## TZB
Slepý rozpočet - Výkaz výměr
Investiční akce: | Revitalizace bývalého pivovaru pro účely NC hradu Kámen – SO-03 Zařizovací předměty ZIT
Investor: | Kraj Vysočina
Zpracovatel: | Ing. Petr Všetečka | Vypracoval: |  | Ing. Petr Všetečka
Cena celkem bez DPH | 0 | Zodpovědný projektant |  | Ing. Petr Všetečka
DPH 21 % | 0 | Datum: |  | Červenec 2014
Cena celkem s DPH | 0 | Množství | Jednotky | Jednotková cena | Cena
| ZP1, závěsný klozet keramický bílý s hlubokým splachováním včetně sedátka s poklopem, s kompletní předstěnovou instalací - stavební výška – 82cm, včetně splachovacího tlačítka (tlačítko dvoumnožstevní, kovové s chrom. povrchem), délka klozetu 49 cm (konkrétní typ předstěnové instalace odsouhlasí investor před realizací) | 2 | kpl | 0 | 0
| ZP2a, klozet závěsný keramický bílý s hlubokým splachováním, standard pro imobilní včetně sedátka bez poklopu, s kompletní předstěnovou instalací, včetně splachovacího tlačítka pro imobilní (na boční stěně vedle klozetu), (konkrétní typ předstěnové instalace odsouhlasí investor před realizací) | 2 | kpl | 0 | 0
| ZP2b, madla WC imobilní, prvek tvoří dvě madla – standard pro WC invalidů – nerez lesk, plné vybavení 1x pevné madlo, 1x sklopné madlo | 2 | kpl | 0 | 0
| ZP2c, zrcadlo pro wc imobilní zrcadlo typové – standard pro WC invalidů, sklápěcí, kotvené do stěny nad umyvadlem, nerez lesk | 2 | kpl | 0 | 0
| ZP3, výlevka keramická bílá, šířka: 425 mm, hloubka: 500 mm, výška: 450 mm, včetně mřížky a keramické splachovací nádržky bílé, součástí je baterie nástěnná páková, s prodlouženou výtokovou hubicí, keramická kartuše s technologií 35 mm, chromový povrch | 1 | kpl | 0 | 0
| ZP4, umyvadlo zdravotní, standard pro imobilní, 550/540, se sifonem nerezovým, s baterií směšovací pákovou s prodlouženou pákou pro imobilní (nerez) s keramickou kartušíe s technologií 35 mm, chromový povrch | 2 | kpl | 0 | 0
| ZP5, umyvadlo keramické 55x42x185 s otvorem pro baterii, keramické bílé, se sifonem nerezovým válcovým, s baterií směšovací pákovou, keramická kartuše s technologií 35 mm, chromový povrch | 1 | kpl | 0 | 0
| ZP6, umyvadlo přisazené pod desku vč baterie a sifonu vybavení pro umyvadlovou desku z černého přírodního kamene: dvě keramická bílá přisazená umyvadla, vč. dvou sifonů nerezových válcových, vč. dvou baterií směšovacích pákových s keramickou kartuší s technologií 35 mm, chromový povrch, vč. dávkovače mýdla vestavného se zásobníkem 1l chrom lesk | 2 | kpl | 0 | 0
| ZP7, umyvadlo přisazené pod desku vč baterie a sifonu vybavení pro umyvadlovou desku z černého přírodního kamene: dvě keramická přisazená umyvadla, vč. dvou sifonů nerezových válcových, vč. dvou baterií směšovacích pákových s keramickou kartuší s technologií 35 mm, chromový povrch vč. dávkovače mýdla vestavného se zásobníkem 1l chrom lesk | 2 | kpl | 0 | 0
| ZP8, umyvadlo keramické bílé, tvar dle obrázku (bez krytu sifonu) vč. sifonu nerezového válcového, vč. baterie směšovací pákové, keramická kartuše s technologií 35 mm, chrom lesk | 1 | kpl | 0 | 0
| ZP9, pisoár Odsávací urinál Antivandal s radarovým senzorem, napájení el. en., vnitřní přívod vody, Rozměry 305x340x535 keramický, bílý | 1 | kpl | 0 | 0
| ZP10, pisoárová přepážka Urinálová keramická dělící stěna, bílá Rozměr: 41 x 10 x 66 cm | 2 | kpl | 0 | 0
| ZP11, sprchová baterie Páková sprchová baterie, DN 15 nástěnná montáž, keramická kartuše 46 mm s technologií, chromový povrch, variabilně nastavitelný omezovač průtoku - nastavitelné min. množství 2,5 l/min, výstup sprchy dole DN 15 s integrovanou zpětnou klapkou, S-přípojky Ruční sprcha, nástěnný držák sprchy, sprchová hadice Relexaflex 1500 mm DN 15 x DN 15 zajištěno proti zpětnému toku | 1 | kpl | 0 | 0
| ZP12, mýdlenka polička na mýdlo do sprchy zaměstnanců, keramika bílá | 1 | ks | 0 | 0
| ZP13, pracovní pult občerstvení samostojný - potravinářská nerez – viz výkres vč. nerez dřezu a umavadla vč. pákové dřezové baterie, DN 15 středový výtok, jednootvorová montáž, keramická kartuše s technologií 35 mm, chromový povrch, variabilně nastavitelný omezovač průtoku otočná výtoková trubice - otočný úhel 140 °, perlátor, flexi připojovací hadičky, rychlomontážní systém, vč. baterie směšovací pákové, keramická kartuše s technologií 35 mm, chromový povrch, vč. dvou sifonů nerezových válcových | 1 | kpl | 0 | 0
| ZP14, zrcadlo zrcadlo (3480x1050 - doměřit na stavbě podle šířky stěny) zabroušené, kotvení upřesní aut. dozor (lepeno na stěnu) | 1 | ks | 0 | 0
| ZP15, zrcadlo zrcadlo (3375x1050 - doměřit na stavbě podle šířky stěny) zabroušené, kotvení upřesní aut. dozor (lepeno na stěnu) | 1 | ks | 0 | 0
| ZP16, zrcadlo zrcadlo (780x1050 - doměřit na stavbě podle šířky stěny) zabroušené, kotvení upřesní aut. dozor (lepeno na stěnu) | 1 | ks | 0 | 0
| ZP17, zrcadlo zrcadlo (400x1050 - doměřit na stavbě podle šířky stěny) zabroušené, kotvení upřesní aut. dozor (lepeno na stěnu) | 1 | ks | 0 | 0
| ZP18, hasící přístroje hasící přístroj práškový s náplní hasebné látky 6kg s hasící schopností nejméně 34A/183B/C | 3 | ks | 0 | 0
| ZP19, skleněná zástěna sprchy skleněná stěna ve sprše m.4a lepené sklo 5+5mm, zabroušené leštěné hrany, rozměry – 750x2100 včetně uchycení v nerezových lištách a úchytech | 1 | kpl | 0 | 0
CELKEM |  |  |  |  | 0