## rekapitulace
Aspe
Soupis objektů s DPH
Stavba:III/34431 - Klokočov, most ev. č. 34431-1
| Varianta:ZŘ - |  |  |  | Sazba 1 | 0
| Odbytová cena: | 0 |  |  | Sazba 2 | 15
| OC+DPH: | 0 |  |  | Sazba 3 | 21
Objekt | Popis | OC | DPH | OC+DPH
000 | Soupis vedlejších a ostatních nákladů | 0 | 0 | 0
001 | Bourání | 0 | 0 | 0
201 | Most ev. č. 164-002 | 0 | 0 | 0

## 000
Aspe
Příloha k formuláři pro ocenění nabídky
Stavba |  | III/34431 |  | Klokočov, most ev. č. 34431-1
číslo a název SO |  | 000 |  | Soupis vedlejších a ostatních nákladů
číslo a název rozpočtu: |  | 1 |  | Základní rozpočet CÚ 2020
Zatřídění JKSO: |  | 815 99 | Objekty zvláštní pozemní ostatní
Poř. č.pol. | cenová soustava | Kód položky | Varianta položky | Název položky | jednotka | Počet jednotek | CENA |  | Sazba | DPH
[7 empty] | jednotková | celkem | DPH
1 | 2 | 3 | 4 | 5 | 6 | 7 | 8 | 9
|  | 01-ZS |  | Zařízení staveniště
1 | 2020_OTSKP | 031101 |  | ZAŘÍZENÍ STAVENIŠTĚ Příprava území pro objekty ZS a vlastní vybudování objektů ZS včetně oplocení a osvětlení; včetně provozu a odstranění; vč. nákladů na zřízení a provozování mezideponií | KPL | 1 |  | 0 | 21 | 0
|  | 01-ZS |  | Zařízení staveniště |  |  |  | 0 |  | 0
|  | 03-R |  | Různé
2 | 2020_OTSKP | 02730 | A | POMOC PRÁCE ZŘÍZ NEBO ZAJIŠŤ OCHRANU INŽENÝRSKÝCH SÍTÍ součinnost se správci inženýrských sítí v obvodu stavby (např. ČEZ Distribuce, Cetin, Obec Klokočov), vč. ochrany, zabezpečení a případného zajištění polohy - čerpáno se souhlasem objednatele a TDS | KPL | 1 |  | 0 | 21 | 0
3 | 2020_OTSKP | 02730 | B | POMOC PRÁCE ZŘÍZ NEBO ZAJIŠŤ OCHRANU INŽENÝRSKÝCH SÍTÍ součinnost se správcem VO (Obec Klokočov) a NN kabelu (ČEZ Distribuce), vč. demontáže sloupu VO, jeho uložení do depozitu a následné zpětné montáže a zapojení, včetně provizorního vyvěšení kabeláže, zabezpečení a případného zajištění polohy - čerpáno se souhlasem objednatele a TDS; pozn.: demontáž sloupů CETIN je předmětem SO001 (pol. 6 a 7) | KPL | 1 |  | 0 | 21 | 0
4 | 2020_OTSKP | 029111 |  | OSTATNÍ POŽADAVKY - GEODETICKÉ ZAMĚŘENÍ - DÉLKOVÉ Vytýčení tras kabelů CETIN, ČEZ Distribuce, obecních kanalizací (vč. případného nasondování ručně kopanými sondami) | KPL | 1 |  | 0 | 21 | 0
5 | 2020_OTSKP | 029112 |  | OSTATNÍ POŽADAVKY - GEODETICKÉ ZAMĚŘENÍ - PLOŠNÉ Vytýčení staveniště, zaměření skutečného provedení stavby vč. zákresu do katastrální mapy, potřebné geodetické doměření během výstavby | KPL | 1 |  | 0 | 21 | 0
6 | 2020_OTSKP | 029412 |  | OSTATNÍ POŽADAVKY - VYPRACOVÁNÍ MOSTNÍHO LISTU Zajištění mostního listu (vyhotovení ve 3 kopiích), včetně zápisu do BMS | KUS | 1 |  | 0 | 21 | 0
7 | 2020_OTSKP | 02943 |  | OSTATNÍ POŽADAVKY - VYPRACOVÁNÍ RDS Vypracování kompletní realizační dokumentace stavby (RDS) (vytýčení, zemní práce, založení, tvar a výztuž spodní stavby a NK, izolace a odvodnění, zábradlí, přechodová oblast, zpevnění, pokrytí vozovky, zábradlí), vč. požadavků stavebníka, vč. TePř demolice mostu | KPL | 1 |  | 0 | 21 | 0
8 | 2020_OTSKP | 02944 |  | OSTAT POŽADAVKY - DOKUMENTACE SKUTEČ PROVEDENÍ V DIGIT FORMĚ Vypracování dokumentace skutečného provedení stavby (DSPS) včetně tištěné formy v počtu paré dle požadavků zhotovitele, vč. dalších požadavků stavebníka; vč. přepočtu zatížitelnosti | KPL | 1 |  | 0 | 21 | 0
9 | 2020_OTSKP | 02945 |  | OSTAT POŽADAVKY - GEOMETRICKÝ PLÁN Oddělovací geometrické plány trvalých záborů dle požadavku stavebníka | HM | 0.484 |  | 0 | 21 | 0
0,01*(0,700+7,800+11,600+8,500+14,600+5,200)=0,484 [A]
10 | 2020_OTSKP | 029511 |  | OSTATNÍ POŽADAVKY - POVODŇOVÝ A HAVARIJNÍ PLÁN Aktualizace povodňového a havarijního plánu | KUS | 2 |  | 0 | 21 | 0
11 | 2020_OTSKP | 02953 |  | OSTATNÍ POŽADAVKY - HLAVNÍ MOSTNÍ PROHLÍDKA Zajištění 1. hlavní prohlídky, vč zápisu do BMS | KUS | 1 |  | 0 | 21 | 0
12 | 2020_OTSKP | 029600 |  | OSTATNÍ POŽADAVKY - BOZP veškerá opatření pro zajištění BOZP v průběhu výstavby | KPL | 1 |  | 0 | 21 | 0
13 | 2020_OTSKP | 02971 |  | OSTAT POŽADAVKY - GEOTECHNICKÝ MONITORING NA POVRCHU zajištění geotechnika - přetřídění zemin a hornin, posudky dosažených vrstev, hodnocení základové spáry; zahrnuje veškeré náklady spojené s objednatelem požadovanými pracemi, geolog, geotechnik objednatele ,čerpání se souhlasem AD, TD a objednatele | KPL | 1 |  | 0 | 21 | 0
14 | 2020_OTSKP | 02990 |  | OSTATNÍ POŽADAVKY - INFORMAČNÍ TABULE billboard, včetně odstranění, rozměr 2,50x1,75m dle metodiky kraje Vysočina (http://m.kr-vysocina.cz/assets/File.ashx?id_org=450008&id_dokumenty=4026814) | KPL | 1 |  | 0 | 21 | 0
15 | 2020_OTSKP | 03720 |  | POMOC PRÁCE ZAJIŠŤ NEBO ZŘÍZ REGULACI A OCHRANU DOPRAVY Veškeré práce a činnosti spojené se zajištěním DIO a objízdných tras pro IAD i VLOD (zvláštní užívání silnice, přesun zastávek BUS, apod.), po dobu od předání staveniště do předčasného užívání stavby | KPL | 1 |  | 0 | 21 | 0
16 | 2020_OTSKP | 914123 |  | DOPRAVNÍ ZNAČKY ZÁKLADNÍ VELIKOSTI OCELOVÉ FÓLIE TŘ 1 - DEMONTÁŽ stávající dopravní značky se sníženou zatižitelností a číslem mostu, vč. předání investorovi (odvoz do depozitu) | KUS | 6 |  | 0 | 21 | 0
17 | 2020_OTSKP | 914132.R |  | DOPRAVNÍ ZNAČKY ZÁKLADNÍ VELIKOSTI OCELOVÉ FÓLIE TŘ 2 - MONTÁŽ S PŘEMÍSTĚNÍM provizorní dopravní značení, vč. nájemného a demontáže | KUS | 36 |  | 0 | 21 | 0
18 | 2020_OTSKP | 914232.R |  | DOPRAVNÍ ZNAČKY ZVĚTŠENÉ VELIKOSTI OCELOVÉ FÓLIE TŘ 2 - MONTÁŽ S PŘEMÍSTĚNÍM provizorní dopravní značení, vč. nájemného a demontáže | KUS | 7 |  | 0 | 21 | 0
19 | 2020_OTSKP | 914372.R |  | DOPRAV ZNAČKY ZMENŠ VEL HLINÍK FÓLIE TŘ 2 - MONT S PŘESUNEM provizorní dopravní značení, vč. nájemného a demontáže | KUS | 2 |  | 0 | 21 | 0
20 | 2020_OTSKP | 916122.R |  | DOPRAV SVĚTLO VÝSTRAŽ SOUPRAVA 3KS - MONTÁŽ S PŘESUNEM | KUS | 2 |  | 0 | 21 | 0
21 | 2020_OTSKP | 916312.R |  | DOPRAVNÍ ZÁBRANY Z2 S FÓLIÍ TŘ 1 - MONTÁŽ S PŘESUNEM Provizorní DZ, dopravní zábrana Z2, vč. nájemného a demontáže | KUS | 2 |  | 0 | 21 | 0
|  | 03-R |  | Různé |  |  |  | 0 |  | 0
|  |  |  | C e l k e m |  |  |  | 0 |  | 0

## 001
Aspe
Příloha k formuláři pro ocenění nabídky
Stavba |  | III/34431 |  | Klokočov, most ev. č. 34431-1
číslo a název SO |  | 001 |  | Bourání
číslo a název rozpočtu: |  | 1 |  | Základní rozpočet CÚ 2020
Zatřídění JKSO: |  | 821 11 | Mosty pozemních komunikací pro zatížení třídy A
Poř. č.pol. | cenová soustava | Kód položky | Varianta položky | Název položky | jednotka | Počet jednotek | CENA |  | Sazba | DPH
[7 empty] | jednotková | celkem | DPH
1 | 2 | 3 | 4 | 5 | 6 | 7 | 8 | 9
|  | 0 |  | Všeobecné konstrukce a práce
1 | 2020_OTSKP | 014102 | A | POPLATKY ZA SKLÁDKU beton | T | 112.265 |  | 0 | 21 | 0
materiál dle položek: 50% položky 114157 položka 966157 položka 966233 2,4*(10,172+36,530)+4*0,045=112,265 [A]
2 | 2020_OTSKP | 014102 | B | POPLATKY ZA SKLÁDKU železobeton | T | 41.453 |  | 0 | 21 | 0
materiál dle položek: položka 9112A3 položka 966167 položka 966245 položka 966295 položka 97611 A 0,08*7,6+2,5*12,590+2*0,230+2*1,830+2,5*2,1=41,453 [A]
3 | 2020_OTSKP | 014102 | C | POPLATKY ZA SKLÁDKU kámen, 50% položky 114157 položka 966137 | T | 42.571 |  | 0 | 21 | 0
2,2*(9,247+29,454)*0,50=42,571 [A]
4 | 2020_OTSKP | 014102 | D | POPLATKY ZA SKLÁDKU stávající izolace, viz položka 97817, čerpáno dle skutečnosti položka 966234 | T | 0.431 |  | 0 | 21 | 0
18,460*0,01*2,3+2*0,003=0,431 [A]
|  | 0 |  | Všeobecné konstrukce a práce |  |  |  | 0 |  | 0
|  | 1 |  | Zemní práce
5 | 2020_OTSKP | 114157 |  | ODSTR DLAŽ VOD KOR Z LOMKAM NA MC VČET PODKL, ODVOZ DO 16KM stávající opevnění v korytě pod mostem, vč. odvozu a uložení na skládku - ČERPÁNO SE SOUHLASEM INVESTORA | M3 | 9.247 |  | 0 | 21 | 0
30,822*0,30=9,247 [A]
|  | 1 |  | Zemní práce |  |  |  | 0 |  | 0
|  | 7 |  | Přidružená stavební výroba
6 | 2020_OTSKP | 75H11Y |  | STOŽÁR (SLOUP) DŘEVĚNÝ JEDNODUCHÝ - DEMONTÁŽ Demontáž stávajících sloupů nadzemního vedení Cetinu (dřevěné s betonovou patou), včetně odvozu a uložení do depozitu správce sítě | KUS | 1 |  | 0 | 21 | 0
7 | 2020_OTSKP | 75H12Y |  | STOŽÁR (SLOUP) DŘEVĚNÝ DVOJITÝ - DEMONTÁŽ Demontáž stávajících sloupů nadzemního vedení Cetinu (dřevěné s betonovou patou), 1 dvojsloup, včetně odvozu a uložení do depozitu správce sítě | KUS | 1 |  | 0 | 21 | 0
|  | 7 |  | Přidružená stavební výroba |  |  |  | 0 |  | 0
|  | 9 |  | Ostatní konstrukce a práce
8 | 2020_OTSKP | 9112A3 |  | ZÁBRADLÍ MOSTNÍ S VODOR MADLY - DEMONTÁŽ S PŘESUNEM stávající ocelobetonové zábradlí na vtoku mostu a ocelové zábradlí na zídkách, vč. odvozu a uložení na skládku (16 km) | M | 7.6 |  | 0 | 21 | 0
9 | 2020_OTSKP | 911CA3 |  | SVODIDLO BETON, ÚROVEŇ ZADRŽ N2 VÝŠ 0,8M - DEMONTÁŽ S PŘESUNEM stávající betonové citybloky, vč. odvozu do depozitu investora (KSÚSV Chotěboř, 16 km) | M | 11.1 |  | 0 | 21 | 0
3,100+4,000+4,000=11,100 [A]
10 | 2020_OTSKP | 966133 |  | BOURÁNÍ KONSTRUKCÍ Z KAMENE NA MC S ODVOZEM DO 3KM 50% objemu břehových zídek, odvoz a uložení na meziskládku k pozdějšímu využití, včetně výběru vhodných kusů, očištění apod. | M3 | 2.695 |  | 0 | 21 | 0
0,50*5,390=2,695 [A]
11 | 2020_OTSKP | 966137 |  | BOURÁNÍ KONSTRUKCÍ Z KAMENE NA MC S ODVOZEM DO 16KM opěry mostu, 50% objemu břehových zídek, odvoz a uložení na skládku | M3 | 29.454 |  | 0 | 21 | 0
1,612*16,600+0,50*5,390=29,454 [A]
12 | 2020_OTSKP | 966157 |  | BOURÁNÍ KONSTRUKCÍ Z PROST BETONU S ODVOZEM DO 16KM základy mostu, části opěr, spádový beton, odvoz a uložení na skládku | M3 | 36.53 |  | 0 | 21 | 0
26,180+8,060+2,290=36,530 [A]
13 | 2020_OTSKP | 966167 |  | BOURÁNÍ KONSTRUKCÍ ZE ŽELEZOBETONU S ODVOZEM DO 16KM nosná konstrukce stávajícího mostu, římsy na mostě a na zídkách, vč. odvozu a uložení na skládku | M3 | 12.59 |  | 0 | 21 | 0
11,590+0,50+0,50=12,590 [A]
14 | 2020_OTSKP | 969233 |  | VYBOURÁNÍ POTRUBÍ DN DO 150MM KANALIZAČ vybourání části stávající betonové trouby DN150, vč. odvozu a uložení na skládku (16 km) | M | 4 |  | 0 | 21 | 0
2+2=4,000 [A]
15 | 2020_OTSKP | 969234 |  | VYBOURÁNÍ POTRUBÍ DN DO 200MM KANALIZAČ vybourání části stávající PVC trouby DN180, vč. odvozu a uložení na skládku (16 km) | M | 2 |  | 0 | 21 | 0
16 | 2020_OTSKP | 969245 |  | VYBOURÁNÍ POTRUBÍ DN DO 300MM KANALIZAČ vybourání části stávající betonové trouby DN300, vč. odvozu a uložení na skládku (16 km) | M | 2 |  | 0 | 21 | 0
17 | 2020_OTSKP | 969284 |  | VYBOURÁNÍ POTRUBÍ DN DO 1600MM KANALIZAČ vybourání části stávající betonových trub DN1500, vč. odvozu a uložení na skládku (16 km) | M | 2 |  | 0 | 21 | 0
18 | 2020_OTSKP | 97611 | A | VYBOURÁNÍ DROBNÝCH PŘEDMĚTŮ Z BETON DÍLCŮ vybourání části stávajících železobetonových žlabovek (50%), včetně lože, včetně odvozu a uložení na skládku (16 km) | KUS | 28 |  | 0 | 21 | 0
0,50*28,00*2=28,000 [A]
19 | 2020_OTSKP | 97611 | B | VYBOURÁNÍ DROBNÝCH PŘEDMĚTŮ Z BETON DÍLCŮ vybourání části stávajících železobetonových žlabovek (50%), včetně lože, a uložení na meziskládku (3 km) k pozdějšímu využití, včetně výběru vhodných kusů, očištění apod. | KUS | 28 |  | 0 | 21 | 0
0,50*28,00*2=28,000 [A]
20 | 2020_OTSKP | 97617 |  | VYBOURÁNÍ DROBNÝCH PŘEDMĚTŮ KOVOVÝCH vybourání mříže a rámu stávající vpusti, odvoz do výkupny, předání finančního výzisku z výkupu investorovi | KUS | 1 |  | 0 | 21 | 0
21 | 2020_OTSKP | 97817 |  | ODSTRANĚNÍ MOSTNÍ IZOLACE odstranění stávající izolace z NAIP, včetně odvozu do 16 km, uložení na skládku, čerpáno dle skutečnosti | M2 | 18.46 |  | 0 | 21 | 0
5,200*3,550=18,460 [A]
|  | 9 |  | Ostatní konstrukce a práce |  |  |  | 0 |  | 0
|  |  |  | C e l k e m |  |  |  | 0 |  | 0

## 201
Aspe
Příloha k formuláři pro ocenění nabídky
Stavba |  | III/34431 |  | Klokočov, most ev. č. 34431-1
číslo a název SO |  | 201 |  | Most ev. č. 164-002
číslo a název rozpočtu: |  | 1 |  | Základní rozpočet CÚ 2020
Zatřídění JKSO: |  | 821 11 | Mosty pozemních komunikací pro zatížení třídy A
Poř. č.pol. | cenová soustava | Kód položky | Varianta položky | Název položky | jednotka | Počet jednotek | CENA |  | Sazba | DPH
[7 empty] | jednotková | celkem | DPH
1 | 2 | 3 | 4 | 5 | 6 | 7 | 8 | 9
|  | 0 |  | Všeobecné konstrukce a práce
1 | 2020_OTSKP | 014102 | A | POPLATKY ZA SKLÁDKU zemina | T | 510.618 |  | 0 | 21 | 0
materiál dle položek: 124737: 4,365 131737: 246,330 132737: 4,614 2,0*(4,365+246,330+4,614)=510,618 [A]
2 | 2020_OTSKP | 014102 | B | POPLATKY ZA SKLÁDKU zemina z aktivní zóny (čerpání podmíněno souhlasem investora) | T | 105.054 |  | 0 | 21 | 0
materiál dle položek: 122737: 52,527 m3 2,0*52,527=105,054 [A]
3 | 2020_OTSKP | 014102 | C | POPLATKY ZA SKLÁDKU kamenivo, podkladní vozovkové vrstvy | T | 100.982 |  | 0 | 21 | 0
materiál dle položek: 113327 A : 44,087 m3 113327 B: 1,814 m3 2,2*(44,087+1,814)=100,982 [A]
4 | 2020_OTSKP | 014102 | D | POPLATKY ZA SKLÁDKU podkladní vozovkové vrstvy stmelené asf. pojivem | T | 52.785 |  | 0 | 21 | 0
113337: 2,2*23,993=52,785 [A]
5 | 2020_OTSKP | 027121 |  | PROVIZORNÍ PŘÍSTUPOVÉ CESTY - ZŘÍZENÍ vyznačení provizorní komunikace pro pěší po dobu výstavby, mimo úsek bezprostředně u staveniště bez další úpravy; odhumusování 3,5 m3 (včteně odvozu na meziskládku do 3 km a uložení), separační geotextilie 38 m2, štěrkodrť 0/8 3,5 m3; včetně oplocení | M2 | 25 |  | 0 | 21 | 0
6 | 2020_OTSKP | 027123 |  | PROVIZORNÍ PŘÍSTUPOVÉ CESTY - ZRUŠENÍ odstranění provizorní komunikace pro pěší, včetně vyklizení a případných úprav do původního stavu (zpětné ohumusování 25 m2) | M2 | 25 |  | 0 | 21 | 0
7 | 2020_OTSKP | 03760 |  | POMOC PRÁCE ZAJIŠŤ NEBO ZŘÍZ JÍMKY, STAV JÁMY A ŠACHTY dočasné převedení přemosťované vodoteče, zatrubnění plast 1xDN500, dl. 17,5 m, včetně případného podepření, osazení, montáže, demontáže | KPL | 1 |  | 0 | 21 | 0
|  | 0 |  | Všeobecné konstrukce a práce |  |  |  | 0 |  | 0
|  | 1 |  | Zemní práce
8 | 2020_OTSKP | 113327 | A | ODSTRAN PODKL ZPEVNĚNÝCH PLOCH Z KAMENIVA NESTMEL, ODVOZ DO 16KM v tloušťce 300 mm, dotěžení v celém prostoru úpravy komunikace, vč. uložení na skládku | M3 | 44.087 |  | 0 | 21 | 0
146,955*0,300=44,087 [A]
9 | 2020_OTSKP | 113327 | B | ODSTRAN PODKL ZPEVNĚNÝCH PLOCH Z KAMENIVA NESTMEL, ODVOZ DO 16KM odstranění stávajících krajnic (v tl. 150 mm), vč. uložení na skládku | M3 | 1.814 |  | 0 | 21 | 0
12,092*0,150=1,814 [A]
10 | 2020_OTSKP | 113337 |  | ODSTRAN PODKL ZPEVNĚNÝCH PLOCH S ASFALT POJIVEM, ODVOZ DO 16KM podkladní asfalt. vrstvy, tl. 150 mm, v celém prostoru úpravy komunikace, vč. uložení na skládku | M3 | 23.993 |  | 0 | 21 | 0
0,15*159,956=23,993 [A]
11 | 2020_OTSKP | 113727 |  | FRÉZOVÁNÍ ZPEVNĚNÝCH PLOCH ASFALTOVÝCH, ODVOZ DO 16KM tl. 100 mm, včetně uložení na skládku investora (KSÚSV Chotěboř) | M3 | 15.331 |  | 0 | 21 | 0
0,10*153,31=15,331 [A]
12 | 2020_OTSKP | 11511 |  | ČERPÁNÍ VODY DO 500 L/MIN 2 čerpadla, předpoklad 18 dnů | HOD | 864 |  | 0 | 21 | 0
2*18*24=864,000 [A]
13 | 2020_OTSKP | 121103 |  | SEJMUTÍ ORNICE NEBO LESNÍ PŮDY S ODVOZEM DO 3KM tl. 150 mm, dotčené zelené plochy, vč. odvozu a uložení na meziskládku do 3 km | M3 | 12.593 |  | 0 | 21 | 0
83,955*0,150=12,593 [A]
14 | 2020_OTSKP | 122737 |  | ODKOPÁVKY A PROKOPÁVKY OBECNÉ TŘ. I, ODVOZ DO 16KM tl. 300 mm, pro sanaci aktivní zóny zemní pláně, vč. uložení na skládku a skládkovného - ČERPÁNÍ PODMÍNĚNO SOUHLASEM INVESTORA | M3 | 52.527 |  | 0 | 21 | 0
0,30*(99,421+64,848+10,821)=52,527 [A]
15 | 2020_OTSKP | 124737 |  | VYKOPÁVKY PRO KORYTA VODOTEČÍ TŘ. I, ODVOZ DO 16KM vyčištění stávajícího koryta od naplavenin v daném rozsahu a výkop pro opevnění mimo hlavní stavební jámu, vč. uložení na skládku | M3 | 4.365 |  | 0 | 21 | 0
29,100*0,150=4,365 [A]
16 | 2020_OTSKP | 131733 |  | HLOUBENÍ JAM ZAPAŽ I NEPAŽ TŘ. I, ODVOZ DO 3KM výkopová jáma pro provedení bourání mostu, odvoz na meziskládku 3 km | M3 | 114.03 |  | 0 | 21 | 0
17 | 2020_OTSKP | 131737 | A | HLOUBENÍ JAM ZAPAŽ I NEPAŽ TŘ. I, ODVOZ DO 16KM výkopová jáma pro založení mostu, uložení na skládku, včetně ohrazení stavební jámy (obvod 65 m); včetně ručního výkopu v oblasti inženýrských sítí | M3 | 246.33 |  | 0 | 21 | 0
362,250-115,920=246,330 [A]
18 | 2020_OTSKP | 131737 | B | HLOUBENÍ JAM ZAPAŽ I NEPAŽ TŘ. I, ODVOZ DO 16KM hloubení rýh pro ukončovací prahy dlažby v korytě a pro odvodňovací žlaby, včetně uložení na skládku | M3 | 4.614 |  | 0 | 21 | 0
2,590+1,134+0,720+0,170=4,614 [A]
19 | 2020_OTSKP | 17110 |  | ULOŽENÍ SYPANINY DO NÁSYPŮ SE ZHUTNĚNÍM zpětný obsyp jímky na výtoku, včetně dovozu z meziskládky | M3 | 114.03 |  | 0 | 21 | 0
6,300*18,100=114,030 [A]
20 | 2020_OTSKP | 17120 |  | ULOŽENÍ SYPANINY DO NÁSYPŮ A NA SKLÁDKY BEZ ZHUTNĚNÍ uložení zeminy z výkopu na mezideponii pro zpětné použití | M3 | 128.513 |  | 0 | 21 | 0
12,593+115,920=128,513 [A]
21 | 2020_OTSKP | 17290 |  | ZŘÍZENÍ TĚSNĚNÍ Z JINÝCH MATERIÁLŮ těsnící PE fólie (pevnost 20 KN/m, protažení v obou směrem min. 20%) | M2 | 82.945 |  | 0 | 21 | 0
40,542+42,403=82,945 [A]
22 | 2020_OTSKP | 17481 | A | ZÁSYP JAM A RÝH Z NAKUPOVANÝCH MATERIÁLŮ přechodová oblast za opěrami, materiál vhodný do přechodových oblastí dle ČSN 73 6244, hutněný na Id>0.9 | M3 | 118.653 |  | 0 | 21 | 0
39,065+79,588=118,653 [A]
23 | 2020_OTSKP | 17481 | B | ZÁSYP JAM A RÝH Z NAKUPOVANÝCH MATERIÁLŮ ochranný zásyp za rubem opěr tl. 0,90 m; ŠD fr. 0-32, Id=min. 0,85 | M3 | 17.352 |  | 0 | 21 | 0
9,552+7,800=17,352 [A]
24 | 2020_OTSKP | 17750 |  | ZEMNÍ HRÁZKY ZE ZEMIN NEPROPUSTNÝCH ruční zřízení a následné odstranění hrázky provizorního zatrubnění na vtoku; hrázka z pytlovaného materiálu pro sklon svahu 1:1, včetně těsnící fólie (6,3 m2); včetně odstranění a odvozu na skládku do 16 km a uložení | M3 | 2.7 |  | 0 | 21 | 0
25 | 2020_OTSKP | 18090 |  | VŠEOBECNÉ ÚPRAVY OSTATNÍCH PLOCH vyčištění dočasných záborů v obvodu stavby, uvedení pozemků do původního stavu a protokolární předání vlastníkům pozemků | M2 | 465 |  | 0 | 21 | 0
26 | 2020_OTSKP | 18110 |  | ÚPRAVA PLÁNĚ SE ZHUTNĚNÍM V HORNINĚ TŘ. I základová spára, zemní pláň | M2 | 226.799 |  | 0 | 21 | 0
51,709+99,421+64,848+10,821=226,799 [A]
27 | 2020_OTSKP | 18130 |  | ÚPRAVA PLÁNĚ BEZ ZHUTNĚNÍ svahování silničních svahů a ploch pod opevněním koryta | M2 | 118.733 |  | 0 | 21 | 0
34,778+83,955=118,733 [A]
28 | 2020_OTSKP | 18222 |  | ROZPROSTŘENÍ ORNICE VE SVAHU V TL DO 0,15M rozprostření humózní vrstvy v tl. 150 mm, vč. dovozu z meziskládky z 3 km | M2 | 83.955 |  | 0 | 21 | 0
29 | 2020_OTSKP | 18241 |  | ZALOŽENÍ TRÁVNÍKU RUČNÍM VÝSEVEM osetí ohumusovaných ploch záborů travním semenem | M2 | 83.955 |  | 0 | 21 | 0
|  | 1 |  | Zemní práce |  |  |  | 0 |  | 0
|  | 2 |  | Základy
30 | 2020_OTSKP | 21264 |  | TRATIVODY KOMPLET Z TRUB Z PLAST HMOT DN DO 200MM za rubem opěr, DN150, včetně vyústění přes opěry (2x) | M | 18.31 |  | 0 | 21 | 0
9,080+9,230=18,310 [A]
31 | 2020_OTSKP | 21341 |  | DRENÁŽNÍ VRSTVY Z PLASTBETONU (PLASTMALTY) odvodnění izolace | M3 | 0.091 |  | 0 | 21 | 0
0,071+0,020=0,091 [A]
32 | 2020_OTSKP | 21450 |  | SANAČNÍ VRSTVY Z KAMENIVA sanace zemní pláně (aktivní zóny) v případě zastižení neúnosného podloží: výměna za vrstvu hutněného kameniva potřebné frakce (předpoklad 0/63, 164,084 m3), - ČERPÁNÍ PODMÍNĚNO SOUHLASEM INVESTORA | M3 | 52.527 |  | 0 | 21 | 0
33 | 2020_OTSKP | 22694 |  | ZÁPOROVÉ PAŽENÍ Z KOVU DOČASNÉ záporové pažení výkopu kolem místní komunikace a sousedních nemovitostí - profily HEB100 v dl. 4,0 - 7,0 m, celkem 44 ks => 233 mb (21 kg/mb), včetně zabetonování kořenů zápor (3,66 m3), včetně zpětného vytažení nebo čátečného odřezání | T | 4.893 |  | 0 | 21 | 0
233*21/1000=4,893 [A]
34 | 2020_OTSKP | 22695A |  | VÝDŘEVA ZÁPOROVÉHO PAŽENÍ DOČASNÁ (PLOCHA) záporové pažení stavební jámy z fošen tl. min. 40 mm | M2 | 95.14 |  | 0 | 21 | 0
6,5*2,30+9,0*2,0+15,0*3,50+5,10*1,90=95,140 [A]
35 | 2020_OTSKP | 261613 |  | VRTY PRO KOTVENÍ A INJEKTÁŽ TŘ VI NA POVRCHU D DO 25MM otvory prům. 25 mm, dl. 300 mm (44+44) ks, pro trny prům.12 mm - kotvení říms na zídkách z kamenného zdiva | M | 26.4 |  | 0 | 21 | 0
(44+44)*0,3=26,400 [A]
36 | 2020_OTSKP | 26174 |  | VRTY PRO KOTV, INJEKT, MIKROPIL NA POVR TŘ I A II D DO 200MM pro HEB 100 záporového pažení, vrty DN 200 mm, vč. montáže a demontáže vrtných souprav; včetně odvozu a uložení vývrtu na skládku do 16 km | M | 233 |  | 0 | 21 | 0
9*5+16*7+13*4+6*4=233,000 [A]
37 | 2020_OTSKP | 272325 |  | ZÁKLADY ZE ŽELEZOBETONU DO C30/37 (B37) základová deska mostu, základy pod břehovými zídkami, C 30/37, XC2, XF1, XD2, vč. bednění | M3 | 17.112 |  | 0 | 21 | 0
36,747*0,400+2,413=17,112 [A]
38 | 2020_OTSKP | 272365 |  | VÝZTUŽ ZÁKLADŮ Z OCELI 10505, B500B výztuž základů mostu 180 kg/m3, vč. ochrany PKO | T | 2.646 |  | 0 | 21 | 0
14,699*0,180=2,646 [A]
39 | 2020_OTSKP | 285392 |  | DODATEČNÉ KOTVENÍ VLEPENÍM BETONÁŘSKÉ VÝZTUŽE D DO 16MM DO VRTŮ kotevní trny pro kotvení říms na zídkách, tvar U, prům.12 mm, vč. vlepení do vývrtů prům. 25 mm, chemickým tmelem (cca 10,5 l) | KUS | 88 |  | 0 | 21 | 0
44+44=88,000 [A]
40 | 2020_OTSKP | 28997 |  | OPLÁŠTĚNÍ (ZPEVNĚNÍ) Z GEOTEXTILIE A GEOMŘÍŽOVIN oboustranná ochrana těsnící PE fólie (viz položka 17290), geotextilie hm. min. 600 g/m2 | M2 | 165.89 |  | 0 | 21 | 0
2*82,945=165,890 [A]
|  | 2 |  | Základy |  |  |  | 0 |  | 0
|  | 3 |  | Svislé konstrukce
41 | 2020_OTSKP | 31717 |  | KOVOVÉ KONSTRUKCE PRO KOTVENÍ ŘÍMSY kotvení říms do vývrtů na chemické kotvy | KG | 65 |  | 0 | 21 | 0
(5+5)*6,5=65,000 [A]
42 | 2020_OTSKP | 317325 |  | ŘÍMSY ZE ŽELEZOBETONU DO C30/37 (B37) C 30/37 XF4, vč. bednění, úpravy prac. a dilat. spár | M3 | 3.315 |  | 0 | 21 | 0
1,411+1,465+0,439=3,315 [A]
43 | 2020_OTSKP | 317365 |  | VÝZTUŽ ŘÍMS Z OCELI 10505, B500B odhad 180 kg/m3, vč. opatření PKO | T | 0.597 |  | 0 | 21 | 0
3,315*0,180=0,597 [A]
44 | 2020_OTSKP | 31811 |  | ZDI ODDĚLOVACÍ A OHRADNÍ Z DÍLCŮ BETON palisádové stěny (betonové prefa kůly) za konci křídel, včetně lože z betonu a výkopu pro lože (včetně odvozu na skládku do 16 km a poplatku za uložení) | M3 | 1.162 |  | 0 | 21 | 0
0,309*3,761=1,162 [A]
45 | 2020_OTSKP | 327215 |  | PŘEZDĚNÍ ZDÍ Z KAMENNÉHO ZDIVA přezdění stávajících zídek na vtoku, za částečného využití vyzískaného materiálu (v objemu cca 2,70 m3, včetně dovozu z meziskládky) | M3 | 7.7 |  | 0 | 21 | 0
15,400*0,500=7,700 [A]
46 | 2020_OTSKP | 389325 |  | MOSTNÍ RÁMOVÉ KONSTRUKCE ZE ŽELEZOBETONU C30/37 stěny a příčle C 30/37 XF2, vč. bednění, kov. výrobků, kotevních prvků, prostupů, průchodek | M3 | 30.21 |  | 0 | 21 | 0
8,716+9,171+5.228+7,095=30,210 [A]
47 | 2020_OTSKP | 389365 |  | VÝZTUŽ MOSTNÍ RÁMOVÉ KONSTRUKCE Z OCELI 10505, B500B stěny a příčle odhad 150 kg/m3, vč. opatření PKO | T | 4.532 |  | 0 | 21 | 0
0,15*30,210=4,532 [A]
|  | 3 |  | Svislé konstrukce |  |  |  | 0 |  | 0
|  | 4 |  | Vodorovné konstrukce
48 | 2020_OTSKP | 451312 | A | PODKLADNÍ A VÝPLŇOVÉ VRSTVY Z PROSTÉHO BETONU C12/15 spádovaný podklad pod drenáž za opěrami | M3 | 7.928 |  | 0 | 21 | 0
26,428*0,300=7,928 [A]
49 | 2020_OTSKP | 451312 | B | PODKLADNÍ A VÝPLŇOVÉ VRSTVY Z PROSTÉHO BETONU C12/15 podkladní beton C12/15 | M3 | 10.833 |  | 0 | 21 | 0
45,591*0,200+1,715=10,833 [A]
50 | 2020_OTSKP | 451312 | C | PODKLADNÍ A VÝPLŇOVÉ VRSTVY Z PROSTÉHO BETONU C12/15 C 12/15, výplňový beton (pod dlažbou v korytě pod mostem - vliv sklonu toku) | M3 | 13.866 |  | 0 | 21 | 0
6,588+7,278=13,866 [A]
51 | 2020_OTSKP | 451312 | D | PODKLADNÍ A VÝPLŇOVÉ VRSTVY Z PROSTÉHO BETONU C12/15 C 12/15, výplňový beton (výměna podloží) | M3 | 81.9 |  | 0 | 21 | 0
6,50*12,60=81,900 [A]
52 | 2020_OTSKP | 45831 |  | VÝPLŇ ZA OPĚRAMI A ZDMI Z PROSTÉHO BETONU C 25/30 XF2, přechodový klín | M3 | 29.271 |  | 0 | 21 | 0
12,739+16,532=29,271 [A]
53 | 2020_OTSKP | 45860 |  | VÝPLŇ ZA OPĚRAMI A ZDMI Z MEZEROVITÉHO BETONU obetonování drenáže mezerovitým betonem | M3 | 1.83 |  | 0 | 21 | 0
18,300*0,100=1,830 [A]
54 | 2020_OTSKP | 465512 |  | DLAŽBY Z LOMOVÉHO KAMENE NA MC odláždění koryta vodoteče a kolem říms, do beton. lože, celková tl. 300 mm | M3 | 11.466 |  | 0 | 21 | 0
38,219*0,300=11,466 [A]
55 | 2020_OTSKP | 465513 |  | PŘEDLÁŽDĚNÍ DLAŽBY Z LOMOVÉHO KAMENE předláždění stávajícího zpevnění před novou úpravou (vliv výkopové jámy pro přezdění zídek), stávající kámen do nového beton. lože, celková tl. min. 300 mm | M3 | 0.793 |  | 0 | 21 | 0
2,642*0,300=0,793 [A]
56 | 2020_OTSKP | 46731 |  | STUPNĚ A PRAHY VODNÍCH KORYT Z PROSTÉHO BETONU příčný práh na vtoku, beton prokládaný kamenem | M3 | 1.134 |  | 0 | 21 | 0
2,10*0,540=1,134 [A]
|  | 4 |  | Vodorovné konstrukce |  |  |  | 0 |  | 0
|  | 5 |  | Komunikace
57 | 2020_OTSKP | 56334 |  | VOZOVKOVÉ VRSTVY ZE ŠTĚRKODRTI TL. DO 200MM horní vrstva ŠD A v tl. 200 mm na celou plochu úpravy komunikace | M2 | 331.926 |  | 0 | 21 | 0
90,662+57,998+8,176+99,421+64,848+10,821=331,926 [A]
58 | 2020_OTSKP | 56943 |  | ZPEVNĚNÍ KRAJNIC ZE ŠTĚRKOPÍSKU TL. DO 150MM nové krajnice proměnné šířky (tl. 15 cm), štěrkodrť 0/32, vč. nákupu | M2 | 18.58 |  | 0 | 21 | 0
0,572+5,403+10,786+1,819=18,580 [A]
59 | 2020_OTSKP | 572121 |  | INFILTRAČNÍ POSTŘIK ASFALTOVÝ DO 1,0KG/M2 na ŠD A, vč. podrcení drobným kamenivem | M2 | 156.836 |  | 0 | 21 | 0
90,662+8,176+57,998=156,836 [A]
60 | 2020_OTSKP | 572211 |  | SPOJOVACÍ POSTŘIK Z ASFALTU DO 0,5KG/M2 2 vrstvy, na ACL 16+, na ACP 16+ | M2 | 335.518 |  | 0 | 21 | 0
156,013+5,277+82,293+51,530+5,893+34,512=335,518 [A]
61 | 2020_OTSKP | 572741 |  | ASFALTOVÝ NÁTĚR VOZOVKY vodonepropustný nátěr vozovky š. 500 mm podél obrubníků (asfaltová suspenze) | M2 | 5.9 |  | 0 | 21 | 0
11,800*0,5=5,900 [A]
62 | 2020_OTSKP | 57475 |  | VOZOVKOVÉ VÝZTUŽNÉ VRSTVY Z GEOMŘÍŽOVINY nad spárou opěra x klín | M2 | 15.68 |  | 0 | 21 | 0
1,000*15,680=15,680 [A]
63 | 2020_OTSKP | 574A34 |  | ASFALTOVÝ BETON PRO OBRUSNÉ VRSTVY ACO 11+, 11S TL. 40MM asf. beton ACO 11+, tl. 40 mm, v celém úseku | M2 | 157.619 |  | 0 | 21 | 0
152,831+4,788=157,619 [A]
64 | 2020_OTSKP | 574C46 |  | ASFALTOVÝ BETON PRO LOŽNÍ VRSTVY ACL 16+, 16S TL. 50MM ložná vrstva ACL 16+ tl. 50 mm v celém úseku | M2 | 161.29 |  | 0 | 21 | 0
156,013+5,277=161,290 [A]
65 | 2020_OTSKP | 574E56 |  | ASFALTOVÝ BETON PRO PODKLADNÍ VRSTVY ACP 16+, 16S TL. 60MM podkladní vrstva, asf. beton ACP 16+, tl. 60 mm | M2 | 139.716 |  | 0 | 21 | 0
82,293+51,530+5,893=139,716 [A]
66 | 2020_OTSKP | 575C43 |  | LITÝ ASFALT MA IV (OCHRANA MOSTNÍ IZOLACE) 11 TL. 35MM litý asfalt na mostě s přesahem na přech. klíny, litý asfalt MA 11 IV tl. 35 mm | M2 | 34.55 |  | 0 | 21 | 0
|  | 5 |  | Komunikace |  |  |  | 0 |  | 0
|  | 7 |  | Přidružená stavební výroba
67 | 2020_OTSKP | 711111 |  | IZOLACE BĚŽNÝCH KONSTRUKCÍ PROTI ZEMNÍ VLHKOSTI ASFALTOVÝMI NÁTĚRY obsypané povrchy rovnoběžných křídel (1xNp+2xNa) | M2 | 44.97 |  | 0 | 21 | 0
26,367+4,001+3,356+0,716+10,530=44,970 [A]
68 | 2020_OTSKP | 711412 |  | IZOLACE MOSTOVEK CELOPLOŠNÁ ASFALTOVÝMI PÁSY celoplošná izolace pod vozovkou, rubu konstrukce s přesahy až po podkladní beton, vč. pečetící vrstvy a kotevního impregnačního nátěru, vč. lešení | M2 | 91.7 |  | 0 | 21 | 0
29,30+31,55+30,85=91,700 [A]
69 | 2020_OTSKP | 711432 |  | IZOLACE MOSTOVEK POD ŘÍMSOU ASFALTOVÝMI PÁSY ochrana izolace pod římsami, asf. pás s hliníkovou vložkou | M2 | 5.88 |  | 0 | 21 | 0
9,800*0,600=5,880 [A]
70 | 2020_OTSKP | 711509 |  | OCHRANA IZOLACE NA POVRCHU TEXTILIÍ vrstva geotextilie jako ochrana proti poškození izolace, ochrana těsnící vrstvy; hmotnost min. 600 g/m2 | M2 | 102.12 |  | 0 | 21 | 0
91,700-34,550+44,970=102,120 [A]
71 | 2020_OTSKP | 78383 |  | NÁTĚRY BETON KONSTR TYP S4 (OS-C) římsy, sekundární ochrana proti CH.R.P. | M2 | 18.228 |  | 0 | 21 | 0
8,928+9,300=18,228 [A]
|  | 7 |  | Přidružená stavební výroba |  |  |  | 0 |  | 0
|  | 8 |  | Potrubí
72 | 2020_OTSKP | 82433 |  | POTRUBÍ Z TRUB ŽELEZOBETON DN DO 150MM úprava vyústění stávajících kanalizací DN150 do nových konstrukcí, včetně zkosení trouby | M | 4 |  | 0 | 21 | 0
73 | 2020_OTSKP | 82445 |  | POTRUBÍ Z TRUB ŽELEZOBETONOVÝCH DN DO 300MM úprava vyústění stávající kanalizace DN300 do nových konstrukcí, včetně zkosení trouby | M | 2 |  | 0 | 21 | 0
74 | 2020_OTSKP | 82484 |  | POTRUBÍ Z TRUB ŽELEZOBETON DN DO 1600MM úprava zatrubnění potoka, nová železobetonová trouba DN1600, zabetonování do konstrukce jímky, včetně zkosení trouby | M | 2 |  | 0 | 21 | 0
75 | 2020_OTSKP | 87134 |  | POTRUBÍ Z TRUB PLASTOVÝCH TLAKOVÝCH HRDLOVÝCH DN DO 200MM úprava vyústění stávající kanalizace DN180 do nových konstrukcí, včetně zkosení trouby | M | 2 |  | 0 | 21 | 0
76 | 2020_OTSKP | 897726 |  | ČISTÍCÍ KUSY ŠTĚRBIN ŽLABŮ Z BETON DÍLCŮ SV. ŠÍŘKY DO 400MM pro štěrbinový žlab s roštem a zatížení D400, včetně lože z betonu | KUS | 1 |  | 0 | 21 | 0
|  | 8 |  | Potrubí |  |  |  | 0 |  | 0
|  | 9 |  | Ostatní konstrukce a práce
77 | 2020_OTSKP | 9111A1 |  | ZÁBRADLÍ SILNIČNÍ S VODOR MADLY - DODÁVKA A MONTÁŽ vč. kotvení a PKO (nátěrový systém), nové trubkové dvojmadlové zábradlí, včetně napjení na stávající zábradlí na zídkách | M | 8 |  | 0 | 21 | 0
4,00+4,00=8,000 [A]
78 | 2020_OTSKP | 9112B1 |  | ZÁBRADLÍ MOSTNÍ SE SVISLOU VÝPLNÍ - DODÁVKA A MONTÁŽ vč. kotvení a PKO (nátěrový systém), nové mostní trubkové zábradlí se svislou výplní | M | 9.6 |  | 0 | 21 | 0
4,80+4,80=9,600 [A]
79 | 2020_OTSKP | 91355 |  | EVIDENČNÍ ČÍSLO MOSTU ev. č. mostu "34431-1", vč. sloupku a patky | KUS | 2 |  | 0 | 21 | 0
80 | 2020_OTSKP | 915111 |  | VODOROVNÉ DOPRAVNÍ ZNAČENÍ BARVOU HLADKÉ - DODÁVKA A POKLÁDKA trvalé DZ, vodící čáry V4, bílá barva - 1. značení | M2 | 12.5 |  | 0 | 21 | 0
2*2*25,000*0,125=12,500 [A]
81 | 2020_OTSKP | 915211 |  | VODOROVNÉ DOPRAVNÍ ZNAČENÍ PLASTEM HLADKÉ - DODÁVKA A POKLÁDKA trvalé DZ, vodící čáry V4, strukturovaný plast, bílá barva - 2. značení - čerpáno se souhlasem objednatele a TDS | M2 | 12.5 |  | 0 | 21 | 0
2*2*25,000*0,125=12,500 [A]
82 | 2020_OTSKP | 917223 |  | SILNIČNÍ A CHODNÍKOVÉ OBRUBY Z BETONOVÝCH OBRUBNÍKŮ ŠÍŘ 100MM chodníkový obrubník kolem opevnění, včetně lože z betonu | M | 1.4 |  | 0 | 21 | 0
83 | 2020_OTSKP | 917224 |  | SILNIČNÍ A CHODNÍKOVÉ OBRUBY Z BETONOVÝCH OBRUBNÍKŮ ŠÍŘ 150MM silniční obrubníky a přechodové obrubníky; včetně a betonového lože | M | 6 |  | 0 | 21 | 0
84 | 2020_OTSKP | 919111 |  | ŘEZÁNÍ ASFALTOVÉHO KRYTU VOZOVEK TL DO 50MM proříznutí spáry nad opěrami, hl. řezu 40 mm | M | 15.68 |  | 0 | 21 | 0
7,760+7,920=15,680 [A]
85 | 2020_OTSKP | 919112 |  | ŘEZÁNÍ ASFALTOVÉHO KRYTU VOZOVEK TL DO 100MM příčně na začátku a konci úseku, hl. řezu 100 mm | M | 19.685 |  | 0 | 21 | 0
10,416+6,359+2,910=19,685 [A]
86 | 2020_OTSKP | 931182 |  | VÝPLŇ DILATAČNÍCH SPAR Z POLYSTYRENU TL 20MM spára mezi NK a přechodovým klínem | M2 | 12.701 |  | 0 | 21 | 0
0,81*15,68=12,701 [A]
87 | 2020_OTSKP | 931314 | A | TĚSNĚNÍ DILATAČ SPAR ASF ZÁLIVKOU PRŮŘ DO 400MM2 příčně na začátku a konci úseku a v řezané spáře nad opěrami | M | 35.365 |  | 0 | 21 | 0
7,76+7,92+19,685=35,365 [A]
88 | 2020_OTSKP | 931314 | B | TĚSNĚNÍ DILATAČ SPAR ASF ZÁLIVKOU PRŮŘ DO 400MM2 pod obrubou, vč. předtěsnění a penetračního nátěru (1,95 m2) | M | 11.8 |  | 0 | 21 | 0
4,800+5,000+2,000=11,800 [A]
89 | 2020_OTSKP | 931333 |  | TĚSNĚNÍ DILATAČNÍCH SPAR POLYURETANOVÝM TMELEM PRŮŘEZU DO 300MM2 těsnění pracovních spár říms | M | 3.74 |  | 0 | 21 | 0
1,870+1,870=3,740 [A]
90 | 2020_OTSKP | 93134 |  | TĚSNĚNÍ DILATAČNÍCH SPAR ASFALTOVOU PÁSKOU utěsnění pracovní spáry základ-opěra; včetně vytvoření fabionů | M | 28.687 |  | 0 | 21 | 0
24,424+4,263=28,687 [A]
91 | 2020_OTSKP | 93136 |  | PŘEKRYTÍ DILATAČNÍCH SPAR ASFALTOVOU LEPENKOU přelep spáry NK x přech. klín, š. pásu 1,0 m; pás s vysokou průtažností | M2 | 15.68 |  | 0 | 21 | 0
1.000*15,680=15,680 [A]
92 | 2020_OTSKP | 935111 |  | ŠTĚRBINOVÉ ŽLABY Z BETONOVÝCH DÍLCŮ ŠÍŘ DO 400MM VÝŠ DO 500MM BEZ OBRUBY zřízení štěrbinového žlabu s roštem pro zatížení D400 do betonového lože (2,0 m3) | M | 6 |  | 0 | 21 | 0
93 | 2020_OTSKP | 935212 |  | PŘÍKOPOVÉ ŽLABY Z BETON TVÁRNIC ŠÍŘ DO 600MM DO BETONU TL 100MM zřízení žlabu z prefa tvárnic do betonového lože; za částečného využití vyzískaného materiálu (v objemu cca 14 m, včetně dovozu z meziskládky) | M | 21.75 |  | 0 | 21 | 0
5,500+3,500+5,250+7,500=21,750 [A]
94 | 2020_OTSKP | 93631 |  | DROBNÉ DOPLŇK KONSTR BETON MONOLIT letopočet výstavby | KUS | 1 |  | 0 | 21 | 0
95 | 2020_OTSKP | 93650 | A | DROBNÉ DOPLŇK KONSTR KOVOVÉ drenážní hliníkový profil 30/20 - odvodnění izolace podélné | KG | 5.782 |  | 0 | 21 | 0
0,49*(9,800+2*2*0,50)=5,782 [A]
96 | 2020_OTSKP | 93650 | B | DROBNÉ DOPLŇK KONSTR KOVOVÉ mříž na výtokové jímce z pororoštu s oky 33/33, včetně PKO, včetně rámu osazení (včetně jeho kotvení) | KG | 155 |  | 0 | 21 | 0
90,000+60,000+5,000=155,000 [A]
97 | 2020_OTSKP | 94890 |  | PODPĚRNÉ SKRUŽE - ZŘÍZENÍ A ODSTRANĚNÍ ztížené podmínky nad vodou | M3OP | 60.25 |  | 0 | 21 | 0
6,634*9,082=60,250 [A]
|  | 9 |  | Ostatní konstrukce a práce |  |  |  | 0 |  | 0
|  |  |  | C e l k e m |  |  |  | 0 |  | 0