## 1. WiFi
Příloha č. 1 Zadávací dokumentace - Technické podmínky zadavatele / Technický list dodavatele |  |  | ano
Veřejná zakázka: Rámcové smlouvy na dodávky ICT komponent 2022 |  |  | ne
Část 1 : | WiFi komponenty
Dodavatel: | Vyplnit obchodní název dodavatele
Pokyny k vyplnění - vizte na konci tohoto dokumentu!!!
Komodita | Název komodity |  | Typ (včetně případného Part Number) a výrobce zařízení
1 | indoor přístupový bod 802.11 G/N + A/N/AC/AX pro min. 30 současně připojených koncových zařízení s integrovanou anténou (technologie min. 2x2 MIMO (obě pásma) nebo obdobné řešení) |  | Dodavatel vyplní přesné označní typ a výrobce nabízeného zařízení včetně Part Number, pokud je zařízení přiděleno (zejm. výrobcem)
2 | indoor přístupový bod 802.11 G/N + A/N/AC/AX pro min. 45 současně připojených koncových zařízení s integrovanou anténou (technologie min. 2x2 MIMO (2.4GHz pásmo) a 4x4 MIMO (5 GHz pásmo) nebo obdobné řešení) |  | Dodavatel vyplní přesné označní typ a výrobce nabízeného zařízení včetně Part Number, pokud je zařízení přiděleno (zejm. výrobcem)
3 | indoor přístupový bod 802.11 G/N/ + A/N/AC/AX pro min. 70 současně připojených koncových zařízení s integrovanou anténou. (technologie min. 4x4 MIMO (obě pásma) nebo obdobné řešení) |  | Dodavatel vyplní přesné označní typ a výrobce nabízeného zařízení včetně Part Number, pokud je zařízení přiděleno (zejm. výrobcem)
4 | outdoor přístupový bod 802.11 G/N + A/N/AC/AX pro min. 45 současně připojených koncových zařízení s operační teplotou v rozmezí minimálně -35ºC do +55ºC (technologie min. 2x2 MIMO (2.4GHz pásmo) a 2x2 MIMO (5 GHz pásmo) nebo obdobné řešení) |  | Dodavatel vyplní přesné označní typ a výrobce nabízeného zařízení včetně Part Number, pokud je zařízení přiděleno (zejm. výrobcem)
5 | virtuální kontroler pro řízení přístupových bodů se základním licenčním pokrytím dle podmínek výrobce |  | Dodavatel vyplní přesné označní typ a výrobce nabízeného zařízení včetně Part Number, pokud je zařízení přiděleno (zejm. výrobcem)
6 | fyzický kontroler pro řízení přístupových bodů se základním licenčním pokrytím dle podmínek výrobce |  | Dodavatel vyplní přesné označní typ a výrobce nabízeného zařízení včetně Part Number, pokud je zařízení přiděleno (zejm. výrobcem)
7 | perpetual licence pro kontroler pro správu minimálně 25 přístupových bodů. Rozšiřující perpetual licence lze po upřesnění počtu přístupových bodů dodat v bundle v krocích po 25. |  | Dodavatel vyplní přesné označní typ a výrobce nabízeného zařízení včetně Part Number, pokud je zařízení přiděleno (zejm. výrobcem)
8 | centrální management ve formě SW, který bude centralizovat informace z jednotlivých AP nebo kontrolerů za účelem dohledování, statistiky, reportingu |  | Dodavatel vyplní přesné označní typ a výrobce nabízeného zařízení včetně Part Number, pokud je zařízení přiděleno (zejm. výrobcem)
9 | fyzická instalace AP a připojení ke kontroleru (instalace strukturované kabeláže není součástí) |  | N/A
Veškeré požadované technické parametry jsou minimální požadavky pro zařízení. Veškeré požadované funkce řešení musí být dostupné i při přerušení konektivity do sítě internet a k centrálnímu management software - zadavatel požaduje on-premise řešení. Pokud budou dodávány komodity 1 až 4, předpokládá se “krabicové” dodání s možností telefonické konzultace (instalace AP je možná nákupem komodity 9).
Technická specifikace je rozdělena u každé komodity na základní část (číslované požadavky) a rozšiřující část (požadavky označené písmeným kódem).
Komodita | Číslo pažadavku | Požadavek - technické podmínky zadavatele | Splnění požadavku | Popis způsobu splnění
1,2,3,4 | 1 | konfigurace minimálně via SSH, seriový console port | ano | Dodavatel uvede jednoznačný popis vlastností / funkcí / hodnot či dalších atributů nabízeného řešení z něhož bude zřejmě, jakým způsobem jím nabízené řešení daný požadavek zplňuje; uvede nabízené paremetry a je-li součástí položky výrobek, uvede též typ a výrobce nabízeného zařízení včetně Part Number, pokud je zařízení přiděleno (zejm. výrobcem). V případě nedostatečého rozsahu znaků v buňce - viz pokyny pro vyplnění níže.
1,2,3,4 | 2 | minimálně 1x RJ45 lan port 10/100/1000Mbit/s | ano | Dodavatel uvede jednoznačný popis vlastností / funkcí / hodnot či dalších atributů nabízeného řešení z něhož bude zřejmě, jakým způsobem jím nabízené řešení daný požadavek zplňuje; uvede nabízené paremetry a je-li součástí položky výrobek, uvede též typ a výrobce nabízeného zařízení včetně Part Number, pokud je zařízení přiděleno (zejm. výrobcem). V případě nedostatečého rozsahu znaků v buňce - viz pokyny pro vyplnění níže.
1,2,3,4 | 3 | napájení přes PoE | ano | Dodavatel uvede jednoznačný popis vlastností / funkcí / hodnot či dalších atributů nabízeného řešení z něhož bude zřejmě, jakým způsobem jím nabízené řešení daný požadavek zplňuje; uvede nabízené paremetry a je-li součástí položky výrobek, uvede též typ a výrobce nabízeného zařízení včetně Part Number, pokud je zařízení přiděleno (zejm. výrobcem). V případě nedostatečého rozsahu znaků v buňce - viz pokyny pro vyplnění níže.
1,2,3,4 | 4 | certifikace Wi-Fi Alliance | ano | Dodavatel uvede jednoznačný popis vlastností / funkcí / hodnot či dalších atributů nabízeného řešení z něhož bude zřejmě, jakým způsobem jím nabízené řešení daný požadavek zplňuje; uvede nabízené paremetry a je-li součástí položky výrobek, uvede též typ a výrobce nabízeného zařízení včetně Part Number, pokud je zařízení přiděleno (zejm. výrobcem). V případě nedostatečého rozsahu znaků v buňce - viz pokyny pro vyplnění níže.
1,2,3,4 | 5 | 802.11 g/n + 802.11a/n/ac/ax pracující v souběhu (dual radio) | ano | Dodavatel uvede jednoznačný popis vlastností / funkcí / hodnot či dalších atributů nabízeného řešení z něhož bude zřejmě, jakým způsobem jím nabízené řešení daný požadavek zplňuje; uvede nabízené paremetry a je-li součástí položky výrobek, uvede též typ a výrobce nabízeného zařízení včetně Part Number, pokud je zařízení přiděleno (zejm. výrobcem). V případě nedostatečého rozsahu znaků v buňce - viz pokyny pro vyplnění níže.
1,2,3,4 | 6 | WPA, WPA2, WPA3 | ano | Dodavatel uvede jednoznačný popis vlastností / funkcí / hodnot či dalších atributů nabízeného řešení z něhož bude zřejmě, jakým způsobem jím nabízené řešení daný požadavek zplňuje; uvede nabízené paremetry a je-li součástí položky výrobek, uvede též typ a výrobce nabízeného zařízení včetně Part Number, pokud je zařízení přiděleno (zejm. výrobcem). V případě nedostatečého rozsahu znaků v buňce - viz pokyny pro vyplnění níže.
1,2,3,4 | 7 | ruční i automatická volba kanálu (RF management) | ano | Dodavatel uvede jednoznačný popis vlastností / funkcí / hodnot či dalších atributů nabízeného řešení z něhož bude zřejmě, jakým způsobem jím nabízené řešení daný požadavek zplňuje; uvede nabízené paremetry a je-li součástí položky výrobek, uvede též typ a výrobce nabízeného zařízení včetně Part Number, pokud je zařízení přiděleno (zejm. výrobcem). V případě nedostatečého rozsahu znaků v buňce - viz pokyny pro vyplnění níže.
1,2,3,4 | 8 | AP v souladu s DFS a v souladu s podmínkami pro provoz systému v ČR | ano | Dodavatel uvede jednoznačný popis vlastností / funkcí / hodnot či dalších atributů nabízeného řešení z něhož bude zřejmě, jakým způsobem jím nabízené řešení daný požadavek zplňuje; uvede nabízené paremetry a je-li součástí položky výrobek, uvede též typ a výrobce nabízeného zařízení včetně Part Number, pokud je zařízení přiděleno (zejm. výrobcem). V případě nedostatečého rozsahu znaků v buňce - viz pokyny pro vyplnění níže.
1,2,3,4 | 9 | RF Management musí vybrat nové kanály na základě SNR (signal-to-noise ratio) a vytížení kanálu | ano | Dodavatel uvede jednoznačný popis vlastností / funkcí / hodnot či dalších atributů nabízeného řešení z něhož bude zřejmě, jakým způsobem jím nabízené řešení daný požadavek zplňuje; uvede nabízené paremetry a je-li součástí položky výrobek, uvede též typ a výrobce nabízeného zařízení včetně Part Number, pokud je zařízení přiděleno (zejm. výrobcem). V případě nedostatečého rozsahu znaků v buňce - viz pokyny pro vyplnění níže.
1,2,3,4 | 10 | virtuální SSID s podporou minimálně 10 vyzařovaných sítí/radio | ano | Dodavatel uvede jednoznačný popis vlastností / funkcí / hodnot či dalších atributů nabízeného řešení z něhož bude zřejmě, jakým způsobem jím nabízené řešení daný požadavek zplňuje; uvede nabízené paremetry a je-li součástí položky výrobek, uvede též typ a výrobce nabízeného zařízení včetně Part Number, pokud je zařízení přiděleno (zejm. výrobcem). V případě nedostatečého rozsahu znaků v buňce - viz pokyny pro vyplnění níže.
1,2,3,4 | 11 | 802.1q, mapování VLAN–BSSID i při nedostupnosti kontroleru | ano | Dodavatel uvede jednoznačný popis vlastností / funkcí / hodnot či dalších atributů nabízeného řešení z něhož bude zřejmě, jakým způsobem jím nabízené řešení daný požadavek zplňuje; uvede nabízené paremetry a je-li součástí položky výrobek, uvede též typ a výrobce nabízeného zařízení včetně Part Number, pokud je zařízení přiděleno (zejm. výrobcem). V případě nedostatečého rozsahu znaků v buňce - viz pokyny pro vyplnění níže.
1,2,3,4 | 12 | ochrana rychlejších klientů na stejném rádiu | ano | Dodavatel uvede jednoznačný popis vlastností / funkcí / hodnot či dalších atributů nabízeného řešení z něhož bude zřejmě, jakým způsobem jím nabízené řešení daný požadavek zplňuje; uvede nabízené paremetry a je-li součástí položky výrobek, uvede též typ a výrobce nabízeného zařízení včetně Part Number, pokud je zařízení přiděleno (zejm. výrobcem). V případě nedostatečého rozsahu znaků v buňce - viz pokyny pro vyplnění níže.
1,2,3,4 | 13 | L2 izolace bezdrátových klientů | ano | Dodavatel uvede jednoznačný popis vlastností / funkcí / hodnot či dalších atributů nabízeného řešení z něhož bude zřejmě, jakým způsobem jím nabízené řešení daný požadavek zplňuje; uvede nabízené paremetry a je-li součástí položky výrobek, uvede též typ a výrobce nabízeného zařízení včetně Part Number, pokud je zařízení přiděleno (zejm. výrobcem). V případě nedostatečého rozsahu znaků v buňce - viz pokyny pro vyplnění níže.
1,2,3,4 | 14 | CAPWAP tunelování provozu na kontroler a zapouzdření dat z vysílaných sítí do CAPWAP tunelu nebo obdobné tunelovací řešení | ano | Dodavatel uvede jednoznačný popis vlastností / funkcí / hodnot či dalších atributů nabízeného řešení z něhož bude zřejmě, jakým způsobem jím nabízené řešení daný požadavek zplňuje; uvede nabízené paremetry a je-li součástí položky výrobek, uvede též typ a výrobce nabízeného zařízení včetně Part Number, pokud je zařízení přiděleno (zejm. výrobcem). V případě nedostatečého rozsahu znaků v buňce - viz pokyny pro vyplnění níže.
1,2,3,4 | 15 | vyústění provozu ze SSID sítí lokálně na AP (do VLAN) nebo až na kontroleru | ano | Dodavatel uvede jednoznačný popis vlastností / funkcí / hodnot či dalších atributů nabízeného řešení z něhož bude zřejmě, jakým způsobem jím nabízené řešení daný požadavek zplňuje; uvede nabízené paremetry a je-li součástí položky výrobek, uvede též typ a výrobce nabízeného zařízení včetně Part Number, pokud je zařízení přiděleno (zejm. výrobcem). V případě nedostatečého rozsahu znaků v buňce - viz pokyny pro vyplnění níže.
1,2,3,4 | 16 | 802.11e protokol včetně WMM a U-APSD | ano | Dodavatel uvede jednoznačný popis vlastností / funkcí / hodnot či dalších atributů nabízeného řešení z něhož bude zřejmě, jakým způsobem jím nabízené řešení daný požadavek zplňuje; uvede nabízené paremetry a je-li součástí položky výrobek, uvede též typ a výrobce nabízeného zařízení včetně Part Number, pokud je zařízení přiděleno (zejm. výrobcem). V případě nedostatečého rozsahu znaků v buňce - viz pokyny pro vyplnění níže.
1,2,3,4 | 17 | “plug and play” instalace = (AP si vyhledá kontroler a nakonfiguruje se) | ano | Dodavatel uvede jednoznačný popis vlastností / funkcí / hodnot či dalších atributů nabízeného řešení z něhož bude zřejmě, jakým způsobem jím nabízené řešení daný požadavek zplňuje; uvede nabízené paremetry a je-li součástí položky výrobek, uvede též typ a výrobce nabízeného zařízení včetně Part Number, pokud je zařízení přiděleno (zejm. výrobcem). V případě nedostatečého rozsahu znaků v buňce - viz pokyny pro vyplnění níže.
1,2,3,4 | 18 | monitoring AP z kontroleru | ano | Dodavatel uvede jednoznačný popis vlastností / funkcí / hodnot či dalších atributů nabízeného řešení z něhož bude zřejmě, jakým způsobem jím nabízené řešení daný požadavek zplňuje; uvede nabízené paremetry a je-li součástí položky výrobek, uvede též typ a výrobce nabízeného zařízení včetně Part Number, pokud je zařízení přiděleno (zejm. výrobcem). V případě nedostatečého rozsahu znaků v buňce - viz pokyny pro vyplnění níže.
1,2,3,4 | 19 | při výpadku AP musí okolní AP zvýšit vlastní výkon - pokrytí. Optimální výběr kanálu musí být rekonfigurován dynamicky bez zásahu správce | ano | Dodavatel uvede jednoznačný popis vlastností / funkcí / hodnot či dalších atributů nabízeného řešení z něhož bude zřejmě, jakým způsobem jím nabízené řešení daný požadavek zplňuje; uvede nabízené paremetry a je-li součástí položky výrobek, uvede též typ a výrobce nabízeného zařízení včetně Part Number, pokud je zařízení přiděleno (zejm. výrobcem). V případě nedostatečého rozsahu znaků v buňce - viz pokyny pro vyplnění níže.
1,2,3,4 | 20 | 802.1X – rodinu EAP protokolů s možností volby alespoň dvou AAA serverů Radius per SSID/WPAx/802.1X | ano | Dodavatel uvede jednoznačný popis vlastností / funkcí / hodnot či dalších atributů nabízeného řešení z něhož bude zřejmě, jakým způsobem jím nabízené řešení daný požadavek zplňuje; uvede nabízené paremetry a je-li součástí položky výrobek, uvede též typ a výrobce nabízeného zařízení včetně Part Number, pokud je zařízení přiděleno (zejm. výrobcem). V případě nedostatečého rozsahu znaků v buňce - viz pokyny pro vyplnění níže.
1,2,3,4 | 21 | podpora IP Quality of Service na bezdrátové i drátové straně. Rozlišování paketů musí být podporováno na vstupu i výstupu na DiffServ, IP ToS a IP Precedence. | ano | Dodavatel uvede jednoznačný popis vlastností / funkcí / hodnot či dalších atributů nabízeného řešení z něhož bude zřejmě, jakým způsobem jím nabízené řešení daný požadavek zplňuje; uvede nabízené paremetry a je-li součástí položky výrobek, uvede též typ a výrobce nabízeného zařízení včetně Part Number, pokud je zařízení přiděleno (zejm. výrobcem). V případě nedostatečého rozsahu znaků v buňce - viz pokyny pro vyplnění níže.
1,2,3,4 | 22 | filtrování multicast provozu | ano | Dodavatel uvede jednoznačný popis vlastností / funkcí / hodnot či dalších atributů nabízeného řešení z něhož bude zřejmě, jakým způsobem jím nabízené řešení daný požadavek zplňuje; uvede nabízené paremetry a je-li součástí položky výrobek, uvede též typ a výrobce nabízeného zařízení včetně Part Number, pokud je zařízení přiděleno (zejm. výrobcem). V případě nedostatečého rozsahu znaků v buňce - viz pokyny pro vyplnění níže.
1,2,3,4 | 23 | SNMPv3, SNMPv3 trap, syslog ve standalone mode | ano | Dodavatel uvede jednoznačný popis vlastností / funkcí / hodnot či dalších atributů nabízeného řešení z něhož bude zřejmě, jakým způsobem jím nabízené řešení daný požadavek zplňuje; uvede nabízené paremetry a je-li součástí položky výrobek, uvede též typ a výrobce nabízeného zařízení včetně Part Number, pokud je zařízení přiděleno (zejm. výrobcem). V případě nedostatečého rozsahu znaků v buňce - viz pokyny pro vyplnění níže.
1,2,3,4 | 24 | LED diody informující o stavu zařízení s možností vypnutí | ano | Dodavatel uvede jednoznačný popis vlastností / funkcí / hodnot či dalších atributů nabízeného řešení z něhož bude zřejmě, jakým způsobem jím nabízené řešení daný požadavek zplňuje; uvede nabízené paremetry a je-li součástí položky výrobek, uvede též typ a výrobce nabízeného zařízení včetně Part Number, pokud je zařízení přiděleno (zejm. výrobcem). V případě nedostatečého rozsahu znaků v buňce - viz pokyny pro vyplnění níže.
1,2,3,4 | 25 | úchyt AP na zeď/strop (montážní kit) v dodávce | ano | Dodavatel uvede jednoznačný popis vlastností / funkcí / hodnot či dalších atributů nabízeného řešení z něhož bude zřejmě, jakým způsobem jím nabízené řešení daný požadavek zplňuje; uvede nabízené paremetry a je-li součástí položky výrobek, uvede též typ a výrobce nabízeného zařízení včetně Part Number, pokud je zařízení přiděleno (zejm. výrobcem). V případě nedostatečého rozsahu znaků v buňce - viz pokyny pro vyplnění níže.
1,2,3,4 | 26 | přístup k novým verzím firmware po dobu platnosti záručních a servisních požadavků | ano | Dodavatel uvede jednoznačný popis vlastností / funkcí / hodnot či dalších atributů nabízeného řešení z něhož bude zřejmě, jakým způsobem jím nabízené řešení daný požadavek zplňuje; uvede nabízené paremetry a je-li součástí položky výrobek, uvede též typ a výrobce nabízeného zařízení včetně Part Number, pokud je zařízení přiděleno (zejm. výrobcem). V případě nedostatečého rozsahu znaků v buňce - viz pokyny pro vyplnění níže.
1 | a | Wi-Fi standard a/b/g/n/ac/ax | ano | Dodavatel uvede jednoznačný popis vlastností / funkcí / hodnot či dalších atributů nabízeného řešení z něhož bude zřejmě, jakým způsobem jím nabízené řešení daný požadavek zplňuje; uvede nabízené paremetry a je-li součástí položky výrobek, uvede též typ a výrobce nabízeného zařízení včetně Part Number, pokud je zařízení přiděleno (zejm. výrobcem). V případě nedostatečého rozsahu znaků v buňce - viz pokyny pro vyplnění níže.
1 | b | 1x RJ45 lan port 100/1000 Mbps | ano | Dodavatel uvede jednoznačný popis vlastností / funkcí / hodnot či dalších atributů nabízeného řešení z něhož bude zřejmě, jakým způsobem jím nabízené řešení daný požadavek zplňuje; uvede nabízené paremetry a je-li součástí položky výrobek, uvede též typ a výrobce nabízeného zařízení včetně Part Number, pokud je zařízení přiděleno (zejm. výrobcem). V případě nedostatečého rozsahu znaků v buňce - viz pokyny pro vyplnění níže.
1 | c | PoE standard 802.3 at | ano | Dodavatel uvede jednoznačný popis vlastností / funkcí / hodnot či dalších atributů nabízeného řešení z něhož bude zřejmě, jakým způsobem jím nabízené řešení daný požadavek zplňuje; uvede nabízené paremetry a je-li součástí položky výrobek, uvede též typ a výrobce nabízeného zařízení včetně Part Number, pokud je zařízení přiděleno (zejm. výrobcem). V případě nedostatečého rozsahu znaků v buňce - viz pokyny pro vyplnění níže.
1 | d | 2x2 MIMO v obou pásmech | ano | Dodavatel uvede jednoznačný popis vlastností / funkcí / hodnot či dalších atributů nabízeného řešení z něhož bude zřejmě, jakým způsobem jím nabízené řešení daný požadavek zplňuje; uvede nabízené paremetry a je-li součástí položky výrobek, uvede též typ a výrobce nabízeného zařízení včetně Part Number, pokud je zařízení přiděleno (zejm. výrobcem). V případě nedostatečého rozsahu znaků v buňce - viz pokyny pro vyplnění níže.
1 | e | integrovaná anténou | ano | Dodavatel uvede jednoznačný popis vlastností / funkcí / hodnot či dalších atributů nabízeného řešení z něhož bude zřejmě, jakým způsobem jím nabízené řešení daný požadavek zplňuje; uvede nabízené paremetry a je-li součástí položky výrobek, uvede též typ a výrobce nabízeného zařízení včetně Part Number, pokud je zařízení přiděleno (zejm. výrobcem). V případě nedostatečého rozsahu znaků v buňce - viz pokyny pro vyplnění níže.
2 | a | Wi-Fi standard a/b/g/n/ac/ax | ano | Dodavatel uvede jednoznačný popis vlastností / funkcí / hodnot či dalších atributů nabízeného řešení z něhož bude zřejmě, jakým způsobem jím nabízené řešení daný požadavek zplňuje; uvede nabízené paremetry a je-li součástí položky výrobek, uvede též typ a výrobce nabízeného zařízení včetně Part Number, pokud je zařízení přiděleno (zejm. výrobcem). V případě nedostatečého rozsahu znaků v buňce - viz pokyny pro vyplnění níže.
2 | b | minimálně 2x RJ45 lan porty 100/1000Mbps | ano | Dodavatel uvede jednoznačný popis vlastností / funkcí / hodnot či dalších atributů nabízeného řešení z něhož bude zřejmě, jakým způsobem jím nabízené řešení daný požadavek zplňuje; uvede nabízené paremetry a je-li součástí položky výrobek, uvede též typ a výrobce nabízeného zařízení včetně Part Number, pokud je zařízení přiděleno (zejm. výrobcem). V případě nedostatečého rozsahu znaků v buňce - viz pokyny pro vyplnění níže.
2 | c | LACP | ano | Dodavatel uvede jednoznačný popis vlastností / funkcí / hodnot či dalších atributů nabízeného řešení z něhož bude zřejmě, jakým způsobem jím nabízené řešení daný požadavek zplňuje; uvede nabízené paremetry a je-li součástí položky výrobek, uvede též typ a výrobce nabízeného zařízení včetně Part Number, pokud je zařízení přiděleno (zejm. výrobcem). V případě nedostatečého rozsahu znaků v buňce - viz pokyny pro vyplnění níže.
2 | d | PoE standard 802.3 at | ano | Dodavatel uvede jednoznačný popis vlastností / funkcí / hodnot či dalších atributů nabízeného řešení z něhož bude zřejmě, jakým způsobem jím nabízené řešení daný požadavek zplňuje; uvede nabízené paremetry a je-li součástí položky výrobek, uvede též typ a výrobce nabízeného zařízení včetně Part Number, pokud je zařízení přiděleno (zejm. výrobcem). V případě nedostatečého rozsahu znaků v buňce - viz pokyny pro vyplnění níže.
2 | e | 2x2 MIMO 2.4GHz pásmo | ano | Dodavatel uvede jednoznačný popis vlastností / funkcí / hodnot či dalších atributů nabízeného řešení z něhož bude zřejmě, jakým způsobem jím nabízené řešení daný požadavek zplňuje; uvede nabízené paremetry a je-li součástí položky výrobek, uvede též typ a výrobce nabízeného zařízení včetně Part Number, pokud je zařízení přiděleno (zejm. výrobcem). V případě nedostatečého rozsahu znaků v buňce - viz pokyny pro vyplnění níže.
2 | f | 4x4 MIMO 5 GHz pásmo | ano | Dodavatel uvede jednoznačný popis vlastností / funkcí / hodnot či dalších atributů nabízeného řešení z něhož bude zřejmě, jakým způsobem jím nabízené řešení daný požadavek zplňuje; uvede nabízené paremetry a je-li součástí položky výrobek, uvede též typ a výrobce nabízeného zařízení včetně Part Number, pokud je zařízení přiděleno (zejm. výrobcem). V případě nedostatečého rozsahu znaků v buňce - viz pokyny pro vyplnění níže.
2 | g | integrovaná anténou | ano | Dodavatel uvede jednoznačný popis vlastností / funkcí / hodnot či dalších atributů nabízeného řešení z něhož bude zřejmě, jakým způsobem jím nabízené řešení daný požadavek zplňuje; uvede nabízené paremetry a je-li součástí položky výrobek, uvede též typ a výrobce nabízeného zařízení včetně Part Number, pokud je zařízení přiděleno (zejm. výrobcem). V případě nedostatečého rozsahu znaků v buňce - viz pokyny pro vyplnění níže.
3 | a | Wi-Fi standard a/b/g/n/ac/ax | ano | Dodavatel uvede jednoznačný popis vlastností / funkcí / hodnot či dalších atributů nabízeného řešení z něhož bude zřejmě, jakým způsobem jím nabízené řešení daný požadavek zplňuje; uvede nabízené paremetry a je-li součástí položky výrobek, uvede též typ a výrobce nabízeného zařízení včetně Part Number, pokud je zařízení přiděleno (zejm. výrobcem). V případě nedostatečého rozsahu znaků v buňce - viz pokyny pro vyplnění níže.
3 | b | minimálně 2x RJ45 lan porty 1/2,5/5Gbps | ano | Dodavatel uvede jednoznačný popis vlastností / funkcí / hodnot či dalších atributů nabízeného řešení z něhož bude zřejmě, jakým způsobem jím nabízené řešení daný požadavek zplňuje; uvede nabízené paremetry a je-li součástí položky výrobek, uvede též typ a výrobce nabízeného zařízení včetně Part Number, pokud je zařízení přiděleno (zejm. výrobcem). V případě nedostatečého rozsahu znaků v buňce - viz pokyny pro vyplnění níže.
3 | c | LACP | ano | Dodavatel uvede jednoznačný popis vlastností / funkcí / hodnot či dalších atributů nabízeného řešení z něhož bude zřejmě, jakým způsobem jím nabízené řešení daný požadavek zplňuje; uvede nabízené paremetry a je-li součástí položky výrobek, uvede též typ a výrobce nabízeného zařízení včetně Part Number, pokud je zařízení přiděleno (zejm. výrobcem). V případě nedostatečého rozsahu znaků v buňce - viz pokyny pro vyplnění níže.
3 | d | PoE standard 802.3at nebo bt | ano | Dodavatel uvede jednoznačný popis vlastností / funkcí / hodnot či dalších atributů nabízeného řešení z něhož bude zřejmě, jakým způsobem jím nabízené řešení daný požadavek zplňuje; uvede nabízené paremetry a je-li součástí položky výrobek, uvede též typ a výrobce nabízeného zařízení včetně Part Number, pokud je zařízení přiděleno (zejm. výrobcem). V případě nedostatečého rozsahu znaků v buňce - viz pokyny pro vyplnění níže.
3 | e | 4x4 MIMO 2.4GHz i 5 GHz pásmo | ano | Dodavatel uvede jednoznačný popis vlastností / funkcí / hodnot či dalších atributů nabízeného řešení z něhož bude zřejmě, jakým způsobem jím nabízené řešení daný požadavek zplňuje; uvede nabízené paremetry a je-li součástí položky výrobek, uvede též typ a výrobce nabízeného zařízení včetně Part Number, pokud je zařízení přiděleno (zejm. výrobcem). V případě nedostatečého rozsahu znaků v buňce - viz pokyny pro vyplnění níže.
3 | f | integrovaná anténou | ano | Dodavatel uvede jednoznačný popis vlastností / funkcí / hodnot či dalších atributů nabízeného řešení z něhož bude zřejmě, jakým způsobem jím nabízené řešení daný požadavek zplňuje; uvede nabízené paremetry a je-li součástí položky výrobek, uvede též typ a výrobce nabízeného zařízení včetně Part Number, pokud je zařízení přiděleno (zejm. výrobcem). V případě nedostatečého rozsahu znaků v buňce - viz pokyny pro vyplnění níže.
4 | a | Wi-Fi standard a/b/g/n/ac/ax | ano | Dodavatel uvede jednoznačný popis vlastností / funkcí / hodnot či dalších atributů nabízeného řešení z něhož bude zřejmě, jakým způsobem jím nabízené řešení daný požadavek zplňuje; uvede nabízené paremetry a je-li součástí položky výrobek, uvede též typ a výrobce nabízeného zařízení včetně Part Number, pokud je zařízení přiděleno (zejm. výrobcem). V případě nedostatečého rozsahu znaků v buňce - viz pokyny pro vyplnění níže.
4 | b | venkovní outdoor provedení, min. IP66 | ano | Dodavatel uvede jednoznačný popis vlastností / funkcí / hodnot či dalších atributů nabízeného řešení z něhož bude zřejmě, jakým způsobem jím nabízené řešení daný požadavek zplňuje; uvede nabízené paremetry a je-li součástí položky výrobek, uvede též typ a výrobce nabízeného zařízení včetně Part Number, pokud je zařízení přiděleno (zejm. výrobcem). V případě nedostatečého rozsahu znaků v buňce - viz pokyny pro vyplnění níže.
4 | c | integrované antény | ano | Dodavatel uvede jednoznačný popis vlastností / funkcí / hodnot či dalších atributů nabízeného řešení z něhož bude zřejmě, jakým způsobem jím nabízené řešení daný požadavek zplňuje; uvede nabízené paremetry a je-li součástí položky výrobek, uvede též typ a výrobce nabízeného zařízení včetně Part Number, pokud je zařízení přiděleno (zejm. výrobcem). V případě nedostatečého rozsahu znaků v buňce - viz pokyny pro vyplnění níže.
4 | d | minimálně 1x RJ45 lan porty 100/1000Mbps | ano | Dodavatel uvede jednoznačný popis vlastností / funkcí / hodnot či dalších atributů nabízeného řešení z něhož bude zřejmě, jakým způsobem jím nabízené řešení daný požadavek zplňuje; uvede nabízené paremetry a je-li součástí položky výrobek, uvede též typ a výrobce nabízeného zařízení včetně Part Number, pokud je zařízení přiděleno (zejm. výrobcem). V případě nedostatečého rozsahu znaků v buňce - viz pokyny pro vyplnění níže.
4 | e | operační teplota minimálně -35 ºC až +55 ºC | ano | Dodavatel uvede jednoznačný popis vlastností / funkcí / hodnot či dalších atributů nabízeného řešení z něhož bude zřejmě, jakým způsobem jím nabízené řešení daný požadavek zplňuje; uvede nabízené paremetry a je-li součástí položky výrobek, uvede též typ a výrobce nabízeného zařízení včetně Part Number, pokud je zařízení přiděleno (zejm. výrobcem). V případě nedostatečého rozsahu znaků v buňce - viz pokyny pro vyplnění níže.
4 | f | PoE standard 802.3at | ano | Dodavatel uvede jednoznačný popis vlastností / funkcí / hodnot či dalších atributů nabízeného řešení z něhož bude zřejmě, jakým způsobem jím nabízené řešení daný požadavek zplňuje; uvede nabízené paremetry a je-li součástí položky výrobek, uvede též typ a výrobce nabízeného zařízení včetně Part Number, pokud je zařízení přiděleno (zejm. výrobcem). V případě nedostatečého rozsahu znaků v buňce - viz pokyny pro vyplnění níže.
4 | g | 2x2 MIMO 2.4GHz i 5 GHz pásmo | ano | Dodavatel uvede jednoznačný popis vlastností / funkcí / hodnot či dalších atributů nabízeného řešení z něhož bude zřejmě, jakým způsobem jím nabízené řešení daný požadavek zplňuje; uvede nabízené paremetry a je-li součástí položky výrobek, uvede též typ a výrobce nabízeného zařízení včetně Part Number, pokud je zařízení přiděleno (zejm. výrobcem). V případě nedostatečého rozsahu znaků v buňce - viz pokyny pro vyplnění níže.
5.6 | 1 | licenční pokrytí pro min. 25 AP s možností rozšiřování po 25 dalších | ano | Dodavatel uvede jednoznačný popis vlastností / funkcí / hodnot či dalších atributů nabízeného řešení z něhož bude zřejmě, jakým způsobem jím nabízené řešení daný požadavek zplňuje; uvede nabízené paremetry a je-li součástí položky výrobek, uvede též typ a výrobce nabízeného zařízení včetně Part Number, pokud je zařízení přiděleno (zejm. výrobcem). V případě nedostatečého rozsahu znaků v buňce - viz pokyny pro vyplnění níže.
5.6 | 2 | režim HA s automatickým failoverem AP na záložní kontroler | ano | Dodavatel uvede jednoznačný popis vlastností / funkcí / hodnot či dalších atributů nabízeného řešení z něhož bude zřejmě, jakým způsobem jím nabízené řešení daný požadavek zplňuje; uvede nabízené paremetry a je-li součástí položky výrobek, uvede též typ a výrobce nabízeného zařízení včetně Part Number, pokud je zařízení přiděleno (zejm. výrobcem). V případě nedostatečého rozsahu znaků v buňce - viz pokyny pro vyplnění níže.
5.6 | 3 | RF management přístupových bodů výše | ano | Dodavatel uvede jednoznačný popis vlastností / funkcí / hodnot či dalších atributů nabízeného řešení z něhož bude zřejmě, jakým způsobem jím nabízené řešení daný požadavek zplňuje; uvede nabízené paremetry a je-li součástí položky výrobek, uvede též typ a výrobce nabízeného zařízení včetně Part Number, pokud je zařízení přiděleno (zejm. výrobcem). V případě nedostatečého rozsahu znaků v buňce - viz pokyny pro vyplnění níže.
5.6 | 4 | možnost rozšíření počtu spravovaných přístupových bodů na minimálně 200ks per kontroler v organizaci | ano | Dodavatel uvede jednoznačný popis vlastností / funkcí / hodnot či dalších atributů nabízeného řešení z něhož bude zřejmě, jakým způsobem jím nabízené řešení daný požadavek zplňuje; uvede nabízené paremetry a je-li součástí položky výrobek, uvede též typ a výrobce nabízeného zařízení včetně Part Number, pokud je zařízení přiděleno (zejm. výrobcem). V případě nedostatečého rozsahu znaků v buňce - viz pokyny pro vyplnění níže.
5.6 | 5 | počet připojených WiFi zařízení, klientů: minimálně 5000 per kontroler | ano | Dodavatel uvede jednoznačný popis vlastností / funkcí / hodnot či dalších atributů nabízeného řešení z něhož bude zřejmě, jakým způsobem jím nabízené řešení daný požadavek zplňuje; uvede nabízené paremetry a je-li součástí položky výrobek, uvede též typ a výrobce nabízeného zařízení včetně Part Number, pokud je zařízení přiděleno (zejm. výrobcem). V případě nedostatečého rozsahu znaků v buňce - viz pokyny pro vyplnění níže.
5.6 | 6 | CAPWAP tunel pro správu přístupových bodů nebo obdobné řešení | ano | Dodavatel uvede jednoznačný popis vlastností / funkcí / hodnot či dalších atributů nabízeného řešení z něhož bude zřejmě, jakým způsobem jím nabízené řešení daný požadavek zplňuje; uvede nabízené paremetry a je-li součástí položky výrobek, uvede též typ a výrobce nabízeného zařízení včetně Part Number, pokud je zařízení přiděleno (zejm. výrobcem). V případě nedostatečého rozsahu znaků v buňce - viz pokyny pro vyplnění níže.
5.6 | 7 | konfigurace via SSH, jednoduché a rychlé začlenění (AUTO DISCOVERY – L2 autodiscovery, DHCP option) nově přidaných nenakonfigurovaných přístupových bodů do centrálního managementu kontroleru | ano | Dodavatel uvede jednoznačný popis vlastností / funkcí / hodnot či dalších atributů nabízeného řešení z něhož bude zřejmě, jakým způsobem jím nabízené řešení daný požadavek zplňuje; uvede nabízené paremetry a je-li součástí položky výrobek, uvede též typ a výrobce nabízeného zařízení včetně Part Number, pokud je zařízení přiděleno (zejm. výrobcem). V případě nedostatečého rozsahu znaků v buňce - viz pokyny pro vyplnění níže.
5.6 | 8 | open/WEP/WPA/WPA2/ WPA3/AES(CCMP) 802.11i | ano | Dodavatel uvede jednoznačný popis vlastností / funkcí / hodnot či dalších atributů nabízeného řešení z něhož bude zřejmě, jakým způsobem jím nabízené řešení daný požadavek zplňuje; uvede nabízené paremetry a je-li součástí položky výrobek, uvede též typ a výrobce nabízeného zařízení včetně Part Number, pokud je zařízení přiděleno (zejm. výrobcem). V případě nedostatečého rozsahu znaků v buňce - viz pokyny pro vyplnění níže.
5.6 | 9 | Nastavení 4x SSID s určením radius server (SSID1 jiný radius server než SSID2 ...) | ano | Dodavatel uvede jednoznačný popis vlastností / funkcí / hodnot či dalších atributů nabízeného řešení z něhož bude zřejmě, jakým způsobem jím nabízené řešení daný požadavek zplňuje; uvede nabízené paremetry a je-li součástí položky výrobek, uvede též typ a výrobce nabízeného zařízení včetně Part Number, pokud je zařízení přiděleno (zejm. výrobcem). V případě nedostatečého rozsahu znaků v buňce - viz pokyny pro vyplnění níže.
5.6 | 10 | alertování, logování, monitoring přístupových bodů | ano | Dodavatel uvede jednoznačný popis vlastností / funkcí / hodnot či dalších atributů nabízeného řešení z něhož bude zřejmě, jakým způsobem jím nabízené řešení daný požadavek zplňuje; uvede nabízené paremetry a je-li součástí položky výrobek, uvede též typ a výrobce nabízeného zařízení včetně Part Number, pokud je zařízení přiděleno (zejm. výrobcem). V případě nedostatečého rozsahu znaků v buňce - viz pokyny pro vyplnění níže.
5.6 | 11 | zjišťování Rogue AP | ano | Dodavatel uvede jednoznačný popis vlastností / funkcí / hodnot či dalších atributů nabízeného řešení z něhož bude zřejmě, jakým způsobem jím nabízené řešení daný požadavek zplňuje; uvede nabízené paremetry a je-li součástí položky výrobek, uvede též typ a výrobce nabízeného zařízení včetně Part Number, pokud je zařízení přiděleno (zejm. výrobcem). V případě nedostatečého rozsahu znaků v buňce - viz pokyny pro vyplnění níže.
5.6 | 12 | automatické řízení zátěže přístupových bodů a jejich balancování | ano | Dodavatel uvede jednoznačný popis vlastností / funkcí / hodnot či dalších atributů nabízeného řešení z něhož bude zřejmě, jakým způsobem jím nabízené řešení daný požadavek zplňuje; uvede nabízené paremetry a je-li součástí položky výrobek, uvede též typ a výrobce nabízeného zařízení včetně Part Number, pokud je zařízení přiděleno (zejm. výrobcem). V případě nedostatečého rozsahu znaků v buňce - viz pokyny pro vyplnění níže.
5.6 | 13 | guest access přístup, rozhraní pro netechnickou osobu (např. recepce) pro vytvoření dočasného účtu pro hosty | ano | Dodavatel uvede jednoznačný popis vlastností / funkcí / hodnot či dalších atributů nabízeného řešení z něhož bude zřejmě, jakým způsobem jím nabízené řešení daný požadavek zplňuje; uvede nabízené paremetry a je-li součástí položky výrobek, uvede též typ a výrobce nabízeného zařízení včetně Part Number, pokud je zařízení přiděleno (zejm. výrobcem). V případě nedostatečého rozsahu znaků v buňce - viz pokyny pro vyplnění níže.
5.6 | 14 | rychlý WiFi roaming dle standardu 802.11r a 802.11k, včetně roamingu zařízení v režimu AAA | ano | Dodavatel uvede jednoznačný popis vlastností / funkcí / hodnot či dalších atributů nabízeného řešení z něhož bude zřejmě, jakým způsobem jím nabízené řešení daný požadavek zplňuje; uvede nabízené paremetry a je-li součástí položky výrobek, uvede též typ a výrobce nabízeného zařízení včetně Part Number, pokud je zařízení přiděleno (zejm. výrobcem). V případě nedostatečého rozsahu znaků v buňce - viz pokyny pro vyplnění níže.
5.6 | 15 | podpora IP Quality of Service na bezdrátové i drátové straně. Rozlišování paketů musí být podporováno na vstupu i výstupu na DiffServ, IP ToS a IP Precedence. | ano | Dodavatel uvede jednoznačný popis vlastností / funkcí / hodnot či dalších atributů nabízeného řešení z něhož bude zřejmě, jakým způsobem jím nabízené řešení daný požadavek zplňuje; uvede nabízené paremetry a je-li součástí položky výrobek, uvede též typ a výrobce nabízeného zařízení včetně Part Number, pokud je zařízení přiděleno (zejm. výrobcem). V případě nedostatečého rozsahu znaků v buňce - viz pokyny pro vyplnění níže.
5.6 | 16 | rate limiting per client a BSSID | ano | Dodavatel uvede jednoznačný popis vlastností / funkcí / hodnot či dalších atributů nabízeného řešení z něhož bude zřejmě, jakým způsobem jím nabízené řešení daný požadavek zplňuje; uvede nabízené paremetry a je-li součástí položky výrobek, uvede též typ a výrobce nabízeného zařízení včetně Part Number, pokud je zařízení přiděleno (zejm. výrobcem). V případě nedostatečého rozsahu znaků v buňce - viz pokyny pro vyplnění níže.
5.6 | 17 | L2-L4 access control listy | ano | Dodavatel uvede jednoznačný popis vlastností / funkcí / hodnot či dalších atributů nabízeného řešení z něhož bude zřejmě, jakým způsobem jím nabízené řešení daný požadavek zplňuje; uvede nabízené paremetry a je-li součástí položky výrobek, uvede též typ a výrobce nabízeného zařízení včetně Part Number, pokud je zařízení přiděleno (zejm. výrobcem). V případě nedostatečého rozsahu znaků v buňce - viz pokyny pro vyplnění níže.
5.6 | 18 | SNMPv3, lokální a vzdálený syslog, SNMPv3 trap | ano | Dodavatel uvede jednoznačný popis vlastností / funkcí / hodnot či dalších atributů nabízeného řešení z něhož bude zřejmě, jakým způsobem jím nabízené řešení daný požadavek zplňuje; uvede nabízené paremetry a je-li součástí položky výrobek, uvede též typ a výrobce nabízeného zařízení včetně Part Number, pokud je zařízení přiděleno (zejm. výrobcem). V případě nedostatečého rozsahu znaků v buňce - viz pokyny pro vyplnění níže.
5.6 | 19 | API pro získávání informací do monitorovacího systému | ano | Dodavatel uvede jednoznačný popis vlastností / funkcí / hodnot či dalších atributů nabízeného řešení z něhož bude zřejmě, jakým způsobem jím nabízené řešení daný požadavek zplňuje; uvede nabízené paremetry a je-li součástí položky výrobek, uvede též typ a výrobce nabízeného zařízení včetně Part Number, pokud je zařízení přiděleno (zejm. výrobcem). V případě nedostatečého rozsahu znaků v buňce - viz pokyny pro vyplnění níže.
5.6 | 20 | Ověřování MGMT na základě externích identit (např. RADIUS, Active directory,...) | ano | Dodavatel uvede jednoznačný popis vlastností / funkcí / hodnot či dalších atributů nabízeného řešení z něhož bude zřejmě, jakým způsobem jím nabízené řešení daný požadavek zplňuje; uvede nabízené paremetry a je-li součástí položky výrobek, uvede též typ a výrobce nabízeného zařízení včetně Part Number, pokud je zařízení přiděleno (zejm. výrobcem). V případě nedostatečého rozsahu znaků v buňce - viz pokyny pro vyplnění níže.
5.6 | 21 | centrální aktualizace firmware AP řízený kontrolerem | ano | Dodavatel uvede jednoznačný popis vlastností / funkcí / hodnot či dalších atributů nabízeného řešení z něhož bude zřejmě, jakým způsobem jím nabízené řešení daný požadavek zplňuje; uvede nabízené paremetry a je-li součástí položky výrobek, uvede též typ a výrobce nabízeného zařízení včetně Part Number, pokud je zařízení přiděleno (zejm. výrobcem). V případě nedostatečého rozsahu znaků v buňce - viz pokyny pro vyplnění níže.
5.6 | 22 | záruční a servisní požadavky dle rámcové smlouvy | ano | Dodavatel uvede jednoznačný popis vlastností / funkcí / hodnot či dalších atributů nabízeného řešení z něhož bude zřejmě, jakým způsobem jím nabízené řešení daný požadavek zplňuje; uvede nabízené paremetry a je-li součástí položky výrobek, uvede též typ a výrobce nabízeného zařízení včetně Part Number, pokud je zařízení přiděleno (zejm. výrobcem). V případě nedostatečého rozsahu znaků v buňce - viz pokyny pro vyplnění níže.
5.6 | 23 | přístup k novým verzím firmware po dobu platnosti záručních a servisních požadavků | ano | Dodavatel uvede jednoznačný popis vlastností / funkcí / hodnot či dalších atributů nabízeného řešení z něhož bude zřejmě, jakým způsobem jím nabízené řešení daný požadavek zplňuje; uvede nabízené paremetry a je-li součástí položky výrobek, uvede též typ a výrobce nabízeného zařízení včetně Part Number, pokud je zařízení přiděleno (zejm. výrobcem). V případě nedostatečého rozsahu znaků v buňce - viz pokyny pro vyplnění níže.
5.6 | 24 | instalace v rozsahu splnění akceptačních testů | ano | Dodavatel uvede jednoznačný popis vlastností / funkcí / hodnot či dalších atributů nabízeného řešení z něhož bude zřejmě, jakým způsobem jím nabízené řešení daný požadavek zplňuje; uvede nabízené paremetry a je-li součástí položky výrobek, uvede též typ a výrobce nabízeného zařízení včetně Part Number, pokud je zařízení přiděleno (zejm. výrobcem). V případě nedostatečého rozsahu znaků v buňce - viz pokyny pro vyplnění níže.
5 | a | forma appliance pro provoz v prostředí VMWare ESX a Hyper-V | ano | Dodavatel uvede jednoznačný popis vlastností / funkcí / hodnot či dalších atributů nabízeného řešení z něhož bude zřejmě, jakým způsobem jím nabízené řešení daný požadavek zplňuje; uvede nabízené paremetry a je-li součástí položky výrobek, uvede též typ a výrobce nabízeného zařízení včetně Part Number, pokud je zařízení přiděleno (zejm. výrobcem). V případě nedostatečého rozsahu znaků v buňce - viz pokyny pro vyplnění níže.
6 | a | fyzický kontroler RACK mount provedení nebo jako součást AP | ano | Dodavatel uvede jednoznačný popis vlastností / funkcí / hodnot či dalších atributů nabízeného řešení z něhož bude zřejmě, jakým způsobem jím nabízené řešení daný požadavek zplňuje; uvede nabízené paremetry a je-li součástí položky výrobek, uvede též typ a výrobce nabízeného zařízení včetně Part Number, pokud je zařízení přiděleno (zejm. výrobcem). V případě nedostatečého rozsahu znaků v buňce - viz pokyny pro vyplnění níže.
6 | b | duální hotswap napájecí zdroje, redundantní úložiště dat a konfigurace (není požadováno při dodávce jako součást AP) | ano | Dodavatel uvede jednoznačný popis vlastností / funkcí / hodnot či dalších atributů nabízeného řešení z něhož bude zřejmě, jakým způsobem jím nabízené řešení daný požadavek zplňuje; uvede nabízené paremetry a je-li součástí položky výrobek, uvede též typ a výrobce nabízeného zařízení včetně Part Number, pokud je zařízení přiděleno (zejm. výrobcem). V případě nedostatečého rozsahu znaků v buňce - viz pokyny pro vyplnění níže.
7 |  | perpetual licence pro kontroler pro správu minimálně 25 přístupových bodů. Rozšiřující perpetual licence lze po upřesnění počtu přístupových bodů dodat v bundle v krocích po 25. | ano | Dodavatel uvede jednoznačný popis vlastností / funkcí / hodnot či dalších atributů nabízeného řešení z něhož bude zřejmě, jakým způsobem jím nabízené řešení daný požadavek zplňuje; uvede nabízené paremetry a je-li součástí položky výrobek, uvede též typ a výrobce nabízeného zařízení včetně Part Number, pokud je zařízení přiděleno (zejm. výrobcem). V případě nedostatečého rozsahu znaků v buňce - viz pokyny pro vyplnění níže.
8 | a | centralizování informací z jednotlivých AP | ano | Dodavatel uvede jednoznačný popis vlastností / funkcí / hodnot či dalších atributů nabízeného řešení z něhož bude zřejmě, jakým způsobem jím nabízené řešení daný požadavek zplňuje; uvede nabízené paremetry a je-li součástí položky výrobek, uvede též typ a výrobce nabízeného zařízení včetně Part Number, pokud je zařízení přiděleno (zejm. výrobcem). V případě nedostatečého rozsahu znaků v buňce - viz pokyny pro vyplnění níže.
8 | b | dohled stavu a výkonu AP, počtu klientů, bezdrátových sítí, aktuálně připojených uživatelů | ano | Dodavatel uvede jednoznačný popis vlastností / funkcí / hodnot či dalších atributů nabízeného řešení z něhož bude zřejmě, jakým způsobem jím nabízené řešení daný požadavek zplňuje; uvede nabízené paremetry a je-li součástí položky výrobek, uvede též typ a výrobce nabízeného zařízení včetně Part Number, pokud je zařízení přiděleno (zejm. výrobcem). V případě nedostatečého rozsahu znaků v buňce - viz pokyny pro vyplnění níže.
8 | c | statistiky, reporting o připojených klientech s retencí minimálně 180 dní, automatické odesílání definovaných reportů e-mailem | ano | Dodavatel uvede jednoznačný popis vlastností / funkcí / hodnot či dalších atributů nabízeného řešení z něhož bude zřejmě, jakým způsobem jím nabízené řešení daný požadavek zplňuje; uvede nabízené paremetry a je-li součástí položky výrobek, uvede též typ a výrobce nabízeného zařízení včetně Part Number, pokud je zařízení přiděleno (zejm. výrobcem). V případě nedostatečého rozsahu znaků v buňce - viz pokyny pro vyplnění níže.
8 | d | syslog, SNMP, REST API, alerting administrátora (zaslání informace o změně stavu systému) | ano | Dodavatel uvede jednoznačný popis vlastností / funkcí / hodnot či dalších atributů nabízeného řešení z něhož bude zřejmě, jakým způsobem jím nabízené řešení daný požadavek zplňuje; uvede nabízené paremetry a je-li součástí položky výrobek, uvede též typ a výrobce nabízeného zařízení včetně Part Number, pokud je zařízení přiděleno (zejm. výrobcem). V případě nedostatečého rozsahu znaků v buňce - viz pokyny pro vyplnění níže.
8 | e | architektura klient – server, šifrované připojení klienta | ano | Dodavatel uvede jednoznačný popis vlastností / funkcí / hodnot či dalších atributů nabízeného řešení z něhož bude zřejmě, jakým způsobem jím nabízené řešení daný požadavek zplňuje; uvede nabízené paremetry a je-li součástí položky výrobek, uvede též typ a výrobce nabízeného zařízení včetně Part Number, pokud je zařízení přiděleno (zejm. výrobcem). V případě nedostatečého rozsahu znaků v buňce - viz pokyny pro vyplnění níže.
8 | f | perpetual licence pro dohled 25 AP s možností rozšiřování po 25 dalších | ano | Dodavatel uvede jednoznačný popis vlastností / funkcí / hodnot či dalších atributů nabízeného řešení z něhož bude zřejmě, jakým způsobem jím nabízené řešení daný požadavek zplňuje; uvede nabízené paremetry a je-li součástí položky výrobek, uvede též typ a výrobce nabízeného zařízení včetně Part Number, pokud je zařízení přiděleno (zejm. výrobcem). V případě nedostatečého rozsahu znaků v buňce - viz pokyny pro vyplnění níže.
8 | g | server musí být dodán jako virtuální appliance pro VMWare ESX a Microsoft HyperV | ano | Dodavatel uvede jednoznačný popis vlastností / funkcí / hodnot či dalších atributů nabízeného řešení z něhož bude zřejmě, jakým způsobem jím nabízené řešení daný požadavek zplňuje; uvede nabízené paremetry a je-li součástí položky výrobek, uvede též typ a výrobce nabízeného zařízení včetně Part Number, pokud je zařízení přiděleno (zejm. výrobcem). V případě nedostatečého rozsahu znaků v buňce - viz pokyny pro vyplnění níže.
8 | i | instalace v rozsahu splnění akceptačních testů | ano | Dodavatel uvede jednoznačný popis vlastností / funkcí / hodnot či dalších atributů nabízeného řešení z něhož bude zřejmě, jakým způsobem jím nabízené řešení daný požadavek zplňuje; uvede nabízené paremetry a je-li součástí položky výrobek, uvede též typ a výrobce nabízeného zařízení včetně Part Number, pokud je zařízení přiděleno (zejm. výrobcem). V případě nedostatečého rozsahu znaků v buňce - viz pokyny pro vyplnění níže.
Ostatní služby - fyzická instalace AP a připojení ke kontroleru (instalace strukturované kabeláže není součástí)
Komodita | Číslo požadavku | Požadavek - technické podmínky zadavatele | Splnění požadavku
9 | a | uchycení AP na zeď/strop | ano
9 | b | připojení k rozvodům strukturované kabeláže (instalace strukturované kabeláže není součástí) | ano
9 | c | doporučení konfigurace pro přípojný port switche | ano
9 | d | zavedení AP do centrálního kontroleru včetně konfigurace doporučených nastavení výrobcem (dhcp option,...) | ano
Akceptační testy se požadují v případě dodání komodit 5, 6 nebo 8, které jsou včetně instalace, konfigurace, oživení. Pro komodity 5 a 6: 1. Ukázka procesu instalace nového AP (začlenění do mgmt, nastavení...) – na minimálně 3ks AP 2. Vytvoření bezdrátové sítě SSID a svázání s patřičnou VLAN 3. Nastavení a ukázka ověřování uživatelů přístupu uživatelů do bezdrátové sítě protokolem 802.1x oproti databázi účtů (LDAP, AD...) 4. Nastavení a ukázka logování události (ověření klienta, roaming mezi přístupovými body, ztrátovost provozu v bezdrátové síti, připojení uživatelé, klienti per AP, vytížení AP) 5. Nastavení API pro přístup monitorovacího nástroje a ukázka vyčítání hodnot Pro komoditu 8: 1. Nastavení a ukázka logování události (ověření klienta, roaming mezi přístupovými body, ztrátovost provozu v bezdrátové síti, připojení uživatelé, klienti per AP, vytížení linek k AP) 2. Ukázka reportů a statistik 3. Nastavení API pro přístup monitorovacího nástroje a ukázka vyčítání hodnot
Podmínky a pokyny pro vyplnění:
Dodavatel vyplní zeleně podbarvená pole podle pokynů uvedených v jednotlivých buňkách.
Ve sloupci "splnění požadavku" dodavatel vybere ano / ne. V případě nevyplnění tohoto pole nebo uvedení odpovědi "ne" se jedná o deklaraci nesplnění technických podmínek (požadavku) stanovených zdavatelem u předmětné položky.
Ve sloupci "popis způsobu plnění" dodavatel u každé položky uvede, jakým způsobem jím nabízené řešení daný požadavek zplňuje; uvede nabízené paremetry a je-li součástí položky výrobek/zařízení, uvede též typ a výrobce nabízeného zařízení včetně Part Number, pokud je zařízení přiděleno (zejm. výrobcem).
V případě, že pole "popis způsobu plnění" u konkrétní položky nedostačuje počtem znaků k uvedení požadovaných údajů, připojí dodavatel k nabídce produktový, technický list nebo jiný dokument (zejména vystavený výrobcem) obsahující požadované informace a v poli "popis způsobu plnění" uvede odkaz na konkrétní odstavec, bod oddíl apod. přiloženého dokumentu (obecný odkaz na celý dokument není dostačující!).
Příloha č. 1 Zadávací dokumentace stanoví technické podmínky dle čl. 4 Zadávací dokumentace - požadavky zadavatele na předmět plnění. Vyplněním přílohy č. 1 dle pokynů zde uvedených dodavatel vytvoří technický list, který přiloží ke své nabídce.

## 2. AP
Příloha č. 1 Zadávací dokumentace - Technické podmínky zadavatele / Technický list dodavatele |  |  | ano
Veřejná zakázka: Rámcové smlouvy na dodávky ICT komponent 2022 |  |  | ne
Část 2 : | Aktivní prvky
Dodavatel: | Vyplnit obchodní název dodavatele
Pokyny k vyplnění - vizte na konci tohoto dokumentu!!!
Komodita | Název komodity |  | Typ (včetně případného Part Number) a výrobce zařízení
1 | switch 48x10G/25G SFP28 + 6xQSFP28 100G současně využitelných portů |  | Dodavatel vyplní přesné označní typ a výrobce nabízeného zařízení včetně Part Number, pokud je zařízení přiděleno (zejm. výrobcem)
2 | switch 24x1G/10G SFP/SFP+ + 4xSFP28 10/25G současně využitelných portů |  | Dodavatel vyplní přesné označní typ a výrobce nabízeného zařízení včetně Part Number, pokud je zařízení přiděleno (zejm. výrobcem)
3 | switch 24x1G RJ45 + 4x10G SFP/SFP+ současně využitelných portů |  | Dodavatel vyplní přesné označní typ a výrobce nabízeného zařízení včetně Part Number, pokud je zařízení přiděleno (zejm. výrobcem)
4 | switch 48x1G RJ45 + 4 x10G SFP/SFP+ současně využitelných portů |  | Dodavatel vyplní přesné označní typ a výrobce nabízeného zařízení včetně Part Number, pokud je zařízení přiděleno (zejm. výrobcem)
5 | switch 24x1G RJ45 PoE+ a 4x10G SFP/SFP+ současně využitelných portů |  | Dodavatel vyplní přesné označní typ a výrobce nabízeného zařízení včetně Part Number, pokud je zařízení přiděleno (zejm. výrobcem)
6 | switch 48x1G RJ45 PoE+ a 4x10G SFP/SFP+ současně využitelných portů |  | Dodavatel vyplní přesné označní typ a výrobce nabízeného zařízení včetně Part Number, pokud je zařízení přiděleno (zejm. výrobcem)
7 | switch 24x1G/2.5G/5G 802.11bz vč. PoE class 6 a 4xSFP28 10/25G současně využitelných portů |  | Dodavatel vyplní přesné označní typ a výrobce nabízeného zařízení včetně Part Number, pokud je zařízení přiděleno (zejm. výrobcem)
8 | Transceiver QSFP28 100GBASE-SR4, MM, 100m, DDM, kompatibilní s komoditou 1 |  | Dodavatel vyplní přesné označní typ a výrobce nabízeného zařízení včetně Part Number, pokud je zařízení přiděleno (zejm. výrobcem)
9 | Transceiver QSFP28 100GBASE-LR4, SM, 4 vlnové délky, 10km, DDM, kompatibilní s komoditou |  | Dodavatel vyplní přesné označní typ a výrobce nabízeného zařízení včetně Part Number, pokud je zařízení přiděleno (zejm. výrobcem)
10 | Transceiver SFP28 25G, WDM 1270x1330nm, SM, 10km, DDM, kompatibilní s komoditou 1 až 2 |  | Dodavatel vyplní přesné označní typ a výrobce nabízeného zařízení včetně Part Number, pokud je zařízení přiděleno (zejm. výrobcem)
11 | Transceiver SFP28 25G, WDM 1330x1270nm, SM, 10km, DDM, kompatibilní s komoditou 1 až 2 |  | Dodavatel vyplní přesné označní typ a výrobce nabízeného zařízení včetně Part Number, pokud je zařízení přiděleno (zejm. výrobcem)
12 | Transceiver SFP28 25G, MM, 850nm, 100m, DDM, kompatibilní s komoditou 1 až 2 |  | Dodavatel vyplní přesné označní typ a výrobce nabízeného zařízení včetně Part Number, pokud je zařízení přiděleno (zejm. výrobcem)
13 | Transceiver SFP+ 10G, WDM 1270x1330nm, SM, 10km, DDM, kompatibilní s komoditou 1 až 7 |  | Dodavatel vyplní přesné označní typ a výrobce nabízeného zařízení včetně Part Number, pokud je zařízení přiděleno (zejm. výrobcem)
14 | Transceiver SFP+ 10G, WDM 1330x1270nm, SM, 10km, DDM, kompatibilní s komoditou 1 až 7 |  | Dodavatel vyplní přesné označní typ a výrobce nabízeného zařízení včetně Part Number, pokud je zařízení přiděleno (zejm. výrobcem)
15 | Transceiver SFP+ 10G, MM, 850nm, 100m, DDM, kompatibilní s komoditou 1 až 7 |  | Dodavatel vyplní přesné označní typ a výrobce nabízeného zařízení včetně Part Number, pokud je zařízení přiděleno (zejm. výrobcem)
16 | Instalace komodit 1-7 |  | N/A
Parametry předmětu veřejné zakázky 1. Veškeré požadované technické parametry jsou minimální požadavky pro zařízení. 2. Komodity 1 až 7 požaduje zadavatel od stejného výrobce 3. Pokud budou dodávány komodity 1 až 7, předpokládá se “krabicové” dodání s možností telefonické konzultace (instalace je možná nákupem komodity 16).
Technická specifikace je rozdělena u každé komodity na základní část (číslované požadavky) a rozšiřující část (požadavky označené písmeným kódem).
Komodita | Číslo pažadavku | Požadavek - technické podmínky zadavatele | Splnění požadavku | Popis způsobu splnění
1 až 7 | 1 | Rackmount 19“ | ano | Dodavatel uvede jednoznačný popis vlastností / funkcí / hodnot či dalších atributů nabízeného řešení z něhož bude zřejmě, jakým způsobem jím nabízené řešení daný požadavek zplňuje; uvede nabízené paremetry a je-li součástí položky výrobek, uvede též typ a výrobce nabízeného zařízení včetně Part Number, pokud je zařízení přiděleno (zejm. výrobcem). V případě nedostatečého rozsahu znaků v buňce - viz pokyny pro vyplnění níže.
1 až 7 | 2 | Plná podpora IPv4/IPv6 | ano | Dodavatel uvede jednoznačný popis vlastností / funkcí / hodnot či dalších atributů nabízeného řešení z něhož bude zřejmě, jakým způsobem jím nabízené řešení daný požadavek zplňuje; uvede nabízené paremetry a je-li součástí položky výrobek, uvede též typ a výrobce nabízeného zařízení včetně Part Number, pokud je zařízení přiděleno (zejm. výrobcem). V případě nedostatečého rozsahu znaků v buňce - viz pokyny pro vyplnění níže.
1 až 7 | 3 | Plnohodnotná licence bez nutnosti ověření na externích serverech, provoz po dobu 12-ti let s využitím všech požadovaných funkcí včetně aktivace všech portů | ano | Dodavatel uvede jednoznačný popis vlastností / funkcí / hodnot či dalších atributů nabízeného řešení z něhož bude zřejmě, jakým způsobem jím nabízené řešení daný požadavek zplňuje; uvede nabízené paremetry a je-li součástí položky výrobek, uvede též typ a výrobce nabízeného zařízení včetně Part Number, pokud je zařízení přiděleno (zejm. výrobcem). V případě nedostatečého rozsahu znaků v buňce - viz pokyny pro vyplnění níže.
1 až 7 | 4 | Provoz bez dostupnosti sítě internet | ano | Dodavatel uvede jednoznačný popis vlastností / funkcí / hodnot či dalších atributů nabízeného řešení z něhož bude zřejmě, jakým způsobem jím nabízené řešení daný požadavek zplňuje; uvede nabízené paremetry a je-li součástí položky výrobek, uvede též typ a výrobce nabízeného zařízení včetně Part Number, pokud je zařízení přiděleno (zejm. výrobcem). V případě nedostatečého rozsahu znaků v buňce - viz pokyny pro vyplnění níže.
1 až 7 | 5 | Jumbo frames větší než 9000 B | ano | Dodavatel uvede jednoznačný popis vlastností / funkcí / hodnot či dalších atributů nabízeného řešení z něhož bude zřejmě, jakým způsobem jím nabízené řešení daný požadavek zplňuje; uvede nabízené paremetry a je-li součástí položky výrobek, uvede též typ a výrobce nabízeného zařízení včetně Part Number, pokud je zařízení přiděleno (zejm. výrobcem). V případě nedostatečého rozsahu znaků v buňce - viz pokyny pro vyplnění níže.
1 až 7 | 6 | Management – serial konzole, SSH, https, SNMPv1,2,3, REST API | ano | Dodavatel uvede jednoznačný popis vlastností / funkcí / hodnot či dalších atributů nabízeného řešení z něhož bude zřejmě, jakým způsobem jím nabízené řešení daný požadavek zplňuje; uvede nabízené paremetry a je-li součástí položky výrobek, uvede též typ a výrobce nabízeného zařízení včetně Part Number, pokud je zařízení přiděleno (zejm. výrobcem). V případě nedostatečého rozsahu znaků v buňce - viz pokyny pro vyplnění níže.
1 až 7 | 7 | SNMPv3 trap, SYSLOG, RMON | ano | Dodavatel uvede jednoznačný popis vlastností / funkcí / hodnot či dalších atributů nabízeného řešení z něhož bude zřejmě, jakým způsobem jím nabízené řešení daný požadavek zplňuje; uvede nabízené paremetry a je-li součástí položky výrobek, uvede též typ a výrobce nabízeného zařízení včetně Part Number, pokud je zařízení přiděleno (zejm. výrobcem). V případě nedostatečého rozsahu znaků v buňce - viz pokyny pro vyplnění níže.
1 až 7 | 8 | NTP klient | ano | Dodavatel uvede jednoznačný popis vlastností / funkcí / hodnot či dalších atributů nabízeného řešení z něhož bude zřejmě, jakým způsobem jím nabízené řešení daný požadavek zplňuje; uvede nabízené paremetry a je-li součástí položky výrobek, uvede též typ a výrobce nabízeného zařízení včetně Part Number, pokud je zařízení přiděleno (zejm. výrobcem). V případě nedostatečého rozsahu znaků v buňce - viz pokyny pro vyplnění níže.
1 až 7 | 9 | IGMP, IGMP snooping | ano | Dodavatel uvede jednoznačný popis vlastností / funkcí / hodnot či dalších atributů nabízeného řešení z něhož bude zřejmě, jakým způsobem jím nabízené řešení daný požadavek zplňuje; uvede nabízené paremetry a je-li součástí položky výrobek, uvede též typ a výrobce nabízeného zařízení včetně Part Number, pokud je zařízení přiděleno (zejm. výrobcem). V případě nedostatečého rozsahu znaků v buňce - viz pokyny pro vyplnění níže.
1 až 7 | 10 | Plná implementace 802.1q – 4094 VLAN, určení nativní a management VLAN | ano | Dodavatel uvede jednoznačný popis vlastností / funkcí / hodnot či dalších atributů nabízeného řešení z něhož bude zřejmě, jakým způsobem jím nabízené řešení daný požadavek zplňuje; uvede nabízené paremetry a je-li součástí položky výrobek, uvede též typ a výrobce nabízeného zařízení včetně Part Number, pokud je zařízení přiděleno (zejm. výrobcem). V případě nedostatečého rozsahu znaků v buňce - viz pokyny pro vyplnění níže.
1 až 7 | 11 | Implementace LACP podle 802.3ad – minimálně 4 nezávislé skupiny po 4 fyzických portech | ano | Dodavatel uvede jednoznačný popis vlastností / funkcí / hodnot či dalších atributů nabízeného řešení z něhož bude zřejmě, jakým způsobem jím nabízené řešení daný požadavek zplňuje; uvede nabízené paremetry a je-li součástí položky výrobek, uvede též typ a výrobce nabízeného zařízení včetně Part Number, pokud je zařízení přiděleno (zejm. výrobcem). V případě nedostatečého rozsahu znaků v buňce - viz pokyny pro vyplnění níže.
1 až 7 | 12 | Implementace QoS – minimálně 8 HW fronty | ano | Dodavatel uvede jednoznačný popis vlastností / funkcí / hodnot či dalších atributů nabízeného řešení z něhož bude zřejmě, jakým způsobem jím nabízené řešení daný požadavek zplňuje; uvede nabízené paremetry a je-li součástí položky výrobek, uvede též typ a výrobce nabízeného zařízení včetně Part Number, pokud je zařízení přiděleno (zejm. výrobcem). V případě nedostatečého rozsahu znaků v buňce - viz pokyny pro vyplnění níže.
1 až 7 | 13 | RADIUS klient – přihlašování na MGMT s ověřením na RADIUS serveru s rozlišením minimálně dvou úrovní přístupu (dohled, administrator) | ano | Dodavatel uvede jednoznačný popis vlastností / funkcí / hodnot či dalších atributů nabízeného řešení z něhož bude zřejmě, jakým způsobem jím nabízené řešení daný požadavek zplňuje; uvede nabízené paremetry a je-li součástí položky výrobek, uvede též typ a výrobce nabízeného zařízení včetně Part Number, pokud je zařízení přiděleno (zejm. výrobcem). V případě nedostatečého rozsahu znaků v buňce - viz pokyny pro vyplnění níže.
1 až 7 | 14 | Definice rozdílných Radius serverů pro ověření MGMT přístupu a ověření uživatelů přes 802.1X | ano | Dodavatel uvede jednoznačný popis vlastností / funkcí / hodnot či dalších atributů nabízeného řešení z něhož bude zřejmě, jakým způsobem jím nabízené řešení daný požadavek zplňuje; uvede nabízené paremetry a je-li součástí položky výrobek, uvede též typ a výrobce nabízeného zařízení včetně Part Number, pokud je zařízení přiděleno (zejm. výrobcem). V případě nedostatečého rozsahu znaků v buňce - viz pokyny pro vyplnění níže.
1 až 7 | 15 | MSTP, RSTP, STP root guard, STP BPDU guard | ano | Dodavatel uvede jednoznačný popis vlastností / funkcí / hodnot či dalších atributů nabízeného řešení z něhož bude zřejmě, jakým způsobem jím nabízené řešení daný požadavek zplňuje; uvede nabízené paremetry a je-li součástí položky výrobek, uvede též typ a výrobce nabízeného zařízení včetně Part Number, pokud je zařízení přiděleno (zejm. výrobcem). V případě nedostatečého rozsahu znaků v buňce - viz pokyny pro vyplnění níže.
1 až 7 | 16 | Omezení počtu broadcastů na koncových portech – broadcast Storm control | ano | Dodavatel uvede jednoznačný popis vlastností / funkcí / hodnot či dalších atributů nabízeného řešení z něhož bude zřejmě, jakým způsobem jím nabízené řešení daný požadavek zplňuje; uvede nabízené paremetry a je-li součástí položky výrobek, uvede též typ a výrobce nabízeného zařízení včetně Part Number, pokud je zařízení přiděleno (zejm. výrobcem). V případě nedostatečého rozsahu znaků v buňce - viz pokyny pro vyplnění níže.
1 až 7 | 17 | Download/upload konfigurace v textovém tvaru | ano | Dodavatel uvede jednoznačný popis vlastností / funkcí / hodnot či dalších atributů nabízeného řešení z něhož bude zřejmě, jakým způsobem jím nabízené řešení daný požadavek zplňuje; uvede nabízené paremetry a je-li součástí položky výrobek, uvede též typ a výrobce nabízeného zařízení včetně Part Number, pokud je zařízení přiděleno (zejm. výrobcem). V případě nedostatečého rozsahu znaků v buňce - viz pokyny pro vyplnění níže.
1 až 7 | 18 | Archivování min. dvou verzí konfigurací a firmware přímo v zařízení | ano | Dodavatel uvede jednoznačný popis vlastností / funkcí / hodnot či dalších atributů nabízeného řešení z něhož bude zřejmě, jakým způsobem jím nabízené řešení daný požadavek zplňuje; uvede nabízené paremetry a je-li součástí položky výrobek, uvede též typ a výrobce nabízeného zařízení včetně Part Number, pokud je zařízení přiděleno (zejm. výrobcem). V případě nedostatečého rozsahu znaků v buňce - viz pokyny pro vyplnění níže.
1 až 7 | 19 | DHCP snooping, IPv6 MLD snooping | ano | Dodavatel uvede jednoznačný popis vlastností / funkcí / hodnot či dalších atributů nabízeného řešení z něhož bude zřejmě, jakým způsobem jím nabízené řešení daný požadavek zplňuje; uvede nabízené paremetry a je-li součástí položky výrobek, uvede též typ a výrobce nabízeného zařízení včetně Part Number, pokud je zařízení přiděleno (zejm. výrobcem). V případě nedostatečého rozsahu znaků v buňce - viz pokyny pro vyplnění níže.
1 až 7 | 20 | ARP inspection nebo obdobná funkcionalita dle výrobce | ano | Dodavatel uvede jednoznačný popis vlastností / funkcí / hodnot či dalších atributů nabízeného řešení z něhož bude zřejmě, jakým způsobem jím nabízené řešení daný požadavek zplňuje; uvede nabízené paremetry a je-li součástí položky výrobek, uvede též typ a výrobce nabízeného zařízení včetně Part Number, pokud je zařízení přiděleno (zejm. výrobcem). V případě nedostatečého rozsahu znaků v buňce - viz pokyny pro vyplnění níže.
1 až 7 | 21 | IP ACL na mgmt user interface | ano | Dodavatel uvede jednoznačný popis vlastností / funkcí / hodnot či dalších atributů nabízeného řešení z něhož bude zřejmě, jakým způsobem jím nabízené řešení daný požadavek zplňuje; uvede nabízené paremetry a je-li součástí položky výrobek, uvede též typ a výrobce nabízeného zařízení včetně Part Number, pokud je zařízení přiděleno (zejm. výrobcem). V případě nedostatečého rozsahu znaků v buňce - viz pokyny pro vyplnění níže.
1 až 7 | 22 | Možnost použití OEM SFP, SFP+, SFP28 a QSFP28 modulů (budoucí využití ze strany zadavatele) | ano | Dodavatel uvede jednoznačný popis vlastností / funkcí / hodnot či dalších atributů nabízeného řešení z něhož bude zřejmě, jakým způsobem jím nabízené řešení daný požadavek zplňuje; uvede nabízené paremetry a je-li součástí položky výrobek, uvede též typ a výrobce nabízeného zařízení včetně Part Number, pokud je zařízení přiděleno (zejm. výrobcem). V případě nedostatečého rozsahu znaků v buňce - viz pokyny pro vyplnění níže.
1 až 7 | 23 | Nástroj pro vytváření uživatelských scriptů a jejich automatické spouštění | ano | Dodavatel uvede jednoznačný popis vlastností / funkcí / hodnot či dalších atributů nabízeného řešení z něhož bude zřejmě, jakým způsobem jím nabízené řešení daný požadavek zplňuje; uvede nabízené paremetry a je-li součástí položky výrobek, uvede též typ a výrobce nabízeného zařízení včetně Part Number, pokud je zařízení přiděleno (zejm. výrobcem). V případě nedostatečého rozsahu znaků v buňce - viz pokyny pro vyplnění níže.
1 až 7 | 24 | Přístup k novým verzím firmware po dobu platnosti záručních a servisních požadavků | ano | Dodavatel uvede jednoznačný popis vlastností / funkcí / hodnot či dalších atributů nabízeného řešení z něhož bude zřejmě, jakým způsobem jím nabízené řešení daný požadavek zplňuje; uvede nabízené paremetry a je-li součástí položky výrobek, uvede též typ a výrobce nabízeného zařízení včetně Part Number, pokud je zařízení přiděleno (zejm. výrobcem). V případě nedostatečého rozsahu znaků v buňce - viz pokyny pro vyplnění níže.
1 | a | 40 portů 1G/10G/25G SFP28 a 8 portů 10G/25G | ano | Dodavatel uvede jednoznačný popis vlastností / funkcí / hodnot či dalších atributů nabízeného řešení z něhož bude zřejmě, jakým způsobem jím nabízené řešení daný požadavek zplňuje; uvede nabízené paremetry a je-li součástí položky výrobek, uvede též typ a výrobce nabízeného zařízení včetně Part Number, pokud je zařízení přiděleno (zejm. výrobcem). V případě nedostatečého rozsahu znaků v buňce - viz pokyny pro vyplnění níže.
1 | b | 6 portů QSFP28 100G+ | ano | Dodavatel uvede jednoznačný popis vlastností / funkcí / hodnot či dalších atributů nabízeného řešení z něhož bude zřejmě, jakým způsobem jím nabízené řešení daný požadavek zplňuje; uvede nabízené paremetry a je-li součástí položky výrobek, uvede též typ a výrobce nabízeného zařízení včetně Part Number, pokud je zařízení přiděleno (zejm. výrobcem). V případě nedostatečého rozsahu znaků v buňce - viz pokyny pro vyplnění níže.
1 | c | Konfigurace jednotné rychlosti portů (1G/10G/25G) max. pro skupinu 4 portů | ano | Dodavatel uvede jednoznačný popis vlastností / funkcí / hodnot či dalších atributů nabízeného řešení z něhož bude zřejmě, jakým způsobem jím nabízené řešení daný požadavek zplňuje; uvede nabízené paremetry a je-li součástí položky výrobek, uvede též typ a výrobce nabízeného zařízení včetně Part Number, pokud je zařízení přiděleno (zejm. výrobcem). V případě nedostatečého rozsahu znaků v buňce - viz pokyny pro vyplnění níže.
1 | d | Dual stack IPv4 a IPv6 | ano | Dodavatel uvede jednoznačný popis vlastností / funkcí / hodnot či dalších atributů nabízeného řešení z něhož bude zřejmě, jakým způsobem jím nabízené řešení daný požadavek zplňuje; uvede nabízené paremetry a je-li součástí položky výrobek, uvede též typ a výrobce nabízeného zařízení včetně Part Number, pokud je zařízení přiděleno (zejm. výrobcem). V případě nedostatečého rozsahu znaků v buňce - viz pokyny pro vyplnění níže.
1 | e | Plná podpora L3 routingu IPv4, IPv6 (static, OSPF, OSPFv3, BGP, BGP-4...) | ano | Dodavatel uvede jednoznačný popis vlastností / funkcí / hodnot či dalších atributů nabízeného řešení z něhož bude zřejmě, jakým způsobem jím nabízené řešení daný požadavek zplňuje; uvede nabízené paremetry a je-li součástí položky výrobek, uvede též typ a výrobce nabízeného zařízení včetně Part Number, pokud je zařízení přiděleno (zejm. výrobcem). V případě nedostatečého rozsahu znaků v buňce - viz pokyny pro vyplnění níže.
1 | f | Stackování min. 2ks zařízení (jednotný management stacku jako jednoho zařízení včetně jednotné routovací tabulky), stohování přes QSFP28 moduly | ano | Dodavatel uvede jednoznačný popis vlastností / funkcí / hodnot či dalších atributů nabízeného řešení z něhož bude zřejmě, jakým způsobem jím nabízené řešení daný požadavek zplňuje; uvede nabízené paremetry a je-li součástí položky výrobek, uvede též typ a výrobce nabízeného zařízení včetně Part Number, pokud je zařízení přiděleno (zejm. výrobcem). V případě nedostatečého rozsahu znaků v buňce - viz pokyny pro vyplnění níže.
1 | g | MLAG – sdružení 8 linek přes 2 switche | ano | Dodavatel uvede jednoznačný popis vlastností / funkcí / hodnot či dalších atributů nabízeného řešení z něhož bude zřejmě, jakým způsobem jím nabízené řešení daný požadavek zplňuje; uvede nabízené paremetry a je-li součástí položky výrobek, uvede též typ a výrobce nabízeného zařízení včetně Part Number, pokud je zařízení přiděleno (zejm. výrobcem). V případě nedostatečého rozsahu znaků v buňce - viz pokyny pro vyplnění níže.
1 | h | LACP (802.3ad) při použití MLAG | ano | Dodavatel uvede jednoznačný popis vlastností / funkcí / hodnot či dalších atributů nabízeného řešení z něhož bude zřejmě, jakým způsobem jím nabízené řešení daný požadavek zplňuje; uvede nabízené paremetry a je-li součástí položky výrobek, uvede též typ a výrobce nabízeného zařízení včetně Part Number, pokud je zařízení přiděleno (zejm. výrobcem). V případě nedostatečého rozsahu znaků v buňce - viz pokyny pro vyplnění níže.
1 | i | Duální zdroje napájení hotswap | ano | Dodavatel uvede jednoznačný popis vlastností / funkcí / hodnot či dalších atributů nabízeného řešení z něhož bude zřejmě, jakým způsobem jím nabízené řešení daný požadavek zplňuje; uvede nabízené paremetry a je-li součástí položky výrobek, uvede též typ a výrobce nabízeného zařízení včetně Part Number, pokud je zařízení přiděleno (zejm. výrobcem). V případě nedostatečého rozsahu znaků v buňce - viz pokyny pro vyplnění níže.
1 | j | Data Center Bridging - DCBx Data Center Bridging Exchange Protocol, Priority Flow Control (PFC), Enhanced Transmission Selection (ETS) | ano | Dodavatel uvede jednoznačný popis vlastností / funkcí / hodnot či dalších atributů nabízeného řešení z něhož bude zřejmě, jakým způsobem jím nabízené řešení daný požadavek zplňuje; uvede nabízené paremetry a je-li součástí položky výrobek, uvede též typ a výrobce nabízeného zařízení včetně Part Number, pokud je zařízení přiděleno (zejm. výrobcem). V případě nedostatečého rozsahu znaků v buňce - viz pokyny pro vyplnění níže.
1 | k | Policy routing na základě ACL, IP prefix, as path | ano | Dodavatel uvede jednoznačný popis vlastností / funkcí / hodnot či dalších atributů nabízeného řešení z něhož bude zřejmě, jakým způsobem jím nabízené řešení daný požadavek zplňuje; uvede nabízené paremetry a je-li součástí položky výrobek, uvede též typ a výrobce nabízeného zařízení včetně Part Number, pokud je zařízení přiděleno (zejm. výrobcem). V případě nedostatečého rozsahu znaků v buňce - viz pokyny pro vyplnění níže.
1 | l | VRF s minimálně 16 instancemi při zapnutém dynamickém routingu | ano | Dodavatel uvede jednoznačný popis vlastností / funkcí / hodnot či dalších atributů nabízeného řešení z něhož bude zřejmě, jakým způsobem jím nabízené řešení daný požadavek zplňuje; uvede nabízené paremetry a je-li součástí položky výrobek, uvede též typ a výrobce nabízeného zařízení včetně Part Number, pokud je zařízení přiděleno (zejm. výrobcem). V případě nedostatečého rozsahu znaků v buňce - viz pokyny pro vyplnění níže.
1 | m | Směrování multicast provozu, IGMP | ano | Dodavatel uvede jednoznačný popis vlastností / funkcí / hodnot či dalších atributů nabízeného řešení z něhož bude zřejmě, jakým způsobem jím nabízené řešení daný požadavek zplňuje; uvede nabízené paremetry a je-li součástí položky výrobek, uvede též typ a výrobce nabízeného zařízení včetně Part Number, pokud je zařízení přiděleno (zejm. výrobcem). V případě nedostatečého rozsahu znaků v buňce - viz pokyny pro vyplnění níže.
1 | n | Protokol VRRP, použití v rámci VRF instancí | ano | Dodavatel uvede jednoznačný popis vlastností / funkcí / hodnot či dalších atributů nabízeného řešení z něhož bude zřejmě, jakým způsobem jím nabízené řešení daný požadavek zplňuje; uvede nabízené paremetry a je-li součástí položky výrobek, uvede též typ a výrobce nabízeného zařízení včetně Part Number, pokud je zařízení přiděleno (zejm. výrobcem). V případě nedostatečého rozsahu znaků v buňce - viz pokyny pro vyplnění níže.
1 | o | Protokol ECMP | ano | Dodavatel uvede jednoznačný popis vlastností / funkcí / hodnot či dalších atributů nabízeného řešení z něhož bude zřejmě, jakým způsobem jím nabízené řešení daný požadavek zplňuje; uvede nabízené paremetry a je-li součástí položky výrobek, uvede též typ a výrobce nabízeného zařízení včetně Part Number, pokud je zařízení přiděleno (zejm. výrobcem). V případě nedostatečého rozsahu znaků v buňce - viz pokyny pro vyplnění níže.
1 | p | DoS prevention nebo obdobná funkcionalita dle výrobce | ano | Dodavatel uvede jednoznačný popis vlastností / funkcí / hodnot či dalších atributů nabízeného řešení z něhož bude zřejmě, jakým způsobem jím nabízené řešení daný požadavek zplňuje; uvede nabízené paremetry a je-li součástí položky výrobek, uvede též typ a výrobce nabízeného zařízení včetně Part Number, pokud je zařízení přiděleno (zejm. výrobcem). V případě nedostatečého rozsahu znaků v buňce - viz pokyny pro vyplnění níže.
1 | q | Monitorování IP (IPv4 a IPv6) datových toků formou exportu provozních informací o přenesených datech v členění minimálně zdrojová/cílová IP adresa, zdrojový/cílový TCP/UDP port (či ICMP typ) a objem dat se vzorkováním min. 20:1 – analýza přímo na zařízení s historií 180dní nebo export informací na 2 cílové destinace. Sběr na min. na 8 portech současně. | ano | Dodavatel uvede jednoznačný popis vlastností / funkcí / hodnot či dalších atributů nabízeného řešení z něhož bude zřejmě, jakým způsobem jím nabízené řešení daný požadavek zplňuje; uvede nabízené paremetry a je-li součástí položky výrobek, uvede též typ a výrobce nabízeného zařízení včetně Part Number, pokud je zařízení přiděleno (zejm. výrobcem). V případě nedostatečého rozsahu znaků v buňce - viz pokyny pro vyplnění níže.
2 | a | 24 portů 1G/10G SFP/SFP+ | ano | Dodavatel uvede jednoznačný popis vlastností / funkcí / hodnot či dalších atributů nabízeného řešení z něhož bude zřejmě, jakým způsobem jím nabízené řešení daný požadavek zplňuje; uvede nabízené paremetry a je-li součástí položky výrobek, uvede též typ a výrobce nabízeného zařízení včetně Part Number, pokud je zařízení přiděleno (zejm. výrobcem). V případě nedostatečého rozsahu znaků v buňce - viz pokyny pro vyplnění níže.
2 | b | 4 porty 10/25G SFP28 | ano | Dodavatel uvede jednoznačný popis vlastností / funkcí / hodnot či dalších atributů nabízeného řešení z něhož bude zřejmě, jakým způsobem jím nabízené řešení daný požadavek zplňuje; uvede nabízené paremetry a je-li součástí položky výrobek, uvede též typ a výrobce nabízeného zařízení včetně Part Number, pokud je zařízení přiděleno (zejm. výrobcem). V případě nedostatečého rozsahu znaků v buňce - viz pokyny pro vyplnění níže.
2 | c | Dual stack IPv4 a IPv6 | ano | Dodavatel uvede jednoznačný popis vlastností / funkcí / hodnot či dalších atributů nabízeného řešení z něhož bude zřejmě, jakým způsobem jím nabízené řešení daný požadavek zplňuje; uvede nabízené paremetry a je-li součástí položky výrobek, uvede též typ a výrobce nabízeného zařízení včetně Part Number, pokud je zařízení přiděleno (zejm. výrobcem). V případě nedostatečého rozsahu znaků v buňce - viz pokyny pro vyplnění níže.
2 | d | Plná podpora L3 routingu IPv4, IPv6 (static, OSPF, OSPFv3, BGP, BGP-4...) | ano | Dodavatel uvede jednoznačný popis vlastností / funkcí / hodnot či dalších atributů nabízeného řešení z něhož bude zřejmě, jakým způsobem jím nabízené řešení daný požadavek zplňuje; uvede nabízené paremetry a je-li součástí položky výrobek, uvede též typ a výrobce nabízeného zařízení včetně Part Number, pokud je zařízení přiděleno (zejm. výrobcem). V případě nedostatečého rozsahu znaků v buňce - viz pokyny pro vyplnění níže.
2 | e | Stackování min. 2ks zařízení (jednotný management stacku jako jednoho zařízení včetně jednotné routovací tabulky), stohování přes SFP28 moduly | ano | Dodavatel uvede jednoznačný popis vlastností / funkcí / hodnot či dalších atributů nabízeného řešení z něhož bude zřejmě, jakým způsobem jím nabízené řešení daný požadavek zplňuje; uvede nabízené paremetry a je-li součástí položky výrobek, uvede též typ a výrobce nabízeného zařízení včetně Part Number, pokud je zařízení přiděleno (zejm. výrobcem). V případě nedostatečého rozsahu znaků v buňce - viz pokyny pro vyplnění níže.
2 | f | MLAG – sdružení 8 linek přes 2 switche | ano | Dodavatel uvede jednoznačný popis vlastností / funkcí / hodnot či dalších atributů nabízeného řešení z něhož bude zřejmě, jakým způsobem jím nabízené řešení daný požadavek zplňuje; uvede nabízené paremetry a je-li součástí položky výrobek, uvede též typ a výrobce nabízeného zařízení včetně Part Number, pokud je zařízení přiděleno (zejm. výrobcem). V případě nedostatečého rozsahu znaků v buňce - viz pokyny pro vyplnění níže.
2 | g | LACP (802.3ad) při použití MLAG i přes více boxů | ano | Dodavatel uvede jednoznačný popis vlastností / funkcí / hodnot či dalších atributů nabízeného řešení z něhož bude zřejmě, jakým způsobem jím nabízené řešení daný požadavek zplňuje; uvede nabízené paremetry a je-li součástí položky výrobek, uvede též typ a výrobce nabízeného zařízení včetně Part Number, pokud je zařízení přiděleno (zejm. výrobcem). V případě nedostatečého rozsahu znaků v buňce - viz pokyny pro vyplnění níže.
2 | h | Duální zdroje napájení hotswap | ano | Dodavatel uvede jednoznačný popis vlastností / funkcí / hodnot či dalších atributů nabízeného řešení z něhož bude zřejmě, jakým způsobem jím nabízené řešení daný požadavek zplňuje; uvede nabízené paremetry a je-li součástí položky výrobek, uvede též typ a výrobce nabízeného zařízení včetně Part Number, pokud je zařízení přiděleno (zejm. výrobcem). V případě nedostatečého rozsahu znaků v buňce - viz pokyny pro vyplnění níže.
2 | i | Policy routing na základě ACL, IP prefix, as path | ano | Dodavatel uvede jednoznačný popis vlastností / funkcí / hodnot či dalších atributů nabízeného řešení z něhož bude zřejmě, jakým způsobem jím nabízené řešení daný požadavek zplňuje; uvede nabízené paremetry a je-li součástí položky výrobek, uvede též typ a výrobce nabízeného zařízení včetně Part Number, pokud je zařízení přiděleno (zejm. výrobcem). V případě nedostatečého rozsahu znaků v buňce - viz pokyny pro vyplnění níže.
2 | j | VRF s minimálně 16 instancemi při zapnutém dynamickém routingu | ano | Dodavatel uvede jednoznačný popis vlastností / funkcí / hodnot či dalších atributů nabízeného řešení z něhož bude zřejmě, jakým způsobem jím nabízené řešení daný požadavek zplňuje; uvede nabízené paremetry a je-li součástí položky výrobek, uvede též typ a výrobce nabízeného zařízení včetně Part Number, pokud je zařízení přiděleno (zejm. výrobcem). V případě nedostatečého rozsahu znaků v buňce - viz pokyny pro vyplnění níže.
2 | k | Směrování multicast provozu, IGMP | ano | Dodavatel uvede jednoznačný popis vlastností / funkcí / hodnot či dalších atributů nabízeného řešení z něhož bude zřejmě, jakým způsobem jím nabízené řešení daný požadavek zplňuje; uvede nabízené paremetry a je-li součástí položky výrobek, uvede též typ a výrobce nabízeného zařízení včetně Part Number, pokud je zařízení přiděleno (zejm. výrobcem). V případě nedostatečého rozsahu znaků v buňce - viz pokyny pro vyplnění níže.
2 | l | Protokol VRRP, použítí v rámci VRF instancí | ano | Dodavatel uvede jednoznačný popis vlastností / funkcí / hodnot či dalších atributů nabízeného řešení z něhož bude zřejmě, jakým způsobem jím nabízené řešení daný požadavek zplňuje; uvede nabízené paremetry a je-li součástí položky výrobek, uvede též typ a výrobce nabízeného zařízení včetně Part Number, pokud je zařízení přiděleno (zejm. výrobcem). V případě nedostatečého rozsahu znaků v buňce - viz pokyny pro vyplnění níže.
2 | m | Protokol ECMP | ano | Dodavatel uvede jednoznačný popis vlastností / funkcí / hodnot či dalších atributů nabízeného řešení z něhož bude zřejmě, jakým způsobem jím nabízené řešení daný požadavek zplňuje; uvede nabízené paremetry a je-li součástí položky výrobek, uvede též typ a výrobce nabízeného zařízení včetně Part Number, pokud je zařízení přiděleno (zejm. výrobcem). V případě nedostatečého rozsahu znaků v buňce - viz pokyny pro vyplnění níže.
2 | n | DoS prevention nebo obdobná funkcionalita dle výrobce | ano | Dodavatel uvede jednoznačný popis vlastností / funkcí / hodnot či dalších atributů nabízeného řešení z něhož bude zřejmě, jakým způsobem jím nabízené řešení daný požadavek zplňuje; uvede nabízené paremetry a je-li součástí položky výrobek, uvede též typ a výrobce nabízeného zařízení včetně Part Number, pokud je zařízení přiděleno (zejm. výrobcem). V případě nedostatečého rozsahu znaků v buňce - viz pokyny pro vyplnění níže.
2 | o | Monitorování IP (IPv4 a IPv6) datových toků formou exportu provozních informací o přenesených datech v členění minimálně zdrojová/cílová IP adresa, zdrojový/cílový TCP/UDP port (či ICMP typ) a objem dat – se vzorkováním max 20:1 – analýza přímo na zařízení s historií 180dní nebo export informací na 2 cílové destinace. Sběr na min. na 8 portech současně. | ano | Dodavatel uvede jednoznačný popis vlastností / funkcí / hodnot či dalších atributů nabízeného řešení z něhož bude zřejmě, jakým způsobem jím nabízené řešení daný požadavek zplňuje; uvede nabízené paremetry a je-li součástí položky výrobek, uvede též typ a výrobce nabízeného zařízení včetně Part Number, pokud je zařízení přiděleno (zejm. výrobcem). V případě nedostatečého rozsahu znaků v buňce - viz pokyny pro vyplnění níže.
3 | a | 24 portů RJ45 10/100/1000 | ano | Dodavatel uvede jednoznačný popis vlastností / funkcí / hodnot či dalších atributů nabízeného řešení z něhož bude zřejmě, jakým způsobem jím nabízené řešení daný požadavek zplňuje; uvede nabízené paremetry a je-li součástí položky výrobek, uvede též typ a výrobce nabízeného zařízení včetně Part Number, pokud je zařízení přiděleno (zejm. výrobcem). V případě nedostatečého rozsahu znaků v buňce - viz pokyny pro vyplnění níže.
3 | b | 4 porty 10G SFP/SFP+ | ano | Dodavatel uvede jednoznačný popis vlastností / funkcí / hodnot či dalších atributů nabízeného řešení z něhož bude zřejmě, jakým způsobem jím nabízené řešení daný požadavek zplňuje; uvede nabízené paremetry a je-li součástí položky výrobek, uvede též typ a výrobce nabízeného zařízení včetně Part Number, pokud je zařízení přiděleno (zejm. výrobcem). V případě nedostatečého rozsahu znaků v buňce - viz pokyny pro vyplnění níže.
3 | c | Stackování min. 4ks zařízení do kruhu (jednotný management stacku jako jednoho zařízení včetně konfigurace LACP z více členů stacku), stackování přes SFP+ moduly se zařízeními v rámci komodit 3 až 6 | ano | Dodavatel uvede jednoznačný popis vlastností / funkcí / hodnot či dalších atributů nabízeného řešení z něhož bude zřejmě, jakým způsobem jím nabízené řešení daný požadavek zplňuje; uvede nabízené paremetry a je-li součástí položky výrobek, uvede též typ a výrobce nabízeného zařízení včetně Part Number, pokud je zařízení přiděleno (zejm. výrobcem). V případě nedostatečého rozsahu znaků v buňce - viz pokyny pro vyplnění níže.
3 | d | Autentizace připojených zařízení dle 802.1x, MAC address - autorizace dvou zařízení (multi-user, multi-method authentication on each port), včetně splnění obou požadavků: a. každé v jiné VLAN na portu (telefon, PC), ověřování MAC adress na port, omezení počtu MAC na port b. v budoucnu doplnění funkcionality formou licence nebo appliance - každé zařízení v jiné vlan, nastavení bezpečnostních přístupových politik formou ACL (realizováno na koncovém portu switche nebo provoz směrován přes centrální appliance s nastavením filtrace) | ano | Dodavatel uvede jednoznačný popis vlastností / funkcí / hodnot či dalších atributů nabízeného řešení z něhož bude zřejmě, jakým způsobem jím nabízené řešení daný požadavek zplňuje; uvede nabízené paremetry a je-li součástí položky výrobek, uvede též typ a výrobce nabízeného zařízení včetně Part Number, pokud je zařízení přiděleno (zejm. výrobcem). V případě nedostatečého rozsahu znaků v buňce - viz pokyny pro vyplnění níže.
4 | a | 48 portů RJ45 10/100/1000 | ano | Dodavatel uvede jednoznačný popis vlastností / funkcí / hodnot či dalších atributů nabízeného řešení z něhož bude zřejmě, jakým způsobem jím nabízené řešení daný požadavek zplňuje; uvede nabízené paremetry a je-li součástí položky výrobek, uvede též typ a výrobce nabízeného zařízení včetně Part Number, pokud je zařízení přiděleno (zejm. výrobcem). V případě nedostatečého rozsahu znaků v buňce - viz pokyny pro vyplnění níže.
4 | b | 4 porty 10G SFP/SFP+ | ano | Dodavatel uvede jednoznačný popis vlastností / funkcí / hodnot či dalších atributů nabízeného řešení z něhož bude zřejmě, jakým způsobem jím nabízené řešení daný požadavek zplňuje; uvede nabízené paremetry a je-li součástí položky výrobek, uvede též typ a výrobce nabízeného zařízení včetně Part Number, pokud je zařízení přiděleno (zejm. výrobcem). V případě nedostatečého rozsahu znaků v buňce - viz pokyny pro vyplnění níže.
4 | c | Stackování min. 4ks zařízení do kruhu (jednotný management stacku jako jednoho zařízení včetně konfigurace LACP z více členů stacku), stackování přes SFP+ moduly se zařízeními v rámci komodit 3 až 6 | ano | Dodavatel uvede jednoznačný popis vlastností / funkcí / hodnot či dalších atributů nabízeného řešení z něhož bude zřejmě, jakým způsobem jím nabízené řešení daný požadavek zplňuje; uvede nabízené paremetry a je-li součástí položky výrobek, uvede též typ a výrobce nabízeného zařízení včetně Part Number, pokud je zařízení přiděleno (zejm. výrobcem). V případě nedostatečého rozsahu znaků v buňce - viz pokyny pro vyplnění níže.
4 | d | Autentizace připojených zařízení dle 802.1x, MAC address - autorizace dvou zařízení (multi-user, multi-method authentication on each port), včetně splnění obou požadavků: a. každé v jiné VLAN na portu (telefon, PC), ověřování MAC adress na port, omezení počtu MAC na port b. v budoucnu doplnění funkcionality formou licence nebo appliance - každé zařízení v jiné vlan, nastavení bezpečnostních přístupových politik formou ACL (realizováno na koncovém portu switche nebo provoz směrován přes centrální appliance s nastavením filtrace) | ano | Dodavatel uvede jednoznačný popis vlastností / funkcí / hodnot či dalších atributů nabízeného řešení z něhož bude zřejmě, jakým způsobem jím nabízené řešení daný požadavek zplňuje; uvede nabízené paremetry a je-li součástí položky výrobek, uvede též typ a výrobce nabízeného zařízení včetně Part Number, pokud je zařízení přiděleno (zejm. výrobcem). V případě nedostatečého rozsahu znaků v buňce - viz pokyny pro vyplnění níže.
5 | a | 24 portů RJ45 10/100/1000 | ano | Dodavatel uvede jednoznačný popis vlastností / funkcí / hodnot či dalších atributů nabízeného řešení z něhož bude zřejmě, jakým způsobem jím nabízené řešení daný požadavek zplňuje; uvede nabízené paremetry a je-li součástí položky výrobek, uvede též typ a výrobce nabízeného zařízení včetně Part Number, pokud je zařízení přiděleno (zejm. výrobcem). V případě nedostatečého rozsahu znaků v buňce - viz pokyny pro vyplnění níže.
5 | b | 4 porty 10G SFP/SFP+ | ano | Dodavatel uvede jednoznačný popis vlastností / funkcí / hodnot či dalších atributů nabízeného řešení z něhož bude zřejmě, jakým způsobem jím nabízené řešení daný požadavek zplňuje; uvede nabízené paremetry a je-li součástí položky výrobek, uvede též typ a výrobce nabízeného zařízení včetně Part Number, pokud je zařízení přiděleno (zejm. výrobcem). V případě nedostatečého rozsahu znaků v buňce - viz pokyny pro vyplnění níže.
5 | c | Stackování min. 4ks zařízení do kruhu (jednotný management stacku jako jednoho zařízení včetně konfigurace LACP z více členů stacku) stackování přes SFP+ moduly se zařízeními v rámci komodit 3 až 6 | ano | Dodavatel uvede jednoznačný popis vlastností / funkcí / hodnot či dalších atributů nabízeného řešení z něhož bude zřejmě, jakým způsobem jím nabízené řešení daný požadavek zplňuje; uvede nabízené paremetry a je-li součástí položky výrobek, uvede též typ a výrobce nabízeného zařízení včetně Part Number, pokud je zařízení přiděleno (zejm. výrobcem). V případě nedostatečého rozsahu znaků v buňce - viz pokyny pro vyplnění níže.
5 | d | PoE class 4 (PoE+ - 802.3at max. 30W/port) s možností využití na všech portech switche při současném příkonu 15,4 W/port. | ano | Dodavatel uvede jednoznačný popis vlastností / funkcí / hodnot či dalších atributů nabízeného řešení z něhož bude zřejmě, jakým způsobem jím nabízené řešení daný požadavek zplňuje; uvede nabízené paremetry a je-li součástí položky výrobek, uvede též typ a výrobce nabízeného zařízení včetně Part Number, pokud je zařízení přiděleno (zejm. výrobcem). V případě nedostatečého rozsahu znaků v buňce - viz pokyny pro vyplnění níže.
5 | e | Autentizace připojených zařízení dle 802.1x, MAC address - autorizace dvou zařízení (multi-user, multi-method authentication on each port), včetně splnění obou požadavků: a. každé v jiné VLAN na portu (telefon, PC), ověřování MAC adress na port, omezení počtu MAC na port b. v budoucnu doplnění funkcionality formou licence nebo appliance - každé zařízení v jiné vlan, nastavení bezpečnostních přístupových politik formou ACL (realizováno na koncovém portu switche nebo provoz směrován přes centrální appliance s nastavením filtrace) | ano | Dodavatel uvede jednoznačný popis vlastností / funkcí / hodnot či dalších atributů nabízeného řešení z něhož bude zřejmě, jakým způsobem jím nabízené řešení daný požadavek zplňuje; uvede nabízené paremetry a je-li součástí položky výrobek, uvede též typ a výrobce nabízeného zařízení včetně Part Number, pokud je zařízení přiděleno (zejm. výrobcem). V případě nedostatečého rozsahu znaků v buňce - viz pokyny pro vyplnění níže.
6 | a | 48 portů RJ45 10/100/1000 | ano | Dodavatel uvede jednoznačný popis vlastností / funkcí / hodnot či dalších atributů nabízeného řešení z něhož bude zřejmě, jakým způsobem jím nabízené řešení daný požadavek zplňuje; uvede nabízené paremetry a je-li součástí položky výrobek, uvede též typ a výrobce nabízeného zařízení včetně Part Number, pokud je zařízení přiděleno (zejm. výrobcem). V případě nedostatečého rozsahu znaků v buňce - viz pokyny pro vyplnění níže.
6 | b | 4 porty 10G SFP/SFP+ | ano | Dodavatel uvede jednoznačný popis vlastností / funkcí / hodnot či dalších atributů nabízeného řešení z něhož bude zřejmě, jakým způsobem jím nabízené řešení daný požadavek zplňuje; uvede nabízené paremetry a je-li součástí položky výrobek, uvede též typ a výrobce nabízeného zařízení včetně Part Number, pokud je zařízení přiděleno (zejm. výrobcem). V případě nedostatečého rozsahu znaků v buňce - viz pokyny pro vyplnění níže.
6 | c | Stackování min. 4ks zařízení do kruhu (jednotný management stacku jako jednoho zařízení včetně konfigurace LACP z více členů stacku) stackování přes SFP+ moduly se zařízeními v rámci komodit 3 až 6 | ano | Dodavatel uvede jednoznačný popis vlastností / funkcí / hodnot či dalších atributů nabízeného řešení z něhož bude zřejmě, jakým způsobem jím nabízené řešení daný požadavek zplňuje; uvede nabízené paremetry a je-li součástí položky výrobek, uvede též typ a výrobce nabízeného zařízení včetně Part Number, pokud je zařízení přiděleno (zejm. výrobcem). V případě nedostatečého rozsahu znaků v buňce - viz pokyny pro vyplnění níže.
6 | d | PoE class 4 (PoE+ - 802.3at max. 30W/port) s možností využití na všech portech switche při současném příkonu 15,4 W/port. | ano | Dodavatel uvede jednoznačný popis vlastností / funkcí / hodnot či dalších atributů nabízeného řešení z něhož bude zřejmě, jakým způsobem jím nabízené řešení daný požadavek zplňuje; uvede nabízené paremetry a je-li součástí položky výrobek, uvede též typ a výrobce nabízeného zařízení včetně Part Number, pokud je zařízení přiděleno (zejm. výrobcem). V případě nedostatečého rozsahu znaků v buňce - viz pokyny pro vyplnění níže.
6 | e | Autentizace připojených zařízení dle 802.1x, MAC address - autorizace dvou zařízení (multi-user, multi-method authentication on each port), včetně splnění obou požadavků: a. každé v jiné VLAN na portu (telefon, PC), ověřování MAC adress na port, omezení počtu MAC na port b. v budoucnu doplnění funkcionality formou licence nebo appliance - každé zařízení v jiné vlan, nastavení bezpečnostních přístupových politik formou ACL (realizováno na koncovém portu switche nebo provoz směrován přes centrální appliance s nastavením filtrace) | ano | Dodavatel uvede jednoznačný popis vlastností / funkcí / hodnot či dalších atributů nabízeného řešení z něhož bude zřejmě, jakým způsobem jím nabízené řešení daný požadavek zplňuje; uvede nabízené paremetry a je-li součástí položky výrobek, uvede též typ a výrobce nabízeného zařízení včetně Part Number, pokud je zařízení přiděleno (zejm. výrobcem). V případě nedostatečého rozsahu znaků v buňce - viz pokyny pro vyplnění níže.
7 | a | 24x1G/2.5G/5G 802.11bz | ano | Dodavatel uvede jednoznačný popis vlastností / funkcí / hodnot či dalších atributů nabízeného řešení z něhož bude zřejmě, jakým způsobem jím nabízené řešení daný požadavek zplňuje; uvede nabízené paremetry a je-li součástí položky výrobek, uvede též typ a výrobce nabízeného zařízení včetně Part Number, pokud je zařízení přiděleno (zejm. výrobcem). V případě nedostatečého rozsahu znaků v buňce - viz pokyny pro vyplnění níže.
7 | b | 4 porty SFP28 10/25G | ano | Dodavatel uvede jednoznačný popis vlastností / funkcí / hodnot či dalších atributů nabízeného řešení z něhož bude zřejmě, jakým způsobem jím nabízené řešení daný požadavek zplňuje; uvede nabízené paremetry a je-li součástí položky výrobek, uvede též typ a výrobce nabízeného zařízení včetně Part Number, pokud je zařízení přiděleno (zejm. výrobcem). V případě nedostatečého rozsahu znaků v buňce - viz pokyny pro vyplnění níže.
7 | c | Stackování min. 4ks zařízení do kruhu (jednotný management stacku jako jednoho zařízení včetně konfigurace LACP z více členů stacku) stohování přes SFP+ moduly | ano | Dodavatel uvede jednoznačný popis vlastností / funkcí / hodnot či dalších atributů nabízeného řešení z něhož bude zřejmě, jakým způsobem jím nabízené řešení daný požadavek zplňuje; uvede nabízené paremetry a je-li součástí položky výrobek, uvede též typ a výrobce nabízeného zařízení včetně Part Number, pokud je zařízení přiděleno (zejm. výrobcem). V případě nedostatečého rozsahu znaků v buňce - viz pokyny pro vyplnění níže.
7 | d | 24x PoE class 6 (PoE+ - 802.3bt max. 60W/port) s možností využití na všech portech switche při současném příkonu 30 W/port. | ano | Dodavatel uvede jednoznačný popis vlastností / funkcí / hodnot či dalších atributů nabízeného řešení z něhož bude zřejmě, jakým způsobem jím nabízené řešení daný požadavek zplňuje; uvede nabízené paremetry a je-li součástí položky výrobek, uvede též typ a výrobce nabízeného zařízení včetně Part Number, pokud je zařízení přiděleno (zejm. výrobcem). V případě nedostatečého rozsahu znaků v buňce - viz pokyny pro vyplnění níže.
7 | e | Duální zdroje napájení hotswap | ano | Dodavatel uvede jednoznačný popis vlastností / funkcí / hodnot či dalších atributů nabízeného řešení z něhož bude zřejmě, jakým způsobem jím nabízené řešení daný požadavek zplňuje; uvede nabízené paremetry a je-li součástí položky výrobek, uvede též typ a výrobce nabízeného zařízení včetně Part Number, pokud je zařízení přiděleno (zejm. výrobcem). V případě nedostatečého rozsahu znaků v buňce - viz pokyny pro vyplnění níže.
7 | f | Autentizace připojených zařízení dle 802.1x, MAC address - autorizace dvou zařízení (multi-user, multi-method authentication on each port), včetně splnění obou požadavků: a. každé v jiné VLAN na portu (telefon, PC), ověřování MAC adress na port, omezení počtu MAC na port b. v budoucnu doplnění funkcionality formou licence nebo appliance - každé zařízení v jiné vlan, nastavení bezpečnostních přístupových politik formou ACL (realizováno na koncovém portu switche nebo provoz směrován přes centrální appliance s nastavením filtrace) | ano | Dodavatel uvede jednoznačný popis vlastností / funkcí / hodnot či dalších atributů nabízeného řešení z něhož bude zřejmě, jakým způsobem jím nabízené řešení daný požadavek zplňuje; uvede nabízené paremetry a je-li součástí položky výrobek, uvede též typ a výrobce nabízeného zařízení včetně Part Number, pokud je zařízení přiděleno (zejm. výrobcem). V případě nedostatečého rozsahu znaků v buňce - viz pokyny pro vyplnění níže.
8 | a | Transceiver QSFP28 100GBASE-SR4, MM, 100m, DDM | ano | Dodavatel uvede jednoznačný popis vlastností / funkcí / hodnot či dalších atributů nabízeného řešení z něhož bude zřejmě, jakým způsobem jím nabízené řešení daný požadavek zplňuje; uvede nabízené paremetry a je-li součástí položky výrobek, uvede též typ a výrobce nabízeného zařízení včetně Part Number, pokud je zařízení přiděleno (zejm. výrobcem). V případě nedostatečého rozsahu znaků v buňce - viz pokyny pro vyplnění níže.
8 | b | Kompatibilní s dodávanými aktivními prvky | ano | Dodavatel uvede jednoznačný popis vlastností / funkcí / hodnot či dalších atributů nabízeného řešení z něhož bude zřejmě, jakým způsobem jím nabízené řešení daný požadavek zplňuje; uvede nabízené paremetry a je-li součástí položky výrobek, uvede též typ a výrobce nabízeného zařízení včetně Part Number, pokud je zařízení přiděleno (zejm. výrobcem). V případě nedostatečého rozsahu znaků v buňce - viz pokyny pro vyplnění níže.
8 | c | Propojovací optický patchcord o délce 5m, konektorové osazení dle požadavků zadavatele | ano | Dodavatel uvede jednoznačný popis vlastností / funkcí / hodnot či dalších atributů nabízeného řešení z něhož bude zřejmě, jakým způsobem jím nabízené řešení daný požadavek zplňuje; uvede nabízené paremetry a je-li součástí položky výrobek, uvede též typ a výrobce nabízeného zařízení včetně Part Number, pokud je zařízení přiděleno (zejm. výrobcem). V případě nedostatečého rozsahu znaků v buňce - viz pokyny pro vyplnění níže.
9 | a | Transceiver QSFP28 100GBASE-LR4, SM, 4 vlnové délky, 10km, DDM | ano | Dodavatel uvede jednoznačný popis vlastností / funkcí / hodnot či dalších atributů nabízeného řešení z něhož bude zřejmě, jakým způsobem jím nabízené řešení daný požadavek zplňuje; uvede nabízené paremetry a je-li součástí položky výrobek, uvede též typ a výrobce nabízeného zařízení včetně Part Number, pokud je zařízení přiděleno (zejm. výrobcem). V případě nedostatečého rozsahu znaků v buňce - viz pokyny pro vyplnění níže.
9 | b | Kompatibilní s dodávanými aktivními prvky | ano | Dodavatel uvede jednoznačný popis vlastností / funkcí / hodnot či dalších atributů nabízeného řešení z něhož bude zřejmě, jakým způsobem jím nabízené řešení daný požadavek zplňuje; uvede nabízené paremetry a je-li součástí položky výrobek, uvede též typ a výrobce nabízeného zařízení včetně Part Number, pokud je zařízení přiděleno (zejm. výrobcem). V případě nedostatečého rozsahu znaků v buňce - viz pokyny pro vyplnění níže.
9 | c | Vlnová délka může být změněna dle portfolia výrobce, ale musí být zaručena funkčnost datového spoje po jednom páru SM vláken | ano | Dodavatel uvede jednoznačný popis vlastností / funkcí / hodnot či dalších atributů nabízeného řešení z něhož bude zřejmě, jakým způsobem jím nabízené řešení daný požadavek zplňuje; uvede nabízené paremetry a je-li součástí položky výrobek, uvede též typ a výrobce nabízeného zařízení včetně Part Number, pokud je zařízení přiděleno (zejm. výrobcem). V případě nedostatečého rozsahu znaků v buňce - viz pokyny pro vyplnění níže.
9 | d | Propojovací optický patchcord o délce 5m, konektorové osazení dle požadavků zadavatele | ano | Dodavatel uvede jednoznačný popis vlastností / funkcí / hodnot či dalších atributů nabízeného řešení z něhož bude zřejmě, jakým způsobem jím nabízené řešení daný požadavek zplňuje; uvede nabízené paremetry a je-li součástí položky výrobek, uvede též typ a výrobce nabízeného zařízení včetně Part Number, pokud je zařízení přiděleno (zejm. výrobcem). V případě nedostatečého rozsahu znaků v buňce - viz pokyny pro vyplnění níže.
10 | a | Transceiver SFP28 25G, WDM 1270x1330nm, SM, 10km, DDM | ano | Dodavatel uvede jednoznačný popis vlastností / funkcí / hodnot či dalších atributů nabízeného řešení z něhož bude zřejmě, jakým způsobem jím nabízené řešení daný požadavek zplňuje; uvede nabízené paremetry a je-li součástí položky výrobek, uvede též typ a výrobce nabízeného zařízení včetně Part Number, pokud je zařízení přiděleno (zejm. výrobcem). V případě nedostatečého rozsahu znaků v buňce - viz pokyny pro vyplnění níže.
10 | b | Kompatibilní s dodávanými aktivními prvky | ano | Dodavatel uvede jednoznačný popis vlastností / funkcí / hodnot či dalších atributů nabízeného řešení z něhož bude zřejmě, jakým způsobem jím nabízené řešení daný požadavek zplňuje; uvede nabízené paremetry a je-li součástí položky výrobek, uvede též typ a výrobce nabízeného zařízení včetně Part Number, pokud je zařízení přiděleno (zejm. výrobcem). V případě nedostatečého rozsahu znaků v buňce - viz pokyny pro vyplnění níže.
10 | c | Vlnová délka může být změněna dle portfolia výrobce, ale musí být zaručena funkčnost datového spoje po jednom SM vlákně | ano | Dodavatel uvede jednoznačný popis vlastností / funkcí / hodnot či dalších atributů nabízeného řešení z něhož bude zřejmě, jakým způsobem jím nabízené řešení daný požadavek zplňuje; uvede nabízené paremetry a je-li součástí položky výrobek, uvede též typ a výrobce nabízeného zařízení včetně Part Number, pokud je zařízení přiděleno (zejm. výrobcem). V případě nedostatečého rozsahu znaků v buňce - viz pokyny pro vyplnění níže.
10 | d | Propojovací optický patchcord o délce 5m, konektorové osazení dle požadavků zadavatele | ano | Dodavatel uvede jednoznačný popis vlastností / funkcí / hodnot či dalších atributů nabízeného řešení z něhož bude zřejmě, jakým způsobem jím nabízené řešení daný požadavek zplňuje; uvede nabízené paremetry a je-li součástí položky výrobek, uvede též typ a výrobce nabízeného zařízení včetně Part Number, pokud je zařízení přiděleno (zejm. výrobcem). V případě nedostatečého rozsahu znaků v buňce - viz pokyny pro vyplnění níže.
11 | a | Transceiver SFP28 25G, WDM 1330x1270nm, SM, 10km, DDM | ano | Dodavatel uvede jednoznačný popis vlastností / funkcí / hodnot či dalších atributů nabízeného řešení z něhož bude zřejmě, jakým způsobem jím nabízené řešení daný požadavek zplňuje; uvede nabízené paremetry a je-li součástí položky výrobek, uvede též typ a výrobce nabízeného zařízení včetně Part Number, pokud je zařízení přiděleno (zejm. výrobcem). V případě nedostatečého rozsahu znaků v buňce - viz pokyny pro vyplnění níže.
11 | b | Kompatibilní s dodávanými aktivními prvky | ano | Dodavatel uvede jednoznačný popis vlastností / funkcí / hodnot či dalších atributů nabízeného řešení z něhož bude zřejmě, jakým způsobem jím nabízené řešení daný požadavek zplňuje; uvede nabízené paremetry a je-li součástí položky výrobek, uvede též typ a výrobce nabízeného zařízení včetně Part Number, pokud je zařízení přiděleno (zejm. výrobcem). V případě nedostatečého rozsahu znaků v buňce - viz pokyny pro vyplnění níže.
11 | c | Vlnová délka může být změněna dle portfolia výrobce, ale musí být zaručena funkčnost datového spoje po jednom SM vlákně | ano | Dodavatel uvede jednoznačný popis vlastností / funkcí / hodnot či dalších atributů nabízeného řešení z něhož bude zřejmě, jakým způsobem jím nabízené řešení daný požadavek zplňuje; uvede nabízené paremetry a je-li součástí položky výrobek, uvede též typ a výrobce nabízeného zařízení včetně Part Number, pokud je zařízení přiděleno (zejm. výrobcem). V případě nedostatečého rozsahu znaků v buňce - viz pokyny pro vyplnění níže.
11 | d | Propojovací optický patchcord o délce 5m, konektorové osazení dle požadavků zadavatele | ano | Dodavatel uvede jednoznačný popis vlastností / funkcí / hodnot či dalších atributů nabízeného řešení z něhož bude zřejmě, jakým způsobem jím nabízené řešení daný požadavek zplňuje; uvede nabízené paremetry a je-li součástí položky výrobek, uvede též typ a výrobce nabízeného zařízení včetně Part Number, pokud je zařízení přiděleno (zejm. výrobcem). V případě nedostatečého rozsahu znaků v buňce - viz pokyny pro vyplnění níže.
12 | a | Transceiver SFP28 25G, MM, 850nm, 100m, DDM | ano | Dodavatel uvede jednoznačný popis vlastností / funkcí / hodnot či dalších atributů nabízeného řešení z něhož bude zřejmě, jakým způsobem jím nabízené řešení daný požadavek zplňuje; uvede nabízené paremetry a je-li součástí položky výrobek, uvede též typ a výrobce nabízeného zařízení včetně Part Number, pokud je zařízení přiděleno (zejm. výrobcem). V případě nedostatečého rozsahu znaků v buňce - viz pokyny pro vyplnění níže.
12 | b | Kompatibilní s dodávanými aktivními prvky | ano | Dodavatel uvede jednoznačný popis vlastností / funkcí / hodnot či dalších atributů nabízeného řešení z něhož bude zřejmě, jakým způsobem jím nabízené řešení daný požadavek zplňuje; uvede nabízené paremetry a je-li součástí položky výrobek, uvede též typ a výrobce nabízeného zařízení včetně Part Number, pokud je zařízení přiděleno (zejm. výrobcem). V případě nedostatečého rozsahu znaků v buňce - viz pokyny pro vyplnění níže.
12 | c | Propojovací optický patchcord o délce 5m, konektorové osazení dle požadavků zadavatele | ano | Dodavatel uvede jednoznačný popis vlastností / funkcí / hodnot či dalších atributů nabízeného řešení z něhož bude zřejmě, jakým způsobem jím nabízené řešení daný požadavek zplňuje; uvede nabízené paremetry a je-li součástí položky výrobek, uvede též typ a výrobce nabízeného zařízení včetně Part Number, pokud je zařízení přiděleno (zejm. výrobcem). V případě nedostatečého rozsahu znaků v buňce - viz pokyny pro vyplnění níže.
13 | a | Transceiver SFP+ 10G, WDM 1270x1330nm, SM, 10km, DDM | ano | Dodavatel uvede jednoznačný popis vlastností / funkcí / hodnot či dalších atributů nabízeného řešení z něhož bude zřejmě, jakým způsobem jím nabízené řešení daný požadavek zplňuje; uvede nabízené paremetry a je-li součástí položky výrobek, uvede též typ a výrobce nabízeného zařízení včetně Part Number, pokud je zařízení přiděleno (zejm. výrobcem). V případě nedostatečého rozsahu znaků v buňce - viz pokyny pro vyplnění níže.
13 | b | Kompatibilní s dodávanými aktivními prvky | ano | Dodavatel uvede jednoznačný popis vlastností / funkcí / hodnot či dalších atributů nabízeného řešení z něhož bude zřejmě, jakým způsobem jím nabízené řešení daný požadavek zplňuje; uvede nabízené paremetry a je-li součástí položky výrobek, uvede též typ a výrobce nabízeného zařízení včetně Part Number, pokud je zařízení přiděleno (zejm. výrobcem). V případě nedostatečého rozsahu znaků v buňce - viz pokyny pro vyplnění níže.
13 | c | Vlnová délka může být změněna dle portfolia výrobce, ale musí být zaručena funkčnost datového spoje po jednom SM vlákně | ano | Dodavatel uvede jednoznačný popis vlastností / funkcí / hodnot či dalších atributů nabízeného řešení z něhož bude zřejmě, jakým způsobem jím nabízené řešení daný požadavek zplňuje; uvede nabízené paremetry a je-li součástí položky výrobek, uvede též typ a výrobce nabízeného zařízení včetně Part Number, pokud je zařízení přiděleno (zejm. výrobcem). V případě nedostatečého rozsahu znaků v buňce - viz pokyny pro vyplnění níže.
13 | d | Propojovací optický patchcord o délce 5m, konektorové osazení dle požadavků zadavatele | ano | Dodavatel uvede jednoznačný popis vlastností / funkcí / hodnot či dalších atributů nabízeného řešení z něhož bude zřejmě, jakým způsobem jím nabízené řešení daný požadavek zplňuje; uvede nabízené paremetry a je-li součástí položky výrobek, uvede též typ a výrobce nabízeného zařízení včetně Part Number, pokud je zařízení přiděleno (zejm. výrobcem). V případě nedostatečého rozsahu znaků v buňce - viz pokyny pro vyplnění níže.
14 | a | Transceiver SFP+ 10G, WDM 1330x1270nm, SM, 10km, DDM | ano | Dodavatel uvede jednoznačný popis vlastností / funkcí / hodnot či dalších atributů nabízeného řešení z něhož bude zřejmě, jakým způsobem jím nabízené řešení daný požadavek zplňuje; uvede nabízené paremetry a je-li součástí položky výrobek, uvede též typ a výrobce nabízeného zařízení včetně Part Number, pokud je zařízení přiděleno (zejm. výrobcem). V případě nedostatečého rozsahu znaků v buňce - viz pokyny pro vyplnění níže.
14 | b | Kompatibilní s dodávanými aktivními prvky | ano | Dodavatel uvede jednoznačný popis vlastností / funkcí / hodnot či dalších atributů nabízeného řešení z něhož bude zřejmě, jakým způsobem jím nabízené řešení daný požadavek zplňuje; uvede nabízené paremetry a je-li součástí položky výrobek, uvede též typ a výrobce nabízeného zařízení včetně Part Number, pokud je zařízení přiděleno (zejm. výrobcem). V případě nedostatečého rozsahu znaků v buňce - viz pokyny pro vyplnění níže.
14 | c | Vlnová délka může být změněna dle portfolia výrobce, ale musí být zaručena funkčnost datového spoje po jednom SM vlákně | ano | Dodavatel uvede jednoznačný popis vlastností / funkcí / hodnot či dalších atributů nabízeného řešení z něhož bude zřejmě, jakým způsobem jím nabízené řešení daný požadavek zplňuje; uvede nabízené paremetry a je-li součástí položky výrobek, uvede též typ a výrobce nabízeného zařízení včetně Part Number, pokud je zařízení přiděleno (zejm. výrobcem). V případě nedostatečého rozsahu znaků v buňce - viz pokyny pro vyplnění níže.
14 | d | Propojovací optický patchcord, o délce 5m konektorové osazení dle požadavků zadavatele | ano | Dodavatel uvede jednoznačný popis vlastností / funkcí / hodnot či dalších atributů nabízeného řešení z něhož bude zřejmě, jakým způsobem jím nabízené řešení daný požadavek zplňuje; uvede nabízené paremetry a je-li součástí položky výrobek, uvede též typ a výrobce nabízeného zařízení včetně Part Number, pokud je zařízení přiděleno (zejm. výrobcem). V případě nedostatečého rozsahu znaků v buňce - viz pokyny pro vyplnění níže.
15 | a | Transceiver SFP+ 10G, MM, 850nm, 100m, DDM | ano | Dodavatel uvede jednoznačný popis vlastností / funkcí / hodnot či dalších atributů nabízeného řešení z něhož bude zřejmě, jakým způsobem jím nabízené řešení daný požadavek zplňuje; uvede nabízené paremetry a je-li součástí položky výrobek, uvede též typ a výrobce nabízeného zařízení včetně Part Number, pokud je zařízení přiděleno (zejm. výrobcem). V případě nedostatečého rozsahu znaků v buňce - viz pokyny pro vyplnění níže.
15 | b | Kompatibilní s dodávanými aktivními prvky | ano | Dodavatel uvede jednoznačný popis vlastností / funkcí / hodnot či dalších atributů nabízeného řešení z něhož bude zřejmě, jakým způsobem jím nabízené řešení daný požadavek zplňuje; uvede nabízené paremetry a je-li součástí položky výrobek, uvede též typ a výrobce nabízeného zařízení včetně Part Number, pokud je zařízení přiděleno (zejm. výrobcem). V případě nedostatečého rozsahu znaků v buňce - viz pokyny pro vyplnění níže.
15 | c | Propojovací optický patchcord o délce 5m, konektorové osazení dle požadavků zadavatele | ano | Dodavatel uvede jednoznačný popis vlastností / funkcí / hodnot či dalších atributů nabízeného řešení z něhož bude zřejmě, jakým způsobem jím nabízené řešení daný požadavek zplňuje; uvede nabízené paremetry a je-li součástí položky výrobek, uvede též typ a výrobce nabízeného zařízení včetně Part Number, pokud je zařízení přiděleno (zejm. výrobcem). V případě nedostatečého rozsahu znaků v buňce - viz pokyny pro vyplnění níže.
Ostatní služby - fyzická instalace
Komodita | Číslo požadavku | Požadavek - technické podmínky zadavatele | Splnění požadavku
16 | a | Fyzická instalace switche do racku | ano
16 | b | Zapojení do el. sítě, zapojení metalických, optických propojovacích kabelů, SFP do switche (Předmětem dodávky, zakázky nejsou dodávky rozvodů strukturované či optické kabeláže po budově) | ano
16 | c | Konfigurace managementu switche, konfigurace portů - VLAN | ano
16 | d | Ostatní konfigurace dle požadavků zákazníka – např. 802.1X, ověřování pro přístup na switch, STP, LACP, odesílání Flow, Syslog v rozsahu 1h per box | ano
Podmínky a pokyny pro vyplnění:
Dodavatel vyplní zeleně podbarvená pole podle pokynů uvedených v jednotlivých buňkách.
Ve sloupci "splnění požadavku" dodavatel vybere ano / ne. V případě nevyplnění tohoto pole nebo uvedení odpovědi "ne" se jedná o deklaraci nesplnění technických podmínek (požadavku) stanovených zdavatelem u předmětné položky.
Ve sloupci "popis způsobu plnění" dodavatel u každé položky uvede, jakým způsobem jím nabízené řešení daný požadavek zplňuje; uvede nabízené paremetry a je-li součástí položky výrobek/zařízení, uvede též typ a výrobce nabízeného zařízení včetně Part Number, pokud je zařízení přiděleno (zejm. výrobcem).
V případě, že pole "popis způsobu plnění" u konkrétní položky nedostačuje počtem znaků k uvedení požadovaných údajů, připojí dodavatel k nabídce produktový, technický list nebo jiný dokument (zejména vystavený výrobcem) obsahující požadované informace a v poli "popis způsobu plnění" uvede odkaz na konkrétní odstavec, bod oddíl apod. přiloženého dokumentu (obecný odkaz na celý dokument není dostačující!).
Příloha č. 1 Zadávací dokumentace stanoví technické podmínky dle čl. 4 Zadávací dokumentace - požadavky zadavatele na předmět plnění. Vyplněním přílohy č. 1 dle pokynů zde uvedených dodavatel vytvoří technický list, který přiloží ke své nabídce.

## 3. Servery
Příloha č. 1 Zadávací dokumentace - Technické podmínky zadavatele / Technický list dodavatele |  |  | ano
Veřejná zakázka: Rámcové smlouvy na dodávky ICT komponent 2022 |  |  | ne
Část 3 : | Servery
Dodavatel: | Vyplnit obchodní název dodavatele
Pokyny k vyplnění - vizte na konci tohoto dokumentu!!!
Komodita | Název komodity |  | Typ (včetně případného Part Number) a výrobce zařízení
1 | Server 1 základní část |  | Dodavatel vyplní přesné označní typ a výrobce nabízeného zařízení včetně Part Number, pokud je zařízení přiděleno (zejm. výrobcem)
2 | Server 2 základní část |  | Dodavatel vyplní přesné označní typ a výrobce nabízeného zařízení včetně Part Number, pokud je zařízení přiděleno (zejm. výrobcem)
3 | Instalace serveru |  | Dodavatel vyplní přesné označní typ a výrobce nabízeného zařízení včetně Part Number, pokud je zařízení přiděleno (zejm. výrobcem)
Servery pro provoz virtualizačních a zálohovacích systémů kompatibilních se stávajícím systémem zadavatele Technická specifikace je rozdělena u komodit 1 a 2 na základní část (číslované požadavky) a rozšiřující část (požadavky označené písmeným kódem). Základní část je neměnná v rámci komodity, výslednou konfiguraci serveru lze doplnit komponenty uvedenými v rozšiřující části dle specifických potřeb zadavatele. Volitelné komponenty budou při dodávce osazeny do základního chassis. Veškeré požadované technické parametry jsou minimální požadavky pro zařízení.
Komodita | Číslo pažadavku | Požadavek - technické podmínky zadavatele | Splnění požadavku | Popis způsobu splnění
1 | 1 | Rackmount 19“ | ano | Dodavatel uvede jednoznačný popis vlastností / funkcí / hodnot či dalších atributů nabízeného řešení z něhož bude zřejmě, jakým způsobem jím nabízené řešení daný požadavek zplňuje; uvede nabízené paremetry a je-li součástí položky výrobek, uvede též typ a výrobce nabízeného zařízení včetně Part Number, pokud je zařízení přiděleno (zejm. výrobcem). V případě nedostatečého rozsahu znaků v buňce - viz pokyny pro vyplnění níže.
1 | 2 | Plná podpora IPv4/IPv6 | ano | Dodavatel uvede jednoznačný popis vlastností / funkcí / hodnot či dalších atributů nabízeného řešení z něhož bude zřejmě, jakým způsobem jím nabízené řešení daný požadavek zplňuje; uvede nabízené paremetry a je-li součástí položky výrobek, uvede též typ a výrobce nabízeného zařízení včetně Part Number, pokud je zařízení přiděleno (zejm. výrobcem). V případě nedostatečého rozsahu znaků v buňce - viz pokyny pro vyplnění níže.
1 | 3 | Provedení: rack 19“, výška max. 2U, plnovýsuvné ližiny včetně ramena pro vedení kabeláže | ano | Dodavatel uvede jednoznačný popis vlastností / funkcí / hodnot či dalších atributů nabízeného řešení z něhož bude zřejmě, jakým způsobem jím nabízené řešení daný požadavek zplňuje; uvede nabízené paremetry a je-li součástí položky výrobek, uvede též typ a výrobce nabízeného zařízení včetně Part Number, pokud je zařízení přiděleno (zejm. výrobcem). V případě nedostatečého rozsahu znaků v buňce - viz pokyny pro vyplnění níže.
1 | 4 | Možnost osazení 2 CPU | ano | Dodavatel uvede jednoznačný popis vlastností / funkcí / hodnot či dalších atributů nabízeného řešení z něhož bude zřejmě, jakým způsobem jím nabízené řešení daný požadavek zplňuje; uvede nabízené paremetry a je-li součástí položky výrobek, uvede též typ a výrobce nabízeného zařízení včetně Part Number, pokud je zařízení přiděleno (zejm. výrobcem). V případě nedostatečého rozsahu znaků v buňce - viz pokyny pro vyplnění níže.
1 | 5 | V případě osazení 1x CPU umožňuje osazení 3xPCIe (8x), volné funkční sloty již osazeny v serveru, 16 slotů na osazení RAM | ano | Dodavatel uvede jednoznačný popis vlastností / funkcí / hodnot či dalších atributů nabízeného řešení z něhož bude zřejmě, jakým způsobem jím nabízené řešení daný požadavek zplňuje; uvede nabízené paremetry a je-li součástí položky výrobek, uvede též typ a výrobce nabízeného zařízení včetně Part Number, pokud je zařízení přiděleno (zejm. výrobcem). V případě nedostatečého rozsahu znaků v buňce - viz pokyny pro vyplnění níže.
1 | 6 | V případě osazení 2x CPU umožňuje osazení 6xPCIe (8x), volné funkční sloty již osazeny v serveru, 32 slotů na osazení RAM | ano | Dodavatel uvede jednoznačný popis vlastností / funkcí / hodnot či dalších atributů nabízeného řešení z něhož bude zřejmě, jakým způsobem jím nabízené řešení daný požadavek zplňuje; uvede nabízené paremetry a je-li součástí položky výrobek, uvede též typ a výrobce nabízeného zařízení včetně Part Number, pokud je zařízení přiděleno (zejm. výrobcem). V případě nedostatečého rozsahu znaků v buňce - viz pokyny pro vyplnění níže.
1 | 7 | Diskový řadič s podporou RAID-1, RAID-5, RAID-6 zálohovaný, vytvoření 3 RAID skupin, velikost cache min. 8GB, rychlost 12Gbit/s | ano | Dodavatel uvede jednoznačný popis vlastností / funkcí / hodnot či dalších atributů nabízeného řešení z něhož bude zřejmě, jakým způsobem jím nabízené řešení daný požadavek zplňuje; uvede nabízené paremetry a je-li součástí položky výrobek, uvede též typ a výrobce nabízeného zařízení včetně Part Number, pokud je zařízení přiděleno (zejm. výrobcem). V případě nedostatečého rozsahu znaků v buňce - viz pokyny pro vyplnění níže.
1 | 8 | Server musí být osaditelný min. 24x 2,5-palcovými disky v libovolné kombinaci disků SAS, SATA SSD, SAS SSD a NVMe SSD (min. 4ks) zároveň – veškeré potřebné komponenty (řadič, diskové pozice, kabeláž, napájecí zdroje apod.) musí být již nyní osazeny tak, aby server bylo možné funkčně osadit plným počtem až. 24 HDD pouhým dodatečným vložením disků | ano | Dodavatel uvede jednoznačný popis vlastností / funkcí / hodnot či dalších atributů nabízeného řešení z něhož bude zřejmě, jakým způsobem jím nabízené řešení daný požadavek zplňuje; uvede nabízené paremetry a je-li součástí položky výrobek, uvede též typ a výrobce nabízeného zařízení včetně Part Number, pokud je zařízení přiděleno (zejm. výrobcem). V případě nedostatečého rozsahu znaků v buňce - viz pokyny pro vyplnění níže.
1 | 9 | 2 ks hot-swap zdroje napájení dimenzované pro plné osazení serveru disky, CPU, RAM a PCIe zařízení, účinnost min. 94% | ano | Dodavatel uvede jednoznačný popis vlastností / funkcí / hodnot či dalších atributů nabízeného řešení z něhož bude zřejmě, jakým způsobem jím nabízené řešení daný požadavek zplňuje; uvede nabízené paremetry a je-li součástí položky výrobek, uvede též typ a výrobce nabízeného zařízení včetně Part Number, pokud je zařízení přiděleno (zejm. výrobcem). V případě nedostatečého rozsahu znaků v buňce - viz pokyny pro vyplnění níže.
1 | 10 | Server musí být osazen TPM 2.0 | ano | Dodavatel uvede jednoznačný popis vlastností / funkcí / hodnot či dalších atributů nabízeného řešení z něhož bude zřejmě, jakým způsobem jím nabízené řešení daný požadavek zplňuje; uvede nabízené paremetry a je-li součástí položky výrobek, uvede též typ a výrobce nabízeného zařízení včetně Part Number, pokud je zařízení přiděleno (zejm. výrobcem). V případě nedostatečého rozsahu znaků v buňce - viz pokyny pro vyplnění níže.
1 | 11 | Redundantní hotswap ventilátory | ano | Dodavatel uvede jednoznačný popis vlastností / funkcí / hodnot či dalších atributů nabízeného řešení z něhož bude zřejmě, jakým způsobem jím nabízené řešení daný požadavek zplňuje; uvede nabízené paremetry a je-li součástí položky výrobek, uvede též typ a výrobce nabízeného zařízení včetně Part Number, pokud je zařízení přiděleno (zejm. výrobcem). V případě nedostatečého rozsahu znaků v buňce - viz pokyny pro vyplnění níže.
1 | 12 | IPMI 2.0 popř. obdoba, možnost vzdáleného převzetí grafické konsole bez závislosti na OS, webový klient HTML5, vzdálený mount DVD media, USB, dedikovaný port (není součástí požadovaného počtu ethernet portů) | ano | Dodavatel uvede jednoznačný popis vlastností / funkcí / hodnot či dalších atributů nabízeného řešení z něhož bude zřejmě, jakým způsobem jím nabízené řešení daný požadavek zplňuje; uvede nabízené paremetry a je-li součástí položky výrobek, uvede též typ a výrobce nabízeného zařízení včetně Part Number, pokud je zařízení přiděleno (zejm. výrobcem). V případě nedostatečého rozsahu znaků v buňce - viz pokyny pro vyplnění níže.
1 | 13 | Vyčítání přes SNMP celkového zdraví serveru bez nutnosti instalovat OS – jeden parametr v MIB | ano | Dodavatel uvede jednoznačný popis vlastností / funkcí / hodnot či dalších atributů nabízeného řešení z něhož bude zřejmě, jakým způsobem jím nabízené řešení daný požadavek zplňuje; uvede nabízené paremetry a je-li součástí položky výrobek, uvede též typ a výrobce nabízeného zařízení včetně Part Number, pokud je zařízení přiděleno (zejm. výrobcem). V případě nedostatečého rozsahu znaků v buňce - viz pokyny pro vyplnění níže.
1 | 14 | Kompatibilita s OS Windows 2022 a novější, VMWARE ESX 7.x a vyšší dle veřejně dostupného seznamu (např. http://www.vmware.com/resources/compatibility/search.php?deviceCategory=server) | ano | Dodavatel uvede jednoznačný popis vlastností / funkcí / hodnot či dalších atributů nabízeného řešení z něhož bude zřejmě, jakým způsobem jím nabízené řešení daný požadavek zplňuje; uvede nabízené paremetry a je-li součástí položky výrobek, uvede též typ a výrobce nabízeného zařízení včetně Part Number, pokud je zařízení přiděleno (zejm. výrobcem). V případě nedostatečého rozsahu znaků v buňce - viz pokyny pro vyplnění níže.
1 | a | CPU architektura x86 s 12 plnohodnotnými jádry. Taktovací základní frekvence min. 2,1 GHz, FSB min. 2667 MHz, min. 18 MB L cache celkem, nebo v testu na cpubenchmark.net minimálně 23500 bodů. Max. počet jader je omezen na 32 core z důvodu licencování OS a aplikací. TDP max. 160W. | ano | Dodavatel uvede jednoznačný popis vlastností / funkcí / hodnot či dalších atributů nabízeného řešení z něhož bude zřejmě, jakým způsobem jím nabízené řešení daný požadavek zplňuje; uvede nabízené paremetry a je-li součástí položky výrobek, uvede též typ a výrobce nabízeného zařízení včetně Part Number, pokud je zařízení přiděleno (zejm. výrobcem). V případě nedostatečého rozsahu znaků v buňce - viz pokyny pro vyplnění níže. Výsledek Bench Mark bude přiložen k nabídce jako samostatný dokument.
1 | b | CPU architektura x86 s 16 plnohodnotnými jádry. Taktovací základní frekvence min. 2,4 GHz, FSB min. 2667 MHz, min. 24 MB L cache celkem, nebo v testu na cpubenchmark.net minimálně 30300 bodů. Max. počet jader je omezen na 32 core z důvodu licencování OS a aplikací. TDP max. 200W. | ano | Dodavatel uvede jednoznačný popis vlastností / funkcí / hodnot či dalších atributů nabízeného řešení z něhož bude zřejmě, jakým způsobem jím nabízené řešení daný požadavek zplňuje; uvede nabízené paremetry a je-li součástí položky výrobek, uvede též typ a výrobce nabízeného zařízení včetně Part Number, pokud je zařízení přiděleno (zejm. výrobcem). V případě nedostatečého rozsahu znaků v buňce - viz pokyny pro vyplnění níže. Výsledek Bench Mark bude přiložen k nabídce jako samostatný dokument.
1 | c | CPU architektura x86 s 20 plnohodnotnými jádry. Taktovací základní frekvence min. 2,3 GHz, FSB min. 2667 MHz, min. 30 MB L cache celkem, nebo v testu na cpubenchmark.net minimálně 37000 bodů. Max. počet jader je omezen na 32 core z důvodu licencování OS a aplikací. TDP max. 160W. | ano | Dodavatel uvede jednoznačný popis vlastností / funkcí / hodnot či dalších atributů nabízeného řešení z něhož bude zřejmě, jakým způsobem jím nabízené řešení daný požadavek zplňuje; uvede nabízené paremetry a je-li součástí položky výrobek, uvede též typ a výrobce nabízeného zařízení včetně Part Number, pokud je zařízení přiděleno (zejm. výrobcem). V případě nedostatečého rozsahu znaků v buňce - viz pokyny pro vyplnění níže. Výsledek Bench Mark bude přiložen k nabídce jako samostatný dokument.
1 | d | CPU architektura x86 s 24 plnohodnotnými jádry. Taktovací základní frekvence min. 2,4 GHz, FSB min. 3200 MHz, min. 36 MB L cache celkem, nebo v testu na cpubenchmark.net minimálně 45300 bodů. Max. počet jader je omezen na 32 core z důvodu licencování OS a aplikací. TDP max. 190W. | ano | Dodavatel uvede jednoznačný popis vlastností / funkcí / hodnot či dalších atributů nabízeného řešení z něhož bude zřejmě, jakým způsobem jím nabízené řešení daný požadavek zplňuje; uvede nabízené paremetry a je-li součástí položky výrobek, uvede též typ a výrobce nabízeného zařízení včetně Part Number, pokud je zařízení přiděleno (zejm. výrobcem). V případě nedostatečého rozsahu znaků v buňce - viz pokyny pro vyplnění níže. Výsledek Bench Mark bude přiložen k nabídce jako samostatný dokument.
1 | e | CPU architektura x86 s 28 plnohodnotnými jádry. Taktovací základní frekvence min. 2,6 GHz, FSB min. 3200 MHz, min. 42 MB L cache celkem, nebo v testu na cpubenchmark.net minimálně 55000 bodů. Max. počet jader je omezen na 32 core z důvodu licencování OS a aplikací. TDP max. 200W. | ano | Dodavatel uvede jednoznačný popis vlastností / funkcí / hodnot či dalších atributů nabízeného řešení z něhož bude zřejmě, jakým způsobem jím nabízené řešení daný požadavek zplňuje; uvede nabízené paremetry a je-li součástí položky výrobek, uvede též typ a výrobce nabízeného zařízení včetně Part Number, pokud je zařízení přiděleno (zejm. výrobcem). V případě nedostatečého rozsahu znaků v buňce - viz pokyny pro vyplnění níže. Výsledek Bench Mark bude přiložen k nabídce jako samostatný dokument.
1 | f | Modul RAM 32 GB, RDIMM, DDR4, ECC, dle nejvyšší možné frekvence FSB procesoru | ano | Dodavatel uvede jednoznačný popis vlastností / funkcí / hodnot či dalších atributů nabízeného řešení z něhož bude zřejmě, jakým způsobem jím nabízené řešení daný požadavek zplňuje; uvede nabízené paremetry a je-li součástí položky výrobek, uvede též typ a výrobce nabízeného zařízení včetně Part Number, pokud je zařízení přiděleno (zejm. výrobcem). V případě nedostatečého rozsahu znaků v buňce - viz pokyny pro vyplnění níže.
1 | g | Modul RAM 64 GB, RDIMM, DDR4, ECC, dle nejvyšší možné frekvence FSB procesoru | ano | Dodavatel uvede jednoznačný popis vlastností / funkcí / hodnot či dalších atributů nabízeného řešení z něhož bude zřejmě, jakým způsobem jím nabízené řešení daný požadavek zplňuje; uvede nabízené paremetry a je-li součástí položky výrobek, uvede též typ a výrobce nabízeného zařízení včetně Part Number, pokud je zařízení přiděleno (zejm. výrobcem). V případě nedostatečého rozsahu znaků v buňce - viz pokyny pro vyplnění níže.
1 | h | Ethernet adapter 2x10Gbps SFP+ porty včetně 2ks MM zářičů | ano | Dodavatel uvede jednoznačný popis vlastností / funkcí / hodnot či dalších atributů nabízeného řešení z něhož bude zřejmě, jakým způsobem jím nabízené řešení daný požadavek zplňuje; uvede nabízené paremetry a je-li součástí položky výrobek, uvede též typ a výrobce nabízeného zařízení včetně Part Number, pokud je zařízení přiděleno (zejm. výrobcem). V případě nedostatečého rozsahu znaků v buňce - viz pokyny pro vyplnění níže.
1 | i | Ethernet adapter 2x25Gbps SFP28 porty včetně 2ks MM zářičů | ano | Dodavatel uvede jednoznačný popis vlastností / funkcí / hodnot či dalších atributů nabízeného řešení z něhož bude zřejmě, jakým způsobem jím nabízené řešení daný požadavek zplňuje; uvede nabízené paremetry a je-li součástí položky výrobek, uvede též typ a výrobce nabízeného zařízení včetně Part Number, pokud je zařízení přiděleno (zejm. výrobcem). V případě nedostatečého rozsahu znaků v buňce - viz pokyny pro vyplnění níže.
1 | j | Ethernet adapter 4x1Gbps 1000BASE-T | ano | Dodavatel uvede jednoznačný popis vlastností / funkcí / hodnot či dalších atributů nabízeného řešení z něhož bude zřejmě, jakým způsobem jím nabízené řešení daný požadavek zplňuje; uvede nabízené paremetry a je-li součástí položky výrobek, uvede též typ a výrobce nabízeného zařízení včetně Part Number, pokud je zařízení přiděleno (zejm. výrobcem). V případě nedostatečého rozsahu znaků v buňce - viz pokyny pro vyplnění níže.
1 | k | Fibre Channel adapter (dual port), min. 16Gbps včetně MM zářičů | ano | Dodavatel uvede jednoznačný popis vlastností / funkcí / hodnot či dalších atributů nabízeného řešení z něhož bude zřejmě, jakým způsobem jím nabízené řešení daný požadavek zplňuje; uvede nabízené paremetry a je-li součástí položky výrobek, uvede též typ a výrobce nabízeného zařízení včetně Part Number, pokud je zařízení přiděleno (zejm. výrobcem). V případě nedostatečého rozsahu znaků v buňce - viz pokyny pro vyplnění níže.
1 | l | Fibre Channel adapter (dual port), min. 32Gbps včetně MM zářičů | ano | Dodavatel uvede jednoznačný popis vlastností / funkcí / hodnot či dalších atributů nabízeného řešení z něhož bude zřejmě, jakým způsobem jím nabízené řešení daný požadavek zplňuje; uvede nabízené paremetry a je-li součástí položky výrobek, uvede též typ a výrobce nabízeného zařízení včetně Part Number, pokud je zařízení přiděleno (zejm. výrobcem). V případě nedostatečého rozsahu znaků v buňce - viz pokyny pro vyplnění níže.
1 | m | SAS HBA adapter 12Gb 2 porty, PCIe | ano | Dodavatel uvede jednoznačný popis vlastností / funkcí / hodnot či dalších atributů nabízeného řešení z něhož bude zřejmě, jakým způsobem jím nabízené řešení daný požadavek zplňuje; uvede nabízené paremetry a je-li součástí položky výrobek, uvede též typ a výrobce nabízeného zařízení včetně Part Number, pokud je zařízení přiděleno (zejm. výrobcem). V případě nedostatečého rozsahu znaků v buňce - viz pokyny pro vyplnění níže.
1 | n | Disk SAS 10tis. otáček o kapacitě 1,2 TB, hotswap, rychlost 12Gbit/s | ano | Dodavatel uvede jednoznačný popis vlastností / funkcí / hodnot či dalších atributů nabízeného řešení z něhož bude zřejmě, jakým způsobem jím nabízené řešení daný požadavek zplňuje; uvede nabízené paremetry a je-li součástí položky výrobek, uvede též typ a výrobce nabízeného zařízení včetně Part Number, pokud je zařízení přiděleno (zejm. výrobcem). V případě nedostatečého rozsahu znaků v buňce - viz pokyny pro vyplnění níže.
1 | o | Disk SAS 10tis. otáček o kapacitě 2,4 TB, hotswap, rychlost 12Gbit/s | ano | Dodavatel uvede jednoznačný popis vlastností / funkcí / hodnot či dalších atributů nabízeného řešení z něhož bude zřejmě, jakým způsobem jím nabízené řešení daný požadavek zplňuje; uvede nabízené paremetry a je-li součástí položky výrobek, uvede též typ a výrobce nabízeného zařízení včetně Part Number, pokud je zařízení přiděleno (zejm. výrobcem). V případě nedostatečého rozsahu znaků v buňce - viz pokyny pro vyplnění níže.
1 | p | Disk SSD o kapacitě 1,92 TB, hotswap, výkon u 4KB bloků random Read 60000 IOPs, výrobcem udávaná Edurance disku DWPD min. 1 | ano | Dodavatel uvede jednoznačný popis vlastností / funkcí / hodnot či dalších atributů nabízeného řešení z něhož bude zřejmě, jakým způsobem jím nabízené řešení daný požadavek zplňuje; uvede nabízené paremetry a je-li součástí položky výrobek, uvede též typ a výrobce nabízeného zařízení včetně Part Number, pokud je zařízení přiděleno (zejm. výrobcem). V případě nedostatečého rozsahu znaků v buňce - viz pokyny pro vyplnění níže.
1 | q | Disk SSD o kapacitě 3,84 TB, hotswap, výkon u 4KB bloků random Read 60000 IOPs, výrobcem udávaná Edurance disku DWPD min. 1 | ano | Dodavatel uvede jednoznačný popis vlastností / funkcí / hodnot či dalších atributů nabízeného řešení z něhož bude zřejmě, jakým způsobem jím nabízené řešení daný požadavek zplňuje; uvede nabízené paremetry a je-li součástí položky výrobek, uvede též typ a výrobce nabízeného zařízení včetně Part Number, pokud je zařízení přiděleno (zejm. výrobcem). V případě nedostatečého rozsahu znaků v buňce - viz pokyny pro vyplnění níže.
1 | r | Disk SSD NVMe o kapacitě 1,92 TB, hotswap, výkon u 4KB bloků random Read 190 000 IOPs, výrobcem udávaná Edurance disku DWPD min. 1 | ano | Dodavatel uvede jednoznačný popis vlastností / funkcí / hodnot či dalších atributů nabízeného řešení z něhož bude zřejmě, jakým způsobem jím nabízené řešení daný požadavek zplňuje; uvede nabízené paremetry a je-li součástí položky výrobek, uvede též typ a výrobce nabízeného zařízení včetně Part Number, pokud je zařízení přiděleno (zejm. výrobcem). V případě nedostatečého rozsahu znaků v buňce - viz pokyny pro vyplnění níže.
1 | s | Disk SSD NVMe o kapacitě 3,84 TB, hotswap, výkon u 4KB bloků random Read 190 000 IOPs, výrobcem udávaná Edurance disku DWPD min. 1 | ano | Dodavatel uvede jednoznačný popis vlastností / funkcí / hodnot či dalších atributů nabízeného řešení z něhož bude zřejmě, jakým způsobem jím nabízené řešení daný požadavek zplňuje; uvede nabízené paremetry a je-li součástí položky výrobek, uvede též typ a výrobce nabízeného zařízení včetně Part Number, pokud je zařízení přiděleno (zejm. výrobcem). V případě nedostatečého rozsahu znaků v buňce - viz pokyny pro vyplnění níže.
1 | t | Disk SSD o kapacitě min. 960GB, hotswap, pro instalaci operačního systému | ano | Dodavatel uvede jednoznačný popis vlastností / funkcí / hodnot či dalších atributů nabízeného řešení z něhož bude zřejmě, jakým způsobem jím nabízené řešení daný požadavek zplňuje; uvede nabízené paremetry a je-li součástí položky výrobek, uvede též typ a výrobce nabízeného zařízení včetně Part Number, pokud je zařízení přiděleno (zejm. výrobcem). V případě nedostatečého rozsahu znaků v buňce - viz pokyny pro vyplnění níže.
1 | u | Licence OEM VMWARE ESX standard 1 CPU s podporou 1 rok | ano | Dodavatel uvede jednoznačný popis vlastností / funkcí / hodnot či dalších atributů nabízeného řešení z něhož bude zřejmě, jakým způsobem jím nabízené řešení daný požadavek zplňuje; uvede nabízené paremetry a je-li součástí položky výrobek, uvede též typ a výrobce nabízeného zařízení včetně Part Number, pokud je zařízení přiděleno (zejm. výrobcem). V případě nedostatečého rozsahu znaků v buňce - viz pokyny pro vyplnění níže.
1 | v | Licence OEM WINDOWS server standard 2022 16 core | ano | Dodavatel uvede jednoznačný popis vlastností / funkcí / hodnot či dalších atributů nabízeného řešení z něhož bude zřejmě, jakým způsobem jím nabízené řešení daný požadavek zplňuje; uvede nabízené paremetry a je-li součástí položky výrobek, uvede též typ a výrobce nabízeného zařízení včetně Part Number, pokud je zařízení přiděleno (zejm. výrobcem). V případě nedostatečého rozsahu znaků v buňce - viz pokyny pro vyplnění níže.
1 | u | Licence OEM WINDOWS server standard 2022 add 2 core | ano | Dodavatel uvede jednoznačný popis vlastností / funkcí / hodnot či dalších atributů nabízeného řešení z něhož bude zřejmě, jakým způsobem jím nabízené řešení daný požadavek zplňuje; uvede nabízené paremetry a je-li součástí položky výrobek, uvede též typ a výrobce nabízeného zařízení včetně Part Number, pokud je zařízení přiděleno (zejm. výrobcem). V případě nedostatečého rozsahu znaků v buňce - viz pokyny pro vyplnění níže.
2 | 1 | Provedení: rack 19“, výška max. 4U, plnovýsuvné ližiny včetně ramena pro vedení kabeláže | ano | Dodavatel uvede jednoznačný popis vlastností / funkcí / hodnot či dalších atributů nabízeného řešení z něhož bude zřejmě, jakým způsobem jím nabízené řešení daný požadavek zplňuje; uvede nabízené paremetry a je-li součástí položky výrobek, uvede též typ a výrobce nabízeného zařízení včetně Part Number, pokud je zařízení přiděleno (zejm. výrobcem). V případě nedostatečého rozsahu znaků v buňce - viz pokyny pro vyplnění níže.
2 | 2 | Možnost osazení 2 CPU | ano | Dodavatel uvede jednoznačný popis vlastností / funkcí / hodnot či dalších atributů nabízeného řešení z něhož bude zřejmě, jakým způsobem jím nabízené řešení daný požadavek zplňuje; uvede nabízené paremetry a je-li součástí položky výrobek, uvede též typ a výrobce nabízeného zařízení včetně Part Number, pokud je zařízení přiděleno (zejm. výrobcem). V případě nedostatečého rozsahu znaků v buňce - viz pokyny pro vyplnění níže.
2 | 3 | V případě osazení 1x CPU, umožňuje osazení 2xPCIe (8x), volné funkční sloty již osazeny v serveru, 8 slotů na osazení RAM | ano | Dodavatel uvede jednoznačný popis vlastností / funkcí / hodnot či dalších atributů nabízeného řešení z něhož bude zřejmě, jakým způsobem jím nabízené řešení daný požadavek zplňuje; uvede nabízené paremetry a je-li součástí položky výrobek, uvede též typ a výrobce nabízeného zařízení včetně Part Number, pokud je zařízení přiděleno (zejm. výrobcem). V případě nedostatečého rozsahu znaků v buňce - viz pokyny pro vyplnění níže.
2 | 4 | V případě osazení 2x CPU umožňuje osazení 4xPCIe (8x), volné funkční sloty již osazeny v serveru, 16 slotů na osazení RAM | ano | Dodavatel uvede jednoznačný popis vlastností / funkcí / hodnot či dalších atributů nabízeného řešení z něhož bude zřejmě, jakým způsobem jím nabízené řešení daný požadavek zplňuje; uvede nabízené paremetry a je-li součástí položky výrobek, uvede též typ a výrobce nabízeného zařízení včetně Part Number, pokud je zařízení přiděleno (zejm. výrobcem). V případě nedostatečého rozsahu znaků v buňce - viz pokyny pro vyplnění níže.
2 | 5 | Diskový řadič s podporou RAID-1, RAID-5, RAID-6 zálohovaný, vytvoření 3 RAID skupin, velikost cache min. 6GB, rychlost 12Gbit/s | ano | Dodavatel uvede jednoznačný popis vlastností / funkcí / hodnot či dalších atributů nabízeného řešení z něhož bude zřejmě, jakým způsobem jím nabízené řešení daný požadavek zplňuje; uvede nabízené paremetry a je-li součástí položky výrobek, uvede též typ a výrobce nabízeného zařízení včetně Part Number, pokud je zařízení přiděleno (zejm. výrobcem). V případě nedostatečého rozsahu znaků v buňce - viz pokyny pro vyplnění níže.
2 | 6 | Server musí být osaditelný 2x disky pro OS v HW RAID 1 a min. 8 x 3,5-palcovými disky v libovolné kombinaci disků SAS, SATA SSD a SAS SSD zároveň – veškeré potřebné komponenty (řadič, diskové pozice, kabeláž, napájecí zdroje apod.) musí být již nyní osazeny tak, aby server bylo možné funkčně osadit plným počtem až. 10 HDD pouhým dodatečným vložením disků | ano | Dodavatel uvede jednoznačný popis vlastností / funkcí / hodnot či dalších atributů nabízeného řešení z něhož bude zřejmě, jakým způsobem jím nabízené řešení daný požadavek zplňuje; uvede nabízené paremetry a je-li součástí položky výrobek, uvede též typ a výrobce nabízeného zařízení včetně Part Number, pokud je zařízení přiděleno (zejm. výrobcem). V případě nedostatečého rozsahu znaků v buňce - viz pokyny pro vyplnění níže.
2 | 7 | Redundantní hotswap ventilátory | ano | Dodavatel uvede jednoznačný popis vlastností / funkcí / hodnot či dalších atributů nabízeného řešení z něhož bude zřejmě, jakým způsobem jím nabízené řešení daný požadavek zplňuje; uvede nabízené paremetry a je-li součástí položky výrobek, uvede též typ a výrobce nabízeného zařízení včetně Part Number, pokud je zařízení přiděleno (zejm. výrobcem). V případě nedostatečého rozsahu znaků v buňce - viz pokyny pro vyplnění níže.
2 | 8 | Server musí být osazen TPM 2.0 | ano | Dodavatel uvede jednoznačný popis vlastností / funkcí / hodnot či dalších atributů nabízeného řešení z něhož bude zřejmě, jakým způsobem jím nabízené řešení daný požadavek zplňuje; uvede nabízené paremetry a je-li součástí položky výrobek, uvede též typ a výrobce nabízeného zařízení včetně Part Number, pokud je zařízení přiděleno (zejm. výrobcem). V případě nedostatečého rozsahu znaků v buňce - viz pokyny pro vyplnění níže.
2 | 9 | 2 ks hot-swap zdroje napájení dimenzované pro plné osazení serveru disky, CPU, RAM a PCIe zařízení, účinnost min. 94% | ano | Dodavatel uvede jednoznačný popis vlastností / funkcí / hodnot či dalších atributů nabízeného řešení z něhož bude zřejmě, jakým způsobem jím nabízené řešení daný požadavek zplňuje; uvede nabízené paremetry a je-li součástí položky výrobek, uvede též typ a výrobce nabízeného zařízení včetně Part Number, pokud je zařízení přiděleno (zejm. výrobcem). V případě nedostatečého rozsahu znaků v buňce - viz pokyny pro vyplnění níže.
2 | 10 | IPMI 2.0 popř. obdoba, možnost vzdáleného převzetí grafické konsole bez závislosti na OS, webový klient HTML5, vzdálený mount DVD media, USB, dedikovaný port (není součástí požadovaného počtu ethernet portů) | ano | Dodavatel uvede jednoznačný popis vlastností / funkcí / hodnot či dalších atributů nabízeného řešení z něhož bude zřejmě, jakým způsobem jím nabízené řešení daný požadavek zplňuje; uvede nabízené paremetry a je-li součástí položky výrobek, uvede též typ a výrobce nabízeného zařízení včetně Part Number, pokud je zařízení přiděleno (zejm. výrobcem). V případě nedostatečého rozsahu znaků v buňce - viz pokyny pro vyplnění níže.
2 | 11 | Vyčítání přes SNMP celkového zdraví serveru bez nutnosti instalovat OS – jeden parametr v MIB | ano | Dodavatel uvede jednoznačný popis vlastností / funkcí / hodnot či dalších atributů nabízeného řešení z něhož bude zřejmě, jakým způsobem jím nabízené řešení daný požadavek zplňuje; uvede nabízené paremetry a je-li součástí položky výrobek, uvede též typ a výrobce nabízeného zařízení včetně Part Number, pokud je zařízení přiděleno (zejm. výrobcem). V případě nedostatečého rozsahu znaků v buňce - viz pokyny pro vyplnění níže.
2 | 12 | Kompatibilita s OS Windows 2022 a novější, VMWARE ESX 7.x a vyšší dle veřejně dostupného seznamu (např. http://www.vmware.com/resources/compatibility/search.php?deviceCategory=server) | ano | Dodavatel uvede jednoznačný popis vlastností / funkcí / hodnot či dalších atributů nabízeného řešení z něhož bude zřejmě, jakým způsobem jím nabízené řešení daný požadavek zplňuje; uvede nabízené paremetry a je-li součástí položky výrobek, uvede též typ a výrobce nabízeného zařízení včetně Part Number, pokud je zařízení přiděleno (zejm. výrobcem). V případě nedostatečého rozsahu znaků v buňce - viz pokyny pro vyplnění níže.
2 | a | CPU architektura x86 s 12 plnohodnotnými jádry. Taktovací základní frekvence min. 2,1 GHz, FSB min. 2667 MHz, min. 18 MB L cache celkem, nebo v testu na cpubenchmark.net minimálně 23500 bodů. Max. počet jader je omezen na 32 core z důvodu licencování OS a aplikací. TDP max. 160W. | ano | Dodavatel uvede jednoznačný popis vlastností / funkcí / hodnot či dalších atributů nabízeného řešení z něhož bude zřejmě, jakým způsobem jím nabízené řešení daný požadavek zplňuje; uvede nabízené paremetry a je-li součástí položky výrobek, uvede též typ a výrobce nabízeného zařízení včetně Part Number, pokud je zařízení přiděleno (zejm. výrobcem). V případě nedostatečého rozsahu znaků v buňce - viz pokyny pro vyplnění níže. Výsledek Bench Mark bude přiložen k nabídce jako samostatný dokument.
2 | b | CPU architektura x86 s 16 plnohodnotnými jádry. Taktovací základní frekvence min. 2,4 GHz, FSB min. 2667 MHz, min. 24 MB L cache celkem, nebo v testu na cpubenchmark.net minimálně 30300 bodů. Max. počet jader je omezen na 32 core z důvodu licencování OS a aplikací. TDP max. 200W. | ano | Dodavatel uvede jednoznačný popis vlastností / funkcí / hodnot či dalších atributů nabízeného řešení z něhož bude zřejmě, jakým způsobem jím nabízené řešení daný požadavek zplňuje; uvede nabízené paremetry a je-li součástí položky výrobek, uvede též typ a výrobce nabízeného zařízení včetně Part Number, pokud je zařízení přiděleno (zejm. výrobcem). V případě nedostatečého rozsahu znaků v buňce - viz pokyny pro vyplnění níže. Výsledek Bench Mark bude přiložen k nabídce jako samostatný dokument.
2 | c | CPU architektura x86 s 20 plnohodnotnými jádry. Taktovací základní frekvence min. 2,3 GHz, FSB min. 2667 MHz, min. 30 MB L cache celkem, nebo v testu na cpubenchmark.net minimálně 37000 bodů. Max. počet jader je omezen na 32 core z důvodu licencování OS a aplikací. TDP max. 160W. | ano | Dodavatel uvede jednoznačný popis vlastností / funkcí / hodnot či dalších atributů nabízeného řešení z něhož bude zřejmě, jakým způsobem jím nabízené řešení daný požadavek zplňuje; uvede nabízené paremetry a je-li součástí položky výrobek, uvede též typ a výrobce nabízeného zařízení včetně Part Number, pokud je zařízení přiděleno (zejm. výrobcem). V případě nedostatečého rozsahu znaků v buňce - viz pokyny pro vyplnění níže. Výsledek Bench Mark bude přiložen k nabídce jako samostatný dokument.
2 | d | Modul RAM 32 GB, RDIMM, DDR4, ECC, dle nejvyšší možné frekvence FSB procesoru | ano | Dodavatel uvede jednoznačný popis vlastností / funkcí / hodnot či dalších atributů nabízeného řešení z něhož bude zřejmě, jakým způsobem jím nabízené řešení daný požadavek zplňuje; uvede nabízené paremetry a je-li součástí položky výrobek, uvede též typ a výrobce nabízeného zařízení včetně Part Number, pokud je zařízení přiděleno (zejm. výrobcem). V případě nedostatečého rozsahu znaků v buňce - viz pokyny pro vyplnění níže.
2 | e | Modul RAM 64 GB, RDIMM, DDR4, ECC, dle nejvyšší možné frekvence FSB procesoru | ano | Dodavatel uvede jednoznačný popis vlastností / funkcí / hodnot či dalších atributů nabízeného řešení z něhož bude zřejmě, jakým způsobem jím nabízené řešení daný požadavek zplňuje; uvede nabízené paremetry a je-li součástí položky výrobek, uvede též typ a výrobce nabízeného zařízení včetně Part Number, pokud je zařízení přiděleno (zejm. výrobcem). V případě nedostatečého rozsahu znaků v buňce - viz pokyny pro vyplnění níže.
2 | f | Ethernet adapter 2x10Gbps SFP+ porty včetně 2ks MM zářičů | ano | Dodavatel uvede jednoznačný popis vlastností / funkcí / hodnot či dalších atributů nabízeného řešení z něhož bude zřejmě, jakým způsobem jím nabízené řešení daný požadavek zplňuje; uvede nabízené paremetry a je-li součástí položky výrobek, uvede též typ a výrobce nabízeného zařízení včetně Part Number, pokud je zařízení přiděleno (zejm. výrobcem). V případě nedostatečého rozsahu znaků v buňce - viz pokyny pro vyplnění níže.
2 | g | Ethernet adapter 2x25Gbps SFP28 porty včetně 2ks MM zářičů | ano | Dodavatel uvede jednoznačný popis vlastností / funkcí / hodnot či dalších atributů nabízeného řešení z něhož bude zřejmě, jakým způsobem jím nabízené řešení daný požadavek zplňuje; uvede nabízené paremetry a je-li součástí položky výrobek, uvede též typ a výrobce nabízeného zařízení včetně Part Number, pokud je zařízení přiděleno (zejm. výrobcem). V případě nedostatečého rozsahu znaků v buňce - viz pokyny pro vyplnění níže.
2 | h | Ethernet adapter 4x1Gbps 1000BASE-T | ano | Dodavatel uvede jednoznačný popis vlastností / funkcí / hodnot či dalších atributů nabízeného řešení z něhož bude zřejmě, jakým způsobem jím nabízené řešení daný požadavek zplňuje; uvede nabízené paremetry a je-li součástí položky výrobek, uvede též typ a výrobce nabízeného zařízení včetně Part Number, pokud je zařízení přiděleno (zejm. výrobcem). V případě nedostatečého rozsahu znaků v buňce - viz pokyny pro vyplnění níže.
2 | i | Fibre Channel adapter (dual port), min. 16Gbps včetně MM zářičů | ano | Dodavatel uvede jednoznačný popis vlastností / funkcí / hodnot či dalších atributů nabízeného řešení z něhož bude zřejmě, jakým způsobem jím nabízené řešení daný požadavek zplňuje; uvede nabízené paremetry a je-li součástí položky výrobek, uvede též typ a výrobce nabízeného zařízení včetně Part Number, pokud je zařízení přiděleno (zejm. výrobcem). V případě nedostatečého rozsahu znaků v buňce - viz pokyny pro vyplnění níže.
2 | j | Fibre Channel adapter (dual port), min. 32Gbps včetně MM zářičů | ano | Dodavatel uvede jednoznačný popis vlastností / funkcí / hodnot či dalších atributů nabízeného řešení z něhož bude zřejmě, jakým způsobem jím nabízené řešení daný požadavek zplňuje; uvede nabízené paremetry a je-li součástí položky výrobek, uvede též typ a výrobce nabízeného zařízení včetně Part Number, pokud je zařízení přiděleno (zejm. výrobcem). V případě nedostatečého rozsahu znaků v buňce - viz pokyny pro vyplnění níže.
2 | k | SAS HBA adapter 12Gb 2 porty, PCIe | ano | Dodavatel uvede jednoznačný popis vlastností / funkcí / hodnot či dalších atributů nabízeného řešení z něhož bude zřejmě, jakým způsobem jím nabízené řešení daný požadavek zplňuje; uvede nabízené paremetry a je-li součástí položky výrobek, uvede též typ a výrobce nabízeného zařízení včetně Part Number, pokud je zařízení přiděleno (zejm. výrobcem). V případě nedostatečého rozsahu znaků v buňce - viz pokyny pro vyplnění níže.
2 | l | Disk NL-SAS 7200 otáček o kapacitě 8 TB , hotswap, rychlost 12Gbit/s | ano | Dodavatel uvede jednoznačný popis vlastností / funkcí / hodnot či dalších atributů nabízeného řešení z něhož bude zřejmě, jakým způsobem jím nabízené řešení daný požadavek zplňuje; uvede nabízené paremetry a je-li součástí položky výrobek, uvede též typ a výrobce nabízeného zařízení včetně Part Number, pokud je zařízení přiděleno (zejm. výrobcem). V případě nedostatečého rozsahu znaků v buňce - viz pokyny pro vyplnění níže.
2 | m | Disk NL-SAS 7200 otáček o kapacitě 16 TB, hotswap, rychlost 12Gbit/s | ano | Dodavatel uvede jednoznačný popis vlastností / funkcí / hodnot či dalších atributů nabízeného řešení z něhož bude zřejmě, jakým způsobem jím nabízené řešení daný požadavek zplňuje; uvede nabízené paremetry a je-li součástí položky výrobek, uvede též typ a výrobce nabízeného zařízení včetně Part Number, pokud je zařízení přiděleno (zejm. výrobcem). V případě nedostatečého rozsahu znaků v buňce - viz pokyny pro vyplnění níže.
2 | n | Disk NL-SAS 7200 otáček o kapacitě 18 TB, hotswap, rychlost 12Gbit/s | ano | Dodavatel uvede jednoznačný popis vlastností / funkcí / hodnot či dalších atributů nabízeného řešení z něhož bude zřejmě, jakým způsobem jím nabízené řešení daný požadavek zplňuje; uvede nabízené paremetry a je-li součástí položky výrobek, uvede též typ a výrobce nabízeného zařízení včetně Part Number, pokud je zařízení přiděleno (zejm. výrobcem). V případě nedostatečého rozsahu znaků v buňce - viz pokyny pro vyplnění níže.
2 | o | Disk SSD o kapacitě 1,92 TB, hotswap, výkon u 4KB bloků random Read 60000 IOPs, výrobcem udávaná Edurance disku DWPD min. 1 | ano | Dodavatel uvede jednoznačný popis vlastností / funkcí / hodnot či dalších atributů nabízeného řešení z něhož bude zřejmě, jakým způsobem jím nabízené řešení daný požadavek zplňuje; uvede nabízené paremetry a je-li součástí položky výrobek, uvede též typ a výrobce nabízeného zařízení včetně Part Number, pokud je zařízení přiděleno (zejm. výrobcem). V případě nedostatečého rozsahu znaků v buňce - viz pokyny pro vyplnění níže.
2 | p | Disk SSD o kapacitě 3,84 TB, hotswap, výkon u 4KB bloků random Read 60000 IOPs, výrobcem udávaná Edurance disku DWPD min. 1 | ano | Dodavatel uvede jednoznačný popis vlastností / funkcí / hodnot či dalších atributů nabízeného řešení z něhož bude zřejmě, jakým způsobem jím nabízené řešení daný požadavek zplňuje; uvede nabízené paremetry a je-li součástí položky výrobek, uvede též typ a výrobce nabízeného zařízení včetně Part Number, pokud je zařízení přiděleno (zejm. výrobcem). V případě nedostatečého rozsahu znaků v buňce - viz pokyny pro vyplnění níže.
2 | q | Disk SSD o kapacitě min. 480 GB, hotswap, pro instalaci operačního systému | ano | Dodavatel uvede jednoznačný popis vlastností / funkcí / hodnot či dalších atributů nabízeného řešení z něhož bude zřejmě, jakým způsobem jím nabízené řešení daný požadavek zplňuje; uvede nabízené paremetry a je-li součástí položky výrobek, uvede též typ a výrobce nabízeného zařízení včetně Part Number, pokud je zařízení přiděleno (zejm. výrobcem). V případě nedostatečého rozsahu znaků v buňce - viz pokyny pro vyplnění níže.
2 | r | Licence OEM VMWARE ESX standard 1 CPU s podporou na 1 rok | ano | Dodavatel uvede jednoznačný popis vlastností / funkcí / hodnot či dalších atributů nabízeného řešení z něhož bude zřejmě, jakým způsobem jím nabízené řešení daný požadavek zplňuje; uvede nabízené paremetry a je-li součástí položky výrobek, uvede též typ a výrobce nabízeného zařízení včetně Part Number, pokud je zařízení přiděleno (zejm. výrobcem). V případě nedostatečého rozsahu znaků v buňce - viz pokyny pro vyplnění níže.
2 | s | Licence OEM WINDOWS server standard 2022 16 core | ano | Dodavatel uvede jednoznačný popis vlastností / funkcí / hodnot či dalších atributů nabízeného řešení z něhož bude zřejmě, jakým způsobem jím nabízené řešení daný požadavek zplňuje; uvede nabízené paremetry a je-li součástí položky výrobek, uvede též typ a výrobce nabízeného zařízení včetně Part Number, pokud je zařízení přiděleno (zejm. výrobcem). V případě nedostatečého rozsahu znaků v buňce - viz pokyny pro vyplnění níže.
2 | t | Licence OEM WINDOWS server standard 2022 add 2 core | ano | Dodavatel uvede jednoznačný popis vlastností / funkcí / hodnot či dalších atributů nabízeného řešení z něhož bude zřejmě, jakým způsobem jím nabízené řešení daný požadavek zplňuje; uvede nabízené paremetry a je-li součástí položky výrobek, uvede též typ a výrobce nabízeného zařízení včetně Part Number, pokud je zařízení přiděleno (zejm. výrobcem). V případě nedostatečého rozsahu znaků v buňce - viz pokyny pro vyplnění níže.
Ostatní služby - fyzická instalace
Komodita | Číslo požadavku | Požadavek - technické podmínky zadavatele | Splnění požadavku
3 | a | Fyzická instalace do RACK včetně zapojení kabeláže (poskytne odběratel) a nastavení adresy pro vzdálený přístup | ano
3 | b | Instalace OS | ano
Podmínky a pokyny pro vyplnění:
Dodavatel vyplní zeleně podbarvená pole podle pokynů uvedených v jednotlivých buňkách.
Ve sloupci "splnění požadavku" dodavatel vybere ano / ne. V případě nevyplnění tohoto pole nebo uvedení odpovědi "ne" se jedná o deklaraci nesplnění technických podmínek (požadavku) stanovených zdavatelem u předmětné položky.
Ve sloupci "popis způsobu plnění" dodavatel u každé položky uvede, jakým způsobem jím nabízené řešení daný požadavek zplňuje; uvede nabízené paremetry a je-li součástí položky výrobek/zařízení, uvede též typ a výrobce nabízeného zařízení včetně Part Number, pokud je zařízení přiděleno (zejm. výrobcem).
V případě, že pole "popis způsobu plnění" u konkrétní položky nedostačuje počtem znaků k uvedení požadovaných údajů, připojí dodavatel k nabídce produktový, technický list nebo jiný dokument (zejména vystavený výrobcem) obsahující požadované informace a v poli "popis způsobu plnění" uvede odkaz na konkrétní odstavec, bod oddíl apod. přiloženého dokumentu (obecný odkaz na celý dokument není dostačující!).
Příloha č. 1 Zadávací dokumentace stanoví technické podmínky dle čl. 4 Zadávací dokumentace - požadavky zadavatele na předmět plnění. Vyplněním přílohy č. 1 dle pokynů zde uvedených dodavatel vytvoří technický list, který přiloží ke své nabídce.
V případě, kdy zadavatel stanovil technickou podmínku pomocí Bench Mark, připojí dodavatel výsledek - hodnotu Bench Mark, nabízeného zařízení jako samostatný dokument ke své nabídce, a minimálně ve formě úplného screen shotu webové stránky.

## 4. NTB_PC
Příloha č. 1 Zadávací dokumentace - Technické podmínky zadavatele / Technický list dodavatele |  |  | ano
Veřejná zakázka: Rámcové smlouvy na dodávky ICT komponent 2022 |  |  | ne
Část 4 : | Přenosné počítače a pracovní stanice
Dodavatel: | Vyplnit obchodní název dodavatele
Pokyny k vyplnění - vizte na konci tohoto dokumentu!!!
Komodita | Název komodity |  | Typ (včetně případného Part Number) a výrobce zařízení
1 | Přenosný počítač (notebook) základní 15,6“ s numerickou klávesnicí |  | Dodavatel vyplní přesné označní typ a výrobce nabízeného zařízení včetně Part Number, pokud je zařízení přiděleno (zejm. výrobcem)
2 | Přenosný počítač (notebook) kancelářský 15,6“ s numerickou klávesnicí |  | Dodavatel vyplní přesné označní typ a výrobce nabízeného zařízení včetně Part Number, pokud je zařízení přiděleno (zejm. výrobcem)
3 | Přenosný počítač (notebook) kancelářský 14“ |  | Dodavatel vyplní přesné označní typ a výrobce nabízeného zařízení včetně Part Number, pokud je zařízení přiděleno (zejm. výrobcem)
4 | Přenosný počítač (notebook) managerský dotykový 14“ |  | Dodavatel vyplní přesné označní typ a výrobce nabízeného zařízení včetně Part Number, pokud je zařízení přiděleno (zejm. výrobcem)
5 | Pracovní stanice základní |  | Dodavatel vyplní přesné označní typ a výrobce nabízeného zařízení včetně Part Number, pokud je zařízení přiděleno (zejm. výrobcem)
6 | Pracovní stanice kancelářská |  | Dodavatel vyplní přesné označní typ a výrobce nabízeného zařízení včetně Part Number, pokud je zařízení přiděleno (zejm. výrobcem)
7 | Pracovní stanice grafická |  | Dodavatel vyplní přesné označní typ a výrobce nabízeného zařízení včetně Part Number, pokud je zařízení přiděleno (zejm. výrobcem)
Technická specifikace je rozdělena u každé komodity na základní část (číslované požadavky) a rozšiřující část (požadavky označené písmeným kódem). Základní část je neměnná v rámci komodity, výslednou konfiguraci přenosného počítače či pracovní stanice lze doplnit komponenty uvedenými v rozšiřující části dle specifických potřeb zadavatele.
Komodita | Číslo pažadavku | Požadavek - technické podmínky zadavatele | Splnění požadavku | Popis způsobu splnění
1 | 1 | Konstrukce provedení přenosného počítače notebook | ano | Dodavatel uvede jednoznačný popis vlastností / funkcí / hodnot či dalších atributů nabízeného řešení z něhož bude zřejmě, jakým způsobem jím nabízené řešení daný požadavek zplňuje; uvede nabízené paremetry a je-li součástí položky výrobek, uvede též typ a výrobce nabízeného zařízení včetně Part Number, pokud je zařízení přiděleno (zejm. výrobcem). V případě nedostatečého rozsahu znaků v buňce - viz pokyny pro vyplnění níže.
1 | 2 | Display Úhlopříčka displeje uvedená v palcích 15,6"; Další vlastnosti matný, rozlišení 1920x1080 | ano | Dodavatel uvede jednoznačný popis vlastností / funkcí / hodnot či dalších atributů nabízeného řešení z něhož bude zřejmě, jakým způsobem jím nabízené řešení daný požadavek zplňuje; uvede nabízené paremetry a je-li součástí položky výrobek, uvede též typ a výrobce nabízeného zařízení včetně Part Number, pokud je zařízení přiděleno (zejm. výrobcem). V případě nedostatečého rozsahu znaků v buňce - viz pokyny pro vyplnění níže.
1 | 3 | integrovaná webová kamera s mechanickou závěrkou a mikrofon | ano | Dodavatel uvede jednoznačný popis vlastností / funkcí / hodnot či dalších atributů nabízeného řešení z něhož bude zřejmě, jakým způsobem jím nabízené řešení daný požadavek zplňuje; uvede nabízené paremetry a je-li součástí položky výrobek, uvede též typ a výrobce nabízeného zařízení včetně Part Number, pokud je zařízení přiděleno (zejm. výrobcem). V případě nedostatečého rozsahu znaků v buňce - viz pokyny pro vyplnění níže.
1 | 4 | Procesor Minimální dosažená hodnota CPU MARK v testu na www.cpubenchmark.net 6270 | ano | Dodavatel uvede jednoznačný popis vlastností / funkcí / hodnot či dalších atributů nabízeného řešení z něhož bude zřejmě, jakým způsobem jím nabízené řešení daný požadavek zplňuje; uvede nabízené paremetry a je-li součástí položky výrobek, uvede též typ a výrobce nabízeného zařízení včetně Part Number, pokud je zařízení přiděleno (zejm. výrobcem). V případě nedostatečého rozsahu znaků v buňce - viz pokyny pro vyplnění níže. Výsledek Bench Mark bude přiložen k nabídce jako samostatný dokument.
1 | 5 | Paměť RAM Velikost v GB 8GB | ano | Dodavatel uvede jednoznačný popis vlastností / funkcí / hodnot či dalších atributů nabízeného řešení z něhož bude zřejmě, jakým způsobem jím nabízené řešení daný požadavek zplňuje; uvede nabízené paremetry a je-li součástí položky výrobek, uvede též typ a výrobce nabízeného zařízení včetně Part Number, pokud je zařízení přiděleno (zejm. výrobcem). V případě nedostatečého rozsahu znaků v buňce - viz pokyny pro vyplnění níže.
1 | 6 | Pevný disk Typ M.2 PCIe NVMe; Kapacita 512 GB | ano | Dodavatel uvede jednoznačný popis vlastností / funkcí / hodnot či dalších atributů nabízeného řešení z něhož bude zřejmě, jakým způsobem jím nabízené řešení daný požadavek zplňuje; uvede nabízené paremetry a je-li součástí položky výrobek, uvede též typ a výrobce nabízeného zařízení včetně Part Number, pokud je zařízení přiděleno (zejm. výrobcem). V případě nedostatečého rozsahu znaků v buňce - viz pokyny pro vyplnění níže.
1 | 7 | Grafická karta integrovaná | ano | Dodavatel uvede jednoznačný popis vlastností / funkcí / hodnot či dalších atributů nabízeného řešení z něhož bude zřejmě, jakým způsobem jím nabízené řešení daný požadavek zplňuje; uvede nabízené paremetry a je-li součástí položky výrobek, uvede též typ a výrobce nabízeného zařízení včetně Part Number, pokud je zařízení přiděleno (zejm. výrobcem). V případě nedostatečého rozsahu znaků v buňce - viz pokyny pro vyplnění níže.
1 | 8 | Síťové připojení Rozhraní Ethernet RJ-45; Rychlost v Mbit/s 10/100/1000Mbit/s; Wi-Fi standard IEEE 802.11ax, Bluetooth | ano | Dodavatel uvede jednoznačný popis vlastností / funkcí / hodnot či dalších atributů nabízeného řešení z něhož bude zřejmě, jakým způsobem jím nabízené řešení daný požadavek zplňuje; uvede nabízené paremetry a je-li součástí položky výrobek, uvede též typ a výrobce nabízeného zařízení včetně Part Number, pokud je zařízení přiděleno (zejm. výrobcem). V případě nedostatečého rozsahu znaků v buňce - viz pokyny pro vyplnění níže.
1 | 9 | Čtečka karet Čtečka paměťových karet minimálně formátu SD (MicroSD) | ano | Dodavatel uvede jednoznačný popis vlastností / funkcí / hodnot či dalších atributů nabízeného řešení z něhož bude zřejmě, jakým způsobem jím nabízené řešení daný požadavek zplňuje; uvede nabízené paremetry a je-li součástí položky výrobek, uvede též typ a výrobce nabízeného zařízení včetně Part Number, pokud je zařízení přiděleno (zejm. výrobcem). V případě nedostatečého rozsahu znaků v buňce - viz pokyny pro vyplnění níže.
1 | 10 | Vstupní a výstupní porty a sloty Počet a typ postů/slotů 1x USB 3.2 typ C (s funkcí napájení notebooku a portu DisplayPort), 2x USB 3.2 typ A (gen 1), 1x USB 2.0 1x HDMI 1,4a, 1x audio (sluchátka a mikrofon), 1x RJ-45 | ano | Dodavatel uvede jednoznačný popis vlastností / funkcí / hodnot či dalších atributů nabízeného řešení z něhož bude zřejmě, jakým způsobem jím nabízené řešení daný požadavek zplňuje; uvede nabízené paremetry a je-li součástí položky výrobek, uvede též typ a výrobce nabízeného zařízení včetně Part Number, pokud je zařízení přiděleno (zejm. výrobcem). V případě nedostatečého rozsahu znaků v buňce - viz pokyny pro vyplnění níže.
1 | 11 | Hmotnost Maximální hmotnost 1,8 kg | ano | Dodavatel uvede jednoznačný popis vlastností / funkcí / hodnot či dalších atributů nabízeného řešení z něhož bude zřejmě, jakým způsobem jím nabízené řešení daný požadavek zplňuje; uvede nabízené paremetry a je-li součástí položky výrobek, uvede též typ a výrobce nabízeného zařízení včetně Part Number, pokud je zařízení přiděleno (zejm. výrobcem). V případě nedostatečého rozsahu znaků v buňce - viz pokyny pro vyplnění níže.
1 | 12 | Klávesnice Česká klávesnice ANO; Samostatný numerický blok ANO; Podsvícená klávesnice ANO | ano | Dodavatel uvede jednoznačný popis vlastností / funkcí / hodnot či dalších atributů nabízeného řešení z něhož bude zřejmě, jakým způsobem jím nabízené řešení daný požadavek zplňuje; uvede nabízené paremetry a je-li součástí položky výrobek, uvede též typ a výrobce nabízeného zařízení včetně Part Number, pokud je zařízení přiděleno (zejm. výrobcem). V případě nedostatečého rozsahu znaků v buňce - viz pokyny pro vyplnění níže.
1 | 13 | Záruka a podpora Prodloužená záruka na 36 měsíců; Odstranění závady technikem do druhého pracovního dne (NBD) na místě instalace | ano | Dodavatel uvede jednoznačný popis vlastností / funkcí / hodnot či dalších atributů nabízeného řešení z něhož bude zřejmě, jakým způsobem jím nabízené řešení daný požadavek zplňuje; uvede nabízené paremetry a je-li součástí položky výrobek, uvede též typ a výrobce nabízeného zařízení včetně Part Number, pokud je zařízení přiděleno (zejm. výrobcem). V případě nedostatečého rozsahu znaků v buňce - viz pokyny pro vyplnění níže.
1 | 14 | Další vlastnosti nebo požadavky Konstrukce: odolná, splňující parametry testů odolnosti MIL-STD 810H. Baterie minimálně 40 Whr. Podpora prostřednictvím Internetu musí umožňovat stahování ovladačů a manuálů z internetu adresně pro konkrétní zadané sériové číslo zařízení. Notebook dokovatelný a napájený prostřednictvím 1 kabelu USB-C | ano | Dodavatel uvede jednoznačný popis vlastností / funkcí / hodnot či dalších atributů nabízeného řešení z něhož bude zřejmě, jakým způsobem jím nabízené řešení daný požadavek zplňuje; uvede nabízené paremetry a je-li součástí položky výrobek, uvede též typ a výrobce nabízeného zařízení včetně Part Number, pokud je zařízení přiděleno (zejm. výrobcem). V případě nedostatečého rozsahu znaků v buňce - viz pokyny pro vyplnění níže.
1 | 15 | Zboží nebude použité ani repasované | ano | Dodavatel uvede jednoznačný popis vlastností / funkcí / hodnot či dalších atributů nabízeného řešení z něhož bude zřejmě, jakým způsobem jím nabízené řešení daný požadavek zplňuje; uvede nabízené paremetry a je-li součástí položky výrobek, uvede též typ a výrobce nabízeného zařízení včetně Part Number, pokud je zařízení přiděleno (zejm. výrobcem). V případě nedostatečého rozsahu znaků v buňce - viz pokyny pro vyplnění níže.
1 | a | Operační systém Microsoft Windows 11Home, CZ, OEM předinstalovaný na pevném disku, bez nutnosti síťové aktivace, možnost downgrade na Windows 10 | ano | Dodavatel uvede jednoznačný popis vlastností / funkcí / hodnot či dalších atributů nabízeného řešení z něhož bude zřejmě, jakým způsobem jím nabízené řešení daný požadavek zplňuje; uvede nabízené paremetry a je-li součástí položky výrobek, uvede též typ a výrobce nabízeného zařízení včetně Part Number, pokud je zařízení přiděleno (zejm. výrobcem). V případě nedostatečého rozsahu znaků v buňce - viz pokyny pro vyplnění níže.
1 | b | Operační systém Microsoft Windows 11Pro, CZ, OEM předinstalovaný na pevném disku, bez nutnosti síťové aktivace, možnost downgrade na Windows 10 | ano | Dodavatel uvede jednoznačný popis vlastností / funkcí / hodnot či dalších atributů nabízeného řešení z něhož bude zřejmě, jakým způsobem jím nabízené řešení daný požadavek zplňuje; uvede nabízené paremetry a je-li součástí položky výrobek, uvede též typ a výrobce nabízeného zařízení včetně Part Number, pokud je zařízení přiděleno (zejm. výrobcem). V případě nedostatečého rozsahu znaků v buňce - viz pokyny pro vyplnění níže.
1 | c | Dokovací stanice pro napájení notebooku přes 1 kabel USB-C s podporou připojení min. 2 monitorů současně. Porty: 2x USB 3.1 typ C , 3x USB 3.1 typ A (gen 1), 2x DisplayPort 1.4, 1x HDMI, 1x RJ45. Samostatný externí zdroj s dostatečným výkonem pro provoz notebooku a příslušenství | ano | Dodavatel uvede jednoznačný popis vlastností / funkcí / hodnot či dalších atributů nabízeného řešení z něhož bude zřejmě, jakým způsobem jím nabízené řešení daný požadavek zplňuje; uvede nabízené paremetry a je-li součástí položky výrobek, uvede též typ a výrobce nabízeného zařízení včetně Part Number, pokud je zařízení přiděleno (zejm. výrobcem). V případě nedostatečého rozsahu znaků v buňce - viz pokyny pro vyplnění níže.
1 | d | Operační systém Microsoft Windows 11Pro, CZ, OEM předinstalovaný na pevném disku, licence v rámci programu Microsoft Shape the Future | ano | Dodavatel uvede jednoznačný popis vlastností / funkcí / hodnot či dalších atributů nabízeného řešení z něhož bude zřejmě, jakým způsobem jím nabízené řešení daný požadavek zplňuje; uvede nabízené paremetry a je-li součástí položky výrobek, uvede též typ a výrobce nabízeného zařízení včetně Part Number, pokud je zařízení přiděleno (zejm. výrobcem). V případě nedostatečého rozsahu znaků v buňce - viz pokyny pro vyplnění níže.
2 | 1 | Konstrukce provedení přenosného počítače notebook | ano | Dodavatel uvede jednoznačný popis vlastností / funkcí / hodnot či dalších atributů nabízeného řešení z něhož bude zřejmě, jakým způsobem jím nabízené řešení daný požadavek zplňuje; uvede nabízené paremetry a je-li součástí položky výrobek, uvede též typ a výrobce nabízeného zařízení včetně Part Number, pokud je zařízení přiděleno (zejm. výrobcem). V případě nedostatečého rozsahu znaků v buňce - viz pokyny pro vyplnění níže.
2 | 2 | Display Úhlopříčka displeje uvedená v palcích 15,6"; Další vlastnosti matný, rozlišení 1920x1080 | ano | Dodavatel uvede jednoznačný popis vlastností / funkcí / hodnot či dalších atributů nabízeného řešení z něhož bude zřejmě, jakým způsobem jím nabízené řešení daný požadavek zplňuje; uvede nabízené paremetry a je-li součástí položky výrobek, uvede též typ a výrobce nabízeného zařízení včetně Part Number, pokud je zařízení přiděleno (zejm. výrobcem). V případě nedostatečého rozsahu znaků v buňce - viz pokyny pro vyplnění níže.
2 | 3 | integrovaná webová HD kamera s mechanickou závěrkou a mikrofon | ano | Dodavatel uvede jednoznačný popis vlastností / funkcí / hodnot či dalších atributů nabízeného řešení z něhož bude zřejmě, jakým způsobem jím nabízené řešení daný požadavek zplňuje; uvede nabízené paremetry a je-li součástí položky výrobek, uvede též typ a výrobce nabízeného zařízení včetně Part Number, pokud je zařízení přiděleno (zejm. výrobcem). V případě nedostatečého rozsahu znaků v buňce - viz pokyny pro vyplnění níže.
2 | 4 | Procesor Minimální dosažená hodnota CPU MARK v testu na www.cpubenchmark.net 10100 | ano | Dodavatel uvede jednoznačný popis vlastností / funkcí / hodnot či dalších atributů nabízeného řešení z něhož bude zřejmě, jakým způsobem jím nabízené řešení daný požadavek zplňuje; uvede nabízené paremetry a je-li součástí položky výrobek, uvede též typ a výrobce nabízeného zařízení včetně Part Number, pokud je zařízení přiděleno (zejm. výrobcem). V případě nedostatečého rozsahu znaků v buňce - viz pokyny pro vyplnění níže. Výsledek Bench Mark bude přiložen k nabídce jako samostatný dokument.
2 | 5 | Paměť RAM Velikost v GB 8GB | ano | Dodavatel uvede jednoznačný popis vlastností / funkcí / hodnot či dalších atributů nabízeného řešení z něhož bude zřejmě, jakým způsobem jím nabízené řešení daný požadavek zplňuje; uvede nabízené paremetry a je-li součástí položky výrobek, uvede též typ a výrobce nabízeného zařízení včetně Part Number, pokud je zařízení přiděleno (zejm. výrobcem). V případě nedostatečého rozsahu znaků v buňce - viz pokyny pro vyplnění níže.
2 | 6 | Pevný disk Typ M.2 PCIe NVMe ; Kapacita v GB 500GB | ano | Dodavatel uvede jednoznačný popis vlastností / funkcí / hodnot či dalších atributů nabízeného řešení z něhož bude zřejmě, jakým způsobem jím nabízené řešení daný požadavek zplňuje; uvede nabízené paremetry a je-li součástí položky výrobek, uvede též typ a výrobce nabízeného zařízení včetně Part Number, pokud je zařízení přiděleno (zejm. výrobcem). V případě nedostatečého rozsahu znaků v buňce - viz pokyny pro vyplnění níže.
2 | 7 | Grafická karta integrovaná | ano | Dodavatel uvede jednoznačný popis vlastností / funkcí / hodnot či dalších atributů nabízeného řešení z něhož bude zřejmě, jakým způsobem jím nabízené řešení daný požadavek zplňuje; uvede nabízené paremetry a je-li součástí položky výrobek, uvede též typ a výrobce nabízeného zařízení včetně Part Number, pokud je zařízení přiděleno (zejm. výrobcem). V případě nedostatečého rozsahu znaků v buňce - viz pokyny pro vyplnění níže.
2 | 8 | Síťové připojení Rozhraní Ethernet RJ-45; Rychlost v Mbit/s 10/100/1000Mbit/s; Wi-Fi standard IEEE 802.11ax, Bluetooth | ano | Dodavatel uvede jednoznačný popis vlastností / funkcí / hodnot či dalších atributů nabízeného řešení z něhož bude zřejmě, jakým způsobem jím nabízené řešení daný požadavek zplňuje; uvede nabízené paremetry a je-li součástí položky výrobek, uvede též typ a výrobce nabízeného zařízení včetně Part Number, pokud je zařízení přiděleno (zejm. výrobcem). V případě nedostatečého rozsahu znaků v buňce - viz pokyny pro vyplnění níže.
2 | 9 | Čtečka karet Čtečka paměťových karet minimálně formátu SD (MicroSD) | ano | Dodavatel uvede jednoznačný popis vlastností / funkcí / hodnot či dalších atributů nabízeného řešení z něhož bude zřejmě, jakým způsobem jím nabízené řešení daný požadavek zplňuje; uvede nabízené paremetry a je-li součástí položky výrobek, uvede též typ a výrobce nabízeného zařízení včetně Part Number, pokud je zařízení přiděleno (zejm. výrobcem). V případě nedostatečého rozsahu znaků v buňce - viz pokyny pro vyplnění níže.
2 | 10 | Čtečka karet Čtečka čipových karet Smart Card | ano | Dodavatel uvede jednoznačný popis vlastností / funkcí / hodnot či dalších atributů nabízeného řešení z něhož bude zřejmě, jakým způsobem jím nabízené řešení daný požadavek zplňuje; uvede nabízené paremetry a je-li součástí položky výrobek, uvede též typ a výrobce nabízeného zařízení včetně Part Number, pokud je zařízení přiděleno (zejm. výrobcem). V případě nedostatečého rozsahu znaků v buňce - viz pokyny pro vyplnění níže.
2 | 11 | Vstupní a výstupní porty a sloty Počet a typ postů/slotů 2x USB 3.2 typ A (gen 1), 2x USB 3.2 typ C (Gen 2x2, přenosová rychlost 20Gbit/s, jeden s funkcí napájení notebooku a portu DisplayPort), 1x HDMI 1.4, 1x audio (sluchátka a mikrofon), 1x RJ-45 | ano | Dodavatel uvede jednoznačný popis vlastností / funkcí / hodnot či dalších atributů nabízeného řešení z něhož bude zřejmě, jakým způsobem jím nabízené řešení daný požadavek zplňuje; uvede nabízené paremetry a je-li součástí položky výrobek, uvede též typ a výrobce nabízeného zařízení včetně Part Number, pokud je zařízení přiděleno (zejm. výrobcem). V případě nedostatečého rozsahu znaků v buňce - viz pokyny pro vyplnění níže.
2 | 12 | Hmotnost Maximální hmotnost 1,6 kg | ano | Dodavatel uvede jednoznačný popis vlastností / funkcí / hodnot či dalších atributů nabízeného řešení z něhož bude zřejmě, jakým způsobem jím nabízené řešení daný požadavek zplňuje; uvede nabízené paremetry a je-li součástí položky výrobek, uvede též typ a výrobce nabízeného zařízení včetně Part Number, pokud je zařízení přiděleno (zejm. výrobcem). V případě nedostatečého rozsahu znaků v buňce - viz pokyny pro vyplnění níže.
2 | 13 | Klávesnice Česká klávesnice ANO; Samostatný numerický blok ANO; Podsvícená klávesnice ANO; Odolná polití | ano | Dodavatel uvede jednoznačný popis vlastností / funkcí / hodnot či dalších atributů nabízeného řešení z něhož bude zřejmě, jakým způsobem jím nabízené řešení daný požadavek zplňuje; uvede nabízené paremetry a je-li součástí položky výrobek, uvede též typ a výrobce nabízeného zařízení včetně Part Number, pokud je zařízení přiděleno (zejm. výrobcem). V případě nedostatečého rozsahu znaků v buňce - viz pokyny pro vyplnění níže.
2 | 14 | Záruka a podpora Prodloužená záruka na 36 měsíců včetně baterie; Odstranění závady technikem do druhého pracovního dne (NBD) na místě instalace | ano | Dodavatel uvede jednoznačný popis vlastností / funkcí / hodnot či dalších atributů nabízeného řešení z něhož bude zřejmě, jakým způsobem jím nabízené řešení daný požadavek zplňuje; uvede nabízené paremetry a je-li součástí položky výrobek, uvede též typ a výrobce nabízeného zařízení včetně Part Number, pokud je zařízení přiděleno (zejm. výrobcem). V případě nedostatečého rozsahu znaků v buňce - viz pokyny pro vyplnění níže.
2 | 15 | Další vlastnosti nebo požadavky Konstrukce: odolná, splňující parametry testů odolnosti MIL-STD 810H. Baterie minimálně 40 Whr s dlouhým životním cyklem. Podpora prostřednictvím Internetu musí umožňovat stahování ovladačů a manuálů z internetu adresně pro konkrétní zadané sériové číslo zařízení. Notebook dokovatelný a napájený prostřednictvím 1 kabelu USB-C | ano | Dodavatel uvede jednoznačný popis vlastností / funkcí / hodnot či dalších atributů nabízeného řešení z něhož bude zřejmě, jakým způsobem jím nabízené řešení daný požadavek zplňuje; uvede nabízené paremetry a je-li součástí položky výrobek, uvede též typ a výrobce nabízeného zařízení včetně Part Number, pokud je zařízení přiděleno (zejm. výrobcem). V případě nedostatečého rozsahu znaků v buňce - viz pokyny pro vyplnění níže.
2 | 16 | Zboží nebude použité ani repasované | ano | Dodavatel uvede jednoznačný popis vlastností / funkcí / hodnot či dalších atributů nabízeného řešení z něhož bude zřejmě, jakým způsobem jím nabízené řešení daný požadavek zplňuje; uvede nabízené paremetry a je-li součástí položky výrobek, uvede též typ a výrobce nabízeného zařízení včetně Part Number, pokud je zařízení přiděleno (zejm. výrobcem). V případě nedostatečého rozsahu znaků v buňce - viz pokyny pro vyplnění níže.
2 | a | Operační systém Microsoft Windows 11Home, CZ, OEM předinstalovaný na pevném disku, bez nutnosti síťové aktivace, možnost downgrade na Windows 10 | ano | Dodavatel uvede jednoznačný popis vlastností / funkcí / hodnot či dalších atributů nabízeného řešení z něhož bude zřejmě, jakým způsobem jím nabízené řešení daný požadavek zplňuje; uvede nabízené paremetry a je-li součástí položky výrobek, uvede též typ a výrobce nabízeného zařízení včetně Part Number, pokud je zařízení přiděleno (zejm. výrobcem). V případě nedostatečého rozsahu znaků v buňce - viz pokyny pro vyplnění níže.
2 | b | Operační systém Microsoft Windows 11Pro, CZ, OEM předinstalovaný na pevném disku, bez nutnosti síťové aktivace, možnost downgrade na Windows 10 | ano | Dodavatel uvede jednoznačný popis vlastností / funkcí / hodnot či dalších atributů nabízeného řešení z něhož bude zřejmě, jakým způsobem jím nabízené řešení daný požadavek zplňuje; uvede nabízené paremetry a je-li součástí položky výrobek, uvede též typ a výrobce nabízeného zařízení včetně Part Number, pokud je zařízení přiděleno (zejm. výrobcem). V případě nedostatečého rozsahu znaků v buňce - viz pokyny pro vyplnění níže.
2 | c | Rozšíření paměti RAM na velikost 16GB | ano | Dodavatel uvede jednoznačný popis vlastností / funkcí / hodnot či dalších atributů nabízeného řešení z něhož bude zřejmě, jakým způsobem jím nabízené řešení daný požadavek zplňuje; uvede nabízené paremetry a je-li součástí položky výrobek, uvede též typ a výrobce nabízeného zařízení včetně Part Number, pokud je zařízení přiděleno (zejm. výrobcem). V případě nedostatečého rozsahu znaků v buňce - viz pokyny pro vyplnění níže.
2 | d | Dokovací stanice pro napájení notebooku přes 1 kabel USB-C s podporou připojení min. 2 monitorů současně. Porty: 2x USB 3.1 typ C , 3x USB 3.1 typ A (gen 1), 2x DisplayPort 1.4, 1x HDMI, 1x RJ45. Samostatný externí zdroj s dostatečným výkonem pro provoz notebooku a příslušenství | ano | Dodavatel uvede jednoznačný popis vlastností / funkcí / hodnot či dalších atributů nabízeného řešení z něhož bude zřejmě, jakým způsobem jím nabízené řešení daný požadavek zplňuje; uvede nabízené paremetry a je-li součástí položky výrobek, uvede též typ a výrobce nabízeného zařízení včetně Part Number, pokud je zařízení přiděleno (zejm. výrobcem). V případě nedostatečého rozsahu znaků v buňce - viz pokyny pro vyplnění níže.
2 | e | Operační systém Microsoft Windows 11Pro, CZ, OEM předinstalovaný na pevném disku, licence v rámci programu Microsoft Shape the Future | ano | Dodavatel uvede jednoznačný popis vlastností / funkcí / hodnot či dalších atributů nabízeného řešení z něhož bude zřejmě, jakým způsobem jím nabízené řešení daný požadavek zplňuje; uvede nabízené paremetry a je-li součástí položky výrobek, uvede též typ a výrobce nabízeného zařízení včetně Part Number, pokud je zařízení přiděleno (zejm. výrobcem). V případě nedostatečého rozsahu znaků v buňce - viz pokyny pro vyplnění níže.
3 | 1 | Konstrukce provedení přenosného počítače notebook | ano | Dodavatel uvede jednoznačný popis vlastností / funkcí / hodnot či dalších atributů nabízeného řešení z něhož bude zřejmě, jakým způsobem jím nabízené řešení daný požadavek zplňuje; uvede nabízené paremetry a je-li součástí položky výrobek, uvede též typ a výrobce nabízeného zařízení včetně Part Number, pokud je zařízení přiděleno (zejm. výrobcem). V případě nedostatečého rozsahu znaků v buňce - viz pokyny pro vyplnění níže.
3 | 2 | Display Úhlopříčka displeje uvedená v palcích 14"; Další vlastnosti matný, rozlišení 1920x1080 | ano | Dodavatel uvede jednoznačný popis vlastností / funkcí / hodnot či dalších atributů nabízeného řešení z něhož bude zřejmě, jakým způsobem jím nabízené řešení daný požadavek zplňuje; uvede nabízené paremetry a je-li součástí položky výrobek, uvede též typ a výrobce nabízeného zařízení včetně Part Number, pokud je zařízení přiděleno (zejm. výrobcem). V případě nedostatečého rozsahu znaků v buňce - viz pokyny pro vyplnění níže.
3 | 3 | integrovaná webová HD kamera s mechanickou závěrkou a mikrofon | ano | Dodavatel uvede jednoznačný popis vlastností / funkcí / hodnot či dalších atributů nabízeného řešení z něhož bude zřejmě, jakým způsobem jím nabízené řešení daný požadavek zplňuje; uvede nabízené paremetry a je-li součástí položky výrobek, uvede též typ a výrobce nabízeného zařízení včetně Part Number, pokud je zařízení přiděleno (zejm. výrobcem). V případě nedostatečého rozsahu znaků v buňce - viz pokyny pro vyplnění níže.
3 | 4 | Procesor Minimální dosažená hodnota CPU MARK v testu na www.cpubenchmark.net 10100 | ano | Dodavatel uvede jednoznačný popis vlastností / funkcí / hodnot či dalších atributů nabízeného řešení z něhož bude zřejmě, jakým způsobem jím nabízené řešení daný požadavek zplňuje; uvede nabízené paremetry a je-li součástí položky výrobek, uvede též typ a výrobce nabízeného zařízení včetně Part Number, pokud je zařízení přiděleno (zejm. výrobcem). V případě nedostatečého rozsahu znaků v buňce - viz pokyny pro vyplnění níže. Výsledek Bench Mark bude přiložen k nabídce jako samostatný dokument.
3 | 5 | Paměť RAM Velikost v GB 8GB | ano | Dodavatel uvede jednoznačný popis vlastností / funkcí / hodnot či dalších atributů nabízeného řešení z něhož bude zřejmě, jakým způsobem jím nabízené řešení daný požadavek zplňuje; uvede nabízené paremetry a je-li součástí položky výrobek, uvede též typ a výrobce nabízeného zařízení včetně Part Number, pokud je zařízení přiděleno (zejm. výrobcem). V případě nedostatečého rozsahu znaků v buňce - viz pokyny pro vyplnění níže.
3 | 6 | Pevný disk Typ M.2 PCIe NVMe ; Kapacita v GB 500GB | ano | Dodavatel uvede jednoznačný popis vlastností / funkcí / hodnot či dalších atributů nabízeného řešení z něhož bude zřejmě, jakým způsobem jím nabízené řešení daný požadavek zplňuje; uvede nabízené paremetry a je-li součástí položky výrobek, uvede též typ a výrobce nabízeného zařízení včetně Part Number, pokud je zařízení přiděleno (zejm. výrobcem). V případě nedostatečého rozsahu znaků v buňce - viz pokyny pro vyplnění níže.
3 | 7 | Grafická karta integrovaná | ano | Dodavatel uvede jednoznačný popis vlastností / funkcí / hodnot či dalších atributů nabízeného řešení z něhož bude zřejmě, jakým způsobem jím nabízené řešení daný požadavek zplňuje; uvede nabízené paremetry a je-li součástí položky výrobek, uvede též typ a výrobce nabízeného zařízení včetně Part Number, pokud je zařízení přiděleno (zejm. výrobcem). V případě nedostatečého rozsahu znaků v buňce - viz pokyny pro vyplnění níže.
3 | 8 | Síťové připojení Rozhraní Ethernet RJ-45; Rychlost v Mbit/s 10/100/1000Mbit/s; Wi-Fi standard IEEE 802.11ax, Bluetooth | ano | Dodavatel uvede jednoznačný popis vlastností / funkcí / hodnot či dalších atributů nabízeného řešení z něhož bude zřejmě, jakým způsobem jím nabízené řešení daný požadavek zplňuje; uvede nabízené paremetry a je-li součástí položky výrobek, uvede též typ a výrobce nabízeného zařízení včetně Part Number, pokud je zařízení přiděleno (zejm. výrobcem). V případě nedostatečého rozsahu znaků v buňce - viz pokyny pro vyplnění níže.
3 | 9 | Čtečka karet Čtečka paměťových karet minimálně formátu SD (MicroSD) | ano | Dodavatel uvede jednoznačný popis vlastností / funkcí / hodnot či dalších atributů nabízeného řešení z něhož bude zřejmě, jakým způsobem jím nabízené řešení daný požadavek zplňuje; uvede nabízené paremetry a je-li součástí položky výrobek, uvede též typ a výrobce nabízeného zařízení včetně Part Number, pokud je zařízení přiděleno (zejm. výrobcem). V případě nedostatečého rozsahu znaků v buňce - viz pokyny pro vyplnění níže.
3 | 10 | Čtečka karet Čtečka čipových karet Smart Card | ano | Dodavatel uvede jednoznačný popis vlastností / funkcí / hodnot či dalších atributů nabízeného řešení z něhož bude zřejmě, jakým způsobem jím nabízené řešení daný požadavek zplňuje; uvede nabízené paremetry a je-li součástí položky výrobek, uvede též typ a výrobce nabízeného zařízení včetně Part Number, pokud je zařízení přiděleno (zejm. výrobcem). V případě nedostatečého rozsahu znaků v buňce - viz pokyny pro vyplnění níže.
3 | 11 | Vstupní a výstupní porty a sloty Počet a typ postů/slotů 2x USB 3.2 typ A (gen 1), 2x USB 3.2 typ C (Gen 2x2, přenosová rychlost 20Gbit/s, jeden s funkcí napájení notebooku a portu DisplayPort), 1x HDMI 1.4, 1x audio (sluchátka a mikrofon), 1x RJ-45 | ano | Dodavatel uvede jednoznačný popis vlastností / funkcí / hodnot či dalších atributů nabízeného řešení z něhož bude zřejmě, jakým způsobem jím nabízené řešení daný požadavek zplňuje; uvede nabízené paremetry a je-li součástí položky výrobek, uvede též typ a výrobce nabízeného zařízení včetně Part Number, pokud je zařízení přiděleno (zejm. výrobcem). V případě nedostatečého rozsahu znaků v buňce - viz pokyny pro vyplnění níže.
3 | 12 | Hmotnost Maximální hmotnost 1,4Kg | ano | Dodavatel uvede jednoznačný popis vlastností / funkcí / hodnot či dalších atributů nabízeného řešení z něhož bude zřejmě, jakým způsobem jím nabízené řešení daný požadavek zplňuje; uvede nabízené paremetry a je-li součástí položky výrobek, uvede též typ a výrobce nabízeného zařízení včetně Part Number, pokud je zařízení přiděleno (zejm. výrobcem). V případě nedostatečého rozsahu znaků v buňce - viz pokyny pro vyplnění níže.
3 | 13 | Klávesnice Česká klávesnice ANO; Podsvícená klávesnice ANO; Odolná polití | ano | Dodavatel uvede jednoznačný popis vlastností / funkcí / hodnot či dalších atributů nabízeného řešení z něhož bude zřejmě, jakým způsobem jím nabízené řešení daný požadavek zplňuje; uvede nabízené paremetry a je-li součástí položky výrobek, uvede též typ a výrobce nabízeného zařízení včetně Part Number, pokud je zařízení přiděleno (zejm. výrobcem). V případě nedostatečého rozsahu znaků v buňce - viz pokyny pro vyplnění níže.
3 | 14 | Záruka a podpora Prodloužená záruka na 36 měsíců včetně baterie; Odstranění závady technikem do druhého pracovního dne (NBD) na místě instalace | ano | Dodavatel uvede jednoznačný popis vlastností / funkcí / hodnot či dalších atributů nabízeného řešení z něhož bude zřejmě, jakým způsobem jím nabízené řešení daný požadavek zplňuje; uvede nabízené paremetry a je-li součástí položky výrobek, uvede též typ a výrobce nabízeného zařízení včetně Part Number, pokud je zařízení přiděleno (zejm. výrobcem). V případě nedostatečého rozsahu znaků v buňce - viz pokyny pro vyplnění níže.
3 | 15 | Další vlastnosti nebo požadavky Konstrukce: odolná, splňující parametry testů odolnosti MIL-STD 810H. Baterie minimálně 42 Whr s dlouhým životním cyklem. Podpora prostřednictvím Internetu musí umožňovat stahování ovladačů a manuálů z internetu adresně pro konkrétní zadané sériové číslo zařízení. Notebook dokovatelný a napájený prostřednictvím 1 kabelu USB-C | ano | Dodavatel uvede jednoznačný popis vlastností / funkcí / hodnot či dalších atributů nabízeného řešení z něhož bude zřejmě, jakým způsobem jím nabízené řešení daný požadavek zplňuje; uvede nabízené paremetry a je-li součástí položky výrobek, uvede též typ a výrobce nabízeného zařízení včetně Part Number, pokud je zařízení přiděleno (zejm. výrobcem). V případě nedostatečého rozsahu znaků v buňce - viz pokyny pro vyplnění níže.
3 | 16 | Zboží nebude použité ani repasované | ano | Dodavatel uvede jednoznačný popis vlastností / funkcí / hodnot či dalších atributů nabízeného řešení z něhož bude zřejmě, jakým způsobem jím nabízené řešení daný požadavek zplňuje; uvede nabízené paremetry a je-li součástí položky výrobek, uvede též typ a výrobce nabízeného zařízení včetně Part Number, pokud je zařízení přiděleno (zejm. výrobcem). V případě nedostatečého rozsahu znaků v buňce - viz pokyny pro vyplnění níže.
3 | a | Operační systém Microsoft Windows 11Home, CZ, OEM předinstalovaný na pevném disku, bez nutnosti síťové aktivace, možnost downgrade na Windows 10 | ano | Dodavatel uvede jednoznačný popis vlastností / funkcí / hodnot či dalších atributů nabízeného řešení z něhož bude zřejmě, jakým způsobem jím nabízené řešení daný požadavek zplňuje; uvede nabízené paremetry a je-li součástí položky výrobek, uvede též typ a výrobce nabízeného zařízení včetně Part Number, pokud je zařízení přiděleno (zejm. výrobcem). V případě nedostatečého rozsahu znaků v buňce - viz pokyny pro vyplnění níže.
3 | b | Operační systém Microsoft Windows 11Pro, CZ, OEM předinstalovaný na pevném disku, bez nutnosti síťové aktivace, možnost downgrade na Windows 10 | ano | Dodavatel uvede jednoznačný popis vlastností / funkcí / hodnot či dalších atributů nabízeného řešení z něhož bude zřejmě, jakým způsobem jím nabízené řešení daný požadavek zplňuje; uvede nabízené paremetry a je-li součástí položky výrobek, uvede též typ a výrobce nabízeného zařízení včetně Part Number, pokud je zařízení přiděleno (zejm. výrobcem). V případě nedostatečého rozsahu znaků v buňce - viz pokyny pro vyplnění níže.
3 | c | Integrovaný modem LTE včetně interního slotu pro vložení SIM karty | ano | Dodavatel uvede jednoznačný popis vlastností / funkcí / hodnot či dalších atributů nabízeného řešení z něhož bude zřejmě, jakým způsobem jím nabízené řešení daný požadavek zplňuje; uvede nabízené paremetry a je-li součástí položky výrobek, uvede též typ a výrobce nabízeného zařízení včetně Part Number, pokud je zařízení přiděleno (zejm. výrobcem). V případě nedostatečého rozsahu znaků v buňce - viz pokyny pro vyplnění níže.
3 | d | Rozšíření paměti RAM na velikost 16GB | ano | Dodavatel uvede jednoznačný popis vlastností / funkcí / hodnot či dalších atributů nabízeného řešení z něhož bude zřejmě, jakým způsobem jím nabízené řešení daný požadavek zplňuje; uvede nabízené paremetry a je-li součástí položky výrobek, uvede též typ a výrobce nabízeného zařízení včetně Part Number, pokud je zařízení přiděleno (zejm. výrobcem). V případě nedostatečého rozsahu znaků v buňce - viz pokyny pro vyplnění níže.
3 | e | Dokovací stanice pro napájení notebooku přes 1 kabel USB-C s podporou připojení min. 2 monitorů současně. Porty: 2x USB 3.1 typ C , 3x USB 3.1 typ A (gen 1), 2x DisplayPort 1.4, 1x HDMI, 1x RJ45. Samostatný externí zdroj s dostatečným výkonem pro provoz notebooku a příslušenství | ano | Dodavatel uvede jednoznačný popis vlastností / funkcí / hodnot či dalších atributů nabízeného řešení z něhož bude zřejmě, jakým způsobem jím nabízené řešení daný požadavek zplňuje; uvede nabízené paremetry a je-li součástí položky výrobek, uvede též typ a výrobce nabízeného zařízení včetně Part Number, pokud je zařízení přiděleno (zejm. výrobcem). V případě nedostatečého rozsahu znaků v buňce - viz pokyny pro vyplnění níže.
3 | f | Operační systém Microsoft Windows 11Pro, CZ, OEM předinstalovaný na pevném disku, licence v rámci programu Microsoft Shape the Future | ano | Dodavatel uvede jednoznačný popis vlastností / funkcí / hodnot či dalších atributů nabízeného řešení z něhož bude zřejmě, jakým způsobem jím nabízené řešení daný požadavek zplňuje; uvede nabízené paremetry a je-li součástí položky výrobek, uvede též typ a výrobce nabízeného zařízení včetně Part Number, pokud je zařízení přiděleno (zejm. výrobcem). V případě nedostatečého rozsahu znaků v buňce - viz pokyny pro vyplnění níže.
4 | 1 | Konstrukce provedení přenosného počítače konvertibilní notebook (2 v 1 – funkce notebooku nebo tabletu pro překlopení displeje) | ano | Dodavatel uvede jednoznačný popis vlastností / funkcí / hodnot či dalších atributů nabízeného řešení z něhož bude zřejmě, jakým způsobem jím nabízené řešení daný požadavek zplňuje; uvede nabízené paremetry a je-li součástí položky výrobek, uvede též typ a výrobce nabízeného zařízení včetně Part Number, pokud je zařízení přiděleno (zejm. výrobcem). V případě nedostatečého rozsahu znaků v buňce - viz pokyny pro vyplnění níže.
4 | 2 | Display Úhlopříčka displeje uvedená v palcích 13,3" - 14", rozlišení 1920x1080 bodů, dotykový s podporou pera | ano | Dodavatel uvede jednoznačný popis vlastností / funkcí / hodnot či dalších atributů nabízeného řešení z něhož bude zřejmě, jakým způsobem jím nabízené řešení daný požadavek zplňuje; uvede nabízené paremetry a je-li součástí položky výrobek, uvede též typ a výrobce nabízeného zařízení včetně Part Number, pokud je zařízení přiděleno (zejm. výrobcem). V případě nedostatečého rozsahu znaků v buňce - viz pokyny pro vyplnění níže.
4 | 3 | integrovaná HD web kamera a IR kamera s mechanickou závěrou, integrovaný mikrofon | ano | Dodavatel uvede jednoznačný popis vlastností / funkcí / hodnot či dalších atributů nabízeného řešení z něhož bude zřejmě, jakým způsobem jím nabízené řešení daný požadavek zplňuje; uvede nabízené paremetry a je-li součástí položky výrobek, uvede též typ a výrobce nabízeného zařízení včetně Part Number, pokud je zařízení přiděleno (zejm. výrobcem). V případě nedostatečého rozsahu znaků v buňce - viz pokyny pro vyplnění níže.
4 | 4 | Procesor Minimální dosažená hodnota CPU MARK v testu na www.cpubenchmark.net 10100 | ano | Dodavatel uvede jednoznačný popis vlastností / funkcí / hodnot či dalších atributů nabízeného řešení z něhož bude zřejmě, jakým způsobem jím nabízené řešení daný požadavek zplňuje; uvede nabízené paremetry a je-li součástí položky výrobek, uvede též typ a výrobce nabízeného zařízení včetně Part Number, pokud je zařízení přiděleno (zejm. výrobcem). V případě nedostatečého rozsahu znaků v buňce - viz pokyny pro vyplnění níže. Výsledek Bench Mark bude přiložen k nabídce jako samostatný dokument.
4 | 5 | Paměť RAM Velikost v GB 16GB | ano | Dodavatel uvede jednoznačný popis vlastností / funkcí / hodnot či dalších atributů nabízeného řešení z něhož bude zřejmě, jakým způsobem jím nabízené řešení daný požadavek zplňuje; uvede nabízené paremetry a je-li součástí položky výrobek, uvede též typ a výrobce nabízeného zařízení včetně Part Number, pokud je zařízení přiděleno (zejm. výrobcem). V případě nedostatečého rozsahu znaků v buňce - viz pokyny pro vyplnění níže.
4 | 6 | Pevný disk Typ M.2 PCIe NVMe; Kapacita v GB 1TB | ano | Dodavatel uvede jednoznačný popis vlastností / funkcí / hodnot či dalších atributů nabízeného řešení z něhož bude zřejmě, jakým způsobem jím nabízené řešení daný požadavek zplňuje; uvede nabízené paremetry a je-li součástí položky výrobek, uvede též typ a výrobce nabízeného zařízení včetně Part Number, pokud je zařízení přiděleno (zejm. výrobcem). V případě nedostatečého rozsahu znaků v buňce - viz pokyny pro vyplnění níže.
4 | 7 | Grafická karta integrovaná, s podporou 3 monitorů | ano | Dodavatel uvede jednoznačný popis vlastností / funkcí / hodnot či dalších atributů nabízeného řešení z něhož bude zřejmě, jakým způsobem jím nabízené řešení daný požadavek zplňuje; uvede nabízené paremetry a je-li součástí položky výrobek, uvede též typ a výrobce nabízeného zařízení včetně Part Number, pokud je zařízení přiděleno (zejm. výrobcem). V případě nedostatečého rozsahu znaků v buňce - viz pokyny pro vyplnění níže.
4 | 8 | Síťové rozhraní Wi-Fi standard IEEE 802.11ax, Bluetooth, LTE | ano | Dodavatel uvede jednoznačný popis vlastností / funkcí / hodnot či dalších atributů nabízeného řešení z něhož bude zřejmě, jakým způsobem jím nabízené řešení daný požadavek zplňuje; uvede nabízené paremetry a je-li součástí položky výrobek, uvede též typ a výrobce nabízeného zařízení včetně Part Number, pokud je zařízení přiděleno (zejm. výrobcem). V případě nedostatečého rozsahu znaků v buňce - viz pokyny pro vyplnění níže.
4 | 9 | Čtečka karet Čtečka paměťových karet minimálně formátu SD (MicroSD) | ano | Dodavatel uvede jednoznačný popis vlastností / funkcí / hodnot či dalších atributů nabízeného řešení z něhož bude zřejmě, jakým způsobem jím nabízené řešení daný požadavek zplňuje; uvede nabízené paremetry a je-li součástí položky výrobek, uvede též typ a výrobce nabízeného zařízení včetně Part Number, pokud je zařízení přiděleno (zejm. výrobcem). V případě nedostatečého rozsahu znaků v buňce - viz pokyny pro vyplnění níže.
4 | 10 | Čtečka karet Čtečka čipových karet Smart Card | ano | Dodavatel uvede jednoznačný popis vlastností / funkcí / hodnot či dalších atributů nabízeného řešení z něhož bude zřejmě, jakým způsobem jím nabízené řešení daný požadavek zplňuje; uvede nabízené paremetry a je-li součástí položky výrobek, uvede též typ a výrobce nabízeného zařízení včetně Part Number, pokud je zařízení přiděleno (zejm. výrobcem). V případě nedostatečého rozsahu znaků v buňce - viz pokyny pro vyplnění níže.
4 | 11 | Vstupní a výstupní porty a sloty Počet a typ postů/slotů 1x USB 3.2 typ A (gen 1), 2x USB 3.2 typ C (Gen 2x2, přenosová rychlost 20Gbit/s, jeden s funkcí napájení notebooku a portu DisplayPort), 1x HDMI 1.4, 1x audio (sluchátka a mikrofon), slot na SIM kartu | ano | Dodavatel uvede jednoznačný popis vlastností / funkcí / hodnot či dalších atributů nabízeného řešení z něhož bude zřejmě, jakým způsobem jím nabízené řešení daný požadavek zplňuje; uvede nabízené paremetry a je-li součástí položky výrobek, uvede též typ a výrobce nabízeného zařízení včetně Part Number, pokud je zařízení přiděleno (zejm. výrobcem). V případě nedostatečého rozsahu znaků v buňce - viz pokyny pro vyplnění níže.
4 | 12 | Hmotnost Maximální hmotnost 1,5Kg | ano | Dodavatel uvede jednoznačný popis vlastností / funkcí / hodnot či dalších atributů nabízeného řešení z něhož bude zřejmě, jakým způsobem jím nabízené řešení daný požadavek zplňuje; uvede nabízené paremetry a je-li součástí položky výrobek, uvede též typ a výrobce nabízeného zařízení včetně Part Number, pokud je zařízení přiděleno (zejm. výrobcem). V případě nedostatečého rozsahu znaků v buňce - viz pokyny pro vyplnění níže.
4 | 13 | Klávesnice Česká podsvícená klávesnice odolná polití | ano | Dodavatel uvede jednoznačný popis vlastností / funkcí / hodnot či dalších atributů nabízeného řešení z něhož bude zřejmě, jakým způsobem jím nabízené řešení daný požadavek zplňuje; uvede nabízené paremetry a je-li součástí položky výrobek, uvede též typ a výrobce nabízeného zařízení včetně Part Number, pokud je zařízení přiděleno (zejm. výrobcem). V případě nedostatečého rozsahu znaků v buňce - viz pokyny pro vyplnění níže.
4 | 14 | Záruka a podpora Prodloužená záruka na 48 měsíců měsíců včetně baterie; Odstranění závady technikem do druhého pracovního dne (NBD) na místě instalace | ano | Dodavatel uvede jednoznačný popis vlastností / funkcí / hodnot či dalších atributů nabízeného řešení z něhož bude zřejmě, jakým způsobem jím nabízené řešení daný požadavek zplňuje; uvede nabízené paremetry a je-li součástí položky výrobek, uvede též typ a výrobce nabízeného zařízení včetně Part Number, pokud je zařízení přiděleno (zejm. výrobcem). V případě nedostatečého rozsahu znaků v buňce - viz pokyny pro vyplnění níže.
4 | 15 | Další vlastnosti nebo požadavky Konstrukce: odolná, splňující parametry testů odolnosti MIL-STD 810H, čtečka otisku prstu, baterie minimálně 40 Whr s dlouhým životním cyklem. Podpora prostřednictvím Internetu musí umožňovat stahování ovladačů a manuálů z internetu adresně pro konkrétní zadané sériové číslo zařízení. Při závadě disku a jeho výměně nebude požadováno jeho vrácení pro možnost obnovy dat. Notebook dokovatelný a napájený prostřednictvím 1 kabelu USB-C | ano | Dodavatel uvede jednoznačný popis vlastností / funkcí / hodnot či dalších atributů nabízeného řešení z něhož bude zřejmě, jakým způsobem jím nabízené řešení daný požadavek zplňuje; uvede nabízené paremetry a je-li součástí položky výrobek, uvede též typ a výrobce nabízeného zařízení včetně Part Number, pokud je zařízení přiděleno (zejm. výrobcem). V případě nedostatečého rozsahu znaků v buňce - viz pokyny pro vyplnění níže.
4 | 16 | Zboží nebude použité ani repasované | ano | Dodavatel uvede jednoznačný popis vlastností / funkcí / hodnot či dalších atributů nabízeného řešení z něhož bude zřejmě, jakým způsobem jím nabízené řešení daný požadavek zplňuje; uvede nabízené paremetry a je-li součástí položky výrobek, uvede též typ a výrobce nabízeného zařízení včetně Part Number, pokud je zařízení přiděleno (zejm. výrobcem). V případě nedostatečého rozsahu znaků v buňce - viz pokyny pro vyplnění níže.
4 | a | Operační systém Microsoft Windows 11Home, CZ, OEM předinstalovaný na pevném disku, bez nutnosti síťové aktivace, možnost downgrade na Windows 10 | ano | Dodavatel uvede jednoznačný popis vlastností / funkcí / hodnot či dalších atributů nabízeného řešení z něhož bude zřejmě, jakým způsobem jím nabízené řešení daný požadavek zplňuje; uvede nabízené paremetry a je-li součástí položky výrobek, uvede též typ a výrobce nabízeného zařízení včetně Part Number, pokud je zařízení přiděleno (zejm. výrobcem). V případě nedostatečého rozsahu znaků v buňce - viz pokyny pro vyplnění níže.
4 | b | Operační systém Microsoft Windows 11Pro, CZ, OEM předinstalovaný na pevném disku, bez nutnosti síťové aktivace, možnost downgrade na Windows 10 | ano | Dodavatel uvede jednoznačný popis vlastností / funkcí / hodnot či dalších atributů nabízeného řešení z něhož bude zřejmě, jakým způsobem jím nabízené řešení daný požadavek zplňuje; uvede nabízené paremetry a je-li součástí položky výrobek, uvede též typ a výrobce nabízeného zařízení včetně Part Number, pokud je zařízení přiděleno (zejm. výrobcem). V případě nedostatečého rozsahu znaků v buňce - viz pokyny pro vyplnění níže.
4 | c | Dokovací stanice pro napájení notebooku přes 1 kabel USB-C s podporou připojení min. 2 monitorů současně. Porty: 2x USB 3.1 typ C , 3x USB 3.1 typ A (gen 1), 2x DisplayPort 1.4, 1x HDMI, 1x RJ45. Samostatný externí zdroj s dostatečným výkonem pro provoz notebooku a příslušenství | ano | Dodavatel uvede jednoznačný popis vlastností / funkcí / hodnot či dalších atributů nabízeného řešení z něhož bude zřejmě, jakým způsobem jím nabízené řešení daný požadavek zplňuje; uvede nabízené paremetry a je-li součástí položky výrobek, uvede též typ a výrobce nabízeného zařízení včetně Part Number, pokud je zařízení přiděleno (zejm. výrobcem). V případě nedostatečého rozsahu znaků v buňce - viz pokyny pro vyplnění níže.
4 | d | Operační systém Microsoft Windows 11Pro, CZ, OEM předinstalovaný na pevném disku, licence v rámci programu Microsoft Shape the Future | ano | Dodavatel uvede jednoznačný popis vlastností / funkcí / hodnot či dalších atributů nabízeného řešení z něhož bude zřejmě, jakým způsobem jím nabízené řešení daný požadavek zplňuje; uvede nabízené paremetry a je-li součástí položky výrobek, uvede též typ a výrobce nabízeného zařízení včetně Part Number, pokud je zařízení přiděleno (zejm. výrobcem). V případě nedostatečého rozsahu znaků v buňce - viz pokyny pro vyplnění níže.
5 | 1 | Počet a typ konektorů na přední straně 2x USB 3.0 (Type-A), 1x audio (sluchátka a mikrofon) | ano | Dodavatel uvede jednoznačný popis vlastností / funkcí / hodnot či dalších atributů nabízeného řešení z něhož bude zřejmě, jakým způsobem jím nabízené řešení daný požadavek zplňuje; uvede nabízené paremetry a je-li součástí položky výrobek, uvede též typ a výrobce nabízeného zařízení včetně Part Number, pokud je zařízení přiděleno (zejm. výrobcem). V případě nedostatečého rozsahu znaků v buňce - viz pokyny pro vyplnění níže.
5 | 2 | Počet a typ konektorů na zadní straně 4x USB 2.0, 2x USB 3.2 Gen 1 (Type-A), 1x RJ-45, 1x HDMI | ano | Dodavatel uvede jednoznačný popis vlastností / funkcí / hodnot či dalších atributů nabízeného řešení z něhož bude zřejmě, jakým způsobem jím nabízené řešení daný požadavek zplňuje; uvede nabízené paremetry a je-li součástí položky výrobek, uvede též typ a výrobce nabízeného zařízení včetně Part Number, pokud je zařízení přiděleno (zejm. výrobcem). V případě nedostatečého rozsahu znaků v buňce - viz pokyny pro vyplnění níže.
5 | 3 | Veškeré perforované části budou ve vnitřní části chráněny prachovým filtrem | ano | Dodavatel uvede jednoznačný popis vlastností / funkcí / hodnot či dalších atributů nabízeného řešení z něhož bude zřejmě, jakým způsobem jím nabízené řešení daný požadavek zplňuje; uvede nabízené paremetry a je-li součástí položky výrobek, uvede též typ a výrobce nabízeného zařízení včetně Part Number, pokud je zařízení přiděleno (zejm. výrobcem). V případě nedostatečého rozsahu znaků v buňce - viz pokyny pro vyplnění níže.
5 | 4 | Základní deska podpora maximálních výkonnostních parametrů CPU na základní desce (např. rychlost FSB, HTT), minimálně 1 volný slot pro rozšíření paměti | ano | Dodavatel uvede jednoznačný popis vlastností / funkcí / hodnot či dalších atributů nabízeného řešení z něhož bude zřejmě, jakým způsobem jím nabízené řešení daný požadavek zplňuje; uvede nabízené paremetry a je-li součástí položky výrobek, uvede též typ a výrobce nabízeného zařízení včetně Part Number, pokud je zařízení přiděleno (zejm. výrobcem). V případě nedostatečého rozsahu znaků v buňce - viz pokyny pro vyplnění níže.
5 | 5 | Zdroj Výkon minimálně 450W; Účinnost 85% při 50% zatížení, OVP, OCP, OPP, SCP, UVP, OTP | ano | Dodavatel uvede jednoznačný popis vlastností / funkcí / hodnot či dalších atributů nabízeného řešení z něhož bude zřejmě, jakým způsobem jím nabízené řešení daný požadavek zplňuje; uvede nabízené paremetry a je-li součástí položky výrobek, uvede též typ a výrobce nabízeného zařízení včetně Part Number, pokud je zařízení přiděleno (zejm. výrobcem). V případě nedostatečého rozsahu znaků v buňce - viz pokyny pro vyplnění níže.
5 | 6 | Procesor Minimální dosažená hodnota CPU MARK v testu na www.cpubenchmark.net 8870 | ano | Dodavatel uvede jednoznačný popis vlastností / funkcí / hodnot či dalších atributů nabízeného řešení z něhož bude zřejmě, jakým způsobem jím nabízené řešení daný požadavek zplňuje; uvede nabízené paremetry a je-li součástí položky výrobek, uvede též typ a výrobce nabízeného zařízení včetně Part Number, pokud je zařízení přiděleno (zejm. výrobcem). V případě nedostatečého rozsahu znaků v buňce - viz pokyny pro vyplnění níže. Výsledek Bench Mark bude přiložen k nabídce jako samostatný dokument.
5 | 7 | Paměť RAM Velikost v GB 8GB | ano | Dodavatel uvede jednoznačný popis vlastností / funkcí / hodnot či dalších atributů nabízeného řešení z něhož bude zřejmě, jakým způsobem jím nabízené řešení daný požadavek zplňuje; uvede nabízené paremetry a je-li součástí položky výrobek, uvede též typ a výrobce nabízeného zařízení včetně Part Number, pokud je zařízení přiděleno (zejm. výrobcem). V případě nedostatečého rozsahu znaků v buňce - viz pokyny pro vyplnění níže.
5 | 8 | Pevný disk Typ SSD; Kapacita v GB 256GB; Rychlost čtení/zápis v MB/s 500/500MB/s | ano | Dodavatel uvede jednoznačný popis vlastností / funkcí / hodnot či dalších atributů nabízeného řešení z něhož bude zřejmě, jakým způsobem jím nabízené řešení daný požadavek zplňuje; uvede nabízené paremetry a je-li součástí položky výrobek, uvede též typ a výrobce nabízeného zařízení včetně Part Number, pokud je zařízení přiděleno (zejm. výrobcem). V případě nedostatečého rozsahu znaků v buňce - viz pokyny pro vyplnění níže.
5 | 9 | Grafická karta integrovaná, výstup HDMI | ano | Dodavatel uvede jednoznačný popis vlastností / funkcí / hodnot či dalších atributů nabízeného řešení z něhož bude zřejmě, jakým způsobem jím nabízené řešení daný požadavek zplňuje; uvede nabízené paremetry a je-li součástí položky výrobek, uvede též typ a výrobce nabízeného zařízení včetně Part Number, pokud je zařízení přiděleno (zejm. výrobcem). V případě nedostatečého rozsahu znaků v buňce - viz pokyny pro vyplnění níže.
5 | 10 | Síťové připojení Rozhraní Ethernet RJ-45; Rychlost v Mbit/s 10/100/1000Mbit/s | ano | Dodavatel uvede jednoznačný popis vlastností / funkcí / hodnot či dalších atributů nabízeného řešení z něhož bude zřejmě, jakým způsobem jím nabízené řešení daný požadavek zplňuje; uvede nabízené paremetry a je-li součástí položky výrobek, uvede též typ a výrobce nabízeného zařízení včetně Part Number, pokud je zařízení přiděleno (zejm. výrobcem). V případě nedostatečého rozsahu znaků v buňce - viz pokyny pro vyplnění níže.
5 | 11 | Záruka a podpora Prodloužená záruka 36 měsíců; Servis v místě instalace | ano | Dodavatel uvede jednoznačný popis vlastností / funkcí / hodnot či dalších atributů nabízeného řešení z něhož bude zřejmě, jakým způsobem jím nabízené řešení daný požadavek zplňuje; uvede nabízené paremetry a je-li součástí položky výrobek, uvede též typ a výrobce nabízeného zařízení včetně Part Number, pokud je zařízení přiděleno (zejm. výrobcem). V případě nedostatečého rozsahu znaků v buňce - viz pokyny pro vyplnění níže.
5 | a | Operační systém Microsoft Windows 11Home, CZ, OEM předinstalovaný na pevném disku, možnost downgrade na Windows 10 | ano | Dodavatel uvede jednoznačný popis vlastností / funkcí / hodnot či dalších atributů nabízeného řešení z něhož bude zřejmě, jakým způsobem jím nabízené řešení daný požadavek zplňuje; uvede nabízené paremetry a je-li součástí položky výrobek, uvede též typ a výrobce nabízeného zařízení včetně Part Number, pokud je zařízení přiděleno (zejm. výrobcem). V případě nedostatečého rozsahu znaků v buňce - viz pokyny pro vyplnění níže.
5 | b | Operační systém Microsoft Windows 11Pro, CZ, OEM předinstalovaný na pevném disku, možnost downgrade na Windows 10 | ano | Dodavatel uvede jednoznačný popis vlastností / funkcí / hodnot či dalších atributů nabízeného řešení z něhož bude zřejmě, jakým způsobem jím nabízené řešení daný požadavek zplňuje; uvede nabízené paremetry a je-li součástí položky výrobek, uvede též typ a výrobce nabízeného zařízení včetně Part Number, pokud je zařízení přiděleno (zejm. výrobcem). V případě nedostatečého rozsahu znaků v buňce - viz pokyny pro vyplnění níže.
5 | c | Mechanika DVD DVD+/-RW | ano | Dodavatel uvede jednoznačný popis vlastností / funkcí / hodnot či dalších atributů nabízeného řešení z něhož bude zřejmě, jakým způsobem jím nabízené řešení daný požadavek zplňuje; uvede nabízené paremetry a je-li součástí položky výrobek, uvede též typ a výrobce nabízeného zařízení včetně Part Number, pokud je zařízení přiděleno (zejm. výrobcem). V případě nedostatečého rozsahu znaků v buňce - viz pokyny pro vyplnění níže.
5 | d | Rozšíření paměti RAM na velikost 16GB | ano | Dodavatel uvede jednoznačný popis vlastností / funkcí / hodnot či dalších atributů nabízeného řešení z něhož bude zřejmě, jakým způsobem jím nabízené řešení daný požadavek zplňuje; uvede nabízené paremetry a je-li součástí položky výrobek, uvede též typ a výrobce nabízeného zařízení včetně Part Number, pokud je zařízení přiděleno (zejm. výrobcem). V případě nedostatečého rozsahu znaků v buňce - viz pokyny pro vyplnění níže.
5 | e | Rozšíření kapacity pevného disku: Typ SSD NVMe; Kapacita v GB 500GB; Rychlost čtení/zápis v MB/s 1700/1100MB/s | ano | Dodavatel uvede jednoznačný popis vlastností / funkcí / hodnot či dalších atributů nabízeného řešení z něhož bude zřejmě, jakým způsobem jím nabízené řešení daný požadavek zplňuje; uvede nabízené paremetry a je-li součástí položky výrobek, uvede též typ a výrobce nabízeného zařízení včetně Part Number, pokud je zařízení přiděleno (zejm. výrobcem). V případě nedostatečého rozsahu znaků v buňce - viz pokyny pro vyplnění níže.
5 | f | Monitor Úhlopříčka displeje uvedená v palcích minimálně 23,8"; Rozlišení Full HD 1920x1080; Doba odezvy v milisekundách <= 5ms; Matný povrch, svítivost minimálně 250 cd/m2, vstup HDMI, integrované reproduktory, kompatibilní propojovací kabel součástí dodávky | ano | Dodavatel uvede jednoznačný popis vlastností / funkcí / hodnot či dalších atributů nabízeného řešení z něhož bude zřejmě, jakým způsobem jím nabízené řešení daný požadavek zplňuje; uvede nabízené paremetry a je-li součástí položky výrobek, uvede též typ a výrobce nabízeného zařízení včetně Part Number, pokud je zařízení přiděleno (zejm. výrobcem). V případě nedostatečého rozsahu znaků v buňce - viz pokyny pro vyplnění níže.
5 | g | Monitor Úhlopříčka displeje uvedená v palcích minimálně 23,8"; Rozlišení Full HD 1920x1080; Doba odezvy v milisekundách <= 5ms; Matný povrch, svítivost minimálně 250 cd/m2, vstup HDMI, výškově nastavitelný, pivot, integrované reproduktory, kompatibilní propojovací kabel součástí dodávky | ano | Dodavatel uvede jednoznačný popis vlastností / funkcí / hodnot či dalších atributů nabízeného řešení z něhož bude zřejmě, jakým způsobem jím nabízené řešení daný požadavek zplňuje; uvede nabízené paremetry a je-li součástí položky výrobek, uvede též typ a výrobce nabízeného zařízení včetně Part Number, pokud je zařízení přiděleno (zejm. výrobcem). V případě nedostatečého rozsahu znaků v buňce - viz pokyny pro vyplnění níže.
5 | h | Monitor Úhlopříčka displeje uvedená v palcích minimálně 27"; Rozlišení Quad HD 2560 × 1440; Doba odezvy v milisekundách <= 5ms; Matný povrch, svítivost minimálně 350 cd/m2, typ obrazovky IPS, vstup 1x HDMI, 1x Display port, integrovaný USB HUB - minimálně 4x USB výstup, výškově nastavitelný, pivot, integrované reproduktory, kompatibilní propojovací kabel součástí dodávky | ano | Dodavatel uvede jednoznačný popis vlastností / funkcí / hodnot či dalších atributů nabízeného řešení z něhož bude zřejmě, jakým způsobem jím nabízené řešení daný požadavek zplňuje; uvede nabízené paremetry a je-li součástí položky výrobek, uvede též typ a výrobce nabízeného zařízení včetně Part Number, pokud je zařízení přiděleno (zejm. výrobcem). V případě nedostatečého rozsahu znaků v buňce - viz pokyny pro vyplnění níže.
5 | i | Česká klávesnice USB a optická myš USB | ano | Dodavatel uvede jednoznačný popis vlastností / funkcí / hodnot či dalších atributů nabízeného řešení z něhož bude zřejmě, jakým způsobem jím nabízené řešení daný požadavek zplňuje; uvede nabízené paremetry a je-li součástí položky výrobek, uvede též typ a výrobce nabízeného zařízení včetně Part Number, pokud je zařízení přiděleno (zejm. výrobcem). V případě nedostatečého rozsahu znaků v buňce - viz pokyny pro vyplnění níže.
5 | j | Instalace zahrnující základní zprovoznění počítače | ano | N/A
5 | k | Operační systém Microsoft Windows 11Pro, CZ, OEM předinstalovaný na pevném disku, licence v rámci programu Microsoft Shape the Future | ano | Dodavatel uvede jednoznačný popis vlastností / funkcí / hodnot či dalších atributů nabízeného řešení z něhož bude zřejmě, jakým způsobem jím nabízené řešení daný požadavek zplňuje; uvede nabízené paremetry a je-li součástí položky výrobek, uvede též typ a výrobce nabízeného zařízení včetně Part Number, pokud je zařízení přiděleno (zejm. výrobcem). V případě nedostatečého rozsahu znaků v buňce - viz pokyny pro vyplnění níže.
6 | 1 | Skříň Typ skříně - svislé uspořádání skříně | ano | Dodavatel uvede jednoznačný popis vlastností / funkcí / hodnot či dalších atributů nabízeného řešení z něhož bude zřejmě, jakým způsobem jím nabízené řešení daný požadavek zplňuje; uvede nabízené paremetry a je-li součástí položky výrobek, uvede též typ a výrobce nabízeného zařízení včetně Part Number, pokud je zařízení přiděleno (zejm. výrobcem). V případě nedostatečého rozsahu znaků v buňce - viz pokyny pro vyplnění níže.
6 | 2 | Počet a typ konektorů na přední straně 2x USB 3.0 (Type-A), 1x audio (sluchátka a mikrofon) | ano | Dodavatel uvede jednoznačný popis vlastností / funkcí / hodnot či dalších atributů nabízeného řešení z něhož bude zřejmě, jakým způsobem jím nabízené řešení daný požadavek zplňuje; uvede nabízené paremetry a je-li součástí položky výrobek, uvede též typ a výrobce nabízeného zařízení včetně Part Number, pokud je zařízení přiděleno (zejm. výrobcem). V případě nedostatečého rozsahu znaků v buňce - viz pokyny pro vyplnění níže.
6 | 3 | Počet a typ konektorů na zadní straně 4x USB 2.0, 2x USB 3.2 Gen 1 (Type-A), 1x RJ-45, 1x HDMI | ano | Dodavatel uvede jednoznačný popis vlastností / funkcí / hodnot či dalších atributů nabízeného řešení z něhož bude zřejmě, jakým způsobem jím nabízené řešení daný požadavek zplňuje; uvede nabízené paremetry a je-li součástí položky výrobek, uvede též typ a výrobce nabízeného zařízení včetně Part Number, pokud je zařízení přiděleno (zejm. výrobcem). V případě nedostatečého rozsahu znaků v buňce - viz pokyny pro vyplnění níže.
6 | 4 | Veškeré perforované části budou ve vnitřní části chráněny prachovým filtrem | ano | Dodavatel uvede jednoznačný popis vlastností / funkcí / hodnot či dalších atributů nabízeného řešení z něhož bude zřejmě, jakým způsobem jím nabízené řešení daný požadavek zplňuje; uvede nabízené paremetry a je-li součástí položky výrobek, uvede též typ a výrobce nabízeného zařízení včetně Part Number, pokud je zařízení přiděleno (zejm. výrobcem). V případě nedostatečého rozsahu znaků v buňce - viz pokyny pro vyplnění níže.
6 | 5 | Základní deska podpora maximálních výkonnostních parametrů CPU na základní desce (např. rychlost FSB, HTT), minimálně 1 volný slot pro rozšíření paměti | ano | Dodavatel uvede jednoznačný popis vlastností / funkcí / hodnot či dalších atributů nabízeného řešení z něhož bude zřejmě, jakým způsobem jím nabízené řešení daný požadavek zplňuje; uvede nabízené paremetry a je-li součástí položky výrobek, uvede též typ a výrobce nabízeného zařízení včetně Part Number, pokud je zařízení přiděleno (zejm. výrobcem). V případě nedostatečého rozsahu znaků v buňce - viz pokyny pro vyplnění níže.
6 | 6 | Zdroj Výkon minimálně 450W; Účinnost 85% při 50% zatížení, OVP, OCP, OPP, SCP, UVP, OTP | ano | Dodavatel uvede jednoznačný popis vlastností / funkcí / hodnot či dalších atributů nabízeného řešení z něhož bude zřejmě, jakým způsobem jím nabízené řešení daný požadavek zplňuje; uvede nabízené paremetry a je-li součástí položky výrobek, uvede též typ a výrobce nabízeného zařízení včetně Part Number, pokud je zařízení přiděleno (zejm. výrobcem). V případě nedostatečého rozsahu znaků v buňce - viz pokyny pro vyplnění níže.
6 | 7 | Procesor Minimální dosažená hodnota CPU MARK v testu na www.cpubenchmark.net 17050 | ano | Dodavatel uvede jednoznačný popis vlastností / funkcí / hodnot či dalších atributů nabízeného řešení z něhož bude zřejmě, jakým způsobem jím nabízené řešení daný požadavek zplňuje; uvede nabízené paremetry a je-li součástí položky výrobek, uvede též typ a výrobce nabízeného zařízení včetně Part Number, pokud je zařízení přiděleno (zejm. výrobcem). V případě nedostatečého rozsahu znaků v buňce - viz pokyny pro vyplnění níže. Výsledek Bench Mark bude přiložen k nabídce jako samostatný dokument.
6 | 8 | Paměť RAM Velikost v GB 8GB | ano | Dodavatel uvede jednoznačný popis vlastností / funkcí / hodnot či dalších atributů nabízeného řešení z něhož bude zřejmě, jakým způsobem jím nabízené řešení daný požadavek zplňuje; uvede nabízené paremetry a je-li součástí položky výrobek, uvede též typ a výrobce nabízeného zařízení včetně Part Number, pokud je zařízení přiděleno (zejm. výrobcem). V případě nedostatečého rozsahu znaků v buňce - viz pokyny pro vyplnění níže.
6 | 9 | Pevný disk Typ SSD M.2 NVMe; Kapacita v GB 500GB; Rychlost čtení/zápis v MB/s 1700/1100MB/s | ano | Dodavatel uvede jednoznačný popis vlastností / funkcí / hodnot či dalších atributů nabízeného řešení z něhož bude zřejmě, jakým způsobem jím nabízené řešení daný požadavek zplňuje; uvede nabízené paremetry a je-li součástí položky výrobek, uvede též typ a výrobce nabízeného zařízení včetně Part Number, pokud je zařízení přiděleno (zejm. výrobcem). V případě nedostatečého rozsahu znaků v buňce - viz pokyny pro vyplnění níže.
6 | 10 | Grafická karta, minimální dosažená hodnota G3D Mark v testu na https://www.videocardbenchmark.net/ 1500, výstup HDMI | ano | Dodavatel uvede jednoznačný popis vlastností / funkcí / hodnot či dalších atributů nabízeného řešení z něhož bude zřejmě, jakým způsobem jím nabízené řešení daný požadavek zplňuje; uvede nabízené paremetry a je-li součástí položky výrobek, uvede též typ a výrobce nabízeného zařízení včetně Part Number, pokud je zařízení přiděleno (zejm. výrobcem). V případě nedostatečého rozsahu znaků v buňce - viz pokyny pro vyplnění níže. Výsledek Bench Mark bude přiložen k nabídce jako samostatný dokument.
6 | 11 | Síťové připojení Rozhraní Ethernet RJ-45; Rychlost v Mbit/s 10/100/1000Mbit/s | ano | Dodavatel uvede jednoznačný popis vlastností / funkcí / hodnot či dalších atributů nabízeného řešení z něhož bude zřejmě, jakým způsobem jím nabízené řešení daný požadavek zplňuje; uvede nabízené paremetry a je-li součástí položky výrobek, uvede též typ a výrobce nabízeného zařízení včetně Part Number, pokud je zařízení přiděleno (zejm. výrobcem). V případě nedostatečého rozsahu znaků v buňce - viz pokyny pro vyplnění níže.
6 | 12 | Záruka a podpora Prodloužená záruka 36 měsíců; Servis v místě instalace | ano | Dodavatel uvede jednoznačný popis vlastností / funkcí / hodnot či dalších atributů nabízeného řešení z něhož bude zřejmě, jakým způsobem jím nabízené řešení daný požadavek zplňuje; uvede nabízené paremetry a je-li součástí položky výrobek, uvede též typ a výrobce nabízeného zařízení včetně Part Number, pokud je zařízení přiděleno (zejm. výrobcem). V případě nedostatečého rozsahu znaků v buňce - viz pokyny pro vyplnění níže.
6 | a | Operační systém Microsoft Windows 11Home, CZ, OEM předinstalovaný na pevném disku, možnost downgrade na Windows 10 | ano | Dodavatel uvede jednoznačný popis vlastností / funkcí / hodnot či dalších atributů nabízeného řešení z něhož bude zřejmě, jakým způsobem jím nabízené řešení daný požadavek zplňuje; uvede nabízené paremetry a je-li součástí položky výrobek, uvede též typ a výrobce nabízeného zařízení včetně Part Number, pokud je zařízení přiděleno (zejm. výrobcem). V případě nedostatečého rozsahu znaků v buňce - viz pokyny pro vyplnění níže.
6 | b | Operační systém Microsoft Windows 11Pro, CZ, OEM předinstalovaný na pevném disku, možnost downgrade na Windows 10 | ano | Dodavatel uvede jednoznačný popis vlastností / funkcí / hodnot či dalších atributů nabízeného řešení z něhož bude zřejmě, jakým způsobem jím nabízené řešení daný požadavek zplňuje; uvede nabízené paremetry a je-li součástí položky výrobek, uvede též typ a výrobce nabízeného zařízení včetně Part Number, pokud je zařízení přiděleno (zejm. výrobcem). V případě nedostatečého rozsahu znaků v buňce - viz pokyny pro vyplnění níže.
6 | c | Mechanika DVD DVD+/-RW | ano | Dodavatel uvede jednoznačný popis vlastností / funkcí / hodnot či dalších atributů nabízeného řešení z něhož bude zřejmě, jakým způsobem jím nabízené řešení daný požadavek zplňuje; uvede nabízené paremetry a je-li součástí položky výrobek, uvede též typ a výrobce nabízeného zařízení včetně Part Number, pokud je zařízení přiděleno (zejm. výrobcem). V případě nedostatečého rozsahu znaků v buňce - viz pokyny pro vyplnění níže.
6 | d | Rozšíření paměti RAM na velikost 16GB | ano | Dodavatel uvede jednoznačný popis vlastností / funkcí / hodnot či dalších atributů nabízeného řešení z něhož bude zřejmě, jakým způsobem jím nabízené řešení daný požadavek zplňuje; uvede nabízené paremetry a je-li součástí položky výrobek, uvede též typ a výrobce nabízeného zařízení včetně Part Number, pokud je zařízení přiděleno (zejm. výrobcem). V případě nedostatečého rozsahu znaků v buňce - viz pokyny pro vyplnění níže.
6 | e | Rozšíření kapacity pevného disku: Typ SSD M.2 NVMe; Kapacita v GB 1TB; Rychlost čtení/zápis v MB/s 3500/3000MB/s | ano | Dodavatel uvede jednoznačný popis vlastností / funkcí / hodnot či dalších atributů nabízeného řešení z něhož bude zřejmě, jakým způsobem jím nabízené řešení daný požadavek zplňuje; uvede nabízené paremetry a je-li součástí položky výrobek, uvede též typ a výrobce nabízeného zařízení včetně Part Number, pokud je zařízení přiděleno (zejm. výrobcem). V případě nedostatečého rozsahu znaků v buňce - viz pokyny pro vyplnění níže.
6 | f | Monitor Úhlopříčka displeje uvedená v palcích minimálně 23,8"; Rozlišení Full HD 1920x1080; Doba odezvy v milisekundách <= 5ms; Matný povrch, svítivost minimálně 250 cd/m2, vstup HDMI, integrované reproduktory, kompatibilní propojovací kabel součástí dodávky | ano | Dodavatel uvede jednoznačný popis vlastností / funkcí / hodnot či dalších atributů nabízeného řešení z něhož bude zřejmě, jakým způsobem jím nabízené řešení daný požadavek zplňuje; uvede nabízené paremetry a je-li součástí položky výrobek, uvede též typ a výrobce nabízeného zařízení včetně Part Number, pokud je zařízení přiděleno (zejm. výrobcem). V případě nedostatečého rozsahu znaků v buňce - viz pokyny pro vyplnění níže.
6 | g | Monitor Úhlopříčka displeje uvedená v palcích minimálně 23,8"; Rozlišení Full HD 1920x1080; Doba odezvy v milisekundách <= 5ms; Matný povrch, svítivost minimálně 250 cd/m2, vstup HDMI, výškově nastavitelný, pivot, integrované reproduktory, kompatibilní propojovací kabel součástí dodávky | ano | Dodavatel uvede jednoznačný popis vlastností / funkcí / hodnot či dalších atributů nabízeného řešení z něhož bude zřejmě, jakým způsobem jím nabízené řešení daný požadavek zplňuje; uvede nabízené paremetry a je-li součástí položky výrobek, uvede též typ a výrobce nabízeného zařízení včetně Part Number, pokud je zařízení přiděleno (zejm. výrobcem). V případě nedostatečého rozsahu znaků v buňce - viz pokyny pro vyplnění níže.
6 | h | Monitor Úhlopříčka displeje uvedená v palcích minimálně 27"; Rozlišení Quad HD 2560 × 1440; Doba odezvy v milisekundách <= 5ms; Matný povrch, svítivost minimálně 350 cd/m2, typ obrazovky IPS, vstup 1x HDMI, 1x Display port, integrovaný USB HUB - minimálně 4x USB výstup, výškově nastavitelný, pivot, integrované reproduktory, kompatibilní propojovací kabel součástí dodávky | ano | Dodavatel uvede jednoznačný popis vlastností / funkcí / hodnot či dalších atributů nabízeného řešení z něhož bude zřejmě, jakým způsobem jím nabízené řešení daný požadavek zplňuje; uvede nabízené paremetry a je-li součástí položky výrobek, uvede též typ a výrobce nabízeného zařízení včetně Part Number, pokud je zařízení přiděleno (zejm. výrobcem). V případě nedostatečého rozsahu znaků v buňce - viz pokyny pro vyplnění níže.
6 | i | Česká klávesnice USB a optická myš USB | ano | Dodavatel uvede jednoznačný popis vlastností / funkcí / hodnot či dalších atributů nabízeného řešení z něhož bude zřejmě, jakým způsobem jím nabízené řešení daný požadavek zplňuje; uvede nabízené paremetry a je-li součástí položky výrobek, uvede též typ a výrobce nabízeného zařízení včetně Part Number, pokud je zařízení přiděleno (zejm. výrobcem). V případě nedostatečého rozsahu znaků v buňce - viz pokyny pro vyplnění níže.
6 | j | Instalace zahrnující základní zprovoznění počítače | ano | N/A
6 | k | Operační systém Microsoft Windows 11Pro, CZ, OEM předinstalovaný na pevném disku, licence v rámci programu Microsoft Shape the Future | ano | Dodavatel uvede jednoznačný popis vlastností / funkcí / hodnot či dalších atributů nabízeného řešení z něhož bude zřejmě, jakým způsobem jím nabízené řešení daný požadavek zplňuje; uvede nabízené paremetry a je-li součástí položky výrobek, uvede též typ a výrobce nabízeného zařízení včetně Part Number, pokud je zařízení přiděleno (zejm. výrobcem). V případě nedostatečého rozsahu znaků v buňce - viz pokyny pro vyplnění níže.
7 | 1 | Skříň Typ skříně - svislé uspořádání skříně | ano | Dodavatel uvede jednoznačný popis vlastností / funkcí / hodnot či dalších atributů nabízeného řešení z něhož bude zřejmě, jakým způsobem jím nabízené řešení daný požadavek zplňuje; uvede nabízené paremetry a je-li součástí položky výrobek, uvede též typ a výrobce nabízeného zařízení včetně Part Number, pokud je zařízení přiděleno (zejm. výrobcem). V případě nedostatečého rozsahu znaků v buňce - viz pokyny pro vyplnění níže.
7 | 2 | Počet a typ konektorů na přední straně 2x USB 3.0 (Type-A), 1x audio (sluchátka a mikrofon) | ano | Dodavatel uvede jednoznačný popis vlastností / funkcí / hodnot či dalších atributů nabízeného řešení z něhož bude zřejmě, jakým způsobem jím nabízené řešení daný požadavek zplňuje; uvede nabízené paremetry a je-li součástí položky výrobek, uvede též typ a výrobce nabízeného zařízení včetně Part Number, pokud je zařízení přiděleno (zejm. výrobcem). V případě nedostatečého rozsahu znaků v buňce - viz pokyny pro vyplnění níže.
7 | 3 | Počet a typ konektorů na zadní straně 2x USB 2.0, 4x USB 3.2 Gen 1 (Type-A), 1x RJ-45, 1x HDMI | ano | Dodavatel uvede jednoznačný popis vlastností / funkcí / hodnot či dalších atributů nabízeného řešení z něhož bude zřejmě, jakým způsobem jím nabízené řešení daný požadavek zplňuje; uvede nabízené paremetry a je-li součástí položky výrobek, uvede též typ a výrobce nabízeného zařízení včetně Part Number, pokud je zařízení přiděleno (zejm. výrobcem). V případě nedostatečého rozsahu znaků v buňce - viz pokyny pro vyplnění níže.
7 | 4 | Veškeré perforované části budou ve vnitřní části chráněny prachovým filtrem | ano | Dodavatel uvede jednoznačný popis vlastností / funkcí / hodnot či dalších atributů nabízeného řešení z něhož bude zřejmě, jakým způsobem jím nabízené řešení daný požadavek zplňuje; uvede nabízené paremetry a je-li součástí položky výrobek, uvede též typ a výrobce nabízeného zařízení včetně Part Number, pokud je zařízení přiděleno (zejm. výrobcem). V případě nedostatečého rozsahu znaků v buňce - viz pokyny pro vyplnění níže.
7 | 5 | Základní deska podpora maximálních výkonnostních parametrů CPU na základní desce (např. rychlost FSB, HTT), minimálně 1 volný slot pro rozšíření paměti | ano | Dodavatel uvede jednoznačný popis vlastností / funkcí / hodnot či dalších atributů nabízeného řešení z něhož bude zřejmě, jakým způsobem jím nabízené řešení daný požadavek zplňuje; uvede nabízené paremetry a je-li součástí položky výrobek, uvede též typ a výrobce nabízeného zařízení včetně Part Number, pokud je zařízení přiděleno (zejm. výrobcem). V případě nedostatečého rozsahu znaků v buňce - viz pokyny pro vyplnění níže.
7 | 6 | Zdroj Výkon minimálně 550W; Účinnost 85% při 50% zatížení, OVP, OCP, OPP, SCP, UVP, OTP | ano | Dodavatel uvede jednoznačný popis vlastností / funkcí / hodnot či dalších atributů nabízeného řešení z něhož bude zřejmě, jakým způsobem jím nabízené řešení daný požadavek zplňuje; uvede nabízené paremetry a je-li součástí položky výrobek, uvede též typ a výrobce nabízeného zařízení včetně Part Number, pokud je zařízení přiděleno (zejm. výrobcem). V případě nedostatečého rozsahu znaků v buňce - viz pokyny pro vyplnění níže.
7 | 7 | Procesor Minimální dosažená hodnota CPU MARK v testu na www.cpubenchmark.net 22000 | ano | Dodavatel uvede jednoznačný popis vlastností / funkcí / hodnot či dalších atributů nabízeného řešení z něhož bude zřejmě, jakým způsobem jím nabízené řešení daný požadavek zplňuje; uvede nabízené paremetry a je-li součástí položky výrobek, uvede též typ a výrobce nabízeného zařízení včetně Part Number, pokud je zařízení přiděleno (zejm. výrobcem). V případě nedostatečého rozsahu znaků v buňce - viz pokyny pro vyplnění níže. Výsledek Bench Mark bude přiložen k nabídce jako samostatný dokument.
7 | 8 | Paměť RAM Velikost v GB 16GB | ano | Dodavatel uvede jednoznačný popis vlastností / funkcí / hodnot či dalších atributů nabízeného řešení z něhož bude zřejmě, jakým způsobem jím nabízené řešení daný požadavek zplňuje; uvede nabízené paremetry a je-li součástí položky výrobek, uvede též typ a výrobce nabízeného zařízení včetně Part Number, pokud je zařízení přiděleno (zejm. výrobcem). V případě nedostatečého rozsahu znaků v buňce - viz pokyny pro vyplnění níže.
7 | 9 | Pevný disk Typ SSD M.2 NVMe; Kapacita v GB 500GB; Rychlost čtení/zápis v MB/s 3500/3200MB/s | ano | Dodavatel uvede jednoznačný popis vlastností / funkcí / hodnot či dalších atributů nabízeného řešení z něhož bude zřejmě, jakým způsobem jím nabízené řešení daný požadavek zplňuje; uvede nabízené paremetry a je-li součástí položky výrobek, uvede též typ a výrobce nabízeného zařízení včetně Part Number, pokud je zařízení přiděleno (zejm. výrobcem). V případě nedostatečého rozsahu znaků v buňce - viz pokyny pro vyplnění níže.
7 | 10 | Grafická karta dedikovaná, minimální dosažená hodnota G3D Mark v testu na https://www.videocardbenchmark.net/ 7500, výstup Display port nebo HDMI | ano | Dodavatel uvede jednoznačný popis vlastností / funkcí / hodnot či dalších atributů nabízeného řešení z něhož bude zřejmě, jakým způsobem jím nabízené řešení daný požadavek zplňuje; uvede nabízené paremetry a je-li součástí položky výrobek, uvede též typ a výrobce nabízeného zařízení včetně Part Number, pokud je zařízení přiděleno (zejm. výrobcem). V případě nedostatečého rozsahu znaků v buňce - viz pokyny pro vyplnění níže. Výsledek Bench Mark bude přiložen k nabídce jako samostatný dokument.
7 | 11 | Síťové připojení Rozhraní Ethernet RJ-45; Rychlost v Mbit/s 10/100/1000Mbit/s | ano | Dodavatel uvede jednoznačný popis vlastností / funkcí / hodnot či dalších atributů nabízeného řešení z něhož bude zřejmě, jakým způsobem jím nabízené řešení daný požadavek zplňuje; uvede nabízené paremetry a je-li součástí položky výrobek, uvede též typ a výrobce nabízeného zařízení včetně Part Number, pokud je zařízení přiděleno (zejm. výrobcem). V případě nedostatečého rozsahu znaků v buňce - viz pokyny pro vyplnění níže.
7 | 12 | Záruka a podpora Prodloužená záruka 36 měsíců; Servis v místě instalace | ano | Dodavatel uvede jednoznačný popis vlastností / funkcí / hodnot či dalších atributů nabízeného řešení z něhož bude zřejmě, jakým způsobem jím nabízené řešení daný požadavek zplňuje; uvede nabízené paremetry a je-li součástí položky výrobek, uvede též typ a výrobce nabízeného zařízení včetně Part Number, pokud je zařízení přiděleno (zejm. výrobcem). V případě nedostatečého rozsahu znaků v buňce - viz pokyny pro vyplnění níže.
7 | a | Operační systém Microsoft Windows 11Home, CZ, OEM předinstalovaný na pevném disku, možnost downgrade na Windows 10 | ano | Dodavatel uvede jednoznačný popis vlastností / funkcí / hodnot či dalších atributů nabízeného řešení z něhož bude zřejmě, jakým způsobem jím nabízené řešení daný požadavek zplňuje; uvede nabízené paremetry a je-li součástí položky výrobek, uvede též typ a výrobce nabízeného zařízení včetně Part Number, pokud je zařízení přiděleno (zejm. výrobcem). V případě nedostatečého rozsahu znaků v buňce - viz pokyny pro vyplnění níže.
7 | b | Operační systém Microsoft Windows 11Pro, CZ, OEM předinstalovaný na pevném disku, možnost downgrade na Windows 10 | ano | Dodavatel uvede jednoznačný popis vlastností / funkcí / hodnot či dalších atributů nabízeného řešení z něhož bude zřejmě, jakým způsobem jím nabízené řešení daný požadavek zplňuje; uvede nabízené paremetry a je-li součástí položky výrobek, uvede též typ a výrobce nabízeného zařízení včetně Part Number, pokud je zařízení přiděleno (zejm. výrobcem). V případě nedostatečého rozsahu znaků v buňce - viz pokyny pro vyplnění níže.
7 | c | Mechanika DVD DVD+/-RW | ano | Dodavatel uvede jednoznačný popis vlastností / funkcí / hodnot či dalších atributů nabízeného řešení z něhož bude zřejmě, jakým způsobem jím nabízené řešení daný požadavek zplňuje; uvede nabízené paremetry a je-li součástí položky výrobek, uvede též typ a výrobce nabízeného zařízení včetně Part Number, pokud je zařízení přiděleno (zejm. výrobcem). V případě nedostatečého rozsahu znaků v buňce - viz pokyny pro vyplnění níže.
7 | d | Rozšíření paměti RAM na velikost 32GB | ano | Dodavatel uvede jednoznačný popis vlastností / funkcí / hodnot či dalších atributů nabízeného řešení z něhož bude zřejmě, jakým způsobem jím nabízené řešení daný požadavek zplňuje; uvede nabízené paremetry a je-li součástí položky výrobek, uvede též typ a výrobce nabízeného zařízení včetně Part Number, pokud je zařízení přiděleno (zejm. výrobcem). V případě nedostatečého rozsahu znaků v buňce - viz pokyny pro vyplnění níže.
7 | e | Rozšíření kapacity pevného disku: Typ SSD M.2 NVMe; Kapacita 1TB; Rychlost čtení/zápis v MB/s 7000/5000MB/s | ano | Dodavatel uvede jednoznačný popis vlastností / funkcí / hodnot či dalších atributů nabízeného řešení z něhož bude zřejmě, jakým způsobem jím nabízené řešení daný požadavek zplňuje; uvede nabízené paremetry a je-li součástí položky výrobek, uvede též typ a výrobce nabízeného zařízení včetně Part Number, pokud je zařízení přiděleno (zejm. výrobcem). V případě nedostatečého rozsahu znaků v buňce - viz pokyny pro vyplnění níže.
7 | f | Náhrada grafické karty - grafická karta dedikovaná, minimální dosažená hodnota G3D Mark v testu na https://www.videocardbenchmark.net/ 16700, výstup Display port nebo HDMI | ano | Dodavatel uvede jednoznačný popis vlastností / funkcí / hodnot či dalších atributů nabízeného řešení z něhož bude zřejmě, jakým způsobem jím nabízené řešení daný požadavek zplňuje; uvede nabízené paremetry a je-li součástí položky výrobek, uvede též typ a výrobce nabízeného zařízení včetně Part Number, pokud je zařízení přiděleno (zejm. výrobcem). V případě nedostatečého rozsahu znaků v buňce - viz pokyny pro vyplnění níže. Výsledek Bench Mark bude přiložen k nabídce jako samostatný dokument.
7 | g | Monitor Úhlopříčka displeje uvedená v palcích minimálně 23,8"; Rozlišení Full HD 1920x1080; Doba odezvy v milisekundách <= 5ms; Matný povrch, svítivost minimálně 250 cd/m2, vstup HDMI, integrované reproduktory, kompatibilní propojovací kabel součástí dodávky | ano | Dodavatel uvede jednoznačný popis vlastností / funkcí / hodnot či dalších atributů nabízeného řešení z něhož bude zřejmě, jakým způsobem jím nabízené řešení daný požadavek zplňuje; uvede nabízené paremetry a je-li součástí položky výrobek, uvede též typ a výrobce nabízeného zařízení včetně Part Number, pokud je zařízení přiděleno (zejm. výrobcem). V případě nedostatečého rozsahu znaků v buňce - viz pokyny pro vyplnění níže.
7 | h | Monitor Úhlopříčka displeje uvedená v palcích minimálně 23,8"; Rozlišení Full HD 1920x1080; Doba odezvy v milisekundách <= 5ms; Matný povrch, svítivost minimálně 250 cd/m2, vstup HDMI, výškově nastavitelný, pivot, integrované reproduktory, kompatibilní propojovací kabel součástí dodávky | ano | Dodavatel uvede jednoznačný popis vlastností / funkcí / hodnot či dalších atributů nabízeného řešení z něhož bude zřejmě, jakým způsobem jím nabízené řešení daný požadavek zplňuje; uvede nabízené paremetry a je-li součástí položky výrobek, uvede též typ a výrobce nabízeného zařízení včetně Part Number, pokud je zařízení přiděleno (zejm. výrobcem). V případě nedostatečého rozsahu znaků v buňce - viz pokyny pro vyplnění níže.
7 | i | Monitor Úhlopříčka displeje uvedená v palcích minimálně 27"; Rozlišení Quad HD 2560 × 1440; Doba odezvy v milisekundách <= 5ms; Matný povrch, svítivost minimálně 350 cd/m2, typ obrazovky IPS, vstup 1x HDMI, 1x Display port, integrovaný USB HUB - minimálně 4x USB výstup, výškově nastavitelný, pivot, integrované reproduktory, kompatibilní propojovací kabel součástí dodávky | ano | Dodavatel uvede jednoznačný popis vlastností / funkcí / hodnot či dalších atributů nabízeného řešení z něhož bude zřejmě, jakým způsobem jím nabízené řešení daný požadavek zplňuje; uvede nabízené paremetry a je-li součástí položky výrobek, uvede též typ a výrobce nabízeného zařízení včetně Part Number, pokud je zařízení přiděleno (zejm. výrobcem). V případě nedostatečého rozsahu znaků v buňce - viz pokyny pro vyplnění níže.
7 | j | Česká klávesnice USB a optická myš USB | ano | Dodavatel uvede jednoznačný popis vlastností / funkcí / hodnot či dalších atributů nabízeného řešení z něhož bude zřejmě, jakým způsobem jím nabízené řešení daný požadavek zplňuje; uvede nabízené paremetry a je-li součástí položky výrobek, uvede též typ a výrobce nabízeného zařízení včetně Part Number, pokud je zařízení přiděleno (zejm. výrobcem). V případě nedostatečého rozsahu znaků v buňce - viz pokyny pro vyplnění níže.
7 | k | Instalace zahrnující základní zprovoznění počítače | ano | N/A
7 | l | Operační systém Microsoft Windows 11Pro, CZ, OEM předinstalovaný na pevném disku, licence v rámci programu Microsoft Shape the Future | ano | Dodavatel uvede jednoznačný popis vlastností / funkcí / hodnot či dalších atributů nabízeného řešení z něhož bude zřejmě, jakým způsobem jím nabízené řešení daný požadavek zplňuje; uvede nabízené paremetry a je-li součástí položky výrobek, uvede též typ a výrobce nabízeného zařízení včetně Part Number, pokud je zařízení přiděleno (zejm. výrobcem). V případě nedostatečého rozsahu znaků v buňce - viz pokyny pro vyplnění níže.
Podmínky a pokyny pro vyplnění:
Dodavatel vyplní zeleně podbarvená pole podle pokynů uvedených v jednotlivých buňkách.
Ve sloupci "splnění požadavku" dodavatel vybere ano / ne. V případě nevyplnění tohoto pole nebo uvedení odpovědi "ne" se jedná o deklaraci nesplnění technických podmínek (požadavku) stanovených zdavatelem u předmětné položky.
Ve sloupci "popis způsobu plnění" dodavatel u každé položky uvede, jakým způsobem jím nabízené řešení daný požadavek zplňuje; uvede nabízené paremetry a je-li součástí položky výrobek/zařízení, uvede též typ a výrobce nabízeného zařízení včetně Part Number, pokud je zařízení přiděleno (zejm. výrobcem).
V případě, že pole "popis způsobu plnění" u konkrétní položky nedostačuje počtem znaků k uvedení požadovaných údajů, připojí dodavatel k nabídce produktový, technický list nebo jiný dokument (zejména vystavený výrobcem) obsahující požadované informace a v poli "popis způsobu plnění" uvede odkaz na konkrétní odstavec, bod oddíl apod. přiloženého dokumentu (obecný odkaz na celý dokument není dostačující!).
Příloha č. 1 Zadávací dokumentace stanoví technické podmínky dle čl. 4 Zadávací dokumentace - požadavky zadavatele na předmět plnění. Vyplněním přílohy č. 1 dle pokynů zde uvedených dodavatel vytvoří technický list, který přiloží ke své nabídce.
V případě, kdy zadavatel stanovil technickou podmínku pomocí Bench Mark, připojí dodavatel výsledek - hodnotu Bench Mark, nabízeného zařízení jako samostatný dokument ke své nabídce, a minimálně ve formě úplného screen shotu webové stránky.