## specifikace
DNS IT 082
Příloha č. 1 Výzvy - Technická a množstevní specifikace
Číslo | Název předmětu | CPV kód | Požadavky na provedení (minimální technická specifikace) * | Nabízený produkt** | Celkový požadovaný počet kusů | Měrná jednotka | Sazba DPH v % | Jednotková cena za MJ bez DPH | Výše DPH za MJ (v Kč) | Jednotková cena za MJ včetně DPH | Celková cena za položku bez DPH | Výše DPH (v Kč) | Celková cena za položku včetně DPH
1 | Stolní počítač | 30213300-8 | viz List1 |  | 19 | ks | 21 |  | 0 | 0 | 0 | 0 | 0
Celková nabízená cena:
bez DPH: | 0
výše DPH: | 0
s DPH: | 0
* zadavatel umožňuje nabídnout rovnocenné řešení. Rovnocenné řešení uvede účastník zadávacího řízení do přílohy kupní smlouvy (do samostatného sloupce, který vytvoří) včetně ceny podle způsobu stanoveného v bodě 5 Výzvy. ** účastník zadávacího řízení uvede obchodní název a popis nabízeného řešení

## List1
List 1
Druh dodávky | Stolní počítač
CPV kód | 30213300-8
Komponent | Minimální požadované vlastnosti
Skříň | svislé uspořádání provedení skříně šířka max 20 cm, výška max 38 cm, veškeré perforované části budou ve vnitřní části chráněny prachovým filtrem, 4x USB 3.0 back, 2x front USB
Procesor | v testu na www.cpubenchmark.net hodnota CPU MARK minimálně 12000
Základní deska | podpora maximálních výkonnostních parametrů CPU na základní desce (např. rychlost FSB, HTT)
Paměť RAM | 8GB, rychlost dle maximální podporované rychlosti sběrnice základní desky
Zdroj | účinnost minimálně 80%, příkon v pohotovostním režimu < 1 W
Pevný disk - typ | SSD
Pevný disk - kapacita | 1TB
Pevný disk - rychlost | rychlost čtení/zápis min. 280/280MB/s
Grafická karta | Minimální dosažená hodnota G3D Mark v testu na https://www.videocardbenchmark.net/min. 7500, výstup DVI nebo HDMI
Síťové připojení | Ethernet RJ-45 (10/100/1000Mbit/s)
Operační systém | Microsoft Windows 11 Professional CZ OEM 64 bit
Záruka a podpora | běžná záruka 24 měsíců - ošetřit v návrhu kupní smlouvy
Klávesnice | česká klávesnice, samostatný numerický blok, klávesnice se zvýšenou odolností
Myš | optická, se zvýšenou odolností
Monitor | NE
Zboží nebude použité ani repasované