## Nosiče-př.2.1 A
| příloha č.2.1 A | Technický popis zakázky pro: | nosiče
Rekapitulace splnění technických podmínek
Univerzální nosič výměnných nástaveb a zařízení 4x4
| Počet kusů: | 5
Typ:
Obecné technické podmínky
| Popis | Požadavek | Nabídka
doplňte ano/ne nebo hodnotu či provedení, je-li požadováno dále
1 | Vozidlo bude používáno jako nosič výměnných nástaveb a zařízení pro celoroční údržbu komunikací. | Ano
Univerzální nosič výměnných nástaveb a zařízení je kompatibilní s následujícími výměnnými pracovními nástavbami:
2 | Ø nástavba pro sečení travních porostů | Ano
3 | Ø nástavba zametacího kartáče | Ano
4 | Ø nástavba na zimní údržbu | Ano
5 | Ø sklopná korba | Ano
6 | Ø sněhový pluh | Ano
7 | Ø silniční a sněhová fréza | Ano
8 | Ø přední a zadní sekačka | Ano
9 | Ø zařízení na mytí dopravních značek | Ano
Zvláštní technické podmínky
10 | u univerzálního nosiče výměnných nástaveb a zařízení je minimální emisní limit ve výfukových plynech EURO 6 | Ano
Povinné technické podmínky
11 | Motor
12 | vznětový, přeplňovaný | Ano
13 | výkon | min. 210 kW
14 | sání vyvedeno nad kabinu | Ano
15 | výfuk vyveden nahoru za kabinu | Ano
Podvozek
16 | celková hmotnost | do 17 t
17 | stálý pohon všech kol (4x4) | Ano
18 | rozvor kol | max. 3500 mm
19 | pneumatiky pro smíšený provoz M+S, 385/65 R22,5 | Ano
20 | nápravy – přední a zadní portálové | Ano
21 | vyšší zatížitelnost náprav a zesílené odpružení podvozku | Ano
22 | technicky přípustné zatížení přední nápravy | min. 7,0 t
23 | hydraulicky ovládaná aretace přední nápravy | Ano
24 | technicky přípustné zatížení zadní nápravy | min. 9,0 t
25 | zatížení přední nápravy pluhem o hmotnosti min. 1 000 kg | Ano
26 | kotoučové brzdy na obou nápravách | Ano
27 | uzávěrka diferenciálů (přední, zadní, mezinápravový), zařaditelná pod zatížením | Ano
28 | převodovka vícestupňová, plně synchronizovaná, elektro-pneumaticky ovládaná s předvoličem převodových stupňů | Ano
29 | brzdový systém - provozní s ABS, nouzový, parkovací s účinností na obě nápravy a se zátěžovým regulátorem | Ano
30 | výkon motorové brzdy | min. 250 kW
31 | hydrostatický pojezd - pojezdová rychlost plynule měnitelná od 0-25 km/h při jmenovitých otáčkách motoru pro dosažení maximálního výkonu při práci s různými nástavbami a zařízeními. | Ano
32 | přepravní rychlost | min. 85 km/h
33 | přední rychloupínací deska DIN 76 060 velikost č. 5 (pro nasazení čelní sněhové radlice o hmotnosti min: 1 000 kg) s možností zapojení tyče pro odtažení vozidla – dle ČSN EN 15432-1 | Ano
34 | závěs pro tažení přívěsu Ø 40 mm s elektroinstalací 24/12V | Ano
35 | vývod s konektorem 24 V v přední části vozidla u upínací desky (pro osvětlení radlice) | Ano
36 | zvuková signalizace zpětného chodu | Ano
37 | objem uzamykatelné palivové nádrže | min. 190 l
38 | ochrana proti korozi | uveďte provedení ðð
39 | barevné provedení rámu | černý nebo černošedýðð
40 | výkon přední vývodové hřídele | min. 150 kW
41 | otáčky předního vývodového hřídele | 540 nebo1000 ot./min. ðð
42 | reverzace otáček ventilátoru chlazení | Ano
Valníková korba
43 | ocelové provedení, bočnice z Al | Ano
44 | výška bočnice | min. 400 mm
45 | délka korby | min. 2500 mm
46 | šířka korby | min. 2200 mm
47 | bočnice a zadní čelo budou umožňovat jejich odjištění a následné vyklopení dolů | Ano
48 | možnost demontáže sloupků korby | Ano
Hydraulika
49 | vozidlo bude vybaveno hydraulickou soustavou se samostatnými čerpadly pro každý okruh a to pro pohon sypače a čelního pluhu nebo jiných nástaveb a zařízení s možností přetáčení, zvedání, spouštění, plovoucí polohy, funkce nadlehčení pluhu, nouzového zvednutí při poruše dálkového ovládání | min. 2 okruhovou
50 | vývody hydraulických okruhů zakončeny rychlospojkami u upínací desky, za kabinou, resp. na zadní části vozidla | Ano
51 | počet vyvedených větví hydraulického systému | min. 3
52 | náhon z vozidla pro hydrauliku musí být nezávislý na řazení (spojce) | Ano
53 | možnost regulace dodávání množství oleje pro různé provozní otáčky motoru | Ano
54 | ochrana proti přehřátí oleje | Ano
55 | signalizace minimálního množství oleje v hydraulickém systému | Ano
56 | řídící panel pro ovládání hydrauliky umístěný v kabině vozidla | Ano
Kabina
57 | univerzální nosič výměnných nástaveb a zařízení umožňuje uvnitř kabiny umístnění volantu, ovládání a řízení podvozku, nástaveb a zařízení z levé nebo pravé strany a tato možnost je schválena k provozu na pozemních komunikacích v ČR. | Ano
58 | provedení 1+1 (řidič + spolujezdec), topení, stěrače a ostřikovače čelního skla | Ano
59 | provedení kabiny z kompozitních materiálů | Ano
60 | komunální provedení – digitální tachograf, počítač km a motohodin | Ano
61 | zobrazování informací na palubní desce v českém jazyce | Ano
62 | pneumaticky odpružené sedadlo řidiče a spolujezdce | Ano
63 | obě sedadla vybavena opěrkou hlavy a bezpečnostními pásy | Ano
64 | hydraulické sklápění kabiny | Ano
65 | výstražné světelné LED zařízení oranžové barvy (zábleskový maják) na střeše kabiny (zapsané v TP) – 2 ks | Ano
66 | schválené přídavné osvětlení umístěné pod předním sklem kabiny (zapsané v TP) pro provoz se sněžním pluhem v pracovní i přepravní poloze, která vyloučí současný provoz základního a přídavného osvětlení | Ano
67 | kontrolky přídavného osvětlení, majáků, jednotlivých uzávěr diferenciálu a jiné se zobrazením na palubní desce | Ano
68 | elektricky ovládaná a vyhřívaná zpětná zrcátka | Ano
69 | elektricky ovládaná okna | Ano
70 | elektricky vyhřívané čelní sklo | Ano
71 | možnost držáku registrační značky nad čelním sklem | Ano
72 | měnič napětí 24V – 12V, zásuvka 12V | Ano
73 | mechanický odpojovač baterie | Ano
74 | autorádio s bluetooth handsfree sadou a ovládáním na volantu, potahy sedadel, gumové rohože | Ano
75 | klimatizace | Ano
76 | GPS - zadavatel dodá jednotku GPS a prodávající provede montáž včetně zajištění aktivace a funkčnosti | Ano
77 | GPS bude snímat a přenášet data z dodaných nástaveb do GPS systému zadavatele | Ano
78 | barva RAL 2011, výstražné reflexní polepy odrazivosti II. tř. na karoserii podle jednotné vizualizace zadavatele | Ano
Další výbava a dokumentace pro provoz
79 | povinná výbava – výstražný trojúhelník, hydraulický zvedák, sada nářadí, sada žárovek, lékárnička, zakládací klín, hadice o délce nejméně 10 m pro huštění pneumatik s manometrem | Ano
80 | rezervní kolo s pneumatikou pro smíšený provoz M+S | Ano
81 | vozidlo homologováno jako - nosič výměnných nástaveb se zápisem v TP | Ano
82 | Účastník může přiložit i další technické parametry, možnosti a výhody dodávky nad rámec stanovených podmínek (nebudou předmětem hodnocení nabídky).

## Nosiče-př.2.1 B
| příloha č.2.1 B | Technický popis zakázky pro: | nosiče
Rekapitulace splnění technických podmínek
Univerzální nosič výměnných nástaveb a zařízení 4x4
| Počet kusů: | 1
Typ:
Obecné technické podmínky
| Popis | Požadavek | Nabídka
doplňte ano/ne nebo hodnotu či provedení, je-li požadováno dále
1 | Vozidlo bude používáno jako nosič výměnných nástaveb a zařízení pro celoroční údržbu komunikací. | Ano
Univerzální nosič výměnných nástaveb a zařízení je kompatibilní s následujícími výměnnými pracovními nástavbami:
2 | Ø nástavba pro sečení travních porostů | Ano
3 | Ø nástavba zametacího kartáče | Ano
4 | Ø nástavba na zimní údržbu | Ano
5 | Ø sklopná korba | Ano
6 | Ø sněhový pluh | Ano
7 | Ø silniční a sněhová fréza | Ano
8 | Ø přední a zadní sekačka | Ano
9 | Ø zařízení na mytí dopravních značek | Ano
Zvláštní technické podmínky
10 | u univerzálního nosiče výměnných nástaveb a zařízení je minimální emisní limit ve výfukových plynech EURO 6 | Ano
Povinné technické podmínky
Motor
11 | vznětový, přeplňovaný | Ano
12 | výkon | min. 210 kW
13 | sání vyvedeno nad kabinu | Ano
14 | výfuk vyveden nahoru za kabinu | Ano
Podvozek
15 | celková hmotnost | do 17 t
16 | stálý pohon všech kol (4x4) | Ano
17 | rozvor kol | max. 3500 mm
18 | pneumatiky pro smíšený provoz M+S, 385/65 R22,5 | Ano
19 | nápravy – přední a zadní portálové | Ano
20 | vyšší zatížitelnost náprav a zesílené odpružení podvozku | Ano
21 | technicky přípustné zatížení přední nápravy | min. 7,0 t
22 | hydraulicky ovládaná aretace přední nápravy | Ano
23 | technicky přípustné zatížení zadní nápravy | min. 9,0 t
24 | zatížení přední nápravy pluhem o hmotnosti min. 1 000 kg | Ano
25 | kotoučové brzdy na obou nápravách | Ano
26 | uzávěrka diferenciálů (přední, zadní, mezinápravový), zařaditelná pod zatížením | Ano
27 | převodovka vícestupňová, plně synchronizovaná, elektro-pneumaticky ovládaná s předvoličem převodových stupňů | Ano
28 | brzdový systém - provozní s ABS, nouzový, parkovací s účinností na obě nápravy a se zátěžovým regulátorem | Ano
29 | výkon motorové brzdy | min. 250 kW
30 | hydrostatický pojezd - pojezdová rychlost plynule měnitelná od 0-25 km/h při jmenovitých otáčkách motoru pro dosažení maximálního výkonu při práci s různými nástavbami a zařízeními. | Ano
31 | přepravní rychlost | min. 85 km/h
32 | přední rychloupínací deska DIN 76 060 velikost č. 5 (pro nasazení čelní sněhové radlice o hmotnosti min: 1 000 kg) s možností zapojení tyče pro odtažení vozidla – dle ČSN EN 15432-1 | Ano
33 | závěs pro tažení přívěsu Ø 50 mm s elektroinstalací 24/12V | Ano
34 | vývod s konektorem 24 V v přední části vozidla u upínací desky (pro osvětlení radlice) | Ano
35 | vývod vzadu konektor 24V | Ano
36 | Vývod vzadu brzdného systému s ABS pro napojení přívěsové brzdy | Ano
37 | vývod vzadu hydraulického okruhu pro sklápění přívěsu | Ano
38 | zvuková signalizace zpětného chodu | Ano
39 | objem uzamykatelné palivové nádrže | min. 190 l
40 | ochrana proti korozi | uveďte provedení ðð
41 | barevné provedení rámu | černý nebo černošedýðð
42 | výkon přední vývodové hřídele | min. 150 kW
43 | otáčky předního vývodového hřídele | 540 nebo1000 ot./min. ðð
44 | reverzace otáček ventilátoru chlazení | Ano
Valníková korba
45 | ocelové provedení, bočnice z Al | Ano
46 | výška bočnice | min. 400 mm
47 | délka korby | min. 2500 mm
48 | šířka korby | min. 2200 mm
49 | bočnice a zadní čelo budou umožňovat jejich odjištění a následné vyklopení dolů | Ano
50 | možnost demontáže sloupků korby | Ano
Příprava nosiče na možnost umístění 3(zadní) sekačky
51 | pravé dveře se stěračem a ostřikovačem skla s parametrickým oknem | Ano
52 | pravé sedadlo spolujezdce - vzducem odpružené s loketními opěrkami umožňující montáž ovládacích prvků třetí zadní sekačky a otočné mn. o 85o vpravo | Ano
53 | Zadní nezávislý pohon pro hydrauliku třetí zadní sekačky | Ano
Hydraulika
54 | vozidlo bude vybaveno hydraulickou soustavou se samostatnými čerpadly pro každý okruh a to pro pohon sypače a čelního pluhu nebo jiných nástaveb a zařízení s možností přetáčení, zvedání, spouštění, plovoucí polohy, funkce nadlehčení pluhu, nouzového zvednutí při poruše dálkového ovládání | min. 2 okruhovou
55 | vývody hydraulických okruhů zakončeny rychlospojkami u upínací desky, za kabinou, resp. na zadní části vozidla | Ano
56 | počet vyvedených větví hydraulického systému | min. 3
57 | náhon z vozidla pro hydrauliku musí být nezávislý na řazení (spojce) | Ano
58 | možnost regulace dodávání množství oleje pro různé provozní otáčky motoru | Ano
59 | ochrana proti přehřátí oleje | Ano
60 | signalizace minimálního množství oleje v hydraulickém systému | Ano
61 | řídící panel pro ovládání hydrauliky umístěný v kabině vozidla | Ano
Kabina
62 | univerzální nosič výměnných nástaveb a zařízení umožňuje uvnitř kabiny umístnění volantu, ovládání a řízení podvozku, nástaveb a zařízení z levé nebo pravé strany a tato možnost je schválena k provozu na pozemních komunikacích v ČR. | Ano
63 | provedení 1+1 (řidič + spolujezdec), topení, stěrače a ostřikovače čelního skla | Ano
64 | provedení kabiny z kompozitních materiálů | Ano
65 | komunální provedení – digitální tachograf, počítač km a motohodin | Ano
66 | zobrazování informací na palubní desce v českém jazyce | Ano
67 | pneumaticky odpružené sedadlo řidiče a spolujezdce | Ano
68 | obě sedadla vybavena opěrkou hlavy a bezpečnostními pásy | Ano
69 | hydraulické sklápění kabiny | Ano
70 | výstražné světelné LED zařízení oranžové barvy (zábleskový maják) na střeše kabiny (zapsané v TP) – 2 ks | Ano
71 | schválené přídavné osvětlení umístěné pod předním sklem kabiny (zapsané v TP) pro provoz se sněžním pluhem v pracovní i přepravní poloze, která vyloučí současný provoz základního a přídavného osvětlení | Ano
72 | kontrolky přídavného osvětlení, majáků, jednotlivých uzávěr diferenciálu a jiné se zobrazením na palubní desce | Ano
73 | elektricky ovládaná a vyhřívaná zpětná zrcátka | Ano
74 | elektricky ovládaná okna | Ano
75 | elektricky vyhřívané čelní sklo | Ano
76 | možnost držáku registrační značky nad čelním sklem | Ano
77 | měnič napětí 24V – 12V, zásuvka 12V | Ano
78 | mechanický odpojovač baterie | Ano
79 | autorádio s bluetooth handsfree sadou a ovládáním na volantu, potahy sedadel, gumové rohože | Ano
80 | klimatizace | Ano
81 | GPS - zadavatel dodá jednotku GPS a prodávající provede montáž včetně zajištění aktivace a funkčnosti | Ano
82 | GPS bude snímat a přenášet data z dodaných nástaveb do GPS systému zadavatele | Ano
83 | barva RAL 2011, výstražné reflexní polepy odrazivosti II. tř. na karoserii podle jednotné vizualizace zadavatele | Ano
Další výbava a dokumentace pro provoz
84 | povinná výbava – výstražný trojúhelník, hydraulický zvedák, sada nářadí, sada žárovek, lékárnička, zakládací klín, hadice o délce nejméně 10 m pro huštění pneumatik s manometrem | Ano
85 | rezervní kolo s pneumatikou pro smíšený provoz M+S | Ano
86 | vozidlo homologováno jako - nosič výměnných nástaveb se zápisem v TP | Ano
87 | Účastník může přiložit i další technické parametry, možnosti a výhody dodávky nad rámec stanovených podmínek (nebudou předmětem hodnocení nabídky).

## Nástavba-1-př.2.2
| příloha č.2.2 | Technický popis zakázky pro: | nástavba 1
Rekapitulace splnění technických podmínek
Nástavba kombinované sekačky travních porostů vč. výměnných adaptérů
| Počet kusů: | 1 (cm BY) | ks
| Typ sekačky: | Čelní kombinovaná sekačka | 1
| Typy adaptérů: | univerzální sekací hlava a podsvodidlová sekací hlava | 1
|  | fréza na pařezy | 1
|  | fréza příkopová | 1
|  | dvojitý kartáč na mytí značek | 1
|  | xxxxx | xxxxx
|  | zemní vrták | 1
Povinné technické podmínky
| Popis | Požadavek | Nabídka
Doplňte ano/ne nebo hodnotu či provedení, je-li požadováno dále
1 | pohon sekačky od čelní vývodové hřídele, pohybové funkce od hydrauliky nosiče | Ano
2 | sekačka určena pro práci vpravo | Ano
3 | umístění sekačky do čelní upínací desky DIN 76 060 velikost č. 5 – dle ČSN EN 15432-1 | Ano
4 | transportní poloha před kabinou nosiče | Ano
5 | pracovní záběr ramene od středu nosiče | min. 5 000 mm
6 | pracovní záběr podsvodidlového ramene od středu nosiče | min. 3 000 mm
7 | příčný posuv ramene v kombi provozu | min. 1 200 mm
8 | příčný posuv podsvodidlového ramene v kombi provozu | min. 900 mm
9 | možnost sečení i v sólo režimu-pouze jedním ramenem | Ano
10 | elektrické proporcionální ovládání ramen | Ano
11 | hydraulické jištění ramen při najetí na překážku | Ano
12 | možnost ovládání jedním joystikem vč. ovládání více funkcí najednou | Ano
13 | české menu v ovládacím panelu vč. diagnostiky systému | Ano
14 | automatický režim kopírování terénu obou žacích ramen vč. funkce konstantního přítlaku na opěrný válec | max. 100 kg
15 | Možnost přepnutí do manuálního režimu | Ano
16 | hydraulicky ovládaná otoč ramene | min. 180 °
17 | cepová žací hlava ramene | min. 1 200 mm
18 | síla řezu žací hlavy ramene | min. 30 mm
19 | manuální otoč žací hlavy ramene | Ano
20 | cepová žací hlava podsvodidlového ramene | min 1 200 mm
21 | síla řezu žací hlavy podsvodidlového ramene | min. 10 mm
22 | výměnný adaptér fréza na pařezy | Ano
23 | průměr frézovacího kola | min. 500 mm
24 | výměnný adaptér příkopová fréza | Ano
25 | průměr frézovacího kola | min. 600 mm
26
27
28 | výměnný adaptér dvojitý kartáč na mytí patníků a značek | Ano
29 | průměr kartáče | min. 600 mm
30 | šířka mytí | min. 800 mm
31 | voda pro mytí s kartáčem bude použita ze solankových nádrží posypové zimní nástavby | Ano
32 | výměnný adaptér zemní vrták | Ano
33 | délka vrtáku | min. 900 mm
34 | průměr vrtáku | min. 200 mm
35 | výstražné šrafování a piktogramy | Ano
36 | odstavné výškově stavitelné stojany | Ano
37 | závaží k dovážení nosiče | min. 1 000 kg
38 | barva RAL 2011 | Ano
39 | Účastník může přiložit i další technické parametry, možnosti a výhody dodávky nad rámec stanovených podmínek (nebudou předmětem hodnocení nabídky).

## Nástavba 2-př.2.3 A
| příloha č.2.3 A | Technický popis zakázky pro: | nástavba 2
Rekapitulace splnění technických podmínek
Nástavba kombinované sekačky travních porostů vč. výměnných adaptérů
| Počet kusů: | 1 (cm JI) | ks
| Typ sekačky: | Čelní kombinovaná sekačka | 2
| Typy adaptérů: | univerzální sekací hlava a podsvodidlová sekací hlava | 2
|  | xxxxx | xxxxx
|  | fréza příkopová | 2
|  | dvojitý kartáč na mytí značek | 2
|  | agresivní kartáč | 2
|  | xxxxx | xxxxx
Povinné technické podmínky
| Popis | Požadavek | Nabídka
Doplňte ano/ne nebo hodnotu či provedení, je-li požadováno dále
1 | pohon sekačky od čelní vývodové hřídele, pohybové funkce od hydrauliky nosiče | Ano
2 | sekačka určena pro práci vpravo | Ano
3 | umístění sekačky do čelní upínací desky DIN 76 060 velikost č. 5 – dle ČSN EN 15432-1 | Ano
4 | transportní poloha před kabinou nosiče, ramenná za kabinou | Ano
4.1 | obě sekačky budou doplněny adaptérem na současné obsekávání sloupků | Ano
5 | pracovní záběr ramene od středu nosiče | min. 6 500 mm
6 | pracovní záběr podsvodidlového ramene od středu nosiče | min. 3 000 mm
7 | příčný posuv ramene v kombi provozu | min. 1 200 mm
8 | příčný posuv podsvodidlového ramene v kombi provozu | min. 900 mm
9 | možnost sečení i v sólo režimu-pouze jedním ramenem | Ano
10 | elektrické proporcionální ovládání ramen | Ano
11 | hydraulické jištění ramen při najetí na překážku | Ano
12 | možnost ovládání jedním joystikem vč. ovládání více funkcí najednou | Ano
13 | české menu v ovládacím panelu vč. diagnostiky systému | Ano
14 | automatický režim kopírování terénu obou žacích ramen vč. funkce konstantního přítlaku na opěrný válec | max. 100 kg
15 | Možnost přepnutí do manuálního režimu | Ano
16 | hydraulicky ovládaná otoč ramene | min. 180 °
17 | cepová žací hlava ramene | min. 1 200 mm
18 | síla řezu žací hlavy ramene | min. 30 mm
19 | manuální otoč žací hlavy ramene | Ano
20 | cepová žací hlava podsvodidlového ramene | min 1 200 mm
21 | síla řezu žací hlavy podsvodidlového ramene | min. 10 mm
22
23
24 | výměnný adaptér příkopová fréza | Ano
25 | průměr frézovacího kola | min. 600 mm
26 | výměnný adaptér agresivní kartáč | Ano
27 | pracovní záběr | min. 700 mm
28 | výměnný adaptér dvojitý kartáč na mytí patníků a značek | Ano
29 | průměr kartáče | min. 600 mm
30 | šířka mytí | min. 800 mm
31 | voda pro mytí s kartáčem bude použita ze solankových nádrží posypové zimní nástavby | Ano
32
33
34
35 | výstražné šrafování a piktogramy | Ano
36 | odstavné výškově stavitelné stojany | Ano
37 | závaží k dovážení nosiče | min. 1 000 kg
38 | barva RAL 2011 | Ano
39 | Účastník může přiložit i další technické parametry, možnosti a výhody dodávky nad rámec stanovených podmínek (nebudou předmětem hodnocení nabídky).

## Nástavba 2-př.2.3 B
| příloha č.2.3 B | Technický popis zakázky pro: | nástavba 2
Rekapitulace splnění technických podmínek
Nástavba kombinované sekačky travních porostů vč. výměnných adaptérů
| Počet kusů: | 1 (cm LE) | ks
| Typ sekačky: | Čelní kombinovaná sekačka | 2
| Typy adaptérů: | univerzální sekací hlava a podsvodidlová sekací hlava | 2
|  | xxxxx | xxxxx
|  | fréza příkopová | 2
|  | dvojitý kartáč na mytí značek | 2
|  | agresivní kartáč | 2
|  | xxxxx | xxxxx
Povinné technické podmínky
| Popis | Požadavek | Nabídka
Doplňte ano/ne nebo hodnotu či provedení, je-li požadováno dále
1 | pohon sekačky od čelní vývodové hřídele, pohybové funkce od hydrauliky nosiče | Ano
2 | sekačka určena pro práci vpravo | Ano
3 | umístění sekačky do čelní upínací desky DIN 76 060 velikost č. 5 – dle ČSN EN 15432-1 | Ano
4 | transportní poloha před kabinou nosiče | Ano
5 | pracovní záběr ramene od středu nosiče | min. 5 000 mm
6 | pracovní záběr podsvodidlového ramene od středu nosiče | min. 3 000 mm
7 | příčný posuv ramene v kombi provozu | min. 1 200 mm
8 | příčný posuv podsvodidlového ramene v kombi provozu | min. 900 mm
9 | možnost sečení i v sólo režimu-pouze jedním ramenem | Ano
10 | elektrické proporcionální ovládání ramen | Ano
11 | hydraulické jištění ramen při najetí na překážku | Ano
12 | možnost ovládání jedním joystikem vč. ovládání více funkcí najednou | Ano
13 | české menu v ovládacím panelu vč. diagnostiky systému | Ano
14 | automatický režim kopírování terénu obou žacích ramen vč. funkce konstantního přítlaku na opěrný válec | max. 100 kg
15 | Možnost přepnutí do manuálního režimu | Ano
16 | hydraulicky ovládaná otoč ramene | min. 180 °
17 | cepová žací hlava ramene | min. 1 200 mm
18 | síla řezu žací hlavy ramene | min. 30 mm
19 | manuální otoč žací hlavy ramene | Ano
20 | cepová žací hlava podsvodidlového ramene | min 1 200 mm
21 | síla řezu žací hlavy podsvodidlového ramene | min. 10 mm
22
23
24 | výměnný adaptér příkopová fréza | Ano
25 | průměr frézovacího kola | min. 600 mm
26 | výměnný adaptér agresivní kartáč | Ano
27 | pracovní záběr | min. 700 mm
28 | výměnný adaptér dvojitý kartáč na mytí patníků a značek | Ano
29 | průměr kartáče | min. 600 mm
30 | šířka mytí | min. 800 mm
31 | voda pro mytí s kartáčem bude použita ze solankových nádrží posypové zimní nástavby | Ano
32
33
34
35 | výstražné šrafování a piktogramy | Ano
36 | odstavné výškově stavitelné stojany | Ano
37 | závaží k dovážení nosiče | min. 1 000 kg
38 | barva RAL 2011 | Ano
39 | Účastník může přiložit i další technické parametry, možnosti a výhody dodávky nad rámec stanovených podmínek (nebudou předmětem hodnocení nabídky).

## Nástavba 3-př.2.4
| příloha č.2.4 | Technický popis zakázky pro: | nástavba 3
Rekapitulace splnění technických podmínek
Nástavba kombinované sekačky travních porostů vč. výměnných adaptérů
| Počet kusů: | 2 (cm NA a MB) | ks
| Typ sekačky: | Čelní kombinovaná sekačka | 2
| Typy adaptérů: | univerzální sekací hlava a podsvodidlová sekací hlava | 2
|  | fréza na pařezy | 2
|  | xxxxxx | xxxxx
|  | dvojitý kartáč na mytí značek | 2
|  | xxxxxx | xxxxx
Povinné technické podmínky
| Popis | Požadavek | Nabídka
Doplňte ano/ne nebo hodnotu či provedení, je-li požadováno dále
1 | pohon sekačky od čelní vývodové hřídele, pohybové funkce od hydrauliky nosiče | Ano
2 | sekačka určena pro práci vpravo | Ano
3 | umístění sekačky do čelní upínací desky DIN 76 060 velikost č. 5 – dle ČSN EN 15432-1 | Ano
4 | transportní poloha před kabinou nosiče | Ano
5 | pracovní záběr ramene od středu nosiče | min. 5 000 mm
6 | pracovní záběr podsvodidlového ramene od středu nosiče | min. 3 000 mm
7 | příčný posuv ramene v kombi provozu | min. 1 200 mm
8 | příčný posuv podsvodidlového ramene v kombi provozu | min. 900 mm
9 | možnost sečení i v sólo režimu-pouze jedním ramenem | Ano
10 | elektrické proporcionální ovládání ramen | Ano
11 | hydraulické jištění ramen při najetí na překážku | Ano
12 | možnost ovládání jedním joystikem vč. ovládání více funkcí najednou | Ano
13 | české menu v ovládacím panelu vč. diagnostiky systému | Ano
14 | automatický režim kopírování terénu obou žacích ramen vč. funkce konstantního přítlaku na opěrný válec | max. 100 kg
15 | Možnost přepnutí do manuálního režimu | Ano
16 | hydraulicky ovládaná otoč ramene | min. 180 °
17 | cepová žací hlava ramene | min. 1 200 mm
18 | síla řezu žací hlavy ramene | min. 30 mm
19 | manuální otoč žací hlavy ramene | Ano
20 | cepová žací hlava podsvodidlového ramene | min 1 200
21 | síla řezu žací hlavy podsvodidlového ramene | min. 10 mm
22
23
24 | výměnný adaptér fréza na pařezy | Ano
25 | průměr frézovacího kola | min. 500 mm
26
27
28 | výměnný adaptér dvojitý kartáč na mytí patníků a značek | Ano
29 | průměr kartáče | min. 600 mm
30 | šířka mytí | min. 800 mm
31 | voda pro mytí s kartáčem bude použita ze solankových nádrží posypové zimní nástavby | Ano
32
33
34
35 | výstražné šrafování a piktogramy
36 | odstavné výškově stavitelné stojany
37 | závaží k dovážení nosiče | min. 1 000 kg
38 | barva RAL 2011 | Ano
39 | Účastník může přiložit i další technické parametry, možnosti a výhody dodávky nad rámec stanovených podmínek (nebudou předmětem hodnocení nabídky).

## Nástavba 4-přl.2.5
| příloha č.2.5 | Technický popis zakázky pro: | nástavba 4
Rekapitulace splnění technických podmínek
Nástavba kombinované sekačky travních porostů vč. výměnných adaptérů
| Počet kusů: | 1 (cm PE) | ks
| Typ sekačky: | Čelní kombinovaná sekačka | 1
| Typy adaptérů: | univerzální sekací hlava a podsvodidlová sekací hlava | 1
|  | xxxxx | xxxxx
|  | fréza příkopová | 1
|  | xxxxx | xxxxx
|  | xxxxx | xxxxx
|  | xxxxx | xxxxx
Povinné technické podmínky
| Popis | Požadavek | Nabídka
Doplňte ano/ne nebo hodnotu či provedení, je-li požadováno dále
1 | pohon sekačky od čelní vývodové hřídele, pohybové funkce od hydrauliky nosiče | Ano
2 | sekačka určena pro práci vpravo | Ano
3 | umístění sekačky do čelní upínací desky DIN 76 060 velikost č. 5 – dle ČSN EN 15432-1 | Ano
4 | transportní poloha před kabinou nosiče | Ano
5 | pracovní záběr ramene od středu nosiče | min. 5 000 mm
6 | pracovní záběr podsvodidlového ramene od středu nosiče | min. 3 000 mm
7 | příčný posuv ramene v kombi provozu | min. 1 200 mm
8 | příčný posuv podsvodidlového ramene v kombi provozu | min. 900 mm
9 | možnost sečení i v sólo režimu-pouze jedním ramenem | Ano
10 | elektrické proporcionální ovládání ramen | Ano
11 | hydraulické jištění ramen při najetí na překážku | Ano
12 | možnost ovládání jedním joystikem vč. ovládání více funkcí najednou | Ano
13 | české menu v ovládacím panelu vč. diagnostiky systému | Ano
14 | automatický režim kopírování terénu obou žacích ramen vč. funkce konstantního přítlaku na opěrný válec | max. 100 kg
15 | Možnost přepnutí do manuálního režimu | Ano
16 | hydraulicky ovládaná otoč ramene | min. 180 °
17 | cepová žací hlava ramene | min. 1 200 mm
18 | síla řezu žací hlavy ramene | min. 30 mm
19 | manuální otoč žací hlavy ramene | Ano
20 | cepová žací hlava podsvodidlového ramene | min 1200
21 | síla řezu žací hlavy podsvodidlového ramene | min. 10 mm
22
23
24 | výměnný adaptér příkopová fréza | Ano
25 | průměr frézovacího kola | min. 600 mm
26
27
28
29
30
31
32
33
34
35 | výstražné šrafování a piktogramy | Ano
36 | odstavné výškově stavitelné stojany | Ano
37 | závaží k dovážení nosiče | min. 1 000 kg
38 | barva RAL 2011 | Ano
39 | Účastník může přiložit i další technické parametry, možnosti a výhody dodávky nad rámec stanovených podmínek (nebudou předmětem hodnocení nabídky).

## Nástavba 5-sypací--př.2.6
| příloha č.2.6 | Technický popis zakázky pro: | nástavba 5
Rekapitulace splnění technických podmínek
Sypací výměnná nástavba
| Počet kusů: | 6
Typ:
Povinné technické podmínky
| Popis | Požadavek | Nabídka
Doplňte ano/ne nebo hodnotu či provedení, je-li požadováno dále
1 | obsah zásobníku suchého posypového materiálu | min. 4 m3
2 | nádrže na solanku s indikací minima solanky | Ano
3 | kapacita nádrží na solanku | min. 1 700 l
4 | systém zamezující běhu solankového čerpadla naprázdno | Ano
5 | provedení nástavby pro aplikaci suchých a vlhčených chemických materiálů + úplný sortiment inertních materiálů | Ano
6 | schopnost práce a garantované dávkování pro všechny následující posypové materiály: sůl, sůl a solanka, jemný inertní materiál, hrubozrnný inertní materiál | Ano
7 | plně automatický provoz s napojením na snímač pojezdové rychlosti | Ano
8 | samočinné automatické přizpůsobování dávky a záběru posypu dle provozních podmínek pomocí tří okruhové elektronické zpětné vazby na dávkovací dopravník, solankové čerpadlo a rozmetadlo | Ano
9 | šnekový vynášecí systém s asymetrickým šnekem pro zajištění rovnoměrného vyprazdňování sypače | Ano
10 | počet šneků – 2 ks | Ano
11 | elektronická kontrola posypu s indikací poruchy posypu a elektronicky stavitelná asymetrie posypu z ovládacího pultu | Ano
12 | přídavný vodotěsný LED světlomet pro kontrolu posypu nad rozmetadlem | Ano
13 | ochranné síto v násypce, materiál nerez nebo tvrzený plast | Uveďte provedení→
14 | výstražný zábleskový LED maják na nástavbě vzadu, sklopný žebřík vzadu a plošina pro vizuální kontrolu materiálu v násypce | Ano
15 | sklápěcí plachta zásobníku z PVC pro uzavření zásobníku s možností otevírání a zavírání ze země | Ano
16 | požadovaný rozsah dávkování pro sůl 5-40 g/m2 | Ano
17 | požadovaný rozsah dávkování pro inertní materiály 40-320 g/m2 | Ano
18 | okamžité využití nástavby na posyp jiným posypovým materiálem (např. sůl – inert) při zachování garantované dávky bez nutnosti výměny částí dávkovacího systému | Ano
19 | výstup z ovládacího panelu nástavby propojen s telematickými jednotkami zadavatele a vyhodnocován stávajícím softwarem GPS zadavatele | Ano
20 | ovládací pult, display a ovládací prvky jsou osvětleny pro noční provoz | Ano
21 | nástavba musí být vybaven funkcí samokalibrace a zrychleného vyprazdňování | Ano
22 | nástavba umožňuje snadné nastavení dávkování a záběru posypu i při poruše automatického řízení | Ano
23 | barva nástavby RAL 2011 | Ano
24 | protikorozní ochrana sypače dle systému ISO 12944 | Ano
25 | barva základového rámu RAL 7021 | Ano
26 | úprava spodního roštu nástavby pro montáž na pomocný rám vozidla (tzv. roznášecí rám) | Ano
27 | 4 ks výškově stavitelných opěrných podstavců/noh | Ano
28 | průměr rozmetacího kotouče | min. 600 mm
29 | provedení rozmetacího kotouče z nerezového materiálu | Ano
30 | montážní sada elektroinstalace a držák ovládacího pultu | Ano
31 | sada pro připojení na hydrauliku vozidla | Ano
32 | zadní kapota nad vyústěním vynášecích šneků | Ano
33 | hydraulický pohon kompletní nástavby | Ano
34 | Účastník může přiložit i další technické parametry, možnosti a výhody dodávky nad rámec stanovených podmínek (nebudou předmětem hodnocení nabídky).

## Nástavba 6-radlice-př.2.7
| příloha č.2.7 | Technický popis zakázky pro: | nástavba 6
Rekapitulace splnění technických podmínek
Radlice - sněhový pluh
| Počet kusů: | 6
Typ:
Povinné technické podmínky
| Popis | Požadavek | Nabídka
doplňte ano/ne, nebo hodnotu či provedení, je-li požadováno dále
1 | sněhový pluh segmentový - možnost přetáčení vpravo, vlevo, nahoru a dolů | Ano
2 | automatické jištění pluhu pomocí tzv. parallerogramu | Ano
3 | zařízení pro příčné kopírování vozovky | Ano
4 | počet segmentů | min. 4
5 | šířka pluhu | min. 3 200 mm
6 | pojezdová kola s blatníkem zabraňujícím odstřikování nečistot | Ano
7 | výška pluhu vlevo | od 1000 mm do 1100 mm
8 | výška pluhu vpravo | od 1100 mm do 1200 mm
9 | břit-ocel | Ano
10 | boční nárazníky zabraňující poškození břitu | Ano
11 | sněhový štít zabraňující úletu sněhu plastový, po celé délce radlice | Ano
12 | bezpečnostní LED osvětlení pluhu | Ano
13 | výstražné vlaječky | Ano
14 | montáž na upínací desku DIN 76 060 velikost č. 5 – dle ČSN EN 15432-1 | Ano
15 | barva oranžová RAL 2011 | Ano
16 | Účastník může přiložit i další technické parametry, možnosti a výhody dodávky nad rámec stanovených podmínek (nebudou předmětem hodnocení nabídky).