## PNA
Technická a množstevní specifikace pneumatik pro nákladní automobily a vozidla nad 3,5 tuny (PNA)
|  | Místo plnění: | Cestmistrovství Třebíč, Hrotovická 1102, 674 82 Třebíč |  | CPV kód: | 34352100-0
Poř. číslo | Interní označení (JÚ) | Vozidlo/stroj | Požadavky na předmětné pneumatiky |  |  |  | Nabídková cena |  | Výrobce a celý název nabízené pneumatiky včetně hloubky dezénu
|  |  | Rozměr, zátěžový index, rychlostní index a bližší specifikace pneumatiky (energetický štítek, druh dezénu*, max. hmotnost) | Zimní / Letní | Umístění nápravy na vozidle (hnací, vodící, vlečná) | Počet kusů | za 1 kus bez DPH | celkem bez DPH
1 | 4082 | Iveco Trakker | 385/65 R22,5 164 K ,TL energ. štítel valivý odpor ,,C", přilnavost za mokra ,,B"hlučnost do 74 dB,hmotnost do 70,62 kg, hloubka dezenu od 16,2 mm. Alpský symbol | zimní | Vodící | 2 |  | 0
2 | 4083 | Iveco Trakker | 385/65 R22,5 164 K ,TL energ. štítel valivý odpor ,,C", přilnavost za mokra ,,B"hlučnost do 74 dB,hmotnost do70,62kg, hloubka dezenu od 16,2 mm. Alpský symbol | zimní | Vodící | 2 |  | 0
3 | 4072 | Tatra T 815 | 385/65 R22,5 164 K ,TL energ. štítel valivý odpor ,,C", přilnavost za mokra ,,B"hlučnost do 74 dB,hmotnost do 70,62 kg, hloubka dezenu od 16,2 mm. Alpský symbol | zimní | Vodící | 2 |  | 0
4 | 4111 | Mercedes Arocs | 315/80 R22,5 156/150L ,TL energ.štítek valivý odpor,,D",přilnavost za mokra,,B",hlučnost do 73 dB, hmotnost do 67,65 kg, hloubka dezénu od 21,5 mm. Alpský symbol | zimní | hnací | 4 |  | 0
5 | 4075 | Iveco Trakker | 315/80 R22,5 156/150L ,TL energ.štítek valivý odpor,,D",přilnavost za mokra,,B",hlučnost do 73 dB, hmotnost do 67,65 kg, hloubka dezénu od 21,5 mm. Alpský symbol | zimní | hnací | 4 |  | 0
6
7
8
[5 empty] | Celkový počet pneumatik | 14 | Nabídková cena za celkové množství bez DPH (hodnotící kritérium) | 0
Společné technické podmínky pro všechny pneumatiky |  |  | Zátěžový a rychlostní index je uváděn jako minimální hodnota. Enegetický štítek je uváděn v pořadí - spotřeba paliva úspora energie, přilnavost za mokra při brždění, vnější hluk. Hodnoty jsou maximální. *Vozidla jsou provozována pouze pro regionální dopravu.
Použije se v případě, že se jedná o zimní pneumatiky:
Společné technické podmínky pro všechny pneumatiky |  |  | Všechny pneumatiky musí mít zimní dezén a na jejich bočnici je vyznačeno označení Alpským symbolem,možný součastně se symbolem jízda po ledu, nebo MS. Pneumatiky jsou určeny pro provoz v zimním období dle § 40a odst. 1 zákona č. 361/2000 Sb., zákon o silničním provozu, v platném znění.
Pneumatiky jsou označeny piktogramem hory se třemi vrcholky a symbolem sněhové vločky (3PMSF 3-peak-mountain with snowflake) označujícím zimní pneumatiky v souladu s předpisy EU a OSN (nařízení EP a R č. 661/2009 a UNECE 117).Pneumatiky musí být určené pro náročné sněhové podmínky.Pneumatika musí projít homologačním řízením a na její bočnici bude označení,,E"v kroužku E1,E8,E42,E20,E17,E4,E2,E13,dále ke každému typu pneumatiky bude přiložen ,,INFORMAČNÍ LIST VÝROBKU,nebo TYPOVÝ LIST v českém jazyce.