## POA
Technická a množstevní specifikace pneumatik pro osobní automobily a dodávky (POA)
|  | Místo plnění: | Cestmistrovství Jihlava, Kosovská 1122/16, 586 01 Jihlava |  | CPV kód: | 34351100-3
Poř. číslo | Interní označení (JÚ) | Vozidlo/stroj | Požadavky na předmětné pneumatiky Jihlava |  |  | Nabídková cena |  | Výrobce a celý název nabízené pneumatiky včetně hloubky dezénu
|  |  | Rozměr, zátěžový index, rychlostní index a bližší specifikace pneumatiky (energetický štítek, specifikace hloubky dezénové drážky, typ dezénu) | Zimní / Letní | Počet kusů | za 1 kus bez DPH | celkem bez DPH
1 | 2995 | Škoda Fabia III, typ 6NJ | 185/60 R15 88H, TL energ. štítek:valivý odpor,,C",přilnavost na vlhku,,A",hlučnost do 70dB,hmotnost do 7 kg hloubka dezénu od 8,6 mm | zimní | 4 |  | 0
2 | 2948 | Škoda Fabia III, typ 6NJ | 185/60 R15 88H, TL energ. štítek:valivý odpor,,C",přilnavost na vlhku,,A",hlučnost do 70dB,hmotnost do 7 kg hloubka dezénu od 8,6 mm | zímní | 4 |  | 0
3 | 2804 | Škoda Fabia II,typ 5J | 185/60R14 82T,TL ,energ..štítek:valivý odpor ,,C",přilnavost na vlhku,,B",hlučnost do 68 dB výška dezénu od 8,4 mm hmotnost do 6,4 kg | zimní | 4 |  | 0
4
5
6
7
8
[5 empty] | 12 | Nabídková cena za celkové množství bez DPH (hodnotící kritérium) | 0
Společné technické podmínky pro všechny pneumatiky |  |  | Zátěžový a rychlostní index je uváděn jako minimální hodnota. Enegetický štítek je uváděn v pořadí - spotřeba paliva úspora energie, přilnavost za mokra při brždění, vnější hluk. Hodnoty jsou maximální.
Použije se v případě, že se jedná o zimní pneumatiky:
Společné technické podmínky pro všechny pneumatiky |  |  | Všechny pneumatiky musí mít zimní dezén a na jejich bočnici je vyznačeno označení Alpský symbol,možný součastně se symbolem jízdy na ledu, nebo MS. Pneumatiky jsou určeny pro provoz v zimním období dle § 40a odst. 1 zákona č. 361/2000 Sb., zákon o silničním provozu, v platném znění.
Pneumatiky musí být určeny pro náročné sněhové podmínky .Pneumatika musí projít homologačním řízením a na její bočnici bude označení,,E"v kroužkuE1,E8,E42,E20,E17,E4,E13,E2 dále ke každému typu pneumatiky bude přiložen ,,INFORMAČNÍ LIST VÝROBKU,nebo TYPOVÝ LIST v Českém jazyce.