## POA
Technická a množstevní specifikace pneumatik pro osobní automobily a dodávky (POA)
|  | Místo plnění: | Cestmistrovství Velké Meziříčí, Františky Stránecké 40, 594 01 Velké Meziříčí |  | CPV kód: | 34351100-3
Poř. číslo | Interní označení (JÚ) | Vozidlo/stroj | Požadavky na předmětné pneumatiky |  |  | Nabídková cena |  | Výrobce a celý název nabízené pneumatiky včetně hloubky dezénu
|  |  | Rozměr, zátěžový index, rychlostní index a bližší specifikace pneumatiky (energetický štítek, specifikace hloubky dezénové drážky, typ dezénu) | Zimní / Letní | Počet kusů | za 1 kus bez DPH | celkem bez DPH
1 | 5555 | Renault Clio,typ R | 165/65 R15 81T,TL, energ.štítek valivý odpor D,přilnavost na vlhkuC,hlučnost 71 dB, výška dezénu od 8,8 mm, hmotnost do 6 kg | Zimní | 4 |  | 0
2 | 5563 | Iveco Dialy | 195/75 R16 C 107/105Q ,TL ,energ.štítek valivý odpor,,C ",přilnavost na vlhku,,B", hlučnost do 73 dB,výška dezénu od 10 mm,hmotnost do 12,6 kg | Zimní | 6 |  | 0
3
4
5
6
7
8
[5 empty] | 10 | Nabídková cena za celkové množství bez DPH (hodnotící kritérium) | 0
Společné technické podmínky pro všechny pneumatiky |  |  | Zátěžový a rychlostní index je uváděn jako minimální hodnota. Enegetický štítek je uváděn v pořadí - spotřeba paliva úspora energie, přilnavost za mokra při brždění, vnější hluk. Hodnoty jsou maximální.
Použije se v případě, že se jedná o zimní pneumatiky:
Společné technické podmínky pro všechny pneumatiky |  |  | Všechny pneumatiky musí mít zimní dezén a na jejich bočnici je vyznačeno označení Alpským symbol,možný součastně se symbolem jízda na ledu, nebo MS. Pneumatiky jsou určeny pro provoz v zimním období dle § 40a odst. 1 zákona č. 361/2000 Sb., zákon o silničním provozu, v platném znění.
Pneumatiky jsou označeny piktogramem hory se třemi vrcholky a symbolem sněhové vločky (3PMSF 3-peak-mountain with snowflake) označujícím zimní pneumatiky v souladu s předpisy EU a OSN (nařízení EP a R č. 661/2009 a UNECE 117).Pneumatiky musí být určené pro náročné sněhové podmínky.Pneumatika musí projít homologačním řízením dle předpisu ECK(EHK) a na její bočnici bude označení,,E"v kroužkuE1,E8,E42,E20,E17,E4,E2,E13,dále ke každému typu pneumatiky bude přiložen ,,INFORMAČNÍ LIST VÝROBKU,nebo TYPOVÝ LIST v Českém jazyce.