## A1
NEMOCNICE HAVLÍČKŮV BROD - 5. NP GYNEKOLOGIE
Pozice | A1
Popis | Vestavné LED svítidlo do kazetového podhledu 600x600 mm s opálovým vysoce propustným difuzorem
Výkon | 40W, 4400 lumen na výstupu
Patice | -
Zdroj | LED, 4000K, Ra > 80, 50.000 hodin
Krytí | IP40
Předřadník | elektronický
Materiál | těleso - bíle lakovaný ocelový plech, difuzor - opálové PMMA
Rozměry | 595 x 595 x 75 mm

## B1
NEMOCNICE HAVLÍČKŮV BROD - 5. NP GYNEKOLOGIE
Pozice | B1
Popis | Vestavné LED svítidlo do kazetového podhledu 600x600 mm s opálovým vysoce propustným difuzorem
ve vysokém krytí
Výkon | 30W, 3000 lumen na výstupu
Patice | -
Zdroj | LED, 4000K, Ra > 80, 50.000 hodin
Krytí | IP65
Předřadník | elektronický
Materiál | těleso - bíle lakovaný ocelový plech, difuzor - opálové PMMA
Rozměry | 595 x 595 x 85 mm

## B2
NEMOCNICE HAVLÍČKŮV BROD - 5. NP GYNEKOLOGIE
Pozice | B2
Popis | Vestavné LED svítidlo do kazetového podhledu 600x600 mm s opálovým vysoce propustným difuzorem
ve vysokém krytí
Výkon | 24W, 2420 lumen na výstupu
Patice | -
Zdroj | LED, 4000K, Ra > 80, 50.000 hodin
Krytí | IP65
Předřadník | elektronický
Materiál | těleso - bíle lakovaný ocelový plech, difuzor - opálové PMMA
Rozměry | 595 x 595 x 85 mm

## C1
NEMOCNICE HAVLÍČKŮV BROD - 5. NP GYNEKOLOGIE
Pozice | C1
Popis | Přisazené LED svítidlo s opálovým difuzorem
Výkon | 40W, 4400 lumen na výstupu
Patice | -
Zdroj | LED, 4000K, Ra > 80, 50.000 hodin
Krytí | IP40
Předřadník | elektronický
Materiál | těleso - bíle lakovaný ocelový plech, difuzor - opálové PMMA
Rozměry | 595 x 595 x 75 mm

## D1
NEMOCNICE HAVLÍČKŮV BROD - 5. NP GYNEKOLOGIE
Pozice | D1
Popis | Vestavný LED downlight s čirým krycím sklem ve vyšším krytí
Výkon | 14W, 1600 lumen na výstupu
Patice | -
Zdroj | LED, 4000K, Ra > 80, 50.000 hodin
Krytí | IP44
Předřadník | elektronický
Materiál | rámeček - bíle lakovaný hliník, reflektor - fazetovaný hliník, difuzor - čiré sklo
Rozměry | Ø 195 x 100 mm

## D2
NEMOCNICE HAVLÍČKŮV BROD - 5. NP GYNEKOLOGIE
Pozice | D2
Popis | Vestavný LED downlight s čirým krycím sklem ve vyšším krytí
Výkon | 21W, 2200 lumen na výstupu
Patice | -
Zdroj | LED, 4000K, Ra > 80, 50.000 hodin
Krytí | IP44
Předřadník | elektronický
Materiál | rámeček - bíle lakovaný hliník, reflektor - fazetovaný hliník, difuzor - čiré sklo
Rozměry | Ø 195 x 100 mm

## E1
NEMOCNICE HAVLÍČKŮV BROD - 5. NP GYNEKOLOGIE
Pozice | E1
Popis | Nástěnné lineární LED svítidlo nad zrcadlo se skleněným opálovým difuzorem ve vyšším krytí
Výkon | 8W, 1020 lumen na výstupu
Patice | -
Zdroj | LED, 4000K, Ra > 80, 50.000 hodin
Krytí | IP44
Předřadník | elektronický
Materiál | těleso - bíle lakovaný ocelový plech, difuzor - bílé ručně foukané trojvrstvé sklo opál mat
Rozměry | 610 x 92 x 80 mm

## E2
NEMOCNICE HAVLÍČKŮV BROD - 5. NP GYNEKOLOGIE
Pozice | E2
Popis | Nástěnné lineární LED svítidlo pod kuchyňskou linku s opálovým difuzorem a vypínačem
Výkon | 8W, 640 lumen na výstupu
Patice | -
Zdroj | LED, 4000K, Ra > 80, 50.000 hodin
Krytí | IP40, Třída ochrany II.
Předřadník | elektronický
Materiál | těleso - bílý polykarbonát, difuzor - opálový polykarbonát
Rozměry | 580 x 20 x 30 mm

## F1
NEMOCNICE HAVLÍČKŮV BROD - 5. NP GYNEKOLOGIE
Pozice | F1
Popis | Přisazené kruhové LED svítidlo s opálovým difuzorem ve vysokém krytí
Výkon | 24W, 2100 lumen na výstupu
Patice | -
Zdroj | LED, 4000K, Ra > 80, 50.000 hodin
Krytí | IP65, Třída ochrany II.
Předřadník | elektronický
Materiál | těleso - bílý polykarbonát, difuzor - opálové PMMA
Rozměry | Ø 360 x 85 mm

## NP
NEMOCNICE HAVLÍČKŮV BROD - 5. NP GYNEKOLOGIE
Pozice | NP
Popis | Nástěnné nouzové piktogramové LED svítidlo ve vysokém krytí, bez baterie, napojeno na náhradní zdroj
energie 230V. Pozorovací vzdálenost 25 m.
Výkon | 3W
Patice | -
Zdroj | LED
Krytí | IP65, Třída ochrany II.
Předřadník | elektronický
Materiál | těleso - bílý polykarbonát, difuzor - čirý polykarbonát
Rozměry | 276 x 44 x 143 mm