## Rekapitulace stavby
Export Komplet | [28 empty] | 2.0 | [5 empty] | False | False | {7020751c-2e53-4d83-b877-c17371bd230d}
[20 empty] | >> skryté sloupce << | [13 empty] | 0,01 | 21
[34 empty] | 0,01 | 15
|  | REKAPITULACE STAVBY | [18 empty] | v --- níže se nacházejí doplnkové a pomocné údaje k sestavám --- v | [11 empty] | Návod na vyplnění | 0,001
|  | Kód: |  |  |  |  | 0643 | [25 empty] | Měnit lze pouze buňky se žlutým podbarvením! 1) na prvním listu Rekapitulace stavby vyplňte v sestavě a) Souhrnný list - údaje o Uchazeči (přenesou se do ostatních sestav i v jiných listech) b) Rekapitulace objektů - potřebné Ostatní náklady 2) na vybraných listech vyplňte v sestavě a) Krycí list - údaje o Uchazeči, pokud se liší od údajů o Uchazeči na Souhrnném listu (údaje se přenesou do ostatních sestav v daném listu) b) Rekapitulace rozpočtu - potřebné Ostatní náklady c) Celkové náklady za stavbu - ceny u položek - množství, pokud má žluté podbarvení - a v případě potřeby poznámku (ta je ve skrytém sloupci) | 0,01
|  | Stavba: |  |  |  |  | Gymnázium, SOŠ a VOŠ Ledeč nad Sázavou – oprava střechy kuchyně a internátu | [26 empty] | 0,01
|  | KSO: | [13 empty] | CC-CZ: | [17 empty] | 0,01
|  | Místo: | [13 empty] | Datum: |  | 9. 12. 2022 | [15 empty] | 0,01
0,01
|  | Zadavatel: | [13 empty] | IČ: | [17 empty] | 0,01
[16 empty] | DIČ: | [17 empty] | 0,01
0,01
|  | Uchazeč: | [13 empty] | IČ: |  | Vyplň údaj | [15 empty] | 0,01
|  |  | Vyplň údaj | [12 empty] | DIČ: |  | Vyplň údaj | [15 empty] | 0,01
False
|  | Projektant: | [13 empty] | IČ: |  | 06839690 | [15 empty] | False
|  |  | Ating, s.r.o. | [12 empty] | DIČ: |  | CZ06839690 | [15 empty] | True
0,01
|  | Zpracovatel: | [13 empty] | IČ: | [17 empty] | 0,01
[16 empty] | DIČ: | [17 empty] | True
Poznámka:
- Rozpočet byl vypracován v podrobnosti dokumentace k provádění stavby, - Konkrétní výrobky a obchodní značky jsou uvedeny jako příklad kvalitativního a parametrového standardu, - Veškeré položky na přípomoce atd. jsou zahrnuty v jednotlivých jednotkových cenách, - Pokud jsou uvedeny konkrétní stavební přípomoce, platí zároveň předchozí bod pro stavební přípomoce neuvedené, tzn. neuvedené stavební přípomoce konkrétní položkou jsou součástí jednotlivých jednotkových cen ostatních položek, - Součásti prací jsou veškeré zkoušky, potřebná měření, inspekce, uvedení zařízení do provozu, zaškolení obsluhy a revize, - Součástí dodávky je zpracování veškeré dílenské dokumentace, - V rozsahu prací zhotovitele jsou rovněž jakékoliv prvky, zařízení, práce a pomocné materiály, neuvedené v tomto soupisu výkonů, které jsou ale nezbytně nutné k dodání, instalaci, dokončení a provozování díla v souladu se zákony a předpisy platnými v ČR, a které dodavatel vzhledem ke své odbornosti a znalosti mohl a měl předpokládat, - V rozsahu prací zhotovitele jsou rovněž drobné stavební úpravy na stavebních konstrukcích pro potrubí a strojní zařízení (prostupy, základy, chráničky). Protipožární utěsnění prostupů požárními stěnami. Pomocné zednické práce, - Ceny jsou konečné, obsahují veškeré náklady potřebné pro kompletní dokončení a předání funkčního díla – dodávku, montáž, kotevní a spojovací prostředky, zapojení, oživení, zprovoznění, odzkoušení a vyregulování dodaného zařízení. Součástí dodávky je též kompletní výrobní příprava, tj. zhotovení dodavatelské dokumentace, projednání a odsouhlasení dodavatelské dokumentace s autorem projektu a investorem, účast na kontrolních dnech stavby, koordinace speciálních profesí se stavební částí, ověření rozměrů na stavbě. Součástí dodávky jsou dokumentace a doklady dodaného díla dokumentaci, tj. výchozí revize, měření a odzkoušení, prohlášení o shodě, záruční listy, návody a manuály, zaškolení obsluhy, certifikace zdravotní nezávadnosti a bezpečnosti, certifikace požární odolnosti konstrukcí. Dodávka obsahuje veškerou dopravu, přesuny hmot, vybalení, rozmístění a instalaci prvků, odvoz a likvidaci suti, odpadu, likvidaci obalů, závěrečný čistý úklid. Cena obsahuje dále náklady na výrobu, odzkoušení a odsouhlasení prototypů atypických výrobků, odzkoušení vzorů na místě. Vzorky, prototypy a zkoušky budou provedeny v rozsahu, počtu verzí a čase potřebném k jejich úplnému protokolárnímu odsouhlasení. Vzorování a výroba prototypů bude provedena před zadáním do výroby. Zadání do výroby bude provedeno po protokolárním odsouhlasení dodavatelské dokumentace, prototypů a vzorků ze strany autorů návrhu a investora. - Výše uvedené platí pro všechny rozpočty, soupisy prací a výkazy výměr, Místo plnění: Ledeč nad Sázavou.
|  | Cena bez DPH | [13 empty] | 0
[8 empty] | Sazba daně |  |  | Základ daně |  |  |  |  | Výše daně
|  | DPH |  | základní |  |  |  | 21% |  |  | 0 |  |  |  |  | 0
|  |  |  | snížená |  |  |  | 15% |  |  | 0 |  |  |  |  | 0
|  |  |  | zákl. přenesená |  |  |  | 21% |  |  | 0 |  |  |  |  | 0
|  |  |  | sníž. přenesená |  |  |  | 15% |  |  | 0 |  |  |  |  | 0
|  |  |  | nulová |  |  |  | 0% |  |  | 0 |  |  |  |  | 0
|  | Cena s DPH | [6 empty] | v |  |  | CZK |  |  |  | 0
|  | Projektant | [11 empty] | Zpracovatel
|  | Datum a podpis: | [7 empty] | Razítko |  |  |  | Datum a podpis: |  |  | Razítko
|  | Objednavatel | [11 empty] | Uchazeč
|  | Datum a podpis: | [7 empty] | Razítko |  |  |  | Datum a podpis: |  |  | Razítko
REKAPITULACE OBJEKTŮ STAVBY A SOUPISŮ PRACÍ
| Kód: | [6 empty] | 0643
| Stavba: | [6 empty] | Gymnázium, SOŠ a VOŠ Ledeč nad Sázavou – oprava střechy kuchyně a internátu
| Místo: | [13 empty] | Datum: |  | 9. 12. 2022
| Zadavatel: | [13 empty] | Projektant: |  | Ating, s.r.o. |  |  |  | Informatívní údaje z listů zakázek
| Uchazeč: | [13 empty] | Zpracovatel:
| Kód |  |  |  | Popis | [7 empty] | Cena bez DPH [CZK] |  |  |  |  | Cena s DPH [CZK] | Typ |  | z toho Ostat. náklady [CZK] | DPH [CZK] | Normohodiny [h] | DPH základní [CZK] | DPH snížená [CZK] | DPH základní přenesená [CZK] | DPH snížená přenesená [CZK] | Základna DPH základní | Základna DPH snížená | Základna DPH zákl. přenesená | Základna DPH sníž. přenesená | Základna DPH nulová
| Náklady z rozpočtů | [11 empty] | 0 |  |  |  |  | 0 |  |  | 0 | 0 | 0 | 0 | 0 | 0 | 0 | 0 | 0 | 0 | 0 | 0 |  | D | 0 | ###NOIMPORT### | IMPORT | {7020751c-2e53-4d83-b877-c17371bd230d} | {00000000-0000-0000-0000-000000000000}
|  | 221215_02 |  |  |  | 0643_ROZPOČET_01_DPS | [6 empty] | 0 |  |  |  |  | 0 | STA |  | 0 | 0 | 0 | 0 | 0 | 0 | 0 | 0 | 0 | 0 | 0 | 0 |  | D | 1 | ###NOIMPORT### | IMPORT | {2d626b7a-0d24-40fc-8836-fb7b50b63f22} | {7020751c-2e53-4d83-b877-c17371bd230d} | 2
/ |  |  | 01.02 |  |  |  | SO101 a SO102 - stavební úpravy | [5 empty] | 0 |  |  |  |  | 0 | Soupis |  | 0 | 0 | 0 | 0 | 0 | 0 | 0 | 0 | 0 | 0 | 0 | 0 |  |  | 2 |  | IMPORT | {8d86b4e0-5b00-45e4-a415-2fdd7576c9de} | {2d626b7a-0d24-40fc-8836-fb7b50b63f22}
/ |  |  | 02.01 |  |  |  | SO101 a SO102 - elektroinstalace | [5 empty] | 0 |  |  |  |  | 0 | Soupis |  | 0 | 0 | 0 | 0 | 0 | 0 | 0 | 0 | 0 | 0 | 0 | 0 |  |  | 2 |  | IMPORT | {13f46b49-f251-4a0d-b273-04e72a5d4b3a} | {2d626b7a-0d24-40fc-8836-fb7b50b63f22}
/ |  |  | 03.01 |  |  |  | SO03 - stavební úpravy | [5 empty] | 0 |  |  |  |  | 0 | Soupis |  | 0 | 0 | 0 | 0 | 0 | 0 | 0 | 0 | 0 | 0 | 0 | 0 |  |  | 2 |  | IMPORT | {7386c55a-a777-49e6-979d-535fa2208366} | {2d626b7a-0d24-40fc-8836-fb7b50b63f22}

## 01.02 - SO101 a SO102 - s...
[9 empty] | >> skryté sloupce << | [9 empty] | {8d86b4e0-5b00-45e4-a415-2fdd7576c9de}
2
| KRYCÍ LIST SOUPISU PRACÍ | [8 empty] | v --- níže se nacházejí doplnkové a pomocné údaje k sestavám --- v | [8 empty] | False
Stavba:
Gymnázium, SOŠ a VOŠ Ledeč nad Sázavou – oprava střechy kuchyně a internátu
Objekt:
221215_02 - 0643_ROZPOČET_01_DPS
Soupis:
01.02 - SO101 a SO102 - stavební úpravy
| KSO: |  |  |  |  | CC-CZ:
| Místo: |  |  |  |  | Datum: | 9. 12. 2022
| Zadavatel: |  |  |  |  | IČ:
DIČ:
| Uchazeč: |  |  |  |  | IČ: | Vyplň údaj
|  | Vyplň údaj |  |  |  | DIČ: | Vyplň údaj
| Projektant: |  |  |  |  | IČ: | 06839690
|  | Ating, s.r.o. |  |  |  | DIČ: | CZ06839690
| Zpracovatel: |  |  |  |  | IČ:
DIČ:
Poznámka:
| Cena bez DPH | [5 empty] | 0
|  |  | Základ daně |  |  | Sazba daně | Výše daně
| DPH | základní | 0 |  |  | 21% | 0
|  | snížená | 0 |  |  | 15% | 0
|  | zákl. přenesená | 0 |  |  | 21% | 0
|  | sníž. přenesená | 0 |  |  | 15% | 0
|  | nulová | 0 |  |  | 0% | 0
| Cena s DPH |  |  | v | CZK |  | 0
| Projektant |  |  | Zpracovatel
| Datum a podpis: |  | Razítko | Datum a podpis: |  |  | Razítko
| Objednavatel |  |  | Uchazeč
| Datum a podpis: |  | Razítko | Datum a podpis: |  |  | Razítko
REKAPITULACE ČLENĚNÍ SOUPISU PRACÍ
Stavba:
Gymnázium, SOŠ a VOŠ Ledeč nad Sázavou – oprava střechy kuchyně a internátu
Objekt:
221215_02 - 0643_ROZPOČET_01_DPS
Soupis:
01.02 - SO101 a SO102 - stavební úpravy
Místo: | [5 empty] | Datum: | 9. 12. 2022
Zadavatel: | [5 empty] | Projektant: | Ating, s.r.o.
Uchazeč: |  |  | Vyplň údaj |  |  | Zpracovatel:
Kód dílu - Popis | [6 empty] | Cena celkem [CZK]
Náklady ze soupisu prací | [6 empty] | 0 | [12 empty] | -1
| HSV - Práce a dodávky HSV | [5 empty] | 0
| 6 - Úpravy povrchů, podlahy a osazování výplní | [5 empty] | 0
| 62 - Úprava povrchů vnějších | [5 empty] | 0
| 9 - Ostatní konstrukce a práce, bourání | [5 empty] | 0
| 997 - Přesun sutě | [5 empty] | 0
| PSV - Práce a dodávky PSV | [5 empty] | 0
| 712 - Povlakové krytiny | [5 empty] | 0
| 713 - Izolace tepelné | [5 empty] | 0
| 721 - Zdravotechnika - vnitřní kanalizace | [5 empty] | 0
| 762 - Konstrukce tesařské | [5 empty] | 0
| 764 - Konstrukce klempířské | [5 empty] | 0
| 765 - Krytina skládaná | [5 empty] | 0
| 766 - Konstrukce truhlářské | [5 empty] | 0
| 767 - Konstrukce zámečnické | [5 empty] | 0
| 783 - Dokončovací práce - nátěry | [5 empty] | 0
| VRN - Vedlejší rozpočtové náklady | [5 empty] | 0
| VRN1 - Průzkumné, geodetické a projektové práce | [5 empty] | 0
| VRN3 - Zařízení staveniště | [5 empty] | 0
| VRN4 - Inženýrská činnost | [5 empty] | 0
| VRN7 - Provozní vlivy | [5 empty] | 0
SOUPIS PRACÍ
Stavba:
Gymnázium, SOŠ a VOŠ Ledeč nad Sázavou – oprava střechy kuchyně a internátu
Objekt:
221215_02 - 0643_ROZPOČET_01_DPS
Soupis:
01.02 - SO101 a SO102 - stavební úpravy
Místo: | [5 empty] | Datum: | 9. 12. 2022
Zadavatel: | [5 empty] | Projektant: | Ating, s.r.o.
Uchazeč: |  |  | Vyplň údaj |  |  | Zpracovatel:
PČ | Typ | Kód | Popis | MJ | Množství | J.cena [CZK] | Cena celkem [CZK] | Cenová soustava |  |  | DPH | J. Nh [h] | Nh celkem [h] | J. hmotnost [t] | Hmotnost celkem [t] | J. suť [t] | Suť Celkem [t]
Náklady soupisu celkem | [6 empty] | 0 | [5 empty] | 0 |  | 17.9854 |  | 35.5178 |  | D | -1 | [10 empty] | 0
| D | HSV | Práce a dodávky HSV |  |  |  | 0 | [5 empty] | 0 |  | -0.00011223 |  | 0 | 1 | D | 0 |  |  |  | ROZPOCET | [6 empty] | 0
| D | 6 | Úpravy povrchů, podlahy a osazování výplní |  |  |  | 0 | [5 empty] | 0 |  | -0.00011223 |  | 0 | 1 | D | 1 |  |  |  | ROZPOCET | [6 empty] | 0
| D | 62 | Úprava povrchů vnějších |  |  |  | 0 | [5 empty] | 0 |  | -0.00011223 |  | 0 | 1 | D | 2 |  |  |  | ROZPOCET | [6 empty] | 0
1 | K | 62/001 | Příplatek zednické zapravení kolem lišty, uvedení fasády a navazujících konstrukcí do původního stavu | m2 | 3.741 |  | 0 |  |  |  | základní |  | 0 | -3e-05 | -0.00011223 | 0 | 0 | 16 | K | 3 |  |  |  | ROZPOCET | 0 | 0 | 0 | 0 | 0 | 1 | 0 | 16 | 342885146
| PP |  | Příplatek zednické zapravení kolem lišty, uvedení fasády a navazujících konstrukcí do původního stavu | [15 empty] | PP | 3
| P |  | Poznámka k položce: Rezerva množství 10 %. | [15 empty] | P | 3
| VV |  | "pol. 764 002 871: " 17,006*0,2 |  | 3.401 | [13 empty] | VV | 3 | 2 | True | 0 | ROZPOCET
| VV |  | Součet |  | 3.401 | [13 empty] | VV | 3 | 4 | True | 1 | ROZPOCET
| VV |  | 3,401*1,1 'Přepočtené koeficientem množství |  | 3.741 | [13 empty] | VV | 3 | 2 | False | 1 | ROZPOCET
2 | K | 62/002 | Příplatek zednické zapravení, opravy fasády po lešení | kpl | 1 |  | 0 |  |  |  | základní |  | 0 | 0 | 0 | 0 | 0 | 16 | K | 3 |  |  |  | ROZPOCET | 0 | 0 | 0 | 0 | 0 | 1 | 0 | 16 | 1109200814
| PP |  | Příplatek zednické zapravení, opravy fasády po lešení | [15 empty] | PP | 3
| D | 9 | Ostatní konstrukce a práce, bourání |  |  |  | 0 | [5 empty] | 0 |  | 0 |  | 0 | 1 | D | 1 |  |  |  | ROZPOCET | [6 empty] | 0
3 | K | 941221112 | Montáž lešení řadového rámového těžkého zatížení do 300 kg/m2 š do 1,2 m v do 25 m | m2 | 2234.4 |  | 0 |  |  |  | základní |  | 0 | 0 | 0 | 0 | 0 | 4 | K | 2 |  |  |  | ROZPOCET | 0 | 0 | 0 | 0 | 0 | 1 | 0 | 4 | -949008515
| PP |  | Montáž lešení řadového rámového těžkého pracovního s podlahami s provozním zatížením tř. 4 do 300 kg/m2 šířky tř. SW09 přes 0,9 do 1,2 m, výšky přes 10 do 25 m | [15 empty] | PP | 2
| VV |  | "SO101, v. 10 m a 13 m: " ((33,98+12,96+1,0+2,15+20,37)*10,0)+(7,19*13,0) |  | 798.07 | [13 empty] | VV | 2 | 2 | True | 0 | ROZPOCET
| VV |  | "SO101, umístění na střešní konstrukci, štít SO102, plocha z CAD: " 50,0 |  | 50 | [13 empty] | VV | 2 | 2 | True | 0 | ROZPOCET
| VV |  | "SO102 v. 12 m a 15 m: " ((17,32+1,0+11,03+1,0+14,64)*12,0)+((1,0+12,09+1,0)*15,0) |  | 751.23 | [13 empty] | VV | 2 | 2 | True | 0 | ROZPOCET
| VV |  | "SO102 v. 15 m, strana od hřiště: " 42,34*15,0 |  | 635.1 | [13 empty] | VV | 2 | 2 | True | 0 | ROZPOCET
| VV |  | Součet |  | 2234.4 | [13 empty] | VV | 2 | 4 | True | 1 | ROZPOCET
4 | K | 941221211 | Příplatek k lešení řadovému rámovému těžkému š 1,2 m v do 25 m za první a ZKD den použití | m2 | 134064 |  | 0 |  |  |  | základní |  | 0 | 0 | 0 | 0 | 0 | 4 | K | 2 |  |  |  | ROZPOCET | 0 | 0 | 0 | 0 | 0 | 1 | 0 | 4 | -1177236123
| PP |  | Montáž lešení řadového rámového těžkého pracovního s podlahami s provozním zatížením tř. 4 do 300 kg/m2 Příplatek za první a každý další den použití lešení k ceně -1111 nebo -1112 | [15 empty] | PP | 2
| P |  | Poznámka k položce: 2 měsíce | [15 empty] | P | 2
| VV |  | 2234,4*60 'Přepočtené koeficientem množství |  | 134064 | [13 empty] | VV | 2 | 2 | False | 1 | ROZPOCET
5 | K | 941221812 | Demontáž lešení řadového rámového těžkého zatížení do 300 kg/m2 š do 1,2 m v do 25 m | m2 | 2234.4 |  | 0 |  |  |  | základní |  | 0 | 0 | 0 | 0 | 0 | 4 | K | 2 |  |  |  | ROZPOCET | 0 | 0 | 0 | 0 | 0 | 1 | 0 | 4 | -1226292741
| PP |  | Demontáž lešení řadového rámového těžkého pracovního s provozním zatížením tř. 4 do 300 kg/m2 šířky tř. SW09 přes 0,9 do 1,2 m, výšky přes 10 do 25 m | [15 empty] | PP | 2
6 | K | 944111122 | Montáž ochranného zábradlí trubkového vnitřního na lešeňových konstrukcích dvoutyčového | m | 191.01 |  | 0 |  |  |  | základní |  | 0 | 0 | 0 | 0 | 0 | 4 | K | 2 |  |  |  | ROZPOCET | 0 | 0 | 0 | 0 | 0 | 1 | 0 | 4 | 1851090892
| PP |  | Montáž ochranného zábradlí trubkového vnitřního na lešeňových konstrukcích dvoutyčového | [15 empty] | PP | 2
| VV |  | "SO101: " (33,98+12,96+1,0+2,15+20,37)+(7,19) |  | 77.65 | [13 empty] | VV | 2 | 2 | True | 0 | ROZPOCET
| VV |  | "SO101, umístění na střešní konstrukci, štít SO102, plocha z CAD: " 11,94 |  | 11.94 | [13 empty] | VV | 2 | 2 | True | 0 | ROZPOCET
| VV |  | "SO102: " (42,34+17,32+1,0+11,03+1,0+14,64)+(1,0+12,09+1,0) |  | 101.42 | [13 empty] | VV | 2 | 2 | True | 0 | ROZPOCET
| VV |  | Součet |  | 191.01 | [13 empty] | VV | 2 | 4 | True | 1 | ROZPOCET
7 | K | 944111222 | Příplatek k ochrannému zábradlí trubkovému vnitřnímu dvoutyčovému za první a ZKD den použití | m | 11460.6 |  | 0 |  |  |  | základní |  | 0 | 0 | 0 | 0 | 0 | 4 | K | 2 |  |  |  | ROZPOCET | 0 | 0 | 0 | 0 | 0 | 1 | 0 | 4 | -308665610
| PP |  | Montáž ochranného zábradlí trubkového Příplatek za první a každý další den použití zábradlí k ceně -1122 | [15 empty] | PP | 2
| P |  | Poznámka k položce: 2 měsíce | [15 empty] | P | 2
| VV |  | 191,01*60 'Přepočtené koeficientem množství |  | 11460.6 | [13 empty] | VV | 2 | 2 | False | 1 | ROZPOCET
8 | K | 944511111 | Montáž ochranné sítě z textilie z umělých vláken | m2 | 2234.4 |  | 0 |  |  |  | základní |  | 0 | 0 | 0 | 0 | 0 | 4 | K | 2 |  |  |  | ROZPOCET | 0 | 0 | 0 | 0 | 0 | 1 | 0 | 4 | 742087441
| PP |  | Montáž ochranné sítě zavěšené na konstrukci lešení z textilie z umělých vláken | [15 empty] | PP | 2
9 | K | 944511211 | Příplatek k ochranné síti za první a ZKD den použití | m2 | 134064 |  | 0 |  |  |  | základní |  | 0 | 0 | 0 | 0 | 0 | 4 | K | 2 |  |  |  | ROZPOCET | 0 | 0 | 0 | 0 | 0 | 1 | 0 | 4 | -725989876
| PP |  | Montáž ochranné sítě Příplatek za první a každý další den použití sítě k ceně -1111 | [15 empty] | PP | 2
| P |  | Poznámka k položce: 2 měsíce | [15 empty] | P | 2
| VV |  | 2234,4*60 'Přepočtené koeficientem množství |  | 134064 | [13 empty] | VV | 2 | 2 | False | 1 | ROZPOCET
10 | K | 944511811 | Demontáž ochranné sítě z textilie z umělých vláken | m2 | 2234.4 |  | 0 |  |  |  | základní |  | 0 | 0 | 0 | 0 | 0 | 4 | K | 2 |  |  |  | ROZPOCET | 0 | 0 | 0 | 0 | 0 | 1 | 0 | 4 | -526994138
| PP |  | Demontáž ochranné sítě zavěšené na konstrukci lešení z textilie z umělých vláken | [15 empty] | PP | 2
11 | K | 944711112 | Montáž záchytné stříšky š do 2 m | m | 2 |  | 0 |  |  |  | základní |  | 0 | 0 | 0 | 0 | 0 | 4 | K | 2 |  |  |  | ROZPOCET | 0 | 0 | 0 | 0 | 0 | 1 | 0 | 4 | 1196853366
| PP |  | Montáž záchytné stříšky zřizované současně s lehkým nebo těžkým lešením, šířky přes 1,5 do 2,0 m | [15 empty] | PP | 2
| VV |  | "ochraná stříška nad vstupem do objektu: " 2,0 |  | 2 | [13 empty] | VV | 2 | 2 | True | 0 | ROZPOCET
| VV |  | Součet |  | 2 | [13 empty] | VV | 2 | 4 | True | 1 | ROZPOCET
12 | K | 944711212 | Příplatek k záchytné stříšce š do 2 m za první a ZKD den použití | m | 120 |  | 0 |  |  |  | základní |  | 0 | 0 | 0 | 0 | 0 | 4 | K | 2 |  |  |  | ROZPOCET | 0 | 0 | 0 | 0 | 0 | 1 | 0 | 4 | 1489310580
| PP |  | Montáž záchytné stříšky Příplatek za první a každý další den použití záchytné stříšky k ceně -1112 | [15 empty] | PP | 2
| P |  | Poznámka k položce: 2 měsíce | [15 empty] | P | 2
| VV |  | 2*60 'Přepočtené koeficientem množství |  | 120 | [13 empty] | VV | 2 | 2 | False | 1 | ROZPOCET
| D | 997 | Přesun sutě |  |  |  | 0 | [5 empty] | 0 |  | 0 |  | 0 | 1 | D | 1 |  |  |  | ROZPOCET | [6 empty] | 0
13 | K | 997013501 | Odvoz suti a vybouraných hmot na skládku nebo meziskládku do 1 km se složením | t | 35.518 |  | 0 |  |  |  | základní |  | 0 | 0 | 0 | 0 | 0 | 4 | K | 2 |  |  |  | ROZPOCET | 0 | 0 | 0 | 0 | 0 | 1 | 0 | 4 | 1485193739
| PP |  | Odvoz suti a vybouraných hmot na skládku nebo meziskládku se složením, na vzdálenost do 1 km | [15 empty] | PP | 2
14 | K | 997013509 | Příplatek k odvozu suti a vybouraných hmot na skládku ZKD 1 km přes 1 km | t | 1065.54 |  | 0 |  |  |  | základní |  | 0 | 0 | 0 | 0 | 0 | 4 | K | 2 |  |  |  | ROZPOCET | 0 | 0 | 0 | 0 | 0 | 1 | 0 | 4 | -365786444
| PP |  | Odvoz suti a vybouraných hmot na skládku nebo meziskládku se složením, na vzdálenost Příplatek k ceně za každý další i započatý 1 km přes 1 km | [15 empty] | PP | 2
| P |  | Poznámka k položce: Trhový Štěpánov - 30 km. | [15 empty] | P | 2
| VV |  | 35,518*30 'Přepočtené koeficientem množství |  | 1065.54 | [13 empty] | VV | 2 | 2 | False | 1 | ROZPOCET
15 | K | 997013631 | Poplatek za uložení na skládce (skládkovné) stavebního odpadu směsného kód odpadu 17 09 04 | t | 0.922 |  | 0 |  |  |  | základní |  | 0 | 0 | 0 | 0 | 0 | 4 | K | 2 |  |  |  | ROZPOCET | 0 | 0 | 0 | 0 | 0 | 1 | 0 | 4 | -1834992202
| PP |  | Poplatek za uložení stavebního odpadu na skládce (skládkovné) směsného stavebního a demoličního zatříděného do Katalogu odpadů pod kódem 17 09 04 | [15 empty] | PP | 2
| P |  | Poznámka k položce: Oddíl 764, 767. | [15 empty] | P | 2
16 | K | 997013811 | Poplatek za uložení na skládce (skládkovné) stavebního odpadu dřevěného kód odpadu 17 02 01 | t | 2.413 |  | 0 |  |  |  | základní |  | 0 | 0 | 0 | 0 | 0 | 4 | K | 2 |  |  |  | ROZPOCET | 0 | 0 | 0 | 0 | 0 | 1 | 0 | 4 | -2051175457
| PP |  | Poplatek za uložení stavebního odpadu na skládce (skládkovné) dřevěného zatříděného do Katalogu odpadů pod kódem 17 02 01 | [15 empty] | PP | 2
| P |  | Poznámka k položce: Oddíl 766. | [15 empty] | P | 2
17 | K | 997013821 | Poplatek za uložení na skládce (skládkovné) stavebního odpadu s obsahem azbestu kód odpadu 17 06 05 | t | 32.183 |  | 0 |  |  |  | základní |  | 0 | 0 | 0 | 0 | 0 | 4 | K | 2 |  |  |  | ROZPOCET | 0 | 0 | 0 | 0 | 0 | 1 | 0 | 4 | 1590367503
| PP |  | Poplatek za uložení stavebního odpadu na skládce (skládkovné) ze stavebních materiálů obsahujících azbest zatříděných do Katalogu odpadů pod kódem 17 06 05 | [15 empty] | PP | 2
| P |  | Poznámka k položce: Oddíl 712, 762, 765. | [15 empty] | P | 2
| D | PSV | Práce a dodávky PSV |  |  |  | 0 | [5 empty] | 0 |  | 17.9855 |  | 35.5178 | 2 | D | 0 |  |  |  | ROZPOCET | [6 empty] | 0
| D | 712 | Povlakové krytiny |  |  |  | 0 | [5 empty] | 0 |  | 0 |  | 7.3257 | 2 | D | 1 |  |  |  | ROZPOCET | [6 empty] | 0
18 | K | 712400831 | Odstranění povlakové krytiny střech do 30° jednovrstvé | m2 | 1220.597 |  | 0 |  |  |  | základní |  | 0 | 0 | 0 | 0.006 | 7.3236 | 16 | K | 2 |  |  |  | ROZPOCET | 0 | 0 | 0 | 0 | 0 | 1 | 0 | 16 | 102853303
| PP |  | Odstranění ze střech šikmých přes 10° do 30° krytiny povlakové jednovrstvé | [15 empty] | PP | 2
| P |  | Poznámka k položce: Pojistná hydroizolace, stávající. Rezerva množství 10 %. | [15 empty] | P | 2
| VV |  | 1109,634*1,1 'Přepočtené koeficientem množství |  | 1220.597 | [13 empty] | VV | 2 | 2 | False | 1 | ROZPOCET
19 | K | 712400845 | Demontáž ventilační hlavice na ploché střeše sklonu do 30° | kus | 7 |  | 0 |  |  |  | základní |  | 0 | 0 | 0 | 0.0003 | 0.0021 | 16 | K | 2 |  |  |  | ROZPOCET | 0 | 0 | 0 | 0 | 0 | 1 | 0 | 16 | 616772544
| PP |  | Odstranění ze střech šikmých přes 10° do 30° doplňků ventilační hlavice | [15 empty] | PP | 2
| D | 713 | Izolace tepelné |  |  |  | 0 | [5 empty] | 0 |  | 0.018874 |  | 0 | 2 | D | 1 |  |  |  | ROZPOCET | [6 empty] | 0
20 | K | 713411142.a | Montáž izolace tepelné potrubí pásy nebo rohožemi s Al fólií staženými Al páskou 2x, LEPENÁ na potrubí | m2 | 8.445 |  | 0 |  |  |  | základní |  | 0 | 0.00072 | 0.0060804 | 0 | 0 | 16 | K | 2 |  |  |  | ROZPOCET | 0 | 0 | 0 | 0 | 0 | 1 | 0 | 16 | 1398563637
| PP |  | Montáž izolace tepelné potrubí a ohybů pásy nebo rohožemi s povrchovou úpravou hliníkovou fólií připevněnými samolepící hliníkovou páskou potrubí dvouvrstvá, LEPENÁ na potrubí | [15 empty] | PP | 2
| P |  | Poznámka k položce: Rezerva množství 10 %. | [15 empty] | P | 2
| VV |  | "kanalizační potrubí DN150, izolovaná část dl. (0,4+3,34) průměr 150 mm: " (2*PI*0,075*((0,4+3,34)/2,0))*7,0 |  | 6.169 | [13 empty] | VV | 2 | 2 | True | 0 | ROZPOCET
| VV |  | "potrubí kuchyně DN 400, izolovaná část dl. 1,2 m: " (2*PI*0,2*1,2) |  | 1.508 | [13 empty] | VV | 2 | 2 | True | 0 | ROZPOCET
| VV |  | Součet |  | 7.677 | [13 empty] | VV | 2 | 4 | True | 1 | ROZPOCET
| VV |  | 7,677*1,1 'Přepočtené koeficientem množství |  | 8.445 | [13 empty] | VV | 2 | 2 | False | 1 | ROZPOCET
21 | M | 27127203.a | izolace plošná kaučuková samolepící, role, Armacell Armaflex AF-25MM/EA tl. 25 mm | m2 | 15.992 |  | 0 |  |  |  | základní |  | 0 | 0.0008 | 0.012794 | 0 | 0 | 32 | M | 2 |  |  |  | ROZPOCET | 0 | 0 | 0 | 0 | 0 | 1 | 0 | 16 | -2009463363
| PP |  | izolace plošná kaučuková samolepící, role, Armacell Armaflex AF-25MM/EA tl. 25 mm | [15 empty] | PP | 2
| P |  | Poznámka k položce: Rezerva množství 10 % dle pol. 713 411 142 + prořez 5 %. | [15 empty] | P | 2
| VV |  | "pol. 713 411 142.a, 2 vrstvy - celkem tl. 50 mm: " 7,615*2,0 |  | 15.23 | [13 empty] | VV | 2 | 2 | True | 0 | ROZPOCET
| VV |  | Součet |  | 15.23 | [13 empty] | VV | 2 | 4 | True | 1 | ROZPOCET
| VV |  | 15,23*1,05 'Přepočtené koeficientem množství |  | 15.992 | [13 empty] | VV | 2 | 2 | False | 1 | ROZPOCET
22 | K | 998713102 | Přesun hmot tonážní pro izolace tepelné v objektech v do 12 m | t | 0.019 |  | 0 |  |  |  | základní |  | 0 | 0 | 0 | 0 | 0 | 16 | K | 2 |  |  |  | ROZPOCET | 0 | 0 | 0 | 0 | 0 | 1 | 0 | 16 | -898561510
| PP |  | Přesun hmot pro izolace tepelné stanovený z hmotnosti přesunovaného materiálu vodorovná dopravní vzdálenost do 50 m v objektech výšky přes 6 m do 12 m | [15 empty] | PP | 2
23 | K | 998713181 | Příplatek k přesunu hmot tonážní 713 prováděný bez použití mechanizace | t | 0.019 |  | 0 |  |  |  | základní |  | 0 | 0 | 0 | 0 | 0 | 16 | K | 2 |  |  |  | ROZPOCET | 0 | 0 | 0 | 0 | 0 | 1 | 0 | 16 | 1929411997
| PP |  | Přesun hmot pro izolace tepelné stanovený z hmotnosti přesunovaného materiálu Příplatek k cenám za přesun prováděný bez použití mechanizace pro jakoukoliv výšku objektu | [15 empty] | PP | 2
| D | 721 | Zdravotechnika - vnitřní kanalizace |  |  |  | 0 | [5 empty] | 0 |  | 0.00308 |  | 0 | 2 | D | 1 |  |  |  | ROZPOCET | [6 empty] | 0
24 | K | 721279153 | Montáž hlavice ventilační polypropylen PP DN 110 ostatní typ | kus | 7 |  | 0 |  |  |  | základní |  | 0 | 3e-05 | 0.00021 | 0 | 0 | 16 | K | 2 |  |  |  | ROZPOCET | 0 | 0 | 0 | 0 | 0 | 1 | 0 | 16 | 1422399253
| PP |  | Ventilační hlavice montáž ventilační hlavice z polypropylenu (PP) ostatních typů DN 110 | [15 empty] | PP | 2
25 | M | 28612265 | hlavice ventilační plastová PP DN 160 | kus | 7 |  | 0 |  |  |  | základní |  | 0 | 0.00041 | 0.00287 | 0 | 0 | 32 | M | 2 |  |  |  | ROZPOCET | 0 | 0 | 0 | 0 | 0 | 1 | 0 | 16 | -1847686433
| PP |  | hlavice ventilační plastová PP DN 160 | [15 empty] | PP | 2
| D | 762 | Konstrukce tesařské |  |  |  | 0 | [5 empty] | 0 |  | 3.3469 |  | 2.6445 | 2 | D | 1 |  |  |  | ROZPOCET | [6 empty] | 0
26 | K | 762/001 | Pomocná nosná konstrukce z dřevěných hranolů pro montáž výlezu na střechu vč. PÚ | m | 28 |  | 0 |  |  |  | základní |  | 0 | 0 | 0 | 0 | 0 | 16 | K | 2 |  |  |  | ROZPOCET | 0 | 0 | 0 | 0 | 0 | 1 | 0 | 16 | -1312531216
| PP |  | Pomocná nosná konstrukce z dřevěných hranolů pro montáž výlezu na střechu vč. PÚ | [15 empty] | PP | 2
| VV |  | "pol.: 764 213 652, dva trámy dl. 1,0: " (1,0*2,0)*14,0 |  | 28 | [13 empty] | VV | 2 | 2 | True | 0 | ROZPOCET
| VV |  | Součet |  | 28 | [13 empty] | VV | 2 | 4 | True | 1 | ROZPOCET
27 | K | 762341250 | Montáž bednění střech rovných a šikmých sklonu do 60° z hoblovaných prken | m2 | 166.445 |  | 0 |  |  |  | základní |  | 0 | 0 | 0 | 0 | 0 | 16 | K | 2 |  |  |  | ROZPOCET | 0 | 0 | 0 | 0 | 0 | 1 | 0 | 16 | 479625548
| PP |  | Bednění a laťování montáž bednění střech rovných a šikmých sklonu do 60° s vyřezáním otvorů z prken hoblovaných | [15 empty] | PP | 2
| P |  | Poznámka k položce: Oprava bednění z 15 % plochy. Rezerva množství 10 %. | [15 empty] | P | 2
| VV |  | 1109,634*0,15 'Přepočtené koeficientem množství |  | 166.445 | [13 empty] | VV | 2 | 2 | False | 1 | ROZPOCET
28 | M | 60511120 | řezivo stavební prkna prismovaná středová tl 25(32)mm dl 2-5m | m3 | 5.859 |  | 0 |  |  |  | základní |  | 0 | 0.55 | 3.2225 | 0 | 0 | 32 | M | 2 |  |  |  | ROZPOCET | 0 | 0 | 0 | 0 | 0 | 1 | 0 | 16 | 755268042
| PP |  | řezivo stavební prkna prismovaná středová tl 25(32)mm dl 2-5m | [15 empty] | PP | 2
| P |  | Poznámka k položce: Oprava bednění z 15 % plochy. Rezerva množství 10 %. | [15 empty] | P | 2
| VV |  | "762 341 250 pol. montáž bednění: " 166,445*0,032*1,1 |  | 5.859 | [13 empty] | VV | 2 | 2 | True | 0 | ROZPOCET
| VV |  | Součet |  | 5.859 | [13 empty] | VV | 2 | 4 | True | 1 | ROZPOCET
29 | K | 762341811 | Demontáž bednění střech z prken | m2 | 166.445 |  | 0 |  |  |  | základní |  | 0 | 0 | 0 | 0.015 | 2.4967 | 16 | K | 2 |  |  |  | ROZPOCET | 0 | 0 | 0 | 0 | 0 | 1 | 0 | 16 | -1634602933
| PP |  | Demontáž bednění a laťování bednění střech rovných, obloukových, sklonu do 60° se všemi nadstřešními konstrukcemi z prken hrubých, hoblovaných tl. do 32 mm | [15 empty] | PP | 2
| P |  | Poznámka k položce: Oprava bednění z 15 % plochy. Rezerva množství 10 %. | [15 empty] | P | 2
| VV |  | 1109,634*0,15 'Přepočtené koeficientem množství |  | 166.445 | [13 empty] | VV | 2 | 2 | False | 1 | ROZPOCET
30 | K | 762341931 | Vyřezání části bednění střech z prken tl do 32 mm plochy jednotlivě do 1 m2 | m | 33.6 |  | 0 |  |  |  | základní |  | 0 | 0 | 0 | 0.0044 | 0.14784 | 16 | K | 2 |  |  |  | ROZPOCET | 0 | 0 | 0 | 0 | 0 | 1 | 0 | 16 | -672109475
| PP |  | Vyřezání otvorů v bednění střech bez rozebrání krytiny z prken tl. do 32 mm, otvoru plochy jednotlivě do 1 m2 | [15 empty] | PP | 2
| P |  | Poznámka k položce: Rezerva množství 10 %. | [15 empty] | P | 2
| VV |  | Osazení výlezů na střechu | [15 empty] | VV | 2 | 1 | True | 0 | ROZPOCET
| VV |  | "SO101: " 5,0*0,6*4,0 |  | 12 | [13 empty] | VV | 2 | 2 | True | 0 | ROZPOCET
| VV |  | Mezisoučet |  | 12 | [13 empty] | VV | 2 | 3 | True | 0 | ROZPOCET
| VV |  | "SO102: " 9,0*0,6*4,0 |  | 21.6 | [13 empty] | VV | 2 | 2 | True | 0 | ROZPOCET
| VV |  | Mezisoučet |  | 21.6 | [13 empty] | VV | 2 | 3 | True | 0 | ROZPOCET
| VV |  | Součet |  | 33.6 | [13 empty] | VV | 2 | 4 | True | 1 | ROZPOCET
31 | K | 762395000 | Spojovací prostředky krovů, bednění, laťování, nadstřešních konstrukcí | m3 | 5.326 |  | 0 |  |  |  | základní |  | 0 | 0.02337 | 0.12447 | 0 | 0 | 16 | K | 2 |  |  |  | ROZPOCET | 0 | 0 | 0 | 0 | 0 | 1 | 0 | 16 | -1084890097
| PP |  | Spojovací prostředky krovů, bednění a laťování, nadstřešních konstrukcí svory, prkna, hřebíky, pásová ocel, vruty | [15 empty] | PP | 2
| VV |  | "762 341 250 pol. montáž bednění: " 166,445*0,032 |  | 5.326 | [13 empty] | VV | 2 | 2 | True | 0 | ROZPOCET
| VV |  | Součet |  | 5.326 | [13 empty] | VV | 2 | 4 | True | 1 | ROZPOCET
32 | K | 998762103 | Přesun hmot tonážní pro kce tesařské v objektech v do 24 m | t | 3.347 |  | 0 |  |  |  | základní |  | 0 | 0 | 0 | 0 | 0 | 16 | K | 2 |  |  |  | ROZPOCET | 0 | 0 | 0 | 0 | 0 | 1 | 0 | 16 | 508593424
| PP |  | Přesun hmot pro konstrukce tesařské stanovený z hmotnosti přesunovaného materiálu vodorovná dopravní vzdálenost do 50 m v objektech výšky přes 12 do 24 m | [15 empty] | PP | 2
33 | K | 998762181 | Příplatek k přesunu hmot tonážní 762 prováděný bez použití mechanizace | t | 3.347 |  | 0 |  |  |  | základní |  | 0 | 0 | 0 | 0 | 0 | 16 | K | 2 |  |  |  | ROZPOCET | 0 | 0 | 0 | 0 | 0 | 1 | 0 | 16 | 1018071486
| PP |  | Přesun hmot pro konstrukce tesařské stanovený z hmotnosti přesunovaného materiálu Příplatek k cenám za přesun prováděný bez použití mechanizace pro jakoukoliv výšku objektu | [15 empty] | PP | 2
| D | 764 | Konstrukce klempířské |  |  |  | 0 | [5 empty] | 0 |  | 10.9561 |  | 0.91983 | 2 | D | 1 |  |  |  | ROZPOCET | [6 empty] | 0
34 | K | 764002801 | Demontáž závětrné lišty do suti | m | 63.217 |  | 0 |  |  |  | základní |  | 0 | 0 | 0 | 0.0017 | 0.10747 | 16 | K | 2 |  |  |  | ROZPOCET | 0 | 0 | 0 | 0 | 0 | 1 | 0 | 16 | -1491020562
| PP |  | Demontáž klempířských konstrukcí závětrné lišty do suti | [15 empty] | PP | 2
| P |  | Poznámka k položce: Rezerva množství 10 %. | [15 empty] | P | 2
| VV |  | SO101 | [15 empty] | VV | 2 | 1 | True | 0 | ROZPOCET
| VV |  | "štít 28,5°: " 2,0*6,79 |  | 13.58 | [13 empty] | VV | 2 | 2 | True | 0 | ROZPOCET
| VV |  | "střecha 18,4°: " 1,0*5,17 |  | 5.17 | [13 empty] | VV | 2 | 2 | True | 0 | ROZPOCET
| VV |  | Mezisoučet |  | 18.75 | [13 empty] | VV | 2 | 3 | True | 0 | ROZPOCET
| VV |  | SO102 | [15 empty] | VV | 2 | 1 | True | 0 | ROZPOCET
| VV |  | "štít 25,7°: " 2,0*7,1 |  | 14.2 | [13 empty] | VV | 2 | 2 | True | 0 | ROZPOCET
| VV |  | "střecha 16,1°: " 2,0*5,16 |  | 10.32 | [13 empty] | VV | 2 | 2 | True | 0 | ROZPOCET
| VV |  | "štít 25,7°: " 2,0*7,1 |  | 14.2 | [13 empty] | VV | 2 | 2 | True | 0 | ROZPOCET
| VV |  | Mezisoučet |  | 38.72 | [13 empty] | VV | 2 | 3 | True | 0 | ROZPOCET
| VV |  | Součet |  | 57.47 | [13 empty] | VV | 2 | 4 | True | 1 | ROZPOCET
| VV |  | 57,47*1,1 'Přepočtené koeficientem množství |  | 63.217 | [13 empty] | VV | 2 | 2 | False | 1 | ROZPOCET
35 | K | 764002812 | Demontáž okapového plechu do suti v krytině skládané | m | 167.904 |  | 0 |  |  |  | základní |  | 0 | 0 | 0 | 0.00177 | 0.29719 | 16 | K | 2 |  |  |  | ROZPOCET | 0 | 0 | 0 | 0 | 0 | 1 | 0 | 16 | 986066299
| PP |  | Demontáž klempířských konstrukcí okapového plechu do suti, v krytině skládané | [15 empty] | PP | 2
| P |  | Poznámka k položce: Rezerva množství 10 %. | [15 empty] | P | 2
| VV |  | SO101 | [15 empty] | VV | 2 | 1 | True | 0 | ROZPOCET
| VV |  | 33,98+12,96+20,37 |  | 67.31 | [13 empty] | VV | 2 | 2 | True | 0 | ROZPOCET
| VV |  | Mezisoučet |  | 67.31 | [13 empty] | VV | 2 | 3 | True | 0 | ROZPOCET
| VV |  | SO102 | [15 empty] | VV | 2 | 1 | True | 0 | ROZPOCET
| VV |  | 42,34+17,32+11,03+14,64 |  | 85.33 | [13 empty] | VV | 2 | 2 | True | 0 | ROZPOCET
| VV |  | Mezisoučet |  | 85.33 | [13 empty] | VV | 2 | 3 | True | 0 | ROZPOCET
| VV |  | Součet |  | 152.64 | [13 empty] | VV | 2 | 4 | True | 1 | ROZPOCET
| VV |  | 152,64*1,1 'Přepočtené koeficientem množství |  | 167.904 | [13 empty] | VV | 2 | 2 | False | 1 | ROZPOCET
36 | K | 764002821 | Demontáž střešního výlezu do suti | kus | 14 |  | 0 |  |  |  | základní |  | 0 | 0 | 0 | 0.00906 | 0.12684 | 16 | K | 2 |  |  |  | ROZPOCET | 0 | 0 | 0 | 0 | 0 | 1 | 0 | 16 | -1065538780
| PP |  | Demontáž klempířských konstrukcí střešního výlezu do suti | [15 empty] | PP | 2
37 | K | 764002871 | Demontáž lemování zdí do suti | m | 17.006 |  | 0 |  |  |  | základní |  | 0 | 0 | 0 | 0.00175 | 0.029761 | 16 | K | 2 |  |  |  | ROZPOCET | 0 | 0 | 0 | 0 | 0 | 1 | 0 | 16 | -1692195246
| PP |  | Demontáž klempířských konstrukcí lemování zdí do suti | [15 empty] | PP | 2
| P |  | Poznámka k položce: Rezerva množství 10 %. | [15 empty] | P | 2
| VV |  | SO101 | [15 empty] | VV | 2 | 1 | True | 0 | ROZPOCET
| VV |  | "návaznost na SO102, 28,5°: " 6,79+3,5 |  | 10.29 | [13 empty] | VV | 2 | 2 | True | 0 | ROZPOCET
| VV |  | "návaznost na SO102, 18,4°: " 5,17 |  | 5.17 | [13 empty] | VV | 2 | 2 | True | 0 | ROZPOCET
| VV |  | Mezisoučet |  | 15.46 | [13 empty] | VV | 2 | 3 | True | 0 | ROZPOCET
| VV |  | "SO102: " 0,0 |  | 0 | [13 empty] | VV | 2 | 2 | True | 0 | ROZPOCET
| VV |  | Mezisoučet |  | 0 | [13 empty] | VV | 2 | 3 | True | 0 | ROZPOCET
| VV |  | Součet |  | 15.46 | [13 empty] | VV | 2 | 4 | True | 1 | ROZPOCET
| VV |  | 15,46*1,1 'Přepočtené koeficientem množství |  | 17.006 | [13 empty] | VV | 2 | 2 | False | 1 | ROZPOCET
38 | K | 764002881 | Demontáž lemování střešních prostupů do suti | m2 | 9.922 |  | 0 |  |  |  | základní |  | 0 | 0 | 0 | 0.00584 | 0.057944 | 16 | K | 2 |  |  |  | ROZPOCET | 0 | 0 | 0 | 0 | 0 | 1 | 0 | 16 | 1859146676
| PP |  | Demontáž klempířských konstrukcí lemování střešních prostupů do suti | [15 empty] | PP | 2
| P |  | Poznámka k položce: Rezerva množství 10 %. | [15 empty] | P | 2
| VV |  | "SO101, komín 2×: " 2,0*((2,0*((0,5)+0,5+(0,5))+2,0*0,85)*0,5) |  | 4.7 | [13 empty] | VV | 2 | 2 | True | 0 | ROZPOCET
| VV |  | "SO101, odvětrání kuchyně (pouze výměna oplechování, trouba i hlavice stávající): " 1,5 |  | 1.5 | [13 empty] | VV | 2 | 2 | True | 0 | ROZPOCET
| VV |  | "SO102, komín 1×: " 1,0*((2,0*((0,5)+0,72+(0,5))+2,0*1,1)*0,5) |  | 2.82 | [13 empty] | VV | 2 | 2 | True | 0 | ROZPOCET
| VV |  | Součet |  | 9.02 | [13 empty] | VV | 2 | 4 | True | 1 | ROZPOCET
| VV |  | 9,02*1,1 'Přepočtené koeficientem množství |  | 9.922 | [13 empty] | VV | 2 | 2 | False | 1 | ROZPOCET
39 | K | 764003801 | Demontáž lemování trub, konzol, držáků, ventilačních nástavců a jiných kusových prvků do suti | kus | 9 |  | 0 |  |  |  | základní |  | 0 | 0 | 0 | 0.00188 | 0.01692 | 16 | K | 2 |  |  |  | ROZPOCET | 0 | 0 | 0 | 0 | 0 | 1 | 0 | 16 | -1939726767
| PP |  | Demontáž klempířských konstrukcí lemování trub, konzol, držáků, ventilačních nástavců a ostatních kusových prvků do suti | [15 empty] | PP | 2
| VV |  | "SO101, ventilační nástavce: " 1,0+1,0+1,0 |  | 3 | [13 empty] | VV | 2 | 2 | True | 0 | ROZPOCET
| VV |  | "SO101, stožár rozhlasu po drátě: " 1,0 |  | 1 | [13 empty] | VV | 2 | 2 | True | 0 | ROZPOCET
| VV |  | Mezisoučet |  | 4 | [13 empty] | VV | 2 | 3 | True | 0 | ROZPOCET
| VV |  | "SO102, anténa: " 1,0 |  | 1 | [13 empty] | VV | 2 | 2 | True | 0 | ROZPOCET
| VV |  | "SO102, ventilační nástavce: " 1,0+1,0+1,0+1,0 |  | 4 | [13 empty] | VV | 2 | 2 | True | 0 | ROZPOCET
| VV |  | Mezisoučet |  | 5 | [13 empty] | VV | 2 | 3 | True | 0 | ROZPOCET
| VV |  | Součet |  | 9 | [13 empty] | VV | 2 | 4 | True | 1 | ROZPOCET
40 | K | 764004801 | Demontáž podokapního žlabu do suti | m | 101.541 |  | 0 |  |  |  | základní |  | 0 | 0 | 0 | 0.0026 | 0.26401 | 16 | K | 2 |  |  |  | ROZPOCET | 0 | 0 | 0 | 0 | 0 | 1 | 0 | 16 | 1873982985
| PP |  | Demontáž klempířských konstrukcí žlabu podokapního do suti | [15 empty] | PP | 2
| P |  | Poznámka k položce: Rezerva množství 10 %. | [15 empty] | P | 2
| VV |  | "SO101: " 12,96+30,37+33,98 |  | 77.31 | [13 empty] | VV | 2 | 2 | True | 0 | ROZPOCET
| VV |  | "SO102: " 15,0 |  | 15 | [13 empty] | VV | 2 | 2 | True | 0 | ROZPOCET
| VV |  | Součet |  | 92.31 | [13 empty] | VV | 2 | 4 | True | 1 | ROZPOCET
| VV |  | 92,31*1,1 'Přepočtené koeficientem množství |  | 101.541 | [13 empty] | VV | 2 | 2 | False | 1 | ROZPOCET
41 | K | 764004861 | Demontáž svodu do suti | m | 5 |  | 0 |  |  |  | základní |  | 0 | 0 | 0 | 0.00394 | 0.0197 | 16 | K | 2 |  |  |  | ROZPOCET | 0 | 0 | 0 | 0 | 0 | 1 | 0 | 16 | -219664719
| PP |  | Demontáž klempířských konstrukcí svodu do suti | [15 empty] | PP | 2
| VV |  | "SO101, v délce cca 1,0 m: " 5,0*1,0 |  | 5 | [13 empty] | VV | 2 | 2 | True | 0 | ROZPOCET
| VV |  | "SO102: " 0,0 |  | 0 | [13 empty] | VV | 2 | 2 | True | 0 | ROZPOCET
| VV |  | Součet |  | 5 | [13 empty] | VV | 2 | 4 | True | 1 | ROZPOCET
42 | K | 764011615 | Podkladní plech z Pz s upraveným povrchem rš 400 mm | m | 25.6 |  | 0 |  |  |  | základní |  | 0 | 0.00354 | 0.090624 | 0 | 0 | 16 | K | 2 |  |  |  | ROZPOCET | 0 | 0 | 0 | 0 | 0 | 1 | 0 | 16 | 407491135
| PP |  | Podkladní plech z pozinkovaného plechu s povrchovou úpravou rš 400 mm | [15 empty] | PP | 2
| VV |  | "oplechování stěn komínů: " | [15 empty] | VV | 2 | 1 | True | 0 | ROZPOCET
| VV |  | "SO101, komín 2×, v. 1,0 m: " 2,0*(((2,0*0,5+2,0*0,85)/0,4)+1,0)*1,0 |  | 15.5 | [13 empty] | VV | 2 | 2 | True | 0 | ROZPOCET
| VV |  | "SO102, komín 1×, v. 1,0 m: " (((2,0*0,72+2,0*1,1)/0,4)+1,0)*1,0 |  | 10.1 | [13 empty] | VV | 2 | 2 | True | 0 | ROZPOCET
| VV |  | Součet |  | 25.6 | [13 empty] | VV | 2 | 4 | True | 1 | ROZPOCET
43 | K | 764042419 | Strukturovaná oddělovací rohož s integrovanou pojistnou hydroizolací jakékoliv rš | m2 | 1220.597 |  | 0 |  |  |  | základní |  | 0 | 0.00058 | 0.70795 | 0 | 0 | 16 | K | 2 |  |  |  | ROZPOCET | 0 | 0 | 0 | 0 | 0 | 1 | 0 | 16 | 458789290
| PP |  | Strukturovaná odddělovací rohož s integrovanou pojistnou hydroizolací jakékoliv rš | [15 empty] | PP | 2
| P |  | Poznámka k položce: Rezerva množství 10 %. | [15 empty] | P | 2
| VV |  | 1109,634*1,1 'Přepočtené koeficientem množství |  | 1220.597 | [13 empty] | VV | 2 | 2 | False | 1 | ROZPOCET
44 | K | 764111641 | Krytina střechy rovné drážkováním ze svitků z Pz plechu s povrchovou úpravou do rš 670 mm sklonu do 30° | m2 | 1220.597 |  | 0 |  |  |  | základní |  | 0 | 0.00661 | 8.0681 | 0 | 0 | 16 | K | 2 |  |  |  | ROZPOCET | 0 | 0 | 0 | 0 | 0 | 1 | 0 | 16 | 238705483
| PP |  | Krytina ze svitků, ze šablon nebo taškových tabulí z pozinkovaného plechu s povrchovou úpravou s úpravou u okapů, prostupů a výčnělků střechy rovné drážkováním ze svitků do rš 670 mm, sklon střechy do 30° | [15 empty] | PP | 2
| P |  | Poznámka k položce: Rezerva množství 10 %. | [15 empty] | P | 2
| VV |  | 1109,634*1,1 'Přepočtené koeficientem množství |  | 1220.597 | [13 empty] | VV | 2 | 2 | False | 1 | ROZPOCET
45 | M | 55351102 | mříž ochranná proti ptákům Al s barevným povrchem š 125mm | m | 167.904 |  | 0 |  |  |  | základní |  | 0 | 0.00022 | 0.036939 | 0 | 0 | 32 | M | 2 |  |  |  | ROZPOCET | 0 | 0 | 0 | 0 | 0 | 1 | 0 | 16 | -2069732441
| PP |  | mříž ochranná proti ptákům Al s barevným povrchem š 125mm | [15 empty] | PP | 2
| P |  | Poznámka k položce: Rezerva množství 10 %. | [15 empty] | P | 2
| VV |  | 152,64*1,1 'Přepočtené koeficientem množství |  | 167.904 | [13 empty] | VV | 2 | 2 | False | 1 | ROZPOCET
46 | K | 764203156 | Montáž sněhového zachytávače pro krytiny průběžného dvoutrubkového | m | 335.808 |  | 0 |  |  |  | základní |  | 0 | 0 | 0 | 0 | 0 | 16 | K | 2 |  |  |  | ROZPOCET | 0 | 0 | 0 | 0 | 0 | 1 | 0 | 16 | -1898597805
| PP |  | Montáž oplechování střešních prvků sněhového zachytávače průbežného dvoutrubkového | [15 empty] | PP | 2
| P |  | Poznámka k položce: Rezerva množství 10 %. | [15 empty] | P | 2
| VV |  | SO101, 2 řady | [15 empty] | VV | 2 | 1 | True | 0 | ROZPOCET
| VV |  | "okapová hrana: " (33,98*2,0)*2,0 |  | 135.92 | [13 empty] | VV | 2 | 2 | True | 0 | ROZPOCET
| VV |  | SO102, 2 řady | [15 empty] | VV | 2 | 1 | True | 0 | ROZPOCET
| VV |  | "okapové hrany: " (42,34*2,0)*2,0 |  | 169.36 | [13 empty] | VV | 2 | 2 | True | 0 | ROZPOCET
| VV |  | Součet |  | 305.28 | [13 empty] | VV | 2 | 4 | True | 1 | ROZPOCET
| VV |  | 305,28*1,1 'Přepočtené koeficientem množství |  | 335.808 | [13 empty] | VV | 2 | 2 | False | 1 | ROZPOCET
47 | M | 55351067 | trubka sněholamu 28x2x3000mm pro falcované Al střechy | m | 671.616 |  | 0 |  |  |  | základní |  | 0 | 0.00043 | 0.28879 | 0 | 0 | 32 | M | 2 |  |  |  | ROZPOCET | 0 | 0 | 0 | 0 | 0 | 1 | 0 | 16 | -1107728988
| PP |  | trubka sněholamu 28x2x3000mm pro falcované Al střechy | [15 empty] | PP | 2
| P |  | Poznámka k položce: Rezerva množství 10 %. | [15 empty] | P | 2
| VV |  | "pol. 764 203 156, montáž zachytávače: " 335,808 |  | 335.808 | [13 empty] | VV | 2 | 2 | True | 0 | ROZPOCET
| VV |  | Součet |  | 335.808 | [13 empty] | VV | 2 | 4 | True | 1 | ROZPOCET
| VV |  | 335,808*2 'Přepočtené koeficientem množství |  | 671.616 | [13 empty] | VV | 2 | 2 | False | 1 | ROZPOCET
48 | M | 55351069 | svěrka trubky sněholamu dvojitá pro falcované Al střechy | kus | 288.64 |  | 0 |  |  |  | základní |  | 0 | 0.00042 | 0.12123 | 0 | 0 | 32 | M | 2 |  |  |  | ROZPOCET | 0 | 0 | 0 | 0 | 0 | 1 | 0 | 16 | 90148172
| PP |  | svěrka trubky sněholamu dvojitá pro falcované Al střechy | [15 empty] | PP | 2
| P |  | Poznámka k položce: Rezerva množství 10 %. | [15 empty] | P | 2
| VV |  | SO101, 2 řady | [15 empty] | VV | 2 | 1 | True | 0 | ROZPOCET
| VV |  | "okapová hrana, držák max. á 1200 mm, 2 střešní roviny, 2 řady: "((33,98/1,2)+1,0)*2,0*2,0 |  | 117.267 | [13 empty] | VV | 2 | 2 | True | 0 | ROZPOCET
| VV |  | SO102, 2 řady | [15 empty] | VV | 2 | 1 | True | 0 | ROZPOCET
| VV |  | "okapové hrany, držák max. á 1200 mm, 2 střešní roviny, 2 řady: " ((42,34/1,2)+1,0)*2,0*2,0 |  | 145.133 | [13 empty] | VV | 2 | 2 | True | 0 | ROZPOCET
| VV |  | Součet |  | 262.4 | [13 empty] | VV | 2 | 4 | True | 1 | ROZPOCET
| VV |  | 262,4*1,1 'Přepočtené koeficientem množství |  | 288.64 | [13 empty] | VV | 2 | 2 | False | 1 | ROZPOCET
49 | K | 765135023.a | Montáž stoupací plošiny délky přes 1,0 m | kus | 14 |  | 0 |  |  |  | základní |  | 0 | 0 | 0 | 0 | 0 | 16 | K | 2 |  |  |  | ROZPOCET | 0 | 0 | 0 | 0 | 0 | 1 | 0 | 16 | -1282242544
| PP |  | Montáž střešních doplňků stoupací plošiny, délky přes 1 m | [15 empty] | PP | 2
50 | M | 55351098 | plošina stoupací pro falcované i skládané Al střechy 250x1200mm | kus | 14 |  | 0 |  |  |  | základní |  | 0 | 0.00495 | 0.0693 | 0 | 0 | 32 | M | 2 |  |  |  | ROZPOCET | 0 | 0 | 0 | 0 | 0 | 1 | 0 | 16 | -1389831011
| PP |  | plošina stoupací pro falcované i skládané Al střechy 250x1200mm | [15 empty] | PP | 2
| VV |  | 7*2 'Přepočtené koeficientem množství |  | 14 | [13 empty] | VV | 2 | 2 | False | 1 | ROZPOCET
51 | M | 55351072 | držák stoupací plošiny pro falcované i skládané hliníkové střechy | kus | 28 |  | 0 |  |  |  | základní |  | 0 | 0.00164 | 0.04592 | 0 | 0 | 32 | M | 2 |  |  |  | ROZPOCET | 0 | 0 | 0 | 0 | 0 | 1 | 0 | 16 | -1057795148
| PP |  | držák stoupací plošiny pro falcované i skládané hliníkové střechy | [15 empty] | PP | 2
| VV |  | 14*2 'Přepočtené koeficientem množství |  | 28 | [13 empty] | VV | 2 | 2 | False | 1 | ROZPOCET
52 | K | 764211603 | Oplechování větraného hřebene z hranatých hřebenáčů s větracím pásem z Pz s povrchovou úpravou rš 250 mm | m | 110.341 |  | 0 |  |  |  | základní |  | 0 | 0.00422 | 0.46564 | 0 | 0 | 16 | K | 2 |  |  |  | ROZPOCET | 0 | 0 | 0 | 0 | 0 | 1 | 0 | 16 | 2109934162
| PP |  | Oplechování střešních prvků z pozinkovaného plechu s povrchovou úpravou hřebene větraného v krytině ze šablon z hřebenáčů hranatých, včetně větracího pásu rš 250 mm | [15 empty] | PP | 2
| P |  | Poznámka k položce: Rezerva množství 10 %. | [15 empty] | P | 2
| VV |  | 100,31*1,1 'Přepočtené koeficientem množství |  | 110.341 | [13 empty] | VV | 2 | 2 | False | 1 | ROZPOCET
53 | K | 764212634 | Oplechování štítu závětrnou lištou z Pz s povrchovou úpravou rš 330 mm | m | 63.217 |  | 0 |  |  |  | základní |  | 0 | 0.00287 | 0.18143 | 0 | 0 | 16 | K | 2 |  |  |  | ROZPOCET | 0 | 0 | 0 | 0 | 0 | 1 | 0 | 16 | 674970212
| PP |  | Oplechování střešních prvků z pozinkovaného plechu s povrchovou úpravou štítu závětrnou lištou rš 330 mm | [15 empty] | PP | 2
| P |  | Poznámka k položce: Rezerva množství 10 %. | [15 empty] | P | 2
| VV |  | 57,47*1,1 'Přepočtené koeficientem množství |  | 63.217 | [13 empty] | VV | 2 | 2 | False | 1 | ROZPOCET
54 | K | 764212662 | Oplechování rovné okapové hrany z Pz s povrchovou úpravou rš 200 mm | m | 167.904 |  | 0 |  |  |  | základní |  | 0 | 0.00185 | 0.31062 | 0 | 0 | 16 | K | 2 |  |  |  | ROZPOCET | 0 | 0 | 0 | 0 | 0 | 1 | 0 | 16 | 1761537787
| PP |  | Oplechování střešních prvků z pozinkovaného plechu s povrchovou úpravou okapu okapovým plechem střechy rovné rš 200 mm | [15 empty] | PP | 2
| P |  | Poznámka k položce: Rezerva množství 10 %. | [15 empty] | P | 2
| VV |  | 152,64*1,1 'Přepočtené koeficientem množství |  | 167.904 | [13 empty] | VV | 2 | 2 | False | 1 | ROZPOCET
55 | K | 764213652 | Střešní výlez pro krytinu skládanou nebo plechovou z Pz s povrchovou úpravou | kus | 14 |  | 0 |  |  |  | základní |  | 0 | 0.00366 | 0.05124 | 0 | 0 | 16 | K | 2 |  |  |  | ROZPOCET | 0 | 0 | 0 | 0 | 0 | 1 | 0 | 16 | 1234164194
| PP |  | Oplechování střešních prvků z pozinkovaného plechu s povrchovou úpravou střešní výlez rozměru 600 x 600 mm, střechy s krytinou skládanou nebo plechovou | [15 empty] | PP | 2
| VV |  | Osazení výlezů na střechu | [15 empty] | VV | 2 | 1 | True | 0 | ROZPOCET
| VV |  | "SO101: " 5,0 |  | 5 | [13 empty] | VV | 2 | 2 | True | 0 | ROZPOCET
| VV |  | Mezisoučet |  | 5 | [13 empty] | VV | 2 | 3 | True | 0 | ROZPOCET
| VV |  | "SO102: " 9,0 |  | 9 | [13 empty] | VV | 2 | 2 | True | 0 | ROZPOCET
| VV |  | Mezisoučet |  | 9 | [13 empty] | VV | 2 | 3 | True | 0 | ROZPOCET
| VV |  | Součet |  | 14 | [13 empty] | VV | 2 | 4 | True | 1 | ROZPOCET
56 | K | 764311614 | Lemování rovných zdí střech s krytinou skládanou z Pz s povrchovou úpravou rš 330 mm | m | 17.006 |  | 0 |  |  |  | základní |  | 0 | 0.00289 | 0.049147 | 0 | 0 | 16 | K | 2 |  |  |  | ROZPOCET | 0 | 0 | 0 | 0 | 0 | 1 | 0 | 16 | -142670199
| PP |  | Lemování zdí z pozinkovaného plechu s povrchovou úpravou boční nebo horní rovné, střech s krytinou skládanou mimo prejzovou rš 330 mm | [15 empty] | PP | 2
| P |  | Poznámka k položce: Rezerva množství 10 %. | [15 empty] | P | 2
| VV |  | 15,46*1,1 'Přepočtené koeficientem množství |  | 17.006 | [13 empty] | VV | 2 | 2 | False | 1 | ROZPOCET
57 | K | 764312662 | Příplatek za kotvení lemování zdí z Pz s povrchovou úpravou do zatepleného podkladu | m | 17.006 |  | 0 |  |  |  | základní |  | 0 | -3e-05 | -0.00051018 | 0 | 0 | 16 | K | 2 |  |  |  | ROZPOCET | 0 | 0 | 0 | 0 | 0 | 1 | 0 | 16 | 711253694
| PP |  | Lemování zdí z pozinkovaného plechu s povrchovou úpravou spodní s formováním do tvaru krytiny Příplatek k cenám za kotvení do zatepleného podkladu | [15 empty] | PP | 2
| P |  | Poznámka k položce: Rezerva množství 10 %. | [15 empty] | P | 2
| VV |  | 15,46*1,1 'Přepočtené koeficientem množství |  | 17.006 | [13 empty] | VV | 2 | 2 | False | 1 | ROZPOCET
58 | K | 764314612 | Lemování prostupů střech s krytinou skládanou nebo plechovou bez lišty z Pz s povrchovou úpravou | m2 | 19.866 |  | 0 |  |  |  | základní |  | 0 | 0.01079 | 0.21435 | 0 | 0 | 16 | K | 2 |  |  |  | ROZPOCET | 0 | 0 | 0 | 0 | 0 | 1 | 0 | 16 | 581149926
| PP |  | Lemování prostupů z pozinkovaného plechu s povrchovou úpravou bez lišty, střech s krytinou skládanou nebo z plechu | [15 empty] | PP | 2
| P |  | Poznámka k položce: Rezerva množství 10 %. | [15 empty] | P | 2
| VV |  | viz 764 002 881 | [15 empty] | VV | 2 | 1 | True | 0 | ROZPOCET
| VV |  | "SO101, komín 2×: " 2,0*((2,0*((0,5)+0,5+(0,5))+2,0*0,85)*0,5) |  | 4.7 | [13 empty] | VV | 2 | 2 | True | 0 | ROZPOCET
| VV |  | "SO101, odvětrání kuchyně (pouze výměna oplechování, trouba i hlavice stávající): " 1,5 |  | 1.5 | [13 empty] | VV | 2 | 2 | True | 0 | ROZPOCET
| VV |  | "SO102, komín 1×: " 1,0*((2,0*((0,5)+0,72+(0,5))+2,0*1,1)*0,5) |  | 2.82 | [13 empty] | VV | 2 | 2 | True | 0 | ROZPOCET
| VV |  | Mezisoučet |  | 9.02 | [13 empty] | VV | 2 | 3 | True | 0 | ROZPOCET
| VV |  | "oplechování stěn komínů: " | [15 empty] | VV | 2 | 1 | True | 0 | ROZPOCET
| VV |  | "SO101, komín 2×, v. 1,0 m: " 2,0*((2,0*0,5+2,0*0,85)*1,0) |  | 5.4 | [13 empty] | VV | 2 | 2 | True | 0 | ROZPOCET
| VV |  | "SO102, komín 1×, v. 1,0 m: " 1,0*((2,0*0,72+2,0*1,1)*1,0) |  | 3.64 | [13 empty] | VV | 2 | 2 | True | 0 | ROZPOCET
| VV |  | Mezisoučet |  | 9.04 | [13 empty] | VV | 2 | 3 | True | 0 | ROZPOCET
| VV |  | Součet |  | 18.06 | [13 empty] | VV | 2 | 4 | True | 1 | ROZPOCET
| VV |  | 18,06*1,1 'Přepočtené koeficientem množství |  | 19.866 | [13 empty] | VV | 2 | 2 | False | 1 | ROZPOCET
59 | K | 764315621 | Lemování trub, konzol,držáků z Pz s povrch úpravou střech s krytinou skládanou D do 75 mm | kus | 1 |  | 0 |  |  |  | základní |  | 0 | 0.0027 | 0.0027 | 0 | 0 | 16 | K | 2 |  |  |  | ROZPOCET | 0 | 0 | 0 | 0 | 0 | 1 | 0 | 16 | -122436114
| PP |  | Lemování trub, konzol, držáků a ostatních kusových prvků z pozinkovaného plechu s povrchovou úpravou střech s krytinou skládanou mimo prejzovou nebo z plechu, průměr do 75 mm | [15 empty] | PP | 2
| VV |  | "SO101: " 0,0 |  | 0 | [13 empty] | VV | 2 | 2 | True | 0 | ROZPOCET
| VV |  | Mezisoučet |  | 0 | [13 empty] | VV | 2 | 3 | True | 0 | ROZPOCET
| VV |  | "SO102, anténa: " 1,0 |  | 1 | [13 empty] | VV | 2 | 2 | True | 0 | ROZPOCET
| VV |  | Mezisoučet |  | 1 | [13 empty] | VV | 2 | 3 | True | 0 | ROZPOCET
| VV |  | Součet |  | 1 | [13 empty] | VV | 2 | 4 | True | 1 | ROZPOCET
60 | K | 764315xxx/001 | D+M prostup (průchodka) pro anténu průměr 12 - 90 mm dle krytiny | kus | 1 |  | 0 |  |  |  | základní |  | 0 | 0 | 0 | 0 | 0 | 16 | K | 2 |  |  |  | ROZPOCET | 0 | 0 | 0 | 0 | 0 | 1 | 0 | 16 | -1550567678
| PP |  | D+M prostup (průchodka) pro anténu průměr 12 - 90 mm dle krytiny | [15 empty] | PP | 2
61 | K | 764316623 | Lemování ventilačních nástavců z Pz s povrch úpravou na skládané krytině D do 150 mm | kus | 7 |  | 0 |  |  |  | základní |  | 0 | 0.00908 | 0.06356 | 0 | 0 | 16 | K | 2 |  |  |  | ROZPOCET | 0 | 0 | 0 | 0 | 0 | 1 | 0 | 16 | -1101300115
| PP |  | Lemování ventilačních nástavců z pozinkovaného plechu s povrchovou úpravou výšky do 1000 mm, se stříškou střech s krytinou skládanou mimo prejzovou nebo z plechu, průměru přes 100 do 150 mm | [15 empty] | PP | 2
| P |  | Poznámka k položce: Popřípadě systémová tvarovka. | [15 empty] | P | 2
| VV |  | "SO101: " 1,0+1,0+1,0 |  | 3 | [13 empty] | VV | 2 | 2 | True | 0 | ROZPOCET
| VV |  | "SO102: " 1,0+1,0+1,0+1,0 |  | 4 | [13 empty] | VV | 2 | 2 | True | 0 | ROZPOCET
| VV |  | Součet |  | 7 | [13 empty] | VV | 2 | 4 | True | 1 | ROZPOCET
62 | K | 764511602 | Žlab podokapní půlkruhový z Pz s povrchovou úpravou rš 330 mm | m | 101.541 |  | 0 |  |  |  | základní |  | 0 | 0.00169 | 0.1716 | 0 | 0 | 16 | K | 2 |  |  |  | ROZPOCET | 0 | 0 | 0 | 0 | 0 | 1 | 0 | 16 | -1579238264
| PP |  | Žlab podokapní z pozinkovaného plechu s povrchovou úpravou včetně háků a čel půlkruhový rš 330 mm | [15 empty] | PP | 2
| P |  | Poznámka k položce: Rezerva množství 10 %. | [15 empty] | P | 2
| VV |  | 92,31*1,1 'Přepočtené koeficientem množství |  | 101.541 | [13 empty] | VV | 2 | 2 | False | 1 | ROZPOCET
63 | M | 55350125.a | hák žlabový Pz barvený 150mm dl 350mm | kus | 16 |  | 0 |  |  |  | základní |  | 0 | 0.00041 | 0.00656 | 0 | 0 | 32 | M | 2 |  |  |  | ROZPOCET | 0 | 0 | 0 | 0 | 0 | 1 | 0 | 16 | 843147519
| PP |  | hák žlabový Pz barvený 150mm dl 350mm | [15 empty] | PP | 2
| P |  | Poznámka k položce: Výměna háků mimo úseky, kde se vyměnuje kompletně žlab. | [15 empty] | P | 2
| VV |  | "délka opaků, hák á 1,0 m, výměna 10 %: " ((((33,98+42,34)/1,0)+1,0)*2,0)*0,1 |  | 15.464 | [13 empty] | VV | 2 | 2 | True | 0 | ROZPOCET
| VV |  | "zaokrouhlení: " 16,0-15,464 |  | 0.536 | [13 empty] | VV | 2 | 2 | True | 0 | ROZPOCET
| VV |  | Součet |  | 16 | [13 empty] | VV | 2 | 4 | True | 1 | ROZPOCET
64 | K | 764518622 | Svody kruhové včetně objímek, kolen, odskoků z Pz s povrchovou úpravou průměru 100 mm | m | 5 |  | 0 |  |  |  | základní |  | 0 | 0.00217 | 0.01085 | 0 | 0 | 16 | K | 2 |  |  |  | ROZPOCET | 0 | 0 | 0 | 0 | 0 | 1 | 0 | 16 | -1550878658
| PP |  | Svod z pozinkovaného plechu s upraveným povrchem včetně objímek, kolen a odskoků kruhový, průměru 100 mm | [15 empty] | PP | 2
65 | K | 998764103 | Přesun hmot tonážní pro konstrukce klempířské v objektech v do 24 m | t | 10.956 |  | 0 |  |  |  | základní |  | 0 | 0 | 0 | 0 | 0 | 16 | K | 2 |  |  |  | ROZPOCET | 0 | 0 | 0 | 0 | 0 | 1 | 0 | 16 | 1945135477
| PP |  | Přesun hmot pro konstrukce klempířské stanovený z hmotnosti přesunovaného materiálu vodorovná dopravní vzdálenost do 50 m v objektech výšky přes 12 do 24 m | [15 empty] | PP | 2
66 | K | 998764181 | Příplatek k přesunu hmot tonážní 764 prováděný bez použití mechanizace | t | 10.956 |  | 0 |  |  |  | základní |  | 0 | 0 | 0 | 0 | 0 | 16 | K | 2 |  |  |  | ROZPOCET | 0 | 0 | 0 | 0 | 0 | 1 | 0 | 16 | 309644187
| PP |  | Přesun hmot pro konstrukce klempířské stanovený z hmotnosti přesunovaného materiálu Příplatek k cenám za přesun prováděný bez použití mechanizace pro jakoukoliv výšku objektu | [15 empty] | PP | 2
| D | 765 | Krytina skládaná |  |  |  | 0 | [5 empty] | 0 |  | 0.45249 |  | 22.2131 | 2 | D | 1 |  |  |  | ROZPOCET | [6 empty] | 0
67 | K | 765131803 | Demontáž azbestocementové skládané krytiny sklonu do 30° do suti | m2 | 1220.597 |  | 0 |  |  |  | základní |  | 0 | 0.0002 | 0.24412 | 0.01778 | 21.7022 | 16 | K | 2 |  |  |  | ROZPOCET | 0 | 0 | 0 | 0 | 0 | 1 | 0 | 16 | -449179994
| PP |  | Demontáž azbestocementové krytiny skládané sklonu do 30° do suti | [15 empty] | PP | 2
| P |  | Poznámka k položce: Rezerva množství 10 %. Likvidace azbestových výrobků bude prováděna v rozsahu (ne vše je samostatně položkováno, avšak dodán bude celý rozsah): - Zpracování hlášení prací s azbestem dle zák. 258/2000 Sb. a vyhl. 432/2003 Sb. a jeho předložení k posouzení orgánu ochrany veřejného zdraví (hygienická stanice). - Vytvoření kontrolovaného pásma pro realizaci prací a jeho provoz. - Ošetření azbestových materiálů encapsulanty. - Demontáž azbestu. - Zabalení odpadu, jeho označení dle legislativních předpisů. - Odvoz a uložení vzniklých odpadů na oprávněné skládce. | [15 empty] | P | 2
| VV |  | SO101 | [15 empty] | VV | 2 | 1 | True | 0 | ROZPOCET
| VV |  | "sklon 28,5°:" (6,79*(20,37+33,98))+(3,5*12,96) |  | 414.397 | [13 empty] | VV | 2 | 2 | True | 0 | ROZPOCET
| VV |  | "sklon 18,4°:" (5,17*12,96) |  | 67.003 | [13 empty] | VV | 2 | 2 | True | 0 | ROZPOCET
| VV |  | Mezisoučet |  | 481.4 | [13 empty] | VV | 2 | 3 | True | 0 | ROZPOCET
| VV |  | SO102 | [15 empty] | VV | 2 | 1 | True | 0 | ROZPOCET
| VV |  | "sklon 16,1°: " (5,16*11,03) |  | 56.915 | [13 empty] | VV | 2 | 2 | True | 0 | ROZPOCET
| VV |  | "sklon 25,7°: " (7,1*(14,64+17,32+42,34))+(3,97*11,03) |  | 571.319 | [13 empty] | VV | 2 | 2 | True | 0 | ROZPOCET
| VV |  | Mezisoučet |  | 628.234 | [13 empty] | VV | 2 | 3 | True | 0 | ROZPOCET
| VV |  | Součet |  | 1109.634 | [13 empty] | VV | 2 | 4 | True | 1 | ROZPOCET
| VV |  | 1109,634*1,1 'Přepočtené koeficientem množství |  | 1220.597 | [13 empty] | VV | 2 | 2 | False | 1 | ROZPOCET
68 | K | 765131xxx/001 | Fixační postřik encapsulanty | m2 | 1220.597 |  | 0 |  |  |  | základní |  | 0 | 0 | 0 | 0 | 0 | 16 | K | 2 |  |  |  | ROZPOCET | 0 | 0 | 0 | 0 | 0 | 1 | 0 | 16 | 337627529
| PP |  | Fixační postřik encapsulanty | [15 empty] | PP | 2
| P |  | Poznámka k položce: Rezerva množství 10 %. | [15 empty] | P | 2
| VV |  | 1109,634*1,1 'Přepočtené koeficientem množství |  | 1220.597 | [13 empty] | VV | 2 | 2 | False | 1 | ROZPOCET
69 | K | 765131823 | Demontáž hřebene nebo nároží z hřebenáčů azbestocementové skládané krytiny sklonu do 30° do suti | m | 110.341 |  | 0 |  |  |  | základní |  | 0 | 3e-05 | 0.0033102 | 0.00463 | 0.51088 | 16 | K | 2 |  |  |  | ROZPOCET | 0 | 0 | 0 | 0 | 0 | 1 | 0 | 16 | -843512496
| PP |  | Demontáž azbestocementové krytiny skládané sklonu do 30° hřebene nebo nároží z hřebenáčů do suti | [15 empty] | PP | 2
| P |  | Poznámka k položce: Rezerva množství 10 %. | [15 empty] | P | 2
| VV |  | SO101 | [15 empty] | VV | 2 | 1 | True | 0 | ROZPOCET
| VV |  | 33,98+12,96 |  | 46.94 | [13 empty] | VV | 2 | 2 | True | 0 | ROZPOCET
| VV |  | Mezisoučet |  | 46.94 | [13 empty] | VV | 2 | 3 | True | 0 | ROZPOCET
| VV |  | SO102 | [15 empty] | VV | 2 | 1 | True | 0 | ROZPOCET
| VV |  | 42,34+11,03 |  | 53.37 | [13 empty] | VV | 2 | 2 | True | 0 | ROZPOCET
| VV |  | Mezisoučet |  | 53.37 | [13 empty] | VV | 2 | 3 | True | 0 | ROZPOCET
| VV |  | Součet |  | 100.31 | [13 empty] | VV | 2 | 4 | True | 1 | ROZPOCET
| VV |  | 100,31*1,1 'Přepočtené koeficientem množství |  | 110.341 | [13 empty] | VV | 2 | 2 | False | 1 | ROZPOCET
70 | K | 765192001 | Nouzové (provizorní) zakrytí střechy plachtou | m2 | 1464.716 |  | 0 |  |  |  | základní |  | 0 | 0.00014 | 0.20506 | 0 | 0 | 16 | K | 2 |  |  |  | ROZPOCET | 0 | 0 | 0 | 0 | 0 | 1 | 0 | 16 | 781190151
| PP |  | Nouzové zakrytí střechy plachtou | [15 empty] | PP | 2
| P |  | Poznámka k položce: Rezerva množství 20 % na překryvy. Denní záběry rozebrání střešní krytiny, tj. co se za den rozebere, to se zakryje novou krytinou (pojistnou hydroizolací). Plachta na provizorní zákryt, pojištění detailů apod. Skutečné množství dle TDs. | [15 empty] | P | 2
| VV |  | "pol. 765 131 803: " 1220,597 |  | 1220.597 | [13 empty] | VV | 2 | 2 | True | 0 | ROZPOCET
| VV |  | Součet |  | 1220.597 | [13 empty] | VV | 2 | 4 | True | 1 | ROZPOCET
| VV |  | 1220,597*1,2 'Přepočtené koeficientem množství |  | 1464.716 | [13 empty] | VV | 2 | 2 | False | 1 | ROZPOCET
| D | 766 | Konstrukce truhlářské |  |  |  | 0 | [5 empty] | 0 |  | 3.1395 |  | 2.4127 | 2 | D | 1 |  |  |  | ROZPOCET | [6 empty] | 0
71 | K | 766231113.a | Montáž stropních dvířek zateplených bez vybudování otvoru a přístupu do půdního prostoru | kus | 1 |  | 0 |  |  |  | základní |  | 0 | 0.00044 | 0.00044 | 0 | 0 | 16 | K | 2 |  |  |  | ROZPOCET | 0 | 0 | 0 | 0 | 0 | 1 | 0 | 16 | -1634220590
| PP |  | Montáž stropních dvířek zateplených bez vybudování otvoru a přístupu do půdního prostoru | [15 empty] | PP | 2
| P |  | Poznámka k položce: Kompletní provedení včetně kotvící konstrukce ve stropě. | [15 empty] | P | 2
72 | M | 61233174.a | uzávěr prostupový protipožární s víkem s protipožární,protihlukovou a zateplovací vložkou | kus | 1 |  | 0 |  |  |  | základní |  | 0 | 0.008 | 0.008 | 0 | 0 | 32 | M | 2 |  |  |  | ROZPOCET | 0 | 0 | 0 | 0 | 0 | 1 | 0 | 16 | -1561950747
| PP |  | uzávěr prostupový protipožární s víkem s protipožární,protihlukovou a zateplovací vložkou | [15 empty] | PP | 2
| P |  | Poznámka k položce: Obdobný typ jako Fakro pokrovní dvířka DWF s U=0,64 W/m2K. Otvor 600x800 mm. Vodorovné umístění ve stropě. | [15 empty] | P | 2
73 | K | 766421821 | Demontáž truhlářského obložení podhledů z palubek | m2 | 127.117 |  | 0 |  |  |  | základní |  | 0 | 0 | 0 | 0.01098 | 1.3957 | 16 | K | 2 |  |  |  | ROZPOCET | 0 | 0 | 0 | 0 | 0 | 1 | 0 | 16 | 109492672
| PP |  | Demontáž obložení podhledů palubkami | [15 empty] | PP | 2
| P |  | Poznámka k položce: Rezerva množství 10 %. | [15 empty] | P | 2
| VV |  | SO101, š. 400 m, čelo v. 150 mm | [15 empty] | VV | 2 | 1 | True | 0 | ROZPOCET
| VV |  | "okapová hrana: " (33,98*2,0)*(0,4+0,15) |  | 37.378 | [13 empty] | VV | 2 | 2 | True | 0 | ROZPOCET
| VV |  | "štítové hrany 2 kusy+1,0 kus: " (6,79*2,0+5,17)*(0,4+0,15) |  | 10.313 | [13 empty] | VV | 2 | 2 | True | 0 | ROZPOCET
| VV |  | Mezisoučet |  | 47.691 | [13 empty] | VV | 2 | 3 | True | 0 | ROZPOCET
| VV |  | SO102, š. 400 mm, čelo v. 150 mm | [15 empty] | VV | 2 | 1 | True | 0 | ROZPOCET
| VV |  | "okapové hrany: " (42,34*2,0)*(0,4+0,15) |  | 46.574 | [13 empty] | VV | 2 | 2 | True | 0 | ROZPOCET
| VV |  | "štítové hrany 4 kusy+2,0 kusy: " (7,1*4,0+5,16*2,0)*(0,4+0,15) |  | 21.296 | [13 empty] | VV | 2 | 2 | True | 0 | ROZPOCET
| VV |  | Mezisoučet |  | 67.87 | [13 empty] | VV | 2 | 3 | True | 0 | ROZPOCET
| VV |  | Součet |  | 115.561 | [13 empty] | VV | 2 | 4 | True | 1 | ROZPOCET
| VV |  | 115,561*1,1 'Přepočtené koeficientem množství |  | 127.117 | [13 empty] | VV | 2 | 2 | False | 1 | ROZPOCET
74 | K | 766421822 | Demontáž truhlářského obložení podhledů podkladových roštů | m2 | 127.117 |  | 0 |  |  |  | základní |  | 0 | 0 | 0 | 0.008 | 1.0169 | 16 | K | 2 |  |  |  | ROZPOCET | 0 | 0 | 0 | 0 | 0 | 1 | 0 | 16 | 862451257
| PP |  | Demontáž obložení podhledů podkladových roštů | [15 empty] | PP | 2
| P |  | Poznámka k položce: Rezerva množství 10 %. | [15 empty] | P | 2
| VV |  | 115,561*1,1 'Přepočtené koeficientem množství |  | 127.117 | [13 empty] | VV | 2 | 2 | False | 1 | ROZPOCET
75 | K | 766422231 | Montáž obložení podhledů jednoduchých panely dýhovanými do 0,60 m2 | m2 | 127.117 |  | 0 |  |  |  | základní |  | 0 | 0 | 0 | 0 | 0 | 16 | K | 2 |  |  |  | ROZPOCET | 0 | 0 | 0 | 0 | 0 | 1 | 0 | 16 | -1288690078
| PP |  | Montáž obložení podhledů jednoduchých panely obkladovými dýhovanými, plochy do 0,60 m2 | [15 empty] | PP | 2
| P |  | Poznámka k položce: Rezerva množství 10 %. | [15 empty] | P | 2
| VV |  | 115,561*1,1 'Přepočtené koeficientem množství |  | 127.117 | [13 empty] | VV | 2 | 2 | False | 1 | ROZPOCET
76 | M | 59590737 | deska cementotřísková bez povrchové úpravy tl 12mm | m2 | 152.54 |  | 0 |  |  |  | základní |  | 0 | 0.017 | 2.5932 | 0 | 0 | 128 | M | 2 |  |  |  | ROZPOCET | 0 | 0 | 0 | 0 | 0 | 1 | 0 | 128 | 2096771878
| PP |  | deska cementotřísková bez povrchové úpravy tl 12mm | [15 empty] | PP | 2
| P |  | Poznámka k položce: Rezerva množství 10 % dle pol. 766 422 231 + prořez 20 %. | [15 empty] | P | 2
| VV |  | "pol. 766 421 821: " 127,117 |  | 127.117 | [13 empty] | VV | 2 | 2 | True | 0 | ROZPOCET
| VV |  | Součet |  | 127.117 | [13 empty] | VV | 2 | 4 | True | 1 | ROZPOCET
| VV |  | 127,117*1,2 'Přepočtené koeficientem množství |  | 152.54 | [13 empty] | VV | 2 | 2 | False | 1 | ROZPOCET
77 | K | 766427112 | Montáž obložení podhledů podkladového roštu | m | 339.576 |  | 0 |  |  |  | základní |  | 0 | 0 | 0 | 0 | 0 | 16 | K | 2 |  |  |  | ROZPOCET | 0 | 0 | 0 | 0 | 0 | 1 | 0 | 16 | -1330033023
| PP |  | Montáž obložení podhledů rošt podkladový | [15 empty] | PP | 2
| P |  | Poznámka k položce: Rezerva množství 10 %. | [15 empty] | P | 2
| VV |  | SO101, á 600 mmm | [15 empty] | VV | 2 | 1 | True | 0 | ROZPOCET
| VV |  | "okapová hrana: " (((33,98/0,6)+1,0)*(0,3+0,4+0,15))*2,0 |  | 97.977 | [13 empty] | VV | 2 | 2 | True | 0 | ROZPOCET
| VV |  | "štítové hrany: " (((6,79/0,6)+1,0)*(0,3+0,4+0,15))*2,0 |  | 20.938 | [13 empty] | VV | 2 | 2 | True | 0 | ROZPOCET
| VV |  | "štítové hrany: " ((5,17/0,6)+1,0)*(0,3+0,4+0,15) |  | 8.174 | [13 empty] | VV | 2 | 2 | True | 0 | ROZPOCET
| VV |  | Mezisoučet |  | 127.089 | [13 empty] | VV | 2 | 3 | True | 0 | ROZPOCET
| VV |  | SO102, á 600 mm | [15 empty] | VV | 2 | 1 | True | 0 | ROZPOCET
| VV |  | "okapové hrany: " (((42,34/0,6)+1,0)*(0,3+0,4+0,15))*2,0 |  | 121.663 | [13 empty] | VV | 2 | 2 | True | 0 | ROZPOCET
| VV |  | "štítové hrany: " (((7,1/0,6)+1,0)*(0,3+0,4+0,15))*4,0 |  | 43.633 | [13 empty] | VV | 2 | 2 | True | 0 | ROZPOCET
| VV |  | "štítové hrany: " (((5,16/0,6)+1,0)*(0,3+0,4+0,15))*2,0 |  | 16.32 | [13 empty] | VV | 2 | 2 | True | 0 | ROZPOCET
| VV |  | Mezisoučet |  | 181.616 | [13 empty] | VV | 2 | 3 | True | 0 | ROZPOCET
| VV |  | Součet |  | 308.705 | [13 empty] | VV | 2 | 4 | True | 1 | ROZPOCET
| VV |  | 308,705*1,1 'Přepočtené koeficientem množství |  | 339.576 | [13 empty] | VV | 2 | 2 | False | 1 | ROZPOCET
78 | M | 60514114 | řezivo jehličnaté lať impregnovaná dl 4 m | m3 | 0.978 |  | 0 |  |  |  | základní |  | 0 | 0.55 | 0.5379 | 0 | 0 | 32 | M | 2 |  |  |  | ROZPOCET | 0 | 0 | 0 | 0 | 0 | 1 | 0 | 16 | 835067747
| PP |  | řezivo jehličnaté lať impregnovaná dl 4 m | [15 empty] | PP | 2
| P |  | Poznámka k položce: Rezerva množství 10 % dle pol. 766 427 112 + prořez 20 %. | [15 empty] | P | 2
| VV |  | "pol. 766 427 112 podkladový rošt: " 0,04*0,06*339,576 |  | 0.815 | [13 empty] | VV | 2 | 2 | True | 0 | ROZPOCET
| VV |  | Součet |  | 0.815 | [13 empty] | VV | 2 | 4 | True | 1 | ROZPOCET
| VV |  | 0,815*1,2 'Přepočtené koeficientem množství |  | 0.978 | [13 empty] | VV | 2 | 2 | False | 1 | ROZPOCET
79 | K | 998766103 | Přesun hmot tonážní pro konstrukce truhlářské v objektech v do 24 m | t | 0.546 |  | 0 |  |  |  | základní |  | 0 | 0 | 0 | 0 | 0 | 16 | K | 2 |  |  |  | ROZPOCET | 0 | 0 | 0 | 0 | 0 | 1 | 0 | 16 | 1195949750
| PP |  | Přesun hmot pro konstrukce truhlářské stanovený z hmotnosti přesunovaného materiálu vodorovná dopravní vzdálenost do 50 m v objektech výšky přes 12 do 24 m | [15 empty] | PP | 2
80 | K | 998766181 | Příplatek k přesunu hmot tonážní 766 prováděný bez použití mechanizace | t | 0.546 |  | 0 |  |  |  | základní |  | 0 | 0 | 0 | 0 | 0 | 16 | K | 2 |  |  |  | ROZPOCET | 0 | 0 | 0 | 0 | 0 | 1 | 0 | 16 | 587771474
| PP |  | Přesun hmot pro konstrukce truhlářské stanovený z hmotnosti přesunovaného materiálu Příplatek k ceně za přesun prováděný bez použití mechanizace pro jakoukoliv výšku objektu | [15 empty] | PP | 2
| D | 767 | Konstrukce zámečnické |  |  |  | 0 | [5 empty] | 0 |  | 0.00626 |  | 0.002 | 2 | D | 1 |  |  |  | ROZPOCET | [6 empty] | 0
81 | K | 767861010 | Montáž vnitřních kovových žebříků přímých délky do 5 m kotvených do zdiva | kus | 1 |  | 0 |  |  |  | základní |  | 0 | 0 | 0 | 0 | 0 | 16 | K | 2 |  |  |  | ROZPOCET | 0 | 0 | 0 | 0 | 0 | 1 | 0 | 16 | -1295713109
| PP |  | Montáž vnitřních kovových žebříků přímých délky přes 2 do 5 m, ukotvených do zdiva | [15 empty] | PP | 2
82 | M | 44983021 | žebřík výstupový jednoduchý přímý z eloxovaného hliníku dl 4m | kus | 1 |  | 0 |  |  |  | základní |  | 0 | 0.0062 | 0.0062 | 0 | 0 | 32 | M | 2 |  |  |  | ROZPOCET | 0 | 0 | 0 | 0 | 0 | 1 | 0 | 16 | -1795344350
| PP |  | žebřík výstupový jednoduchý přímý z eloxovaného hliníku dl 4m | [15 empty] | PP | 2
83 | K | 767995112.a | Montáž atypických zámečnických konstrukcí hmotnosti do 10 kg | kpl | 1 |  | 0 |  |  |  | základní |  | 0 | 6e-05 | 6e-05 | 0 | 0 | 16 | K | 2 |  |  |  | ROZPOCET | 0 | 0 | 0 | 0 | 0 | 1 | 0 | 16 | 93056302
| PP |  | Montáž ostatních atypických zámečnických konstrukcí hmotnosti přes 5 do 10 kg | [15 empty] | PP | 2
| P |  | Poznámka k položce: Zpětná montáž antény vč. zprovoznění. | [15 empty] | P | 2
84 | M | 767995112.b | nová anténa dle stávající, rezerva v případě nutnosti její kompletní výměny z důvodu poškození, v. 4,5 m | kus | 1 |  | 0 |  |  |  | základní |  | 0 | 0 | 0 | 0 | 0 | 32 | M | 2 |  |  |  | ROZPOCET | 0 | 0 | 0 | 0 | 0 | 1 | 0 | 16 | -292830500
| PP |  | nová anténa dle stávající, rezerva v případě nutnosti její kompletní výměny z důvodu poškození, v. 4,5 m | [15 empty] | PP | 2
| P |  | Poznámka k položce: Kompletní provedení včetně kotvení do nosné konstrukce, vrácení všech komunikačních prvků, propojení a oživení tak, aby plnila stávající účel v plném rozsahu a byla plně funkční. | [15 empty] | P | 2
85 | K | 767996801.a | Demontáž atypických zámečnických konstrukcí rozebráním hmotnosti jednotlivých dílů do 50 kg | kpl | 1 |  | 0 |  |  |  | základní |  | 0 | 0 | 0 | 0.001 | 0.001 | 16 | K | 2 |  |  |  | ROZPOCET | 0 | 0 | 0 | 0 | 0 | 1 | 0 | 16 | 1810238351
| PP |  | Demontáž ostatních zámečnických konstrukcí o hmotnosti jednotlivých dílů rozebráním do 50 kg | [15 empty] | PP | 2
| P |  | Poznámka k položce: Demontáž antény pro opětovné použití | [15 empty] | P | 2
86 | K | 767996801.b | Demontáž atypických zámečnických konstrukcí rozebráním hmotnosti jednotlivých dílů do 50 kg | kpl | 1 |  | 0 |  |  |  | základní |  | 0 | 0 | 0 | 0.001 | 0.001 | 16 | K | 2 |  |  |  | ROZPOCET | 0 | 0 | 0 | 0 | 0 | 1 | 0 | 16 | 354026306
| PP |  | Demontáž ostatních zámečnických konstrukcí o hmotnosti jednotlivých dílů rozebráním do 50 kg | [15 empty] | PP | 2
| VV |  | "demontáž sloupku rozhlasu do suti: " 1,0 |  | 1 | [13 empty] | VV | 2 | 2 | True | 0 | ROZPOCET
| VV |  | Součet |  | 1 | [13 empty] | VV | 2 | 4 | True | 1 | ROZPOCET
| D | 783 | Dokončovací práce - nátěry |  |  |  | 0 | [5 empty] | 0 |  | 0.062288 |  | 0 | 2 | D | 1 |  |  |  | ROZPOCET | [6 empty] | 0
87 | K | 783201403 | Oprášení tesařských konstrukcí před provedením nátěru | m2 | 127.118 |  | 0 |  |  |  | základní |  | 0 | 0 | 0 | 0 | 0 | 16 | K | 2 |  |  |  | ROZPOCET | 0 | 0 | 0 | 0 | 0 | 1 | 0 | 16 | -1712421631
| PP |  | Příprava podkladu tesařských konstrukcí před provedením nátěru oprášení | [15 empty] | PP | 2
| P |  | Poznámka k položce: Rezerva množství 10 %. | [15 empty] | P | 2
88 | K | 783214101 | Základní jednonásobný syntetický nátěr tesařských konstrukcí | m2 | 127.118 |  | 0 |  |  |  | základní |  | 0 | 0.00013 | 0.016525 | 0 | 0 | 16 | K | 2 |  |  |  | ROZPOCET | 0 | 0 | 0 | 0 | 0 | 1 | 0 | 16 | -1427027185
| PP |  | Základní nátěr tesařských konstrukcí jednonásobný syntetický | [15 empty] | PP | 2
| P |  | Poznámka k položce: Rezerva množství 10 %. | [15 empty] | P | 2
89 | K | 783217101 | Krycí jednonásobný syntetický nátěr tesařských konstrukcí | m2 | 127.118 |  | 0 |  |  |  | základní |  | 0 | 0.00011 | 0.013983 | 0 | 0 | 16 | K | 2 |  |  |  | ROZPOCET | 0 | 0 | 0 | 0 | 0 | 1 | 0 | 16 | -815095202
| PP |  | Krycí nátěr tesařských konstrukcí jednonásobný syntetický | [15 empty] | PP | 2
| P |  | Poznámka k položce: Rezerva množství 10 %. | [15 empty] | P | 2
90 | K | 783218111 | Lazurovací dvojnásobný syntetický nátěr tesařských konstrukcí | m2 | 127.118 |  | 0 |  |  |  | základní |  | 0 | 0.00025 | 0.03178 | 0 | 0 | 16 | K | 2 |  |  |  | ROZPOCET | 0 | 0 | 0 | 0 | 0 | 1 | 0 | 16 | 1073595078
| PP |  | Lazurovací nátěr tesařských konstrukcí dvojnásobný syntetický | [15 empty] | PP | 2
| P |  | Poznámka k položce: Rezerva množství 10 %. | [15 empty] | P | 2
| D | VRN | Vedlejší rozpočtové náklady |  |  |  | 0 | [5 empty] | 0 |  | 0 |  | 0 | 5 | D | 0 |  |  |  | ROZPOCET | [6 empty] | 0
| D | VRN1 | Průzkumné, geodetické a projektové práce |  |  |  | 0 | [5 empty] | 0 |  | 0 |  | 0 | 5 | D | 1 |  |  |  | ROZPOCET | [6 empty] | 0
91 | K | 011414000.a | Průzkum výskytu odpadu - zkouška na ověření výskytu azbestu | kpl | 1 |  | 0 |  |  |  | základní |  | 0 | 0 | 0 | 0 | 0 | 1024 | K | 2 |  |  |  | ROZPOCET | 0 | 0 | 0 | 0 | 0 | 1 | 0 | 1024 | -352631853
| PP |  | Průzkum výskytu odpadu - zkouška na ověření výskytu azbestu | [15 empty] | PP | 2
92 | K | 013254000 | Dokumentace skutečného provedení stavby | … | 1 |  | 0 |  |  |  | základní |  | 0 | 0 | 0 | 0 | 0 | 1024 | K | 2 |  |  |  | ROZPOCET | 0 | 0 | 0 | 0 | 0 | 1 | 0 | 1024 | -535918056
| PP |  | Dokumentace skutečného provedení stavby | [15 empty] | PP | 2
| P |  | Poznámka k položce: SO101, SO102, SO103. | [15 empty] | P | 2
93 | K | 013294000 | Ostatní dokumentace | … | 1 |  | 0 |  |  |  | základní |  | 0 | 0 | 0 | 0 | 0 | 1024 | K | 2 |  |  |  | ROZPOCET | 0 | 0 | 0 | 0 | 0 | 1 | 0 | 1024 | 375214871
| PP |  | Ostatní dokumentace | [15 empty] | PP | 2
| P |  | Poznámka k položce: Výrobní dokumentace pro schválení AD. SO101, SO102, SO103. | [15 empty] | P | 2
| D | VRN3 | Zařízení staveniště |  |  |  | 0 | [5 empty] | 0 |  | 0 |  | 0 | 5 | D | 1 |  |  |  | ROZPOCET | [6 empty] | 0
94 | K | 030001000 | Zařízení staveniště | … | 1 |  | 0 |  |  |  | základní |  | 0 | 0 | 0 | 0 | 0 | 1024 | K | 2 |  |  |  | ROZPOCET | 0 | 0 | 0 | 0 | 0 | 1 | 0 | 1024 | 1618866750
| PP |  | Zařízení staveniště | [15 empty] | PP | 2
| P |  | Poznámka k položce: Zbudování, údržba, demontáž a likvidace vč. WC, průběžného a finálního úklidu atd. SO101, SO102, SO103. | [15 empty] | P | 2
95 | K | 033203000 | Energie pro zařízení staveniště | … | 1 |  | 0 |  |  |  | základní |  | 0 | 0 | 0 | 0 | 0 | 1024 | K | 2 |  |  |  | ROZPOCET | 0 | 0 | 0 | 0 | 0 | 1 | 0 | 1024 | -470069461
| PP |  | Energie pro zařízení staveniště | [15 empty] | PP | 2
| P |  | Poznámka k položce: SO101, SO102, SO103.¨ Připojení přes stavební rozvaděč zhotovitele s podružným měřením. | [15 empty] | P | 2
96 | K | 034103000 | Oplocení staveniště | … | 1 |  | 0 |  |  |  | základní |  | 0 | 0 | 0 | 0 | 0 | 1024 | K | 2 |  |  |  | ROZPOCET | 0 | 0 | 0 | 0 | 0 | 1 | 0 | 1024 | -181647690
| PP |  | Oplocení staveniště | [15 empty] | PP | 2
| P |  | Poznámka k položce: SO101, SO102, SO103. | [15 empty] | P | 2
| D | VRN4 | Inženýrská činnost |  |  |  | 0 | [5 empty] | 0 |  | 0 |  | 0 | 5 | D | 1 |  |  |  | ROZPOCET | [6 empty] | 0
| D | VRN7 | Provozní vlivy |  |  |  | 0 | [5 empty] | 0 |  | 0 |  | 0 | 5 | D | 1 |  |  |  | ROZPOCET | [6 empty] | 0
97 | K | 075603000.a | Jiná ochranná pásma - kontrolované pásmo | … | 1 |  | 0 |  |  |  | základní |  | 0 | 0 | 0 | 0 | 0 | 1024 | K | 2 |  |  |  | ROZPOCET | 0 | 0 | 0 | 0 | 0 | 1 | 0 | 1024 | 1891488453
| PP |  | Jiná ochranná pásma - kontrolované pásmo | [15 empty] | PP | 2
| P |  | Poznámka k položce: Vytvoření kontrolovaného pásma pro realizaci prací a jeho provoz. Likvidace azbestu. | [15 empty] | P | 2

## 02.01 - SO101 a SO102 - e...
[9 empty] | >> skryté sloupce << | [9 empty] | {13f46b49-f251-4a0d-b273-04e72a5d4b3a}
2
| KRYCÍ LIST SOUPISU PRACÍ | [8 empty] | v --- níže se nacházejí doplnkové a pomocné údaje k sestavám --- v | [8 empty] | False
Stavba:
Gymnázium, SOŠ a VOŠ Ledeč nad Sázavou – oprava střechy kuchyně a internátu
Objekt:
221215_02 - 0643_ROZPOČET_01_DPS
Soupis:
02.01 - SO101 a SO102 - elektroinstalace
| KSO: |  |  |  |  | CC-CZ:
| Místo: |  |  |  |  | Datum: | 9. 12. 2022
| Zadavatel: |  |  |  |  | IČ:
DIČ:
| Uchazeč: |  |  |  |  | IČ: | Vyplň údaj
|  | Vyplň údaj |  |  |  | DIČ: | Vyplň údaj
| Projektant: |  |  |  |  | IČ: | 06839690
|  | Ating, s.r.o. |  |  |  | DIČ: | CZ06839690
| Zpracovatel: |  |  |  |  | IČ:
DIČ:
Poznámka:
| Cena bez DPH | [5 empty] | 0
|  |  | Základ daně |  |  | Sazba daně | Výše daně
| DPH | základní | 0 |  |  | 21% | 0
|  | snížená | 0 |  |  | 15% | 0
|  | zákl. přenesená | 0 |  |  | 21% | 0
|  | sníž. přenesená | 0 |  |  | 15% | 0
|  | nulová | 0 |  |  | 0% | 0
| Cena s DPH |  |  | v | CZK |  | 0
| Projektant |  |  | Zpracovatel
| Datum a podpis: |  | Razítko | Datum a podpis: |  |  | Razítko
| Objednavatel |  |  | Uchazeč
| Datum a podpis: |  | Razítko | Datum a podpis: |  |  | Razítko
REKAPITULACE ČLENĚNÍ SOUPISU PRACÍ
Stavba:
Gymnázium, SOŠ a VOŠ Ledeč nad Sázavou – oprava střechy kuchyně a internátu
Objekt:
221215_02 - 0643_ROZPOČET_01_DPS
Soupis:
02.01 - SO101 a SO102 - elektroinstalace
Místo: | [5 empty] | Datum: | 9. 12. 2022
Zadavatel: | [5 empty] | Projektant: | Ating, s.r.o.
Uchazeč: |  |  | Vyplň údaj |  |  | Zpracovatel:
Kód dílu - Popis | [6 empty] | Cena celkem [CZK]
Náklady ze soupisu prací | [6 empty] | 0 | [12 empty] | -1
| M - Práce a dodávky M | [5 empty] | 0
| 21-M - Elektromontáže | [5 empty] | 0
| 65-M - Elektroinstalace | [5 empty] | 0
SOUPIS PRACÍ
Stavba:
Gymnázium, SOŠ a VOŠ Ledeč nad Sázavou – oprava střechy kuchyně a internátu
Objekt:
221215_02 - 0643_ROZPOČET_01_DPS
Soupis:
02.01 - SO101 a SO102 - elektroinstalace
Místo: | [5 empty] | Datum: | 9. 12. 2022
Zadavatel: | [5 empty] | Projektant: | Ating, s.r.o.
Uchazeč: |  |  | Vyplň údaj |  |  | Zpracovatel:
PČ | Typ | Kód | Popis | MJ | Množství | J.cena [CZK] | Cena celkem [CZK] | Cenová soustava |  |  | DPH | J. Nh [h] | Nh celkem [h] | J. hmotnost [t] | Hmotnost celkem [t] | J. suť [t] | Suť Celkem [t]
Náklady soupisu celkem | [6 empty] | 0 | [5 empty] | 0 |  | 0 |  | 0 |  | D | -1 | [10 empty] | 0
| D | M | Práce a dodávky M |  |  |  | 0 | [5 empty] | 0 |  | 0 |  | 0 | 3 | D | 0 |  |  |  | ROZPOCET | [6 empty] | 0
| D | 21-M | Elektromontáže |  |  |  | 0 | [5 empty] | 0 |  | 0 |  | 0 | 3 | D | 1 |  |  |  | ROZPOCET | [6 empty] | 0
1 | K | 210220101.RU2 | Vodiče svodové FeZn D do 10,Al 10,Cu 8 +podpěry, včetně dodávky drátu AlMgSi T/4 8 mm + podpěry | m | 280 |  | 0 |  |  |  | základní |  | 0 | 0 | 0 | 0 | 0 | 64 | K | 2 |  |  |  | ROZPOCET | 0 | 0 | 0 | 0 | 0 | 1 | 0 | 64 | -1314546975
| PP |  | Vodiče svodové FeZn D do 10,Al 10,Cu 8 +podpěry, včetně dodávky drátu AlMgSi T/4 8 mm + podpěry | [15 empty] | PP | 2
| VV |  | "SO101: " 120,0 |  | 120 | [13 empty] | VV | 2 | 2 | True | 0 | ROZPOCET
| VV |  | "SO102: " 160,0 |  | 160 | [13 empty] | VV | 2 | 2 | True | 0 | ROZPOCET
| VV |  | Součet |  | 280 | [13 empty] | VV | 2 | 4 | True | 1 | ROZPOCET
2 | K | 210220431.R00 | Tvarování montážního dílu jímače, ochr.trubky,úhel | kus | 50 |  | 0 |  |  |  | základní |  | 0 | 0 | 0 | 0 | 0 | 64 | K | 2 |  |  |  | ROZPOCET | 0 | 0 | 0 | 0 | 0 | 1 | 0 | 64 | 1436441961
| PP |  | Tvarování montážního dílu jímače, ochr.trubky,úhel | [15 empty] | PP | 2
| VV |  | "SO101: " 20,0 |  | 20 | [13 empty] | VV | 2 | 2 | True | 0 | ROZPOCET
| VV |  | "SO102: " 30,0 |  | 30 | [13 empty] | VV | 2 | 2 | True | 0 | ROZPOCET
| VV |  | Součet |  | 50 | [13 empty] | VV | 2 | 4 | True | 1 | ROZPOCET
3 | K | 210220301.RT1 | Svorka hromosvodová do 2 šroubů /SS, SZ, SO/, včetně dodávky svorky SO | kus | 9 |  | 0 |  |  |  | základní |  | 0 | 0 | 0 | 0 | 0 | 64 | K | 2 |  |  |  | ROZPOCET | 0 | 0 | 0 | 0 | 0 | 1 | 0 | 64 | -253436329
| PP |  | Svorka hromosvodová do 2 šroubů /SS, SZ, SO/, včetně dodávky svorky SO | [15 empty] | PP | 2
| VV |  | "SO101: " 4,0 |  | 4 | [13 empty] | VV | 2 | 2 | True | 0 | ROZPOCET
| VV |  | "SO102: " 5,0 |  | 5 | [13 empty] | VV | 2 | 2 | True | 0 | ROZPOCET
| VV |  | Součet |  | 9 | [13 empty] | VV | 2 | 4 | True | 1 | ROZPOCET
4 | K | 210220301.RT2 | Svorka hromosvodová do 2 šroubů /SS, SZ, SO/, včetně dodávky svorky SS | kus | 140 |  | 0 |  |  |  | základní |  | 0 | 0 | 0 | 0 | 0 | 64 | K | 2 |  |  |  | ROZPOCET | 0 | 0 | 0 | 0 | 0 | 1 | 0 | 64 | 1302719856
| PP |  | Svorka hromosvodová do 2 šroubů /SS, SZ, SO/, včetně dodávky svorky SS | [15 empty] | PP | 2
| VV |  | "SO101: " 60,0 |  | 60 | [13 empty] | VV | 2 | 2 | True | 0 | ROZPOCET
| VV |  | "SO102: " 80,0 |  | 80 | [13 empty] | VV | 2 | 2 | True | 0 | ROZPOCET
| VV |  | Součet |  | 140 | [13 empty] | VV | 2 | 4 | True | 1 | ROZPOCET
5 | K | 210220301.RT3 | Svorka hromosvodová do 2 šroubů /SS, SZ, SO/, včetně dodávky svorky SZ | kus | 9 |  | 0 |  |  |  | základní |  | 0 | 0 | 0 | 0 | 0 | 64 | K | 2 |  |  |  | ROZPOCET | 0 | 0 | 0 | 0 | 0 | 1 | 0 | 64 | -806916514
| PP |  | Svorka hromosvodová do 2 šroubů /SS, SZ, SO/, včetně dodávky svorky SZ | [15 empty] | PP | 2
6 | K | 210220401.RT1 | Označení svodu štítky, smaltované, umělá hmota, včetně dodávky štítku | kus | 9 |  | 0 |  |  |  | základní |  | 0 | 0 | 0 | 0 | 0 | 64 | K | 2 |  |  |  | ROZPOCET | 0 | 0 | 0 | 0 | 0 | 1 | 0 | 64 | -1111521168
| PP |  | Označení svodu štítky, smaltované, umělá hmota, včetně dodávky štítku | [15 empty] | PP | 2
7 | K | 21-M/001 | Revize bleskosvodu | kpl | 2 |  | 0 |  |  |  | základní |  | 0 | 0 | 0 | 0 | 0 | 64 | K | 2 |  |  |  | ROZPOCET | 0 | 0 | 0 | 0 | 0 | 1 | 0 | 64 | 1029394139
| PP |  | Revize bleskosvodu | [15 empty] | PP | 2
| VV |  | "SO101: " 1,0 |  | 1 | [13 empty] | VV | 2 | 2 | True | 0 | ROZPOCET
| VV |  | "SO102: " 1,0 |  | 1 | [13 empty] | VV | 2 | 2 | True | 0 | ROZPOCET
| VV |  | Součet |  | 2 | [13 empty] | VV | 2 | 4 | True | 1 | ROZPOCET
8 | K | 21-M/002 | Lešení a plošiny | kpl | 0 |  | 0 |  |  |  | základní |  | 0 | 0 | 0 | 0 | 0 | 64 | K | 2 |  |  |  | ROZPOCET | 0 | 0 | 0 | 0 | 0 | 1 | 0 | 64 | -867539414
| PP |  | Lešení a plošiny | [15 empty] | PP | 2
| P |  | Poznámka k položce: Součástí stavebního rozpočtu. | [15 empty] | P | 2
9 | K | 21-M/003 | Mimostaveništní doprava | kpl | 2 |  | 0 |  |  |  | základní |  | 0 | 0 | 0 | 0 | 0 | 64 | K | 2 |  |  |  | ROZPOCET | 0 | 0 | 0 | 0 | 0 | 1 | 0 | 64 | 595325836
| PP |  | Mimostaveništní doprava | [15 empty] | PP | 2
10 | K | 21-M/004 | Úklid a likvidace odpadu | kpl | 2 |  | 0 |  |  |  | základní |  | 0 | 0 | 0 | 0 | 0 | 64 | K | 2 |  |  |  | ROZPOCET | 0 | 0 | 0 | 0 | 0 | 1 | 0 | 64 | -615115339
| PP |  | Úklid a likvidace odpadu | [15 empty] | PP | 2
11 | K | 21-M/005 | Izolační podpěra vedení pro stořár STA, vč. montáže | kus | 4 |  | 0 |  |  |  | základní |  | 0 | 0 | 0 | 0 | 0 | 64 | K | 2 |  |  |  | ROZPOCET | 0 | 0 | 0 | 0 | 0 | 1 | 0 | 64 | 1748922539
| PP |  | Izolační podpěra vedení pro stořár STA, vč. montáže | [15 empty] | PP | 2
| VV |  | "SO102: " 4,0 |  | 4 | [13 empty] | VV | 2 | 2 | True | 0 | ROZPOCET
| VV |  | Součet |  | 4 | [13 empty] | VV | 2 | 4 | True | 1 | ROZPOCET
12 | K | 210220421.R00 | Jiskřiště - sestavení a montáž + dodávka | kus | 1 |  | 0 |  |  |  | základní |  | 0 | 0 | 0 | 0 | 0 | 64 | K | 2 |  |  |  | ROZPOCET | 0 | 0 | 0 | 0 | 0 | 1 | 0 | 64 | -41009565
| PP |  | Jiskřiště - sestavení a montáž + dodávka | [15 empty] | PP | 2
| VV |  | "SO102: " 1,0 |  | 1 | [13 empty] | VV | 2 | 2 | True | 0 | ROZPOCET
| VV |  | Součet |  | 1 | [13 empty] | VV | 2 | 4 | True | 1 | ROZPOCET
| D | 65-M | Elektroinstalace |  |  |  | 0 | [5 empty] | 0 |  | 0 |  | 0 | 3 | D | 1 |  |  |  | ROZPOCET | [6 empty] | 0
13 | K | 650811112.R00 | Demontáž vodiče svodového do D 10 mm vč. podpěr | m | 280 |  | 0 |  |  |  | základní |  | 0 | 0 | 0 | 0 | 0 | 64 | K | 2 |  |  |  | ROZPOCET | 0 | 0 | 0 | 0 | 0 | 1 | 0 | 64 | 1010016597
| PP |  | Demontáž vodiče svodového do D 10 mm vč. podpěr | [15 empty] | PP | 2

## 03.01 - SO03 - stavební ú...
[9 empty] | >> skryté sloupce << | [9 empty] | {7386c55a-a777-49e6-979d-535fa2208366}
2
| KRYCÍ LIST SOUPISU PRACÍ | [8 empty] | v --- níže se nacházejí doplnkové a pomocné údaje k sestavám --- v | [8 empty] | False
Stavba:
Gymnázium, SOŠ a VOŠ Ledeč nad Sázavou – oprava střechy kuchyně a internátu
Objekt:
221215_02 - 0643_ROZPOČET_01_DPS
Soupis:
03.01 - SO03 - stavební úpravy
| KSO: |  |  |  |  | CC-CZ:
| Místo: |  |  |  |  | Datum: | 9. 12. 2022
| Zadavatel: |  |  |  |  | IČ:
DIČ:
| Uchazeč: |  |  |  |  | IČ: | Vyplň údaj
|  | Vyplň údaj |  |  |  | DIČ: | Vyplň údaj
| Projektant: |  |  |  |  | IČ: | 06839690
|  | Ating, s.r.o. |  |  |  | DIČ: | CZ06839690
| Zpracovatel: |  |  |  |  | IČ:
DIČ:
Poznámka:
| Cena bez DPH | [5 empty] | 0
|  |  | Základ daně |  |  | Sazba daně | Výše daně
| DPH | základní | 0 |  |  | 21% | 0
|  | snížená | 0 |  |  | 15% | 0
|  | zákl. přenesená | 0 |  |  | 21% | 0
|  | sníž. přenesená | 0 |  |  | 15% | 0
|  | nulová | 0 |  |  | 0% | 0
| Cena s DPH |  |  | v | CZK |  | 0
| Projektant |  |  | Zpracovatel
| Datum a podpis: |  | Razítko | Datum a podpis: |  |  | Razítko
| Objednavatel |  |  | Uchazeč
| Datum a podpis: |  | Razítko | Datum a podpis: |  |  | Razítko
REKAPITULACE ČLENĚNÍ SOUPISU PRACÍ
Stavba:
Gymnázium, SOŠ a VOŠ Ledeč nad Sázavou – oprava střechy kuchyně a internátu
Objekt:
221215_02 - 0643_ROZPOČET_01_DPS
Soupis:
03.01 - SO03 - stavební úpravy
Místo: | [5 empty] | Datum: | 9. 12. 2022
Zadavatel: | [5 empty] | Projektant: | Ating, s.r.o.
Uchazeč: |  |  | Vyplň údaj |  |  | Zpracovatel:
Kód dílu - Popis | [6 empty] | Cena celkem [CZK]
Náklady ze soupisu prací | [6 empty] | 0 | [12 empty] | -1
| HSV - Práce a dodávky HSV | [5 empty] | 0
| 6 - Úpravy povrchů, podlahy a osazování výplní | [5 empty] | 0
| 62 - Úprava povrchů vnějších | [5 empty] | 0
| 9 - Ostatní konstrukce a práce, bourání | [5 empty] | 0
| 997 - Přesun sutě | [5 empty] | 0
| PSV - Práce a dodávky PSV | [5 empty] | 0
| 712 - Povlakové krytiny | [5 empty] | 0
| 762 - Konstrukce tesařské | [5 empty] | 0
| 764 - Konstrukce klempířské | [5 empty] | 0
| 765 - Krytina skládaná | [5 empty] | 0
| 766 - Konstrukce truhlářské | [5 empty] | 0
| 783 - Dokončovací práce - nátěry | [5 empty] | 0
SOUPIS PRACÍ
Stavba:
Gymnázium, SOŠ a VOŠ Ledeč nad Sázavou – oprava střechy kuchyně a internátu
Objekt:
221215_02 - 0643_ROZPOČET_01_DPS
Soupis:
03.01 - SO03 - stavební úpravy
Místo: | [5 empty] | Datum: | 9. 12. 2022
Zadavatel: | [5 empty] | Projektant: | Ating, s.r.o.
Uchazeč: |  |  | Vyplň údaj |  |  | Zpracovatel:
PČ | Typ | Kód | Popis | MJ | Množství | J.cena [CZK] | Cena celkem [CZK] | Cenová soustava |  |  | DPH | J. Nh [h] | Nh celkem [h] | J. hmotnost [t] | Hmotnost celkem [t] | J. suť [t] | Suť Celkem [t]
Náklady soupisu celkem | [6 empty] | 0 | [5 empty] | 0 |  | 0.51527 |  | 0.86907 |  | D | -1 | [10 empty] | 0
| D | HSV | Práce a dodávky HSV |  |  |  | 0 | [5 empty] | 0 |  | -7.635e-05 |  | 0 | 1 | D | 0 |  |  |  | ROZPOCET | [6 empty] | 0
| D | 6 | Úpravy povrchů, podlahy a osazování výplní |  |  |  | 0 | [5 empty] | 0 |  | -7.635e-05 |  | 0 | 1 | D | 1 |  |  |  | ROZPOCET | [6 empty] | 0
| D | 62 | Úprava povrchů vnějších |  |  |  | 0 | [5 empty] | 0 |  | -7.635e-05 |  | 0 | 1 | D | 2 |  |  |  | ROZPOCET | [6 empty] | 0
1 | K | 62/001 | Příplatek zednické zapravení kolem lišty, uvedení fasády a navazujících konstrukcí do původního stavu | m2 | 2.545 |  | 0 |  |  |  | základní |  | 0 | -3e-05 | -7.635e-05 | 0 | 0 | 16 | K | 3 |  |  |  | ROZPOCET | 0 | 0 | 0 | 0 | 0 | 1 | 0 | 16 | 725097049
| PP |  | Příplatek zednické zapravení kolem lišty, uvedení fasády a navazujících konstrukcí do původního stavu | [15 empty] | PP | 3
| P |  | Poznámka k položce: Rezerva množství 10 %. | [15 empty] | P | 3
| VV |  | "pol. 764 002 871: " 11,572*0,2 |  | 2.314 | [13 empty] | VV | 3 | 2 | True | 0 | ROZPOCET
| VV |  | Součet |  | 2.314 | [13 empty] | VV | 3 | 4 | True | 1 | ROZPOCET
| VV |  | 2,314*1,1 'Přepočtené koeficientem množství |  | 2.545 | [13 empty] | VV | 3 | 2 | False | 1 | ROZPOCET
| D | 9 | Ostatní konstrukce a práce, bourání |  |  |  | 0 | [5 empty] | 0 |  | 0 |  | 0 | 1 | D | 1 |  |  |  | ROZPOCET | [6 empty] | 0
2 | K | 941221112 | Montáž lešení řadového rámového těžkého zatížení do 300 kg/m2 š do 1,2 m v do 25 m | m2 | 101.8 |  | 0 |  |  |  | základní |  | 0 | 0 | 0 | 0 | 0 | 4 | K | 2 |  |  |  | ROZPOCET | 0 | 0 | 0 | 0 | 0 | 1 | 0 | 4 | -542077265
| PP |  | Montáž lešení řadového rámového těžkého pracovního s podlahami s provozním zatížením tř. 4 do 300 kg/m2 šířky tř. SW09 přes 0,9 do 1,2 m, výšky přes 10 do 25 m | [15 empty] | PP | 2
| VV |  | "SO103, v. 10 m: " (4,67*10,0*2,0) |  | 93.4 | [13 empty] | VV | 2 | 2 | True | 0 | ROZPOCET
| VV |  | "SO103 návaznost na štíš SO102, v. 2,8 m: " 3,0*2,8 |  | 8.4 | [13 empty] | VV | 2 | 2 | True | 0 | ROZPOCET
| VV |  | Součet |  | 101.8 | [13 empty] | VV | 2 | 4 | True | 1 | ROZPOCET
3 | K | 941221211 | Příplatek k lešení řadovému rámovému těžkému š 1,2 m v do 25 m za první a ZKD den použití | m2 | 6108 |  | 0 |  |  |  | základní |  | 0 | 0 | 0 | 0 | 0 | 4 | K | 2 |  |  |  | ROZPOCET | 0 | 0 | 0 | 0 | 0 | 1 | 0 | 4 | -403306328
| PP |  | Montáž lešení řadového rámového těžkého pracovního s podlahami s provozním zatížením tř. 4 do 300 kg/m2 Příplatek za první a každý další den použití lešení k ceně -1111 nebo -1112 | [15 empty] | PP | 2
| P |  | Poznámka k položce: 2 měsíce | [15 empty] | P | 2
| VV |  | 101,8*60 'Přepočtené koeficientem množství |  | 6108 | [13 empty] | VV | 2 | 2 | False | 1 | ROZPOCET
4 | K | 941221812 | Demontáž lešení řadového rámového těžkého zatížení do 300 kg/m2 š do 1,2 m v do 25 m | m2 | 101.8 |  | 0 |  |  |  | základní |  | 0 | 0 | 0 | 0 | 0 | 4 | K | 2 |  |  |  | ROZPOCET | 0 | 0 | 0 | 0 | 0 | 1 | 0 | 4 | -18232691
| PP |  | Demontáž lešení řadového rámového těžkého pracovního s provozním zatížením tř. 4 do 300 kg/m2 šířky tř. SW09 přes 0,9 do 1,2 m, výšky přes 10 do 25 m | [15 empty] | PP | 2
5 | K | 944111122 | Montáž ochranného zábradlí trubkového vnitřního na lešeňových konstrukcích dvoutyčového | m | 9.34 |  | 0 |  |  |  | základní |  | 0 | 0 | 0 | 0 | 0 | 4 | K | 2 |  |  |  | ROZPOCET | 0 | 0 | 0 | 0 | 0 | 1 | 0 | 4 | -1814701889
| PP |  | Montáž ochranného zábradlí trubkového vnitřního na lešeňových konstrukcích dvoutyčového | [15 empty] | PP | 2
| VV |  | "SO103: " (4,67*2,0) |  | 9.34 | [13 empty] | VV | 2 | 2 | True | 0 | ROZPOCET
| VV |  | Součet |  | 9.34 | [13 empty] | VV | 2 | 4 | True | 1 | ROZPOCET
6 | K | 944111222 | Příplatek k ochrannému zábradlí trubkovému vnitřnímu dvoutyčovému za první a ZKD den použití | m | 560.4 |  | 0 |  |  |  | základní |  | 0 | 0 | 0 | 0 | 0 | 4 | K | 2 |  |  |  | ROZPOCET | 0 | 0 | 0 | 0 | 0 | 1 | 0 | 4 | -723392184
| PP |  | Montáž ochranného zábradlí trubkového Příplatek za první a každý další den použití zábradlí k ceně -1122 | [15 empty] | PP | 2
| P |  | Poznámka k položce: 15 | [15 empty] | P | 2
| VV |  | 9,34*60 'Přepočtené koeficientem množství |  | 560.4 | [13 empty] | VV | 2 | 2 | False | 1 | ROZPOCET
7 | K | 944511111 | Montáž ochranné sítě z textilie z umělých vláken | m2 | 101.8 |  | 0 |  |  |  | základní |  | 0 | 0 | 0 | 0 | 0 | 4 | K | 2 |  |  |  | ROZPOCET | 0 | 0 | 0 | 0 | 0 | 1 | 0 | 4 | -1709267726
| PP |  | Montáž ochranné sítě zavěšené na konstrukci lešení z textilie z umělých vláken | [15 empty] | PP | 2
8 | K | 944511211 | Příplatek k ochranné síti za první a ZKD den použití | m2 | 6108 |  | 0 |  |  |  | základní |  | 0 | 0 | 0 | 0 | 0 | 4 | K | 2 |  |  |  | ROZPOCET | 0 | 0 | 0 | 0 | 0 | 1 | 0 | 4 | 59935611
| PP |  | Montáž ochranné sítě Příplatek za první a každý další den použití sítě k ceně -1111 | [15 empty] | PP | 2
| P |  | Poznámka k položce: 2 měsíce | [15 empty] | P | 2
| VV |  | 101,8*60 'Přepočtené koeficientem množství |  | 6108 | [13 empty] | VV | 2 | 2 | False | 1 | ROZPOCET
9 | K | 944511811 | Demontáž ochranné sítě z textilie z umělých vláken | m2 | 101.8 |  | 0 |  |  |  | základní |  | 0 | 0 | 0 | 0 | 0 | 4 | K | 2 |  |  |  | ROZPOCET | 0 | 0 | 0 | 0 | 0 | 1 | 0 | 4 | -1406222231
| PP |  | Demontáž ochranné sítě zavěšené na konstrukci lešení z textilie z umělých vláken | [15 empty] | PP | 2
| D | 997 | Přesun sutě |  |  |  | 0 | [5 empty] | 0 |  | 0 |  | 0 | 1 | D | 1 |  |  |  | ROZPOCET | [6 empty] | 0
10 | K | 997013501 | Odvoz suti a vybouraných hmot na skládku nebo meziskládku do 1 km se složením | t | 0.869 |  | 0 |  |  |  | základní |  | 0 | 0 | 0 | 0 | 0 | 4 | K | 2 |  |  |  | ROZPOCET | 0 | 0 | 0 | 0 | 0 | 1 | 0 | 4 | 1344451642
| PP |  | Odvoz suti a vybouraných hmot na skládku nebo meziskládku se složením, na vzdálenost do 1 km | [15 empty] | PP | 2
11 | K | 997013509 | Příplatek k odvozu suti a vybouraných hmot na skládku ZKD 1 km přes 1 km | t | 26.07 |  | 0 |  |  |  | základní |  | 0 | 0 | 0 | 0 | 0 | 4 | K | 2 |  |  |  | ROZPOCET | 0 | 0 | 0 | 0 | 0 | 1 | 0 | 4 | -1248634422
| PP |  | Odvoz suti a vybouraných hmot na skládku nebo meziskládku se složením, na vzdálenost Příplatek k ceně za každý další i započatý 1 km přes 1 km | [15 empty] | PP | 2
| P |  | Poznámka k položce: Trhový Štěpánov - 30 km. | [15 empty] | P | 2
| VV |  | 0,869*30 'Přepočtené koeficientem množství |  | 26.07 | [13 empty] | VV | 2 | 2 | False | 1 | ROZPOCET
12 | K | 997013631 | Poplatek za uložení na skládce (skládkovné) stavebního odpadu směsného kód odpadu 17 09 04 | t | 0.537 |  | 0 |  |  |  | základní |  | 0 | 0 | 0 | 0 | 0 | 4 | K | 2 |  |  |  | ROZPOCET | 0 | 0 | 0 | 0 | 0 | 1 | 0 | 4 | 1479922053
| PP |  | Poplatek za uložení stavebního odpadu na skládce (skládkovné) směsného stavebního a demoličního zatříděného do Katalogu odpadů pod kódem 17 09 04 | [15 empty] | PP | 2
| P |  | Poznámka k položce: Oddíl 764, 767. V konkrétním případě rozhoduje podíl vláknocementu ve směsi ostatních stavebních odpadů: 762, 765. | [15 empty] | P | 2
13 | K | 997013811 | Poplatek za uložení na skládce (skládkovné) stavebního odpadu dřevěného kód odpadu 17 02 01 | t | 0.172 |  | 0 |  |  |  | základní |  | 0 | 0 | 0 | 0 | 0 | 4 | K | 2 |  |  |  | ROZPOCET | 0 | 0 | 0 | 0 | 0 | 1 | 0 | 4 | 1178741741
| PP |  | Poplatek za uložení stavebního odpadu na skládce (skládkovné) dřevěného zatříděného do Katalogu odpadů pod kódem 17 02 01 | [15 empty] | PP | 2
| P |  | Poznámka k položce: Oddíl 766, 762. | [15 empty] | P | 2
| D | PSV | Práce a dodávky PSV |  |  |  | 0 | [5 empty] | 0 |  | 0.51535 |  | 0.86907 | 2 | D | 0 |  |  |  | ROZPOCET | [6 empty] | 0
| D | 712 | Povlakové krytiny |  |  |  | 0 | [5 empty] | 0 |  | 0 |  | 0.16027 | 2 | D | 1 |  |  |  | ROZPOCET | [6 empty] | 0
14 | K | 712400831 | Odstranění povlakové krytiny střech do 30° jednovrstvé | m2 | 26.712 |  | 0 |  |  |  | základní |  | 0 | 0 | 0 | 0.006 | 0.16027 | 16 | K | 2 |  |  |  | ROZPOCET | 0 | 0 | 0 | 0 | 0 | 1 | 0 | 16 | 1548656617
| PP |  | Odstranění ze střech šikmých přes 10° do 30° krytiny povlakové jednovrstvé | [15 empty] | PP | 2
| P |  | Poznámka k položce: Rezerva množství 10 %. | [15 empty] | P | 2
| VV |  | 24,284*1,1 'Přepočtené koeficientem množství |  | 26.712 | [13 empty] | VV | 2 | 2 | False | 1 | ROZPOCET
| D | 762 | Konstrukce tesařské |  |  |  | 0 | [5 empty] | 0 |  | 0.073134 |  | 0.054645 | 2 | D | 1 |  |  |  | ROZPOCET | [6 empty] | 0
15 | K | 762341250 | Montáž bednění střech rovných a šikmých sklonu do 60° z hoblovaných prken | m2 | 3.643 |  | 0 |  |  |  | základní |  | 0 | 0 | 0 | 0 | 0 | 16 | K | 2 |  |  |  | ROZPOCET | 0 | 0 | 0 | 0 | 0 | 1 | 0 | 16 | -877416264
| PP |  | Bednění a laťování montáž bednění střech rovných a šikmých sklonu do 60° s vyřezáním otvorů z prken hoblovaných | [15 empty] | PP | 2
| P |  | Poznámka k položce: Oprava bednění z 15 % plochy. Rezerva množství 10 %. | [15 empty] | P | 2
| VV |  | 24,284*0,15 'Přepočtené koeficientem množství |  | 3.643 | [13 empty] | VV | 2 | 2 | False | 1 | ROZPOCET
16 | M | 60511120 | řezivo stavební prkna prismovaná středová tl 25(32)mm dl 2-5m | m3 | 0.128 |  | 0 |  |  |  | základní |  | 0 | 0.55 | 0.0704 | 0 | 0 | 32 | M | 2 |  |  |  | ROZPOCET | 0 | 0 | 0 | 0 | 0 | 1 | 0 | 16 | -1539721577
| PP |  | řezivo stavební prkna prismovaná středová tl 25(32)mm dl 2-5m | [15 empty] | PP | 2
| P |  | Poznámka k položce: Oprava bednění z 15 % plochy. Rezerva množství 10 %. | [15 empty] | P | 2
| VV |  | "762 341 250 pol. montáž bednění: " 3,643*0,032*1,1 |  | 0.128 | [13 empty] | VV | 2 | 2 | True | 0 | ROZPOCET
| VV |  | Součet |  | 0.128 | [13 empty] | VV | 2 | 4 | True | 1 | ROZPOCET
17 | K | 762341811 | Demontáž bednění střech z prken | m2 | 3.643 |  | 0 |  |  |  | základní |  | 0 | 0 | 0 | 0.015 | 0.054645 | 16 | K | 2 |  |  |  | ROZPOCET | 0 | 0 | 0 | 0 | 0 | 1 | 0 | 16 | -1478279347
| PP |  | Demontáž bednění a laťování bednění střech rovných, obloukových, sklonu do 60° se všemi nadstřešními konstrukcemi z prken hrubých, hoblovaných tl. do 32 mm | [15 empty] | PP | 2
| P |  | Poznámka k položce: Oprava bednění z 15 % plochy. Rezerva množství 10 %. | [15 empty] | P | 2
| VV |  | 24,284*0,15 'Přepočtené koeficientem množství |  | 3.643 | [13 empty] | VV | 2 | 2 | False | 1 | ROZPOCET
18 | K | 762395000 | Spojovací prostředky krovů, bednění, laťování, nadstřešních konstrukcí | m3 | 0.117 |  | 0 |  |  |  | základní |  | 0 | 0.02337 | 0.0027343 | 0 | 0 | 16 | K | 2 |  |  |  | ROZPOCET | 0 | 0 | 0 | 0 | 0 | 1 | 0 | 16 | 1987777351
| PP |  | Spojovací prostředky krovů, bednění a laťování, nadstřešních konstrukcí svory, prkna, hřebíky, pásová ocel, vruty | [15 empty] | PP | 2
| VV |  | "762 341 250 pol. montáž bednění: " 3,643*0,032 |  | 0.117 | [13 empty] | VV | 2 | 2 | True | 0 | ROZPOCET
| VV |  | Součet |  | 0.117 | [13 empty] | VV | 2 | 4 | True | 1 | ROZPOCET
19 | K | 998762103 | Přesun hmot tonážní pro kce tesařské v objektech v do 24 m | t | 0.073 |  | 0 |  |  |  | základní |  | 0 | 0 | 0 | 0 | 0 | 16 | K | 2 |  |  |  | ROZPOCET | 0 | 0 | 0 | 0 | 0 | 1 | 0 | 16 | -867509656
| PP |  | Přesun hmot pro konstrukce tesařské stanovený z hmotnosti přesunovaného materiálu vodorovná dopravní vzdálenost do 50 m v objektech výšky přes 12 do 24 m | [15 empty] | PP | 2
20 | K | 998762181 | Příplatek k přesunu hmot tonážní 762 prováděný bez použití mechanizace | t | 0.073 |  | 0 |  |  |  | základní |  | 0 | 0 | 0 | 0 | 0 | 16 | K | 2 |  |  |  | ROZPOCET | 0 | 0 | 0 | 0 | 0 | 1 | 0 | 16 | 1254665834
| PP |  | Přesun hmot pro konstrukce tesařské stanovený z hmotnosti přesunovaného materiálu Příplatek k cenám za přesun prováděný bez použití mechanizace pro jakoukoliv výšku objektu | [15 empty] | PP | 2
| D | 764 | Konstrukce klempířské |  |  |  | 0 | [5 empty] | 0 |  | 0.28146 |  | 0.038436 | 2 | D | 1 |  |  |  | ROZPOCET | [6 empty] | 0
21 | K | 764002812 | Demontáž okapového plechu do suti v krytině skládané | m | 10.274 |  | 0 |  |  |  | základní |  | 0 | 0 | 0 | 0.00177 | 0.018185 | 16 | K | 2 |  |  |  | ROZPOCET | 0 | 0 | 0 | 0 | 0 | 1 | 0 | 16 | -494777097
| PP |  | Demontáž klempířských konstrukcí okapového plechu do suti, v krytině skládané | [15 empty] | PP | 2
| P |  | Poznámka k položce: Rezerva množství 10 %. | [15 empty] | P | 2
| VV |  | SO103 | [15 empty] | VV | 2 | 1 | True | 0 | ROZPOCET
| VV |  | 4,67*2,0 |  | 9.34 | [13 empty] | VV | 2 | 2 | True | 0 | ROZPOCET
| VV |  | Součet |  | 9.34 | [13 empty] | VV | 2 | 4 | True | 1 | ROZPOCET
| VV |  | 9,34*1,1 'Přepočtené koeficientem množství |  | 10.274 | [13 empty] | VV | 2 | 2 | False | 1 | ROZPOCET
22 | K | 764002871 | Demontáž lemování zdí do suti | m | 11.572 |  | 0 |  |  |  | základní |  | 0 | 0 | 0 | 0.00175 | 0.020251 | 16 | K | 2 |  |  |  | ROZPOCET | 0 | 0 | 0 | 0 | 0 | 1 | 0 | 16 | -884237073
| PP |  | Demontáž klempířských konstrukcí lemování zdí do suti | [15 empty] | PP | 2
| P |  | Poznámka k položce: Rezerva množství 10 %. | [15 empty] | P | 2
| VV |  | SO103 | [15 empty] | VV | 2 | 1 | True | 0 | ROZPOCET
| VV |  | "návaznost na SO101, 29°: " 2,63*2,0 |  | 5.26 | [13 empty] | VV | 2 | 2 | True | 0 | ROZPOCET
| VV |  | "návaznost na sportovní halu, 29°: " 2,63*2,0 |  | 5.26 | [13 empty] | VV | 2 | 2 | True | 0 | ROZPOCET
| VV |  | Součet |  | 10.52 | [13 empty] | VV | 2 | 4 | True | 1 | ROZPOCET
| VV |  | 10,52*1,1 'Přepočtené koeficientem množství |  | 11.572 | [13 empty] | VV | 2 | 2 | False | 1 | ROZPOCET
23 | K | 764042419 | Strukturovaná oddělovací rohož s integrovanou pojistnou hydroizolací jakékoliv rš | m2 | 26.712 |  | 0 |  |  |  | základní |  | 0 | 0.00058 | 0.015493 | 0 | 0 | 16 | K | 2 |  |  |  | ROZPOCET | 0 | 0 | 0 | 0 | 0 | 1 | 0 | 16 | 1549994739
| PP |  | Strukturovaná odddělovací rohož s integrovanou pojistnou hydroizolací jakékoliv rš | [15 empty] | PP | 2
| P |  | Poznámka k položce: Rezerva množství 10 %. | [15 empty] | P | 2
| VV |  | 24,284*1,1 'Přepočtené koeficientem množství |  | 26.712 | [13 empty] | VV | 2 | 2 | False | 1 | ROZPOCET
24 | K | 764111641 | Krytina střechy rovné drážkováním ze svitků z Pz plechu s povrchovou úpravou do rš 670 mm sklonu do 30° | m2 | 26.712 |  | 0 |  |  |  | základní |  | 0 | 0.00661 | 0.17657 | 0 | 0 | 16 | K | 2 |  |  |  | ROZPOCET | 0 | 0 | 0 | 0 | 0 | 1 | 0 | 16 | -973687017
| PP |  | Krytina ze svitků, ze šablon nebo taškových tabulí z pozinkovaného plechu s povrchovou úpravou s úpravou u okapů, prostupů a výčnělků střechy rovné drážkováním ze svitků do rš 670 mm, sklon střechy do 30° | [15 empty] | PP | 2
| P |  | Poznámka k položce: Rezerva množství 10 %. | [15 empty] | P | 2
| VV |  | 24,284*1,1 'Přepočtené koeficientem množství |  | 26.712 | [13 empty] | VV | 2 | 2 | False | 1 | ROZPOCET
25 | M | 55351102 | mříž ochranná proti ptákům Al s barevným povrchem š 125mm | m | 10.274 |  | 0 |  |  |  | základní |  | 0 | 0.00022 | 0.0022603 | 0 | 0 | 32 | M | 2 |  |  |  | ROZPOCET | 0 | 0 | 0 | 0 | 0 | 1 | 0 | 16 | 1947543183
| PP |  | mříž ochranná proti ptákům Al s barevným povrchem š 125mm | [15 empty] | PP | 2
| P |  | Poznámka k položce: Rezerva množství 10 %. | [15 empty] | P | 2
| VV |  | 9,34*1,1 'Přepočtené koeficientem množství |  | 10.274 | [13 empty] | VV | 2 | 2 | False | 1 | ROZPOCET
26 | K | 764203156 | Montáž sněhového zachytávače pro krytiny průběžného dvoutrubkového | m | 10.274 |  | 0 |  |  |  | základní |  | 0 | 0 | 0 | 0 | 0 | 16 | K | 2 |  |  |  | ROZPOCET | 0 | 0 | 0 | 0 | 0 | 1 | 0 | 16 | -1624125560
| PP |  | Montáž oplechování střešních prvků sněhového zachytávače průbežného dvoutrubkového | [15 empty] | PP | 2
| P |  | Poznámka k položce: Rezerva množství 10 %. | [15 empty] | P | 2
| VV |  | SO101, 1 řada | [15 empty] | VV | 2 | 1 | True | 0 | ROZPOCET
| VV |  | "okapová hrana: " (4,67*1,0)*2,0 |  | 9.34 | [13 empty] | VV | 2 | 2 | True | 0 | ROZPOCET
| VV |  | Součet |  | 9.34 | [13 empty] | VV | 2 | 4 | True | 1 | ROZPOCET
| VV |  | 9,34*1,1 'Přepočtené koeficientem množství |  | 10.274 | [13 empty] | VV | 2 | 2 | False | 1 | ROZPOCET
27 | M | 55351067 | trubka sněholamu 28x2x3000mm pro falcované Al střechy | m | 20.548 |  | 0 |  |  |  | základní |  | 0 | 0.00043 | 0.0088356 | 0 | 0 | 32 | M | 2 |  |  |  | ROZPOCET | 0 | 0 | 0 | 0 | 0 | 1 | 0 | 16 | -350147505
| PP |  | trubka sněholamu 28x2x3000mm pro falcované Al střechy | [15 empty] | PP | 2
| P |  | Poznámka k položce: Rezerva množství 10 %. | [15 empty] | P | 2
| VV |  | "pol. 764 203 156, montáž zachytávače: " 10,274 |  | 10.274 | [13 empty] | VV | 2 | 2 | True | 0 | ROZPOCET
| VV |  | Součet |  | 10.274 | [13 empty] | VV | 2 | 4 | True | 1 | ROZPOCET
| VV |  | 10,274*2 'Přepočtené koeficientem množství |  | 20.548 | [13 empty] | VV | 2 | 2 | False | 1 | ROZPOCET
28 | M | 55351069 | svěrka trubky sněholamu dvojitá pro falcované Al střechy | kus | 10.761 |  | 0 |  |  |  | základní |  | 0 | 0.00042 | 0.0045196 | 0 | 0 | 32 | M | 2 |  |  |  | ROZPOCET | 0 | 0 | 0 | 0 | 0 | 1 | 0 | 16 | 1782752689
| PP |  | svěrka trubky sněholamu dvojitá pro falcované Al střechy | [15 empty] | PP | 2
| P |  | Poznámka k položce: Rezerva množství 10 %. | [15 empty] | P | 2
| VV |  | SO103, 1 řada | [15 empty] | VV | 2 | 1 | True | 0 | ROZPOCET
| VV |  | "okapová hrana, držák max. á 1200 mm, 2 střešní roviny, 1 řada: "((4,67/1,2)+1,0)*2,0*1,0 |  | 9.783 | [13 empty] | VV | 2 | 2 | True | 0 | ROZPOCET
| VV |  | Součet |  | 9.783 | [13 empty] | VV | 2 | 4 | True | 1 | ROZPOCET
| VV |  | 9,783*1,1 'Přepočtené koeficientem množství |  | 10.761 | [13 empty] | VV | 2 | 2 | False | 1 | ROZPOCET
29 | K | 764211603 | Oplechování větraného hřebene z hranatých hřebenáčů s větracím pásem z Pz s povrchovou úpravou rš 250 mm | m | 5.137 |  | 0 |  |  |  | základní |  | 0 | 0.00422 | 0.021678 | 0 | 0 | 16 | K | 2 |  |  |  | ROZPOCET | 0 | 0 | 0 | 0 | 0 | 1 | 0 | 16 | -1827181358
| PP |  | Oplechování střešních prvků z pozinkovaného plechu s povrchovou úpravou hřebene větraného v krytině ze šablon z hřebenáčů hranatých, včetně větracího pásu rš 250 mm | [15 empty] | PP | 2
| P |  | Poznámka k položce: Rezerva množství 10 %. | [15 empty] | P | 2
| VV |  | 4,67*1,1 'Přepočtené koeficientem množství |  | 5.137 | [13 empty] | VV | 2 | 2 | False | 1 | ROZPOCET
30 | K | 764212662 | Oplechování rovné okapové hrany z Pz s povrchovou úpravou rš 200 mm | m | 10.274 |  | 0 |  |  |  | základní |  | 0 | 0.00185 | 0.019007 | 0 | 0 | 16 | K | 2 |  |  |  | ROZPOCET | 0 | 0 | 0 | 0 | 0 | 1 | 0 | 16 | 114684889
| PP |  | Oplechování střešních prvků z pozinkovaného plechu s povrchovou úpravou okapu okapovým plechem střechy rovné rš 200 mm | [15 empty] | PP | 2
| P |  | Poznámka k položce: Rezerva množství 10 %. | [15 empty] | P | 2
| VV |  | 9,34*1,1 'Přepočtené koeficientem množství |  | 10.274 | [13 empty] | VV | 2 | 2 | False | 1 | ROZPOCET
31 | K | 764311614 | Lemování rovných zdí střech s krytinou skládanou z Pz s povrchovou úpravou rš 330 mm | m | 11.572 |  | 0 |  |  |  | základní |  | 0 | 0.00289 | 0.033443 | 0 | 0 | 16 | K | 2 |  |  |  | ROZPOCET | 0 | 0 | 0 | 0 | 0 | 1 | 0 | 16 | -1697358683
| PP |  | Lemování zdí z pozinkovaného plechu s povrchovou úpravou boční nebo horní rovné, střech s krytinou skládanou mimo prejzovou rš 330 mm | [15 empty] | PP | 2
| P |  | Poznámka k položce: Rezerva množství 10 %. | [15 empty] | P | 2
| VV |  | 10,52*1,1 'Přepočtené koeficientem množství |  | 11.572 | [13 empty] | VV | 2 | 2 | False | 1 | ROZPOCET
32 | K | 764312662 | Příplatek za kotvení lemování zdí z Pz s povrchovou úpravou do zatepleného podkladu | m | 11.572 |  | 0 |  |  |  | základní |  | 0 | -3e-05 | -0.00034716 | 0 | 0 | 16 | K | 2 |  |  |  | ROZPOCET | 0 | 0 | 0 | 0 | 0 | 1 | 0 | 16 | 2111768011
| PP |  | Lemování zdí z pozinkovaného plechu s povrchovou úpravou spodní s formováním do tvaru krytiny Příplatek k cenám za kotvení do zatepleného podkladu | [15 empty] | PP | 2
| P |  | Poznámka k položce: Rezerva množství 10 %. | [15 empty] | P | 2
| VV |  | 10,52*1,1 'Přepočtené koeficientem množství |  | 11.572 | [13 empty] | VV | 2 | 2 | False | 1 | ROZPOCET
33 | K | 998764103 | Přesun hmot tonážní pro konstrukce klempířské v objektech v do 24 m | t | 0.281 |  | 0 |  |  |  | základní |  | 0 | 0 | 0 | 0 | 0 | 16 | K | 2 |  |  |  | ROZPOCET | 0 | 0 | 0 | 0 | 0 | 1 | 0 | 16 | 1140808637
| PP |  | Přesun hmot pro konstrukce klempířské stanovený z hmotnosti přesunovaného materiálu vodorovná dopravní vzdálenost do 50 m v objektech výšky přes 12 do 24 m | [15 empty] | PP | 2
34 | K | 998764181 | Příplatek k přesunu hmot tonážní 764 prováděný bez použití mechanizace | t | 0.281 |  | 0 |  |  |  | základní |  | 0 | 0 | 0 | 0 | 0 | 16 | K | 2 |  |  |  | ROZPOCET | 0 | 0 | 0 | 0 | 0 | 1 | 0 | 16 | 1474196152
| PP |  | Přesun hmot pro konstrukce klempířské stanovený z hmotnosti přesunovaného materiálu Příplatek k cenám za přesun prováděný bez použití mechanizace pro jakoukoliv výšku objektu | [15 empty] | PP | 2
| D | 765 | Krytina skládaná |  |  |  | 0 | [5 empty] | 0 |  | 0.0044876 |  | 0.49872 | 2 | D | 1 |  |  |  | ROZPOCET | [6 empty] | 0
35 | K | 765131801 | Demontáž vláknocementové skládané krytiny sklonu do 30° do suti | m2 | 26.712 |  | 0 |  |  |  | základní |  | 0 | 0 | 0 | 0.01778 | 0.47494 | 16 | K | 2 |  |  |  | ROZPOCET | 0 | 0 | 0 | 0 | 0 | 1 | 0 | 16 | 1883049862
| PP |  | Demontáž vláknocementové krytiny skládané sklonu do 30° do suti | [15 empty] | PP | 2
| P |  | Poznámka k položce: Rezerva množství 10 %. | [15 empty] | P | 2
| VV |  | SO103 | [15 empty] | VV | 2 | 1 | True | 0 | ROZPOCET
| VV |  | "sklon 29°: " 2,6*4,67*2,0 |  | 24.284 | [13 empty] | VV | 2 | 2 | True | 0 | ROZPOCET
| VV |  | Součet |  | 24.284 | [13 empty] | VV | 2 | 4 | True | 1 | ROZPOCET
| VV |  | 24,284*1,1 'Přepočtené koeficientem množství |  | 26.712 | [13 empty] | VV | 2 | 2 | False | 1 | ROZPOCET
36 | K | 765131821 | Demontáž hřebene nebo nároží z hřebenáčů vláknocementové skládané krytiny sklonu do 30° do suti | m | 5.137 |  | 0 |  |  |  | základní |  | 0 | 0 | 0 | 0.00463 | 0.023784 | 16 | K | 2 |  |  |  | ROZPOCET | 0 | 0 | 0 | 0 | 0 | 1 | 0 | 16 | 1429046468
| PP |  | Demontáž vláknocementové krytiny skládané sklonu do 30° hřebene nebo nároží z hřebenáčů do suti | [15 empty] | PP | 2
| P |  | Poznámka k položce: Rezerva množství 10 %. | [15 empty] | P | 2
| VV |  | SO103 | [15 empty] | VV | 2 | 1 | True | 0 | ROZPOCET
| VV |  | 4,67 |  | 4.67 | [13 empty] | VV | 2 | 2 | True | 0 | ROZPOCET
| VV |  | Součet |  | 4.67 | [13 empty] | VV | 2 | 4 | True | 1 | ROZPOCET
| VV |  | 4,67*1,1 'Přepočtené koeficientem množství |  | 5.137 | [13 empty] | VV | 2 | 2 | False | 1 | ROZPOCET
37 | K | 765192001 | Nouzové (provizorní) zakrytí střechy plachtou | m2 | 32.054 |  | 0 |  |  |  | základní |  | 0 | 0.00014 | 0.0044876 | 0 | 0 | 16 | K | 2 |  |  |  | ROZPOCET | 0 | 0 | 0 | 0 | 0 | 1 | 0 | 16 | 169527803
| PP |  | Nouzové zakrytí střechy plachtou | [15 empty] | PP | 2
| P |  | Poznámka k položce: Rezerva množství 20 % na překryvy. | [15 empty] | P | 2
| VV |  | "pol. 765 131 803: " 26,712 |  | 26.712 | [13 empty] | VV | 2 | 2 | True | 0 | ROZPOCET
| VV |  | Součet |  | 26.712 | [13 empty] | VV | 2 | 4 | True | 1 | ROZPOCET
| VV |  | 26,712*1,2 'Přepočtené koeficientem množství |  | 32.054 | [13 empty] | VV | 2 | 2 | False | 1 | ROZPOCET
| D | 766 | Konstrukce truhlářské |  |  |  | 0 | [5 empty] | 0 |  | 0.15325 |  | 0.11699 | 2 | D | 1 |  |  |  | ROZPOCET | [6 empty] | 0
38 | K | 766421821 | Demontáž truhlářského obložení podhledů z palubek | m2 | 6.164 |  | 0 |  |  |  | základní |  | 0 | 0 | 0 | 0.01098 | 0.067681 | 16 | K | 2 |  |  |  | ROZPOCET | 0 | 0 | 0 | 0 | 0 | 1 | 0 | 16 | 975075812
| PP |  | Demontáž obložení podhledů palubkami | [15 empty] | PP | 2
| P |  | Poznámka k položce: Rezerva množství 10 %. | [15 empty] | P | 2
| VV |  | SO103, š. 600 m | [15 empty] | VV | 2 | 1 | True | 0 | ROZPOCET
| VV |  | "okapová hrana: " (4,67*2,0)*0,6 |  | 5.604 | [13 empty] | VV | 2 | 2 | True | 0 | ROZPOCET
| VV |  | Součet |  | 5.604 | [13 empty] | VV | 2 | 4 | True | 1 | ROZPOCET
| VV |  | 5,604*1,1 'Přepočtené koeficientem množství |  | 6.164 | [13 empty] | VV | 2 | 2 | False | 1 | ROZPOCET
39 | K | 766421822 | Demontáž truhlářského obložení podhledů podkladových roštů | m2 | 6.164 |  | 0 |  |  |  | základní |  | 0 | 0 | 0 | 0.008 | 0.049312 | 16 | K | 2 |  |  |  | ROZPOCET | 0 | 0 | 0 | 0 | 0 | 1 | 0 | 16 | 1814470599
| PP |  | Demontáž obložení podhledů podkladových roštů | [15 empty] | PP | 2
| P |  | Poznámka k položce: Rezerva množství 10 %. | [15 empty] | P | 2
| VV |  | 5,604*1,1 'Přepočtené koeficientem množství |  | 6.164 | [13 empty] | VV | 2 | 2 | False | 1 | ROZPOCET
40 | K | 766422231 | Montáž obložení podhledů jednoduchých panely dýhovanými do 0,60 m2 | m2 | 6.164 |  | 0 |  |  |  | základní |  | 0 | 0 | 0 | 0 | 0 | 16 | K | 2 |  |  |  | ROZPOCET | 0 | 0 | 0 | 0 | 0 | 1 | 0 | 16 | -2047871175
| PP |  | Montáž obložení podhledů jednoduchých panely obkladovými dýhovanými, plochy do 0,60 m2 | [15 empty] | PP | 2
| P |  | Poznámka k položce: Rezerva množství 10 %. | [15 empty] | P | 2
| VV |  | 5,604*1,1 'Přepočtené koeficientem množství |  | 6.164 | [13 empty] | VV | 2 | 2 | False | 1 | ROZPOCET
41 | M | 59590737 | deska cementotřísková bez povrchové úpravy tl 12mm | m2 | 7.397 |  | 0 |  |  |  | základní |  | 0 | 0.017 | 0.12575 | 0 | 0 | 128 | M | 2 |  |  |  | ROZPOCET | 0 | 0 | 0 | 0 | 0 | 1 | 0 | 128 | -1468516783
| PP |  | deska cementotřísková bez povrchové úpravy tl 12mm | [15 empty] | PP | 2
| P |  | Poznámka k položce: Rezerva množství 10 % dle pol. 766 422 231 + prořez 20 %. | [15 empty] | P | 2
| VV |  | "pol. 766 421 821: " 6,164 |  | 6.164 | [13 empty] | VV | 2 | 2 | True | 0 | ROZPOCET
| VV |  | Součet |  | 6.164 | [13 empty] | VV | 2 | 4 | True | 1 | ROZPOCET
| VV |  | 6,164*1,2 'Přepočtené koeficientem množství |  | 7.397 | [13 empty] | VV | 2 | 2 | False | 1 | ROZPOCET
42 | K | 766427112 | Montáž obložení podhledů podkladového roštu | m | 17.391 |  | 0 |  |  |  | základní |  | 0 | 0 | 0 | 0 | 0 | 16 | K | 2 |  |  |  | ROZPOCET | 0 | 0 | 0 | 0 | 0 | 1 | 0 | 16 | -2073186283
| PP |  | Montáž obložení podhledů rošt podkladový | [15 empty] | PP | 2
| P |  | Poznámka k položce: Rezerva množství 10 %. | [15 empty] | P | 2
| VV |  | SO103, á 600 mmm | [15 empty] | VV | 2 | 1 | True | 0 | ROZPOCET
| VV |  | "okapová hrana: " (((4,67/0,6)+1,0)*(0,3+0,6))*2,0 |  | 15.81 | [13 empty] | VV | 2 | 2 | True | 0 | ROZPOCET
| VV |  | Součet |  | 15.81 | [13 empty] | VV | 2 | 4 | True | 1 | ROZPOCET
| VV |  | 15,81*1,1 'Přepočtené koeficientem množství |  | 17.391 | [13 empty] | VV | 2 | 2 | False | 1 | ROZPOCET
43 | M | 60514114 | řezivo jehličnaté lať impregnovaná dl 4 m | m3 | 0.05 |  | 0 |  |  |  | základní |  | 0 | 0.55 | 0.0275 | 0 | 0 | 32 | M | 2 |  |  |  | ROZPOCET | 0 | 0 | 0 | 0 | 0 | 1 | 0 | 16 | 1128563956
| PP |  | řezivo jehličnaté lať impregnovaná dl 4 m | [15 empty] | PP | 2
| P |  | Poznámka k položce: Rezerva množství 10 % dle pol. 766 427 112 + prořez 20 %. | [15 empty] | P | 2
| VV |  | "pol. 766 427 112 podkladový rošt: " 0,04*0,06*17,391 |  | 0.042 | [13 empty] | VV | 2 | 2 | True | 0 | ROZPOCET
| VV |  | Součet |  | 0.042 | [13 empty] | VV | 2 | 4 | True | 1 | ROZPOCET
| VV |  | 0,042*1,2 'Přepočtené koeficientem množství |  | 0.05 | [13 empty] | VV | 2 | 2 | False | 1 | ROZPOCET
44 | K | 998766103 | Přesun hmot tonážní pro konstrukce truhlářské v objektech v do 24 m | t | 0.028 |  | 0 |  |  |  | základní |  | 0 | 0 | 0 | 0 | 0 | 16 | K | 2 |  |  |  | ROZPOCET | 0 | 0 | 0 | 0 | 0 | 1 | 0 | 16 | 1234430076
| PP |  | Přesun hmot pro konstrukce truhlářské stanovený z hmotnosti přesunovaného materiálu vodorovná dopravní vzdálenost do 50 m v objektech výšky přes 12 do 24 m | [15 empty] | PP | 2
45 | K | 998766181 | Příplatek k přesunu hmot tonážní 766 prováděný bez použití mechanizace | t | 0.028 |  | 0 |  |  |  | základní |  | 0 | 0 | 0 | 0 | 0 | 16 | K | 2 |  |  |  | ROZPOCET | 0 | 0 | 0 | 0 | 0 | 1 | 0 | 16 | 2108544578
| PP |  | Přesun hmot pro konstrukce truhlářské stanovený z hmotnosti přesunovaného materiálu Příplatek k ceně za přesun prováděný bez použití mechanizace pro jakoukoliv výšku objektu | [15 empty] | PP | 2
| D | 783 | Dokončovací práce - nátěry |  |  |  | 0 | [5 empty] | 0 |  | 0.0030204 |  | 0 | 2 | D | 1 |  |  |  | ROZPOCET | [6 empty] | 0
46 | K | 783201403 | Oprášení tesařských konstrukcí před provedením nátěru | m2 | 6.164 |  | 0 |  |  |  | základní |  | 0 | 0 | 0 | 0 | 0 | 16 | K | 2 |  |  |  | ROZPOCET | 0 | 0 | 0 | 0 | 0 | 1 | 0 | 16 | -200996321
| PP |  | Příprava podkladu tesařských konstrukcí před provedením nátěru oprášení | [15 empty] | PP | 2
| P |  | Poznámka k položce: Rezerva množství 10 %. | [15 empty] | P | 2
47 | K | 783214101 | Základní jednonásobný syntetický nátěr tesařských konstrukcí | m2 | 6.164 |  | 0 |  |  |  | základní |  | 0 | 0.00013 | 0.00080132 | 0 | 0 | 16 | K | 2 |  |  |  | ROZPOCET | 0 | 0 | 0 | 0 | 0 | 1 | 0 | 16 | -1316588661
| PP |  | Základní nátěr tesařských konstrukcí jednonásobný syntetický | [15 empty] | PP | 2
| P |  | Poznámka k položce: Rezerva množství 10 %. | [15 empty] | P | 2
48 | K | 783217101 | Krycí jednonásobný syntetický nátěr tesařských konstrukcí | m2 | 6.164 |  | 0 |  |  |  | základní |  | 0 | 0.00011 | 0.00067804 | 0 | 0 | 16 | K | 2 |  |  |  | ROZPOCET | 0 | 0 | 0 | 0 | 0 | 1 | 0 | 16 | 292019642
| PP |  | Krycí nátěr tesařských konstrukcí jednonásobný syntetický | [15 empty] | PP | 2
| P |  | Poznámka k položce: Rezerva množství 10 %. | [15 empty] | P | 2
49 | K | 783218111 | Lazurovací dvojnásobný syntetický nátěr tesařských konstrukcí | m2 | 6.164 |  | 0 |  |  |  | základní |  | 0 | 0.00025 | 0.001541 | 0 | 0 | 16 | K | 2 |  |  |  | ROZPOCET | 0 | 0 | 0 | 0 | 0 | 1 | 0 | 16 | -2141875487
| PP |  | Lazurovací nátěr tesařských konstrukcí dvojnásobný syntetický | [15 empty] | PP | 2
| P |  | Poznámka k položce: Rezerva množství 10 %. | [15 empty] | P | 2