## Rekapitulace stavby
Export Komplet | [27 empty] | 2.0 | ZAMOK |  |  |  |  | False | False | {62a00b07-80e0-491d-9da6-324a9619d7b7}
[33 empty] | 0,01 | 21
[33 empty] | 0,01 | 15
|  | REKAPITULACE STAVBY | [17 empty] | v --- níže se nacházejí doplnkové a pomocné údaje k sestavám --- v | [11 empty] | Návod na vyplnění | 0,001
|  | Kód: |  |  |  |  | 3/2023 | [24 empty] | Měnit lze pouze buňky se žlutým podbarvením! 1) na prvním listu Rekapitulace stavby vyplňte v sestavě a) Souhrnný list - údaje o Uchazeči (přenesou se do ostatních sestav i v jiných listech) b) Rekapitulace objektů - potřebné Ostatní náklady 2) na vybraných listech vyplňte v sestavě a) Krycí list - údaje o Uchazeči, pokud se liší od údajů o Uchazeči na Souhrnném listu (údaje se přenesou do ostatních sestav v daném listu) b) Rekapitulace rozpočtu - potřebné Ostatní náklady c) Celkové náklady za stavbu - ceny u položek - množství, pokud má žluté podbarvení - a v případě potřeby poznámku (ta je ve skrytém sloupci) | 0,01
|  | Stavba: |  |  |  |  | VOŠ a SPŠ Žďár nad Sázavou - Rekonstrukce výdejny jídel Strojírenská | [25 empty] | 0,01
|  | KSO: | [13 empty] | CC-CZ: | [16 empty] | 0,01
|  | Místo: |  |  |  |  | Žďár nad Sázavou | [8 empty] | Datum: |  | 16. 1. 2023 | [14 empty] | 0,01
0,01
|  | Zadavatel: | [13 empty] | IČ: | [16 empty] | 0,01
|  |  | Kraj Vysočina, Žižkova 1882/57, 586 01 Jihlava | [12 empty] | DIČ: | [16 empty] | 0,01
0,01
|  | Uchazeč: | [13 empty] | IČ: |  | Vyplň údaj | [14 empty] | 0,01
|  |  | Vyplň údaj | [12 empty] | DIČ: |  | Vyplň údaj | [14 empty] | 0,01
False
|  | Projektant: | [13 empty] | IČ: | [16 empty] | False
|  |  | Filip Marek, Beněnská 326/34, Žďár nad Sázavou | [12 empty] | DIČ: | [16 empty] | True
0,01
|  | Zpracovatel: | [13 empty] | IČ: | [16 empty] | 0,01
|  |  | Filip Marek | [12 empty] | DIČ: | [16 empty] | True
Poznámka:
|  | Cena bez DPH | [13 empty] | 0
[8 empty] | Sazba daně |  |  | Základ daně |  |  |  |  | Výše daně
|  | DPH |  | základní |  |  |  | 21% |  |  | 0 |  |  |  |  | 0
|  |  |  | snížená |  |  |  | 15% |  |  | 0 |  |  |  |  | 0
|  |  |  | zákl. přenesená |  |  |  | 21% |  |  | 0 |  |  |  |  | 0
|  |  |  | sníž. přenesená |  |  |  | 15% |  |  | 0 |  |  |  |  | 0
|  |  |  | nulová |  |  |  | 0% |  |  | 0 |  |  |  |  | 0
|  | Cena s DPH | [6 empty] | v |  |  | CZK |  |  |  | 0
|  | Projektant | [11 empty] | Zpracovatel
|  | Datum a podpis: | [7 empty] | Razítko |  |  |  | Datum a podpis: |  |  | Razítko
|  | Objednavatel | [11 empty] | Uchazeč
|  | Datum a podpis: | [7 empty] | Razítko |  |  |  | Datum a podpis: |  |  | Razítko
REKAPITULACE OBJEKTŮ STAVBY A SOUPISŮ PRACÍ
| Kód: | [6 empty] | 3/2023
| Stavba: | [6 empty] | VOŠ a SPŠ Žďár nad Sázavou - Rekonstrukce výdejny jídel Strojírenská
| Místo: | [6 empty] | Žďár nad Sázavou | [6 empty] | Datum: |  | 16. 1. 2023
| Zadavatel: | [6 empty] | Kraj Vysočina, Žižkova 1882/57, 586 01 Jihlava | [6 empty] | Projektant: |  | Filip Marek, Beněnská 326/34, Žďár nad Sázavou |  |  | Informatívní údaje z listů zakázek
| Uchazeč: | [13 empty] | Zpracovatel: |  | Filip Marek
| Kód |  |  |  | Popis | [7 empty] | Cena bez DPH [CZK] |  |  |  |  | Cena s DPH [CZK] | Typ | z toho Ostat. náklady [CZK] | DPH [CZK] | Normohodiny [h] | DPH základní [CZK] | DPH snížená [CZK] | DPH základní přenesená [CZK] | DPH snížená přenesená [CZK] | Základna DPH základní | Základna DPH snížená | Základna DPH zákl. přenesená | Základna DPH sníž. přenesená | Základna DPH nulová
| Náklady z rozpočtů | [11 empty] | 0 |  |  |  |  | 0 |  | 0 | 0 | 0 | 0 | 0 | 0 | 0 | 0 | 0 | 0 | 0 | 0 |  | D | 0 | ###NOIMPORT### | IMPORT | {62a00b07-80e0-491d-9da6-324a9619d7b7} | {00000000-0000-0000-0000-000000000000}
/ |  | SO 01 |  |  |  | Stavební úpravy | [6 empty] | 0 |  |  |  |  | 0 | STA | 0 | 0 | 0 | 0 | 0 | 0 | 0 | 0 | 0 | 0 | 0 | 0 |  |  | 1 |  | IMPORT | {d346dff7-5667-46b8-b3eb-e2489288c925} | {62a00b07-80e0-491d-9da6-324a9619d7b7} | 2
/ |  | SO 02 |  |  |  | vodovod, kanalizace | [6 empty] | 0 |  |  |  |  | 0 | STA | 0 | 0 | 0 | 0 | 0 | 0 | 0 | 0 | 0 | 0 | 0 | 0 |  |  | 1 |  | IMPORT | {082e5b85-d1bd-4107-b528-150713b3b6f4} | {62a00b07-80e0-491d-9da6-324a9619d7b7} | 2
/ |  | SO 03 |  |  |  | ústřední vytápění | [6 empty] | 0 |  |  |  |  | 0 | STA | 0 | 0 | 0 | 0 | 0 | 0 | 0 | 0 | 0 | 0 | 0 | 0 |  |  | 1 |  | IMPORT | {26794acd-bcfc-408b-9875-5ab42164f47d} | {62a00b07-80e0-491d-9da6-324a9619d7b7} | 2
/ |  | SO 04 |  |  |  | vzduchotechnika | [6 empty] | 0 |  |  |  |  | 0 | STA | 0 | 0 | 0 | 0 | 0 | 0 | 0 | 0 | 0 | 0 | 0 | 0 |  |  | 1 |  | IMPORT | {6a3738d1-df4d-4723-8370-6db6e3857e16} | {62a00b07-80e0-491d-9da6-324a9619d7b7} | 2
/ |  | SO 05 |  |  |  | elektrické rozvody silnoproudé | [6 empty] | 0 |  |  |  |  | 0 | STA | 0 | 0 | 0 | 0 | 0 | 0 | 0 | 0 | 0 | 0 | 0 | 0 |  |  | 1 |  | IMPORT | {1eb12d67-0284-4dc8-994d-635ae6e305f5} | {62a00b07-80e0-491d-9da6-324a9619d7b7} | 2
/ |  | SO 06 |  |  |  | elektrické rozvody slaboproudé | [6 empty] | 0 |  |  |  |  | 0 | STA | 0 | 0 | 0 | 0 | 0 | 0 | 0 | 0 | 0 | 0 | 0 | 0 |  |  | 1 |  | IMPORT | {76882d28-d98f-4eba-a7df-c32351f637e4} | {62a00b07-80e0-491d-9da6-324a9619d7b7} | 2
/ |  | SO 07 |  |  |  | ostatní a vedlejší náklady | [6 empty] | 0 |  |  |  |  | 0 | STA | 0 | 0 | 0 | 0 | 0 | 0 | 0 | 0 | 0 | 0 | 0 | 0 |  |  | 1 |  | IMPORT | {7d143cf5-179e-449a-a058-65bda562c709} | {62a00b07-80e0-491d-9da6-324a9619d7b7} | 2

## SO 01 - Stavební úpravy
{d346dff7-5667-46b8-b3eb-e2489288c925}
2
| KRYCÍ LIST SOUPISU PRACÍ | [7 empty] | v --- níže se nacházejí doplnkové a pomocné údaje k sestavám --- v | [8 empty] | False
Stavba:
VOŠ a SPŠ Žďár nad Sázavou - Rekonstrukce výdejny jídel Strojírenská
Objekt:
SO 01 - Stavební úpravy
| KSO: |  |  |  |  | CC-CZ:
| Místo: |  | Žďár nad Sázavou |  |  | Datum: | 16. 1. 2023
| Zadavatel: |  |  |  |  | IČ:
|  | Kraj Vysočina, Žižkova 1882/57, 586 01 Jihlava |  |  |  | DIČ:
| Uchazeč: |  |  |  |  | IČ: | Vyplň údaj
|  | Vyplň údaj |  |  |  | DIČ: | Vyplň údaj
| Projektant: |  |  |  |  | IČ:
|  | Filip Marek, Beněnská 326/34, Žďár nad Sázavou |  |  |  | DIČ:
| Zpracovatel: |  |  |  |  | IČ:
|  | Filip Marek |  |  |  | DIČ:
Poznámka:
| Cena bez DPH | [5 empty] | 0
|  |  | Základ daně |  |  | Sazba daně | Výše daně
| DPH | základní | 0 |  |  | 21% | 0
|  | snížená | 0 |  |  | 15% | 0
|  | zákl. přenesená | 0 |  |  | 21% | 0
|  | sníž. přenesená | 0 |  |  | 15% | 0
|  | nulová | 0 |  |  | 0% | 0
| Cena s DPH |  |  | v | CZK |  | 0
| Projektant |  |  | Zpracovatel
| Datum a podpis: |  | Razítko | Datum a podpis: |  |  | Razítko
| Objednavatel |  |  | Uchazeč
| Datum a podpis: |  | Razítko | Datum a podpis: |  |  | Razítko
REKAPITULACE ČLENĚNÍ SOUPISU PRACÍ
Stavba:
VOŠ a SPŠ Žďár nad Sázavou - Rekonstrukce výdejny jídel Strojírenská
Objekt:
SO 01 - Stavební úpravy
Místo: |  |  | Žďár nad Sázavou |  |  | Datum: | 16. 1. 2023
Zadavatel: |  |  | Kraj Vysočina, Žižkova 1882/57, 586 01 Jihlava |  |  | Projektant: | Filip Marek, Beněnská 326/34, Žďár nad Sázavou
Uchazeč: |  |  | Vyplň údaj |  |  | Zpracovatel: | Filip Marek
Kód dílu - Popis | [6 empty] | Cena celkem [CZK]
Náklady ze soupisu prací | [6 empty] | 0 | [11 empty] | -1
| 11 - Zemní práce | [5 empty] | 0
| 21 - Úprava podloží a základové spáry | [5 empty] | 0
| 31 - Zdi podpěrné a volné | [5 empty] | 0
| 34 - Stěny a příčky | [5 empty] | 0
| 4.11 - Vodorovné konstrukce | [5 empty] | 0
| 56 - Podkladní vrstvy komunikací, letišť a ploch | [5 empty] | 0
| 61 - Úprava povrchů vnitřní | [5 empty] | 0
| 62 - Úprava povrchů vnější | [5 empty] | 0
| 63 - Podlahy a podlahové konstrukce | [5 empty] | 0
| 64 - Výplně otvorů | [5 empty] | 0
| 91 - Doplňující konstrukce a práce na pozemních komunikacích a zpevněných plochách | [5 empty] | 0
| 94 - Lešení a stavební výtahy | [5 empty] | 0
| 95 - Různé dokončovací konstrukce a práce na pozemních stavbách | [5 empty] | 0
| 96 - Bourání konstrukcí | [5 empty] | 0
| 97 - Prorážení otvorů a ostatní bourací práce | [5 empty] | 0
| 99 - Staveništní přesun hmot | [5 empty] | 0
| S - Přesuny sutí | [5 empty] | 0
| 711 - Izolace proti vodě | [5 empty] | 0
| 764 - Konstrukce klempířské | [5 empty] | 0
| 766 - Konstrukce truhlářské | [5 empty] | 0
| 767 - Konstrukce doplňkové stavební (zámečnické) | [5 empty] | 0
| 771 - Podlahy z dlaždic | [5 empty] | 0
| 776 - Podlahy povlakové | [5 empty] | 0
| 777 - Podlahy ze syntetických hmot | [5 empty] | 0
| 781 - Obklady (keramické) | [5 empty] | 0
| 783 - Nátěry | [5 empty] | 0
| 784 - Malby | [5 empty] | 0
SOUPIS PRACÍ
Stavba:
VOŠ a SPŠ Žďár nad Sázavou - Rekonstrukce výdejny jídel Strojírenská
Objekt:
SO 01 - Stavební úpravy
Místo: |  |  | Žďár nad Sázavou |  |  | Datum: | 16. 1. 2023
Zadavatel: |  |  | Kraj Vysočina, Žižkova 1882/57, 586 01 Jihlava |  |  | Projektant: | Filip Marek, Beněnská 326/34, Žďár nad Sázavou
Uchazeč: |  |  | Vyplň údaj |  |  | Zpracovatel: | Filip Marek
PČ | Typ | Kód | Popis | MJ | Množství | J.cena [CZK] | Cena celkem [CZK] | Cenová soustava |  | DPH | J. Nh [h] | Nh celkem [h] | J. hmotnost [t] | Hmotnost celkem [t] | J. suť [t] | Suť Celkem [t]
Náklady soupisu celkem | [6 empty] | 0 |  |  |  |  | 0 |  | 0 |  | 0 |  | D | -1 | [10 empty] | 0
| D | 11 | Zemní práce |  |  |  | 0 |  |  |  |  | 0 |  | 0 |  | 0 | 1 | D | 0 |  |  |  | ROZPOCET | [6 empty] | 0
1 | K | 113106231R00 | Rozebrání dlažeb ze zámkové dlažby v kamenivu | m2 | 33.6 |  | 0 |  |  | základní |  | 0 | 0 | 0 | 0 | 0 | 4 | K | 1 |  |  |  | ROZPOCET | 0 | 0 | 0 | 0 | 0 | 1 | 0 | 4 | -1535342242
| VV |  | 8*4,2 |  | 33.6 | [12 empty] | VV | 1 | 2 | True | 0 | ROZPOCET
| VV |  | Součet |  | 33.6 | [12 empty] | VV | 1 | 4 | True | 1 | ROZPOCET
2 | K | 113107310R00 | Odstranění podkladu pl. 50 m2,kam.těžené tl.10 cm | m2 | 3.2 |  | 0 |  |  | základní |  | 0 | 0 | 0 | 0 | 0 | 4 | K | 1 |  |  |  | ROZPOCET | 0 | 0 | 0 | 0 | 0 | 1 | 0 | 4 | 2133492051
| VV |  | 8*0,4 |  | 3.2 | [12 empty] | VV | 1 | 2 | True | 0 | ROZPOCET
| VV |  | Součet |  | 3.2 | [12 empty] | VV | 1 | 4 | True | 1 | ROZPOCET
3 | K | 113107525R00 | Odstranění podkladu pl. 50 m2,kam.drcené tl.25 cm | m2 | 33.6 |  | 0 |  |  | základní |  | 0 | 0 | 0 | 0 | 0 | 4 | K | 1 |  |  |  | ROZPOCET | 0 | 0 | 0 | 0 | 0 | 1 | 0 | 4 | -90374920
| VV |  | 8*4,2 |  | 33.6 | [12 empty] | VV | 1 | 2 | True | 0 | ROZPOCET
| VV |  | Součet |  | 33.6 | [12 empty] | VV | 1 | 4 | True | 1 | ROZPOCET
4 | K | 113202111R00 | Vytrhání obrub obrubníků silničních | m | 8 |  | 0 |  |  | základní |  | 0 | 0 | 0 | 0 | 0 | 4 | K | 1 |  |  |  | ROZPOCET | 0 | 0 | 0 | 0 | 0 | 1 | 0 | 4 | -1362526738
| D | 21 | Úprava podloží a základové spáry |  |  |  | 0 |  |  |  |  | 0 |  | 0 |  | 0 | 1 | D | 0 |  |  |  | ROZPOCET | [6 empty] | 0
5 | K | 215901101RT5 | Zhutnění podloží z hornin nesoudržných do 92% PS | m2 | 39.78 |  | 0 |  |  | základní |  | 0 | 0 | 0 | 0 | 0 | 4 | K | 1 |  |  |  | ROZPOCET | 0 | 0 | 0 | 0 | 0 | 1 | 0 | 4 | 400951888
| VV |  | 8*4,2+2,3*0,6 |  | 34.98 | [12 empty] | VV | 1 | 2 | True | 0 | ROZPOCET
| VV |  | 8*0,6 |  | 4.8 | [12 empty] | VV | 1 | 2 | True | 0 | ROZPOCET
| VV |  | Součet |  | 39.78 | [12 empty] | VV | 1 | 4 | True | 1 | ROZPOCET
| D | 31 | Zdi podpěrné a volné |  |  |  | 0 |  |  |  |  | 0 |  | 0 |  | 0 | 1 | D | 0 |  |  |  | ROZPOCET | [6 empty] | 0
6 | K | 310235241RT2 | Zazdívka otvorů pl.0,0225 m2 cihlami, tl.zdi 30 cm | kus | 16 |  | 0 |  |  | základní |  | 0 | 0 | 0 | 0 | 0 | 4 | K | 1 |  |  |  | ROZPOCET | 0 | 0 | 0 | 0 | 0 | 1 | 0 | 4 | 2035265777
| VV |  | 16 |  | 16 | [12 empty] | VV | 1 | 2 | True | 0 | ROZPOCET
| VV |  | Součet |  | 16 | [12 empty] | VV | 1 | 4 | True | 1 | ROZPOCET
7 | K | 310237241RT1 | Zazdívka otvorů pl. 0,25 m2 cihlami, tl. zdi 30 cm | kus | 2 |  | 0 |  |  | základní |  | 0 | 0 | 0 | 0 | 0 | 4 | K | 1 |  |  |  | ROZPOCET | 0 | 0 | 0 | 0 | 0 | 1 | 0 | 4 | 859056773
| VV |  | 2 |  | 2 | [12 empty] | VV | 1 | 2 | True | 0 | ROZPOCET
| VV |  | Součet |  | 2 | [12 empty] | VV | 1 | 4 | True | 1 | ROZPOCET
8 | K | 310238211RT1 | Zazdívka otvorů plochy do 1 m2 cihlami na MVC | m3 | 1.383 |  | 0 |  |  | základní |  | 0 | 0 | 0 | 0 | 0 | 4 | K | 1 |  |  |  | ROZPOCET | 0 | 0 | 0 | 0 | 0 | 1 | 0 | 4 | -1322702786
| VV |  | 0,9*1,2*0,2 |  | 0.216 | [12 empty] | VV | 1 | 2 | True | 0 | ROZPOCET
| VV |  | 0,9*1,2*0,2 |  | 0.216 | [12 empty] | VV | 1 | 2 | True | 0 | ROZPOCET
| VV |  | 0,9*1,2*0,2 |  | 0.216 | [12 empty] | VV | 1 | 2 | True | 0 | ROZPOCET
| VV |  | 0,9*1,2*0,2 |  | 0.216 | [12 empty] | VV | 1 | 2 | True | 0 | ROZPOCET
| VV |  | 1*1,2*0,2 |  | 0.24 | [12 empty] | VV | 1 | 2 | True | 0 | ROZPOCET
| VV |  | (3+0,9+5,4)*2*0,15*0,1 |  | 0.279 | [12 empty] | VV | 1 | 2 | True | 0 | ROZPOCET
| VV |  | Součet |  | 1.383 | [12 empty] | VV | 1 | 4 | True | 1 | ROZPOCET
9 | K | 310239211RT2 | Zazdívka otvorů plochy do 4 m2 cihlami na MVC | m3 | 0.808 |  | 0 |  |  | základní |  | 0 | 0 | 0 | 0 | 0 | 4 | K | 1 |  |  |  | ROZPOCET | 0 | 0 | 0 | 0 | 0 | 1 | 0 | 4 | -530665577
| VV |  | (2,7*0,85-0,5*0,5*2)*0,45 |  | 0.808 | [12 empty] | VV | 1 | 2 | True | 0 | ROZPOCET
| VV |  | Součet |  | 0.808 | [12 empty] | VV | 1 | 4 | True | 1 | ROZPOCET
10 | K | 311271175R00 | Zdivo z tvárnic Ytong hladkých tl. 20 cm | m2 | 10.8 |  | 0 |  |  | základní |  | 0 | 0 | 0 | 0 | 0 | 4 | K | 1 |  |  |  | ROZPOCET | 0 | 0 | 0 | 0 | 0 | 1 | 0 | 4 | 175748129
| VV |  | 4*2,7 |  | 10.8 | [12 empty] | VV | 1 | 2 | True | 0 | ROZPOCET
| VV |  | Součet |  | 10.8 | [12 empty] | VV | 1 | 4 | True | 1 | ROZPOCET
11 | K | 317121102R00 | Osazení překladu světlost otvoru do 180 cm | kus | 5 |  | 0 |  |  | základní |  | 0 | 0 | 0 | 0 | 0 | 4 | K | 1 |  |  |  | ROZPOCET | 0 | 0 | 0 | 0 | 0 | 1 | 0 | 4 | -1912900727
| VV |  | 1 |  | 1 | [12 empty] | VV | 1 | 2 | True | 0 | ROZPOCET
| VV |  | 3+1 |  | 4 | [12 empty] | VV | 1 | 2 | True | 0 | ROZPOCET
| VV |  | Součet |  | 5 | [12 empty] | VV | 1 | 4 | True | 1 | ROZPOCET
12 | M | 59321210 | Překlad železobetonový RZP 119/14/14 V | kus | 1 |  | 0 |  |  | základní |  | 0 | 0 | 0 | 0 | 0 | 8 | M | 1 |  |  |  | ROZPOCET | 0 | 0 | 0 | 0 | 0 | 1 | 0 | 4 | -238439570
13 | M | 59321211 | Překlad železobetonový RZP 149/14/14 V | kus | 4 |  | 0 |  |  | základní |  | 0 | 0 | 0 | 0 | 0 | 8 | M | 1 |  |  |  | ROZPOCET | 0 | 0 | 0 | 0 | 0 | 1 | 0 | 4 | -119578097
| VV |  | 1+3 |  | 4 | [12 empty] | VV | 1 | 2 | True | 0 | ROZPOCET
| VV |  | Součet |  | 4 | [12 empty] | VV | 1 | 4 | True | 1 | ROZPOCET
| D | 34 | Stěny a příčky |  |  |  | 0 |  |  |  |  | 0 |  | 0 |  | 0 | 1 | D | 0 |  |  |  | ROZPOCET | [6 empty] | 0
15 | K | 342255024R00 | Příčky z desek Ytong tl. 10 cm | m2 | 114.113 |  | 0 |  |  | základní |  | 0 | 0 | 0 | 0 | 0 | 4 | K | 1 |  |  |  | ROZPOCET | 0 | 0 | 0 | 0 | 0 | 1 | 0 | 4 | -831290617
| VV |  | (0,9+2,25+1,9)*3,1-0,7*2*2 |  | 12.855 | [12 empty] | VV | 1 | 2 | True | 0 | ROZPOCET
| VV |  | (0,4*3+2,36)*0,85 |  | 3.026 | [12 empty] | VV | 1 | 2 | True | 0 | ROZPOCET
| VV |  | (1*3,2)*8 |  | 25.6 | [12 empty] | VV | 1 | 2 | True | 0 | ROZPOCET
| VV |  | (1,63*2+6)*3,2-0,7*2*2-0,8*2 |  | 25.232 | [12 empty] | VV | 1 | 2 | True | 0 | ROZPOCET
| VV |  | (0,45+0,15)*3,2 |  | 1.92 | [12 empty] | VV | 1 | 2 | True | 0 | ROZPOCET
| VV |  | (0,7+2,1)*3,2 |  | 8.96 | [12 empty] | VV | 1 | 2 | True | 0 | ROZPOCET
| VV |  | (5,7+1*4+1+1,65)*3,2-0,8*2-0,7*2 |  | 36.52 | [12 empty] | VV | 1 | 2 | True | 0 | ROZPOCET
| VV |  | Součet |  | 114.113 | [12 empty] | VV | 1 | 4 | True | 1 | ROZPOCET
16 | K | 342255028R00 | Příčky z desek Ytong tl. 15 cm | m2 | 63.034 |  | 0 |  |  | základní |  | 0 | 0 | 0 | 0 | 0 | 4 | K | 1 |  |  |  | ROZPOCET | 0 | 0 | 0 | 0 | 0 | 1 | 0 | 4 | -1912729020
| VV |  | (4,3+3)*3,1-0,96*2,2 |  | 20.518 | [12 empty] | VV | 1 | 2 | True | 0 | ROZPOCET
| VV |  | (3,6+1,73)*3,2 |  | 17.056 | [12 empty] | VV | 1 | 2 | True | 0 | ROZPOCET
| VV |  | 3,15*2,8 |  | 8.82 | [12 empty] | VV | 1 | 2 | True | 0 | ROZPOCET
| VV |  | 5,7*3,2-0,8*2 |  | 16.64 | [12 empty] | VV | 1 | 2 | True | 0 | ROZPOCET
| VV |  | Součet |  | 63.034 | [12 empty] | VV | 1 | 4 | True | 1 | ROZPOCET
14 | K | 342261112RXX | Příčka sádrokarton. ocel.kce, 1x oplášť. tl.100 mm | m2 | 9.69 |  | 0 |  |  | základní |  | 0 | 0 | 0 | 0 | 0 | 4 | K | 1 |  |  |  | ROZPOCET | 0 | 0 | 0 | 0 | 0 | 1 | 0 | 4 | 1639406123
| VV |  | 3,4*2,85 |  | 9.69 | [12 empty] | VV | 1 | 2 | True | 0 | ROZPOCET
| VV |  | Součet |  | 9.69 | [12 empty] | VV | 1 | 4 | True | 1 | ROZPOCET
21 | K | 342264051RT2 | Podhled sádrokartonový na zavěšenou ocel. konstr. | m2 | 7.6 |  | 0 |  |  | základní |  | 0 | 0 | 0 | 0 | 0 | 4 | K | 1 |  |  |  | ROZPOCET | 0 | 0 | 0 | 0 | 0 | 1 | 0 | 4 | 2028945287
| VV |  | 2,8*2 |  | 5.6 | [12 empty] | VV | 1 | 2 | True | 0 | ROZPOCET
| VV |  | 2*1 |  | 2 | [12 empty] | VV | 1 | 2 | True | 0 | ROZPOCET
| VV |  | Součet |  | 7.6 | [12 empty] | VV | 1 | 4 | True | 1 | ROZPOCET
22 | K | 342264051RT3 | Podhled sádrokartonový na zavěšenou ocel. konstr. | m2 | 107.578 |  | 0 |  |  | základní |  | 0 | 0 | 0 | 0 | 0 | 4 | K | 1 |  |  |  | ROZPOCET | 0 | 0 | 0 | 0 | 0 | 1 | 0 | 4 | 1321392685
| VV |  | 4,5 |  | 4.5 | [12 empty] | VV | 1 | 2 | True | 0 | ROZPOCET
| VV |  | (0,6*0,2)*2 |  | 0.24 | [12 empty] | VV | 1 | 2 | True | 0 | ROZPOCET
| VV |  | 2 |  | 2 | [12 empty] | VV | 1 | 2 | True | 0 | ROZPOCET
| VV |  | 31,1 |  | 31.1 | [12 empty] | VV | 1 | 2 | True | 0 | ROZPOCET
| VV |  | 42,5 |  | 42.5 | [12 empty] | VV | 1 | 2 | True | 0 | ROZPOCET
| VV |  | (6,87*0,2)*2 |  | 2.748 | [12 empty] | VV | 1 | 2 | True | 0 | ROZPOCET
| VV |  | 1,47 |  | 1.47 | [12 empty] | VV | 1 | 2 | True | 0 | ROZPOCET
| VV |  | 1,47 |  | 1.47 | [12 empty] | VV | 1 | 2 | True | 0 | ROZPOCET
| VV |  | 20 |  | 20 | [12 empty] | VV | 1 | 2 | True | 0 | ROZPOCET
| VV |  | 1,55 |  | 1.55 | [12 empty] | VV | 1 | 2 | True | 0 | ROZPOCET
| VV |  | Součet |  | 107.578 | [12 empty] | VV | 1 | 4 | True | 1 | ROZPOCET
24 | K | 342264091R00 | Příplatek k podhledu sádrokart. za tl. desek 15 mm | m2 | 7.6 |  | 0 |  |  | základní |  | 0 | 0 | 0 | 0 | 0 | 4 | K | 1 |  |  |  | ROZPOCET | 0 | 0 | 0 | 0 | 0 | 1 | 0 | 4 | -1489899067
25 | K | 342264098RT1 | Příplatek k podhledu sádrokart. za plochu do 10 m2 | m2 | 4.49 |  | 0 |  |  | základní |  | 0 | 0 | 0 | 0 | 0 | 4 | K | 1 |  |  |  | ROZPOCET | 0 | 0 | 0 | 0 | 0 | 1 | 0 | 4 | 88809300
| VV |  | 1,47 |  | 1.47 | [12 empty] | VV | 1 | 2 | True | 0 | ROZPOCET
| VV |  | 1,47 |  | 1.47 | [12 empty] | VV | 1 | 2 | True | 0 | ROZPOCET
| VV |  | 1,55 |  | 1.55 | [12 empty] | VV | 1 | 2 | True | 0 | ROZPOCET
| VV |  | Součet |  | 4.49 | [12 empty] | VV | 1 | 4 | True | 1 | ROZPOCET
26 | K | 342264098RT2 | Příplatek k podhledu sádrokart. za plochu do 10 m2 | m2 | 6.74 |  | 0 |  |  | základní |  | 0 | 0 | 0 | 0 | 0 | 4 | K | 1 |  |  |  | ROZPOCET | 0 | 0 | 0 | 0 | 0 | 1 | 0 | 4 | 990616290
| VV |  | 4,5 |  | 4.5 | [12 empty] | VV | 1 | 2 | True | 0 | ROZPOCET
| VV |  | (0,6*0,2)*2 |  | 0.24 | [12 empty] | VV | 1 | 2 | True | 0 | ROZPOCET
| VV |  | 2 |  | 2 | [12 empty] | VV | 1 | 2 | True | 0 | ROZPOCET
| VV |  | Součet |  | 6.74 | [12 empty] | VV | 1 | 4 | True | 1 | ROZPOCET
27 | K | 342264098RT3 | Příplatek k podhledu sádrokart. za plochu do 10 m2 | m2 | 7.6 |  | 0 |  |  | základní |  | 0 | 0 | 0 | 0 | 0 | 4 | K | 1 |  |  |  | ROZPOCET | 0 | 0 | 0 | 0 | 0 | 1 | 0 | 4 | -994538407
| VV |  | 2,8*2 |  | 5.6 | [12 empty] | VV | 1 | 2 | True | 0 | ROZPOCET
| VV |  | 2*1 |  | 2 | [12 empty] | VV | 1 | 2 | True | 0 | ROZPOCET
| VV |  | Součet |  | 7.6 | [12 empty] | VV | 1 | 4 | True | 1 | ROZPOCET
23 | K | 342264101R00 | Osazení reviz. dvířek do SDK podhledu, do 0,25 m2 | kus | 4 |  | 0 |  |  | základní |  | 0 | 0 | 0 | 0 | 0 | 4 | K | 1 |  |  |  | ROZPOCET | 0 | 0 | 0 | 0 | 0 | 1 | 0 | 4 | 883400766
20 | K | 342266111RU8 | Obklad stěn sádrokartonem na ocelovou konstrukci | m2 | 27.84 |  | 0 |  |  | základní |  | 0 | 0 | 0 | 0 | 0 | 4 | K | 1 |  |  |  | ROZPOCET | 0 | 0 | 0 | 0 | 0 | 1 | 0 | 4 | -754445648
| VV |  | (0,6+2+0,6)*3,2 |  | 10.24 | [12 empty] | VV | 1 | 2 | True | 0 | ROZPOCET
| VV |  | (0,6+4,3+0,6)*3,2 |  | 17.6 | [12 empty] | VV | 1 | 2 | True | 0 | ROZPOCET
| VV |  | Součet |  | 27.84 | [12 empty] | VV | 1 | 4 | True | 1 | ROZPOCET
28 | K | 342267111RT1 | Obklad trámů sádrokartonem dvoustranný do 0,5/0,5m | m | 9.4 |  | 0 |  |  | základní |  | 0 | 0 | 0 | 0 | 0 | 4 | K | 1 |  |  |  | ROZPOCET | 0 | 0 | 0 | 0 | 0 | 1 | 0 | 4 | 1374009223
| VV |  | 3,1+3,1 |  | 6.2 | [12 empty] | VV | 1 | 2 | True | 0 | ROZPOCET
| VV |  | 3,2 |  | 3.2 | [12 empty] | VV | 1 | 2 | True | 0 | ROZPOCET
| VV |  | Součet |  | 9.4 | [12 empty] | VV | 1 | 4 | True | 1 | ROZPOCET
29 | K | 342267111RT3 | Obklad trámů sádrokartonem dvoustranný do 0,5/0,5m | m | 6 |  | 0 |  |  | základní |  | 0 | 0 | 0 | 0 | 0 | 4 | K | 1 |  |  |  | ROZPOCET | 0 | 0 | 0 | 0 | 0 | 1 | 0 | 4 | 1974568501
| VV |  | 3,1 |  | 3.1 | [12 empty] | VV | 1 | 2 | True | 0 | ROZPOCET
| VV |  | 2,9 |  | 2.9 | [12 empty] | VV | 1 | 2 | True | 0 | ROZPOCET
| VV |  | Součet |  | 6 | [12 empty] | VV | 1 | 4 | True | 1 | ROZPOCET
30 | K | 342267112RT1 | Obklad trámů sádrokartonem třístranný do 0,5/0,5 m | m | 11.3 |  | 0 |  |  | základní |  | 0 | 0 | 0 | 0 | 0 | 4 | K | 1 |  |  |  | ROZPOCET | 0 | 0 | 0 | 0 | 0 | 1 | 0 | 4 | 1402025637
| VV |  | 2,55 |  | 2.55 | [12 empty] | VV | 1 | 2 | True | 0 | ROZPOCET
| VV |  | 2,55 |  | 2.55 | [12 empty] | VV | 1 | 2 | True | 0 | ROZPOCET
| VV |  | 3,1+3,1 |  | 6.2 | [12 empty] | VV | 1 | 2 | True | 0 | ROZPOCET
| VV |  | Součet |  | 11.3 | [12 empty] | VV | 1 | 4 | True | 1 | ROZPOCET
31 | M | 28349014 | Dvířka revizní plná SI 3030 rozměr 300x300 mm | kus | 4 |  | 0 |  |  | základní |  | 0 | 0 | 0 | 0 | 0 | 8 | M | 1 |  |  |  | ROZPOCET | 0 | 0 | 0 | 0 | 0 | 1 | 0 | 4 | -276731416
17 | K | 342668111R00 | Těsnění styku příčky se stáv. konstrukcí PU pěnou | m | 59.54 |  | 0 |  |  | základní |  | 0 | 0 | 0 | 0 | 0 | 4 | K | 1 |  |  |  | ROZPOCET | 0 | 0 | 0 | 0 | 0 | 1 | 0 | 4 | -1407724530
| VV |  | (0,9+2,25+1,9) |  | 5.05 | [12 empty] | VV | 1 | 2 | True | 0 | ROZPOCET
| VV |  | (4,3+3) |  | 7.3 | [12 empty] | VV | 1 | 2 | True | 0 | ROZPOCET
| VV |  | 1*8+(1,63*2+6)+(0,45+0,15) |  | 17.86 | [12 empty] | VV | 1 | 2 | True | 0 | ROZPOCET
| VV |  | (0,7+2,1)+(5,7+1*4+1+1,65) |  | 15.15 | [12 empty] | VV | 1 | 2 | True | 0 | ROZPOCET
| VV |  | (3,6+1,73)+3,15+5,7 |  | 14.18 | [12 empty] | VV | 1 | 2 | True | 0 | ROZPOCET
| VV |  | Součet |  | 59.54 | [12 empty] | VV | 1 | 4 | True | 1 | ROZPOCET
18 | K | 342948111R00 | Ukotvení příček k cihel.konstr. kotvami na hmožd. | m | 65.9 |  | 0 |  |  | základní |  | 0 | 0 | 0 | 0 | 0 | 4 | K | 1 |  |  |  | ROZPOCET | 0 | 0 | 0 | 0 | 0 | 1 | 0 | 4 | 91470653
| VV |  | 3,2*5 |  | 16 | [12 empty] | VV | 1 | 2 | True | 0 | ROZPOCET
| VV |  | 2,7+3,2*13+2,8*2 |  | 49.9 | [12 empty] | VV | 1 | 2 | True | 0 | ROZPOCET
| VV |  | Součet |  | 65.9 | [12 empty] | VV | 1 | 4 | True | 1 | ROZPOCET
19 | K | 346244313R00 | Obezdívky van a WC nádržek z desek Ytong tl.100 mm | m2 | 3.76 |  | 0 |  |  | základní |  | 0 | 0 | 0 | 0 | 0 | 4 | K | 1 |  |  |  | ROZPOCET | 0 | 0 | 0 | 0 | 0 | 1 | 0 | 4 | 1300299554
| VV |  | (0,56+0,38)*2*0,5*4 |  | 3.76 | [12 empty] | VV | 1 | 2 | True | 0 | ROZPOCET
| VV |  | Součet |  | 3.76 | [12 empty] | VV | 1 | 4 | True | 1 | ROZPOCET
| D | 4.11 | Vodorovné konstrukce |  |  |  | 0 |  |  |  |  | 0 |  | 0 |  | 0 | 1 | D | 0 |  |  |  | ROZPOCET | [6 empty] | 0
40 | K | 411008111R00 | Zvedání strop. desky za 1m zdvihu, do 14 sloupů | m | 16 |  | 0 |  |  | základní |  | 0 | 0 | 0 | 0 | 0 | 4 | K | 1 |  |  |  | ROZPOCET | 0 | 0 | 0 | 0 | 0 | 1 | 0 | 4 | 2071070095
41 | M | 13383430 | Tyč průřezu IPE 160, střední, jakost oceli S235 | t | 0.413 |  | 0 |  |  | základní |  | 0 | 0 | 0 | 0 | 0 | 8 | M | 1 |  |  |  | ROZPOCET | 0 | 0 | 0 | 0 | 0 | 1 | 0 | 4 | -974830682
| VV |  | 0,37509*1,1 |  | 0.413 | [12 empty] | VV | 1 | 2 | True | 0 | ROZPOCET
| VV |  | Součet |  | 0.413 | [12 empty] | VV | 1 | 4 | True | 1 | ROZPOCET
32 | K | 411321414R00 | Stropy deskové ze železobetonu C 25/30 | m3 | 0.234 |  | 0 |  |  | základní |  | 0 | 0 | 0 | 0 | 0 | 4 | K | 1 |  |  |  | ROZPOCET | 0 | 0 | 0 | 0 | 0 | 1 | 0 | 4 | -1124901345
| VV |  | (0,6*2,3-0,6*0,5*2)*0,3 |  | 0.234 | [12 empty] | VV | 1 | 2 | True | 0 | ROZPOCET
| VV |  | Součet |  | 0.234 | [12 empty] | VV | 1 | 4 | True | 1 | ROZPOCET
33 | K | 411351101R00 | Bednění stropů deskových, bednění vlastní -zřízení | m2 | 0.78 |  | 0 |  |  | základní |  | 0 | 0 | 0 | 0 | 0 | 4 | K | 1 |  |  |  | ROZPOCET | 0 | 0 | 0 | 0 | 0 | 1 | 0 | 4 | -2021944703
| VV |  | (0,6*2,3-0,6*0,5*2) |  | 0.78 | [12 empty] | VV | 1 | 2 | True | 0 | ROZPOCET
| VV |  | Součet |  | 0.78 | [12 empty] | VV | 1 | 4 | True | 1 | ROZPOCET
34 | K | 411351102R00 | Bednění stropů deskových, vlastní - odstranění | m2 | 0.78 |  | 0 |  |  | základní |  | 0 | 0 | 0 | 0 | 0 | 4 | K | 1 |  |  |  | ROZPOCET | 0 | 0 | 0 | 0 | 0 | 1 | 0 | 4 | -1528613514
35 | K | 411351902R00 | Bednění prostupu plochy do 0,25 m2 | kus | 2 |  | 0 |  |  | základní |  | 0 | 0 | 0 | 0 | 0 | 4 | K | 1 |  |  |  | ROZPOCET | 0 | 0 | 0 | 0 | 0 | 1 | 0 | 4 | -1762247937
| VV |  | 2 |  | 2 | [12 empty] | VV | 1 | 2 | True | 0 | ROZPOCET
| VV |  | Součet |  | 2 | [12 empty] | VV | 1 | 4 | True | 1 | ROZPOCET
36 | K | 411354173R00 | Podpěrná konstr. stropů do 12 kPa - zřízení | m2 | 1.2 |  | 0 |  |  | základní |  | 0 | 0 | 0 | 0 | 0 | 4 | K | 1 |  |  |  | ROZPOCET | 0 | 0 | 0 | 0 | 0 | 1 | 0 | 4 | 1825499935
| VV |  | 2*0,6 |  | 1.2 | [12 empty] | VV | 1 | 2 | True | 0 | ROZPOCET
| VV |  | Součet |  | 1.2 | [12 empty] | VV | 1 | 4 | True | 1 | ROZPOCET
37 | K | 411354174R00 | Podpěrná konstr. stropů do 12 kPa - odstranění | m2 | 1.2 |  | 0 |  |  | základní |  | 0 | 0 | 0 | 0 | 0 | 4 | K | 1 |  |  |  | ROZPOCET | 0 | 0 | 0 | 0 | 0 | 1 | 0 | 4 | -65789512
38 | K | 411361921RT4 | Výztuž stropů svařovanou sítí | t | 0.005 |  | 0 |  |  | základní |  | 0 | 0 | 0 | 0 | 0 | 4 | K | 1 |  |  |  | ROZPOCET | 0 | 0 | 0 | 0 | 0 | 1 | 0 | 4 | -328905704
| VV |  | (0,6*2,3-0,6*0,5*2)*4,952*0,001*1,2 |  | 0.005 | [12 empty] | VV | 1 | 2 | True | 0 | ROZPOCET
| VV |  | Součet |  | 0.005 | [12 empty] | VV | 1 | 4 | True | 1 | ROZPOCET
39 | K | 413941123R00 | Osazení válcovaných nosníků ve stropech č. 14 - 22 | t | 0.375 |  | 0 |  |  | základní |  | 0 | 0 | 0 | 0 | 0 | 4 | K | 1 |  |  |  | ROZPOCET | 0 | 0 | 0 | 0 | 0 | 1 | 0 | 4 | -1033954580
| VV |  | (2*2,3)*15,8*0,001 |  | 0.073 | [12 empty] | VV | 1 | 2 | True | 0 | ROZPOCET
| VV |  | (2*2,3+4*2,3)*15,8*0,001 |  | 0.218 | [12 empty] | VV | 1 | 2 | True | 0 | ROZPOCET
| VV |  | (1,78*3)*15,8*0,001 |  | 0.084 | [12 empty] | VV | 1 | 2 | True | 0 | ROZPOCET
| VV |  | Součet |  | 0.375 | [12 empty] | VV | 1 | 4 | True | 1 | ROZPOCET
| D | 56 | Podkladní vrstvy komunikací, letišť a ploch |  |  |  | 0 |  |  |  |  | 0 |  | 0 |  | 0 | 1 | D | 0 |  |  |  | ROZPOCET | [6 empty] | 0
42 | K | 564731111R00 | Podklad z kameniva drceného vel.32-63 mm,tl. 10 cm | m2 | 34.98 |  | 0 |  |  | základní |  | 0 | 0 | 0 | 0 | 0 | 4 | K | 1 |  |  |  | ROZPOCET | 0 | 0 | 0 | 0 | 0 | 1 | 0 | 4 | -1643411901
| VV |  | 8*4,2+2,3*0,6 |  | 34.98 | [12 empty] | VV | 1 | 2 | True | 0 | ROZPOCET
| VV |  | Součet |  | 34.98 | [12 empty] | VV | 1 | 4 | True | 1 | ROZPOCET
43 | K | 564851111RT2 | Podklad ze štěrkodrti po zhutnění tloušťky 15 cm | m2 | 34.98 |  | 0 |  |  | základní |  | 0 | 0 | 0 | 0 | 0 | 4 | K | 1 |  |  |  | ROZPOCET | 0 | 0 | 0 | 0 | 0 | 1 | 0 | 4 | -754964189
44 | K | 596215021R00 | Kladení zámkové dlažby tl. 6 cm do drtě tl. 4 cm | m2 | 34.98 |  | 0 |  |  | základní |  | 0 | 0 | 0 | 0 | 0 | 4 | K | 1 |  |  |  | ROZPOCET | 0 | 0 | 0 | 0 | 0 | 1 | 0 | 4 | -2061689575
| VV |  | 8*4,2+2,3*0,6 |  | 34.98 | [12 empty] | VV | 1 | 2 | True | 0 | ROZPOCET
| VV |  | Součet |  | 34.98 | [12 empty] | VV | 1 | 4 | True | 1 | ROZPOCET
45 | K | 639571210R00 | Kačírek pro okapový chodník tl. 100 mm | m2 | 2.28 |  | 0 |  |  | základní |  | 0 | 0 | 0 | 0 | 0 | 4 | K | 1 |  |  |  | ROZPOCET | 0 | 0 | 0 | 0 | 0 | 1 | 0 | 4 | -1989378011
| VV |  | 5,7*0,4 |  | 2.28 | [12 empty] | VV | 1 | 2 | True | 0 | ROZPOCET
| VV |  | Součet |  | 2.28 | [12 empty] | VV | 1 | 4 | True | 1 | ROZPOCET
46 | K | 639571311R00 | Okapový chodník - textilie proti prorůstání 45g/m2 | m2 | 2.28 |  | 0 |  |  | základní |  | 0 | 0 | 0 | 0 | 0 | 4 | K | 1 |  |  |  | ROZPOCET | 0 | 0 | 0 | 0 | 0 | 1 | 0 | 4 | -239317441
| VV |  | 5,7*0,4 |  | 2.28 | [12 empty] | VV | 1 | 2 | True | 0 | ROZPOCET
| VV |  | Součet |  | 2.28 | [12 empty] | VV | 1 | 4 | True | 1 | ROZPOCET
47 | M | 5924511900 | Dlažba skladebná 20x20x6 cm přírodní | m2 | 1.408 |  | 0 |  |  | základní |  | 0 | 0 | 0 | 0 | 0 | 8 | M | 1 |  |  |  | ROZPOCET | 0 | 0 | 0 | 0 | 0 | 1 | 0 | 4 | -811839039
| VV |  | 2,3*0,6*1,02 |  | 1.408 | [12 empty] | VV | 1 | 2 | True | 0 | ROZPOCET
| VV |  | Součet |  | 1.408 | [12 empty] | VV | 1 | 4 | True | 1 | ROZPOCET
| D | 61 | Úprava povrchů vnitřní |  |  |  | 0 |  |  |  |  | 0 |  | 0 |  | 0 | 1 | D | 0 |  |  |  | ROZPOCET | [6 empty] | 0
48 | K | 602016191R00 | Penetrační nátěr stěn | m2 | 156.068 |  | 0 |  |  | základní |  | 0 | 0 | 0 | 0 | 0 | 16 | K | 1 |  |  |  | ROZPOCET | 0 | 0 | 0 | 0 | 0 | 1 | 0 | 16 | -1420231601
49 | K | 610991111R00 | Zakrývání výplní vnitřních otvorů | m2 | 55.765 |  | 0 |  |  | základní |  | 0 | 0 | 0 | 0 | 0 | 16 | K | 1 |  |  |  | ROZPOCET | 0 | 0 | 0 | 0 | 0 | 1 | 0 | 16 | 783842073
| VV |  | (1,5*1,8)*5 |  | 13.5 | [12 empty] | VV | 1 | 2 | True | 0 | ROZPOCET
| VV |  | (1,5*1,8)*6 |  | 16.2 | [12 empty] | VV | 1 | 2 | True | 0 | ROZPOCET
| VV |  | (2,7*0,85)*7 |  | 16.065 | [12 empty] | VV | 1 | 2 | True | 0 | ROZPOCET
| VV |  | 10 |  | 10 | [12 empty] | VV | 1 | 2 | True | 0 | ROZPOCET
| VV |  | Součet |  | 55.765 | [12 empty] | VV | 1 | 4 | True | 1 | ROZPOCET
50 | K | 611421133R00 | Omítka vnitřní stropů rovných, MVC, štuková | m2 | 1.4 |  | 0 |  |  | základní |  | 0 | 0 | 0 | 0 | 0 | 16 | K | 1 |  |  |  | ROZPOCET | 0 | 0 | 0 | 0 | 0 | 1 | 0 | 16 | -1226075968
| VV |  | (1*2-0,6*0,5*2) |  | 1.4 | [12 empty] | VV | 1 | 2 | True | 0 | ROZPOCET
| VV |  | Součet |  | 1.4 | [12 empty] | VV | 1 | 4 | True | 1 | ROZPOCET
51 | K | 612403399RT2 | Hrubá výplň rýh ve stěnách maltou | m2 | 48.16 |  | 0 |  |  | základní |  | 0 | 0 | 0 | 0 | 0 | 16 | K | 1 |  |  |  | ROZPOCET | 0 | 0 | 0 | 0 | 0 | 1 | 0 | 16 | -164486635
| VV |  | (42+51)*0,07+(56+58)*0,1+(24+9)*0,15 |  | 22.86 | [12 empty] | VV | 1 | 2 | True | 0 | ROZPOCET
| VV |  | 75*0,1 |  | 7.5 | [12 empty] | VV | 1 | 2 | True | 0 | ROZPOCET
| VV |  | (96+220)*0,05+20*0,1 |  | 17.8 | [12 empty] | VV | 1 | 2 | True | 0 | ROZPOCET
| VV |  | Součet |  | 48.16 | [12 empty] | VV | 1 | 4 | True | 1 | ROZPOCET
53 | K | 612421331RT2 | Oprava vápen.omítek stěn do 30 % pl. - štukových | m2 | 1448.767 |  | 0 |  |  | základní |  | 0 | 0 | 0 | 0 | 0 | 16 | K | 1 |  |  |  | ROZPOCET | 0 | 0 | 0 | 0 | 0 | 1 | 0 | 16 | 1900472462
| VV |  | 654 |  | 654 | [12 empty] | VV | 1 | 2 | True | 0 | ROZPOCET
| VV |  | ((2,75+3+1,25)*2+2,5*2)*2-1,45*2*2 |  | 32.2 | [12 empty] | VV | 1 | 2 | True | 0 | ROZPOCET
| VV |  | 1,3*2-0,6*2 |  | 1.4 | [12 empty] | VV | 1 | 2 | True | 0 | ROZPOCET
| VV |  | (2,55+5)*2*2-0,8*2*2 |  | 27 | [12 empty] | VV | 1 | 2 | True | 0 | ROZPOCET
| VV |  | (14,9+0,2*2)*2 |  | 30.6 | [12 empty] | VV | 1 | 2 | True | 0 | ROZPOCET
| VV |  | (0,3+0,4+0,2+0,2+0,3+11,6)*2-1,5*1*3 |  | 21.5 | [12 empty] | VV | 1 | 2 | True | 0 | ROZPOCET
| VV |  | -1,5*1*6 |  | -9 | [12 empty] | VV | 1 | 2 | True | 0 | ROZPOCET
| VV |  | (0,6+0,49)*2*2*2 |  | 8.72 | [12 empty] | VV | 1 | 2 | True | 0 | ROZPOCET
| VV |  | (0,6*2+0,49)*2*2+0,49*(2-0,85)*2 |  | 7.887 | [12 empty] | VV | 1 | 2 | True | 0 | ROZPOCET
| VV |  | (7,625+5,54)*2*2-0,8*2-3,3*2 |  | 44.46 | [12 empty] | VV | 1 | 2 | True | 0 | ROZPOCET
| VV |  | -1,5*1*4 |  | -6 | [12 empty] | VV | 1 | 2 | True | 0 | ROZPOCET
| VV |  | (22,05+2,05)*2*2-1,45*2*2-0,8*2*5 |  | 82.6 | [12 empty] | VV | 1 | 2 | True | 0 | ROZPOCET
| VV |  | ((2,75+3+1,25)*2+2,5*2)*2-1,45*2 |  | 35.1 | [12 empty] | VV | 1 | 2 | True | 0 | ROZPOCET
| VV |  | (3,6+2,45)*2*2-1,45*2-1,52*2 |  | 18.26 | [12 empty] | VV | 1 | 2 | True | 0 | ROZPOCET
| VV |  | (13,945+8,15)*2*2 |  | 88.38 | [12 empty] | VV | 1 | 2 | True | 0 | ROZPOCET
| VV |  | (0,65+0,45)*2*2*4+(0,55+0,45+0,25)*2 |  | 20.1 | [12 empty] | VV | 1 | 2 | True | 0 | ROZPOCET
| VV |  | -0,7*2-0,8*2-1,62*2-1,5*1*7 |  | -16.74 | [12 empty] | VV | 1 | 2 | True | 0 | ROZPOCET
| VV |  | (19,475+8,15)*2*2 |  | 110.5 | [12 empty] | VV | 1 | 2 | True | 0 | ROZPOCET
| VV |  | (0,65+0,45)*2*2*4+(0,65+0,45)*2 |  | 19.8 | [12 empty] | VV | 1 | 2 | True | 0 | ROZPOCET
| VV |  | -1,45*2-0,8*2*2-1,5*1*8 |  | -18.1 | [12 empty] | VV | 1 | 2 | True | 0 | ROZPOCET
| VV |  | (5,7+6)*2*2-0,8*2*3-1,5*1*3 |  | 37.5 | [12 empty] | VV | 1 | 2 | True | 0 | ROZPOCET
| VV |  | (38,7*2)-1,45*2*2-0,8*2 |  | 70 | [12 empty] | VV | 1 | 2 | True | 0 | ROZPOCET
| VV |  | ((2,75+3+1,25)*2+2,5*2)*2-1,45*2*2 |  | 32.2 | [12 empty] | VV | 1 | 2 | True | 0 | ROZPOCET
| VV |  | (41,25+2,1)*2*2-1,45*2*2-0,8*2*7 |  | 156.4 | [12 empty] | VV | 1 | 2 | True | 0 | ROZPOCET
| VV |  | Součet |  | 1448.767 | [12 empty] | VV | 1 | 4 | True | 1 | ROZPOCET
52 | K | 612421626R00 | Omítka vnitřní zdiva, MVC, hladká | m2 | 161.765 |  | 0 |  |  | základní |  | 0 | 0 | 0 | 0 | 0 | 16 | K | 1 |  |  |  | ROZPOCET | 0 | 0 | 0 | 0 | 0 | 1 | 0 | 16 | 534471054
| VV |  | (4,3+1,85*2)*2-0,8*2*2-1,45*2 |  | 9.9 | [12 empty] | VV | 1 | 2 | True | 0 | ROZPOCET
| VV |  | 2*2-0,8*2 |  | 2.4 | [12 empty] | VV | 1 | 2 | True | 0 | ROZPOCET
| VV |  | (2,25+0,9)*2 |  | 6.3 | [12 empty] | VV | 1 | 2 | True | 0 | ROZPOCET
| VV |  | 2*2 |  | 4 | [12 empty] | VV | 1 | 2 | True | 0 | ROZPOCET
| VV |  | (1,9+0,9)*2 |  | 5.6 | [12 empty] | VV | 1 | 2 | True | 0 | ROZPOCET
| VV |  | (4+8,03)*2*2+(0,45*2)*2+(0,15*2)*4 |  | 51.12 | [12 empty] | VV | 1 | 2 | True | 0 | ROZPOCET
| VV |  | -0,8*2-1,6*1,25-1,85*1,25-2,4*1,25 |  | -8.913 | [12 empty] | VV | 1 | 2 | True | 0 | ROZPOCET
| VV |  | (1,6+1,25*2)*0,2 |  | 0.82 | [12 empty] | VV | 1 | 2 | True | 0 | ROZPOCET
| VV |  | (1,85+1,25*2)*0,2 |  | 0.87 | [12 empty] | VV | 1 | 2 | True | 0 | ROZPOCET
| VV |  | (2,4+1,25*2)*0,2 |  | 0.98 | [12 empty] | VV | 1 | 2 | True | 0 | ROZPOCET
| VV |  | 8,18*2-1,6*1,25-1,85*1,25-2,4*1,25 |  | 9.048 | [12 empty] | VV | 1 | 2 | True | 0 | ROZPOCET
| VV |  | (2,25+3,05+0,25)*2 |  | 11.1 | [12 empty] | VV | 1 | 2 | True | 0 | ROZPOCET
| VV |  | (7,02+2,6+2,4+6,87+0,8)*2 |  | 39.38 | [12 empty] | VV | 1 | 2 | True | 0 | ROZPOCET
| VV |  | 1,63*2 |  | 3.26 | [12 empty] | VV | 1 | 2 | True | 0 | ROZPOCET
| VV |  | (3,825+4,4+2,175)*2 |  | 20.8 | [12 empty] | VV | 1 | 2 | True | 0 | ROZPOCET
| VV |  | (1,55+1)*2 |  | 5.1 | [12 empty] | VV | 1 | 2 | True | 0 | ROZPOCET
| VV |  | Součet |  | 161.765 | [12 empty] | VV | 1 | 4 | True | 1 | ROZPOCET
54 | K | 612425931RT2 | Omítka vápenná vnitřního ostění - štuková | m2 | 25.795 |  | 0 |  |  | základní |  | 0 | 0 | 0 | 0 | 0 | 16 | K | 1 |  |  |  | ROZPOCET | 0 | 0 | 0 | 0 | 0 | 1 | 0 | 16 | -1260580362
| VV |  | (1,5+1,8*2)*0,35*5 |  | 8.925 | [12 empty] | VV | 1 | 2 | True | 0 | ROZPOCET
| VV |  | (1,5+1,8*2)*0,35*6 |  | 10.71 | [12 empty] | VV | 1 | 2 | True | 0 | ROZPOCET
| VV |  | (2,7+0,85*2)*0,2*7 |  | 6.16 | [12 empty] | VV | 1 | 2 | True | 0 | ROZPOCET
| VV |  | Součet |  | 25.795 | [12 empty] | VV | 1 | 4 | True | 1 | ROZPOCET
55 | K | 612471411R00 | Úprava vnitřních stěn aktivovaným štukem | m2 | 156.068 |  | 0 |  |  | základní |  | 0 | 0 | 0 | 0 | 0 | 16 | K | 1 |  |  |  | ROZPOCET | 0 | 0 | 0 | 0 | 0 | 1 | 0 | 16 | -1248669192
56 | K | 612481211RT2 | Montáž výztužné sítě(perlinky)do stěrky-vnit.stěny | m2 | 156.068 |  | 0 |  |  | základní |  | 0 | 0 | 0 | 0 | 0 | 16 | K | 1 |  |  |  | ROZPOCET | 0 | 0 | 0 | 0 | 0 | 1 | 0 | 16 | 1744352011
| VV |  | 4,3*0,6 |  | 2.58 | [12 empty] | VV | 1 | 2 | True | 0 | ROZPOCET
| VV |  | (2,25+2)*2*0,5+(0,9*0,5)*2-(0,9*3)*0,2 |  | 4.61 | [12 empty] | VV | 1 | 2 | True | 0 | ROZPOCET
| VV |  | (2,25+0,9)*2*0,7 |  | 4.41 | [12 empty] | VV | 1 | 2 | True | 0 | ROZPOCET
| VV |  | (1,9+2)*2*0,5 |  | 3.9 | [12 empty] | VV | 1 | 2 | True | 0 | ROZPOCET
| VV |  | (1,9+0,9)*2*1,2 |  | 6.72 | [12 empty] | VV | 1 | 2 | True | 0 | ROZPOCET
| VV |  | 2,36*0,85 |  | 2.006 | [12 empty] | VV | 1 | 2 | True | 0 | ROZPOCET
| VV |  | (1+0,9+1)*0,5*8+(0,8+0,8)*0,2*8+(0,1*0,7)*8 |  | 14.72 | [12 empty] | VV | 1 | 2 | True | 0 | ROZPOCET
| VV |  | 2,2*0,7-0,7*0,2 |  | 1.4 | [12 empty] | VV | 1 | 2 | True | 0 | ROZPOCET
| VV |  | (3,6+0,15+1,6+1,63+4+1,63)*0,2+3,6*0,7 |  | 5.042 | [12 empty] | VV | 1 | 2 | True | 0 | ROZPOCET
| VV |  | (1,63+0,9)*2*0,2 |  | 1.012 | [12 empty] | VV | 1 | 2 | True | 0 | ROZPOCET
| VV |  | (1,63+0,9)*2*0,2 |  | 1.012 | [12 empty] | VV | 1 | 2 | True | 0 | ROZPOCET
| VV |  | (0,45+0,25+1,63+6,15)*3,2-0,8*2*2 |  | 23.936 | [12 empty] | VV | 1 | 2 | True | 0 | ROZPOCET
| VV |  | (0,8+2,1)*3,2 |  | 9.28 | [12 empty] | VV | 1 | 2 | True | 0 | ROZPOCET
| VV |  | (5,7*3,2)-0,8*2 |  | 16.64 | [12 empty] | VV | 1 | 2 | True | 0 | ROZPOCET
| VV |  | (3,15*2,8)*2 |  | 17.64 | [12 empty] | VV | 1 | 2 | True | 0 | ROZPOCET
| VV |  | 5,7*3,2-0,8*2 |  | 16.64 | [12 empty] | VV | 1 | 2 | True | 0 | ROZPOCET
| VV |  | (3,825+5,7)*2*0,8+(1+0,1+1)*0,6*4 |  | 20.28 | [12 empty] | VV | 1 | 2 | True | 0 | ROZPOCET
| VV |  | (1,65+1,1)*0,8 |  | 2.2 | [12 empty] | VV | 1 | 2 | True | 0 | ROZPOCET
| VV |  | (1,55+1)*0,8 |  | 2.04 | [12 empty] | VV | 1 | 2 | True | 0 | ROZPOCET
| VV |  | Součet |  | 156.068 | [12 empty] | VV | 1 | 4 | True | 1 | ROZPOCET
57 | K | 632451022R00 | Vyrovnávací potěr MC 15, v pásu, tl. 30 mm | m2 | 16.755 |  | 0 |  |  | základní |  | 0 | 0 | 0 | 0 | 0 | 16 | K | 1 |  |  |  | ROZPOCET | 0 | 0 | 0 | 0 | 0 | 1 | 0 | 16 | 348822047
| VV |  | (1,5*0,5)*8 |  | 6 | [12 empty] | VV | 1 | 2 | True | 0 | ROZPOCET
| VV |  | (1,5*0,5)*3 |  | 2.25 | [12 empty] | VV | 1 | 2 | True | 0 | ROZPOCET
| VV |  | (2,7*0,45)*7 |  | 8.505 | [12 empty] | VV | 1 | 2 | True | 0 | ROZPOCET
| VV |  | Součet |  | 16.755 | [12 empty] | VV | 1 | 4 | True | 1 | ROZPOCET
58 | K | 648991111RT3 | Osazení parapet.desek plast. a lamin. š. do 20cm | m | 18.9 |  | 0 |  |  | základní |  | 0 | 0 | 0 | 0 | 0 | 16 | K | 1 |  |  |  | ROZPOCET | 0 | 0 | 0 | 0 | 0 | 1 | 0 | 16 | -381413021
| VV |  | 2,7*7 |  | 18.9 | [12 empty] | VV | 1 | 2 | True | 0 | ROZPOCET
| VV |  | Součet |  | 18.9 | [12 empty] | VV | 1 | 4 | True | 1 | ROZPOCET
59 | K | 648991113RT5 | Osazení parapet.desek plast. a lamin. š.nad 20cm | m | 4.5 |  | 0 |  |  | základní |  | 0 | 0 | 0 | 0 | 0 | 16 | K | 1 |  |  |  | ROZPOCET | 0 | 0 | 0 | 0 | 0 | 1 | 0 | 16 | 1982846880
| VV |  | 1,5 |  | 1.5 | [12 empty] | VV | 1 | 2 | True | 0 | ROZPOCET
| VV |  | 1,5*2 |  | 3 | [12 empty] | VV | 1 | 2 | True | 0 | ROZPOCET
| VV |  | Součet |  | 4.5 | [12 empty] | VV | 1 | 4 | True | 1 | ROZPOCET
| D | 62 | Úprava povrchů vnější |  |  |  | 0 |  |  |  |  | 0 |  | 0 |  | 0 | 1 | D | 0 |  |  |  | ROZPOCET | [6 empty] | 0
60 | K | 620991121R00 | Zakrývání výplní vnějších otvorů z lešení | m2 | 45.765 |  | 0 |  |  | základní |  | 0 | 0 | 0 | 0 | 0 | 16 | K | 1 |  |  |  | ROZPOCET | 0 | 0 | 0 | 0 | 0 | 1 | 0 | 16 | 1810976594
| VV |  | (1,5*1,8)*5 |  | 13.5 | [12 empty] | VV | 1 | 2 | True | 0 | ROZPOCET
| VV |  | (1,5*1,8)*6 |  | 16.2 | [12 empty] | VV | 1 | 2 | True | 0 | ROZPOCET
| VV |  | (2,7*0,85)*7 |  | 16.065 | [12 empty] | VV | 1 | 2 | True | 0 | ROZPOCET
| VV |  | Součet |  | 45.765 | [12 empty] | VV | 1 | 4 | True | 1 | ROZPOCET
61 | K | 622461151R00 | Omítka vnější stěn břízolit, škrábaná, slož. 1 - 2 | m2 | 15.335 |  | 0 |  |  | základní |  | 0 | 0 | 0 | 0 | 0 | 16 | K | 1 |  |  |  | ROZPOCET | 0 | 0 | 0 | 0 | 0 | 1 | 0 | 16 | -867739052
| VV |  | (1,5+1,8*2)*0,15*5 |  | 3.825 | [12 empty] | VV | 1 | 2 | True | 0 | ROZPOCET
| VV |  | (1,5+1,8*2)*0,15*6 |  | 4.59 | [12 empty] | VV | 1 | 2 | True | 0 | ROZPOCET
| VV |  | (2,7+0,85*2)*0,15*7 |  | 4.62 | [12 empty] | VV | 1 | 2 | True | 0 | ROZPOCET
| VV |  | 2,8*1-0,5*0,5*2 |  | 2.3 | [12 empty] | VV | 1 | 2 | True | 0 | ROZPOCET
| VV |  | Součet |  | 15.335 | [12 empty] | VV | 1 | 4 | True | 1 | ROZPOCET
| D | 63 | Podlahy a podlahové konstrukce |  |  |  | 0 |  |  |  |  | 0 |  | 0 |  | 0 | 1 | D | 0 |  |  |  | ROZPOCET | [6 empty] | 0
62 | K | 631312141R00 | Doplnění rýh betonem v dosavadních mazaninách | m3 | 2.449 |  | 0 |  |  | základní |  | 0 | 0 | 0 | 0 | 0 | 16 | K | 1 |  |  |  | ROZPOCET | 0 | 0 | 0 | 0 | 0 | 1 | 0 | 16 | 2062021372
63 | K | 631319151R00 | Příplatek za přehlaz. mazanin pod povlaky tl. 8 cm | m3 | 0.154 |  | 0 |  |  | základní |  | 0 | 0 | 0 | 0 | 0 | 16 | K | 1 |  |  |  | ROZPOCET | 0 | 0 | 0 | 0 | 0 | 1 | 0 | 16 | -1590613483
64 | K | 631319155R00 | Příplatek za přehlaz. mazanin pod povlaky tl. 24cm | m3 | 2.295 |  | 0 |  |  | základní |  | 0 | 0 | 0 | 0 | 0 | 16 | K | 1 |  |  |  | ROZPOCET | 0 | 0 | 0 | 0 | 0 | 1 | 0 | 16 | -1147437439
65 | K | 631361921RT2 | Výztuž mazanin svařovanou sítí | t | 0.062 |  | 0 |  |  | základní |  | 0 | 0 | 0 | 0 | 0 | 16 | K | 1 |  |  |  | ROZPOCET | 0 | 0 | 0 | 0 | 0 | 1 | 0 | 16 | 1268968534
| VV |  | 2,2*0,7*3,083*0,001*1,2 |  | 0.006 | [12 empty] | VV | 1 | 2 | True | 0 | ROZPOCET
| VV |  | (8,8+1,5+1,3+3,3+1,3+1,9)*0,5*3,083*0,001*1,2 |  | 0.033 | [12 empty] | VV | 1 | 2 | True | 0 | ROZPOCET
| VV |  | 12,5*0,5*3,083*0,001*1,2 |  | 0.023 | [12 empty] | VV | 1 | 2 | True | 0 | ROZPOCET
| VV |  | Součet |  | 0.062 | [12 empty] | VV | 1 | 4 | True | 1 | ROZPOCET
66 | K | 632411130R00 | Potěr ze SMS Cemix, ruční zpracování, tl. 30 mm | m2 | 15.05 |  | 0 |  |  | základní |  | 0 | 0 | 0 | 0 | 0 | 16 | K | 1 |  |  |  | ROZPOCET | 0 | 0 | 0 | 0 | 0 | 1 | 0 | 16 | 221913328
| VV |  | 12,8 |  | 12.8 | [12 empty] | VV | 1 | 2 | True | 0 | ROZPOCET
| VV |  | 2,25 |  | 2.25 | [12 empty] | VV | 1 | 2 | True | 0 | ROZPOCET
| VV |  | Součet |  | 15.05 | [12 empty] | VV | 1 | 4 | True | 1 | ROZPOCET
67 | K | 632411140R00 | Potěr ze SMS Cemix, ruční zpracování, tl. 40 mm | m2 | 30 |  | 0 |  |  | základní |  | 0 | 0 | 0 | 0 | 0 | 16 | K | 1 |  |  |  | ROZPOCET | 0 | 0 | 0 | 0 | 0 | 1 | 0 | 16 | -520216583
| VV |  | (16,4+5,6+8) |  | 30 | [12 empty] | VV | 1 | 2 | True | 0 | ROZPOCET
| VV |  | Součet |  | 30 | [12 empty] | VV | 1 | 4 | True | 1 | ROZPOCET
68 | K | 632411150R00 | Potěr ze SMS Cemix, ruční zpracování, tl. 50 mm | m2 | 16.84 |  | 0 |  |  | základní |  | 0 | 0 | 0 | 0 | 0 | 16 | K | 1 |  |  |  | ROZPOCET | 0 | 0 | 0 | 0 | 0 | 1 | 0 | 16 | -2053789341
| VV |  | 2,2*0,7 |  | 1.54 | [12 empty] | VV | 1 | 2 | True | 0 | ROZPOCET
| VV |  | (8,8+1,5+1,3+3,3+1,3+1,9)*0,5 |  | 9.05 | [12 empty] | VV | 1 | 2 | True | 0 | ROZPOCET
| VV |  | 12,5*0,5 |  | 6.25 | [12 empty] | VV | 1 | 2 | True | 0 | ROZPOCET
| VV |  | Součet |  | 16.84 | [12 empty] | VV | 1 | 4 | True | 1 | ROZPOCET
69 | K | 632411904R00 | Penetrace savých podkladů Cemix 0,25 l/m2 | m2 | 45.05 |  | 0 |  |  | základní |  | 0 | 0 | 0 | 0 | 0 | 16 | K | 1 |  |  |  | ROZPOCET | 0 | 0 | 0 | 0 | 0 | 1 | 0 | 16 | -79118235
| VV |  | 12,8 |  | 12.8 | [12 empty] | VV | 1 | 2 | True | 0 | ROZPOCET
| VV |  | 2,25 |  | 2.25 | [12 empty] | VV | 1 | 2 | True | 0 | ROZPOCET
| VV |  | (16,4+5,6+8) |  | 30 | [12 empty] | VV | 1 | 2 | True | 0 | ROZPOCET
| VV |  | Součet |  | 45.05 | [12 empty] | VV | 1 | 4 | True | 1 | ROZPOCET
| D | 64 | Výplně otvorů |  |  |  | 0 |  |  |  |  | 0 |  | 0 |  | 0 | 1 | D | 0 |  |  |  | ROZPOCET | [6 empty] | 0
70 | K | 642942111RT3 | Osazení zárubní dveřních ocelových, pl. do 2,5 m2 | kus | 5 |  | 0 |  |  | základní |  | 0 | 0 | 0 | 0 | 0 | 16 | K | 1 |  |  |  | ROZPOCET | 0 | 0 | 0 | 0 | 0 | 1 | 0 | 16 | -1581392869
| VV |  | 2 |  | 2 | [12 empty] | VV | 1 | 2 | True | 0 | ROZPOCET
| VV |  | 3 |  | 3 | [12 empty] | VV | 1 | 2 | True | 0 | ROZPOCET
| VV |  | Součet |  | 5 | [12 empty] | VV | 1 | 4 | True | 1 | ROZPOCET
71 | K | 642942111RT4 | Osazení zárubní dveřních ocelových, pl. do 2,5 m2 | kus | 4 |  | 0 |  |  | základní |  | 0 | 0 | 0 | 0 | 0 | 16 | K | 1 |  |  |  | ROZPOCET | 0 | 0 | 0 | 0 | 0 | 1 | 0 | 16 | 467203015
| VV |  | 1 |  | 1 | [12 empty] | VV | 1 | 2 | True | 0 | ROZPOCET
| VV |  | 3 |  | 3 | [12 empty] | VV | 1 | 2 | True | 0 | ROZPOCET
| VV |  | Součet |  | 4 | [12 empty] | VV | 1 | 4 | True | 1 | ROZPOCET
72 | K | 642945111R00 | Osazení zárubní ocel. požár.1křídl. s obetonováním | kus | 1 |  | 0 |  |  | základní |  | 0 | 0 | 0 | 0 | 0 | 16 | K | 1 |  |  |  | ROZPOCET | 0 | 0 | 0 | 0 | 0 | 1 | 0 | 16 | 2105659523
73 | K | 642945112R00 | Osazení zárubní ocel. požár.2křídl. s obetonováním | kus | 2 |  | 0 |  |  | základní |  | 0 | 0 | 0 | 0 | 0 | 16 | K | 1 |  |  |  | ROZPOCET | 0 | 0 | 0 | 0 | 0 | 1 | 0 | 16 | -1220572042
74 | M | 5533300121R | Zárubeň ocelová ZH 110/1970/800 L, P, EI, EW 30 pro cihelné zdivo, s pevnými závěsy | kus | 1 |  | 0 |  |  | základní |  | 0 | 0 | 0 | 0 | 0 | 8 | M | 1 |  |  |  | ROZPOCET | 0 | 0 | 0 | 0 | 0 | 1 | 0 | 4 | 2002448738
75 | M | 5533300161R | Zárubeň ocelová ZH 110/1970/1450 D, EI, EW 30 pro cihelné zdivo, s pevnými závěsy | kus | 2 |  | 0 |  |  | základní |  | 0 | 0 | 0 | 0 | 0 | 8 | M | 1 |  |  |  | ROZPOCET | 0 | 0 | 0 | 0 | 0 | 1 | 0 | 4 | -1859415048
| D | 91 | Doplňující konstrukce a práce na pozemních komunikacích a zpevněných plochách |  |  |  | 0 |  |  |  |  | 0 |  | 0 |  | 0 | 1 | D | 0 |  |  |  | ROZPOCET | [6 empty] | 0
76 | K | 917862111R00 | Osazení stojat. obrub.bet. s opěrou,lože z C 12/15, stávající obrubník | m | 6.9 |  | 0 |  |  | základní |  | 0 | 0 | 0 | 0 | 0 | 16 | K | 1 |  |  |  | ROZPOCET | 0 | 0 | 0 | 0 | 0 | 1 | 0 | 16 | 1326421214
| VV |  | 5,7+0,6*2 |  | 6.9 | [12 empty] | VV | 1 | 2 | True | 0 | ROZPOCET
| VV |  | Součet |  | 6.9 | [12 empty] | VV | 1 | 4 | True | 1 | ROZPOCET
77 | K | 918101111R00 | Lože pod obrubníky nebo obruby dlažeb z C 12/15 | m3 | 0.276 |  | 0 |  |  | základní |  | 0 | 0 | 0 | 0 | 0 | 16 | K | 1 |  |  |  | ROZPOCET | 0 | 0 | 0 | 0 | 0 | 1 | 0 | 16 | -516628023
| VV |  | 6,9*0,2*0,2 |  | 0.276 | [12 empty] | VV | 1 | 2 | True | 0 | ROZPOCET
| VV |  | Součet |  | 0.276 | [12 empty] | VV | 1 | 4 | True | 1 | ROZPOCET
| D | 94 | Lešení a stavební výtahy |  |  |  | 0 |  |  |  |  | 0 |  | 0 |  | 0 | 1 | D | 0 |  |  |  | ROZPOCET | [6 empty] | 0
78 | K | 941941031R00 | Montáž lešení leh.řad.s podlahami,š.do 1 m, H 10 m | m2 | 105 |  | 0 |  |  | základní |  | 0 | 0 | 0 | 0 | 0 | 16 | K | 1 |  |  |  | ROZPOCET | 0 | 0 | 0 | 0 | 0 | 1 | 0 | 16 | -1066985706
| VV |  | 10,5*7 |  | 73.5 | [12 empty] | VV | 1 | 2 | True | 0 | ROZPOCET
| VV |  | 4,5*7 |  | 31.5 | [12 empty] | VV | 1 | 2 | True | 0 | ROZPOCET
| VV |  | Součet |  | 105 | [12 empty] | VV | 1 | 4 | True | 1 | ROZPOCET
79 | K | 941941191R00 | Příplatek za každý měsíc použití lešení k pol.1031 | m2 | 105 |  | 0 |  |  | základní |  | 0 | 0 | 0 | 0 | 0 | 16 | K | 1 |  |  |  | ROZPOCET | 0 | 0 | 0 | 0 | 0 | 1 | 0 | 16 | 828263053
80 | K | 941941831R00 | Demontáž lešení leh.řad.s podlahami,š.1 m, H 10 m | m2 | 105 |  | 0 |  |  | základní |  | 0 | 0 | 0 | 0 | 0 | 16 | K | 1 |  |  |  | ROZPOCET | 0 | 0 | 0 | 0 | 0 | 1 | 0 | 16 | 825234385
81 | K | 941955001R00 | Lešení lehké pomocné, výška podlahy do 1,2 m | m2 | 358.3 |  | 0 |  |  | základní |  | 0 | 0 | 0 | 0 | 0 | 16 | K | 1 |  |  |  | ROZPOCET | 0 | 0 | 0 | 0 | 0 | 1 | 0 | 16 | 180819937
| VV |  | 7,5+107,5+184+59,3 |  | 358.3 | [12 empty] | VV | 1 | 2 | True | 0 | ROZPOCET
| VV |  | Součet |  | 358.3 | [12 empty] | VV | 1 | 4 | True | 1 | ROZPOCET
82 | K | 941955004R00 | Lešení lehké pomocné, výška podlahy do 3,5 m | m2 | 33.6 |  | 0 |  |  | základní |  | 0 | 0 | 0 | 0 | 0 | 16 | K | 1 |  |  |  | ROZPOCET | 0 | 0 | 0 | 0 | 0 | 1 | 0 | 16 | 441774426
| VV |  | (3,5*1,2)*8 |  | 33.6 | [12 empty] | VV | 1 | 2 | True | 0 | ROZPOCET
| VV |  | Součet |  | 33.6 | [12 empty] | VV | 1 | 4 | True | 1 | ROZPOCET
| D | 95 | Různé dokončovací konstrukce a práce na pozemních stavbách |  |  |  | 0 |  |  |  |  | 0 |  | 0 |  | 0 | 1 | D | 0 |  |  |  | ROZPOCET | [6 empty] | 0
87 | K | 28349014.1 | Dvířka revizní plná PVC, otočný zámek, rozměr 300x300 mm | kus | 2 |  | 0 |  |  | základní |  | 0 | 0 | 0 | 0 | 0 | 16 | K | 1 |  |  |  | ROZPOCET | 0 | 0 | 0 | 0 | 0 | 1 | 0 | 16 | -1771865568
88 | M | 4297311037 | Mřížka stěnová středová MSU 25-1.0, 600 x 300 mm | kus | 2 |  | 0 |  |  | základní |  | 0 | 0 | 0 | 0 | 0 | 8 | M | 1 |  |  |  | ROZPOCET | 0 | 0 | 0 | 0 | 0 | 1 | 0 | 4 | 872638958
89 | M | 4297311036 | Mřížka stěnová středová MSU 25-1.0, 500 x 300 mm | kus | 4 |  | 0 |  |  | základní |  | 0 | 0 | 0 | 0 | 0 | 8 | M | 1 |  |  |  | ROZPOCET | 0 | 0 | 0 | 0 | 0 | 1 | 0 | 4 | -1165177834
83 | K | 952901111R00 | Vyčištění budov o výšce podlaží do 4 m | m2 | 769 |  | 0 |  |  | základní |  | 0 | 0 | 0 | 0 | 0 | 16 | K | 1 |  |  |  | ROZPOCET | 0 | 0 | 0 | 0 | 0 | 1 | 0 | 16 | 1133283378
| VV |  | 264+402+103 |  | 769 | [12 empty] | VV | 1 | 2 | True | 0 | ROZPOCET
| VV |  | Součet |  | 769 | [12 empty] | VV | 1 | 4 | True | 1 | ROZPOCET
84 | K | 952902110R00 | Zametání v místnostech, chodbách | m2 | 769 |  | 0 |  |  | základní |  | 0 | 0 | 0 | 0 | 0 | 16 | K | 1 |  |  |  | ROZPOCET | 0 | 0 | 0 | 0 | 0 | 1 | 0 | 16 | -1290475363
86 | K | 953943113R00 | Osazení kovových předmětů do zdiva, 15 kg / kus | kus | 2 |  | 0 |  |  | základní |  | 0 | 0 | 0 | 0 | 0 | 16 | K | 1 |  |  |  | ROZPOCET | 0 | 0 | 0 | 0 | 0 | 1 | 0 | 16 | 773874992
| VV |  | 2 |  | 2 | [12 empty] | VV | 1 | 2 | True | 0 | ROZPOCET
| VV |  | Součet |  | 2 | [12 empty] | VV | 1 | 4 | True | 1 | ROZPOCET
85 | K | 953946111R00 | Osazení ventilačních mřížek | kus | 8 |  | 0 |  |  | základní |  | 0 | 0 | 0 | 0 | 0 | 16 | K | 1 |  |  |  | ROZPOCET | 0 | 0 | 0 | 0 | 0 | 1 | 0 | 16 | -895652381
| VV |  | 1+1 |  | 2 | [12 empty] | VV | 1 | 2 | True | 0 | ROZPOCET
| VV |  | 2+2 |  | 4 | [12 empty] | VV | 1 | 2 | True | 0 | ROZPOCET
| VV |  | 2 |  | 2 | [12 empty] | VV | 1 | 2 | True | 0 | ROZPOCET
| VV |  | Součet |  | 8 | [12 empty] | VV | 1 | 4 | True | 1 | ROZPOCET
| D | 96 | Bourání konstrukcí |  |  |  | 0 |  |  |  |  | 0 |  | 0 |  | 0 | 1 | D | 0 |  |  |  | ROZPOCET | [6 empty] | 0
90 | K | 962031113R00 | Bourání příček z cihel pálených plných tl. 65 mm | m2 | 87.002 |  | 0 |  |  | základní |  | 0 | 0 | 0 | 0 | 0 | 16 | K | 1 |  |  |  | ROZPOCET | 0 | 0 | 0 | 0 | 0 | 1 | 0 | 16 | 538069363
| VV |  | (4,3+3+2,25+1,9+0,92*2+0,8*2)*3,2-0,7*2*4 |  | 42.048 | [12 empty] | VV | 1 | 2 | True | 0 | ROZPOCET
| VV |  | (6,9+0,8*6+1,99+1)*2,2-0,6*2-0,6*2,05*7 |  | 22.508 | [12 empty] | VV | 1 | 2 | True | 0 | ROZPOCET
| VV |  | (1,7+1*2)*3,2-0,7*2 |  | 10.44 | [12 empty] | VV | 1 | 2 | True | 0 | ROZPOCET
| VV |  | (0,85*4)*3,2+(1,876*0,15)*4 |  | 12.006 | [12 empty] | VV | 1 | 2 | True | 0 | ROZPOCET
| VV |  | Součet |  | 87.002 | [12 empty] | VV | 1 | 4 | True | 1 | ROZPOCET
91 | K | 962031116R00 | Bourání příček z cihel pálených plných tl. 140 mm | m2 | 91.1 |  | 0 |  |  | základní |  | 0 | 0 | 0 | 0 | 0 | 16 | K | 1 |  |  |  | ROZPOCET | 0 | 0 | 0 | 0 | 0 | 1 | 0 | 16 | 212292766
| VV |  | 4,3*3,2-0,8*2 |  | 12.16 | [12 empty] | VV | 1 | 2 | True | 0 | ROZPOCET
| VV |  | (5,2+3,25)*3,2-0,8*2-1,45*2 |  | 22.54 | [12 empty] | VV | 1 | 2 | True | 0 | ROZPOCET
| VV |  | (5,7+5,85+3,85)*3,2-0,8*2-0,9*2*2 |  | 44.08 | [12 empty] | VV | 1 | 2 | True | 0 | ROZPOCET
| VV |  | 3,15*2,8-1,45*2 |  | 5.92 | [12 empty] | VV | 1 | 2 | True | 0 | ROZPOCET
| VV |  | 2*3,2 |  | 6.4 | [12 empty] | VV | 1 | 2 | True | 0 | ROZPOCET
| VV |  | Součet |  | 91.1 | [12 empty] | VV | 1 | 4 | True | 1 | ROZPOCET
92 | K | 962032231R00 | Bourání zdiva z cihel pálených na MVC | m3 | 1.512 |  | 0 |  |  | základní |  | 0 | 0 | 0 | 0 | 0 | 16 | K | 1 |  |  |  | ROZPOCET | 0 | 0 | 0 | 0 | 0 | 1 | 0 | 16 | 1412363879
| VV |  | 3,6*1,4*0,3 |  | 1.512 | [12 empty] | VV | 1 | 2 | True | 0 | ROZPOCET
| VV |  | Součet |  | 1.512 | [12 empty] | VV | 1 | 4 | True | 1 | ROZPOCET
93 | K | 962081131R00 | Bourání příček ze skleněných tvárnic tl. 10 cm | m2 | 18.36 |  | 0 |  |  | základní |  | 0 | 0 | 0 | 0 | 0 | 16 | K | 1 |  |  |  | ROZPOCET | 0 | 0 | 0 | 0 | 0 | 1 | 0 | 16 | 293746294
| VV |  | (2,7*0,85)*8 |  | 18.36 | [12 empty] | VV | 1 | 2 | True | 0 | ROZPOCET
| VV |  | Součet |  | 18.36 | [12 empty] | VV | 1 | 4 | True | 1 | ROZPOCET
94 | K | 965042131R00 | Bourání mazanin betonových tl. 10 cm, pl. 4 m2 | m3 | 0.231 |  | 0 |  |  | základní |  | 0 | 0 | 0 | 0 | 0 | 16 | K | 1 |  |  |  | ROZPOCET | 0 | 0 | 0 | 0 | 0 | 1 | 0 | 16 | 1917426486
| VV |  | 2,2*0,7*0,15 |  | 0.231 | [12 empty] | VV | 1 | 2 | True | 0 | ROZPOCET
| VV |  | Součet |  | 0.231 | [12 empty] | VV | 1 | 4 | True | 1 | ROZPOCET
95 | K | 965042141R00 | Bourání mazanin betonových tl. 10 cm, nad 4 m2 | m3 | 1.5 |  | 0 |  |  | základní |  | 0 | 0 | 0 | 0 | 0 | 16 | K | 1 |  |  |  | ROZPOCET | 0 | 0 | 0 | 0 | 0 | 1 | 0 | 16 | 128833425
| VV |  | (16,4+5,6+8)*0,05 |  | 1.5 | [12 empty] | VV | 1 | 2 | True | 0 | ROZPOCET
| VV |  | Součet |  | 1.5 | [12 empty] | VV | 1 | 4 | True | 1 | ROZPOCET
96 | K | 965042231R00 | Bourání mazanin betonových tl. nad 10 cm, pl. 4 m2 | m3 | 0.414 |  | 0 |  |  | základní |  | 0 | 0 | 0 | 0 | 0 | 16 | K | 1 |  |  |  | ROZPOCET | 0 | 0 | 0 | 0 | 0 | 1 | 0 | 16 | 1000537215
| VV |  | 0,6*2,3*0,3 |  | 0.414 | [12 empty] | VV | 1 | 2 | True | 0 | ROZPOCET
| VV |  | Součet |  | 0.414 | [12 empty] | VV | 1 | 4 | True | 1 | ROZPOCET
99 | K | 965081702R00 | Bourání soklíků z dlažeb keramických | m | 88.13 |  | 0 |  |  | základní |  | 0 | 0 | 0 | 0 | 0 | 16 | K | 1 |  |  |  | ROZPOCET | 0 | 0 | 0 | 0 | 0 | 1 | 0 | 16 | -2047463363
| VV |  | (2,7+2,5)*2-1,45*2-0,8-1,18+0,41*2 |  | 6.34 | [12 empty] | VV | 1 | 2 | True | 0 | ROZPOCET
| VV |  | (5,6+1)*2-0,8 |  | 12.4 | [12 empty] | VV | 1 | 2 | True | 0 | ROZPOCET
| VV |  | (2,55+5)*2-0,8*2 |  | 13.5 | [12 empty] | VV | 1 | 2 | True | 0 | ROZPOCET
| VV |  | (4,3+1,85)*2-0,8*2-0,7-1,45 |  | 8.55 | [12 empty] | VV | 1 | 2 | True | 0 | ROZPOCET
| VV |  | (1,9+1,9)*2-0,7*3 |  | 5.5 | [12 empty] | VV | 1 | 2 | True | 0 | ROZPOCET
| VV |  | 14,7+2,04+2,6+1,85+0,3+11,4-1,65 |  | 31.24 | [12 empty] | VV | 1 | 2 | True | 0 | ROZPOCET
| VV |  | (0,6+0,5)*2*4 |  | 8.8 | [12 empty] | VV | 1 | 2 | True | 0 | ROZPOCET
| VV |  | 0,15*12 |  | 1.8 | [12 empty] | VV | 1 | 2 | True | 0 | ROZPOCET
| VV |  | Součet |  | 88.13 | [12 empty] | VV | 1 | 4 | True | 1 | ROZPOCET
97 | K | 965081713R00 | Bourání dlažeb keramických tl.10 mm, nad 1 m2 | m2 | 248.66 |  | 0 |  |  | základní |  | 0 | 0 | 0 | 0 | 0 | 16 | K | 1 |  |  |  | ROZPOCET | 0 | 0 | 0 | 0 | 0 | 1 | 0 | 16 | 1895372755
| VV |  | 3,37+1,4+1,9+2,94+31,1*2+108 |  | 179.81 | [12 empty] | VV | 1 | 2 | True | 0 | ROZPOCET
| VV |  | 33,9+1,7+31,7+1,55 |  | 68.85 | [12 empty] | VV | 1 | 2 | True | 0 | ROZPOCET
| VV |  | Součet |  | 248.66 | [12 empty] | VV | 1 | 4 | True | 1 | ROZPOCET
98 | K | 965081813R00 | Bourání dlažeb terac.,čedič. tl.do 30 mm, nad 1 m2 | m2 | 15.05 |  | 0 |  |  | základní |  | 0 | 0 | 0 | 0 | 0 | 16 | K | 1 |  |  |  | ROZPOCET | 0 | 0 | 0 | 0 | 0 | 1 | 0 | 16 | 1442424160
| VV |  | 12,8 |  | 12.8 | [12 empty] | VV | 1 | 2 | True | 0 | ROZPOCET
| VV |  | 2,25 |  | 2.25 | [12 empty] | VV | 1 | 2 | True | 0 | ROZPOCET
| VV |  | Součet |  | 15.05 | [12 empty] | VV | 1 | 4 | True | 1 | ROZPOCET
100 | K | 968061112R00 | Vyvěšení dřevěných okenních křídel pl. do 1,5 m2 | kus | 20 |  | 0 |  |  | základní |  | 0 | 0 | 0 | 0 | 0 | 16 | K | 1 |  |  |  | ROZPOCET | 0 | 0 | 0 | 0 | 0 | 1 | 0 | 16 | -1007696122
| VV |  | 10 |  | 10 | [12 empty] | VV | 1 | 2 | True | 0 | ROZPOCET
| VV |  | 10 |  | 10 | [12 empty] | VV | 1 | 2 | True | 0 | ROZPOCET
| VV |  | Součet |  | 20 | [12 empty] | VV | 1 | 4 | True | 1 | ROZPOCET
101 | K | 968061125R00 | Vyvěšení dřevěných dveřních křídel pl. do 2 m2 | kus | 25 |  | 0 |  |  | základní |  | 0 | 0 | 0 | 0 | 0 | 16 | K | 1 |  |  |  | ROZPOCET | 0 | 0 | 0 | 0 | 0 | 1 | 0 | 16 | -1754533253
| VV |  | 11 |  | 11 | [12 empty] | VV | 1 | 2 | True | 0 | ROZPOCET
| VV |  | 14 |  | 14 | [12 empty] | VV | 1 | 2 | True | 0 | ROZPOCET
| VV |  | Součet |  | 25 | [12 empty] | VV | 1 | 4 | True | 1 | ROZPOCET
102 | K | 968062356R00 | Vybourání dřevěných rámů oken dvojitých pl. 4 m2 | m2 | 27 |  | 0 |  |  | základní |  | 0 | 0 | 0 | 0 | 0 | 16 | K | 1 |  |  |  | ROZPOCET | 0 | 0 | 0 | 0 | 0 | 1 | 0 | 16 | -846584921
| VV |  | 1,5*1,8*5 |  | 13.5 | [12 empty] | VV | 1 | 2 | True | 0 | ROZPOCET
| VV |  | 1,5*1,8*5 |  | 13.5 | [12 empty] | VV | 1 | 2 | True | 0 | ROZPOCET
| VV |  | Součet |  | 27 | [12 empty] | VV | 1 | 4 | True | 1 | ROZPOCET
103 | K | 968072455R00 | Vybourání kovových dveřních zárubní pl. do 2 m2 | m2 | 18.8 |  | 0 |  |  | základní |  | 0 | 0 | 0 | 0 | 0 | 16 | K | 1 |  |  |  | ROZPOCET | 0 | 0 | 0 | 0 | 0 | 1 | 0 | 16 | 665360438
| VV |  | 0,7*2*5+0,9*2 |  | 8.8 | [12 empty] | VV | 1 | 2 | True | 0 | ROZPOCET
| VV |  | 0,7*2*2+0,9*2*4 |  | 10 | [12 empty] | VV | 1 | 2 | True | 0 | ROZPOCET
| VV |  | Součet |  | 18.8 | [12 empty] | VV | 1 | 4 | True | 1 | ROZPOCET
104 | K | 968072456R00 | Vybourání kovových dveřních zárubní pl. nad 2 m2 | m2 | 12.4 |  | 0 |  |  | základní |  | 0 | 0 | 0 | 0 | 0 | 16 | K | 1 |  |  |  | ROZPOCET | 0 | 0 | 0 | 0 | 0 | 1 | 0 | 16 | 170294652
| VV |  | 1,55*2*4 |  | 12.4 | [12 empty] | VV | 1 | 2 | True | 0 | ROZPOCET
| VV |  | Součet |  | 12.4 | [12 empty] | VV | 1 | 4 | True | 1 | ROZPOCET
105 | K | 968091001R00 | Bourání parapetů teracových š. do 30 cm tl.3 cm | m | 36.6 |  | 0 |  |  | základní |  | 0 | 0 | 0 | 0 | 0 | 16 | K | 1 |  |  |  | ROZPOCET | 0 | 0 | 0 | 0 | 0 | 1 | 0 | 16 | 475434607
| VV |  | 1,5*5 |  | 7.5 | [12 empty] | VV | 1 | 2 | True | 0 | ROZPOCET
| VV |  | 1,5*5 |  | 7.5 | [12 empty] | VV | 1 | 2 | True | 0 | ROZPOCET
| VV |  | 2,7*8 |  | 21.6 | [12 empty] | VV | 1 | 2 | True | 0 | ROZPOCET
| VV |  | Součet |  | 36.6 | [12 empty] | VV | 1 | 4 | True | 1 | ROZPOCET
| D | 97 | Prorážení otvorů a ostatní bourací práce |  |  |  | 0 |  |  |  |  | 0 |  | 0 |  | 0 | 1 | D | 0 |  |  |  | ROZPOCET | [6 empty] | 0
106 | K | 971033131R00 | Vybourání otvorů zeď cihel. d=6 cm, tl. 15 cm, MVC | kus | 230 |  | 0 |  |  | základní |  | 0 | 0 | 0 | 0 | 0 | 16 | K | 1 |  |  |  | ROZPOCET | 0 | 0 | 0 | 0 | 0 | 1 | 0 | 16 | 1904066957
| VV |  | 230 |  | 230 | [12 empty] | VV | 1 | 2 | True | 0 | ROZPOCET
| VV |  | Součet |  | 230 | [12 empty] | VV | 1 | 4 | True | 1 | ROZPOCET
107 | K | 971033231R00 | Vybourání otv. zeď cihel. 0,0225 m2, tl. 15cm, MVC | kus | 22 |  | 0 |  |  | základní |  | 0 | 0 | 0 | 0 | 0 | 16 | K | 1 |  |  |  | ROZPOCET | 0 | 0 | 0 | 0 | 0 | 1 | 0 | 16 | -325241242
| VV |  | 10 |  | 10 | [12 empty] | VV | 1 | 2 | True | 0 | ROZPOCET
| VV |  | 12 |  | 12 | [12 empty] | VV | 1 | 2 | True | 0 | ROZPOCET
| VV |  | Součet |  | 22 | [12 empty] | VV | 1 | 4 | True | 1 | ROZPOCET
108 | K | 971033251R00 | Vybourání otv. zeď cihel. 0,0225 m2, tl. 45cm, MVC | kus | 2 |  | 0 |  |  | základní |  | 0 | 0 | 0 | 0 | 0 | 16 | K | 1 |  |  |  | ROZPOCET | 0 | 0 | 0 | 0 | 0 | 1 | 0 | 16 | -177059742
| VV |  | 2 |  | 2 | [12 empty] | VV | 1 | 2 | True | 0 | ROZPOCET
| VV |  | Součet |  | 2 | [12 empty] | VV | 1 | 4 | True | 1 | ROZPOCET
109 | K | 971033431R00 | Vybourání otv. zeď cihel. pl.0,25 m2, tl.15cm, MVC | kus | 1 |  | 0 |  |  | základní |  | 0 | 0 | 0 | 0 | 0 | 16 | K | 1 |  |  |  | ROZPOCET | 0 | 0 | 0 | 0 | 0 | 1 | 0 | 16 | -722280548
| VV |  | 1 |  | 1 | [12 empty] | VV | 1 | 2 | True | 0 | ROZPOCET
| VV |  | Součet |  | 1 | [12 empty] | VV | 1 | 4 | True | 1 | ROZPOCET
110 | K | 971033461R00 | Vybourání otv. zeď cihel. pl.0,25 m2, tl.60cm, MVC | kus | 1 |  | 0 |  |  | základní |  | 0 | 0 | 0 | 0 | 0 | 16 | K | 1 |  |  |  | ROZPOCET | 0 | 0 | 0 | 0 | 0 | 1 | 0 | 16 | 1706425380
| VV |  | (0,5*0,5)*4 |  | 1 | [12 empty] | VV | 1 | 2 | True | 0 | ROZPOCET
| VV |  | Součet |  | 1 | [12 empty] | VV | 1 | 4 | True | 1 | ROZPOCET
111 | K | 971033531R00 | Vybourání otv. zeď cihel. pl.1 m2, tl.15 cm, MVC | m2 | 0.936 |  | 0 |  |  | základní |  | 0 | 0 | 0 | 0 | 0 | 16 | K | 1 |  |  |  | ROZPOCET | 0 | 0 | 0 | 0 | 0 | 1 | 0 | 16 | -1279128910
| VV |  | 0,52*0,8 |  | 0.416 | [12 empty] | VV | 1 | 2 | True | 0 | ROZPOCET
| VV |  | 0,52*1 |  | 0.52 | [12 empty] | VV | 1 | 2 | True | 0 | ROZPOCET
| VV |  | Součet |  | 0.936 | [12 empty] | VV | 1 | 4 | True | 1 | ROZPOCET
112 | K | 971033541R00 | Vybourání otv. zeď cihel. pl.1 m2, tl.30 cm, MVC | m3 | 0.294 |  | 0 |  |  | základní |  | 0 | 0 | 0 | 0 | 0 | 16 | K | 1 |  |  |  | ROZPOCET | 0 | 0 | 0 | 0 | 0 | 1 | 0 | 16 | 1810424484
| VV |  | 0,7*0,7*0,3 |  | 0.147 | [12 empty] | VV | 1 | 2 | True | 0 | ROZPOCET
| VV |  | 0,7*0,7*0,3 |  | 0.147 | [12 empty] | VV | 1 | 2 | True | 0 | ROZPOCET
| VV |  | Součet |  | 0.294 | [12 empty] | VV | 1 | 4 | True | 1 | ROZPOCET
113 | K | 971033651R00 | Vybourání otv. zeď cihel. pl.4 m2, tl.60 cm, MVC | m3 | 1.114 |  | 0 |  |  | základní |  | 0 | 0 | 0 | 0 | 0 | 16 | K | 1 |  |  |  | ROZPOCET | 0 | 0 | 0 | 0 | 0 | 1 | 0 | 16 | -895587178
| VV |  | (1*2,1+1,5*0,25)*0,45 |  | 1.114 | [12 empty] | VV | 1 | 2 | True | 0 | ROZPOCET
| VV |  | Součet |  | 1.114 | [12 empty] | VV | 1 | 4 | True | 1 | ROZPOCET
114 | K | 972012211R00 | Vybourání otvorů strop prefa pl. 0,09 m2, nad 12cm | kus | 4 |  | 0 |  |  | základní |  | 0 | 0 | 0 | 0 | 0 | 16 | K | 1 |  |  |  | ROZPOCET | 0 | 0 | 0 | 0 | 0 | 1 | 0 | 16 | -317577017
| VV |  | 4 |  | 4 | [12 empty] | VV | 1 | 2 | True | 0 | ROZPOCET
| VV |  | Součet |  | 4 | [12 empty] | VV | 1 | 4 | True | 1 | ROZPOCET
115 | K | 972055341R00 | Vybourání otvorů stropy prefa 0,25 m2, nad 12 cm | kus | 0.45 |  | 0 |  |  | základní |  | 0 | 0 | 0 | 0 | 0 | 16 | K | 1 |  |  |  | ROZPOCET | 0 | 0 | 0 | 0 | 0 | 1 | 0 | 16 | -399876405
| VV |  | (0,5*0,5*0,3)*6 |  | 0.45 | [12 empty] | VV | 1 | 2 | True | 0 | ROZPOCET
| VV |  | Součet |  | 0.45 | [12 empty] | VV | 1 | 4 | True | 1 | ROZPOCET
116 | K | 974031121R00 | Vysekání rýh ve zdi cihelné 3 x 3 cm | m | 96 |  | 0 |  |  | základní |  | 0 | 0 | 0 | 0 | 0 | 16 | K | 1 |  |  |  | ROZPOCET | 0 | 0 | 0 | 0 | 0 | 1 | 0 | 16 | -1724628176
| VV |  | 96 |  | 96 | [12 empty] | VV | 1 | 2 | True | 0 | ROZPOCET
| VV |  | Součet |  | 96 | [12 empty] | VV | 1 | 4 | True | 1 | ROZPOCET
117 | K | 974031122R00 | Vysekání rýh ve zdi cihelné 3 x 7 cm | m | 220 |  | 0 |  |  | základní |  | 0 | 0 | 0 | 0 | 0 | 16 | K | 1 |  |  |  | ROZPOCET | 0 | 0 | 0 | 0 | 0 | 1 | 0 | 16 | -163318814
| VV |  | 220 |  | 220 | [12 empty] | VV | 1 | 2 | True | 0 | ROZPOCET
| VV |  | Součet |  | 220 | [12 empty] | VV | 1 | 4 | True | 1 | ROZPOCET
118 | K | 974031123R00 | Vysekání rýh ve zdi cihelné 3 x 10 cm | m | 20 |  | 0 |  |  | základní |  | 0 | 0 | 0 | 0 | 0 | 16 | K | 1 |  |  |  | ROZPOCET | 0 | 0 | 0 | 0 | 0 | 1 | 0 | 16 | -441611759
| VV |  | 20 |  | 20 | [12 empty] | VV | 1 | 2 | True | 0 | ROZPOCET
| VV |  | Součet |  | 20 | [12 empty] | VV | 1 | 4 | True | 1 | ROZPOCET
119 | K | 974031154R00 | Vysekání rýh ve zdi cihelné 10 x 15 cm | m | 18.6 |  | 0 |  |  | základní |  | 0 | 0 | 0 | 0 | 0 | 16 | K | 1 |  |  |  | ROZPOCET | 0 | 0 | 0 | 0 | 0 | 1 | 0 | 16 | -1852241197
| VV |  | (3+0,9+5,4)*2 |  | 18.6 | [12 empty] | VV | 1 | 2 | True | 0 | ROZPOCET
| VV |  | Součet |  | 18.6 | [12 empty] | VV | 1 | 4 | True | 1 | ROZPOCET
120 | K | 978013141R00 | Otlučení omítek vnitřních stěn v rozsahu do 30 % | m2 | 654 |  | 0 |  |  | základní |  | 0 | 0 | 0 | 0 | 0 | 16 | K | 1 |  |  |  | ROZPOCET | 0 | 0 | 0 | 0 | 0 | 1 | 0 | 16 | -308389777
| VV |  | 654 |  | 654 | [12 empty] | VV | 1 | 2 | True | 0 | ROZPOCET
| VV |  | Součet |  | 654 | [12 empty] | VV | 1 | 4 | True | 1 | ROZPOCET
121 | K | 978059531R00 | Odsekání vnitřních obkladů stěn nad 2 m2 | m2 | 154.872 |  | 0 |  |  | základní |  | 0 | 0 | 0 | 0 | 0 | 16 | K | 1 |  |  |  | ROZPOCET | 0 | 0 | 0 | 0 | 0 | 1 | 0 | 16 | -297258221
| D | 99 | Staveništní přesun hmot |  |  |  | 0 |  |  |  |  | 0 |  | 0 |  | 0 | 1 | D | 0 |  |  |  | ROZPOCET | [6 empty] | 0
122 | K | 999281108R00 | Přesun hmot pro opravy a údržbu do výšky 12 m | t | 96.322 |  | 0 |  |  | základní |  | 0 | 0 | 0 | 0 | 0 | 16 | K | 1 |  |  |  | ROZPOCET | 0 | 0 | 0 | 0 | 0 | 1 | 0 | 16 | -2035717126
| D | S | Přesuny sutí |  |  |  | 0 |  |  |  |  | 0 |  | 0 |  | 0 | 1 | D | 0 |  |  |  | ROZPOCET | [6 empty] | 0
124 | K | 979011111R00 | Svislá doprava suti a vybour. hmot za 2.NP a 1.PP | t | 117.161 |  | 0 |  |  | základní |  | 0 | 0 | 0 | 0 | 0 | 16 | K | 1 |  |  |  | ROZPOCET | 0 | 0 | 0 | 0 | 0 | 1 | 0 | 16 | -914816555
125 | K | 979081111R00 | Odvoz suti a vybour. hmot na skládku do 1 km | t | 117.161 |  | 0 |  |  | základní |  | 0 | 0 | 0 | 0 | 0 | 16 | K | 1 |  |  |  | ROZPOCET | 0 | 0 | 0 | 0 | 0 | 1 | 0 | 16 | -1012052687
126 | K | 979081121R00 | Příplatek k odvozu za každý další 1 km | t | 1171.612 |  | 0 |  |  | základní |  | 0 | 0 | 0 | 0 | 0 | 16 | K | 1 |  |  |  | ROZPOCET | 0 | 0 | 0 | 0 | 0 | 1 | 0 | 16 | -492020785
127 | K | 979082111R00 | Vnitrostaveništní doprava suti do 10 m | t | 117.161 |  | 0 |  |  | základní |  | 0 | 0 | 0 | 0 | 0 | 16 | K | 1 |  |  |  | ROZPOCET | 0 | 0 | 0 | 0 | 0 | 1 | 0 | 16 | -956499975
128 | K | 979082121R00 | Příplatek k vnitrost. dopravě suti za dalších 5 m | t | 234.322 |  | 0 |  |  | základní |  | 0 | 0 | 0 | 0 | 0 | 16 | K | 1 |  |  |  | ROZPOCET | 0 | 0 | 0 | 0 | 0 | 1 | 0 | 16 | 1542819269
123 | K | 979086112R00 | Nakládání nebo překládání suti a vybouraných hmot | t | 117.161 |  | 0 |  |  | základní |  | 0 | 0 | 0 | 0 | 0 | 16 | K | 1 |  |  |  | ROZPOCET | 0 | 0 | 0 | 0 | 0 | 1 | 0 | 16 | -1585969074
129 | K | 979990107R00 | Poplatek za skládku suti - směs betonu,cihel,dřeva, stavební keramika | t | 117.161 |  | 0 |  |  | základní |  | 0 | 0 | 0 | 0 | 0 | 16 | K | 1 |  |  |  | ROZPOCET | 0 | 0 | 0 | 0 | 0 | 1 | 0 | 16 | 932650549
| D | 711 | Izolace proti vodě |  |  |  | 0 |  |  |  |  | 0 |  | 0 |  | 0 | 2 | D | 0 |  |  |  | ROZPOCET | [6 empty] | 0
130 | K | 711111001RZ1 | Izolace proti vlhkosti vodor. nátěr ALP za studena | m2 | 15.3 |  | 0 |  |  | základní |  | 0 | 0 | 0 | 0 | 0 | 16 | K | 1 |  |  |  | ROZPOCET | 0 | 0 | 0 | 0 | 0 | 1 | 0 | 16 | -797532847
| VV |  | (8,8+1,5+1,3+3,3+1,3+1,9)*0,5 |  | 9.05 | [12 empty] | VV | 1 | 2 | True | 0 | ROZPOCET
| VV |  | 12,5*0,5 |  | 6.25 | [12 empty] | VV | 1 | 2 | True | 0 | ROZPOCET
| VV |  | Součet |  | 15.3 | [12 empty] | VV | 1 | 4 | True | 1 | ROZPOCET
131 | K | 711141559RZ1 | Izolace proti vlhk. vodorovná pásy přitavením | m2 | 15.3 |  | 0 |  |  | základní |  | 0 | 0 | 0 | 0 | 0 | 16 | K | 1 |  |  |  | ROZPOCET | 0 | 0 | 0 | 0 | 0 | 1 | 0 | 16 | 167877956
132 | K | 711212000R00 | Penetrace podkladu pod hydroizolační nátěr,vč.dod. | m2 | 237.513 |  | 0 |  |  | základní |  | 0 | 0 | 0 | 0 | 0 | 16 | K | 1 |  |  |  | ROZPOCET | 0 | 0 | 0 | 0 | 0 | 1 | 0 | 16 | 1054050707
133 | K | 711212001RT2 | Hydroizolační povlak - nátěr | m2 | 237.513 |  | 0 |  |  | základní |  | 0 | 0 | 0 | 0 | 0 | 16 | K | 1 |  |  |  | ROZPOCET | 0 | 0 | 0 | 0 | 0 | 1 | 0 | 16 | 1563448329
134 | M | 711212601R00 | Těsnicí pás do spoje podlaha - stěna | m | 203.73 |  | 0 |  |  | základní |  | 0 | 0 | 0 | 0 | 0 | 32 | M | 1 |  |  |  | ROZPOCET | 0 | 0 | 0 | 0 | 0 | 1 | 0 | 16 | -853248109
| VV |  | (2,25+2)*2+(0,1+0,9)+(0,9*3) |  | 12.2 | [12 empty] | VV | 1 | 2 | True | 0 | ROZPOCET
| VV |  | -0,8-0,7-0,9 |  | -2.4 | [12 empty] | VV | 1 | 2 | True | 0 | ROZPOCET
| VV |  | 2*2,2 |  | 4.4 | [12 empty] | VV | 1 | 2 | True | 0 | ROZPOCET
| VV |  | (1,9+2)*2-0,7-0,96 |  | 6.14 | [12 empty] | VV | 1 | 2 | True | 0 | ROZPOCET
| VV |  | 2*2 |  | 4 | [12 empty] | VV | 1 | 2 | True | 0 | ROZPOCET
| VV |  | (1,9+0,9)*2-0,7 |  | 4.9 | [12 empty] | VV | 1 | 2 | True | 0 | ROZPOCET
| VV |  | 2*2 |  | 4 | [12 empty] | VV | 1 | 2 | True | 0 | ROZPOCET
| VV |  | (4+8,03)*2+0,45*2+0,15*4 |  | 25.56 | [12 empty] | VV | 1 | 2 | True | 0 | ROZPOCET
| VV |  | -0,8 |  | -0.8 | [12 empty] | VV | 1 | 2 | True | 0 | ROZPOCET
| VV |  | (7,02+1,6+1,4+6,87+3,6+0,15+1,6+1,63+4+1,63+0,8) |  | 30.3 | [12 empty] | VV | 1 | 2 | True | 0 | ROZPOCET
| VV |  | 2,2 |  | 2.2 | [12 empty] | VV | 1 | 2 | True | 0 | ROZPOCET
| VV |  | (1+0,9+1)*8+0,1*8 |  | 24 | [12 empty] | VV | 1 | 2 | True | 0 | ROZPOCET
| VV |  | -0,8-0,7 |  | -1.5 | [12 empty] | VV | 1 | 2 | True | 0 | ROZPOCET
| VV |  | (2*2,2)*8 |  | 35.2 | [12 empty] | VV | 1 | 2 | True | 0 | ROZPOCET
| VV |  | 2*2 |  | 4 | [12 empty] | VV | 1 | 2 | True | 0 | ROZPOCET
| VV |  | (1,63+0,9)*2-0,7 |  | 4.36 | [12 empty] | VV | 1 | 2 | True | 0 | ROZPOCET
| VV |  | 2*2 |  | 4 | [12 empty] | VV | 1 | 2 | True | 0 | ROZPOCET
| VV |  | (1+3,71+3,825+3,71+1) |  | 13.245 | [12 empty] | VV | 1 | 2 | True | 0 | ROZPOCET
| VV |  | (1+0,9+1)*4+0,1*4 |  | 12 | [12 empty] | VV | 1 | 2 | True | 0 | ROZPOCET
| VV |  | 1,825 |  | 1.825 | [12 empty] | VV | 1 | 2 | True | 0 | ROZPOCET
| VV |  | -0,7-0,8 |  | -1.5 | [12 empty] | VV | 1 | 2 | True | 0 | ROZPOCET
| VV |  | (2*2,2)*4 |  | 17.6 | [12 empty] | VV | 1 | 2 | True | 0 | ROZPOCET
| VV |  | Součet |  | 203.73 | [12 empty] | VV | 1 | 4 | True | 1 | ROZPOCET
135 | K | 998711102R00 | Přesun hmot pro izolace proti vodě, výšky do 12 m | t | 0.505 |  | 0 |  |  | základní |  | 0 | 0 | 0 | 0 | 0 | 16 | K | 1 |  |  |  | ROZPOCET | 0 | 0 | 0 | 0 | 0 | 1 | 0 | 16 | 207250124
| D | 764 | Konstrukce klempířské |  |  |  | 0 |  |  |  |  | 0 |  | 0 |  | 0 | 2 | D | 0 |  |  |  | ROZPOCET | [6 empty] | 0
137 | K | 764410850R00 | Demontáž oplechování parapetů,rš od 100 do 330 mm | m | 36.6 |  | 0 |  |  | základní |  | 0 | 0 | 0 | 0 | 0 | 16 | K | 1 |  |  |  | ROZPOCET | 0 | 0 | 0 | 0 | 0 | 1 | 0 | 16 | -459873636
| VV |  | 1,5*5 |  | 7.5 | [12 empty] | VV | 1 | 2 | True | 0 | ROZPOCET
| VV |  | 1,5*5 |  | 7.5 | [12 empty] | VV | 1 | 2 | True | 0 | ROZPOCET
| VV |  | 2,7*8 |  | 21.6 | [12 empty] | VV | 1 | 2 | True | 0 | ROZPOCET
| VV |  | Součet |  | 36.6 | [12 empty] | VV | 1 | 4 | True | 1 | ROZPOCET
136 | K | 764816122R00 | Oplechování parapetů, lakovaný Pz plech, rš 225 mm | m | 35.4 |  | 0 |  |  | základní |  | 0 | 0 | 0 | 0 | 0 | 16 | K | 1 |  |  |  | ROZPOCET | 0 | 0 | 0 | 0 | 0 | 1 | 0 | 16 | 666804410
| VV |  | 1,5*5 |  | 7.5 | [12 empty] | VV | 1 | 2 | True | 0 | ROZPOCET
| VV |  | 1,5*6 |  | 9 | [12 empty] | VV | 1 | 2 | True | 0 | ROZPOCET
| VV |  | 2,7*7 |  | 18.9 | [12 empty] | VV | 1 | 2 | True | 0 | ROZPOCET
| VV |  | Součet |  | 35.4 | [12 empty] | VV | 1 | 4 | True | 1 | ROZPOCET
138 | K | 998764102R00 | Přesun hmot pro klempířské konstr., výšky do 12 m | t | 0.061 |  | 0 |  |  | základní |  | 0 | 0 | 0 | 0 | 0 | 16 | K | 1 |  |  |  | ROZPOCET | 0 | 0 | 0 | 0 | 0 | 1 | 0 | 16 | -315686825
| D | 766 | Konstrukce truhlářské |  |  |  | 0 |  |  |  |  | 0 |  | 0 |  | 0 | 2 | D | 0 |  |  |  | ROZPOCET | [6 empty] | 0
148 | K | 766. 1 | D + M zarážka dveří proti nárazu do konstrukcí | ks | 8 |  | 0 |  |  | základní |  | 0 | 0 | 0 | 0 | 0 | 16 | K | 1 |  |  |  | ROZPOCET | 0 | 0 | 0 | 0 | 0 | 1 | 0 | 16 | -557113748
149 | K | 766. 2 | Dod + mont dveřní mřížka 525 x 225 mm, oboustranně | pár | 5 |  | 0 |  |  | základní |  | 0 | 0 | 0 | 0 | 0 | 16 | K | 1 |  |  |  | ROZPOCET | 0 | 0 | 0 | 0 | 0 | 1 | 0 | 16 | -1444258107
150 | M | 54914594 | Kliky se štítem dveř. 804 FAB/90 Cr | kus | 16 |  | 0 |  |  | základní |  | 0 | 0 | 0 | 0 | 0 | 32 | M | 1 |  |  |  | ROZPOCET | 0 | 0 | 0 | 0 | 0 | 1 | 0 | 16 | 778522144
151 | M | 6114306.03 | Okno plastové dvoukřídlé 270 x 84 cm, OS, trojsklo, viz. tabulka oken | kus | 7 |  | 0 |  |  | základní |  | 0 | 0 | 0 | 0 | 0 | 32 | M | 1 |  |  |  | ROZPOCET | 0 | 0 | 0 | 0 | 0 | 1 | 0 | 16 | -1229873614
152 | M | 6114306.02 | Okno plastové dvoukřídlé 150 x 180 cm, OS, trojsklo, viz. tabulka oken | kus | 3 |  | 0 |  |  | základní |  | 0 | 0 | 0 | 0 | 0 | 32 | M | 1 |  |  |  | ROZPOCET | 0 | 0 | 0 | 0 | 0 | 1 | 0 | 16 | 682120196
153 | M | 6114306.01 | Okno plastové dvoukřídlé 150 x 180 cm, OS, trojsklo, viz. tabulka oken | kus | 8 |  | 0 |  |  | základní |  | 0 | 0 | 0 | 0 | 0 | 32 | M | 1 |  |  |  | ROZPOCET | 0 | 0 | 0 | 0 | 0 | 1 | 0 | 16 | -1198610227
154 | M | 61160101 | Dveře vnitřní HPL hladké plné 1kř. 80x197 cm | kus | 12 |  | 0 |  |  | základní |  | 0 | 0 | 0 | 0 | 0 | 32 | M | 1 |  |  |  | ROZPOCET | 0 | 0 | 0 | 0 | 0 | 1 | 0 | 16 | 210782986
| VV |  | 6 |  | 6 | [12 empty] | VV | 1 | 2 | True | 0 | ROZPOCET
| VV |  | 6 |  | 6 | [12 empty] | VV | 1 | 2 | True | 0 | ROZPOCET
| VV |  | Součet |  | 12 | [12 empty] | VV | 1 | 4 | True | 1 | ROZPOCET
155 | M | 61160102 | Dveře vnitřní HPL hladké plné 145x197 cm | kus | 1 |  | 0 |  |  | základní |  | 0 | 0 | 0 | 0 | 0 | 32 | M | 1 |  |  |  | ROZPOCET | 0 | 0 | 0 | 0 | 0 | 1 | 0 | 16 | 283732487
156 | M | 61160103 | Dveře vnitřní protipožární HPL hladké plné 80x197 cm | kus | 1 |  | 0 |  |  | základní |  | 0 | 0 | 0 | 0 | 0 | 32 | M | 1 |  |  |  | ROZPOCET | 0 | 0 | 0 | 0 | 0 | 1 | 0 | 16 | 1062580639
157 | M | 61160104 | Dveře vnitřní protipožární HPL hladké plné 145x197 cm | kus | 2 |  | 0 |  |  | základní |  | 0 | 0 | 0 | 0 | 0 | 32 | M | 1 |  |  |  | ROZPOCET | 0 | 0 | 0 | 0 | 0 | 1 | 0 | 16 | 552978533
139 | K | 766421812R00 | Demontáž obložení podhledů panely nad 1,5 m2 | m2 | 29.362 |  | 0 |  |  | základní |  | 0 | 0 | 0 | 0 | 0 | 16 | K | 1 |  |  |  | ROZPOCET | 0 | 0 | 0 | 0 | 0 | 1 | 0 | 16 | 1203764441
| VV |  | (2,05+1,7+1,55)*5,54 |  | 29.362 | [12 empty] | VV | 1 | 2 | True | 0 | ROZPOCET
| VV |  | Součet |  | 29.362 | [12 empty] | VV | 1 | 4 | True | 1 | ROZPOCET
140 | K | 766421822R00 | Demontáž podkladových roštů obložení podhledů | m2 | 32.132 |  | 0 |  |  | základní |  | 0 | 0 | 0 | 0 | 0 | 16 | K | 1 |  |  |  | ROZPOCET | 0 | 0 | 0 | 0 | 0 | 1 | 0 | 16 | 1168005974
| VV |  | 5,8*5,54 |  | 32.132 | [12 empty] | VV | 1 | 2 | True | 0 | ROZPOCET
| VV |  | Součet |  | 32.132 | [12 empty] | VV | 1 | 4 | True | 1 | ROZPOCET
141 | K | 766601213R00 | Těsnění okenní spáry, ostění, PT folie + PP folie | m | 122.16 |  | 0 |  |  | základní |  | 0 | 0 | 0 | 0 | 0 | 16 | K | 1 |  |  |  | ROZPOCET | 0 | 0 | 0 | 0 | 0 | 1 | 0 | 16 | -2145460593
| VV |  | (1,5+1,8)*2*8 |  | 52.8 | [12 empty] | VV | 1 | 2 | True | 0 | ROZPOCET
| VV |  | (1,5+1,8)*2*3 |  | 19.8 | [12 empty] | VV | 1 | 2 | True | 0 | ROZPOCET
| VV |  | (2,7+0,84)*2*7 |  | 49.56 | [12 empty] | VV | 1 | 2 | True | 0 | ROZPOCET
| VV |  | Součet |  | 122.16 | [12 empty] | VV | 1 | 4 | True | 1 | ROZPOCET
143 | K | 766661112R00 | Montáž dveří do zárubně,otevíravých 1kř.do 0,8 m | kus | 12 |  | 0 |  |  | základní |  | 0 | 0 | 0 | 0 | 0 | 16 | K | 1 |  |  |  | ROZPOCET | 0 | 0 | 0 | 0 | 0 | 1 | 0 | 16 | -1135764718
| VV |  | 6 |  | 6 | [12 empty] | VV | 1 | 2 | True | 0 | ROZPOCET
| VV |  | 6 |  | 6 | [12 empty] | VV | 1 | 2 | True | 0 | ROZPOCET
| VV |  | Součet |  | 12 | [12 empty] | VV | 1 | 4 | True | 1 | ROZPOCET
144 | K | 766661132R00 | Montáž dveří do zárubně,otevíravých 2kř.do 1,45 m | kus | 1 |  | 0 |  |  | základní |  | 0 | 0 | 0 | 0 | 0 | 16 | K | 1 |  |  |  | ROZPOCET | 0 | 0 | 0 | 0 | 0 | 1 | 0 | 16 | 1195872731
145 | K | 766661413R00 | Montáž dveří protipožár.1kř.do 80 cm, bez kukátka | kus | 1 |  | 0 |  |  | základní |  | 0 | 0 | 0 | 0 | 0 | 16 | K | 1 |  |  |  | ROZPOCET | 0 | 0 | 0 | 0 | 0 | 1 | 0 | 16 | 431767173
146 | K | 766661432R00 | Montáž dveří protipožárních 2kříd. š.145 cm | kus | 2 |  | 0 |  |  | základní |  | 0 | 0 | 0 | 0 | 0 | 16 | K | 1 |  |  |  | ROZPOCET | 0 | 0 | 0 | 0 | 0 | 1 | 0 | 16 | -788864980
147 | K | 766670021R00 | Montáž kliky a štítku | kus | 16 |  | 0 |  |  | základní |  | 0 | 0 | 0 | 0 | 0 | 16 | K | 1 |  |  |  | ROZPOCET | 0 | 0 | 0 | 0 | 0 | 1 | 0 | 16 | 1876698757
142 | K | 766711001R00 | Montáž oken a balkonových dveří s vypěněním | m | 122.16 |  | 0 |  |  | základní |  | 0 | 0 | 0 | 0 | 0 | 16 | K | 1 |  |  |  | ROZPOCET | 0 | 0 | 0 | 0 | 0 | 1 | 0 | 16 | -79012551
| VV |  | (1,5+1,8)*2*8 |  | 52.8 | [12 empty] | VV | 1 | 2 | True | 0 | ROZPOCET
| VV |  | (1,5+1,8)*2*3 |  | 19.8 | [12 empty] | VV | 1 | 2 | True | 0 | ROZPOCET
| VV |  | (2,7+0,84)*2*7 |  | 49.56 | [12 empty] | VV | 1 | 2 | True | 0 | ROZPOCET
| VV |  | Součet |  | 122.16 | [12 empty] | VV | 1 | 4 | True | 1 | ROZPOCET
158 | K | 998766102R00 | Přesun hmot pro truhlářské konstr., výšky do 12 m | t | 1.594 |  | 0 |  |  | základní |  | 0 | 0 | 0 | 0 | 0 | 16 | K | 1 |  |  |  | ROZPOCET | 0 | 0 | 0 | 0 | 0 | 1 | 0 | 16 | 1689169997
| D | 767 | Konstrukce doplňkové stavební (zámečnické) |  |  |  | 0 |  |  |  |  | 0 |  | 0 |  | 0 | 2 | D | 0 |  |  |  | ROZPOCET | [6 empty] | 0
159 | M | 953981103R00 | Chemické kotvy do betonu, hl. 110 mm, M 12, ampule | kus | 72 |  | 0 |  |  | základní |  | 0 | 0 | 0 | 0 | 0 | 32 | M | 1 |  |  |  | ROZPOCET | 0 | 0 | 0 | 0 | 0 | 1 | 0 | 16 | -163961235
| VV |  | 6*12 |  | 72 | [12 empty] | VV | 1 | 2 | True | 0 | ROZPOCET
| VV |  | Součet |  | 72 | [12 empty] | VV | 1 | 4 | True | 1 | ROZPOCET
167 | K | 767. 1 | Zinkování nosné ocelové konstrukce atyp. podhledu | soubor | 1 |  | 0 |  |  | základní |  | 0 | 0 | 0 | 0 | 0 | 16 | K | 1 |  |  |  | ROZPOCET | 0 | 0 | 0 | 0 | 0 | 1 | 0 | 16 | 1226339005
168 | K | 767. 2 | Dod + mont dělící skleněná zástěna jídelna, nerezový sloupek, bezpeč. sklo tl. 12 mm viz. PD | ks | 2 |  | 0 |  |  | základní |  | 0 | 0 | 0 | 0 | 0 | 16 | K | 1 |  |  |  | ROZPOCET | 0 | 0 | 0 | 0 | 0 | 1 | 0 | 16 | -1438098559
169 | K | 767. 3 | Demont a zpětná montáž pojezdové dráhy pro podnosy | soubor | 1 |  | 0 |  |  | základní |  | 0 | 0 | 0 | 0 | 0 | 16 | K | 1 |  |  |  | ROZPOCET | 0 | 0 | 0 | 0 | 0 | 1 | 0 | 16 | 476925373
170 | K | 767. 4 | Demont a zpětná montáž nerezový pult vydávacích oken | soubor | 1 |  | 0 |  |  | základní |  | 0 | 0 | 0 | 0 | 0 | 16 | K | 1 |  |  |  | ROZPOCET | 0 | 0 | 0 | 0 | 0 | 1 | 0 | 16 | -303665624
171 | K | 767. 5 | Dodávka a montáž nerezové zábradlí roz. 2230 x 1200 mm, bezpeč. sklo viz. PD | ks | 1 |  | 0 |  |  | základní |  | 0 | 0 | 0 | 0 | 0 | 16 | K | 1 |  |  |  | ROZPOCET | 0 | 0 | 0 | 0 | 0 | 1 | 0 | 16 | 454147914
172 | K | 767. 6 | Dod + mont nerezová pojezdová dráha pro podnosy dl = 3630 mm, nerezové zábradlí dl = 2360 mm viz. PD | soubor | 1 |  | 0 |  |  | základní |  | 0 | 0 | 0 | 0 | 0 | 16 | K | 1 |  |  |  | ROZPOCET | 0 | 0 | 0 | 0 | 0 | 1 | 0 | 16 | -1219411778
173 | M | 54917035 | Zavírač dveří hydraulický K 204 č.12 stříbrná | kus | 6 |  | 0 |  |  | základní |  | 0 | 0 | 0 | 0 | 0 | 32 | M | 1 |  |  |  | ROZPOCET | 0 | 0 | 0 | 0 | 0 | 1 | 0 | 16 | 1781725323
174 | M | 55347128 | Rošt podlahový 30/3 lisovaný "P" 1200x1500 mm | kus | 54.8 |  | 0 |  |  | základní |  | 0 | 0 | 0 | 0 | 0 | 32 | M | 1 |  |  |  | ROZPOCET | 0 | 0 | 0 | 0 | 0 | 1 | 0 | 16 | -181932924
| VV |  | 1,5*2*12 |  | 36 | [12 empty] | VV | 1 | 2 | True | 0 | ROZPOCET
| VV |  | 2*1*4 |  | 8 | [12 empty] | VV | 1 | 2 | True | 0 | ROZPOCET
| VV |  | 1,5*0,6*12 |  | 10.8 | [12 empty] | VV | 1 | 2 | True | 0 | ROZPOCET
| VV |  | Součet |  | 54.8 | [12 empty] | VV | 1 | 4 | True | 1 | ROZPOCET
175 | M | 63173001V1T | Kazeta podhledová Ecophon Gedina A T15/T24, NE, bílá 600x600x15 mm | m2 | 193.265 |  | 0 |  |  | základní |  | 0 | 0 | 0 | 0 | 0 | 32 | M | 1 |  |  |  | ROZPOCET | 0 | 0 | 0 | 0 | 0 | 1 | 0 | 16 | 364477594
| VV |  | 184,062*1,05 |  | 193.265 | [12 empty] | VV | 1 | 2 | True | 0 | ROZPOCET
| VV |  | Součet |  | 193.265 | [12 empty] | VV | 1 | 4 | True | 1 | ROZPOCET
160 | K | 767137803R00 | Demontáž příček sádrokartonových, desek do suti | m2 | 6.51 |  | 0 |  |  | základní |  | 0 | 0 | 0 | 0 | 0 | 16 | K | 1 |  |  |  | ROZPOCET | 0 | 0 | 0 | 0 | 0 | 1 | 0 | 16 | 512716503
| VV |  | (0,3+0,3)*3,1*2 |  | 3.72 | [12 empty] | VV | 1 | 2 | True | 0 | ROZPOCET
| VV |  | (0,3+0,3+0,3)*3,1 |  | 2.79 | [12 empty] | VV | 1 | 2 | True | 0 | ROZPOCET
| VV |  | Součet |  | 6.51 | [12 empty] | VV | 1 | 4 | True | 1 | ROZPOCET
161 | K | 767586101RT1 | Nosný rošt podhledu, akustický modul 60 x 60 cm | m2 | 184.062 |  | 0 |  |  | základní |  | 0 | 0 | 0 | 0 | 0 | 16 | K | 1 |  |  |  | ROZPOCET | 0 | 0 | 0 | 0 | 0 | 1 | 0 | 16 | 460196349
162 | K | 767586102RT1 | Nosný rošt podhledu modul 60 x 60 cm | m2 | 59.375 |  | 0 |  |  | základní |  | 0 | 0 | 0 | 0 | 0 | 16 | K | 1 |  |  |  | ROZPOCET | 0 | 0 | 0 | 0 | 0 | 1 | 0 | 16 | -1336372840
| VV |  | 12,8 |  | 12.8 | [12 empty] | VV | 1 | 2 | True | 0 | ROZPOCET
| VV |  | (2,55*0,25)*2 |  | 1.275 | [12 empty] | VV | 1 | 2 | True | 0 | ROZPOCET
| VV |  | 8 |  | 8 | [12 empty] | VV | 1 | 2 | True | 0 | ROZPOCET
| VV |  | 3,8 |  | 3.8 | [12 empty] | VV | 1 | 2 | True | 0 | ROZPOCET
| VV |  | 33,5 |  | 33.5 | [12 empty] | VV | 1 | 2 | True | 0 | ROZPOCET
| VV |  | Součet |  | 59.375 | [12 empty] | VV | 1 | 4 | True | 1 | ROZPOCET
163 | K | 767586201R00 | Montáž podhled minerální akustický | m2 | 154.7 |  | 0 |  |  | základní |  | 0 | 0 | 0 | 0 | 0 | 16 | K | 1 |  |  |  | ROZPOCET | 0 | 0 | 0 | 0 | 0 | 1 | 0 | 16 | -294417718
164 | M | 767586201RT1 | Podhled minerální kazety tl. 15 mm | m2 | 59.375 |  | 0 |  |  | základní |  | 0 | 0 | 0 | 0 | 0 | 32 | M | 1 |  |  |  | ROZPOCET | 0 | 0 | 0 | 0 | 0 | 1 | 0 | 16 | -56248665
165 | K | 767649191R00 | Montáž doplňků dveří, samozavírače hydraulického | kus | 6 |  | 0 |  |  | základní |  | 0 | 0 | 0 | 0 | 0 | 16 | K | 1 |  |  |  | ROZPOCET | 0 | 0 | 0 | 0 | 0 | 1 | 0 | 16 | 1623668501
| VV |  | 1 |  | 1 | [12 empty] | VV | 1 | 2 | True | 0 | ROZPOCET
| VV |  | 5 |  | 5 | [12 empty] | VV | 1 | 2 | True | 0 | ROZPOCET
| VV |  | Součet |  | 6 | [12 empty] | VV | 1 | 4 | True | 1 | ROZPOCET
166 | K | 767995105R00 | Výroba a montáž kov. atypických konstr. do 100 kg | kg | 925 |  | 0 |  |  | základní |  | 0 | 0 | 0 | 0 | 0 | 16 | K | 1 |  |  |  | ROZPOCET | 0 | 0 | 0 | 0 | 0 | 1 | 0 | 16 | -1616166332
| VV |  | 925 |  | 925 | [12 empty] | VV | 1 | 2 | True | 0 | ROZPOCET
| VV |  | Součet |  | 925 | [12 empty] | VV | 1 | 4 | True | 1 | ROZPOCET
176 | K | 998767102R00 | Přesun hmot pro zámečnické konstr., výšky do 12 m | t | 5.552 |  | 0 |  |  | základní |  | 0 | 0 | 0 | 0 | 0 | 16 | K | 1 |  |  |  | ROZPOCET | 0 | 0 | 0 | 0 | 0 | 1 | 0 | 16 | -594156411
| D | 771 | Podlahy z dlaždic |  |  |  | 0 |  |  |  |  | 0 |  | 0 |  | 0 | 2 | D | 0 |  |  |  | ROZPOCET | [6 empty] | 0
177 | K | 771101111R00 | Vyrovnání podkladů maltou ze SMS tl. do 10 mm | m2 | 294.41 |  | 0 |  |  | základní |  | 0 | 0 | 0 | 0 | 0 | 16 | K | 1 |  |  |  | ROZPOCET | 0 | 0 | 0 | 0 | 0 | 1 | 0 | 16 | -2118532213
| VV |  | 16,4+5,6+12,8+8+4,5+2+3,8+1,72+31,1+108 |  | 193.92 | [12 empty] | VV | 1 | 2 | True | 0 | ROZPOCET
| VV |  | 42,5+1,47+1,47+33,5+20+1,55 |  | 100.49 | [12 empty] | VV | 1 | 2 | True | 0 | ROZPOCET
| VV |  | Součet |  | 294.41 | [12 empty] | VV | 1 | 4 | True | 1 | ROZPOCET
178 | K | 771101210R00 | Penetrace podkladu pod dlažby | m2 | 294.41 |  | 0 |  |  | základní |  | 0 | 0 | 0 | 0 | 0 | 16 | K | 1 |  |  |  | ROZPOCET | 0 | 0 | 0 | 0 | 0 | 1 | 0 | 16 | 1552021862
179 | K | 771475014R00 | Obklad soklíků keram.rovných, tmel,výška 10 cm | m | 111.23 |  | 0 |  |  | základní |  | 0 | 0 | 0 | 0 | 0 | 16 | K | 1 |  |  |  | ROZPOCET | 0 | 0 | 0 | 0 | 0 | 1 | 0 | 16 | 226667492
| VV |  | (2,75+2,5)*2+0,4*2-1,45*2-0,6-1,2 |  | 6.6 | [12 empty] | VV | 1 | 2 | True | 0 | ROZPOCET
| VV |  | (5,6+1)*2-0,6 |  | 12.6 | [12 empty] | VV | 1 | 2 | True | 0 | ROZPOCET
| VV |  | (2,55+5)*2-0,8*2 |  | 13.5 | [12 empty] | VV | 1 | 2 | True | 0 | ROZPOCET
| VV |  | 14,9+0,3*2+0,3+0,4+0,25+0,25+0,3+11,6+0,15*11 |  | 30.25 | [12 empty] | VV | 1 | 2 | True | 0 | ROZPOCET
| VV |  | (0,6+0,5)*2*4 |  | 8.8 | [12 empty] | VV | 1 | 2 | True | 0 | ROZPOCET
| VV |  | 0,45+0,2+1,63 |  | 2.28 | [12 empty] | VV | 1 | 2 | True | 0 | ROZPOCET
| VV |  | 6,15-0,7-0,8 |  | 4.65 | [12 empty] | VV | 1 | 2 | True | 0 | ROZPOCET
| VV |  | (3,15+5,7-0,8)+(0,8+2,1) |  | 10.95 | [12 empty] | VV | 1 | 2 | True | 0 | ROZPOCET
| VV |  | (5,7+5,7)*2+0,3*4-0,8*3 |  | 21.6 | [12 empty] | VV | 1 | 2 | True | 0 | ROZPOCET
| VV |  | Součet |  | 111.23 | [12 empty] | VV | 1 | 4 | True | 1 | ROZPOCET
180 | K | 771479001R00 | Řezání dlaždic keramických pro soklíky | m | 74.153 |  | 0 |  |  | základní |  | 0 | 0 | 0 | 0 | 0 | 16 | K | 1 |  |  |  | ROZPOCET | 0 | 0 | 0 | 0 | 0 | 1 | 0 | 16 | 1920131417
| VV |  | 111,23/3*2 |  | 74.153 | [12 empty] | VV | 1 | 2 | True | 0 | ROZPOCET
| VV |  | Součet |  | 74.153 | [12 empty] | VV | 1 | 4 | True | 1 | ROZPOCET
183 | K | 771575109R00 | Montáž podlah keram.,hladké, tmel, 30x30 cm | m2 | 285.485 |  | 0 |  |  | základní |  | 0 | 0 | 0 | 0 | 0 | 16 | K | 1 |  |  |  | ROZPOCET | 0 | 0 | 0 | 0 | 0 | 1 | 0 | 16 | -1798815561
| VV |  | 5,6+12,8+8+4,5+2+3,8+1,72+31,1+108 |  | 177.52 | [12 empty] | VV | 1 | 2 | True | 0 | ROZPOCET
| VV |  | 2,75*2,5+1,5*0,4 |  | 7.475 | [12 empty] | VV | 1 | 2 | True | 0 | ROZPOCET
| VV |  | 42,5+1,47+1,47+33,5+20+1,55 |  | 100.49 | [12 empty] | VV | 1 | 2 | True | 0 | ROZPOCET
| VV |  | Součet |  | 285.485 | [12 empty] | VV | 1 | 4 | True | 1 | ROZPOCET
184 | M | 771. 1 | Dodávka dlažba Rako Block 30 x 30 cm béžová | m2 | 142.78 |  | 0 |  |  | základní |  | 0 | 0 | 0 | 0 | 0 | 32 | M | 1 |  |  |  | ROZPOCET | 0 | 0 | 0 | 0 | 0 | 1 | 0 | 16 | 324794066
| VV |  | 123,9+18,88 |  | 142.78 | [12 empty] | VV | 1 | 2 | True | 0 | ROZPOCET
| VV |  | Součet |  | 142.78 | [12 empty] | VV | 1 | 4 | True | 1 | ROZPOCET
185 | M | 771. 3 | Dodávka dlažba Rako Block 30 x 30 cm tmavě šedá | m2 | 153.4 |  | 0 |  |  | základní |  | 0 | 0 | 0 | 0 | 0 | 32 | M | 1 |  |  |  | ROZPOCET | 0 | 0 | 0 | 0 | 0 | 1 | 0 | 16 | -1682260901
| VV |  | 23,6+15,34+50,74+24,78+38,94 |  | 153.4 | [12 empty] | VV | 1 | 2 | True | 0 | ROZPOCET
| VV |  | Součet |  | 153.4 | [12 empty] | VV | 1 | 4 | True | 1 | ROZPOCET
186 | M | 771. 4 | Dodávka dlažba Rako Taurus Granit Tunis 20 x 20 cm - matná, 61 SR7, R11 skupina B | m2 | 34.88 |  | 0 |  |  | základní |  | 0 | 0 | 0 | 0 | 0 | 32 | M | 1 |  |  |  | ROZPOCET | 0 | 0 | 0 | 0 | 0 | 1 | 0 | 16 | 1639125248
| VV |  | 34,88 |  | 34.88 | [12 empty] | VV | 1 | 2 | True | 0 | ROZPOCET
| VV |  | Součet |  | 34.88 | [12 empty] | VV | 1 | 4 | True | 1 | ROZPOCET
187 | M | 771. 5 | Dodávka dlažba Rako 30 x 30 cm - Upřesnit investorem | m2 | 26.618 |  | 0 |  |  | základní |  | 0 | 0 | 0 | 0 | 0 | 32 | M | 1 |  |  |  | ROZPOCET | 0 | 0 | 0 | 0 | 0 | 1 | 0 | 16 | -735511767
| VV |  | (2,75*2,5+1,5*0,4)*1,1 |  | 8.223 | [12 empty] | VV | 1 | 2 | True | 0 | ROZPOCET
| VV |  | 5,6*1,1 |  | 6.16 | [12 empty] | VV | 1 | 2 | True | 0 | ROZPOCET
| VV |  | 111,23*0,1*1,1 |  | 12.235 | [12 empty] | VV | 1 | 2 | True | 0 | ROZPOCET
| VV |  | Součet |  | 26.618 | [12 empty] | VV | 1 | 4 | True | 1 | ROZPOCET
181 | K | 771578011R00 | Spára podlaha - stěna, silikonem | m | 451.44 |  | 0 |  |  | základní |  | 0 | 0 | 0 | 0 | 0 | 16 | K | 1 |  |  |  | ROZPOCET | 0 | 0 | 0 | 0 | 0 | 1 | 0 | 16 | -1184433449
| VV |  | 111,23 |  | 111.23 | [12 empty] | VV | 1 | 2 | True | 0 | ROZPOCET
| VV |  | (4,3+1,85)*2-0,8*2-0,96-1,45+4*2 |  | 16.29 | [12 empty] | VV | 1 | 2 | True | 0 | ROZPOCET
| VV |  | (2,25+2)*2+(0,1+0,9*2)+4*2+2*2,2 |  | 22.8 | [12 empty] | VV | 1 | 2 | True | 0 | ROZPOCET
| VV |  | -0,8-0,7 |  | -1.5 | [12 empty] | VV | 1 | 2 | True | 0 | ROZPOCET
| VV |  | (2,25+0,9)*2-0,7+4*2 |  | 13.6 | [12 empty] | VV | 1 | 2 | True | 0 | ROZPOCET
| VV |  | (1,9+2)*2-0,7-0,96+3*2 |  | 12.14 | [12 empty] | VV | 1 | 2 | True | 0 | ROZPOCET
| VV |  | 0,15*2 |  | 0.3 | [12 empty] | VV | 1 | 2 | True | 0 | ROZPOCET
| VV |  | (1,9+0,9)*2-0,7+5*2 |  | 14.9 | [12 empty] | VV | 1 | 2 | True | 0 | ROZPOCET
| VV |  | (4+8,03)*2+(0,45*2)+(0,15*4)+9*2 |  | 43.56 | [12 empty] | VV | 1 | 2 | True | 0 | ROZPOCET
| VV |  | -0,8 |  | -0.8 | [12 empty] | VV | 1 | 2 | True | 0 | ROZPOCET
| VV |  | 8,18+2*2 |  | 12.18 | [12 empty] | VV | 1 | 2 | True | 0 | ROZPOCET
| VV |  | (2,25+3,05+0,25)+2*2 |  | 9.55 | [12 empty] | VV | 1 | 2 | True | 0 | ROZPOCET
| VV |  | (7,02+1,6+1,4+6,87+3,6+0,15+1,6+1,63+4+1,63+0,8)+2,2+8*2+16*2,2 |  | 83.7 | [12 empty] | VV | 1 | 2 | True | 0 | ROZPOCET
| VV |  | (1+0,9+1)*8+(0,1*8) |  | 24 | [12 empty] | VV | 1 | 2 | True | 0 | ROZPOCET
| VV |  | -0,8 |  | -0.8 | [12 empty] | VV | 1 | 2 | True | 0 | ROZPOCET
| VV |  | (1,63+0,9)*2-0,7+4*2 |  | 12.36 | [12 empty] | VV | 1 | 2 | True | 0 | ROZPOCET
| VV |  | (1,63+0,9)*2-0,7+4*2 |  | 12.36 | [12 empty] | VV | 1 | 2 | True | 0 | ROZPOCET
| VV |  | (1+3,71+3,825+3,71+1)+5*2+8*2,2 |  | 40.845 | [12 empty] | VV | 1 | 2 | True | 0 | ROZPOCET
| VV |  | (1+0,9+1)*4+(0,1*4) |  | 12 | [12 empty] | VV | 1 | 2 | True | 0 | ROZPOCET
| VV |  | 1,825 |  | 1.825 | [12 empty] | VV | 1 | 2 | True | 0 | ROZPOCET
| VV |  | -0,7-0,8 |  | -1.5 | [12 empty] | VV | 1 | 2 | True | 0 | ROZPOCET
| VV |  | (1,55+1)*2-0,7+4*2 |  | 12.4 | [12 empty] | VV | 1 | 2 | True | 0 | ROZPOCET
| VV |  | Součet |  | 451.44 | [12 empty] | VV | 1 | 4 | True | 1 | ROZPOCET
182 | K | 771579791R00 | Příplatek za plochu podlah keram. do 5 m2 jednotl. | m2 | 16.51 |  | 0 |  |  | základní |  | 0 | 0 | 0 | 0 | 0 | 16 | K | 1 |  |  |  | ROZPOCET | 0 | 0 | 0 | 0 | 0 | 1 | 0 | 16 | -1940371439
| VV |  | 4,5+2+3,8+1,72 |  | 12.02 | [12 empty] | VV | 1 | 2 | True | 0 | ROZPOCET
| VV |  | 1,47+1,47+1,55 |  | 4.49 | [12 empty] | VV | 1 | 2 | True | 0 | ROZPOCET
| VV |  | Součet |  | 16.51 | [12 empty] | VV | 1 | 4 | True | 1 | ROZPOCET
188 | K | 998771102R00 | Přesun hmot pro podlahy z dlaždic, výšky do 12 m | t | 6.052 |  | 0 |  |  | základní |  | 0 | 0 | 0 | 0 | 0 | 16 | K | 1 |  |  |  | ROZPOCET | 0 | 0 | 0 | 0 | 0 | 1 | 0 | 16 | -1151267284
| D | 776 | Podlahy povlakové |  |  |  | 0 |  |  |  |  | 0 |  | 0 |  | 0 | 2 | D | 0 |  |  |  | ROZPOCET | [6 empty] | 0
189 | K | 776511810R00 | Odstranění PVC a koberců lepených bez podložky | m2 | 1.54 |  | 0 |  |  | základní |  | 0 | 0 | 0 | 0 | 0 | 16 | K | 1 |  |  |  | ROZPOCET | 0 | 0 | 0 | 0 | 0 | 1 | 0 | 16 | -2044229120
| VV |  | 2,2*0,7 |  | 1.54 | [12 empty] | VV | 1 | 2 | True | 0 | ROZPOCET
| VV |  | Součet |  | 1.54 | [12 empty] | VV | 1 | 4 | True | 1 | ROZPOCET
190 | K | 776521200RV1 | Lepení povlakových podlah z dílců PVC a CV (vinyl), vč. soklíku PVC včetně vinylové podlahoviny tl. 2 mm | m2 | 1.54 |  | 0 |  |  | základní |  | 0 | 0 | 0 | 0 | 0 | 16 | K | 1 |  |  |  | ROZPOCET | 0 | 0 | 0 | 0 | 0 | 1 | 0 | 16 | -1619409195
| VV |  | 2,2*0,7 |  | 1.54 | [12 empty] | VV | 1 | 2 | True | 0 | ROZPOCET
| VV |  | Součet |  | 1.54 | [12 empty] | VV | 1 | 4 | True | 1 | ROZPOCET
191 | K | 998776102R00 | Přesun hmot pro podlahy povlakové, výšky do 12 m | t | 0.006 |  | 0 |  |  | základní |  | 0 | 0 | 0 | 0 | 0 | 16 | K | 1 |  |  |  | ROZPOCET | 0 | 0 | 0 | 0 | 0 | 1 | 0 | 16 | 296754196
| D | 777 | Podlahy ze syntetických hmot |  |  |  | 0 |  |  |  |  | 0 |  | 0 |  | 0 | 2 | D | 0 |  |  |  | ROZPOCET | [6 empty] | 0
192 | K | 777553010R00 | Penetrace savého podkladu disperzí | m2 | 1.54 |  | 0 |  |  | základní |  | 0 | 0 | 0 | 0 | 0 | 16 | K | 1 |  |  |  | ROZPOCET | 0 | 0 | 0 | 0 | 0 | 1 | 0 | 16 | -151595540
193 | K | 777553210R00 | Vyrovnání podlah, samonivel. hmota tl. 2mm | m2 | 1.54 |  | 0 |  |  | základní |  | 0 | 0 | 0 | 0 | 0 | 16 | K | 1 |  |  |  | ROZPOCET | 0 | 0 | 0 | 0 | 0 | 1 | 0 | 16 | -800750367
| VV |  | 2,2*0,7 |  | 1.54 | [12 empty] | VV | 1 | 2 | True | 0 | ROZPOCET
| VV |  | Součet |  | 1.54 | [12 empty] | VV | 1 | 4 | True | 1 | ROZPOCET
194 | K | 998777102R00 | Přesun hmot pro podlahy syntetické, výšky do 12 m | t | 0.005 |  | 0 |  |  | základní |  | 0 | 0 | 0 | 0 | 0 | 16 | K | 1 |  |  |  | ROZPOCET | 0 | 0 | 0 | 0 | 0 | 1 | 0 | 16 | -2092755715
| D | 781 | Obklady (keramické) |  |  |  | 0 |  |  |  |  | 0 |  | 0 |  | 0 | 2 | D | 0 |  |  |  | ROZPOCET | [6 empty] | 0
195 | K | 781320121R00 | Obkládání parapetů do tmele šířky do 300 mm | m | 12 |  | 0 |  |  | základní |  | 0 | 0 | 0 | 0 | 0 | 16 | K | 1 |  |  |  | ROZPOCET | 0 | 0 | 0 | 0 | 0 | 1 | 0 | 16 | -1896671929
| VV |  | 1,5*4 |  | 6 | [12 empty] | VV | 1 | 2 | True | 0 | ROZPOCET
| VV |  | 1,5*4 |  | 6 | [12 empty] | VV | 1 | 2 | True | 0 | ROZPOCET
| VV |  | Součet |  | 12 | [12 empty] | VV | 1 | 4 | True | 1 | ROZPOCET
196 | K | 781475118R00 | Obklad vnitřní stěn keramický, do tmele, 45x45 cm | m2 | 333.12 |  | 0 |  |  | základní |  | 0 | 0 | 0 | 0 | 0 | 16 | K | 1 |  |  |  | ROZPOCET | 0 | 0 | 0 | 0 | 0 | 1 | 0 | 16 | -742593204
| VV |  | (4,3+1,85)*2*2-0,8*2*2-0,96*2-1,45*2 |  | 16.58 | [12 empty] | VV | 1 | 2 | True | 0 | ROZPOCET
| VV |  | (2,25+2)*2*2+(0,1+0,9)*2+(0,9*3)*0,2 |  | 19.54 | [12 empty] | VV | 1 | 2 | True | 0 | ROZPOCET
| VV |  | -0,8*2-0,7*2-0,9*2 |  | -4.8 | [12 empty] | VV | 1 | 2 | True | 0 | ROZPOCET
| VV |  | (2,25+0,9)*2*2-0,7*2 |  | 11.2 | [12 empty] | VV | 1 | 2 | True | 0 | ROZPOCET
| VV |  | (1,9+2)*2*2-0,7*2-0,96*2 |  | 12.28 | [12 empty] | VV | 1 | 2 | True | 0 | ROZPOCET
| VV |  | (0,96+2*2)*0,15 |  | 0.744 | [12 empty] | VV | 1 | 2 | True | 0 | ROZPOCET
| VV |  | (1,9+0,9)*2*2-0,7*2 |  | 9.8 | [12 empty] | VV | 1 | 2 | True | 0 | ROZPOCET
| VV |  | (4+8,03)*2*2+(0,45*2)*2+(0,15*2)*4 |  | 51.12 | [12 empty] | VV | 1 | 2 | True | 0 | ROZPOCET
| VV |  | -0,8*2-1,6*1,25-1,85*1,25-2,4*1,25 |  | -8.913 | [12 empty] | VV | 1 | 2 | True | 0 | ROZPOCET
| VV |  | (1,6+1,25*2)*0,2 |  | 0.82 | [12 empty] | VV | 1 | 2 | True | 0 | ROZPOCET
| VV |  | (1,85+1,25*2)*0,2 |  | 0.87 | [12 empty] | VV | 1 | 2 | True | 0 | ROZPOCET
| VV |  | (2,4+1,25*2)*0,2 |  | 0.98 | [12 empty] | VV | 1 | 2 | True | 0 | ROZPOCET
| VV |  | 8,18*2-1,6*1,25-1,85*1,25-2,4*1,25 |  | 9.048 | [12 empty] | VV | 1 | 2 | True | 0 | ROZPOCET
| VV |  | (2,25+3,05+0,25)*2 |  | 11.1 | [12 empty] | VV | 1 | 2 | True | 0 | ROZPOCET
| VV |  | (0,1+0,4+1,03+0,4+0,1+0,4+1,03+0,4+0,1)*0,85 |  | 3.366 | [12 empty] | VV | 1 | 2 | True | 0 | ROZPOCET
| VV |  | (7,02+1,6+1,4+6,87+3,6+0,15+1,6+1,63+4+1,63+0,8)*2 |  | 60.6 | [12 empty] | VV | 1 | 2 | True | 0 | ROZPOCET
| VV |  | 2,2*2 |  | 4.4 | [12 empty] | VV | 1 | 2 | True | 0 | ROZPOCET
| VV |  | (1+0,9+1)*2,2*8+(0,1*2,2)*8 |  | 52.8 | [12 empty] | VV | 1 | 2 | True | 0 | ROZPOCET
| VV |  | -0,8*2 |  | -1.6 | [12 empty] | VV | 1 | 2 | True | 0 | ROZPOCET
| VV |  | (0,56*2+0,4)*0,5*2 |  | 1.52 | [12 empty] | VV | 1 | 2 | True | 0 | ROZPOCET
| VV |  | (1,63+0,9)*2*2-0,7*2 |  | 8.72 | [12 empty] | VV | 1 | 2 | True | 0 | ROZPOCET
| VV |  | (1,63+0,9)*2*2-0,7*2 |  | 8.72 | [12 empty] | VV | 1 | 2 | True | 0 | ROZPOCET
| VV |  | (1+3,71+3,825+3,71+1)*2 |  | 26.49 | [12 empty] | VV | 1 | 2 | True | 0 | ROZPOCET
| VV |  | (1+0,9+1)*2,2*4+(0,1*2,2)*4 |  | 26.4 | [12 empty] | VV | 1 | 2 | True | 0 | ROZPOCET
| VV |  | 1,825*2,2 |  | 4.015 | [12 empty] | VV | 1 | 2 | True | 0 | ROZPOCET
| VV |  | -0,7*2-0,8*2 |  | -3 | [12 empty] | VV | 1 | 2 | True | 0 | ROZPOCET
| VV |  | (0,56*2+0,4)*0,5*2 |  | 1.52 | [12 empty] | VV | 1 | 2 | True | 0 | ROZPOCET
| VV |  | (1,55+1)*2*2-0,7*2 |  | 8.8 | [12 empty] | VV | 1 | 2 | True | 0 | ROZPOCET
| VV |  | Součet |  | 333.12 | [12 empty] | VV | 1 | 4 | True | 1 | ROZPOCET
197 | K | 781479711R00 | Příplatek k obkladu stěn keram.,za plochu do 10 m2 | m2 | 138.753 |  | 0 |  |  | základní |  | 0 | 0 | 0 | 0 | 0 | 16 | K | 1 |  |  |  | ROZPOCET | 0 | 0 | 0 | 0 | 0 | 1 | 0 | 16 | -1541477414
198 | K | 781491001RT1 | Montáž lišt k obkladům | m | 96.6 |  | 0 |  |  | základní |  | 0 | 0 | 0 | 0 | 0 | 16 | K | 1 |  |  |  | ROZPOCET | 0 | 0 | 0 | 0 | 0 | 1 | 0 | 16 | -1687025937
| VV |  | 10*2+12*1,25 |  | 35 | [12 empty] | VV | 1 | 2 | True | 0 | ROZPOCET
| VV |  | 2*0,9 |  | 1.8 | [12 empty] | VV | 1 | 2 | True | 0 | ROZPOCET
| VV |  | 29*2 |  | 58 | [12 empty] | VV | 1 | 2 | True | 0 | ROZPOCET
| VV |  | 2*0,9 |  | 1.8 | [12 empty] | VV | 1 | 2 | True | 0 | ROZPOCET
| VV |  | Součet |  | 96.6 | [12 empty] | VV | 1 | 4 | True | 1 | ROZPOCET
199 | K | 781497132R00 | D + M ochranné nerezové rohy nalepené dl= 200 cm | m | 104 |  | 0 |  |  | základní |  | 0 | 0 | 0 | 0 | 0 | 16 | K | 1 |  |  |  | ROZPOCET | 0 | 0 | 0 | 0 | 0 | 1 | 0 | 16 | -608199118
| VV |  | 15*2 |  | 30 | [12 empty] | VV | 1 | 2 | True | 0 | ROZPOCET
| VV |  | 2*2 |  | 4 | [12 empty] | VV | 1 | 2 | True | 0 | ROZPOCET
| VV |  | 17*2 |  | 34 | [12 empty] | VV | 1 | 2 | True | 0 | ROZPOCET
| VV |  | 18*2 |  | 36 | [12 empty] | VV | 1 | 2 | True | 0 | ROZPOCET
| VV |  | Součet |  | 104 | [12 empty] | VV | 1 | 4 | True | 1 | ROZPOCET
200 | M | 781. 1 | Dodávka obklad Rako Extra 20 x 40 cm tmavě šedá | m2 | 30.4 |  | 0 |  |  | základní |  | 0 | 0 | 0 | 0 | 0 | 32 | M | 1 |  |  |  | ROZPOCET | 0 | 0 | 0 | 0 | 0 | 1 | 0 | 16 | -1453729845
| VV |  | 9,6+20,8 |  | 30.4 | [12 empty] | VV | 1 | 2 | True | 0 | ROZPOCET
| VV |  | Součet |  | 30.4 | [12 empty] | VV | 1 | 4 | True | 1 | ROZPOCET
201 | M | 781. 2 | Dodávka obklad Rako Textile 19,8 x 39,8 cm hnědá | m2 | 3.2 |  | 0 |  |  | základní |  | 0 | 0 | 0 | 0 | 0 | 32 | M | 1 |  |  |  | ROZPOCET | 0 | 0 | 0 | 0 | 0 | 1 | 0 | 16 | 513129544
202 | M | 781. 3 | Dodávka obklad Rako Extra 20 x 40 cm bílo - šedá | m2 | 19.2 |  | 0 |  |  | základní |  | 0 | 0 | 0 | 0 | 0 | 32 | M | 1 |  |  |  | ROZPOCET | 0 | 0 | 0 | 0 | 0 | 1 | 0 | 16 | -764486217
203 | M | 781. 4 | Dodávka obklad dekor Rako Extra 20 x 40 cm světle - šedá | m2 | 4.8 |  | 0 |  |  | základní |  | 0 | 0 | 0 | 0 | 0 | 32 | M | 1 |  |  |  | ROZPOCET | 0 | 0 | 0 | 0 | 0 | 1 | 0 | 16 | 1638910234
204 | M | 781. 5 | Dodávka obklad Rako Systém 20 x 40 cm mat bílá | m2 | 240 |  | 0 |  |  | základní |  | 0 | 0 | 0 | 0 | 0 | 32 | M | 1 |  |  |  | ROZPOCET | 0 | 0 | 0 | 0 | 0 | 1 | 0 | 16 | -129082554
| VV |  | 62,4+120+57,6 |  | 240 | [12 empty] | VV | 1 | 2 | True | 0 | ROZPOCET
| VV |  | Součet |  | 240 | [12 empty] | VV | 1 | 4 | True | 1 | ROZPOCET
205 | M | 781. 6 | Dodávka obklad Rako Concept 20 x 40 cm tmavě šedá | m2 | 28.8 |  | 0 |  |  | základní |  | 0 | 0 | 0 | 0 | 0 | 32 | M | 1 |  |  |  | ROZPOCET | 0 | 0 | 0 | 0 | 0 | 1 | 0 | 16 | 44947249
| VV |  | 8+14,4+6,4 |  | 28.8 | [12 empty] | VV | 1 | 2 | True | 0 | ROZPOCET
| VV |  | Součet |  | 28.8 | [12 empty] | VV | 1 | 4 | True | 1 | ROZPOCET
206 | M | 781. 8 | Dodávka obklad Rako Color One 20 x 40 cm černá | m2 | 28.8 |  | 0 |  |  | základní |  | 0 | 0 | 0 | 0 | 0 | 32 | M | 1 |  |  |  | ROZPOCET | 0 | 0 | 0 | 0 | 0 | 1 | 0 | 16 | -1177988082
| VV |  | 8+14,4+6,4 |  | 28.8 | [12 empty] | VV | 1 | 2 | True | 0 | ROZPOCET
| VV |  | Součet |  | 28.8 | [12 empty] | VV | 1 | 4 | True | 1 | ROZPOCET
207 | M | 5537073124 | Roh vnější obklad nerez | kus | 47 |  | 0 |  |  | základní |  | 0 | 0 | 0 | 0 | 0 | 32 | M | 1 |  |  |  | ROZPOCET | 0 | 0 | 0 | 0 | 0 | 1 | 0 | 16 | 1362593105
208 | K | 787911111R00 | Montáž zrcadla na stěnu, na lepidlo, pl. do 2 m2 | m2 | 20.88 |  | 0 |  |  | základní |  | 0 | 0 | 0 | 0 | 0 | 16 | K | 1 |  |  |  | ROZPOCET | 0 | 0 | 0 | 0 | 0 | 1 | 0 | 16 | 582402817
| VV |  | 1*0,8+3,6*0,8 |  | 3.68 | [12 empty] | VV | 1 | 2 | True | 0 | ROZPOCET
| VV |  | 7,5*0,8+2,2*0,8+5,8*0,8+3*0,8*2 |  | 17.2 | [12 empty] | VV | 1 | 2 | True | 0 | ROZPOCET
| VV |  | Součet |  | 20.88 | [12 empty] | VV | 1 | 4 | True | 1 | ROZPOCET
209 | M | 63465124 | Zrcadlo nemontované čiré tl. 4 mm | m2 | 20.88 |  | 0 |  |  | základní |  | 0 | 0 | 0 | 0 | 0 | 32 | M | 1 |  |  |  | ROZPOCET | 0 | 0 | 0 | 0 | 0 | 1 | 0 | 16 | 1885466953
210 | K | 998781102R00 | Přesun hmot pro obklady keramické, výšky do 12 m | t | 15.552 |  | 0 |  |  | základní |  | 0 | 0 | 0 | 0 | 0 | 16 | K | 1 |  |  |  | ROZPOCET | 0 | 0 | 0 | 0 | 0 | 1 | 0 | 16 | -1033829136
| D | 783 | Nátěry |  |  |  | 0 |  |  |  |  | 0 |  | 0 |  | 0 | 2 | D | 0 |  |  |  | ROZPOCET | [6 empty] | 0
212 | K | 783. 1 | Nátěr ocel. zárubně 1 křídl. , 2x, očištění | ks | 27 |  | 0 |  |  | základní |  | 0 | 0 | 0 | 0 | 0 | 16 | K | 1 |  |  |  | ROZPOCET | 0 | 0 | 0 | 0 | 0 | 1 | 0 | 16 | 1837836617
| VV |  | 11 |  | 11 | [12 empty] | VV | 1 | 2 | True | 0 | ROZPOCET
| VV |  | 8 |  | 8 | [12 empty] | VV | 1 | 2 | True | 0 | ROZPOCET
| VV |  | 8 |  | 8 | [12 empty] | VV | 1 | 2 | True | 0 | ROZPOCET
| VV |  | Součet |  | 27 | [12 empty] | VV | 1 | 4 | True | 1 | ROZPOCET
213 | K | 783. 2 | Nátěr ocel. zárubně 2 křídl. , 2x, očištění | ks | 7 |  | 0 |  |  | základní |  | 0 | 0 | 0 | 0 | 0 | 16 | K | 1 |  |  |  | ROZPOCET | 0 | 0 | 0 | 0 | 0 | 1 | 0 | 16 | -1839684779
| VV |  | 3 |  | 3 | [12 empty] | VV | 1 | 2 | True | 0 | ROZPOCET
| VV |  | 2 |  | 2 | [12 empty] | VV | 1 | 2 | True | 0 | ROZPOCET
| VV |  | 2 |  | 2 | [12 empty] | VV | 1 | 2 | True | 0 | ROZPOCET
| VV |  | Součet |  | 7 | [12 empty] | VV | 1 | 4 | True | 1 | ROZPOCET
214 | K | 783. 3 | Nátěr zábradlí schodiště, 2x, vč. očištění | m | 27 |  | 0 |  |  | základní |  | 0 | 0 | 0 | 0 | 0 | 16 | K | 1 |  |  |  | ROZPOCET | 0 | 0 | 0 | 0 | 0 | 1 | 0 | 16 | 1113866893
211 | K | 783812100R00 | Nátěr olejový omítek stěn 2x + 1x email | m2 | 794.767 |  | 0 |  |  | základní |  | 0 | 0 | 0 | 0 | 0 | 16 | K | 1 |  |  |  | ROZPOCET | 0 | 0 | 0 | 0 | 0 | 1 | 0 | 16 | -702947174
| VV |  | ((2,75+3+1,25)*2+2,5*2)*2-1,45*2*2 |  | 32.2 | [12 empty] | VV | 1 | 2 | True | 0 | ROZPOCET
| VV |  | 1,3*2-0,6*2 |  | 1.4 | [12 empty] | VV | 1 | 2 | True | 0 | ROZPOCET
| VV |  | (2,55+5)*2*2-0,8*2*2 |  | 27 | [12 empty] | VV | 1 | 2 | True | 0 | ROZPOCET
| VV |  | (14,9+0,2*2)*2 |  | 30.6 | [12 empty] | VV | 1 | 2 | True | 0 | ROZPOCET
| VV |  | (0,3+0,4+0,2+0,2+0,3+11,6)*2-1,5*1*3 |  | 21.5 | [12 empty] | VV | 1 | 2 | True | 0 | ROZPOCET
| VV |  | -1,5*1*6 |  | -9 | [12 empty] | VV | 1 | 2 | True | 0 | ROZPOCET
| VV |  | (0,6+0,49)*2*2*2 |  | 8.72 | [12 empty] | VV | 1 | 2 | True | 0 | ROZPOCET
| VV |  | (0,6*2+0,49)*2*2+0,49*(2-0,85)*2 |  | 7.887 | [12 empty] | VV | 1 | 2 | True | 0 | ROZPOCET
| VV |  | (7,625+5,54)*2*2-0,8*2-3,3*2 |  | 44.46 | [12 empty] | VV | 1 | 2 | True | 0 | ROZPOCET
| VV |  | -1,5*1*4 |  | -6 | [12 empty] | VV | 1 | 2 | True | 0 | ROZPOCET
| VV |  | (22,05+2,05)*2*2-1,45*2*2-0,8*2*5 |  | 82.6 | [12 empty] | VV | 1 | 2 | True | 0 | ROZPOCET
| VV |  | ((2,75+3+1,25)*2+2,5*2)*2-1,45*2 |  | 35.1 | [12 empty] | VV | 1 | 2 | True | 0 | ROZPOCET
| VV |  | (3,6+2,45)*2*2-1,45*2-1,52*2 |  | 18.26 | [12 empty] | VV | 1 | 2 | True | 0 | ROZPOCET
| VV |  | (13,945+8,15)*2*2 |  | 88.38 | [12 empty] | VV | 1 | 2 | True | 0 | ROZPOCET
| VV |  | (0,65+0,45)*2*2*4+(0,55+0,45+0,25)*2 |  | 20.1 | [12 empty] | VV | 1 | 2 | True | 0 | ROZPOCET
| VV |  | -0,7*2-0,8*2-1,62*2-1,5*1*7 |  | -16.74 | [12 empty] | VV | 1 | 2 | True | 0 | ROZPOCET
| VV |  | (19,475+8,15)*2*2 |  | 110.5 | [12 empty] | VV | 1 | 2 | True | 0 | ROZPOCET
| VV |  | (0,65+0,45)*2*2*4+(0,65+0,45)*2 |  | 19.8 | [12 empty] | VV | 1 | 2 | True | 0 | ROZPOCET
| VV |  | -1,45*2-0,8*2*2-1,5*1*8 |  | -18.1 | [12 empty] | VV | 1 | 2 | True | 0 | ROZPOCET
| VV |  | (5,7+6)*2*2-0,8*2*3-1,5*1*3 |  | 37.5 | [12 empty] | VV | 1 | 2 | True | 0 | ROZPOCET
| VV |  | (38,7*2)-1,45*2*2-0,8*2 |  | 70 | [12 empty] | VV | 1 | 2 | True | 0 | ROZPOCET
| VV |  | ((2,75+3+1,25)*2+2,5*2)*2-1,45*2*2 |  | 32.2 | [12 empty] | VV | 1 | 2 | True | 0 | ROZPOCET
| VV |  | (41,25+2,1)*2*2-1,45*2*2-0,8*2*7 |  | 156.4 | [12 empty] | VV | 1 | 2 | True | 0 | ROZPOCET
| VV |  | Součet |  | 794.767 | [12 empty] | VV | 1 | 4 | True | 1 | ROZPOCET
| D | 784 | Malby |  |  |  | 0 |  |  |  |  | 0 |  | 0 |  | 0 | 2 | D | 0 |  |  |  | ROZPOCET | [6 empty] | 0
216 | K | 784161401R00 | Penetrace podkladu nátěrem , 1 x | m2 | 1333.214 |  | 0 |  |  | základní |  | 0 | 0 | 0 | 0 | 0 | 16 | K | 1 |  |  |  | ROZPOCET | 0 | 0 | 0 | 0 | 0 | 1 | 0 | 16 | -1879007415
217 | K | 784165512R00 | Malba bílá, bez penetrace, 2 x | m2 | 1333.211 |  | 0 |  |  | základní |  | 0 | 0 | 0 | 0 | 0 | 16 | K | 1 |  |  |  | ROZPOCET | 0 | 0 | 0 | 0 | 0 | 1 | 0 | 16 | -1371795882
215 | K | 784402801R00 | Odstranění malby oškrábáním v místnosti H do 3,8 m | m2 | 654 |  | 0 |  |  | základní |  | 0 | 0 | 0 | 0 | 0 | 16 | K | 1 |  |  |  | ROZPOCET | 0 | 0 | 0 | 0 | 0 | 1 | 0 | 16 | 1529888457
| VV |  | 654 |  | 654 | [12 empty] | VV | 1 | 2 | True | 0 | ROZPOCET
| VV |  | Součet |  | 654 | [12 empty] | VV | 1 | 4 | True | 1 | ROZPOCET

## SO 02 - vodovod, kanalizace
{082e5b85-d1bd-4107-b528-150713b3b6f4}
2
| KRYCÍ LIST SOUPISU PRACÍ | [7 empty] | v --- níže se nacházejí doplnkové a pomocné údaje k sestavám --- v | [8 empty] | False
Stavba:
VOŠ a SPŠ Žďár nad Sázavou - Rekonstrukce výdejny jídel Strojírenská
Objekt:
SO 02 - vodovod, kanalizace
| KSO: |  |  |  |  | CC-CZ:
| Místo: |  | Žďár nad Sázavou |  |  | Datum: | 16. 1. 2023
| Zadavatel: |  |  |  |  | IČ:
|  | Kraj Vysočina, Žižkova 1882/57, 586 01 Jihlava |  |  |  | DIČ:
| Uchazeč: |  |  |  |  | IČ: | Vyplň údaj
|  | Vyplň údaj |  |  |  | DIČ: | Vyplň údaj
| Projektant: |  |  |  |  | IČ:
|  | Filip Marek, Beněnská 326/34, Žďár nad Sázavou |  |  |  | DIČ:
| Zpracovatel: |  |  |  |  | IČ:
|  | Filip Marek |  |  |  | DIČ:
Poznámka:
| Cena bez DPH | [5 empty] | 0
|  |  | Základ daně |  |  | Sazba daně | Výše daně
| DPH | základní | 0 |  |  | 21% | 0
|  | snížená | 0 |  |  | 15% | 0
|  | zákl. přenesená | 0 |  |  | 21% | 0
|  | sníž. přenesená | 0 |  |  | 15% | 0
|  | nulová | 0 |  |  | 0% | 0
| Cena s DPH |  |  | v | CZK |  | 0
| Projektant |  |  | Zpracovatel
| Datum a podpis: |  | Razítko | Datum a podpis: |  |  | Razítko
| Objednavatel |  |  | Uchazeč
| Datum a podpis: |  | Razítko | Datum a podpis: |  |  | Razítko
REKAPITULACE ČLENĚNÍ SOUPISU PRACÍ
Stavba:
VOŠ a SPŠ Žďár nad Sázavou - Rekonstrukce výdejny jídel Strojírenská
Objekt:
SO 02 - vodovod, kanalizace
Místo: |  |  | Žďár nad Sázavou |  |  | Datum: | 16. 1. 2023
Zadavatel: |  |  | Kraj Vysočina, Žižkova 1882/57, 586 01 Jihlava |  |  | Projektant: | Filip Marek, Beněnská 326/34, Žďár nad Sázavou
Uchazeč: |  |  | Vyplň údaj |  |  | Zpracovatel: | Filip Marek
Kód dílu - Popis | [6 empty] | Cena celkem [CZK]
Náklady ze soupisu prací | [6 empty] | 0 | [11 empty] | -1
| HSV - Práce a dodávky HSV | [5 empty] | 0
| 1 - Zemní práce | [5 empty] | 0
| 3 - Svislé a kompletní konstrukce | [5 empty] | 0
| 4 - Vodorovné konstrukce | [5 empty] | 0
| 8 - Trubní vedení | [5 empty] | 0
| 9 - Ostatní konstrukce a práce, bourání | [5 empty] | 0
| 997 - Přesun sutě | [5 empty] | 0
| PSV - Práce a dodávky PSV | [5 empty] | 0
| 713 - Izolace tepelné | [5 empty] | 0
| 721 - Zdravotechnika - vnitřní kanalizace | [5 empty] | 0
| 722 - Zdravotechnika - vnitřní vodovod | [5 empty] | 0
| 725 - Zdravotechnika - zařizovací předměty | [5 empty] | 0
| 726 - Zdravotechnika - předstěnové instalace | [5 empty] | 0
SOUPIS PRACÍ
Stavba:
VOŠ a SPŠ Žďár nad Sázavou - Rekonstrukce výdejny jídel Strojírenská
Objekt:
SO 02 - vodovod, kanalizace
Místo: |  |  | Žďár nad Sázavou |  |  | Datum: | 16. 1. 2023
Zadavatel: |  |  | Kraj Vysočina, Žižkova 1882/57, 586 01 Jihlava |  |  | Projektant: | Filip Marek, Beněnská 326/34, Žďár nad Sázavou
Uchazeč: |  |  | Vyplň údaj |  |  | Zpracovatel: | Filip Marek
PČ | Typ | Kód | Popis | MJ | Množství | J.cena [CZK] | Cena celkem [CZK] | Cenová soustava |  | DPH | J. Nh [h] | Nh celkem [h] | J. hmotnost [t] | Hmotnost celkem [t] | J. suť [t] | Suť Celkem [t]
Náklady soupisu celkem | [6 empty] | 0 |  |  |  |  | 0 |  | 32.0984 |  | 17.4353 |  | D | -1 | [10 empty] | 0
| D | HSV | Práce a dodávky HSV |  |  |  | 0 |  |  |  |  | 0 |  | 29.6347 |  | 13.0472 | 1 | D | 0 |  |  |  | ROZPOCET | [6 empty] | 0
| D | 1 | Zemní práce |  |  |  | 0 |  |  |  |  | 0 |  | 28.1504 |  | 0 | 1 | D | 1 |  |  |  | ROZPOCET | [6 empty] | 0
1 | K | 131201201 | Hloubení jam zapažených v hornině tř. 3 objemu do 100 m3 | m3 | 14.305 |  | 0 |  |  | základní |  | 0 | 0 | 0 | 0 | 0 | 4 | K | 2 |  |  |  | ROZPOCET | 0 | 0 | 0 | 0 | 0 | 1 | 0 | 4 | -1397017994
| VV |  | 1,5*1,5*3,1 |  | 6.975 | [12 empty] | VV | 2 | 2 | True | 0 | ROZPOCET
| VV |  | 2,0*2,0*1,5 |  | 6 | [12 empty] | VV | 2 | 2 | True | 0 | ROZPOCET
| VV |  | 1*1*1,33 |  | 1.33 | [12 empty] | VV | 2 | 2 | True | 0 | ROZPOCET
| VV |  | Součet |  | 14.305 | [12 empty] | VV | 2 | 4 | True | 1 | ROZPOCET
2 | K | 132201201 | Hloubení rýh š do 2000 mm v hornině tř. 3 objemu do 100 m3 | m3 | 6.683 |  | 0 |  |  | základní |  | 0 | 0 | 0 | 0 | 0 | 4 | K | 2 |  |  |  | ROZPOCET | 0 | 0 | 0 | 0 | 0 | 1 | 0 | 4 | 869072643
| VV |  | 5,5*0,9*1,35"výkop pro kanalizaci |  | 6.683 | [12 empty] | VV | 2 | 2 | True | 0 | ROZPOCET
| VV |  | Součet |  | 6.683 | [12 empty] | VV | 2 | 4 | True | 1 | ROZPOCET
3 | K | 132201401 | Hloubená vykopávka pod základy v hornině tř. 3 | m3 | 2.3 |  | 0 |  |  | základní |  | 0 | 0 | 0 | 0 | 0 | 4 | K | 2 |  |  |  | ROZPOCET | 0 | 0 | 0 | 0 | 0 | 1 | 0 | 4 | -1978950746
4 | K | 139711101 | Vykopávky v uzavřených prostorách v hornině tř. 1 až 4 | m3 | 12.745 |  | 0 |  |  | základní |  | 0 | 0 | 0 | 0 | 0 | 4 | K | 2 |  |  |  | ROZPOCET | 0 | 0 | 0 | 0 | 0 | 1 | 0 | 4 | 1873111229
| VV |  | 19*0,8*0,60" výkop pro kanalizaci |  | 9.12 | [12 empty] | VV | 2 | 2 | True | 0 | ROZPOCET
| VV |  | 14,5*0,5*0,5"výkop pro rozvod vody |  | 3.625 | [12 empty] | VV | 2 | 2 | True | 0 | ROZPOCET
| VV |  | Součet |  | 12.745 | [12 empty] | VV | 2 | 4 | True | 1 | ROZPOCET
5 | K | 151101101 | Zřízení příložného pažení a rozepření stěn rýh hl do 2 m | m2 | 22.5 |  | 0 |  |  | základní |  | 0 | 0.00084 | 0.0189 | 0 | 0 | 4 | K | 2 |  |  |  | ROZPOCET | 0 | 0 | 0 | 0 | 0 | 1 | 0 | 4 | 289920104
| VV |  | 15*1,5 |  | 22.5 | [12 empty] | VV | 2 | 2 | True | 1 | ROZPOCET
6 | K | 151101102 | Zřízení příložného pažení a rozepření stěn rýh hl do 4 m | m2 | 13.5 |  | 0 |  |  | základní |  | 0 | 0.00085 | 0.011475 | 0 | 0 | 4 | K | 2 |  |  |  | ROZPOCET | 0 | 0 | 0 | 0 | 0 | 1 | 0 | 4 | -911837557
| VV |  | 1,5*1,5*3*2 |  | 13.5 | [12 empty] | VV | 2 | 2 | True | 1 | ROZPOCET
7 | K | 151101111 | Odstranění příložného pažení a rozepření stěn rýh hl do 2 m | m2 | 22.5 |  | 0 |  |  | základní |  | 0 | 0 | 0 | 0 | 0 | 4 | K | 2 |  |  |  | ROZPOCET | 0 | 0 | 0 | 0 | 0 | 1 | 0 | 4 | 1120965966
8 | K | 151101112 | Odstranění příložného pažení a rozepření stěn rýh hl do 4 m | m2 | 13.5 |  | 0 |  |  | základní |  | 0 | 0 | 0 | 0 | 0 | 4 | K | 2 |  |  |  | ROZPOCET | 0 | 0 | 0 | 0 | 0 | 1 | 0 | 4 | -1974199569
9 | K | 161101102 | Svislé přemístění výkopku z horniny tř. 1 až 4 hl výkopu do 4 m | m3 | 20.988 |  | 0 |  |  | základní |  | 0 | 0 | 0 | 0 | 0 | 4 | K | 2 |  |  |  | ROZPOCET | 0 | 0 | 0 | 0 | 0 | 1 | 0 | 4 | -880618545
10 | K | 161101602 | Vytažení výkopku těženého z prostoru pod základy z hl do 4 m v hornině tř. 1 až 4 | m3 | 2.3 |  | 0 |  |  | základní |  | 0 | 0 | 0 | 0 | 0 | 4 | K | 2 |  |  |  | ROZPOCET | 0 | 0 | 0 | 0 | 0 | 1 | 0 | 4 | -598963028
11 | K | 162201211 | Vodorovné přemístění výkopku z horniny tř. 1 až 4 stavebním kolečkem do 10 m | m3 | 12.745 |  | 0 |  |  | základní |  | 0 | 0 | 0 | 0 | 0 | 4 | K | 2 |  |  |  | ROZPOCET | 0 | 0 | 0 | 0 | 0 | 1 | 0 | 4 | -1873216229
12 | K | 162201219 | Příplatek k vodorovnému přemístění výkopku z horniny tř. 1 až 4 stavebním kolečkem ZKD 10 m | m3 | 12.745 |  | 0 |  |  | základní |  | 0 | 0 | 0 | 0 | 0 | 4 | K | 2 |  |  |  | ROZPOCET | 0 | 0 | 0 | 0 | 0 | 1 | 0 | 4 | 1505779644
| VV |  | 1,2745*10 'Přepočtené koeficientem množství |  | 12.745 | [12 empty] | VV | 2 | 2 | False | 1 | ROZPOCET
13 | K | 162601102 | Vodorovné přemístění do 5000 m výkopku/sypaniny z horniny tř. 1 až 4 | m3 | 21.96 |  | 0 |  |  | základní |  | 0 | 0 | 0 | 0 | 0 | 4 | K | 2 |  |  |  | ROZPOCET | 0 | 0 | 0 | 0 | 0 | 1 | 0 | 4 | -501846404
14 | K | 171201211 | Poplatek za uložení stavebního odpadu - zeminy a kameniva na skládce | t | 21.96 |  | 0 |  |  | základní |  | 0 | 0 | 0 | 0 | 0 | 4 | K | 2 |  |  |  | ROZPOCET | 0 | 0 | 0 | 0 | 0 | 1 | 0 | 4 | -1849171358
15 | K | 174101101 | Zásyp jam, šachet rýh nebo kolem objektů sypaninou se zhutněním | m3 | 9.408 |  | 0 |  |  | základní |  | 0 | 0 | 0 | 0 | 0 | 4 | K | 2 |  |  |  | ROZPOCET | 0 | 0 | 0 | 0 | 0 | 1 | 0 | 4 | 492383451
| VV |  | 5,5*0,9*0,85" |  | 4.208 | [12 empty] | VV | 2 | 2 | True | 0 | ROZPOCET
| VV |  | 2,0*2,0*1,1 |  | 4.4 | [12 empty] | VV | 2 | 2 | True | 0 | ROZPOCET
| VV |  | 1*1*0,8 |  | 0.8 | [12 empty] | VV | 2 | 2 | True | 0 | ROZPOCET
| VV |  | Součet |  | 9.408 | [12 empty] | VV | 2 | 4 | True | 1 | ROZPOCET
16 | K | 174101102 | Zásyp v uzavřených prostorech sypaninou se zhutněním | m3 | 4.49 |  | 0 |  |  | základní |  | 0 | 0 | 0 | 0 | 0 | 4 | K | 2 |  |  |  | ROZPOCET | 0 | 0 | 0 | 0 | 0 | 1 | 0 | 4 | -617900866
| VV |  | 19*0,8*0,20" výkop pro kanalizaci |  | 3.04 | [12 empty] | VV | 2 | 2 | True | 0 | ROZPOCET
| VV |  | 14,5*0,5*0,2"výkop pro rozvod vody |  | 1.45 | [12 empty] | VV | 2 | 2 | True | 0 | ROZPOCET
| VV |  | Součet |  | 4.49 | [12 empty] | VV | 2 | 4 | True | 1 | ROZPOCET
17 | K | 175111101 | Obsypání potrubí ručně sypaninou bez prohození sítem, uloženou do 3 m | m3 | 10.235 |  | 0 |  |  | základní |  | 0 | 0 | 0 | 0 | 0 | 4 | K | 2 |  |  |  | ROZPOCET | 0 | 0 | 0 | 0 | 0 | 1 | 0 | 4 | -282817955
| VV |  | 19*0,8*0,4" |  | 6.08 | [12 empty] | VV | 2 | 2 | True | 0 | ROZPOCET
| VV |  | 5,5*0,9*0,4" |  | 1.98 | [12 empty] | VV | 2 | 2 | True | 0 | ROZPOCET
| VV |  | 14,5*0,5*0,3" |  | 2.175 | [12 empty] | VV | 2 | 2 | True | 0 | ROZPOCET
| VV |  | Součet |  | 10.235 | [12 empty] | VV | 2 | 4 | True | 1 | ROZPOCET
18 | M | 58344155 | štěrkodrť frakce 0/22 | t | 20.47 |  | 0 |  |  | základní |  | 0 | 1 | 20.47 | 0 | 0 | 8 | M | 2 |  |  |  | ROZPOCET | 0 | 0 | 0 | 0 | 0 | 1 | 0 | 4 | 746118101
| VV |  | 10,235*2 'Přepočtené koeficientem množství |  | 20.47 | [12 empty] | VV | 2 | 2 | False | 1 | ROZPOCET
19 | M | 58343930 | kamenivo drcené hrubé frakce 16-32 | t | 7.65 |  | 0 |  |  | základní |  | 0 | 1 | 7.65 | 0 | 0 | 8 | M | 2 |  |  |  | ROZPOCET | 0 | 0 | 0 | 0 | 0 | 1 | 0 | 4 | -1708148739
| D | 3 | Svislé a kompletní konstrukce |  |  |  | 0 |  |  |  |  | 0 |  | 0.88 |  | 0 | 1 | D | 1 |  |  |  | ROZPOCET | [6 empty] | 0
20 | K | 386131113R | Montáž odlučovače tuků a olejů polyetylenového průtoku 5,5 l/s | kus | 1 |  | 0 |  |  | základní |  | 0 | 0 | 0 | 0 | 0 | 4 | K | 2 |  |  |  | ROZPOCET | 0 | 0 | 0 | 0 | 0 | 1 | 0 | 4 | 1200572812
21 | K | 386131113r1 | odlučovač tuků ACO LipuMax-P NS 4 ST 800 - ∅1321mm | kus | 1 |  | 0 |  |  | základní |  | 0 | 0.44 | 0.44 | 0 | 0 | 4 | K | 2 |  |  |  | ROZPOCET | 0 | 0 | 0 | 0 | 0 | 1 | 0 | 4 | -1283074870
22 | K | 386131113r2 | ACO LipuMax-P/G nástavec DN600 střední,kryt D400,s deskou,PE , včetně ŽB roznášecí desky | kus | 1 |  | 0 |  |  | základní |  | 0 | 0.44 | 0.44 | 0 | 0 | 4 | K | 2 |  |  |  | ROZPOCET | 0 | 0 | 0 | 0 | 0 | 1 | 0 | 4 | 1368903232
| D | 4 | Vodorovné konstrukce |  |  |  | 0 |  |  |  |  | 0 |  | 0 |  | 0 | 1 | D | 1 |  |  |  | ROZPOCET | [6 empty] | 0
23 | K | 451573111 | Lože pod potrubí otevřený výkop ze štěrkopísku | m3 | 3.79 |  | 0 |  |  | základní |  | 0 | 0 | 0 | 0 | 0 | 4 | K | 2 |  |  |  | ROZPOCET | 0 | 0 | 0 | 0 | 0 | 1 | 0 | 4 | -451777980
| VV |  | 5,5*0,1*0,8 |  | 0.44 | [12 empty] | VV | 2 | 2 | True | 0 | ROZPOCET
| VV |  | 19*0,5*0,1"vedení kanalizace v budově |  | 0.95 | [12 empty] | VV | 2 | 2 | True | 0 | ROZPOCET
| VV |  | 30*0,8*0,1"vedení vody |  | 2.4 | [12 empty] | VV | 2 | 2 | True | 0 | ROZPOCET
| VV |  | Součet |  | 3.79 | [12 empty] | VV | 2 | 4 | True | 1 | ROZPOCET
| D | 8 | Trubní vedení |  |  |  | 0 |  |  |  |  | 0 |  | 0.60429 |  | 0 | 1 | D | 1 |  |  |  | ROZPOCET | [6 empty] | 0
24 | K | 871241211 | Montáž potrubí z PE100 SDR 11 otevřený výkop svařovaných elektrotvarovkou D 90 x 8,2 mm | m | 30 |  | 0 |  |  | základní |  | 0 | 0 | 0 | 0 | 0 | 4 | K | 2 |  |  |  | ROZPOCET | 0 | 0 | 0 | 0 | 0 | 1 | 0 | 4 | -834818534
25 | M | 28613600.WVN | potrubí dvouvrstvé PE100 s 10% signalizační vrstvou, SDR 11, 90x8,2. L=12m | m | 30 |  | 0 |  |  | základní |  | 0 | 0.00214 | 0.0642 | 0 | 0 | 8 | M | 2 |  |  |  | ROZPOCET | 0 | 0 | 0 | 0 | 0 | 1 | 0 | 4 | -2119419683
26 | K | 871260310 | Montáž kanalizačního potrubí hladkého plnostěnného SN 10 z polypropylenu DN 100 | m | 5.5 |  | 0 |  |  | základní |  | 0 | 1e-05 | 5.5e-05 | 0 | 0 | 4 | K | 2 |  |  |  | ROZPOCET | 0 | 0 | 0 | 0 | 0 | 1 | 0 | 4 | 1986750719
27 | M | 28611188 | trubka kanalizační PPKGEM 110x3,4x1000 mm SN10 | m | 5.5 |  | 0 |  |  | základní |  | 0 | 0.0017 | 0.00935 | 0 | 0 | 8 | M | 2 |  |  |  | ROZPOCET | 0 | 0 | 0 | 0 | 0 | 1 | 0 | 4 | -2140739309
28 | K | 877241101 | Montáž elektrospojek na vodovodním potrubí z PE trub d 90 | kus | 14 |  | 0 |  |  | základní |  | 0 | 0 | 0 | 0 | 0 | 4 | K | 2 |  |  |  | ROZPOCET | 0 | 0 | 0 | 0 | 0 | 1 | 0 | 4 | 791645859
29 | M | 28653060 | elektrokoleno PE 100 90° D 90mm | kus | 10 |  | 0 |  |  | základní |  | 0 | 0.00068 | 0.0068 | 0 | 0 | 8 | M | 2 |  |  |  | ROZPOCET | 0 | 0 | 0 | 0 | 0 | 1 | 0 | 4 | -1211714811
30 | M | 28653024.WVN | Elektrospojka PE100 SDR11 90 | kus | 4 |  | 0 |  |  | základní |  | 0 | 0.00032 | 0.00128 | 0 | 0 | 8 | M | 2 |  |  |  | ROZPOCET | 0 | 0 | 0 | 0 | 0 | 1 | 0 | 4 | -502326
31 | M | 42221303VL3 | Lemový nákružek PE100 SDR11 d90 + otočná příruba DN80/d90 | kus | 4 |  | 0 |  |  | základní |  | 0 | 0.0149 | 0.0596 | 0 | 0 | 8 | M | 2 |  |  |  | ROZPOCET | 0 | 0 | 0 | 0 | 0 | 1 | 0 | 4 | -1587461509
32 | K | 891241112 | Montáž vodovodních šoupátek otevřený výkop DN 80 | kus | 2 |  | 0 |  |  | základní |  | 0 | 0.00086 | 0.00172 | 0 | 0 | 4 | K | 2 |  |  |  | ROZPOCET | 0 | 0 | 0 | 0 | 0 | 1 | 0 | 4 | -1730923069
33 | M | 42221303.AVK | šoupátko pitná voda AVK, GGG50 F4, PN10/16 DN 80 x 180 mm | kus | 2 |  | 0 |  |  | základní |  | 0 | 0.018 | 0.036 | 0 | 0 | 8 | M | 2 |  |  |  | ROZPOCET | 0 | 0 | 0 | 0 | 0 | 1 | 0 | 4 | -264717227
34 | K | 891241112vl1 | Montáž vodovodních spojek WAGA s přírubou | kus | 2 |  | 0 |  |  | základní |  | 0 | 0.00086 | 0.00172 | 0 | 0 | 4 | K | 2 |  |  |  | ROZPOCET | 0 | 0 | 0 | 0 | 0 | 1 | 0 | 4 | -1753333387
35 | M | 42221303VL1 | WAGA spojka s přírubou, MULTI/JOINT vištěná proti tahu DN80 | kus | 2 |  | 0 |  |  | základní |  | 0 | 0.018 | 0.036 | 0 | 0 | 8 | M | 2 |  |  |  | ROZPOCET | 0 | 0 | 0 | 0 | 0 | 1 | 0 | 4 | 1227211857
36 | M | 42291352 | poklop litinový šoupátkový pro zemní soupravy osazení do terénu a do vozovky | kus | 2 |  | 0 |  |  | základní |  | 0 | 0.0133 | 0.0266 | 0 | 0 | 8 | M | 2 |  |  |  | ROZPOCET | 0 | 0 | 0 | 0 | 0 | 1 | 0 | 4 | -502196795
37 | M | 42291073 | souprava zemní pro šoupátka DN 65-80mm Rd 1,5 m | kus | 2 |  | 0 |  |  | základní |  | 0 | 0.0035 | 0.007 | 0 | 0 | 8 | M | 2 |  |  |  | ROZPOCET | 0 | 0 | 0 | 0 | 0 | 1 | 0 | 4 | 464866019
38 | K | 894812312.WVN | Revizní a čistící šachta TEGRA z PP typ DN 600/160 šachtové dno průtočné 30°, 60°, 90° | kus | 1 |  | 0 |  |  | základní |  | 0 | 0.1056 | 0.1056 | 0 | 0 | 4 | K | 2 |  |  |  | ROZPOCET | 0 | 0 | 0 | 0 | 0 | 1 | 0 | 4 | -607345224
39 | K | 894812332 | Revizní a čistící šachta z PP DN 600 šachtová roura korugovaná světlé hloubky 2000 mm | kus | 1 |  | 0 |  |  | základní |  | 0 | 0.02424 | 0.02424 | 0 | 0 | 4 | K | 2 |  |  |  | ROZPOCET | 0 | 0 | 0 | 0 | 0 | 1 | 0 | 4 | 1914531935
40 | K | 894812339 | Příplatek k rourám revizní a čistící šachty z PP DN 600 za uříznutí šachtové roury | kus | 1 |  | 0 |  |  | základní |  | 0 | 0 | 0 | 0 | 0 | 4 | K | 2 |  |  |  | ROZPOCET | 0 | 0 | 0 | 0 | 0 | 1 | 0 | 4 | -783685146
41 | K | 894812377 | Revizní a čistící šachta z PP DN 600 poklop litinový do 40 t s teleskopickým adaptérem | kus | 1 |  | 0 |  |  | základní |  | 0 | 0.21008 | 0.21008 | 0 | 0 | 4 | K | 2 |  |  |  | ROZPOCET | 0 | 0 | 0 | 0 | 0 | 1 | 0 | 4 | -1348452324
42 | K | 899722113 | Krytí potrubí z plastů výstražnou fólií z PVC 34cm | m | 3 |  | 0 |  |  | základní |  | 0 | 9e-05 | 0.00027 | 0 | 0 | 4 | K | 2 |  |  |  | ROZPOCET | 0 | 0 | 0 | 0 | 0 | 1 | 0 | 4 | 1406935690
43 | K | 899914111vl1 | Montáž PE chráničky | m | 3 |  | 0 |  |  | základní |  | 0 | 0.00047 | 0.00141 | 0 | 0 | 4 | K | 2 |  |  |  | ROZPOCET | 0 | 0 | 0 | 0 | 0 | 1 | 0 | 4 | -2133695833
44 | M | 28613558 | potrubí PE100, SDR11, 125x11,4 | m | 3 |  | 0 |  |  | základní |  | 0 | 0.00412 | 0.01236 | 0 | 0 | 8 | M | 2 |  |  |  | ROZPOCET | 0 | 0 | 0 | 0 | 0 | 1 | 0 | 4 | 1094374179
| D | 9 | Ostatní konstrukce a práce, bourání |  |  |  | 0 |  |  |  |  | 0 |  | 0 |  | 13.0472 | 1 | D | 1 |  |  |  | ROZPOCET | [6 empty] | 0
45 | K | 965043331 | Bourání podkladů pod dlažby betonových s potěrem nebo teracem tl do 100 mm pl do 4 m2 | m3 | 4.041 |  | 0 |  |  | základní |  | 0 | 0 | 0 | 2.2 | 8.8902 | 4 | K | 2 |  |  |  | ROZPOCET | 0 | 0 | 0 | 0 | 0 | 1 | 0 | 4 | -1236287052
| VV |  | 19*0,8*0,08" výkop pro kanalizaci |  | 1.216 | [12 empty] | VV | 2 | 2 | True | 0 | ROZPOCET
| VV |  | 14,5*0,5*0,08"výkop pro rozvod vody |  | 0.58 | [12 empty] | VV | 2 | 2 | True | 0 | ROZPOCET
| VV |  | 19*0,8*0,1"podkladní beton |  | 1.52 | [12 empty] | VV | 2 | 2 | True | 0 | ROZPOCET
| VV |  | 14,5*0,5*0,1"podkladní beton |  | 0.725 | [12 empty] | VV | 2 | 2 | True | 0 | ROZPOCET
| VV |  | Součet |  | 4.041 | [12 empty] | VV | 2 | 4 | True | 1 | ROZPOCET
46 | K | 969021111 | Vybourání kanalizačního potrubí DN do 100 | m | 18 |  | 0 |  |  | základní |  | 0 | 0 | 0 | 0.037 | 0.666 | 16 | K | 2 |  |  |  | ROZPOCET | 0 | 0 | 0 | 0 | 0 | 1 | 0 | 16 | -2107756263
47 | K | 974031132 | Vysekání rýh ve zdivu cihelném hl do 50 mm š do 70 mm | m | 42 |  | 0 |  |  | základní |  | 0 | 0 | 0 | 0.006 | 0.252 | 4 | K | 2 |  |  |  | ROZPOCET | 0 | 0 | 0 | 0 | 0 | 1 | 0 | 4 | -2112247490
48 | K | 974031142 | Vysekání rýh ve zdivu cihelném hl do 70 mm š do 70 mm | m | 51 |  | 0 |  |  | základní |  | 0 | 0 | 0 | 0.009 | 0.459 | 4 | K | 2 |  |  |  | ROZPOCET | 0 | 0 | 0 | 0 | 0 | 1 | 0 | 4 | 1995223849
49 | K | 974031143 | Vysekání rýh ve zdivu cihelném hl do 70 mm š do 100 mm | m | 56 |  | 0 |  |  | základní |  | 0 | 0 | 0 | 0.013 | 0.728 | 4 | K | 2 |  |  |  | ROZPOCET | 0 | 0 | 0 | 0 | 0 | 1 | 0 | 4 | -1701152732
50 | K | 974031153 | Vysekání rýh ve zdivu cihelném hl do 100 mm š do 100 mm | m | 58 |  | 0 |  |  | základní |  | 0 | 0 | 0 | 0.018 | 1.044 | 4 | K | 2 |  |  |  | ROZPOCET | 0 | 0 | 0 | 0 | 0 | 1 | 0 | 4 | 1314889959
51 | K | 974031154 | Vysekání rýh ve zdivu cihelném hl do 100 mm š do 150 mm | m | 24 |  | 0 |  |  | základní |  | 0 | 0 | 0 | 0.027 | 0.648 | 4 | K | 2 |  |  |  | ROZPOCET | 0 | 0 | 0 | 0 | 0 | 1 | 0 | 4 | 439387526
52 | K | 974031164 | Vysekání rýh ve zdivu cihelném hl do 150 mm š do 150 mm | m | 9 |  | 0 |  |  | základní |  | 0 | 0 | 0 | 0.04 | 0.36 | 4 | K | 2 |  |  |  | ROZPOCET | 0 | 0 | 0 | 0 | 0 | 1 | 0 | 4 | 716683656
| D | 997 | Přesun sutě |  |  |  | 0 |  |  |  |  | 0 |  | 0 |  | 0 | 1 | D | 1 |  |  |  | ROZPOCET | [6 empty] | 0
53 | K | 997013501 | Odvoz suti a vybouraných hmot na skládku nebo meziskládku do 1 km se složením | t | 17.435 |  | 0 |  |  | základní |  | 0 | 0 | 0 | 0 | 0 | 4 | K | 2 |  |  |  | ROZPOCET | 0 | 0 | 0 | 0 | 0 | 1 | 0 | 4 | 437183646
54 | K | 997013509 | Příplatek k odvozu suti a vybouraných hmot na skládku ZKD 1 km přes 1 km | t | 87.175 |  | 0 |  |  | základní |  | 0 | 0 | 0 | 0 | 0 | 4 | K | 2 |  |  |  | ROZPOCET | 0 | 0 | 0 | 0 | 0 | 1 | 0 | 4 | -2009083283
| VV |  | 17,435*5 'Přepočtené koeficientem množství |  | 87.175 | [12 empty] | VV | 2 | 2 | False | 1 | ROZPOCET
55 | K | 997013801 | Poplatek za uložení na skládce (skládkovné) stavebního odpadu betonového kód odpadu 170 101 | t | 9.25 |  | 0 |  |  | základní |  | 0 | 0 | 0 | 0 | 0 | 4 | K | 2 |  |  |  | ROZPOCET | 0 | 0 | 0 | 0 | 0 | 1 | 0 | 4 | -817240122
56 | K | 997013803 | Poplatek za uložení na skládce (skládkovné) stavebního odpadu cihelného kód odpadu 170 102 | t | 3.491 |  | 0 |  |  | základní |  | 0 | 0 | 0 | 0 | 0 | 4 | K | 2 |  |  |  | ROZPOCET | 0 | 0 | 0 | 0 | 0 | 1 | 0 | 4 | -134429778
57 | K | 997013814 | Poplatek za uložení na skládce (skládkovné) stavebního odpadu izolací kód odpadu 170 604 | t | 0.165 |  | 0 |  |  | základní |  | 0 | 0 | 0 | 0 | 0 | 4 | K | 2 |  |  |  | ROZPOCET | 0 | 0 | 0 | 0 | 0 | 1 | 0 | 4 | 88790361
58 | K | 997013831 | Poplatek za uložení na skládce (skládkovné) stavebního odpadu směsného kód odpadu 170 904 | t | 4.529 |  | 0 |  |  | základní |  | 0 | 0 | 0 | 0 | 0 | 4 | K | 2 |  |  |  | ROZPOCET | 0 | 0 | 0 | 0 | 0 | 1 | 0 | 4 | 551647883
| D | PSV | Práce a dodávky PSV |  |  |  | 0 |  |  |  |  | 0 |  | 2.4638 |  | 4.3881 | 2 | D | 0 |  |  |  | ROZPOCET | [6 empty] | 0
| D | 713 | Izolace tepelné |  |  |  | 0 |  |  |  |  | 0 |  | 0 |  | 0.1652 | 2 | D | 1 |  |  |  | ROZPOCET | [6 empty] | 0
59 | K | 713461871 | Odstanění izolace tepelné potrubí a ohybů návlekovými izolačními pouzdry | m | 295 |  | 0 |  |  | základní |  | 0 | 0 | 0 | 0.00056 | 0.1652 | 16 | K | 2 |  |  |  | ROZPOCET | 0 | 0 | 0 | 0 | 0 | 1 | 0 | 16 | -1990708263
| D | 721 | Zdravotechnika - vnitřní kanalizace |  |  |  | 0 |  |  |  |  | 0 |  | 0.22064 |  | 1.7302 | 2 | D | 1 |  |  |  | ROZPOCET | [6 empty] | 0
60 | K | 721140802 | Demontáž potrubí litinové do DN 100 | m | 76 |  | 0 |  |  | základní |  | 0 | 0 | 0 | 0.01492 | 1.1339 | 16 | K | 2 |  |  |  | ROZPOCET | 0 | 0 | 0 | 0 | 0 | 1 | 0 | 16 | 479955522
61 | K | 721140913 | Potrubí litinové propojení potrubí DN 75 | kus | 8 |  | 0 |  |  | základní |  | 0 | 0.00157 | 0.01256 | 0 | 0 | 16 | K | 2 |  |  |  | ROZPOCET | 0 | 0 | 0 | 0 | 0 | 1 | 0 | 16 | -1132073950
62 | K | 721140915 | Potrubí litinové propojení potrubí DN 100 | kus | 3 |  | 0 |  |  | základní |  | 0 | 0.00202 | 0.00606 | 0 | 0 | 16 | K | 2 |  |  |  | ROZPOCET | 0 | 0 | 0 | 0 | 0 | 1 | 0 | 16 | -1511475020
63 | K | 721140916 | Potrubí litinové propojení potrubí DN 125 | kus | 2 |  | 0 |  |  | základní |  | 0 | 0.00226 | 0.00452 | 0 | 0 | 16 | K | 2 |  |  |  | ROZPOCET | 0 | 0 | 0 | 0 | 0 | 1 | 0 | 16 | 1076748553
64 | K | 721171803 | Demontáž potrubí z PVC do D 75 | m | 86 |  | 0 |  |  | základní |  | 0 | 0 | 0 | 0.0021 | 0.1806 | 16 | K | 2 |  |  |  | ROZPOCET | 0 | 0 | 0 | 0 | 0 | 1 | 0 | 16 | -1503127972
65 | K | 721171808 | Demontáž potrubí z PVC do D 114 | m | 29 |  | 0 |  |  | základní |  | 0 | 0 | 0 | 0.00198 | 0.05742 | 16 | K | 2 |  |  |  | ROZPOCET | 0 | 0 | 0 | 0 | 0 | 1 | 0 | 16 | 1304353717
66 | K | 721171914 | Potrubí z PP propojení potrubí DN 75 | kus | 3 |  | 0 |  |  | základní |  | 0 | 0.00053 | 0.00159 | 0 | 0 | 16 | K | 2 |  |  |  | ROZPOCET | 0 | 0 | 0 | 0 | 0 | 1 | 0 | 16 | -1047261657
67 | K | 721171915 | Potrubí z PP propojení potrubí DN 110 | kus | 2 |  | 0 |  |  | základní |  | 0 | 0.00101 | 0.00202 | 0 | 0 | 16 | K | 2 |  |  |  | ROZPOCET | 0 | 0 | 0 | 0 | 0 | 1 | 0 | 16 | 1910765941
68 | K | 721173401.OSM | Potrubí kanalizační plastové svodné systém KG DN 110 | m | 18 |  | 0 |  |  | základní |  | 0 | 0.00125 | 0.0225 | 0 | 0 | 16 | K | 2 |  |  |  | ROZPOCET | 0 | 0 | 0 | 0 | 0 | 1 | 0 | 16 | 1859688698
69 | K | 721173402.OSM | Potrubí kanalizační plastové svodné systém KG DN 125 | m | 2 |  | 0 |  |  | základní |  | 0 | 0.00176 | 0.00352 | 0 | 0 | 16 | K | 2 |  |  |  | ROZPOCET | 0 | 0 | 0 | 0 | 0 | 1 | 0 | 16 | -357342851
70 | K | 721174004.OSM | Potrubí kanalizační z PP svodné systém HT DN 70 | m | 1 |  | 0 |  |  | základní |  | 0 | 0.00056 | 0.00056 | 0 | 0 | 16 | K | 2 |  |  |  | ROZPOCET | 0 | 0 | 0 | 0 | 0 | 1 | 0 | 16 | -234708710
71 | K | 721174024.OSM | Potrubí kanalizační z PP odpadní systém HT DN 70 | m | 72 |  | 0 |  |  | základní |  | 0 | 0.00059 | 0.04248 | 0 | 0 | 16 | K | 2 |  |  |  | ROZPOCET | 0 | 0 | 0 | 0 | 0 | 1 | 0 | 16 | 278416188
72 | K | 721174025.OSM | Potrubí kanalizační z PP odpadní systém HT DN 100 | m | 14 |  | 0 |  |  | základní |  | 0 | 0.00121 | 0.01694 | 0 | 0 | 16 | K | 2 |  |  |  | ROZPOCET | 0 | 0 | 0 | 0 | 0 | 1 | 0 | 16 | -551237406
74 | K | 721174042.OSM | Potrubí kanalizační z PP připojovací systém HT DN 40 | m | 22 |  | 0 |  |  | základní |  | 0 | 0.00029 | 0.00638 | 0 | 0 | 16 | K | 2 |  |  |  | ROZPOCET | 0 | 0 | 0 | 0 | 0 | 1 | 0 | 16 | -963849567
73 | K | 721174042.OSM1 | Potrubí kanalizační z PP připojovací systém HT DN 32 | m | 20 |  | 0 |  |  | základní |  | 0 | 0.00029 | 0.0058 | 0 | 0 | 16 | K | 2 |  |  |  | ROZPOCET | 0 | 0 | 0 | 0 | 0 | 1 | 0 | 16 | 2132347784
90 | K | 721174042r1 | dopojení odvodu kondenzázu včetně propojovacích hadic na kanalizaci | kus | 12 |  | 0 |  |  | základní |  | 0 | 0.00029 | 0.00348 | 0 | 0 | 16 | K | 2 |  |  |  | ROZPOCET | 0 | 0 | 0 | 0 | 0 | 1 | 0 | 16 | -718259856
75 | K | 721174043.OSM | Potrubí kanalizační z PP připojovací systém HT DN 50 | m | 49 |  | 0 |  |  | základní |  | 0 | 0.00035 | 0.01715 | 0 | 0 | 16 | K | 2 |  |  |  | ROZPOCET | 0 | 0 | 0 | 0 | 0 | 1 | 0 | 16 | 1723288138
76 | K | 721174044.OSM | Potrubí kanalizační z PP připojovací systém HT DN 70 | m | 42 |  | 0 |  |  | základní |  | 0 | 0.00057 | 0.02394 | 0 | 0 | 16 | K | 2 |  |  |  | ROZPOCET | 0 | 0 | 0 | 0 | 0 | 1 | 0 | 16 | -339980980
77 | K | 721174045.OSM | Potrubí kanalizační z PP připojovací systém HT DN 100 | m | 5 |  | 0 |  |  | základní |  | 0 | 0.00114 | 0.0057 | 0 | 0 | 16 | K | 2 |  |  |  | ROZPOCET | 0 | 0 | 0 | 0 | 0 | 1 | 0 | 16 | 1621365014
78 | K | 721194104 | Vyvedení a upevnění odpadních výpustek DN 40 | kus | 36 |  | 0 |  |  | základní |  | 0 | 0 | 0 | 0 | 0 | 16 | K | 2 |  |  |  | ROZPOCET | 0 | 0 | 0 | 0 | 0 | 1 | 0 | 16 | -335788101
79 | K | 721194105 | Vyvedení a upevnění odpadních výpustek DN 50 | kus | 4 |  | 0 |  |  | základní |  | 0 | 0 | 0 | 0 | 0 | 16 | K | 2 |  |  |  | ROZPOCET | 0 | 0 | 0 | 0 | 0 | 1 | 0 | 16 | 320607793
80 | K | 721194109 | Vyvedení a upevnění odpadních výpustek DN 100 | kus | 3 |  | 0 |  |  | základní |  | 0 | 0 | 0 | 0 | 0 | 16 | K | 2 |  |  |  | ROZPOCET | 0 | 0 | 0 | 0 | 0 | 1 | 0 | 16 | 1337986240
81 | K | 721210812 | Demontáž vpustí podlahových z kyselinovzdorné kameniny DN 70 | kus | 13 |  | 0 |  |  | základní |  | 0 | 0 | 0 | 0.02756 | 0.35828 | 16 | K | 2 |  |  |  | ROZPOCET | 0 | 0 | 0 | 0 | 0 | 1 | 0 | 16 | 10744846
82 | K | 721211912 | Montáž vpustí podlahových DN 50/75 | kus | 4 |  | 0 |  |  | základní |  | 0 | 0.00028 | 0.00112 | 0 | 0 | 16 | K | 2 |  |  |  | ROZPOCET | 0 | 0 | 0 | 0 | 0 | 1 | 0 | 16 | -1221585522
83 | M | 55161722 | vpusť podlahová s kulovým kloubem a zápachovou uzávěrkou vodorovný odtok DN 50/75 | kus | 4 |  | 0 |  |  | základní |  | 0 | 0.00062 | 0.00248 | 0 | 0 | 32 | M | 2 |  |  |  | ROZPOCET | 0 | 0 | 0 | 0 | 0 | 1 | 0 | 16 | 1714503554
| P |  | Poznámka k položce: nerezová mříž 10X10cm - HL 80.1 | [14 empty] | P | 2
84 | K | 721219114 | Montáž odtokového sprchového žlabu délky do 1000 mm | kus | 13 |  | 0 |  |  | základní |  | 0 | 0.00062 | 0.00806 | 0 | 0 | 16 | K | 2 |  |  |  | ROZPOCET | 0 | 0 | 0 | 0 | 0 | 1 | 0 | 16 | -805206761
85 | M | 55233115r1 | Nerezový sprchový žlab s mřížkou ACO SchowerDrain E+ 700 svislý odpad DN50, montážní výška 15-140mm, včetně mřížky | kus | 12 |  | 0 |  |  | základní |  | 0 | 0.0012 | 0.0144 | 0 | 0 | 32 | M | 2 |  |  |  | ROZPOCET | 0 | 0 | 0 | 0 | 0 | 1 | 0 | 16 | 527966801
86 | M | 55233115r2 | Nerezový sprchový žlab s mřížkou ACO SchowerDrain E+ 700 boční odpad DN40, včetně mřížky | kus | 1 |  | 0 |  |  | základní |  | 0 | 0.014 | 0.014 | 0 | 0 | 32 | M | 2 |  |  |  | ROZPOCET | 0 | 0 | 0 | 0 | 0 | 1 | 0 | 16 | -566742050
87 | K | 721226511.HLE | Zápachová uzávěrka HL 400 ECO podomítková pro pračku a myčku DN 40 | kus | 11 |  | 0 |  |  | základní |  | 0 | 0.00034 | 0.00374 | 0 | 0 | 16 | K | 2 |  |  |  | ROZPOCET | 0 | 0 | 0 | 0 | 0 | 1 | 0 | 16 | 2023314037
88 | M | 28615603.OSM | HTRE čistící tvarovka DN110 | kus | 2 |  | 0 |  |  | základní |  | 0 | 0.00033 | 0.00066 | 0 | 0 | 32 | M | 2 |  |  |  | ROZPOCET | 0 | 0 | 0 | 0 | 0 | 1 | 0 | 16 | -23228667
89 | M | 28615602.OSM | HTRE čistící tvarovka DN 75 | kus | 7 |  | 0 |  |  | základní |  | 0 | 0.00014 | 0.00098 | 0 | 0 | 32 | M | 2 |  |  |  | ROZPOCET | 0 | 0 | 0 | 0 | 0 | 1 | 0 | 16 | -423327156
91 | K | 998721102 | Přesun hmot tonážní pro vnitřní kanalizace v objektech v do 12 m | t | 0.221 |  | 0 |  |  | základní |  | 0 | 0 | 0 | 0 | 0 | 16 | K | 2 |  |  |  | ROZPOCET | 0 | 0 | 0 | 0 | 0 | 1 | 0 | 16 | 742408787
| D | 722 | Zdravotechnika - vnitřní vodovod |  |  |  | 0 |  |  |  |  | 0 |  | 1.2117 |  | 0.75644 | 2 | D | 1 |  |  |  | ROZPOCET | [6 empty] | 0
92 | K | 722110821 | Demontáž potrubí litinového hrdlového do DN 80 | kus | 4 |  | 0 |  |  | základní |  | 0 | 0 | 0 | 0.03363 | 0.13452 | 16 | K | 2 |  |  |  | ROZPOCET | 0 | 0 | 0 | 0 | 0 | 1 | 0 | 16 | -1598125246
93 | K | 722130233 | Potrubí vodovodní ocelové závitové pozinkované svařované běžné DN 25 | m | 11 |  | 0 |  |  | základní |  | 0 | 0.00309 | 0.03399 | 0 | 0 | 16 | K | 2 |  |  |  | ROZPOCET | 0 | 0 | 0 | 0 | 0 | 1 | 0 | 16 | 278883743
94 | K | 722130235 | Potrubí vodovodní ocelové závitové pozinkované svařované běžné DN 40 | m | 14 |  | 0 |  |  | základní |  | 0 | 0.00518 | 0.07252 | 0 | 0 | 16 | K | 2 |  |  |  | ROZPOCET | 0 | 0 | 0 | 0 | 0 | 1 | 0 | 16 | -340318178
95 | K | 722130238 | Potrubí vodovodní ocelové závitové pozinkované svařované běžné DN 80 | m | 8 |  | 0 |  |  | základní |  | 0 | 0.01087 | 0.08696 | 0 | 0 | 16 | K | 2 |  |  |  | ROZPOCET | 0 | 0 | 0 | 0 | 0 | 1 | 0 | 16 | 1677119726
96 | K | 722130804 | Demontáž potrubí ocelové pozinkované závitové do DN 65 | m | 19 |  | 0 |  |  | základní |  | 0 | 0 | 0 | 0.00959 | 0.18221 | 16 | K | 2 |  |  |  | ROZPOCET | 0 | 0 | 0 | 0 | 0 | 1 | 0 | 16 | 1647520506
97 | K | 722130805 | Demontáž potrubí ocelové pozinkované závitové do DN 80 | m | 18 |  | 0 |  |  | základní |  | 0 | 0 | 0 | 0.01102 | 0.19836 | 16 | K | 2 |  |  |  | ROZPOCET | 0 | 0 | 0 | 0 | 0 | 1 | 0 | 16 | -1090576140
98 | K | 722170804 | Demontáž rozvodů vody z plastů do D 50 | m | 143 |  | 0 |  |  | základní |  | 0 | 0 | 0 | 0.00029 | 0.04147 | 16 | K | 2 |  |  |  | ROZPOCET | 0 | 0 | 0 | 0 | 0 | 1 | 0 | 16 | 460170690
99 | K | 722170807 | Demontáž rozvodů vody z plastů do D 110 | m | 152 |  | 0 |  |  | základní |  | 0 | 0 | 0 | 0.00032 | 0.04864 | 16 | K | 2 |  |  |  | ROZPOCET | 0 | 0 | 0 | 0 | 0 | 1 | 0 | 16 | -85677935
100 | K | 722176112 | Montáž potrubí plastové spojované svary polyfuzně do D 20 mm | m | 184 |  | 0 |  |  | základní |  | 0 | 0.00033 | 0.06072 | 0 | 0 | 16 | K | 2 |  |  |  | ROZPOCET | 0 | 0 | 0 | 0 | 0 | 1 | 0 | 16 | -1802418500
101 | K | 722176113 | Montáž potrubí plastové spojované svary polyfuzně do D 25 mm | m | 156 |  | 0 |  |  | základní |  | 0 | 0.00042 | 0.06552 | 0 | 0 | 16 | K | 2 |  |  |  | ROZPOCET | 0 | 0 | 0 | 0 | 0 | 1 | 0 | 16 | 1672929133
102 | K | 722176114 | Montáž potrubí plastové spojované svary polyfuzně do D 32 mm | m | 125 |  | 0 |  |  | základní |  | 0 | 0.0005 | 0.0625 | 0 | 0 | 16 | K | 2 |  |  |  | ROZPOCET | 0 | 0 | 0 | 0 | 0 | 1 | 0 | 16 | -312627398
103 | K | 722176115 | Montáž potrubí plastové spojované svary polyfuzně do D 40 mm | m | 60 |  | 0 |  |  | základní |  | 0 | 0.00065 | 0.039 | 0 | 0 | 16 | K | 2 |  |  |  | ROZPOCET | 0 | 0 | 0 | 0 | 0 | 1 | 0 | 16 | 2066800601
104 | K | 722176116 | Montáž potrubí plastové spojované svary polyfuzně do D 50 mm | m | 58 |  | 0 |  |  | základní |  | 0 | 0.0008 | 0.0464 | 0 | 0 | 16 | K | 2 |  |  |  | ROZPOCET | 0 | 0 | 0 | 0 | 0 | 1 | 0 | 16 | -2146390552
105 | K | 722176117 | Montáž potrubí plastové spojované svary polyfuzně do D 63 mm | m | 88 |  | 0 |  |  | základní |  | 0 | 0.001 | 0.088 | 0 | 0 | 16 | K | 2 |  |  |  | ROZPOCET | 0 | 0 | 0 | 0 | 0 | 1 | 0 | 16 | 1611638953
106 | K | 722181221 | Ochrana vodovodního potrubí přilepenými termoizolačními trubicemi z PE tl do 9 mm DN do 22 mm | m | 184 |  | 0 |  |  | základní |  | 0 | 5e-05 | 0.0092 | 0 | 0 | 16 | K | 2 |  |  |  | ROZPOCET | 0 | 0 | 0 | 0 | 0 | 1 | 0 | 16 | -827764434
107 | K | 722181222 | Ochrana vodovodního potrubí přilepenými termoizolačními trubicemi z PE tl do 9 mm DN do 45 mm | m | 341 |  | 0 |  |  | základní |  | 0 | 7e-05 | 0.02387 | 0 | 0 | 16 | K | 2 |  |  |  | ROZPOCET | 0 | 0 | 0 | 0 | 0 | 1 | 0 | 16 | -1282055477
108 | K | 722181223 | Ochrana vodovodního potrubí přilepenými termoizolačními trubicemi z PE tl do 9 mm DN do 63 mm | m | 146 |  | 0 |  |  | základní |  | 0 | 8e-05 | 0.01168 | 0 | 0 | 16 | K | 2 |  |  |  | ROZPOCET | 0 | 0 | 0 | 0 | 0 | 1 | 0 | 16 | -1731975295
109 | M | 28614101 | trubka vícevrstvá pro vodu a topení PP-RCT S 3,2 D 20mm | m | 184 |  | 0 |  |  | základní |  | 0 | 0.00021 | 0.03864 | 0 | 0 | 32 | M | 2 |  |  |  | ROZPOCET | 0 | 0 | 0 | 0 | 0 | 1 | 0 | 16 | -327196758
110 | M | 28614102 | trubka vícevrstvá pro vodu a topení PP-RCT S 3,2 D 25mm | m | 156 |  | 0 |  |  | základní |  | 0 | 0.0003 | 0.0468 | 0 | 0 | 32 | M | 2 |  |  |  | ROZPOCET | 0 | 0 | 0 | 0 | 0 | 1 | 0 | 16 | 799239910
111 | M | 28614103 | trubka vícevrstvá pro vodu a topení PP-RCT S 3,2 D 32mm | m | 125 |  | 0 |  |  | základní |  | 0 | 0.00047 | 0.05875 | 0 | 0 | 32 | M | 2 |  |  |  | ROZPOCET | 0 | 0 | 0 | 0 | 0 | 1 | 0 | 16 | -1474400144
112 | M | 28614104 | trubka vícevrstvá pro vodu a topení PP-RCT S 3,2 D 40mm | m | 60 |  | 0 |  |  | základní |  | 0 | 0.00069 | 0.0414 | 0 | 0 | 32 | M | 2 |  |  |  | ROZPOCET | 0 | 0 | 0 | 0 | 0 | 1 | 0 | 16 | 135897105
113 | M | 28614105 | trubka vícevrstvá pro vodu a topení PP-RCT S 3,2 D 50mm | m | 58 |  | 0 |  |  | základní |  | 0 | 0.00105 | 0.0609 | 0 | 0 | 32 | M | 2 |  |  |  | ROZPOCET | 0 | 0 | 0 | 0 | 0 | 1 | 0 | 16 | 1730096337
114 | M | 28614106 | trubka vícevrstvá pro vodu a topení PP-RCT S 3,2 D 63mm | m | 88 |  | 0 |  |  | základní |  | 0 | 0.00159 | 0.13992 | 0 | 0 | 32 | M | 2 |  |  |  | ROZPOCET | 0 | 0 | 0 | 0 | 0 | 1 | 0 | 16 | 1841970407
115 | K | 722182011 | Podpůrný žlab pro potrubí D 20 | m | 60 |  | 0 |  |  | základní |  | 0 | 0.00018 | 0.0108 | 0 | 0 | 16 | K | 2 |  |  |  | ROZPOCET | 0 | 0 | 0 | 0 | 0 | 1 | 0 | 16 | -611758886
116 | K | 722182012 | Podpůrný žlab pro potrubí D 25 | m | 65 |  | 0 |  |  | základní |  | 0 | 0.00021 | 0.01365 | 0 | 0 | 16 | K | 2 |  |  |  | ROZPOCET | 0 | 0 | 0 | 0 | 0 | 1 | 0 | 16 | 1708151889
117 | K | 722182013 | Podpůrný žlab pro potrubí D 32 | m | 115 |  | 0 |  |  | základní |  | 0 | 0.00026 | 0.0299 | 0 | 0 | 16 | K | 2 |  |  |  | ROZPOCET | 0 | 0 | 0 | 0 | 0 | 1 | 0 | 16 | 1192523491
118 | K | 722182014 | Podpůrný žlab pro potrubí D 40 | m | 35 |  | 0 |  |  | základní |  | 0 | 0.00029 | 0.01015 | 0 | 0 | 16 | K | 2 |  |  |  | ROZPOCET | 0 | 0 | 0 | 0 | 0 | 1 | 0 | 16 | -766861219
119 | K | 722182015 | Podpůrný žlab pro potrubí D 50 | m | 56 |  | 0 |  |  | základní |  | 0 | 0.00043 | 0.02408 | 0 | 0 | 16 | K | 2 |  |  |  | ROZPOCET | 0 | 0 | 0 | 0 | 0 | 1 | 0 | 16 | 1917111184
120 | K | 722182016 | Podpůrný žlab pro potrubí D 63 | m | 82 |  | 0 |  |  | základní |  | 0 | 0.00047 | 0.03854 | 0 | 0 | 16 | K | 2 |  |  |  | ROZPOCET | 0 | 0 | 0 | 0 | 0 | 1 | 0 | 16 | 1732289746
121 | K | 722190901 | Uzavření nebo otevření vodovodního potrubí při opravách | kus | 2 |  | 0 |  |  | základní |  | 0 | 0 | 0 | 0 | 0 | 16 | K | 2 |  |  |  | ROZPOCET | 0 | 0 | 0 | 0 | 0 | 1 | 0 | 16 | 1175269748
122 | K | 722210902 | Zpětná montáž armatur přírubových do DN 80 | kus | 4 |  | 0 |  |  | základní |  | 0 | 0.00177 | 0.00708 | 0 | 0 | 16 | K | 2 |  |  |  | ROZPOCET | 0 | 0 | 0 | 0 | 0 | 1 | 0 | 16 | -1113741568
123 | K | 722211813 | Demontáž armatur přírubových se dvěma přírubami do DN 80 | kus | 4 |  | 0 |  |  | základní |  | 0 | 0 | 0 | 0.02826 | 0.11304 | 16 | K | 2 |  |  |  | ROZPOCET | 0 | 0 | 0 | 0 | 0 | 1 | 0 | 16 | -838382412
124 | K | 722220864 | Demontáž armatur závitových se dvěma závity G 2 | kus | 4 |  | 0 |  |  | základní |  | 0 | 0 | 0 | 0.00244 | 0.00976 | 16 | K | 2 |  |  |  | ROZPOCET | 0 | 0 | 0 | 0 | 0 | 1 | 0 | 16 | 431567810
125 | K | 722220995 | Zpětná montáž armatur s dvěma závity G 2 | kus | 2 |  | 0 |  |  | základní |  | 0 | 1e-05 | 2e-05 | 0 | 0 | 16 | K | 2 |  |  |  | ROZPOCET | 0 | 0 | 0 | 0 | 0 | 1 | 0 | 16 | -847763483
130 | K | 722229101 | Montáž vodovodních armatur s jedním závitem G 1/2 ostatní typ | kus | 1 |  | 0 |  |  | základní |  | 0 | 2e-05 | 2e-05 | 0 | 0 | 16 | K | 2 |  |  |  | ROZPOCET | 0 | 0 | 0 | 0 | 0 | 1 | 0 | 16 | 97815166
131 | M | 55110156vl1 | ventil výtokový mosazný s hadicovou přípojkou | kus | 1 |  | 0 |  |  | základní |  | 0 | 0.0005 | 0.0005 | 0 | 0 | 32 | M | 2 |  |  |  | ROZPOCET | 0 | 0 | 0 | 0 | 0 | 1 | 0 | 16 | -1201853287
| P |  | Poznámka k položce: 2ks místnost 1PP -škrabka brambor 1ks garáž | [14 empty] | P | 2
126 | K | 722232043 | Kohout kulový přímý G 1/2 PN 42 do 185°C vnitřní závit | kus | 16 |  | 0 |  |  | základní |  | 0 | 0.00021 | 0.00336 | 0 | 0 | 16 | K | 2 |  |  |  | ROZPOCET | 0 | 0 | 0 | 0 | 0 | 1 | 0 | 16 | 1977894223
127 | K | 722232044 | Kohout kulový přímý G 3/4 PN 42 do 185°C vnitřní závit | kus | 3 |  | 0 |  |  | základní |  | 0 | 0.00034 | 0.00102 | 0 | 0 | 16 | K | 2 |  |  |  | ROZPOCET | 0 | 0 | 0 | 0 | 0 | 1 | 0 | 16 | -33122763
128 | K | 722232045 | Kohout kulový přímý G 1 PN 42 do 185°C vnitřní závit | kus | 5 |  | 0 |  |  | základní |  | 0 | 0.0005 | 0.0025 | 0 | 0 | 16 | K | 2 |  |  |  | ROZPOCET | 0 | 0 | 0 | 0 | 0 | 1 | 0 | 16 | 2010097470
129 | K | 722232046 | Kohout kulový přímý G 5/4 PN 42 do 185°C vnitřní závit | kus | 3 |  | 0 |  |  | základní |  | 0 | 0.0007 | 0.0021 | 0 | 0 | 16 | K | 2 |  |  |  | ROZPOCET | 0 | 0 | 0 | 0 | 0 | 1 | 0 | 16 | -1808201160
132 | K | 722239101 | Montáž armatur vodovodních se dvěma závity G 1/2 | kus | 2 |  | 0 |  |  | základní |  | 0 | 2e-05 | 4e-05 | 0 | 0 | 16 | K | 2 |  |  |  | ROZPOCET | 0 | 0 | 0 | 0 | 0 | 1 | 0 | 16 | 1241542726
133 | M | 55128000R2 | Vyvažovací termostatický cirkulační ventil Meibes Ballorex Thermo DN15 30-50°C s izolací | kus | 2 |  | 0 |  |  | základní |  | 0 | 0.00018 | 0.00036 | 0 | 0 | 32 | M | 2 |  |  |  | ROZPOCET | 0 | 0 | 0 | 0 | 0 | 1 | 0 | 16 | -759015951
134 | K | 722250133 | Hydrantový systém s tvarově stálou hadicí D 25 x 30 m celoplechový | soubor | 2 |  | 0 |  |  | základní |  | 0 | 0.02914 | 0.05828 | 0 | 0 | 16 | K | 2 |  |  |  | ROZPOCET | 0 | 0 | 0 | 0 | 0 | 1 | 0 | 16 | 445660241
135 | K | 722260802 | Demontáž vodoměrů přírubových DN 80 | kus | 1 |  | 0 |  |  | základní |  | 0 | 0 | 0 | 0.02284 | 0.02284 | 16 | K | 2 |  |  |  | ROZPOCET | 0 | 0 | 0 | 0 | 0 | 1 | 0 | 16 | -326858448
136 | K | 722260812 | Demontáž vodoměrů závitových G 3/4 | kus | 1 |  | 0 |  |  | základní |  | 0 | 0 | 0 | 0.0056 | 0.0056 | 16 | K | 2 |  |  |  | ROZPOCET | 0 | 0 | 0 | 0 | 0 | 1 | 0 | 16 | -366453793
137 | K | 722260902vl1 | Zpětná montáž vodoměrů přírubových do DN 50 | kus | 1 |  | 0 |  |  | základní |  | 0 | 0.00209 | 0.00209 | 0 | 0 | 16 | K | 2 |  |  |  | ROZPOCET | 0 | 0 | 0 | 0 | 0 | 1 | 0 | 16 | -999523944
138 | K | 725813111 | Ventil rohový bez připojovací trubičky nebo flexi hadičky G 1/2 | soubor | 68 |  | 0 |  |  | základní |  | 0 | 0.0003 | 0.0204 | 0 | 0 | 16 | K | 2 |  |  |  | ROZPOCET | 0 | 0 | 0 | 0 | 0 | 1 | 0 | 16 | 583106958
139 | K | 998722102 | Přesun hmot tonážní pro vnitřní vodovod v objektech v do 12 m | t | 1.212 |  | 0 |  |  | základní |  | 0 | 0 | 0 | 0 | 0 | 16 | K | 2 |  |  |  | ROZPOCET | 0 | 0 | 0 | 0 | 0 | 1 | 0 | 16 | -686801000
| D | 725 | Zdravotechnika - zařizovací předměty |  |  |  | 0 |  |  |  |  | 0 |  | 0.98798 |  | 1.7362 | 2 | D | 1 |  |  |  | ROZPOCET | [6 empty] | 0
140 | K | 725110811 | Demontáž klozetů splachovací s nádrží | soubor | 3 |  | 0 |  |  | základní |  | 0 | 0 | 0 | 0.01933 | 0.05799 | 16 | K | 2 |  |  |  | ROZPOCET | 0 | 0 | 0 | 0 | 0 | 1 | 0 | 16 | -743827034
141 | K | 725119125 | Montáž klozetových mís závěsných na nosné stěny | kus | 3 |  | 0 |  |  | základní |  | 0 | 0.00242 | 0.00726 | 0 | 0 | 16 | K | 2 |  |  |  | ROZPOCET | 0 | 0 | 0 | 0 | 0 | 1 | 0 | 16 | -443968333
142 | M | 64236041vl1 | klozet keramický bílý závěsný hluboké splachování JIKA DINO RIMLESS bez opl.kruhu | kus | 3 |  | 0 |  |  | základní |  | 0 | 0.0145 | 0.0435 | 0 | 0 | 32 | M | 2 |  |  |  | ROZPOCET | 0 | 0 | 0 | 0 | 0 | 1 | 0 | 16 | -93270771
143 | M | 64236041vl4 | sedátko s poklopem řada JIKA DINO ,duraplastové, ocelové úchyty | kus | 3 |  | 0 |  |  | základní |  | 0 | 0.0145 | 0.0435 | 0 | 0 | 32 | M | 2 |  |  |  | ROZPOCET | 0 | 0 | 0 | 0 | 0 | 1 | 0 | 16 | -1793857906
144 | M | 64236041vl5 | deska (tlačítko) pro modul VIEGA - PREVISTA Visign for Style 20 | kus | 3 |  | 0 |  |  | základní |  | 0 | 0.0145 | 0.0435 | 0 | 0 | 32 | M | 2 |  |  |  | ROZPOCET | 0 | 0 | 0 | 0 | 0 | 1 | 0 | 16 | -648679918
145 | M | 64211046vl2 | umyvadlo keramické závěsné JIKA CUBITO 55 x 42 cm bílé, otvor pro baterie | kus | 18 |  | 0 |  |  | základní |  | 0 | 0.0135 | 0.243 | 0 | 0 | 32 | M | 2 |  |  |  | ROZPOCET | 0 | 0 | 0 | 0 | 0 | 1 | 0 | 16 | 1456092675
146 | M | 64211046vl3 | Kryt na sifon řada CUBITO, instalační sada | kus | 18 |  | 0 |  |  | základní |  | 0 | 0.0135 | 0.243 | 0 | 0 | 32 | M | 2 |  |  |  | ROZPOCET | 0 | 0 | 0 | 0 | 0 | 1 | 0 | 16 | 1672578441
147 | K | 725210821 | Demontáž umyvadel bez výtokových armatur | soubor | 20 |  | 0 |  |  | základní |  | 0 | 0 | 0 | 0.01946 | 0.3892 | 16 | K | 2 |  |  |  | ROZPOCET | 0 | 0 | 0 | 0 | 0 | 1 | 0 | 16 | -546578681
148 | K | 725220812 | Demontáž van na pedikúru | soubor | 3 |  | 0 |  |  | základní |  | 0 | 0 | 0 | 0.0178 | 0.0534 | 16 | K | 2 |  |  |  | ROZPOCET | 0 | 0 | 0 | 0 | 0 | 1 | 0 | 16 | -182554726
149 | K | 725221111 | Vana bez armatur výtokových keramická se zápachovou uzávěrkou pedikérní 560x380x200 mm | soubor | 4 |  | 0 |  |  | základní |  | 0 | 0.01326 | 0.05304 | 0 | 0 | 16 | K | 2 |  |  |  | ROZPOCET | 0 | 0 | 0 | 0 | 0 | 1 | 0 | 16 | -1682696562
150 | K | 725240811 | Demontáž kabin sprchových bez výtokových armatur | soubor | 9 |  | 0 |  |  | základní |  | 0 | 0 | 0 | 0.088 | 0.792 | 16 | K | 2 |  |  |  | ROZPOCET | 0 | 0 | 0 | 0 | 0 | 1 | 0 | 16 | -29679653
151 | K | 725240812 | Demontáž vaniček sprchových bez výtokových armatur | soubor | 9 |  | 0 |  |  | základní |  | 0 | 0 | 0 | 0.0245 | 0.2205 | 16 | K | 2 |  |  |  | ROZPOCET | 0 | 0 | 0 | 0 | 0 | 1 | 0 | 16 | 1270405927
152 | K | 725249103 | Montáž koutu sprchového | soubor | 5 |  | 0 |  |  | základní |  | 0 | 0.00017 | 0.00085 | 0 | 0 | 16 | K | 2 |  |  |  | ROZPOCET | 0 | 0 | 0 | 0 | 0 | 1 | 0 | 16 | -856075587
153 | M | 238055646007050043r2 | Zástěna sprchová dveře Kermi sklo RAYA 900x2000mm - dvoukřídlé kyvné ,stříbrná lesklá/čiré sklo dekor STRIPE | KS | 5 |  | 0 |  |  | základní |  | 0 | 0 | 0 | 0 | 0 | 32 | M | 2 |  |  |  | ROZPOCET | 0 | 0 | 0 | 0 | 0 | 1 | 0 | 16 | -453615705
154 | K | 725310828 | Demontáž dřez jednoduchý velkokuchyně bez výtokových armatur | soubor | 2 |  | 0 |  |  | základní |  | 0 | 0 | 0 | 0.0405 | 0.081 | 16 | K | 2 |  |  |  | ROZPOCET | 0 | 0 | 0 | 0 | 0 | 1 | 0 | 16 | 2114262368
155 | K | 725319111 | Montáž dřezu ostatních typů | soubor | 4 |  | 0 |  |  | základní |  | 0 | 0.00043 | 0.00172 | 0 | 0 | 16 | K | 2 |  |  |  | ROZPOCET | 0 | 0 | 0 | 0 | 0 | 1 | 0 | 16 | 1423949432
156 | M | 55231363.SNLvl3 | Nerezový mycí stůl várnic s odkap.plochou , jednodřez SANELA - atyp výroba dle projektové dokumentace | kus | 1 |  | 0 |  |  | základní |  | 0 | 0.021 | 0.021 | 0 | 0 | 32 | M | 2 |  |  |  | ROZPOCET | 0 | 0 | 0 | 0 | 0 | 1 | 0 | 16 | 9923534
157 | M | 55231363.SNLvl4 | Nerezový mycí stůl provozního nádobí, SANELA - atyp výroba dle projektové dokumentace | kus | 1 |  | 0 |  |  | základní |  | 0 | 0.08 | 0.08 | 0 | 0 | 32 | M | 2 |  |  |  | ROZPOCET | 0 | 0 | 0 | 0 | 0 | 1 | 0 | 16 | 1503461731
158 | M | 55231363.SNLvl6 | Nerezové trojumyvadlo SANELA- SLUN 20P s opláštěním a otvory pro stojánkové baterie | kus | 1 |  | 0 |  |  | základní |  | 0 | 0.095 | 0.095 | 0 | 0 | 32 | M | 2 |  |  |  | ROZPOCET | 0 | 0 | 0 | 0 | 0 | 1 | 0 | 16 | 919464882
159 | K | 725330820 | Demontáž výlevka diturvitová | soubor | 1 |  | 0 |  |  | základní |  | 0 | 0 | 0 | 0.0347 | 0.0347 | 16 | K | 2 |  |  |  | ROZPOCET | 0 | 0 | 0 | 0 | 0 | 1 | 0 | 16 | 551857480
160 | K | 725339111 | Montáž výlevky | soubor | 3 |  | 0 |  |  | základní |  | 0 | 0.00059 | 0.00177 | 0 | 0 | 16 | K | 2 |  |  |  | ROZPOCET | 0 | 0 | 0 | 0 | 0 | 1 | 0 | 16 | 246934730
161 | M | 55231309.SNL1 | Kombinovaná výlevka se senzorem SLU 10V | kus | 1 |  | 0 |  |  | základní |  | 0 | 0.006 | 0.006 | 0 | 0 | 32 | M | 2 |  |  |  | ROZPOCET | 0 | 0 | 0 | 0 | 0 | 1 | 0 | 16 | -834806009
| P |  | Poznámka k položce: včetně baterie SLU10 | [14 empty] | P | 2
162 | M | 64271101r1 | výlevka závěsná keramická bílá JIKA MIRA 851049, včetně mřížky | kus | 2 |  | 0 |  |  | základní |  | 0 | 0.014 | 0.028 | 0 | 0 | 32 | M | 2 |  |  |  | ROZPOCET | 0 | 0 | 0 | 0 | 0 | 1 | 0 | 16 | -1943141308
163 | K | 725810811 | Demontáž ventilů výtokových nástěnných | kus | 4 |  | 0 |  |  | základní |  | 0 | 0 | 0 | 0.00049 | 0.00196 | 16 | K | 2 |  |  |  | ROZPOCET | 0 | 0 | 0 | 0 | 0 | 1 | 0 | 16 | -82293335
164 | K | 725820801 | Demontáž baterie nástěnné do G 3 / 4 | soubor | 26 |  | 0 |  |  | základní |  | 0 | 0 | 0 | 0.00156 | 0.04056 | 16 | K | 2 |  |  |  | ROZPOCET | 0 | 0 | 0 | 0 | 0 | 1 | 0 | 16 | -1958960621
165 | K | 725829101 | Montáž baterie nástěnné dřezové pákové a klasické | kus | 3 |  | 0 |  |  | základní |  | 0 | 0.00016 | 0.00048 | 0 | 0 | 16 | K | 2 |  |  |  | ROZPOCET | 0 | 0 | 0 | 0 | 0 | 1 | 0 | 16 | -489977051
166 | M | 55143974vl1 | baterie dřezová nástěnná velkokuchyňská STAR 120 | kus | 3 |  | 0 |  |  | základní |  | 0 | 0.0018 | 0.0054 | 0 | 0 | 32 | M | 2 |  |  |  | ROZPOCET | 0 | 0 | 0 | 0 | 0 | 1 | 0 | 16 | 9178657
167 | K | 725829101r1 | Montáž baterie nástěnné pákové na modul výlevky | kus | 4 |  | 0 |  |  | základní |  | 0 | 0.00016 | 0.00064 | 0 | 0 | 16 | K | 2 |  |  |  | ROZPOCET | 0 | 0 | 0 | 0 | 0 | 1 | 0 | 16 | -848362179
168 | M | 26000753vl1 | Baterie nástenná JIKA TALAS, výtok 210mm, chrom | kus | 6 |  | 0 |  |  | základní |  | 0 | 0 | 0 | 0 | 0 | 32 | M | 2 |  |  |  | ROZPOCET | 0 | 0 | 0 | 0 | 0 | 1 | 0 | 16 | 369574545
169 | K | 725829131 | Montáž baterie umyvadlové stojánkové G 1/2 ostatní typ | kus | 21 |  | 0 |  |  | základní |  | 0 | 4e-05 | 0.00084 | 0 | 0 | 16 | K | 2 |  |  |  | ROZPOCET | 0 | 0 | 0 | 0 | 0 | 1 | 0 | 16 | -672750332
170 | M | 2600660VL1 | Baterie umyvadlová stojánková páková JIKA CUBITO-N, bez odtokové soupravy , chrom velikost L | kus | 5 |  | 0 |  |  | základní |  | 0 | 0 | 0 | 0 | 0 | 32 | M | 2 |  |  |  | ROZPOCET | 0 | 0 | 0 | 0 | 0 | 1 | 0 | 16 | -797365904
171 | M | 26006603r2 | Baterie automatická senzorová směšovací stojánková SANELA SLU 37, 24V DC | kus | 16 |  | 0 |  |  | základní |  | 0 | 0 | 0 | 0 | 0 | 32 | M | 2 |  |  |  | ROZPOCET | 0 | 0 | 0 | 0 | 0 | 1 | 0 | 16 | 1346950084
| P |  | Poznámka k položce: Sanela | [14 empty] | P | 2
172 | M | 26006603r3 | Napájecí zdroj pro bezd.baterie SANELA SLZ 01Z - 230V AC/ 24V DC | kus | 4 |  | 0 |  |  | základní |  | 0 | 0 | 0 | 0 | 0 | 32 | M | 2 |  |  |  | ROZPOCET | 0 | 0 | 0 | 0 | 0 | 1 | 0 | 16 | -122134281
| P |  | Poznámka k položce: Sanela | [14 empty] | P | 2
173 | K | 725840850 | Demontáž baterie sprch diferenciální do G 3/4x1 | kus | 16 |  | 0 |  |  | základní |  | 0 | 0 | 0 | 0.00225 | 0.036 | 16 | K | 2 |  |  |  | ROZPOCET | 0 | 0 | 0 | 0 | 0 | 1 | 0 | 16 | -1793942553
174 | K | 725849413 | Montáž baterie sprchová nástěnnátermostatické | kus | 5 |  | 0 |  |  | základní |  | 0 | 0.00012 | 0.0006 | 0 | 0 | 16 | K | 2 |  |  |  | ROZPOCET | 0 | 0 | 0 | 0 | 0 | 1 | 0 | 16 | 660156300
175 | M | 26005553VL1 | sprchový termostatický sloup JIKA MIO obj.č.H3337170045711, včetně term.baterie, hlavové a ruční sprchy | kus | 1 |  | 0 |  |  | základní |  | 0 | 0 | 0 | 0 | 0 | 32 | M | 2 |  |  |  | ROZPOCET | 0 | 0 | 0 | 0 | 0 | 1 | 0 | 16 | -103794752
176 | M | 260055530000200063r1 | Sestava Baterie sprchové termostatické Grohe nástěnná chrom GROHTHERM 1000 + sprchový set New Tempesta set II(900mm) - 34256003 | kus | 4 |  | 0 |  |  | základní |  | 0 | 0 | 0 | 0 | 0 | 32 | M | 2 |  |  |  | ROZPOCET | 0 | 0 | 0 | 0 | 0 | 1 | 0 | 16 | -1329806026
| P |  | Poznámka k položce: GROH3 | [14 empty] | P | 2
177 | K | 725849413vl | Montáž baterie sprchová nástěnnátermostatické | kus | 8 |  | 0 |  |  | základní |  | 0 | 0.00012 | 0.00096 | 0 | 0 | 16 | K | 2 |  |  |  | ROZPOCET | 0 | 0 | 0 | 0 | 0 | 1 | 0 | 16 | -1889658921
178 | M | 55145541vl1 | baterie sprchová podomítková termostatická podomítkové těleso pro samouzavítací baterie GROHE -spodní díl | kus | 8 |  | 0 |  |  | základní |  | 0 | 0.00305 | 0.0244 | 0 | 0 | 32 | M | 2 |  |  |  | ROZPOCET | 0 | 0 | 0 | 0 | 0 | 1 | 0 | 16 | 1740775512
179 | M | 55145541vl2 | baterie sprchová podomítková termostatická směšovací samouzavírací nastavotelné 7/15/30s, GROHE COSMOPOLITAN T -vrchní díl | kus | 8 |  | 0 |  |  | základní |  | 0 | 0.00305 | 0.0244 | 0 | 0 | 32 | M | 2 |  |  |  | ROZPOCET | 0 | 0 | 0 | 0 | 0 | 1 | 0 | 16 | 1657454416
180 | M | 26005553VL2 | Sprchová hlavice SANELA ANTIVANDAL SLA 40 | kus | 8 |  | 0 |  |  | základní |  | 0 | 0 | 0 | 0 | 0 | 32 | M | 2 |  |  |  | ROZPOCET | 0 | 0 | 0 | 0 | 0 | 1 | 0 | 16 | -1790480836
181 | K | 725860811 | Demontáž uzávěrů zápachu jednoduchých | kus | 34 |  | 0 |  |  | základní |  | 0 | 0 | 0 | 0.00085 | 0.0289 | 16 | K | 2 |  |  |  | ROZPOCET | 0 | 0 | 0 | 0 | 0 | 1 | 0 | 16 | 650520556
182 | K | 725869101 | Montáž zápachových uzávěrek umyvadlových do DN 40 | kus | 18 |  | 0 |  |  | základní |  | 0 | 0.00014 | 0.00252 | 0 | 0 | 16 | K | 2 |  |  |  | ROZPOCET | 0 | 0 | 0 | 0 | 0 | 1 | 0 | 16 | 758854676
183 | M | 55161310 | sifon umyvadlový s výpustí s mřížkou a zátkou DN 40 | kus | 18 |  | 0 |  |  | základní |  | 0 | 0.00031 | 0.00558 | 0 | 0 | 32 | M | 2 |  |  |  | ROZPOCET | 0 | 0 | 0 | 0 | 0 | 1 | 0 | 16 | -400195555
184 | K | 725869204 | Montáž zápachových uzávěrek džezových jednodílných DN 50 | kus | 4 |  | 0 |  |  | základní |  | 0 | 0.00016 | 0.00064 | 0 | 0 | 16 | K | 2 |  |  |  | ROZPOCET | 0 | 0 | 0 | 0 | 0 | 1 | 0 | 16 | -496886724
185 | M | 55161115vl1 | Dřezová zápachová uzávěrka DN50 | kus | 4 |  | 0 |  |  | základní |  | 0 | 0.00022 | 0.00088 | 0 | 0 | 32 | M | 2 |  |  |  | ROZPOCET | 0 | 0 | 0 | 0 | 0 | 1 | 0 | 16 | 288419951
186 | K | 725900952r1 | Přišroubování doplňků koupelen 2-3vruty | kus | 67 |  | 0 |  |  | základní |  | 0 | 0 | 0 | 0 | 0 | 4 | K | 2 |  |  |  | ROZPOCET | 0 | 0 | 0 | 0 | 0 | 1 | 0 | 4 | 1946442780
187 | M | 725900952r2a | Dávkovač mýdla SANELA SLZN07 , 0,5L, nerez | kus | 4 |  | 0 |  |  | základní |  | 0 | 0 | 0 | 0 | 0 | 8 | M | 2 |  |  |  | ROZPOCET | 0 | 0 | 0 | 0 | 0 | 1 | 0 | 4 | 818320570
188 | M | 725900952r2b | Dávkovač mýdla SANELA SLZN73, 1,0L, nerez | kus | 12 |  | 0 |  |  | základní |  | 0 | 0 | 0 | 0 | 0 | 8 | M | 2 |  |  |  | ROZPOCET | 0 | 0 | 0 | 0 | 0 | 1 | 0 | 4 | 1875934953
189 | M | 725900952r3 | dvojháček na ručníky SANELA SLZN 57X , nerez | kus | 21 |  | 0 |  |  | základní |  | 0 | 0 | 0 | 0 | 0 | 8 | M | 2 |  |  |  | ROZPOCET | 0 | 0 | 0 | 0 | 0 | 1 | 0 | 4 | 1290198336
190 | M | 725900952r5 | WC kartáč JIKA - Basic 3843A10040001 | kus | 2 |  | 0 |  |  | základní |  | 0 | 0 | 0 | 0 | 0 | 8 | M | 2 |  |  |  | ROZPOCET | 0 | 0 | 0 | 0 | 0 | 1 | 0 | 4 | 1869909641
191 | M | 725900952r6 | Polička do sprchy rohová 3 patra, drátěný program,chrom | kus | 5 |  | 0 |  |  | základní |  | 0 | 0 | 0 | 0 | 0 | 8 | M | 2 |  |  |  | ROZPOCET | 0 | 0 | 0 | 0 | 0 | 1 | 0 | 4 | -1231665547
| P |  | Poznámka k položce: spracha učitelé | [14 empty] | P | 2
192 | M | 725900952r4 | Držák WC papíru JIKA - BASIC 3843A20041001 | kus | 1 |  | 0 |  |  | základní |  | 0 | 0 | 0 | 0 | 0 | 8 | M | 2 |  |  |  | ROZPOCET | 0 | 0 | 0 | 0 | 0 | 1 | 0 | 4 | -1099277936
193 | M | 725900952r8 | Zásobník toaletního papíru SANELA SLZN 37 | kus | 2 |  | 0 |  |  | základní |  | 0 | 0 | 0 | 0 | 0 | 8 | M | 2 |  |  |  | ROZPOCET | 0 | 0 | 0 | 0 | 0 | 1 | 0 | 4 | -203711114
194 | M | 55431063.SNL | Nerezový bezdotykový osoušeč rukou SLO 02E | kus | 9 |  | 0 |  |  | základní |  | 0 | 0.0005 | 0.0045 | 0 | 0 | 32 | M | 2 |  |  |  | ROZPOCET | 0 | 0 | 0 | 0 | 0 | 1 | 0 | 16 | 1274561763
| VV |  | 5"použito jako fén |  | 5 | [12 empty] | VV | 2 | 2 | True | 0 | ROZPOCET
| VV |  | 4" |  | 4 | [12 empty] | VV | 2 | 2 | True | 0 | ROZPOCET
| VV |  | Součet |  | 9 | [12 empty] | VV | 2 | 4 | True | 1 | ROZPOCET
195 | M | 55431063.SNL3 | Bezdotykový štěrbinový osoušeč rukou SLO 01S- SANELA | kus | 2 |  | 0 |  |  | základní |  | 0 | 0.0005 | 0.001 | 0 | 0 | 32 | M | 2 |  |  |  | ROZPOCET | 0 | 0 | 0 | 0 | 0 | 1 | 0 | 16 | 1765314038
196 | M | 55431063.SNL1 | Nerezový automatický dávkovač dezinfekce SLZN 59E - SANELA | kus | 4 |  | 0 |  |  | základní |  | 0 | 0.0005 | 0.002 | 0 | 0 | 32 | M | 2 |  |  |  | ROZPOCET | 0 | 0 | 0 | 0 | 0 | 1 | 0 | 16 | -1482937301
197 | M | 55431063.SNL2 | Nerezovová odkapávací miska pro automatický dávkovač dezinfekce SLZN 60 - SANELA | kus | 4 |  | 0 |  |  | základní |  | 0 | 0.0005 | 0.002 | 0 | 0 | 32 | M | 2 |  |  |  | ROZPOCET | 0 | 0 | 0 | 0 | 0 | 1 | 0 | 16 | 966205154
198 | M | 725900952r7 | WC kartáč SANELA SLZN 19X | kus | 1 |  | 0 |  |  | základní |  | 0 | 0 | 0 | 0 | 0 | 8 | M | 2 |  |  |  | ROZPOCET | 0 | 0 | 0 | 0 | 0 | 1 | 0 | 4 | -1929603849
199 | M | 725900952r11 | Piktogram SANELA SLZN 44AB -WC ŽENY | kus | 2 |  | 0 |  |  | základní |  | 0 | 0 | 0 | 0 | 0 | 8 | M | 2 |  |  |  | ROZPOCET | 0 | 0 | 0 | 0 | 0 | 1 | 0 | 4 | -1033854830
200 | M | 725900952r12 | Piktogram SANELA SLZN 44H -úklidová místnost | kus | 2 |  | 0 |  |  | základní |  | 0 | 0 | 0 | 0 | 0 | 8 | M | 2 |  |  |  | ROZPOCET | 0 | 0 | 0 | 0 | 0 | 1 | 0 | 4 | -1340682278
201 | M | 725900952r14 | Piktogram SANELA SLZN 44 atyp (objednat)- ŠATNA MUŽI UČITELÉ | kus | 2 |  | 0 |  |  | základní |  | 0 | 0 | 0 | 0 | 0 | 8 | M | 2 |  |  |  | ROZPOCET | 0 | 0 | 0 | 0 | 0 | 1 | 0 | 4 | 2010635778
202 | M | 725900952r15 | Piktogram SANELA SLZN 44 atyp (objednat)- ŠATNA ŽÁCI | kus | 2 |  | 0 |  |  | základní |  | 0 | 0 | 0 | 0 | 0 | 8 | M | 2 |  |  |  | ROZPOCET | 0 | 0 | 0 | 0 | 0 | 1 | 0 | 4 | 431850150
203 | M | 725900952r16 | Piktogram SANELA SLZN 44 atyp (objednat)- ŠATNA ŽENY | kus | 1 |  | 0 |  |  | základní |  | 0 | 0 | 0 | 0 | 0 | 8 | M | 2 |  |  |  | ROZPOCET | 0 | 0 | 0 | 0 | 0 | 1 | 0 | 4 | -1919281291
204 | M | 725900952r9 | Piktogram SANELA SLZN 44A -WC MUŽI | kus | 2 |  | 0 |  |  | základní |  | 0 | 0 | 0 | 0 | 0 | 8 | M | 2 |  |  |  | ROZPOCET | 0 | 0 | 0 | 0 | 0 | 1 | 0 | 4 | -526342144
205 | K | 998725102 | Přesun hmot tonážní pro zařizovací předměty v objektech v do 12 m | t | 0.988 |  | 0 |  |  | základní |  | 0 | 0 | 0 | 0 | 0 | 16 | K | 2 |  |  |  | ROZPOCET | 0 | 0 | 0 | 0 | 0 | 1 | 0 | 16 | 487971668
206 | K | 998725181 | Příplatek k přesunu hmot tonážní 725 prováděný bez použití mechanizace | t | 0.988 |  | 0 |  |  | základní |  | 0 | 0 | 0 | 0 | 0 | 16 | K | 2 |  |  |  | ROZPOCET | 0 | 0 | 0 | 0 | 0 | 1 | 0 | 16 | -267882642
| D | 726 | Zdravotechnika - předstěnové instalace |  |  |  | 0 |  |  |  |  | 0 |  | 0.0435 |  | 0 | 2 | D | 1 |  |  |  | ROZPOCET | [6 empty] | 0
207 | K | 726111204 | Instalační předstěna - montáž klozetu do masivní zděné kce | soubor | 5 |  | 0 |  |  | základní |  | 0 | 0 | 0 | 0 | 0 | 16 | K | 2 |  |  |  | ROZPOCET | 0 | 0 | 0 | 0 | 0 | 1 | 0 | 16 | 802545117
208 | M | 55281700r1 | JIKA montážní prvek pro závěsné výlevky PRO WASTE SINK SYSTEM 893607 | kus | 2 |  | 0 |  |  | základní |  | 0 | 0.0087 | 0.0174 | 0 | 0 | 32 | M | 2 |  |  |  | ROZPOCET | 0 | 0 | 0 | 0 | 0 | 1 | 0 | 16 | 1394405346
209 | M | 55281700vl1 | montážní prvek pro závěsné WC, 1077 mm, se splachovací nádržkou pod omítku VIEGA PREVISTA PURE -WC BLOK ,model 8512 | kus | 3 |  | 0 |  |  | základní |  | 0 | 0.0087 | 0.0261 | 0 | 0 | 32 | M | 2 |  |  |  | ROZPOCET | 0 | 0 | 0 | 0 | 0 | 1 | 0 | 16 | -230316931
210 | K | 998726112 | Přesun hmot tonážní pro instalační prefabrikáty v objektech v do 12 m | t | 0.044 |  | 0 |  |  | základní |  | 0 | 0 | 0 | 0 | 0 | 16 | K | 2 |  |  |  | ROZPOCET | 0 | 0 | 0 | 0 | 0 | 1 | 0 | 16 | 501684510
211 | K | 998726181 | Příplatek k přesunu hmot tonážní 726 prováděný bez použití mechanizace | t | 0.044 |  | 0 |  |  | základní |  | 0 | 0 | 0 | 0 | 0 | 16 | K | 2 |  |  |  | ROZPOCET | 0 | 0 | 0 | 0 | 0 | 1 | 0 | 16 | 1868909058

## SO 03 - ústřední vytápění
{26794acd-bcfc-408b-9875-5ab42164f47d}
2
| KRYCÍ LIST SOUPISU PRACÍ | [7 empty] | v --- níže se nacházejí doplnkové a pomocné údaje k sestavám --- v | [8 empty] | False
Stavba:
VOŠ a SPŠ Žďár nad Sázavou - Rekonstrukce výdejny jídel Strojírenská
Objekt:
SO 03 - ústřední vytápění
| KSO: |  |  |  |  | CC-CZ:
| Místo: |  | Žďár nad Sázavou |  |  | Datum: | 16. 1. 2023
| Zadavatel: |  |  |  |  | IČ:
|  | Kraj Vysočina, Žižkova 1882/57, 586 01 Jihlava |  |  |  | DIČ:
| Uchazeč: |  |  |  |  | IČ: | Vyplň údaj
|  | Vyplň údaj |  |  |  | DIČ: | Vyplň údaj
| Projektant: |  |  |  |  | IČ:
|  | Filip Marek, Beněnská 326/34, Žďár nad Sázavou |  |  |  | DIČ:
| Zpracovatel: |  |  |  |  | IČ:
|  | Filip Marek |  |  |  | DIČ:
Poznámka:
| Cena bez DPH | [5 empty] | 0
|  |  | Základ daně |  |  | Sazba daně | Výše daně
| DPH | základní | 0 |  |  | 21% | 0
|  | snížená | 0 |  |  | 15% | 0
|  | zákl. přenesená | 0 |  |  | 21% | 0
|  | sníž. přenesená | 0 |  |  | 15% | 0
|  | nulová | 0 |  |  | 0% | 0
| Cena s DPH |  |  | v | CZK |  | 0
| Projektant |  |  | Zpracovatel
| Datum a podpis: |  | Razítko | Datum a podpis: |  |  | Razítko
| Objednavatel |  |  | Uchazeč
| Datum a podpis: |  | Razítko | Datum a podpis: |  |  | Razítko
REKAPITULACE ČLENĚNÍ SOUPISU PRACÍ
Stavba:
VOŠ a SPŠ Žďár nad Sázavou - Rekonstrukce výdejny jídel Strojírenská
Objekt:
SO 03 - ústřední vytápění
Místo: |  |  | Žďár nad Sázavou |  |  | Datum: | 16. 1. 2023
Zadavatel: |  |  | Kraj Vysočina, Žižkova 1882/57, 586 01 Jihlava |  |  | Projektant: | Filip Marek, Beněnská 326/34, Žďár nad Sázavou
Uchazeč: |  |  | Vyplň údaj |  |  | Zpracovatel: | Filip Marek
Kód dílu - Popis | [6 empty] | Cena celkem [CZK]
Náklady ze soupisu prací | [6 empty] | 0 | [11 empty] | -1
| HSV - Práce a dodávky HSV | [5 empty] | 0
| 9 - Ostatní konstrukce a práce, bourání | [5 empty] | 0
| 997 - Přesun sutě | [5 empty] | 0
| PSV - Práce a dodávky PSV | [5 empty] | 0
| 732 - Ústřední vytápění - strojovny | [5 empty] | 0
| 733 - Ústřední vytápění - rozvodné potrubí | [5 empty] | 0
| 734 - Ústřední vytápění - armatury | [5 empty] | 0
| 735 - Ústřední vytápění - otopná tělesa | [5 empty] | 0
| 783 - Dokončovací práce - nátěry | [5 empty] | 0
| M - Práce a dodávky M | [5 empty] | 0
| 23-M - Montáže potrubí | [5 empty] | 0
SOUPIS PRACÍ
Stavba:
VOŠ a SPŠ Žďár nad Sázavou - Rekonstrukce výdejny jídel Strojírenská
Objekt:
SO 03 - ústřední vytápění
Místo: |  |  | Žďár nad Sázavou |  |  | Datum: | 16. 1. 2023
Zadavatel: |  |  | Kraj Vysočina, Žižkova 1882/57, 586 01 Jihlava |  |  | Projektant: | Filip Marek, Beněnská 326/34, Žďár nad Sázavou
Uchazeč: |  |  | Vyplň údaj |  |  | Zpracovatel: | Filip Marek
PČ | Typ | Kód | Popis | MJ | Množství | J.cena [CZK] | Cena celkem [CZK] | Cenová soustava |  | DPH | J. Nh [h] | Nh celkem [h] | J. hmotnost [t] | Hmotnost celkem [t] | J. suť [t] | Suť Celkem [t]
Náklady soupisu celkem | [6 empty] | 0 |  |  |  |  | 0 |  | 0.72389 |  | 1.8442 |  | D | -1 | [10 empty] | 0
| D | HSV | Práce a dodávky HSV |  |  |  | 0 |  |  |  |  | 0 |  | 0 |  | 0.975 | 1 | D | 0 |  |  |  | ROZPOCET | [6 empty] | 0
| D | 9 | Ostatní konstrukce a práce, bourání |  |  |  | 0 |  |  |  |  | 0 |  | 0 |  | 0.975 | 1 | D | 1 |  |  |  | ROZPOCET | [6 empty] | 0
1 | K | 974031143 | Vysekání rýh ve zdivu cihelném hl do 70 mm š do 100 mm | m | 75 |  | 0 |  |  | základní |  | 0 | 0 | 0 | 0.013 | 0.975 | 4 | K | 2 |  |  |  | ROZPOCET | 0 | 0 | 0 | 0 | 0 | 1 | 0 | 4 | -1023422589
| D | 997 | Přesun sutě |  |  |  | 0 |  |  |  |  | 0 |  | 0 |  | 0 | 1 | D | 1 |  |  |  | ROZPOCET | [6 empty] | 0
2 | K | 997013212 | Vnitrostaveništní doprava suti a vybouraných hmot pro budovy v do 9 m ručně | t | 1.844 |  | 0 |  |  | základní |  | 0 | 0 | 0 | 0 | 0 | 4 | K | 2 |  |  |  | ROZPOCET | 0 | 0 | 0 | 0 | 0 | 1 | 0 | 4 | -31423111
3 | K | 997013501 | Odvoz suti a vybouraných hmot na skládku nebo meziskládku do 1 km se složením | t | 1.844 |  | 0 |  |  | základní |  | 0 | 0 | 0 | 0 | 0 | 4 | K | 2 |  |  |  | ROZPOCET | 0 | 0 | 0 | 0 | 0 | 1 | 0 | 4 | 1289136205
4 | K | 997013509 | Příplatek k odvozu suti a vybouraných hmot na skládku ZKD 1 km přes 1 km | t | 9.22 |  | 0 |  |  | základní |  | 0 | 0 | 0 | 0 | 0 | 4 | K | 2 |  |  |  | ROZPOCET | 0 | 0 | 0 | 0 | 0 | 1 | 0 | 4 | 261379924
| VV |  | 1,844*5 'Přepočtené koeficientem množství |  | 9.22 | [12 empty] | VV | 2 | 2 | False | 1 | ROZPOCET
5 | K | 997013803 | Poplatek za uložení na skládce (skládkovné) stavebního odpadu cihelného kód odpadu 170 102 | t | 0.975 |  | 0 |  |  | základní |  | 0 | 0 | 0 | 0 | 0 | 4 | K | 2 |  |  |  | ROZPOCET | 0 | 0 | 0 | 0 | 0 | 1 | 0 | 4 | 742697543
| D | PSV | Práce a dodávky PSV |  |  |  | 0 |  |  |  |  | 0 |  | 0.72389 |  | 0.86924 | 2 | D | 0 |  |  |  | ROZPOCET | [6 empty] | 0
| D | 732 | Ústřední vytápění - strojovny |  |  |  | 0 |  |  |  |  | 0 |  | 0.00733 |  | 0.009 | 2 | D | 1 |  |  |  | ROZPOCET | [6 empty] | 0
6 | K | 732420811 | Demontáž čerpadla oběhového spirálního DN 25 | kus | 2 |  | 0 |  |  | základní |  | 0 | 7e-05 | 0.00014 | 0.0045 | 0.009 | 16 | K | 2 |  |  |  | ROZPOCET | 0 | 0 | 0 | 0 | 0 | 1 | 0 | 16 | 313792871
7 | K | 732421224.WLOr1 | Čerpadlo teplovodní mokroběžné závitové cirkulační WILO YONOS MAXO-Z 25/0,5-7 PN10, pro TUV | soubor | 1 |  | 0 |  |  | základní |  | 0 | 0.00719 | 0.00719 | 0 | 0 | 16 | K | 2 |  |  |  | ROZPOCET | 0 | 0 | 0 | 0 | 0 | 1 | 0 | 16 | -182044569
| D | 733 | Ústřední vytápění - rozvodné potrubí |  |  |  | 0 |  |  |  |  | 0 |  | 0.20029 |  | 0.3674 | 2 | D | 1 |  |  |  | ROZPOCET | [6 empty] | 0
8 | K | 733110803 | Demontáž potrubí ocelového závitového do DN 15 | m | 105 |  | 0 |  |  | základní |  | 0 | 2e-05 | 0.0021 | 0.001 | 0.105 | 16 | K | 2 |  |  |  | ROZPOCET | 0 | 0 | 0 | 0 | 0 | 1 | 0 | 16 | -474580266
9 | K | 733110806 | Demontáž potrubí ocelového závitového do DN 32 | m | 82 |  | 0 |  |  | základní |  | 0 | 2e-05 | 0.00164 | 0.0032 | 0.2624 | 16 | K | 2 |  |  |  | ROZPOCET | 0 | 0 | 0 | 0 | 0 | 1 | 0 | 16 | 938469142
10 | K | 733122203 | Potrubí z uhlíkové oceli hladké spojované lisováním DN 15 | m | 115 |  | 0 |  |  | základní |  | 0 | 0.0006 | 0.069 | 0 | 0 | 16 | K | 2 |  |  |  | ROZPOCET | 0 | 0 | 0 | 0 | 0 | 1 | 0 | 16 | -199670792
11 | K | 733122204r1 | Potrubí z uhlíkové oceli hladké spojované lisováním DN18 | m | 52 |  | 0 |  |  | základní |  | 0 | 0.00091 | 0.04732 | 0 | 0 | 16 | K | 2 |  |  |  | ROZPOCET | 0 | 0 | 0 | 0 | 0 | 1 | 0 | 16 | 1972558492
12 | K | 733122204r2 | Potrubí z uhlíkové oceli hladké spojované lisováním DN22 | m | 32 |  | 0 |  |  | základní |  | 0 | 0.00091 | 0.02912 | 0 | 0 | 16 | K | 2 |  |  |  | ROZPOCET | 0 | 0 | 0 | 0 | 0 | 1 | 0 | 16 | -1410431401
13 | K | 733122205r1 | Potrubí z uhlíkové oceli hladké spojované lisováním DN 28 | m | 16 |  | 0 |  |  | základní |  | 0 | 0.00118 | 0.01888 | 0 | 0 | 16 | K | 2 |  |  |  | ROZPOCET | 0 | 0 | 0 | 0 | 0 | 1 | 0 | 16 | -248680216
14 | K | 733191913 | Zaslepení potrubí ocelového závitového zavařením a skováním DN 15 | kus | 2 |  | 0 |  |  | základní |  | 0 | 0.0003 | 0.0006 | 0 | 0 | 16 | K | 2 |  |  |  | ROZPOCET | 0 | 0 | 0 | 0 | 0 | 1 | 0 | 16 | -1663907602
15 | K | 733191914 | Zaslepení potrubí ocelového závitového zavařením a skováním DN 20 | kus | 2 |  | 0 |  |  | základní |  | 0 | 0.00032 | 0.00064 | 0 | 0 | 16 | K | 2 |  |  |  | ROZPOCET | 0 | 0 | 0 | 0 | 0 | 1 | 0 | 16 | -323540683
16 | K | 733191923 | Navaření odbočky na potrubí ocelové závitové DN 15 | kus | 10 |  | 0 |  |  | základní |  | 0 | 0.00054 | 0.0054 | 0 | 0 | 16 | K | 2 |  |  |  | ROZPOCET | 0 | 0 | 0 | 0 | 0 | 1 | 0 | 16 | -914602120
17 | K | 733191924 | Navaření odbočky na potrubí ocelové závitové DN 20 | kus | 14 |  | 0 |  |  | základní |  | 0 | 0.0006 | 0.0084 | 0 | 0 | 16 | K | 2 |  |  |  | ROZPOCET | 0 | 0 | 0 | 0 | 0 | 1 | 0 | 16 | 939218012
18 | K | 733191925 | Navaření odbočky na potrubí ocelové závitové DN 25 | kus | 4 |  | 0 |  |  | základní |  | 0 | 0.0007 | 0.0028 | 0 | 0 | 16 | K | 2 |  |  |  | ROZPOCET | 0 | 0 | 0 | 0 | 0 | 1 | 0 | 16 | -1848194362
19 | K | 733811231 | Ochrana potrubí ústředního vytápění termoizolačními trubicemi z PE tl do 13 mm DN do 22 mm | m | 185 |  | 0 |  |  | základní |  | 0 | 7e-05 | 0.01295 | 0 | 0 | 16 | K | 2 |  |  |  | ROZPOCET | 0 | 0 | 0 | 0 | 0 | 1 | 0 | 16 | -1634540974
20 | K | 733811232 | Ochrana potrubí ústředního vytápění termoizolačními trubicemi z PE tl do 13 mm DN do 45 mm | m | 16 |  | 0 |  |  | základní |  | 0 | 9e-05 | 0.00144 | 0 | 0 | 16 | K | 2 |  |  |  | ROZPOCET | 0 | 0 | 0 | 0 | 0 | 1 | 0 | 16 | 792374147
21 | K | 998733102 | Přesun hmot tonážní pro rozvody potrubí v objektech v do 12 m | t | 0.2 |  | 0 |  |  | základní |  | 0 | 0 | 0 | 0 | 0 | 16 | K | 2 |  |  |  | ROZPOCET | 0 | 0 | 0 | 0 | 0 | 1 | 0 | 16 | 157808383
22 | K | 998733181 | Příplatek k přesunu hmot tonážní 733 prováděný bez použití mechanizace | t | 0.2 |  | 0 |  |  | základní |  | 0 | 0 | 0 | 0 | 0 | 16 | K | 2 |  |  |  | ROZPOCET | 0 | 0 | 0 | 0 | 0 | 1 | 0 | 16 | -1964174728
| D | 734 | Ústřední vytápění - armatury |  |  |  | 0 |  |  |  |  | 0 |  | 0.01407 |  | 0.0081 | 2 | D | 1 |  |  |  | ROZPOCET | [6 empty] | 0
23 | M | 55121132vl1 | ventil radiátorový termostatický přímý LIPO 1/2" | kus | 3 |  | 0 |  |  | základní |  | 0 | 0.00044 | 0.00132 | 0 | 0 | 32 | M | 2 |  |  |  | ROZPOCET | 0 | 0 | 0 | 0 | 0 | 1 | 0 | 16 | -1852881968
24 | M | 55128336vl1 | uzavírací šroubení LIPO přímé 1/2" | kus | 3 |  | 0 |  |  | základní |  | 0 | 0.00021 | 0.00063 | 0 | 0 | 32 | M | 2 |  |  |  | ROZPOCET | 0 | 0 | 0 | 0 | 0 | 1 | 0 | 16 | 1073268167
25 | K | 734200821 | Demontáž armatury závitové se dvěma závity do G 1/2 | kus | 18 |  | 0 |  |  | základní |  | 0 | 9e-05 | 0.00162 | 0.00045 | 0.0081 | 16 | K | 2 |  |  |  | ROZPOCET | 0 | 0 | 0 | 0 | 0 | 1 | 0 | 16 | -471512327
26 | K | 734209113 | Montáž armatury závitové s dvěma závity G 1/2 | kus | 9 |  | 0 |  |  | základní |  | 0 | 8e-05 | 0.00072 | 0 | 0 | 16 | K | 2 |  |  |  | ROZPOCET | 0 | 0 | 0 | 0 | 0 | 1 | 0 | 16 | 1062810562
27 | M | 55121132 | ventil radiátorový přímý PN 10 do 120°C 1/2" HEIMEIER | kus | 7 |  | 0 |  |  | základní |  | 0 | 0.00044 | 0.00308 | 0 | 0 | 32 | M | 2 |  |  |  | ROZPOCET | 0 | 0 | 0 | 0 | 0 | 1 | 0 | 16 | 929857819
28 | M | 55128336 | šroubení regulační radiátorové přímé pro Fe s vypouštěním nástřik chrom 1/2" | kus | 7 |  | 0 |  |  | základní |  | 0 | 0.00021 | 0.00147 | 0 | 0 | 32 | M | 2 |  |  |  | ROZPOCET | 0 | 0 | 0 | 0 | 0 | 1 | 0 | 16 | 1914552964
29 | M | 55121206r1 | Armatura KORADO- HM pro středové přípojení otop.žebříků , rohové provedení s termostatickou hlavicí bílá | kus | 2 |  | 0 |  |  | základní |  | 0 | 0.00016 | 0.00032 | 0 | 0 | 32 | M | 2 |  |  |  | ROZPOCET | 0 | 0 | 0 | 0 | 0 | 1 | 0 | 16 | 647852741
30 | K | 734209114 | Montáž armatury závitové s dvěma závity G 3/4 | kus | 12 |  | 0 |  |  | základní |  | 0 | 0.0001 | 0.0012 | 0 | 0 | 16 | K | 2 |  |  |  | ROZPOCET | 0 | 0 | 0 | 0 | 0 | 1 | 0 | 16 | -380401506
| P |  | Poznámka k položce: montáž demontovaných armatur | [14 empty] | P | 2
31 | K | 734211113 | Ventil závitový odvzdušňovací G 3/8 PN 10 do 120°C otopných těles | kus | 3 |  | 0 |  |  | základní |  | 0 | 6e-05 | 0.00018 | 0 | 0 | 16 | K | 2 |  |  |  | ROZPOCET | 0 | 0 | 0 | 0 | 0 | 1 | 0 | 16 | -1145950528
32 | K | 734222802r1.1 | Hlavice termostatická HEIMEIER typ B -KÓD 2500-00.500 | kus | 3 |  | 0 |  |  | základní |  | 0 | 0.00028 | 0.00084 | 0 | 0 | 16 | K | 2 |  |  |  | ROZPOCET | 0 | 0 | 0 | 0 | 0 | 1 | 0 | 16 | 909505566
33 | K | 734222802r2 | Hlavice termostatická HEIMEIER typ K se zajištěním proti odcizení | kus | 7 |  | 0 |  |  | základní |  | 0 | 0.00028 | 0.00196 | 0 | 0 | 16 | K | 2 |  |  |  | ROZPOCET | 0 | 0 | 0 | 0 | 0 | 1 | 0 | 16 | -1187388941
34 | K | 734222802r3 | nastvovací klíč pro hlavice Heimeier typ B | kus | 1 |  | 0 |  |  | základní |  | 0 | 0.00028 | 0.00028 | 0 | 0 | 16 | K | 2 |  |  |  | ROZPOCET | 0 | 0 | 0 | 0 | 0 | 1 | 0 | 16 | 815439320
35 | K | 734291912vl1 | otočení ventilu závitového regulačního nebo kohoutu závitového do G 1 mimo podhled | kus | 5 |  | 0 |  |  | základní |  | 0 | 9e-05 | 0.00045 | 0 | 0 | 16 | K | 2 |  |  |  | ROZPOCET | 0 | 0 | 0 | 0 | 0 | 1 | 0 | 16 | 96004046
36 | K | 734291951 | Zpětná montáž hlavice ručního a termostatického ovládání | kus | 2 |  | 0 |  |  | základní |  | 0 | 0 | 0 | 0 | 0 | 16 | K | 2 |  |  |  | ROZPOCET | 0 | 0 | 0 | 0 | 0 | 1 | 0 | 16 | -2041528221
37 | K | 998734102 | Přesun hmot tonážní pro armatury v objektech v do 12 m | t | 0.014 |  | 0 |  |  | základní |  | 0 | 0 | 0 | 0 | 0 | 16 | K | 2 |  |  |  | ROZPOCET | 0 | 0 | 0 | 0 | 0 | 1 | 0 | 16 | 1726777822
38 | K | 998734181 | Příplatek k přesunu hmot tonážní 734 prováděný bez použití mechanizace | t | 0.014 |  | 0 |  |  | základní |  | 0 | 0 | 0 | 0 | 0 | 16 | K | 2 |  |  |  | ROZPOCET | 0 | 0 | 0 | 0 | 0 | 1 | 0 | 16 | 2117993506
| D | 735 | Ústřední vytápění - otopná tělesa |  |  |  | 0 |  |  |  |  | 0 |  | 0.49692 |  | 0.48474 | 2 | D | 1 |  |  |  | ROZPOCET | [6 empty] | 0
39 | K | 735131125.LP1 | Montážní balíček pro Plano, Orion, Solar | kus | 3 |  | 0 |  |  | základní |  | 0 | 0.016 | 0.048 | 0 | 0 | 16 | K | 2 |  |  |  | ROZPOCET | 0 | 0 | 0 | 0 | 0 | 1 | 0 | 16 | 1354553551
40 | K | 735131125.LPC9 | Otopné těleso článkové hliníkové Lipovica Orion 600 18čl 2610W,1440mm | soubor | 3 |  | 0 |  |  | základní |  | 0 | 0.046 | 0.138 | 0 | 0 | 16 | K | 2 |  |  |  | ROZPOCET | 0 | 0 | 0 | 0 | 0 | 1 | 0 | 16 | -813138038
41 | K | 735151173.KRD | Otopné těleso panelové jednodeskové bez přídavné přestupní plochy KORADO Radik Klasik typ 10 výška/délka 600/600 mm výkon 362 W | kus | 1 |  | 0 |  |  | základní |  | 0 | 0.00964 | 0.00964 | 0 | 0 | 16 | K | 2 |  |  |  | ROZPOCET | 0 | 0 | 0 | 0 | 0 | 1 | 0 | 16 | 1984758046
42 | K | 735151579.KRD | Otopné těleso panelové dvoudeskové 2 přídavné přestupní plochy KORADO Radik Klasik typ 22výška/délka 600/1200 mm výkon 2015 W | kus | 6 |  | 0 |  |  | základní |  | 0 | 0.04132 | 0.24792 | 0 | 0 | 16 | K | 2 |  |  |  | ROZPOCET | 0 | 0 | 0 | 0 | 0 | 1 | 0 | 16 | 573255510
43 | K | 735151821 | Demontáž otopného tělesa panelového dvouřadého délka do 1500 mm | kus | 10 |  | 0 |  |  | základní |  | 0 | 8e-05 | 0.0008 | 0.02493 | 0.2493 | 16 | K | 2 |  |  |  | ROZPOCET | 0 | 0 | 0 | 0 | 0 | 1 | 0 | 16 | -1907015749
44 | K | 735151831 | Demontáž otopného tělesa panelového třířadého délka do 1500 mm | kus | 6 |  | 0 |  |  | základní |  | 0 | 0.0001 | 0.0006 | 0.03749 | 0.22494 | 16 | K | 2 |  |  |  | ROZPOCET | 0 | 0 | 0 | 0 | 0 | 1 | 0 | 16 | -1618252567
45 | K | 735164511 | Montáž otopného tělesa trubkového na stěnu výšky tělesa do 1500 mm | kus | 1 |  | 0 |  |  | základní |  | 0 | 0 | 0 | 0 | 0 | 16 | K | 2 |  |  |  | ROZPOCET | 0 | 0 | 0 | 0 | 0 | 1 | 0 | 16 | 687315921
46 | M | 54153062.KRDr1 | Trubkové otopné těleso KORADO KORALUX CLASSIC -M - 1220.450mm | kus | 1 |  | 0 |  |  | základní |  | 0 | 0.0258 | 0.0258 | 0 | 0 | 32 | M | 2 |  |  |  | ROZPOCET | 0 | 0 | 0 | 0 | 0 | 1 | 0 | 16 | -310800529
47 | K | 735164512 | Montáž otopného tělesa trubkového na stěnu výšky tělesa přes 1500 mm | kus | 1 |  | 0 |  |  | základní |  | 0 | 0 | 0 | 0 | 0 | 16 | K | 2 |  |  |  | ROZPOCET | 0 | 0 | 0 | 0 | 0 | 1 | 0 | 16 | -1620601624
48 | M | 54153062.KRDr2 | Trubkové otopné těleso KORADO KORALUX CLASSIC -M - 1220.450mm | kus | 1 |  | 0 |  |  | základní |  | 0 | 0.0258 | 0.0258 | 0 | 0 | 32 | M | 2 |  |  |  | ROZPOCET | 0 | 0 | 0 | 0 | 0 | 1 | 0 | 16 | -1259802655
49 | K | 735192923 | Zpětná montáž otopného tělesa panelového dvouřadého do 1500 mm | kus | 3 |  | 0 |  |  | základní |  | 0 | 2e-05 | 6e-05 | 0 | 0 | 16 | K | 2 |  |  |  | ROZPOCET | 0 | 0 | 0 | 0 | 0 | 1 | 0 | 16 | -260521503
50 | K | 735192924 | Zpětná montáž otopného tělesa panelového dvouřadého do 2820 mm | kus | 6 |  | 0 |  |  | základní |  | 0 | 2e-05 | 0.00012 | 0 | 0 | 16 | K | 2 |  |  |  | ROZPOCET | 0 | 0 | 0 | 0 | 0 | 1 | 0 | 16 | 2068182424
51 | K | 735192925 | Zpětná montáž otopného tělesa panelového třířadého do 1500 mm | kus | 2 |  | 0 |  |  | základní |  | 0 | 2e-05 | 4e-05 | 0 | 0 | 16 | K | 2 |  |  |  | ROZPOCET | 0 | 0 | 0 | 0 | 0 | 1 | 0 | 16 | 670612825
52 | K | 735291800 | Demontáž konzoly nebo držáku otopných těles, registrů nebo konvektorů do odpadu | kus | 14 |  | 0 |  |  | základní |  | 0 | 1e-05 | 0.00014 | 0.00075 | 0.0105 | 16 | K | 2 |  |  |  | ROZPOCET | 0 | 0 | 0 | 0 | 0 | 1 | 0 | 16 | 740238561
53 | K | 998735102 | Přesun hmot tonážní pro otopná tělesa v objektech v do 12 m | t | 0.497 |  | 0 |  |  | základní |  | 0 | 0 | 0 | 0 | 0 | 16 | K | 2 |  |  |  | ROZPOCET | 0 | 0 | 0 | 0 | 0 | 1 | 0 | 16 | 348084793
54 | K | 998735181 | Příplatek k přesunu hmot tonážní 735 prováděný bez použití mechanizace | t | 0.497 |  | 0 |  |  | základní |  | 0 | 0 | 0 | 0 | 0 | 16 | K | 2 |  |  |  | ROZPOCET | 0 | 0 | 0 | 0 | 0 | 1 | 0 | 16 | -1644643662
| D | 783 | Dokončovací práce - nátěry |  |  |  | 0 |  |  |  |  | 0 |  | 0.00528 |  | 0 | 2 | D | 1 |  |  |  | ROZPOCET | [6 empty] | 0
55 | K | 783601715 | Odmaštění ředidlovým odmašťovačem potrubí DN do 50 mm | m | 118 |  | 0 |  |  | základní |  | 0 | 1e-05 | 0.00118 | 0 | 0 | 16 | K | 2 |  |  |  | ROZPOCET | 0 | 0 | 0 | 0 | 0 | 1 | 0 | 16 | 308214525
56 | K | 783614653 | Základní antikorozní jednonásobný syntetický samozákladující potrubí DN do 50 mm | m | 28 |  | 0 |  |  | základní |  | 0 | 2e-05 | 0.00056 | 0 | 0 | 16 | K | 2 |  |  |  | ROZPOCET | 0 | 0 | 0 | 0 | 0 | 1 | 0 | 16 | -721996930
57 | K | 783617611 | Krycí dvojnásobný syntetický nátěr potrubí DN do 50 mm | m | 118 |  | 0 |  |  | základní |  | 0 | 3e-05 | 0.00354 | 0 | 0 | 16 | K | 2 |  |  |  | ROZPOCET | 0 | 0 | 0 | 0 | 0 | 1 | 0 | 16 | -1380736129
| D | M | Práce a dodávky M |  |  |  | 0 |  |  |  |  | 0 |  | 0 |  | 0 | 3 | D | 0 |  |  |  | ROZPOCET | [6 empty] | 0
| D | 23-M | Montáže potrubí |  |  |  | 0 |  |  |  |  | 0 |  | 0 |  | 0 | 3 | D | 1 |  |  |  | ROZPOCET | [6 empty] | 0
58 | K | 230040024 | Zhotovení vnějšího závitu G DN 1/2" | kus | 26 |  | 0 |  |  | základní |  | 0 | 0 | 0 | 0 | 0 | 64 | K | 2 |  |  |  | ROZPOCET | 0 | 0 | 0 | 0 | 0 | 1 | 0 | 64 | -1560638135
59 | K | 230040025 | Zhotovení vnějšího závitu G DN 3/4" | kus | 6 |  | 0 |  |  | základní |  | 0 | 0 | 0 | 0 | 0 | 64 | K | 2 |  |  |  | ROZPOCET | 0 | 0 | 0 | 0 | 0 | 1 | 0 | 64 | 583787768
60 | K | 230040026 | Zhotovení vnějšího závitu G DN 1" | kus | 8 |  | 0 |  |  | základní |  | 0 | 0 | 0 | 0 | 0 | 64 | K | 2 |  |  |  | ROZPOCET | 0 | 0 | 0 | 0 | 0 | 1 | 0 | 64 | -213297206

## SO 04 - vzduchotechnika
{6a3738d1-df4d-4723-8370-6db6e3857e16}
2
| KRYCÍ LIST SOUPISU PRACÍ | [7 empty] | v --- níže se nacházejí doplnkové a pomocné údaje k sestavám --- v | [8 empty] | False
Stavba:
VOŠ a SPŠ Žďár nad Sázavou - Rekonstrukce výdejny jídel Strojírenská
Objekt:
SO 04 - vzduchotechnika
| KSO: |  |  |  |  | CC-CZ:
| Místo: |  | Žďár nad Sázavou |  |  | Datum: | 16. 1. 2023
| Zadavatel: |  |  |  |  | IČ:
|  | Kraj Vysočina |  |  |  | DIČ:
| Uchazeč: |  |  |  |  | IČ: | Vyplň údaj
|  | Vyplň údaj |  |  |  | DIČ: | Vyplň údaj
| Projektant: |  |  |  |  | IČ:
|  | Ing.Jiří Danihelka |  |  |  | DIČ:
| Zpracovatel: |  |  |  |  | IČ:
|  | Filip Marek |  |  |  | DIČ:
Poznámka:
| Cena bez DPH | [5 empty] | 0
|  |  | Základ daně |  |  | Sazba daně | Výše daně
| DPH | základní | 0 |  |  | 21% | 0
|  | snížená | 0 |  |  | 15% | 0
|  | zákl. přenesená | 0 |  |  | 21% | 0
|  | sníž. přenesená | 0 |  |  | 15% | 0
|  | nulová | 0 |  |  | 0% | 0
| Cena s DPH |  |  | v | CZK |  | 0
| Projektant |  |  | Zpracovatel
| Datum a podpis: |  | Razítko | Datum a podpis: |  |  | Razítko
| Objednavatel |  |  | Uchazeč
| Datum a podpis: |  | Razítko | Datum a podpis: |  |  | Razítko
REKAPITULACE ČLENĚNÍ SOUPISU PRACÍ
Stavba:
VOŠ a SPŠ Žďár nad Sázavou - Rekonstrukce výdejny jídel Strojírenská
Objekt:
SO 04 - vzduchotechnika
Místo: |  |  | Žďár nad Sázavou |  |  | Datum: | 16. 1. 2023
Zadavatel: |  |  | Kraj Vysočina |  |  | Projektant: | Ing.Jiří Danihelka
Uchazeč: |  |  | Vyplň údaj |  |  | Zpracovatel: | Filip Marek
Kód dílu - Popis | [6 empty] | Cena celkem [CZK]
Náklady ze soupisu prací | [6 empty] | 0 | [11 empty] | -1
| D1 - Vzduchotechnika | [5 empty] | 0
| M24.6 - Zař.č.1 - Výdejna jídel + jídelny | [5 empty] | 0
| M24.7 - Zař. č.2 - Levé šatny a sprchy v 2.NP | [5 empty] | 0
| M24.8 - Zař.č.3 - Pravé šatny a sprchy v 2.NP | [5 empty] | 0
| M24.9 - Větrání soc. a hyg. zařízení kuchyně | [5 empty] | 0
| M24. 2 - Přirážky | [5 empty] | 0
SOUPIS PRACÍ
Stavba:
VOŠ a SPŠ Žďár nad Sázavou - Rekonstrukce výdejny jídel Strojírenská
Objekt:
SO 04 - vzduchotechnika
Místo: |  |  | Žďár nad Sázavou |  |  | Datum: | 16. 1. 2023
Zadavatel: |  |  | Kraj Vysočina |  |  | Projektant: | Ing.Jiří Danihelka
Uchazeč: |  |  | Vyplň údaj |  |  | Zpracovatel: | Filip Marek
PČ | Typ | Kód | Popis | MJ | Množství | J.cena [CZK] | Cena celkem [CZK] | Cenová soustava |  | DPH | J. Nh [h] | Nh celkem [h] | J. hmotnost [t] | Hmotnost celkem [t] | J. suť [t] | Suť Celkem [t]
Náklady soupisu celkem | [6 empty] | 0 |  |  |  |  | 0 |  | 0 |  | 0 |  | D | -1 | [7 empty] | 0
| D | D1 | Vzduchotechnika |  |  |  | 0 |  |  |  |  | 0 |  | 0 |  | 0 | 1 | D | 0 | ROZPOCET | [6 empty] | 0
| D | M24.6 | Zař.č.1 - Výdejna jídel + jídelny |  |  |  | 0 |  |  |  |  | 0 |  | 0 |  | 0 | 1 | D | 0 | ROZPOCET | [6 empty] | 0
7 | M | Pol__0003 | Vzduchotechnická větrací, vytápěcí vzt jednotka s rekuperací tepla, filtrací, elektrickým dohřevem, přímým chlazením s jdnookruhovým chladičem vzduchu ( viz. specifikace přípoha P.D.) | kpl | 1 |  | 0 |  |  | základní |  | 0 | 0 | 0 | 0 | 0 | 8 | M | 1 | ROZPOCET | 0 | 0 | 0 | 0 | 0 | 1 | 0 | 4 | 1155970149
| P |  | Poznámka k položce: Jednotka splňuje ErP (Ecodesign) - nařízení EU 1253/2014, platné od 1.1.2016 i od 1.1.2018. : Údaje elektro: ventilátory 400V/50Hz, max.proud 2x3,8A, max.příkon 2x2,5kW, jištění 3x16A(char.C), nap.kabel CYKY 5Jx2,5 + 400V el.ohřev až 7,2kW, jištění 3x16A(char.B), nap.kabel CYKY 5Jx2,5 : Vzduchotechnická část: : Skříň jednotky sendvičové k-ce, složená z Al plechu a 30 mm PIR výplně s koeficientem tepelné vodivosti (? = 0,024 W/mK). Tep. Iz. pláště (třída T2), potlačení tep. mostů (třída TB2), úč. ventilátorů SFP menší než 0,45W/m3/h : Přívodní ventilátor EC - 400V, 3,8A, 2,5 kW (3100 m3/h / ex.st.tlak 230 Pa, 5250 m3/h / 0 Pa) : Odvodní ventilátor EC - 400V, 3,8A, 2,5 kW (3100 m3/h / ex.st.tlak 220 Pa, 5550 m3/h / 0 Pa) : Protiproudý rekuperační výměník S7.C s účinností 92,6% : provedení 31 (podstropní) : konfigurace 0 : Fe.K5_filtr přívod kazetový třída M5 : Fi.K5_filtr odtah kazetový třída M5 : B.x_by-pass : E.7200_elektrický ohřívač : CHF.3_přímý chladič : pořadí registrů: 1. chlazení - 2. topení : H.400/400_obdélníkové hrdlo - e1 : H.500/710_obdélníkové hrdlo - e2 : H.400/400_obdélníkové hrdlo - i1 : H.500/710_obdélníkové hrdlo - i2 : Ke.400/400.x_uz. klapka obd. přívod : Ki.400/400.x_uz. klapka obd. odtah : H.400/400.P_příplatek pružná manžeta obd. : 2 ks H.500/710.P_příplatek pružná manžeta obd. : 2 ks dodávka v dílech : sestavení jednotky - paušál : Příslušenství (měření a regulace, regulační prvky): : Servopohon LM 24A (by-passová klapka) : Servopohon LM 24A (uzavírací klapka e1) : Servopohon LM 24A (uzavírací klapka i1) : vývod kondenzátu pr. 32/40 (plast) - podstropní : základový rám : závěsy 2 ks : RD5 400V-EC / 400V-EC, vč. ethernet připojení : RD4-IO (expandér) : CF.1000 - příslušenství pro regulaci otáček ventilátorů na konstantní průtok : manostat filtru e1 (PFe, 0-500 Pa) : manostat filtru i1 (PFi, 0-500 Pa) : SW hlavní vypínač (všechny velikosti jednotek, všechny regulace) : CP Touch (B) (barva bílá) - dotykový barevný ovládací panel : CP 10 RT - zjednodušený ovladač pro ovládání množství vzduchu a jeho teploty : 1 | [14 empty] | P | 1
8 | K | Pol__0004 | dtto montáž - viz. specifikace VZT | kpl | 1 |  | 0 |  |  | základní |  | 0 | 0 | 0 | 0 | 0 | 4 | K | 1 | ROZPOCET | 0 | 0 | 0 | 0 | 0 | 1 | 0 | 4 | 16
9 | M | 1.2 | Venkovní inverterová jednotka AOYG 60LATT ( viz. specifikace přípoha P.D.) | ks | 1 |  | 0 |  |  | základní |  | 0 | 0 | 0 | 0 | 0 | 8 | M | 1 | ROZPOCET | 0 | 0 | 0 | 0 | 0 | 1 | 0 | 4 | -597034358
| P |  | Poznámka k položce: 'Tech. údaje: výkon chlazení 15kW, topení 18,8kW (el.přívod na venkovní jednotku - 400V, proud jmen./max. 6,9/12,5A, max.příkon 5,15kW, jištění 16A, nap.kabel 5x2,5, hmotnost venk.j. 104kg) : 1 | [14 empty] | P | 1
10 | K | Pol__0006 | dtto montáž | ks | 1 |  | 0 |  |  | základní |  | 0 | 0 | 0 | 0 | 0 | 4 | K | 1 | ROZPOCET | 0 | 0 | 0 | 0 | 0 | 1 | 0 | 4 | 20
| P |  | Poznámka k položce: 1 | [14 empty] | P | 1
11 | M | Pol__0007 | Příslušenství: Komunik. modul pro venkovní jednotku - Ovládání inverteru typ UTI-INV-DX | ks | 1 |  | 0 |  |  | základní |  | 0 | 0 | 0 | 0 | 0 | 8 | M | 1 | ROZPOCET | 0 | 0 | 0 | 0 | 0 | 1 | 0 | 4 | 537698668
12 | K | Pol__0008 | dtto montáž | ks | 1 |  | 0 |  |  | základní |  | 0 | 0 | 0 | 0 | 0 | 4 | K | 1 | ROZPOCET | 0 | 0 | 0 | 0 | 0 | 1 | 0 | 4 | 24
13 | M | 1.3 | Buňkový tlumič hluku s děr.pl. GH 250x500x1000.1, v hyg.prov. (útlum od 63Hz - 7,11,16,25,27,23,17,9 dB) | ks | 4 |  | 0 |  |  | základní |  | 0 | 0 | 0 | 0 | 0 | 8 | M | 1 | ROZPOCET | 0 | 0 | 0 | 0 | 0 | 1 | 0 | 4 | 1985632134
14 | K | Pol__0010 | dtto montáž | ks | 4 |  | 0 |  |  | základní |  | 0 | 0 | 0 | 0 | 0 | 4 | K | 1 | ROZPOCET | 0 | 0 | 0 | 0 | 0 | 1 | 0 | 4 | 28
15 | M | 1.4 | Buňkový tlumič hluku s děr.plechem G 250x500x1500.1 (útlum od 63Hz - 8,15,23,41,43,37,31,23 dB) | ks | 2 |  | 0 |  |  | základní |  | 0 | 0 | 0 | 0 | 0 | 8 | M | 1 | ROZPOCET | 0 | 0 | 0 | 0 | 0 | 1 | 0 | 4 | 1108562597
16 | K | Pol__0012 | dtto montáž | ks | 2 |  | 0 |  |  | základní |  | 0 | 0 | 0 | 0 | 0 | 4 | K | 1 | ROZPOCET | 0 | 0 | 0 | 0 | 0 | 1 | 0 | 4 | 32
17 | M | 1.5 | Požární klapka FDMA-C- 300x500/375-.01 TPM 018/01 | ks | 2 |  | 0 |  |  | základní |  | 0 | 0 | 0 | 0 | 0 | 8 | M | 1 | ROZPOCET | 0 | 0 | 0 | 0 | 0 | 1 | 0 | 4 | 2099080346
18 | K | Pol__0014 | dtto montáž | ks | 2 |  | 0 |  |  | základní |  | 0 | 0 | 0 | 0 | 0 | 4 | K | 1 | ROZPOCET | 0 | 0 | 0 | 0 | 0 | 1 | 0 | 4 | 36
19 | M | 1.6 | Kuchyňská nerezová digestoř GRANDE-1R 1250x1000 mm s LED osvětlením 2x14W | ks | 1 |  | 0 |  |  | základní |  | 0 | 0 | 0 | 0 | 0 | 8 | M | 1 | ROZPOCET | 0 | 0 | 0 | 0 | 0 | 1 | 0 | 4 | 1098654713
20 | K | Pol__0016 | dtto montáž | ks | 1 |  | 0 |  |  | základní |  | 0 | 0 | 0 | 0 | 0 | 4 | K | 1 | ROZPOCET | 0 | 0 | 0 | 0 | 0 | 1 | 0 | 4 | 40
21 | M | Pol__0017 | Lamelový tukový filtr 400x400 mm | ks | 1 |  | 0 |  |  | základní |  | 0 | 0 | 0 | 0 | 0 | 8 | M | 1 | ROZPOCET | 0 | 0 | 0 | 0 | 0 | 1 | 0 | 4 | 2102292538
22 | K | Pol__0018 | dtto montáž | ks | 1 |  | 0 |  |  | základní |  | 0 | 0 | 0 | 0 | 0 | 4 | K | 1 | ROZPOCET | 0 | 0 | 0 | 0 | 0 | 1 | 0 | 4 | 44
23 | M | 1.7 | Kuchyňská nerezová digestoř GRANDE-1R 1500x1200 mm s LED osvětlením 2x28W | ks | 1 |  | 0 |  |  | základní |  | 0 | 0 | 0 | 0 | 0 | 8 | M | 1 | ROZPOCET | 0 | 0 | 0 | 0 | 0 | 1 | 0 | 4 | 1438773091
24 | K | Pol__0020 | dtto montáž | ks | 1 |  | 0 |  |  | základní |  | 0 | 0 | 0 | 0 | 0 | 4 | K | 1 | ROZPOCET | 0 | 0 | 0 | 0 | 0 | 1 | 0 | 4 | 48
25 | M | Pol__0021 | Lamelový tukový filtr 400x400 mm | ks | 2 |  | 0 |  |  | základní |  | 0 | 0 | 0 | 0 | 0 | 8 | M | 1 | ROZPOCET | 0 | 0 | 0 | 0 | 0 | 1 | 0 | 4 | -412386474
26 | K | Pol__0022 | dtto montáž | ks | 2 |  | 0 |  |  | základní |  | 0 | 0 | 0 | 0 | 0 | 4 | K | 1 | ROZPOCET | 0 | 0 | 0 | 0 | 0 | 1 | 0 | 4 | 52
27 | M | 1.8 | Kovový talířový ventil DVI 200 / nerez | ks | 4 |  | 0 |  |  | základní |  | 0 | 0 | 0 | 0 | 0 | 8 | M | 1 | ROZPOCET | 0 | 0 | 0 | 0 | 0 | 1 | 0 | 4 | -419240445
28 | K | Pol__0024 | dtto montáž | ks | 4 |  | 0 |  |  | základní |  | 0 | 0 | 0 | 0 | 0 | 4 | K | 1 | ROZPOCET | 0 | 0 | 0 | 0 | 0 | 1 | 0 | 4 | 56
29 | M | 1.9 | Kovový talířový ventil DVI 160 / nerez | ks | 2 |  | 0 |  |  | základní |  | 0 | 0 | 0 | 0 | 0 | 8 | M | 1 | ROZPOCET | 0 | 0 | 0 | 0 | 0 | 1 | 0 | 4 | -2047961163
30 | K | Pol__0026 | dtto montáž | ks | 2 |  | 0 |  |  | základní |  | 0 | 0 | 0 | 0 | 0 | 4 | K | 1 | ROZPOCET | 0 | 0 | 0 | 0 | 0 | 1 | 0 | 4 | 60
31 | M | 1.10 | Plastový talířový ventil ELF 100 | ks | 1 |  | 0 |  |  | základní |  | 0 | 0 | 0 | 0 | 0 | 8 | M | 1 | ROZPOCET | 0 | 0 | 0 | 0 | 0 | 1 | 0 | 4 | 1349205729
32 | K | Pol__0028 | dtto montáž | ks | 1 |  | 0 |  |  | základní |  | 0 | 0 | 0 | 0 | 0 | 4 | K | 1 | ROZPOCET | 0 | 0 | 0 | 0 | 0 | 1 | 0 | 4 | 64
33 | M | 1.11 | Regulační klapka ruční 250x250 mm | ks | 1 |  | 0 |  |  | základní |  | 0 | 0 | 0 | 0 | 0 | 8 | M | 1 | ROZPOCET | 0 | 0 | 0 | 0 | 0 | 1 | 0 | 4 | -648580024
34 | K | Pol__0030 | dtto montáž | ks | 1 |  | 0 |  |  | základní |  | 0 | 0 | 0 | 0 | 0 | 4 | K | 1 | ROZPOCET | 0 | 0 | 0 | 0 | 0 | 1 | 0 | 4 | 68
35 | M | 1.12 | Regulační klapka ruční průměr 160 mm | ks | 1 |  | 0 |  |  | základní |  | 0 | 0 | 0 | 0 | 0 | 8 | M | 1 | ROZPOCET | 0 | 0 | 0 | 0 | 0 | 1 | 0 | 4 | 1784548951
36 | K | Pol__0032 | dtto montáž | ks | 1 |  | 0 |  |  | základní |  | 0 | 0 | 0 | 0 | 0 | 4 | K | 1 | ROZPOCET | 0 | 0 | 0 | 0 | 0 | 1 | 0 | 4 | 72
37 | M | 1.13 | Regulační klapka ruční průměr 200 mm | ks | 1 |  | 0 |  |  | základní |  | 0 | 0 | 0 | 0 | 0 | 8 | M | 1 | ROZPOCET | 0 | 0 | 0 | 0 | 0 | 1 | 0 | 4 | 1237993637
38 | K | Pol__0034 | dtto montáž | ks | 1 |  | 0 |  |  | základní |  | 0 | 0 | 0 | 0 | 0 | 4 | K | 1 | ROZPOCET | 0 | 0 | 0 | 0 | 0 | 1 | 0 | 4 | 76
39 | M | 1.14 | Plastový talířový ventil ELF 160 | ks | 3 |  | 0 |  |  | základní |  | 0 | 0 | 0 | 0 | 0 | 8 | M | 1 | ROZPOCET | 0 | 0 | 0 | 0 | 0 | 1 | 0 | 4 | -1491333504
40 | K | Pol__0036 | dtto montáž | ks | 3 |  | 0 |  |  | základní |  | 0 | 0 | 0 | 0 | 0 | 4 | K | 1 | ROZPOCET | 0 | 0 | 0 | 0 | 0 | 1 | 0 | 4 | 80
41 | M | 1.15 | Stěnová mřížka NOVA-L-1-1-600x300-UR-H-2-12,5-0 | ks | 2 |  | 0 |  |  | základní |  | 0 | 0 | 0 | 0 | 0 | 8 | M | 1 | ROZPOCET | 0 | 0 | 0 | 0 | 0 | 1 | 0 | 4 | -567722451
42 | K | Pol__0038 | dtto montáž | ks | 2 |  | 0 |  |  | základní |  | 0 | 0 | 0 | 0 | 0 | 4 | K | 1 | ROZPOCET | 0 | 0 | 0 | 0 | 0 | 1 | 0 | 4 | 84
43 | M | 1.16 | Půlkruhová textilní vyústka PD.PT V - H400/4250 SB/PMS-8AL/LGO + DSH400x200-400/150 F/WOUT | ks | 2 |  | 0 |  |  | základní |  | 0 | 0 | 0 | 0 | 0 | 8 | M | 1 | ROZPOCET | 0 | 0 | 0 | 0 | 0 | 1 | 0 | 4 | -1746815533
| P |  | Poznámka k položce: Tvar Půlkruhový, Rozměr 400 mm, Celková délka 4250 mm, První konec Začátek, Druhý konec Zaslepení, : Průtok 1050 m3/h, Použitelný přetlak 80 Pa, Tlaková ztráta třením = 7,5 Pa, Přechod na Čtyřhranný 400x200/150, Začátek, Tkanina PMS - 100 % polyester, : nekonečné vlákno (multifilament), hmotnost 200 g/m2, tloušťka 0,30 mm, prodyšnost 55 m3/h/m2 při 120 Pa, pevnost (osnova/útek) 1830/1020 N (ČSN EN ISO 13934-1), : požární odolnost - třída B-s1, d0 dle ČSN EN 13501-1+A1:2010, teplotní odolnost -60 až +110°C, srážlivost (osnova/útek) 0,5/0,5 % při 40°C dle ČSN EN ISO 6330-2000, vhodná pro čisté prostory - třída č. 4 (ČSN EN ISO 14644-1), : pratelná v pračce, Provedení "Office", Barva Světle šedá, Seznam montážního materiálu: 2ks 2000mm Hliníkový profil, 2ks 1950mm Hliníkový profil, 1ks 379mm Hliníkový profil, 2ks Hliníková spojka profilů přímá, 4ks Napínač v profilu, : 1ks Čtyřhranný 400x200 mm Nerez příruba, Mikroperforace: S1 3950mm, 985m3/h, Rovnoměrná : 2 | [14 empty] | P | 1
44 | K | Pol__0040 | dtto montáž - viz. specifikace VZT | ks | 2 |  | 0 |  |  | základní |  | 0 | 0 | 0 | 0 | 0 | 4 | K | 1 | ROZPOCET | 0 | 0 | 0 | 0 | 0 | 1 | 0 | 4 | 88
45 | M | 1.17 | Půlkruhová textilní vyústka PD.PT V - H400/7650 SB/PMS-8AL/LGO + 1x400/R350 SArch-90°/3 SS + DSH40 | ks | 1 |  | 0 |  |  | základní |  | 0 | 0 | 0 | 0 | 0 | 8 | M | 1 | ROZPOCET | 0 | 0 | 0 | 0 | 0 | 1 | 0 | 4 | -185399624
| P |  | Poznámka k položce: Tvar Půlkruhový, Počet rozměrů 2, Rozměr 400-400 mm, Celková délka 7650 mm (2650+4700), První konec : Začátek, Druhý konec Zaslepení, 1ks Zip 400, Průtok 1000 m3/h (361+639), Použitelný přetlak 80 Pa, Tlaková : ztráta třením = 10,2 Pa, 1 Oblouk 400/R350 90°/3, Sešití, Sešití, Přechod na Čtyřhranný 400x200/150, Začátek, Tkanina PMS - 100 % polyester, nekonečné vlákno (multifilament), hmotnost 200 g/m2, tloušťka 0,30 mm, prodyšnost 55 m3/h/m2 při 120 Pa, : pevnost (osnova/útek) 1830/1020 N (ČSN EN ISO 13934-1), požární odolnost - třída B-s1, d0 dle ČSN EN 13501-1+A1:2010, teplotní odolnost -60 až +110°C, srážlivost (osnova/útek) 0,5/0,5 % při 40°C dle ČSN EN ISO 6330-2000, : vhodná pro čisté prostory - třída č. 4 (ČSN EN ISO 14644-1), pratelná v pračce, Provedení "Office", Barva Světle šedá, Seznam montážního materiálu: 6ks 2000mm Hliníkový profil, 2ks 700mm Hliníkový profil, 2ks 650mm Hliníkový profil, 1ks 379mm Hliníkový pr : 6ks Hliníková spojka profilů přímá, 8ks Napínač v profilu, 1ks Čtyřhranný 400x200 mm Nerez příruba, Mikroperforace: S1 2650mm, 319m3/h, Rovnoměrná, S2 4700mm, 563m3/h, Rovnoměrná : 1 | [14 empty] | P | 1
46 | K | Pol__0042 | dtto montáž - viz specifikace VZT | ks | 1 |  | 0 |  |  | základní |  | 0 | 0 | 0 | 0 | 0 | 4 | K | 1 | ROZPOCET | 0 | 0 | 0 | 0 | 0 | 1 | 0 | 4 | 92
47 | M | 1.18 | Čtyřhrané potrubí z tepelně izolačních panelů z tvrdé polyuretanové pěny vnitřní rozvody tl. 20 mm do obvodu 2420 mm / 60% tvarovek (potrubí e2 + i1) | m2 | 105 |  | 0 |  |  | základní |  | 0 | 0 | 0 | 0 | 0 | 8 | M | 1 | ROZPOCET | 0 | 0 | 0 | 0 | 0 | 1 | 0 | 4 | -700874126
| P |  | Poznámka k položce: 'z obou stran potažený hliníkovou folii. Na vnější straně s reliéfním vzorem (gofrovaným) a na vnitřní straně hladký povrch. Hliníková vrstva je z vnější stany opatřena ochranným lakem (3 g/m2 +/- 0,5) : 'hustota izolační pěny: 48 kg/m?•součinitel tepelné vodivosti: 0,0200 W/m.K•součinitel prostupu tepla: 0,93 W/m?.K•tepelná odolnost: - 35 °C až +110 °C : | [14 empty] | P | 1
48 | K | Pol__0044 | dtto montáž | m2 | 105 |  | 0 |  |  | základní |  | 0 | 0 | 0 | 0 | 0 | 4 | K | 1 | ROZPOCET | 0 | 0 | 0 | 0 | 0 | 1 | 0 | 4 | 96
49 | M | Pol__0045 | vnitřní rozvody tl. 30 mm do obvodu 2420 mm / 40% tvarovek (potrubí e1 + i2) | m2 | 33 |  | 0 |  |  | základní |  | 0 | 0 | 0 | 0 | 0 | 8 | M | 1 | ROZPOCET | 0 | 0 | 0 | 0 | 0 | 1 | 0 | 4 | -835199258
50 | K | Pol__0046 | dtto montáž | m2 | 33 |  | 0 |  |  | základní |  | 0 | 0 | 0 | 0 | 0 | 4 | K | 1 | ROZPOCET | 0 | 0 | 0 | 0 | 0 | 1 | 0 | 4 | 100
51 | M | Pol__0047 | venkovní rozvody tl. 30 mm se zesílenou Al folií do obvodu 1900 mm / 40% tvarovek (potrubí e1, i2 nad střechou) | m2 | 26 |  | 0 |  |  | základní |  | 0 | 0 | 0 | 0 | 0 | 8 | M | 1 | ROZPOCET | 0 | 0 | 0 | 0 | 0 | 1 | 0 | 4 | 2108318661
52 | K | Pol__0048 | dtto montáž | m2 | 26 |  | 0 |  |  | základní |  | 0 | 0 | 0 | 0 | 0 | 4 | K | 1 | ROZPOCET | 0 | 0 | 0 | 0 | 0 | 1 | 0 | 4 | 104
53 | M | 1.19 | Čtyřhranné ocelové potrubí sk. I, z pozinkovaného plechu, včetně tvarovek (před a za požárními klapkami) | m2 | 8 |  | 0 |  |  | základní |  | 0 | 0 | 0 | 0 | 0 | 8 | M | 1 | ROZPOCET | 0 | 0 | 0 | 0 | 0 | 1 | 0 | 4 | 2061082922
| P |  | Poznámka k položce: 'do obvodu 1600/40% tvarovek + samolepící kaučuková izolace tl. 20 mm s Al folií : 8 | [14 empty] | P | 1
54 | K | Pol__0051 | dtto montáž | m2 | 8 |  | 0 |  |  | základní |  | 0 | 0 | 0 | 0 | 0 | 4 | K | 1 | ROZPOCET | 0 | 0 | 0 | 0 | 0 | 1 | 0 | 4 | 108
56 | M | Pol__0053 | Kruhové ocelové potrubí sk. I, z pozinkovaného plechu, včetně tvarovek do průměru 200/50% tvarovek | bm | 3 |  | 0 |  |  | základní |  | 0 | 0 | 0 | 0 | 0 | 8 | M | 1 | ROZPOCET | 0 | 0 | 0 | 0 | 0 | 1 | 0 | 4 | -263604958
57 | K | Pol__0054 | dtto montáž | bm | 3 |  | 0 |  |  | základní |  | 0 | 0 | 0 | 0 | 0 | 4 | K | 1 | ROZPOCET | 0 | 0 | 0 | 0 | 0 | 1 | 0 | 4 | 114
58 | M | Pol__0055 | Kruhové ocelové potrubí sk. I, z pozinkovaného plechu, včetně tvarovekdo průměru 160/50% tvarovek | bm | 14 |  | 0 |  |  | základní |  | 0 | 0 | 0 | 0 | 0 | 8 | M | 1 | ROZPOCET | 0 | 0 | 0 | 0 | 0 | 1 | 0 | 4 | 2141049472
59 | K | Pol__0056 | dtto montáž | bm | 14 |  | 0 |  |  | základní |  | 0 | 0 | 0 | 0 | 0 | 4 | K | 1 | ROZPOCET | 0 | 0 | 0 | 0 | 0 | 1 | 0 | 4 | 118
60 | M | Pol__0057 | Kruhové ocelové potrubí sk. I, z pozinkovaného plechu, včetně tvarovekdo průměru 100/30% tvarovek | bm | 1 |  | 0 |  |  | základní |  | 0 | 0 | 0 | 0 | 0 | 8 | M | 1 | ROZPOCET | 0 | 0 | 0 | 0 | 0 | 1 | 0 | 4 | 1368573789
61 | K | Pol__0058 | dtto montáž | bm | 1 |  | 0 |  |  | základní |  | 0 | 0 | 0 | 0 | 0 | 4 | K | 1 | ROZPOCET | 0 | 0 | 0 | 0 | 0 | 1 | 0 | 4 | 122
63 | M | 1.21 | Propojovací Cu potrubí průměr 9,52/15,88 mm, včetně izolace a chladiva R 410 A | bm | 16 |  | 0 |  |  | základní |  | 0 | 0 | 0 | 0 | 0 | 8 | M | 1 | ROZPOCET | 0 | 0 | 0 | 0 | 0 | 1 | 0 | 4 | 1880265258
64 | K | Pol__0061 | dtto montáž | bm | 16 |  | 0 |  |  | základní |  | 0 | 0 | 0 | 0 | 0 | 4 | K | 1 | ROZPOCET | 0 | 0 | 0 | 0 | 0 | 1 | 0 | 4 | 128
65 | M | 1.22 | Oc.pozink. konzole pod kondenzační jednotku | kpl | 1 |  | 0 |  |  | základní |  | 0 | 0 | 0 | 0 | 0 | 8 | M | 1 | ROZPOCET | 0 | 0 | 0 | 0 | 0 | 1 | 0 | 4 | -206492875
66 | K | Pol__0063 | dtto montáž | kpl | 1 |  | 0 |  |  | základní |  | 0 | 0 | 0 | 0 | 0 | 4 | K | 1 | ROZPOCET | 0 | 0 | 0 | 0 | 0 | 1 | 0 | 4 | 132
67 | M | 1.23 | Instalační plastová elektrokrabice pro komunikační modul | ks | 1 |  | 0 |  |  | základní |  | 0 | 0 | 0 | 0 | 0 | 8 | M | 1 | ROZPOCET | 0 | 0 | 0 | 0 | 0 | 1 | 0 | 4 | -2064182663
68 | K | Pol__0065 | dtto montáž | ks | 1 |  | 0 |  |  | základní |  | 0 | 0 | 0 | 0 | 0 | 4 | K | 1 | ROZPOCET | 0 | 0 | 0 | 0 | 0 | 1 | 0 | 4 | 136
69 | M | 1.24 | Detektor kouře SDD-S65-RAC-ionizační rele | ks | 1 |  | 0 |  |  | základní |  | 0 | 0 | 0 | 0 | 0 | 8 | M | 1 | ROZPOCET | 0 | 0 | 0 | 0 | 0 | 1 | 0 | 4 | -223245715
70 | K | Pol__0067 | dtto montáž | ks | 1 |  | 0 |  |  | základní |  | 0 | 0 | 0 | 0 | 0 | 4 | K | 1 | ROZPOCET | 0 | 0 | 0 | 0 | 0 | 1 | 0 | 4 | 140
71 | M | 1.25 | Spojovací, těsnící, nosný a kotvící materiál pro zavěšení potrubí, tlumičů apod. | kg | 118 |  | 0 |  |  | základní |  | 0 | 0 | 0 | 0 | 0 | 8 | M | 1 | ROZPOCET | 0 | 0 | 0 | 0 | 0 | 1 | 0 | 4 | -1175405961
72 | K | Pol__0069 | dtto montáž | kg | 118 |  | 0 |  |  | základní |  | 0 | 0 | 0 | 0 | 0 | 4 | K | 1 | ROZPOCET | 0 | 0 | 0 | 0 | 0 | 1 | 0 | 4 | 144
73 | K | 1.26 | Kompletní zapojení MaR vzt jednotky dle schema zapojení vzt, včetně propojení venkovní jednotky s komunikačním modulem a řídící jednotky vzt s ovládac | kpl | 1 |  | 0 |  |  | základní |  | 0 | 0 | 0 | 0 | 0 | 4 | K | 1 | ROZPOCET | 0 | 0 | 0 | 0 | 0 | 1 | 0 | 4 | 146
74 | K | 1.27 | Kompletní demontáž a likvidace stávajícího vzt zařízení ve výdejně jídel a soc.zázemí kuchyně(cca 20 bm potrubí do průměru 200 mm) | kpl | 1 |  | 0 |  |  | základní |  | 0 | 0 | 0 | 0 | 0 | 4 | K | 1 | ROZPOCET | 0 | 0 | 0 | 0 | 0 | 1 | 0 | 4 | 148
| D | M24.7 | Zař. č.2 - Levé šatny a sprchy v 2.NP |  |  |  | 0 |  |  |  |  | 0 |  | 0 |  | 0 | 1 | D | 0 | ROZPOCET | [6 empty] | 0
75 | M | 2.1 | Vzduchotechnická větrací, vytápěcí vzt jednotka s rekuperací tepla, filtrací, elektrickým dohřevem, včetně příslušenství a MaR ( viz. specifikace přípoha P.D.) | kompl | 1 |  | 0 |  |  | základní |  | 0 | 0 | 0 | 0 | 0 | 8 | M | 1 | ROZPOCET | 0 | 0 | 0 | 0 | 0 | 1 | 0 | 4 | -856319023
| P |  | Poznámka k položce: Jednotka splňuje ErP (Ecodesign) - nařízení EU 1253/2014, platné od 1.1.2016 i od 1.1.2018. : Údaje elektro: ventilátory 400V/50Hz, max.proud 2x4A, max.příkon 2x2,5kW, jištění 3x16A(char.C), nap.kabel CYKY 5Jx2,5 + 230V el.ohřev až 4,2kW, jištění 2x10A(char.B), nap.kabel CYKY 5Jx2,5 : Vzduchotechnická část: : Skříň jednotky sendvičové k-ce, složená z Al plechu a 30 mm PIR výplně s koeficientem tepelné vodivosti (? = 0,024 W/mK). Tep. izolace pláště (třída T2), potlačení tep. mostů (třída TB2), účinnost ventilátorů SFP menší než 0,45W/m3/h : 1 Přívodní ventilátor EC - 400V, 4A, 2,5 kW (2000 m3/h / ex.st.tlak 190 Pa, 3500 m3/h / 0 Pa) : 1 Odvodní ventilátor EC - 400V, 4A, 2,5 kW (2000 m3/h / ex.st.tlak 210 Pa, 3600 m3/h / 0 Pa) : 1 Protiproudý rekuperační výměník S7.C s účinností 93% : 1 provedení 31 (podstropní) : 1 konfigurace 0 : 1 Fe.K5_filtr přívod kazetový třída M5 : 1 Fi.K5_filtr odtah kazetový třída M5 : 1 B.x_by-pass : 1 E.4200_elektrický ohřívač : 1 CHP_příprava pro chlazení : 1 H.400/300_obdélníkové hrdlo - e1 : 1 H.710/450_obdélníkové hrdlo - e2 : 1 H.400/300_obdélníkové hrdlo - i1 : 1 H.710/450_obdélníkové hrdlo - i2 : 1 Ke.400/300.x_uz. klapka obd. přívod : 1 Ki.400/300.x_uz. klapka obd. odtah : 1 H.400/300.P_příplatek pružná manžeta obd. : 2 H.710/450.P_příplatek pružná manžeta obd. : 2 dodávka v dílech : 1 sestavení jednotky - paušál : 1 Příslušenství (měření a regulace, regulační prvky): : Servopohon LM 24A (by-passová klapka) : 1 Servopohon LM 24A (uzavírací klapka e1) : 1 Servopohon LM 24A (uzavírací klapka i1) : 1 vývod kondenzátu pr. 32/40 (plast) - podstropní : 2 základový rám : 1 závěsy 2 ks : 1 aM-CL 400V-EC / 400V-EC, vč. ethernet připojení : 1 aM-XCF - aMotion expandér pro 3 manometry (sběrnice aMBus) : 1 CF.1000 - příslušenství pro regulaci otáček ventilátorů na konstantní průtok : 1 manostat filtru e1 (PFe, 0-500 Pa) : 1 manostat filtru i1 (PFi, 0-500 Pa) : 1 SW hlavní vypínač (všechny velikosti jednotek, všechny regulace) : 1 aDot (W) - ovladač designový s displejem - potisk základní - bílý (pro regulaci aMotion L,l : 1 ADS RH 24 - čidlo relativní vlhkosti, prostorové : 1 Konec provozního součtu 1 | [14 empty] | P | 1
76 | K | Pol__0074 | dtto montáž - viz. specifikace VZT | kpl | 1 |  | 0 |  |  | základní |  | 0 | 0 | 0 | 0 | 0 | 4 | K | 1 | ROZPOCET | 0 | 0 | 0 | 0 | 0 | 1 | 0 | 4 | 152
77 | M | 2.2 | Buňkový tlumič hluku s děr.pl. G 200x500x1000.1 (útlum od 63Hz - 6,9,15,26,40,35,30,19 dB) | ks | 4 |  | 0 |  |  | základní |  | 0 | 0 | 0 | 0 | 0 | 8 | M | 1 | ROZPOCET | 0 | 0 | 0 | 0 | 0 | 1 | 0 | 4 | 98703924
78 | K | Pol__0076 | dtto montáž | ks | 4 |  | 0 |  |  | základní |  | 0 | 0 | 0 | 0 | 0 | 4 | K | 1 | ROZPOCET | 0 | 0 | 0 | 0 | 0 | 1 | 0 | 4 | 156
79 | M | 2.3 | Buňkový tlumič hluku s děr.plechem G 200x500x1500.1 (útlum od 63Hz - 7,12,21,38,43,40,33,26 dB) | ks | 2 |  | 0 |  |  | základní |  | 0 | 0 | 0 | 0 | 0 | 8 | M | 1 | ROZPOCET | 0 | 0 | 0 | 0 | 0 | 1 | 0 | 4 | -1441209549
80 | K | Pol__0078 | dtto montáž | ks | 2 |  | 0 |  |  | základní |  | 0 | 0 | 0 | 0 | 0 | 4 | K | 1 | ROZPOCET | 0 | 0 | 0 | 0 | 0 | 1 | 0 | 4 | 160
81 | M | 2.4 | Plastový odvodní talířový ventil ELF 160 | ks | 13 |  | 0 |  |  | základní |  | 0 | 0 | 0 | 0 | 0 | 8 | M | 1 | ROZPOCET | 0 | 0 | 0 | 0 | 0 | 1 | 0 | 4 | 1803892492
82 | K | Pol__0080 | dtto montáž | ks | 13 |  | 0 |  |  | základní |  | 0 | 0 | 0 | 0 | 0 | 4 | K | 1 | ROZPOCET | 0 | 0 | 0 | 0 | 0 | 1 | 0 | 4 | 164
83 | M | 2.5 | Plastový odvodní talířový ventil ELF 100 | ks | 2 |  | 0 |  |  | základní |  | 0 | 0 | 0 | 0 | 0 | 8 | M | 1 | ROZPOCET | 0 | 0 | 0 | 0 | 0 | 1 | 0 | 4 | -778198822
84 | K | Pol__0082 | dtto montáž | ks | 2 |  | 0 |  |  | základní |  | 0 | 0 | 0 | 0 | 0 | 4 | K | 1 | ROZPOCET | 0 | 0 | 0 | 0 | 0 | 1 | 0 | 4 | 168
85 | M | 2.6 | Plastový přívodní talířový ventil ELI 160 | ks | 13 |  | 0 |  |  | základní |  | 0 | 0 | 0 | 0 | 0 | 8 | M | 1 | ROZPOCET | 0 | 0 | 0 | 0 | 0 | 1 | 0 | 4 | -1005580041
86 | K | Pol__0084 | dtto montáž | ks | 13 |  | 0 |  |  | základní |  | 0 | 0 | 0 | 0 | 0 | 4 | K | 1 | ROZPOCET | 0 | 0 | 0 | 0 | 0 | 1 | 0 | 4 | 172
87 | M | 2.7 | Stěnová pletivová mřížka 500x250 mm | ks | 4 |  | 0 |  |  | základní |  | 0 | 0 | 0 | 0 | 0 | 8 | M | 1 | ROZPOCET | 0 | 0 | 0 | 0 | 0 | 1 | 0 | 4 | -606995646
88 | K | Pol__0086 | dtto montáž | ks | 4 |  | 0 |  |  | základní |  | 0 | 0 | 0 | 0 | 0 | 4 | K | 1 | ROZPOCET | 0 | 0 | 0 | 0 | 0 | 1 | 0 | 4 | 176
89 | M | 2.8 | Čtyřhranné potrubí z tepelně izolačních panelů z tvrzené polyuretanové pěny, z obou stran potažený hliníkovou folii. Na vnější straně s reliéfním vzorem (gofrovaným) a na vnitřní straně hladký povrch | m2 | 77 |  | 0 |  |  | základní |  | 0 | 0 | 0 | 0 | 0 | 8 | M | 1 | ROZPOCET | 0 | 0 | 0 | 0 | 0 | 1 | 0 | 4 | -1913646007
| P |  | Poznámka k položce: Hliníková vrstva je z vnější stany opatřena ochranným lakem (3 g/m2 +/- 0,5) •hustota izolační pěny: 48 kg/m3 : 'součinitel tepelné vodivosti: 0,0200 W/m.K•součinitel prostupu tepla: 0,93 W/m?.K•tepelná odolnost: - 35 °C až +110 °C : 'vnitřní rozvody tl. 20 mm do obvodu 2420 mm / 60% tvarovek (potrubí e2 + i1) : 90 | [14 empty] | P | 1
90 | K | Pol__0089 | dtto montáž | m2 | 77 |  | 0 |  |  | základní |  | 0 | 0 | 0 | 0 | 0 | 4 | K | 1 | ROZPOCET | 0 | 0 | 0 | 0 | 0 | 1 | 0 | 4 | 180
91 | M | Pol__0090 | vnitřní rozvody tl. 30 mm do obvodu 2420 mm / 40% tvarovek (potrubí e1 + i2) | m2 | 28 |  | 0 |  |  | základní |  | 0 | 0 | 0 | 0 | 0 | 8 | M | 1 | ROZPOCET | 0 | 0 | 0 | 0 | 0 | 1 | 0 | 4 | 711137330
92 | K | Pol__0091 | dtto montáž | m2 | 28 |  | 0 |  |  | základní |  | 0 | 0 | 0 | 0 | 0 | 4 | K | 1 | ROZPOCET | 0 | 0 | 0 | 0 | 0 | 1 | 0 | 4 | 184
93 | M | Pol__0092 | venkovní rozvody tl. 30 mm se zesílenou Al folií do obvodu 1600 mm / 40% tvarovek (potrubí e1, i2 nad střechou) | m2 | 24 |  | 0 |  |  | základní |  | 0 | 0 | 0 | 0 | 0 | 8 | M | 1 | ROZPOCET | 0 | 0 | 0 | 0 | 0 | 1 | 0 | 4 | -53875598
94 | K | Pol__0093 | dtto montáž | m2 | 24 |  | 0 |  |  | základní |  | 0 | 0 | 0 | 0 | 0 | 4 | K | 1 | ROZPOCET | 0 | 0 | 0 | 0 | 0 | 1 | 0 | 4 | 188
95 | M | 2.9 | Kruhové ocelové potrubí sk. I, z pozinkovaného plechu, včetně tvarovek do průměru 160/10% tvarovek | bm | 7 |  | 0 |  |  | základní |  | 0 | 0 | 0 | 0 | 0 | 8 | M | 1 | ROZPOCET | 0 | 0 | 0 | 0 | 0 | 1 | 0 | 4 | -1917992634
96 | K | Pol__0096 | dtto montáž | bm | 7 |  | 0 |  |  | základní |  | 0 | 0 | 0 | 0 | 0 | 4 | K | 1 | ROZPOCET | 0 | 0 | 0 | 0 | 0 | 1 | 0 | 4 | 192
97 | M | Pol__0097 | Kruhové ocelové potrubí sk. I, z pozinkovaného plechu, včetně tvarovek do průměru 100/40% tvarovek | bm | 6 |  | 0 |  |  | základní |  | 0 | 0 | 0 | 0 | 0 | 8 | M | 1 | ROZPOCET | 0 | 0 | 0 | 0 | 0 | 1 | 0 | 4 | 845086080
98 | K | Pol__0098 | dtto montáž | bm | 6 |  | 0 |  |  | základní |  | 0 | 0 | 0 | 0 | 0 | 4 | K | 1 | ROZPOCET | 0 | 0 | 0 | 0 | 0 | 1 | 0 | 4 | 196
99 | M | 2.10 | Detektor kouře SDD-S65-RAC-ionizační rele | ks | 1 |  | 0 |  |  | základní |  | 0 | 0 | 0 | 0 | 0 | 8 | M | 1 | ROZPOCET | 0 | 0 | 0 | 0 | 0 | 1 | 0 | 4 | 1958838688
100 | K | Pol__0100 | dtto montáž | ks | 1 |  | 0 |  |  | základní |  | 0 | 0 | 0 | 0 | 0 | 4 | K | 1 | ROZPOCET | 0 | 0 | 0 | 0 | 0 | 1 | 0 | 4 | 200
101 | M | 2.11 | Spojovací, těsnící, nosný a kotvící materiál pro zavěšení potrubí, tlumičů apod. | kg | 68 |  | 0 |  |  | základní |  | 0 | 0 | 0 | 0 | 0 | 8 | M | 1 | ROZPOCET | 0 | 0 | 0 | 0 | 0 | 1 | 0 | 4 | 1091372207
102 | K | Pol__0102 | dtto montáž | kg | 68 |  | 0 |  |  | základní |  | 0 | 0 | 0 | 0 | 0 | 4 | K | 1 | ROZPOCET | 0 | 0 | 0 | 0 | 0 | 1 | 0 | 4 | 204
103 | K | 2.12 | Kompletní zapojení MaR vzt jednotky dle schema zapojení vzt, včetně propojení řídící jednotky vzt s ovládacím panelem a čidlem vlhkosti. | kpl | 1 |  | 0 |  |  | základní |  | 0 | 0 | 0 | 0 | 0 | 4 | K | 1 | ROZPOCET | 0 | 0 | 0 | 0 | 0 | 1 | 0 | 4 | 167507823
| D | M24.8 | Zař.č.3 - Pravé šatny a sprchy v 2.NP |  |  |  | 0 |  |  |  |  | 0 |  | 0 |  | 0 | 1 | D | 0 | ROZPOCET | [6 empty] | 0
104 | M | 3.1 | Vzduchotechnická větrací, vytápěcí vzt jednotka s rekuperací tepla, filtrací, elektrickým dohřevem, včetně příslušenství a MaR ( viz. specifikace přípoha P.D.) | kompl | 1 |  | 0 |  |  | základní |  | 0 | 0 | 0 | 0 | 0 | 8 | M | 1 | ROZPOCET | 0 | 0 | 0 | 0 | 0 | 1 | 0 | 4 | -197420089
| P |  | Poznámka k položce: Jednotka splňuje ErP (Ecodesign) - nařízení EU 1253/2014, platné od 1.1.2016 i od 1.1.2018. : Údaje elektro: ventilátory 400V/50Hz, max.proud 2x3,8A, max.příkon 2x2,5kW, jištění 3x16A(char.C), nap.kabel CYKY 5Jx2,5 + 400V el.ohřev až 7,2kW, jištění 3x16A(char.B), nap.kabel CYKY 5Jx2,5 : Vzduchotechnická část: : Skříň jednotky sendvičové k-ce, složená z Al plechu a 30 mm PIR výplně s koeficientem tepelné vodivosti (? = 0,024 W/mK). Tep. izolace pláště (třída T2), potlačení tep. mostů (třída TB2), účinnost ventilátorů SFP menší než 0,45W/m3/h : 1 Přívodní ventilátor EC - 400V, 3,8A, 2,5 kW (2800 m3/h / ex.st.tlak 190 Pa, 5500 m3/h / 0 Pa) : 1 Odvodní ventilátor EC - 400V, 3,8A, 2,5 kW (2800 m3/h / ex.st.tlak 220 Pa, 5500 m3/h / 0 Pa) : 1 Protiproudý rekuperační výměník S7.C s účinností 92,9% : 1 provedení 30 (podstropní) : 1 konfigurace 0 : 1 Fe.K5_filtr přívod kazetový třída M5 : 1 Fi.K5_filtr odtah kazetový třída M5 : 1 B.x_by-pass : 1 E.7200_elektrický ohřívač : 1 CHP_příprava pro chlazení : 1 H.400/400_obdélníkové hrdlo - e1 : 1 H.500/710_obdélníkové hrdlo - e2 : 1 H.400/400_obdélníkové hrdlo - i1 : 1 H.500/710_obdélníkové hrdlo - i2 : 1 Ke.400/400.x_uz. klapka obd. přívod : 1 Ki.400/400.x_uz. klapka obd. odtah : 1 H.400/400.P_příplatek pružná manžeta obd. : 2 H.500/710.P_příplatek pružná manžeta obd. : 2 dodávka v dílech : 1 sestavení jednotky - paušál : 1 Příslušenství (měření a regulace, regulační prvky): : Servopohon LM 24A (by-passová klapka) : 1 Servopohon LM 24A (uzavírací klapka e1) : 1 Servopohon LM 24A (uzavírací klapka i1) : 1 vývod kondenzátu pr. 32/40 (plast) - podstropní : 2 základový rám : 1 závěsy 2 ks : 1 aM-CL 400V-EC / 400V-EC, vč. ethernet připojení : 1 aM-XCF - aMotion expandér pro 3 manometry (sběrnice aMBus) : 1 CF.1000 - příslušenství pro regulaci otáček ventilátorů na konstantní průtok : 1 manostat filtru e1 (PFe, 0-500 Pa) : 1 manostat filtru i1 (PFi, 0-500 Pa) : 1 SW hlavní vypínač (všechny velikosti jednotek, všechny regulace) : 1 aDot (W) - ovladač designový s displejem - potisk základní - bílý (pro regulaci aMotion L, : 1 ADS RH 24 - čidlo relativní vlhkosti, prostorové : 1 | [14 empty] | P | 1
105 | K | Pol__0106 | dtto montáž | kpl | 1 |  | 0 |  |  | základní |  | 0 | 0 | 0 | 0 | 0 | 4 | K | 1 | ROZPOCET | 0 | 0 | 0 | 0 | 0 | 1 | 0 | 4 | 210
106 | M | 3.2 | Buňkový tlumič hluku s děr.pl. G 250x500x1000.1 (útlum od 63Hz - 7,11,16,29,41,34,26,17 dB) | ks | 4 |  | 0 |  |  | základní |  | 0 | 0 | 0 | 0 | 0 | 8 | M | 1 | ROZPOCET | 0 | 0 | 0 | 0 | 0 | 1 | 0 | 4 | -17601603
107 | K | Pol__0108 | dtto montáž | ks | 4 |  | 0 |  |  | základní |  | 0 | 0 | 0 | 0 | 0 | 4 | K | 1 | ROZPOCET | 0 | 0 | 0 | 0 | 0 | 1 | 0 | 4 | 214
108 | M | 3.3 | Buňkový tlumič hluku s děr.plechem G 250x500x1500.1 (útlum od 63Hz - 8,15,23,41,43,37,31,23 dB) | ks | 2 |  | 0 |  |  | základní |  | 0 | 0 | 0 | 0 | 0 | 8 | M | 1 | ROZPOCET | 0 | 0 | 0 | 0 | 0 | 1 | 0 | 4 | -991898014
109 | K | Pol__0110 | dtto montáž | ks | 2 |  | 0 |  |  | základní |  | 0 | 0 | 0 | 0 | 0 | 4 | K | 1 | ROZPOCET | 0 | 0 | 0 | 0 | 0 | 1 | 0 | 4 | 218
110 | M | 3.4 | Výústka do čtyřhranného potrubí NOVA-A-1-2-500x200-R1-UR | ks | 3 |  | 0 |  |  | základní |  | 0 | 0 | 0 | 0 | 0 | 8 | M | 1 | ROZPOCET | 0 | 0 | 0 | 0 | 0 | 1 | 0 | 4 | -515942292
111 | K | Pol__0112 | dtto montáž | ks | 3 |  | 0 |  |  | základní |  | 0 | 0 | 0 | 0 | 0 | 4 | K | 1 | ROZPOCET | 0 | 0 | 0 | 0 | 0 | 1 | 0 | 4 | 222
112 | M | 3.5 | Plastový odvodní talířový ventil ELF 160 | ks | 6 |  | 0 |  |  | základní |  | 0 | 0 | 0 | 0 | 0 | 8 | M | 1 | ROZPOCET | 0 | 0 | 0 | 0 | 0 | 1 | 0 | 4 | 1869284544
113 | K | Pol__0114 | dtto montáž | ks | 6 |  | 0 |  |  | základní |  | 0 | 0 | 0 | 0 | 0 | 4 | K | 1 | ROZPOCET | 0 | 0 | 0 | 0 | 0 | 1 | 0 | 4 | 226
114 | M | 3.6 | Plastový odvodní talířový ventil ELF 100 | ks | 1 |  | 0 |  |  | základní |  | 0 | 0 | 0 | 0 | 0 | 8 | M | 1 | ROZPOCET | 0 | 0 | 0 | 0 | 0 | 1 | 0 | 4 | 786732194
115 | K | Pol__0116 | dtto montáž | ks | 1 |  | 0 |  |  | základní |  | 0 | 0 | 0 | 0 | 0 | 4 | K | 1 | ROZPOCET | 0 | 0 | 0 | 0 | 0 | 1 | 0 | 4 | 230
116 | M | 3.7 | Stěnová pletivová mřížka 500x250 mm | ks | 2 |  | 0 |  |  | základní |  | 0 | 0 | 0 | 0 | 0 | 8 | M | 1 | ROZPOCET | 0 | 0 | 0 | 0 | 0 | 1 | 0 | 4 | -125983751
117 | K | Pol__0118 | dtto montáž | ks | 2 |  | 0 |  |  | základní |  | 0 | 0 | 0 | 0 | 0 | 4 | K | 1 | ROZPOCET | 0 | 0 | 0 | 0 | 0 | 1 | 0 | 4 | 234
118 | M | 3.8 | Vířivý anemostat přívodní, čtvercový, horizont. připojení pr.200, se škrtící klapkou 500x24, včetně plenum boxu | ks | 5 |  | 0 |  |  | základní |  | 0 | 0 | 0 | 0 | 0 | 8 | M | 1 | ROZPOCET | 0 | 0 | 0 | 0 | 0 | 1 | 0 | 4 | -265661810
119 | K | Pol__0120 | dtto montáž | ks | 5 |  | 0 |  |  | základní |  | 0 | 0 | 0 | 0 | 0 | 4 | K | 1 | ROZPOCET | 0 | 0 | 0 | 0 | 0 | 1 | 0 | 4 | 238
120 | M | 3.9 | Plastový přívodní talířový ventil ELI 160 | ks | 16 |  | 0 |  |  | základní |  | 0 | 0 | 0 | 0 | 0 | 8 | M | 1 | ROZPOCET | 0 | 0 | 0 | 0 | 0 | 1 | 0 | 4 | -203444731
121 | K | Pol__0122 | dtto montáž | ks | 16 |  | 0 |  |  | základní |  | 0 | 0 | 0 | 0 | 0 | 4 | K | 1 | ROZPOCET | 0 | 0 | 0 | 0 | 0 | 1 | 0 | 4 | 242
122 | M | 3.10 | Ohebná Al hadice s tepelnou a hlukovou izolací pro průměr 200 mm | m | 5 |  | 0 |  |  | základní |  | 0 | 0 | 0 | 0 | 0 | 8 | M | 1 | ROZPOCET | 0 | 0 | 0 | 0 | 0 | 1 | 0 | 4 | 1502827425
123 | K | Pol__0124 | dtto montáž | m | 5 |  | 0 |  |  | základní |  | 0 | 0 | 0 | 0 | 0 | 4 | K | 1 | ROZPOCET | 0 | 0 | 0 | 0 | 0 | 1 | 0 | 4 | 246
124 | M | 3.11 | Čtyřhranné potrubí z tepelně izolačních panelů z tvrzené polyuretanové pěny, z obou stran potažený hliníkovou folii. Na vnější straně s reliéfním | m2 | 90 |  | 0 |  |  | základní |  | 0 | 0 | 0 | 0 | 0 | 8 | M | 1 | ROZPOCET | 0 | 0 | 0 | 0 | 0 | 1 | 0 | 4 | -72911345
125 | K | Pol__0127 | dtto montáž | m2 | 90 |  | 0 |  |  | základní |  | 0 | 0 | 0 | 0 | 0 | 4 | K | 1 | ROZPOCET | 0 | 0 | 0 | 0 | 0 | 1 | 0 | 4 | 250
126 | M | Pol__0128 | vnitřní rozvody tl. 30 mm do obvodu 2420 mm / 40% tvarovek (potrubí e1 + i2) | m2 | 33 |  | 0 |  |  | základní |  | 0 | 0 | 0 | 0 | 0 | 8 | M | 1 | ROZPOCET | 0 | 0 | 0 | 0 | 0 | 1 | 0 | 4 | -1502991808
127 | K | Pol__0129 | dtto montáž | m2 | 33 |  | 0 |  |  | základní |  | 0 | 0 | 0 | 0 | 0 | 4 | K | 1 | ROZPOCET | 0 | 0 | 0 | 0 | 0 | 1 | 0 | 4 | 254
128 | M | Pol__0130 | venkovní rozvody tl. 30 mm se zesílenou Al folií do obvodu 1900 mm / 40% tvarovek (potrubí e1, i2 nad střechou) | m2 | 26 |  | 0 |  |  | základní |  | 0 | 0 | 0 | 0 | 0 | 8 | M | 1 | ROZPOCET | 0 | 0 | 0 | 0 | 0 | 1 | 0 | 4 | 1960152963
129 | K | Pol__0131 | dtto montáž | m2 | 26 |  | 0 |  |  | základní |  | 0 | 0 | 0 | 0 | 0 | 4 | K | 1 | ROZPOCET | 0 | 0 | 0 | 0 | 0 | 1 | 0 | 4 | 258
130 | M | 3.12 | Kruhové ocelové potrubí sk. I, z pozinkovaného plechu, včetně tvarovek do průměru 200/10% tvarovek | bm | 1 |  | 0 |  |  | základní |  | 0 | 0 | 0 | 0 | 0 | 8 | M | 1 | ROZPOCET | 0 | 0 | 0 | 0 | 0 | 1 | 0 | 4 | -1270930957
131 | K | Pol__0134 | dtto montáž | bm | 1 |  | 0 |  |  | základní |  | 0 | 0 | 0 | 0 | 0 | 4 | K | 1 | ROZPOCET | 0 | 0 | 0 | 0 | 0 | 1 | 0 | 4 | 262
132 | M | Pol__0135 | do průměru 160/40% tvarovek | bm | 6 |  | 0 |  |  | základní |  | 0 | 0 | 0 | 0 | 0 | 8 | M | 1 | ROZPOCET | 0 | 0 | 0 | 0 | 0 | 1 | 0 | 4 | -806866430
133 | K | Pol__0136 | dtto montáž | bm | 6 |  | 0 |  |  | základní |  | 0 | 0 | 0 | 0 | 0 | 4 | K | 1 | ROZPOCET | 0 | 0 | 0 | 0 | 0 | 1 | 0 | 4 | 266
134 | M | Pol__0137 | do průměru 100/40% tvarovek | bm | 2 |  | 0 |  |  | základní |  | 0 | 0 | 0 | 0 | 0 | 8 | M | 1 | ROZPOCET | 0 | 0 | 0 | 0 | 0 | 1 | 0 | 4 | -1391097623
135 | K | Pol__0138 | dtto montáž | bm | 2 |  | 0 |  |  | základní |  | 0 | 0 | 0 | 0 | 0 | 4 | K | 1 | ROZPOCET | 0 | 0 | 0 | 0 | 0 | 1 | 0 | 4 | 270
136 | M | 3.13 | Detektor kouře SDD-S65-RAC-ionizační rele | ks | 1 |  | 0 |  |  | základní |  | 0 | 0 | 0 | 0 | 0 | 8 | M | 1 | ROZPOCET | 0 | 0 | 0 | 0 | 0 | 1 | 0 | 4 | -1670543227
137 | K | Pol__0140 | dtto montáž | ks | 1 |  | 0 |  |  | základní |  | 0 | 0 | 0 | 0 | 0 | 4 | K | 1 | ROZPOCET | 0 | 0 | 0 | 0 | 0 | 1 | 0 | 4 | 274
138 | M | 3.14 | Spojovací, těsnící, nosný a kotvící materiál pro zavěšení potrubí, tlumičů apod. | kg | 78 |  | 0 |  |  | základní |  | 0 | 0 | 0 | 0 | 0 | 8 | M | 1 | ROZPOCET | 0 | 0 | 0 | 0 | 0 | 1 | 0 | 4 | -9663126
139 | K | Pol__0142 | dtto montáž | kg | 78 |  | 0 |  |  | základní |  | 0 | 0 | 0 | 0 | 0 | 4 | K | 1 | ROZPOCET | 0 | 0 | 0 | 0 | 0 | 1 | 0 | 4 | 278
140 | K | 3.15 | Kompletní zapojení MaR vzt jednotky dle schema zapojení vzt, včetně propojení řídící jednotky vzt s ovládacím panelem a čidlem vlhkosti. | kpl | 1 |  | 0 |  |  | základní |  | 0 | 0 | 0 | 0 | 0 | 4 | K | 1 | ROZPOCET | 0 | 0 | 0 | 0 | 0 | 1 | 0 | 4 | 280
141 | K | 3.16 | Kompletní demontáž a likvidace stáv. vzt zařízení ve sprchách mužů (cca 18 bm potrubí do průměru 250 mm) | kpl | 1 |  | 0 |  |  | základní |  | 0 | 0 | 0 | 0 | 0 | 4 | K | 1 | ROZPOCET | 0 | 0 | 0 | 0 | 0 | 1 | 0 | 4 | 282
| D | M24.9 | Větrání soc. a hyg. zařízení kuchyně |  |  |  | 0 |  |  |  |  | 0 |  | 0 |  | 0 | 1 | D | 0 | ROZPOCET | [6 empty] | 0
142 | M | 4.1 | Diagonální ventilátor s kul.ložisky (např. RM 125 Ecowatt IP44) - pro otvor prům.125 mm, 380 m3/h při 0 Pa , 230V, 65W, 0,5A, hmotnost 4 kg, EC motor s tepelnou ochrannou proti přetížení, regulace otáček pomocí potenciometru umístěného ve svorkovnici | ks | 1 |  | 0 |  |  | základní |  | 0 | 0 | 0 | 0 | 0 | 8 | M | 1 | ROZPOCET | 0 | 0 | 0 | 0 | 0 | 1 | 0 | 4 | -1317684879
143 | K | Pol__0146 | dtto montáž | ks | 1 |  | 0 |  |  | základní |  | 0 | 0 | 0 | 0 | 0 | 4 | K | 1 | ROZPOCET | 0 | 0 | 0 | 0 | 0 | 1 | 0 | 4 | 286
144 | M | 4.2 | Kruhový tlumič hluku prům. 125 mm / l=900 mm, tl.iz. 50 mm (útlum od 125Hz - 2,12,22,25,27,21,8 dB) | ks | 1 |  | 0 |  |  | základní |  | 0 | 0 | 0 | 0 | 0 | 8 | M | 1 | ROZPOCET | 0 | 0 | 0 | 0 | 0 | 1 | 0 | 4 | 543569193
145 | K | Pol__0148 | dtto montáž | ks | 1 |  | 0 |  |  | základní |  | 0 | 0 | 0 | 0 | 0 | 4 | K | 1 | ROZPOCET | 0 | 0 | 0 | 0 | 0 | 1 | 0 | 4 | 290
146 | M | 4.3 | Odvodní talířový ventil plast pr.100 mm | ks | 1 |  | 0 |  |  | základní |  | 0 | 0 | 0 | 0 | 0 | 8 | M | 1 | ROZPOCET | 0 | 0 | 0 | 0 | 0 | 1 | 0 | 4 | -1790654445
147 | K | Pol__0150 | dtto montáž | ks | 1 |  | 0 |  |  | základní |  | 0 | 0 | 0 | 0 | 0 | 4 | K | 1 | ROZPOCET | 0 | 0 | 0 | 0 | 0 | 1 | 0 | 4 | 294
148 | M | 4.4 | Odvodní talířový ventil plast pr.125 mm | ks | 2 |  | 0 |  |  | základní |  | 0 | 0 | 0 | 0 | 0 | 8 | M | 1 | ROZPOCET | 0 | 0 | 0 | 0 | 0 | 1 | 0 | 4 | 1620691846
149 | K | Pol__0152 | dtto montáž | ks | 2 |  | 0 |  |  | základní |  | 0 | 0 | 0 | 0 | 0 | 4 | K | 1 | ROZPOCET | 0 | 0 | 0 | 0 | 0 | 1 | 0 | 4 | 298
150 | M | 4.5 | Žaluziová klapka PER 125W | ks | 1 |  | 0 |  |  | základní |  | 0 | 0 | 0 | 0 | 0 | 8 | M | 1 | ROZPOCET | 0 | 0 | 0 | 0 | 0 | 1 | 0 | 4 | 1129157452
151 | K | Pol__0154 | dtto montáž | ks | 1 |  | 0 |  |  | základní |  | 0 | 0 | 0 | 0 | 0 | 4 | K | 1 | ROZPOCET | 0 | 0 | 0 | 0 | 0 | 1 | 0 | 4 | 302
152 | M | Pol__0155 | Kruhové ocelové potrubí sk. I, z pozinkovaného plechu, včetně tvarovek do průměru 125/40% tvarovek | bm | 10 |  | 0 |  |  | základní |  | 0 | 0 | 0 | 0 | 0 | 8 | M | 1 | ROZPOCET | 0 | 0 | 0 | 0 | 0 | 1 | 0 | 4 | 2037021034
153 | K | Pol__0157 | dtto montáž | bm | 10 |  | 0 |  |  | základní |  | 0 | 0 | 0 | 0 | 0 | 4 | K | 1 | ROZPOCET | 0 | 0 | 0 | 0 | 0 | 1 | 0 | 4 | 306
154 | M | 4.7 | Samolepící kaučuková izolace tl. 20 mm s Al folií | m2 | 2 |  | 0 |  |  | základní |  | 0 | 0 | 0 | 0 | 0 | 8 | M | 1 | ROZPOCET | 0 | 0 | 0 | 0 | 0 | 1 | 0 | 4 | -1144079506
155 | K | Pol__0159 | dtto montáž | m2 | 2 |  | 0 |  |  | základní |  | 0 | 0 | 0 | 0 | 0 | 4 | K | 1 | ROZPOCET | 0 | 0 | 0 | 0 | 0 | 1 | 0 | 4 | 310
156 | M | 4.8 | Spojovací, těsnící, nosný a kotvící materiál pro zavěšení potrubí, tlumičů apod. | kg | 3 |  | 0 |  |  | základní |  | 0 | 0 | 0 | 0 | 0 | 8 | M | 1 | ROZPOCET | 0 | 0 | 0 | 0 | 0 | 1 | 0 | 4 | -763111623
157 | K | Pol__0161 | dtto montáž | kg | 3 |  | 0 |  |  | základní |  | 0 | 0 | 0 | 0 | 0 | 4 | K | 1 | ROZPOCET | 0 | 0 | 0 | 0 | 0 | 1 | 0 | 4 | 314
| D | M24. 2 | Přirážky |  |  |  | 0 |  |  |  |  | 0 |  | 0 |  | 0 | 1 | D | 0 | ROZPOCET | [6 empty] | 0
1 | K | Pol__0162 | Vyregulování vzduchotechnických zařízení, seřízení množství, vzduchu na koncových elementech a ventilátorech, komplexní vyzkoušení, měření hlukových | kpl | 1 |  | 0 |  |  | základní |  | 0 | 0 | 0 | 0 | 0 | 4 | K | 1 | ROZPOCET | 0 | 0 | 0 | 0 | 0 | 1 | 0 | 4 | 2
| P |  | Poznámka k položce: kontrolní kniha revizí chladiva, apod. | [14 empty] | P | 1
2 | K | Pol__0163 | Dopravné | kpl | 1 |  | 0 |  |  | základní |  | 0 | 0 | 0 | 0 | 0 | 4 | K | 1 | ROZPOCET | 0 | 0 | 0 | 0 | 0 | 1 | 0 | 4 | 4
3 | K | Pol__0164 | Zednické výpomoci | kpl | 1 |  | 0 |  |  | základní |  | 0 | 0 | 0 | 0 | 0 | 4 | K | 1 | ROZPOCET | 0 | 0 | 0 | 0 | 0 | 1 | 0 | 4 | 6
4 | K | Pol__0165 | Podíl přidružených výkonů | kpl | 1 |  | 0 |  |  | základní |  | 0 | 0 | 0 | 0 | 0 | 4 | K | 1 | ROZPOCET | 0 | 0 | 0 | 0 | 0 | 1 | 0 | 4 | 8
5 | K | Pol__0166 | Přesun hmot - potrubí | kpl | 1 |  | 0 |  |  | základní |  | 0 | 0 | 0 | 0 | 0 | 4 | K | 1 | ROZPOCET | 0 | 0 | 0 | 0 | 0 | 1 | 0 | 4 | 10
6 | K | Pol__0167 | Přesun hmot - ostatní | kpl | 1 |  | 0 |  |  | základní |  | 0 | 0 | 0 | 0 | 0 | 4 | K | 1 | ROZPOCET | 0 | 0 | 0 | 0 | 0 | 1 | 0 | 4 | 12

## SO 05 - elektrické rozvod...
{1eb12d67-0284-4dc8-994d-635ae6e305f5}
2
| KRYCÍ LIST SOUPISU PRACÍ | [7 empty] | v --- níže se nacházejí doplnkové a pomocné údaje k sestavám --- v | [8 empty] | False
Stavba:
VOŠ a SPŠ Žďár nad Sázavou - Rekonstrukce výdejny jídel Strojírenská
Objekt:
SO 05 - elektrické rozvody silnoproudé
| KSO: |  |  |  |  | CC-CZ:
| Místo: |  | Žďár nad Sázavou |  |  | Datum: | 16. 1. 2023
| Zadavatel: |  |  |  |  | IČ:
|  | Kraj Vysočina, Žižkova 1882/57, 586 01 Jihlava |  |  |  | DIČ:
| Uchazeč: |  |  |  |  | IČ: | Vyplň údaj
|  | Vyplň údaj |  |  |  | DIČ: | Vyplň údaj
| Projektant: |  |  |  |  | IČ:
|  | Filip Marek, Beněnská 326/34, Žďár nad Sázavou |  |  |  | DIČ:
| Zpracovatel: |  |  |  |  | IČ:
|  | Filip Marek |  |  |  | DIČ:
Poznámka:
| Cena bez DPH | [5 empty] | 0
|  |  | Základ daně |  |  | Sazba daně | Výše daně
| DPH | základní | 0 |  |  | 21% | 0
|  | snížená | 0 |  |  | 15% | 0
|  | zákl. přenesená | 0 |  |  | 21% | 0
|  | sníž. přenesená | 0 |  |  | 15% | 0
|  | nulová | 0 |  |  | 0% | 0
| Cena s DPH |  |  | v | CZK |  | 0
| Projektant |  |  | Zpracovatel
| Datum a podpis: |  | Razítko | Datum a podpis: |  |  | Razítko
| Objednavatel |  |  | Uchazeč
| Datum a podpis: |  | Razítko | Datum a podpis: |  |  | Razítko
REKAPITULACE ČLENĚNÍ SOUPISU PRACÍ
Stavba:
VOŠ a SPŠ Žďár nad Sázavou - Rekonstrukce výdejny jídel Strojírenská
Objekt:
SO 05 - elektrické rozvody silnoproudé
Místo: |  |  | Žďár nad Sázavou |  |  | Datum: | 16. 1. 2023
Zadavatel: |  |  | Kraj Vysočina, Žižkova 1882/57, 586 01 Jihlava |  |  | Projektant: | Filip Marek, Beněnská 326/34, Žďár nad Sázavou
Uchazeč: |  |  | Vyplň údaj |  |  | Zpracovatel: | Filip Marek
Kód dílu - Popis | [6 empty] | Cena celkem [CZK]
Náklady ze soupisu prací | [6 empty] | 0 | [11 empty] | -1
| 1.2 - Dodávky | [5 empty] | 0
| 3 - Svislé a kompletní konstrukce | [5 empty] | 0
| M21.3 - Svítidla | [5 empty] | 0
| M21.5 - HZS - elektromontáže | [5 empty] | 0
| M21.6 - Ostatní náklady | [5 empty] | 0
SOUPIS PRACÍ
Stavba:
VOŠ a SPŠ Žďár nad Sázavou - Rekonstrukce výdejny jídel Strojírenská
Objekt:
SO 05 - elektrické rozvody silnoproudé
Místo: |  |  | Žďár nad Sázavou |  |  | Datum: | 16. 1. 2023
Zadavatel: |  |  | Kraj Vysočina, Žižkova 1882/57, 586 01 Jihlava |  |  | Projektant: | Filip Marek, Beněnská 326/34, Žďár nad Sázavou
Uchazeč: |  |  | Vyplň údaj |  |  | Zpracovatel: | Filip Marek
PČ | Typ | Kód | Popis | MJ | Množství | J.cena [CZK] | Cena celkem [CZK] | Cenová soustava |  | DPH | J. Nh [h] | Nh celkem [h] | J. hmotnost [t] | Hmotnost celkem [t] | J. suť [t] | Suť Celkem [t]
Náklady soupisu celkem | [6 empty] | 0 |  |  |  |  | 0 |  | 0 |  | 0 |  | D | -1 | [7 empty] | 0
| D | 1.2 | Dodávky |  |  |  | 0 |  |  |  |  | 0 |  | 0 |  | 0 | 1 | D | 0 | ROZPOCET | [6 empty] | 0
1 | K | Pol__0001 | RMS1-rozváděč kompl. - viz výkres | ks | 1 |  | 0 |  |  | základní |  | 0 | 0 | 0 | 0 | 0 | 4 | K | 1 | ROZPOCET | 0 | 0 | 0 | 0 | 0 | 1 | 0 | 4 | 1985818545
2 | K | Pol__0002 | RMS2-rozváděč kompl. - viz výkres | ks | 1 |  | 0 |  |  | základní |  | 0 | 0 | 0 | 0 | 0 | 4 | K | 1 | ROZPOCET | 0 | 0 | 0 | 0 | 0 | 1 | 0 | 4 | -447374115
3 | K | Pol__0003 | Rozváděč Gewis IP54 do zdiva s vypínačem 25A kompl. - viz výkres | ks | 2 |  | 0 |  |  | základní |  | 0 | 0 | 0 | 0 | 0 | 4 | K | 1 | ROZPOCET | 0 | 0 | 0 | 0 | 0 | 1 | 0 | 4 | -2106275407
| D | 3 | Svislé a kompletní konstrukce |  |  |  | 0 |  |  |  |  | 0 |  | 0 |  | 0 | 1 | D | 0 | ROZPOCET | [6 empty] | 0
4 | K | Pol__0004 | CYKY 3ox1.5 mm2 | m | 480 |  | 0 |  |  | základní |  | 0 | 0 | 0 | 0 | 0 | 4 | K | 1 | ROZPOCET | 0 | 0 | 0 | 0 | 0 | 1 | 0 | 4 | 1855815950
5 | K | Pol__0005 | CYKY 3jx1.5 mm2 | m | 890 |  | 0 |  |  | základní |  | 0 | 0 | 0 | 0 | 0 | 4 | K | 1 | ROZPOCET | 0 | 0 | 0 | 0 | 0 | 1 | 0 | 4 | -110982805
6 | K | Pol__0006 | CYKY 3jx2.5 mm2 | m | 720 |  | 0 |  |  | základní |  | 0 | 0 | 0 | 0 | 0 | 4 | K | 1 | ROZPOCET | 0 | 0 | 0 | 0 | 0 | 1 | 0 | 4 | -1910575089
7 | K | Pol__0007 | CYKY 5jx1.5 mm2 | m | 50 |  | 0 |  |  | základní |  | 0 | 0 | 0 | 0 | 0 | 4 | K | 1 | ROZPOCET | 0 | 0 | 0 | 0 | 0 | 1 | 0 | 4 | 715902882
8 | K | Pol__0008 | CYKY 5jx2.5 mm2 | m | 270 |  | 0 |  |  | základní |  | 0 | 0 | 0 | 0 | 0 | 4 | K | 1 | ROZPOCET | 0 | 0 | 0 | 0 | 0 | 1 | 0 | 4 | 1501190368
9 | K | Pol__0009 | CYKY 5jx6 mm2 | m | 30 |  | 0 |  |  | základní |  | 0 | 0 | 0 | 0 | 0 | 4 | K | 1 | ROZPOCET | 0 | 0 | 0 | 0 | 0 | 1 | 0 | 4 | 448715493
10 | K | Pol__0010 | CYKY 5jx16 mm2 | m | 10 |  | 0 |  |  | základní |  | 0 | 0 | 0 | 0 | 0 | 4 | K | 1 | ROZPOCET | 0 | 0 | 0 | 0 | 0 | 1 | 0 | 4 | -30357825
11 | K | Pol__0011 | CYKY 4j 3x35+25mm2 | m | 18 |  | 0 |  |  | základní |  | 0 | 0 | 0 | 0 | 0 | 4 | K | 1 | ROZPOCET | 0 | 0 | 0 | 0 | 0 | 1 | 0 | 4 | 1729423890
12 | K | Pol__0012 | AYKY 4j 3x185+95mm2 | m | 25 |  | 0 |  |  | základní |  | 0 | 0 | 0 | 0 | 0 | 4 | K | 1 | ROZPOCET | 0 | 0 | 0 | 0 | 0 | 1 | 0 | 4 | 414574466
13 | K | Pol__0013 | vodič Cu 4 mm2,žz | m | 70 |  | 0 |  |  | základní |  | 0 | 0 | 0 | 0 | 0 | 4 | K | 1 | ROZPOCET | 0 | 0 | 0 | 0 | 0 | 1 | 0 | 4 | 1330955556
14 | K | Pol__0014 | vodič Cu 6 mm2,žz | m | 50 |  | 0 |  |  | základní |  | 0 | 0 | 0 | 0 | 0 | 4 | K | 1 | ROZPOCET | 0 | 0 | 0 | 0 | 0 | 1 | 0 | 4 | -1290002260
15 | K | Pol__0015 | spínač jednopólový, řazení 1, kompl. | ks | 6 |  | 0 |  |  | základní |  | 0 | 0 | 0 | 0 | 0 | 4 | K | 1 | ROZPOCET | 0 | 0 | 0 | 0 | 0 | 1 | 0 | 4 | -1618726424
16 | K | Pol__0016 | spínač jednopólový, řazení 1,IP44, kompl. | ks | 2 |  | 0 |  |  | základní |  | 0 | 0 | 0 | 0 | 0 | 4 | K | 1 | ROZPOCET | 0 | 0 | 0 | 0 | 0 | 1 | 0 | 4 | 131160009
17 | K | Pol__0017 | spínač jednopólový, řazení 5, kompl. | ks | 3 |  | 0 |  |  | základní |  | 0 | 0 | 0 | 0 | 0 | 4 | K | 1 | ROZPOCET | 0 | 0 | 0 | 0 | 0 | 1 | 0 | 4 | 1271036625
18 | K | Pol__0018 | spínač jednopólový, řazení 6, kompl. | ks | 2 |  | 0 |  |  | základní |  | 0 | 0 | 0 | 0 | 0 | 4 | K | 1 | ROZPOCET | 0 | 0 | 0 | 0 | 0 | 1 | 0 | 4 | -518054144
19 | K | Pol__0019 | tlačítkový ovládač 1/1, kompl. | ks | 15 |  | 0 |  |  | základní |  | 0 | 0 | 0 | 0 | 0 | 4 | K | 1 | ROZPOCET | 0 | 0 | 0 | 0 | 0 | 1 | 0 | 4 | 445248927
20 | K | Pol__0020 | tlačítkový ovládač 1/1v zasklené skříňce, kompl. | ks | 2 |  | 0 |  |  | základní |  | 0 | 0 | 0 | 0 | 0 | 4 | K | 1 | ROZPOCET | 0 | 0 | 0 | 0 | 0 | 1 | 0 | 4 | 880098647
21 | K | Pol__0021 | pohybové čidlo přítomnosti, kompl. | ks | 7 |  | 0 |  |  | základní |  | 0 | 0 | 0 | 0 | 0 | 4 | K | 1 | ROZPOCET | 0 | 0 | 0 | 0 | 0 | 1 | 0 | 4 | -2024862303
22 | K | Pol__0022 | zás.230V/16A, zapuštěná, kompl. | ks | 12 |  | 0 |  |  | základní |  | 0 | 0 | 0 | 0 | 0 | 4 | K | 1 | ROZPOCET | 0 | 0 | 0 | 0 | 0 | 1 | 0 | 4 | 322078158
23 | K | Pol__0023 | zás.230V/16A, zapuštěná, IP44, kompl. | ks | 11 |  | 0 |  |  | základní |  | 0 | 0 | 0 | 0 | 0 | 4 | K | 1 | ROZPOCET | 0 | 0 | 0 | 0 | 0 | 1 | 0 | 4 | -1631209451
24 | K | Pol__0024 | 3pólový jistič 80A | ks | 1 |  | 0 |  |  | základní |  | 0 | 0 | 0 | 0 | 0 | 4 | K | 1 | ROZPOCET | 0 | 0 | 0 | 0 | 0 | 1 | 0 | 4 | -1979984348
25 | K | Pol__0025 | 3pólový jistič 125A | ks | 1 |  | 0 |  |  | základní |  | 0 | 0 | 0 | 0 | 0 | 4 | K | 1 | ROZPOCET | 0 | 0 | 0 | 0 | 0 | 1 | 0 | 4 | 1921023499
26 | K | Pol__0026 | 3pólový jistič 250A | ks | 1 |  | 0 |  |  | základní |  | 0 | 0 | 0 | 0 | 0 | 4 | K | 1 | ROZPOCET | 0 | 0 | 0 | 0 | 0 | 1 | 0 | 4 | 296260464
27 | K | Pol__0027 | pojistková patrona 250A | ks | 3 |  | 0 |  |  | základní |  | 0 | 0 | 0 | 0 | 0 | 4 | K | 1 | ROZPOCET | 0 | 0 | 0 | 0 | 0 | 1 | 0 | 4 | 215077438
28 | K | Pol__0028 | svorka Auro přístrojová | ks | 5 |  | 0 |  |  | základní |  | 0 | 0 | 0 | 0 | 0 | 4 | K | 1 | ROZPOCET | 0 | 0 | 0 | 0 | 0 | 1 | 0 | 4 | -520849973
29 | K | Pol__0029 | KRABICE přístrojová | ks | 66 |  | 0 |  |  | základní |  | 0 | 0 | 0 | 0 | 0 | 4 | K | 1 | ROZPOCET | 0 | 0 | 0 | 0 | 0 | 1 | 0 | 4 | -552570646
30 | K | Pol__0030 | KRABICE rozpojovací | ks | 94 |  | 0 |  |  | základní |  | 0 | 0 | 0 | 0 | 0 | 4 | K | 1 | ROZPOCET | 0 | 0 | 0 | 0 | 0 | 1 | 0 | 4 | 117603060
31 | K | Pol__0031 | KRABICE rozpojpvací IP44 | ks | 32 |  | 0 |  |  | základní |  | 0 | 0 | 0 | 0 | 0 | 4 | K | 1 | ROZPOCET | 0 | 0 | 0 | 0 | 0 | 1 | 0 | 4 | -1871133368
32 | K | Pol__0032 | TRUBKA ohebná d25 | m | 60 |  | 0 |  |  | základní |  | 0 | 0 | 0 | 0 | 0 | 4 | K | 1 | ROZPOCET | 0 | 0 | 0 | 0 | 0 | 1 | 0 | 4 | -1856488831
33 | K | Pol__0033 | TRUBKA ohebná d32 | m | 10 |  | 0 |  |  | základní |  | 0 | 0 | 0 | 0 | 0 | 4 | K | 1 | ROZPOCET | 0 | 0 | 0 | 0 | 0 | 1 | 0 | 4 | -1572802642
34 | K | Pol__0034 | lišta vkládací 18x13 kompl. | m | 85 |  | 0 |  |  | základní |  | 0 | 0 | 0 | 0 | 0 | 4 | K | 1 | ROZPOCET | 0 | 0 | 0 | 0 | 0 | 1 | 0 | 4 | -1954300291
35 | K | Pol__0035 | lišta vkládací 24x22 kompl. | m | 30 |  | 0 |  |  | základní |  | 0 | 0 | 0 | 0 | 0 | 4 | K | 1 | ROZPOCET | 0 | 0 | 0 | 0 | 0 | 1 | 0 | 4 | 1095502693
36 | K | Pol__0036 | kabelový žlab drátěný 50/50 | m | 80 |  | 0 |  |  | základní |  | 0 | 0 | 0 | 0 | 0 | 4 | K | 1 | ROZPOCET | 0 | 0 | 0 | 0 | 0 | 1 | 0 | 4 | -111269596
37 | K | Pol__0037 | kabelový žlab drátěný 100/50 | m | 15 |  | 0 |  |  | základní |  | 0 | 0 | 0 | 0 | 0 | 4 | K | 1 | ROZPOCET | 0 | 0 | 0 | 0 | 0 | 1 | 0 | 4 | -1673897008
38 | K | Pol__0038 | kabelový žlab drátěný 250/50 | m | 10 |  | 0 |  |  | základní |  | 0 | 0 | 0 | 0 | 0 | 4 | K | 1 | ROZPOCET | 0 | 0 | 0 | 0 | 0 | 1 | 0 | 4 | -1185769266
39 | K | Pol__0039 | kabelový žlab děrovaný 35/50 | m | 35 |  | 0 |  |  | základní |  | 0 | 0 | 0 | 0 | 0 | 4 | K | 1 | ROZPOCET | 0 | 0 | 0 | 0 | 0 | 1 | 0 | 4 | -339687030
40 | K | Pol__0040 | kabelový žlab děrovaný 35/100 | m | 15 |  | 0 |  |  | základní |  | 0 | 0 | 0 | 0 | 0 | 4 | K | 1 | ROZPOCET | 0 | 0 | 0 | 0 | 0 | 1 | 0 | 4 | 165683373
41 | K | Pol__0041 | kabelový žlab děrovaný 35/150 | m | 5 |  | 0 |  |  | základní |  | 0 | 0 | 0 | 0 | 0 | 4 | K | 1 | ROZPOCET | 0 | 0 | 0 | 0 | 0 | 1 | 0 | 4 | 1296816314
42 | K | Pol__0042 | kabelový žlab děrovaný 35/200 | m | 20 |  | 0 |  |  | základní |  | 0 | 0 | 0 | 0 | 0 | 4 | K | 1 | ROZPOCET | 0 | 0 | 0 | 0 | 0 | 1 | 0 | 4 | -1964934380
43 | K | Pol__0043 | kabelový žlab děrovaný 35/300 | m | 10 |  | 0 |  |  | základní |  | 0 | 0 | 0 | 0 | 0 | 4 | K | 1 | ROZPOCET | 0 | 0 | 0 | 0 | 0 | 1 | 0 | 4 | -153960969
44 | K | Pol__0044 | požární ucpávka průchodu z haly | ks | 2 |  | 0 |  |  | základní |  | 0 | 0 | 0 | 0 | 0 | 4 | K | 1 | ROZPOCET | 0 | 0 | 0 | 0 | 0 | 1 | 0 | 4 | -1591191478
| D | M21.3 | Svítidla |  |  |  | 0 |  |  |  |  | 0 |  | 0 |  | 0 | 1 | D | 0 | ROZPOCET | [6 empty] | 0
45 | K | Pol__0045 | A- viz tabultka | ks | 7 |  | 0 |  |  | základní |  | 0 | 0 | 0 | 0 | 0 | 4 | K | 1 | ROZPOCET | 0 | 0 | 0 | 0 | 0 | 1 | 0 | 4 | -878260526
46 | K | Pol__0046 | B- viz tabulka | ks | 8 |  | 0 |  |  | základní |  | 0 | 0 | 0 | 0 | 0 | 4 | K | 1 | ROZPOCET | 0 | 0 | 0 | 0 | 0 | 1 | 0 | 4 | -1168321662
47 | K | Pol__0047 | C- viz tabulka | ks | 18 |  | 0 |  |  | základní |  | 0 | 0 | 0 | 0 | 0 | 4 | K | 1 | ROZPOCET | 0 | 0 | 0 | 0 | 0 | 1 | 0 | 4 | 1212146
48 | K | Pol__0048 | D- viz tabulka | ks | 4 |  | 0 |  |  | základní |  | 0 | 0 | 0 | 0 | 0 | 4 | K | 1 | ROZPOCET | 0 | 0 | 0 | 0 | 0 | 1 | 0 | 4 | -621993388
49 | K | Pol__0049 | E- viz tabulka | ks | 17 |  | 0 |  |  | základní |  | 0 | 0 | 0 | 0 | 0 | 4 | K | 1 | ROZPOCET | 0 | 0 | 0 | 0 | 0 | 1 | 0 | 4 | -1207277653
50 | K | Pol__0050 | H- viz tabulka | ks | 8 |  | 0 |  |  | základní |  | 0 | 0 | 0 | 0 | 0 | 4 | K | 1 | ROZPOCET | 0 | 0 | 0 | 0 | 0 | 1 | 0 | 4 | 673612598
51 | K | Pol__0051 | J- viz tabulka | ks | 20 |  | 0 |  |  | základní |  | 0 | 0 | 0 | 0 | 0 | 4 | K | 1 | ROZPOCET | 0 | 0 | 0 | 0 | 0 | 1 | 0 | 4 | 1411413522
52 | K | Pol__0052 | K- viz tabulka | ks | 4 |  | 0 |  |  | základní |  | 0 | 0 | 0 | 0 | 0 | 4 | K | 1 | ROZPOCET | 0 | 0 | 0 | 0 | 0 | 1 | 0 | 4 | -115286783
53 | K | Pol__0053 | N1- viz tabulka | ks | 11 |  | 0 |  |  | základní |  | 0 | 0 | 0 | 0 | 0 | 4 | K | 1 | ROZPOCET | 0 | 0 | 0 | 0 | 0 | 1 | 0 | 4 | 474593069
54 | K | Pol__0054 | N2- viz tabulka | ks | 6 |  | 0 |  |  | základní |  | 0 | 0 | 0 | 0 | 0 | 4 | K | 1 | ROZPOCET | 0 | 0 | 0 | 0 | 0 | 1 | 0 | 4 | -1659742317
55 | K | Pol__0054. | Podružný materiál | kompl | 1 |  | 0 |  |  | základní |  | 0 | 0 | 0 | 0 | 0 | 4 | K | 1 | ROZPOCET | 0 | 0 | 0 | 0 | 0 | 1 | 0 | 4 | 545536458
| D | M21.5 | HZS - elektromontáže |  |  |  | 0 |  |  |  |  | 0 |  | 0 |  | 0 | 1 | D | 0 | ROZPOCET | [6 empty] | 0
56 | K | Pol__0055 | Vyhledaní stáv. rozvodů v upravované části | hod | 16 |  | 0 |  |  | základní |  | 0 | 0 | 0 | 0 | 0 | 4 | K | 1 | ROZPOCET | 0 | 0 | 0 | 0 | 0 | 1 | 0 | 4 | -31987643
57 | K | Pol__0056 | Demontaz stáv. rozvodů v upravované části | hod | 42 |  | 0 |  |  | základní |  | 0 | 0 | 0 | 0 | 0 | 4 | K | 1 | ROZPOCET | 0 | 0 | 0 | 0 | 0 | 1 | 0 | 4 | -30163231
58 | K | Pol__0057 | demontáž stáv. napojení RH1-rozváděče | hod | 15 |  | 0 |  |  | základní |  | 0 | 0 | 0 | 0 | 0 | 4 | K | 1 | ROZPOCET | 0 | 0 | 0 | 0 | 0 | 1 | 0 | 4 | 161905155
59 | K | Pol__0058 | demontáž stáv. rozváděčů 1.NP, 2.NP v upavované části | hod | 30 |  | 0 |  |  | základní |  | 0 | 0 | 0 | 0 | 0 | 4 | K | 1 | ROZPOCET | 0 | 0 | 0 | 0 | 0 | 1 | 0 | 4 | 740824245
60 | K | Pol__0059 | úpravy stáv. RH1-rozváděče - viz výkres | hod | 20 |  | 0 |  |  | základní |  | 0 | 0 | 0 | 0 | 0 | 4 | K | 1 | ROZPOCET | 0 | 0 | 0 | 0 | 0 | 1 | 0 | 4 | 483203114
61 | K | Pol__0060 | napojení RH1-rozváděče na nn v rozvodně | hod | 15 |  | 0 |  |  | základní |  | 0 | 0 | 0 | 0 | 0 | 4 | K | 1 | ROZPOCET | 0 | 0 | 0 | 0 | 0 | 1 | 0 | 4 | -1153184725
62 | K | Pol__0061 | úpravy a napojení stá. R7-rozváděče | hod | 8 |  | 0 |  |  | základní |  | 0 | 0 | 0 | 0 | 0 | 4 | K | 1 | ROZPOCET | 0 | 0 | 0 | 0 | 0 | 1 | 0 | 4 | -17476186
63 | K | Pol__0062 | likvidace odpadů | kpl | 1 |  | 0 |  |  | základní |  | 0 | 0 | 0 | 0 | 0 | 4 | K | 1 | ROZPOCET | 0 | 0 | 0 | 0 | 0 | 1 | 0 | 4 | 194440681
64 | K | Pol__0063 | Revie nových el. rozvodů | hod | 20 |  | 0 |  |  | základní |  | 0 | 0 | 0 | 0 | 0 | 4 | K | 1 | ROZPOCET | 0 | 0 | 0 | 0 | 0 | 1 | 0 | 4 | 778682777
65 | K | Pol__0064 | Ochrana před bleskem | soubor | 1 |  | 0 |  |  | základní |  | 0 | 0 | 0 | 0 | 0 | 4 | K | 1 | ROZPOCET | 0 | 0 | 0 | 0 | 0 | 1 | 0 | 4 | 367380049
| D | M21.6 | Ostatní náklady |  |  |  | 0 |  |  |  |  | 0 |  | 0 |  | 0 | 1 | D | 0 | ROZPOCET | [6 empty] | 0
66 | K | 37 | Doprava 3,6% dodávka rozvaděč | soubor | 1 |  | 0 |  |  | základní |  | 0 | 0 | 0 | 0 | 0 | 4 | K | 1 | ROZPOCET | 0 | 0 | 0 | 0 | 0 | 1 | 0 | 4 | -1633315211
67 | K | 38 | Přesun 1% dodávka rozvaděč | soubor | 1 |  | 0 |  |  | základní |  | 0 | 0 | 0 | 0 | 0 | 4 | K | 1 | ROZPOCET | 0 | 0 | 0 | 0 | 0 | 1 | 0 | 4 | -1913943978
68 | K | 39 | PPV 6% z montáže: materiál + práce | soubor | 1 |  | 0 |  |  | základní |  | 0 | 0 | 0 | 0 | 0 | 4 | K | 1 | ROZPOCET | 0 | 0 | 0 | 0 | 0 | 1 | 0 | 4 | -1939458689

## SO 06 - elektrické rozvod...
{76882d28-d98f-4eba-a7df-c32351f637e4}
2
| KRYCÍ LIST SOUPISU PRACÍ | [7 empty] | v --- níže se nacházejí doplnkové a pomocné údaje k sestavám --- v | [8 empty] | False
Stavba:
VOŠ a SPŠ Žďár nad Sázavou - Rekonstrukce výdejny jídel Strojírenská
Objekt:
SO 06 - elektrické rozvody slaboproudé
| KSO: |  |  |  |  | CC-CZ:
| Místo: |  | Žďár nad Sázavou |  |  | Datum: | 16. 1. 2023
| Zadavatel: |  |  |  |  | IČ:
|  | Kraj Vysočina, Žižkova 1882/57, 586 01 Jihlava |  |  |  | DIČ:
| Uchazeč: |  |  |  |  | IČ: | Vyplň údaj
|  | Vyplň údaj |  |  |  | DIČ: | Vyplň údaj
| Projektant: |  |  |  |  | IČ:
|  | Filip Marek, Beněnská 326/34, Žďár nad Sázavou |  |  |  | DIČ:
| Zpracovatel: |  |  |  |  | IČ:
|  | Filip Marek |  |  |  | DIČ:
Poznámka:
| Cena bez DPH | [5 empty] | 0
|  |  | Základ daně |  |  | Sazba daně | Výše daně
| DPH | základní | 0 |  |  | 21% | 0
|  | snížená | 0 |  |  | 15% | 0
|  | zákl. přenesená | 0 |  |  | 21% | 0
|  | sníž. přenesená | 0 |  |  | 15% | 0
|  | nulová | 0 |  |  | 0% | 0
| Cena s DPH |  |  | v | CZK |  | 0
| Projektant |  |  | Zpracovatel
| Datum a podpis: |  | Razítko | Datum a podpis: |  |  | Razítko
| Objednavatel |  |  | Uchazeč
| Datum a podpis: |  | Razítko | Datum a podpis: |  |  | Razítko
REKAPITULACE ČLENĚNÍ SOUPISU PRACÍ
Stavba:
VOŠ a SPŠ Žďár nad Sázavou - Rekonstrukce výdejny jídel Strojírenská
Objekt:
SO 06 - elektrické rozvody slaboproudé
Místo: |  |  | Žďár nad Sázavou |  |  | Datum: | 16. 1. 2023
Zadavatel: |  |  | Kraj Vysočina, Žižkova 1882/57, 586 01 Jihlava |  |  | Projektant: | Filip Marek, Beněnská 326/34, Žďár nad Sázavou
Uchazeč: |  |  | Vyplň údaj |  |  | Zpracovatel: | Filip Marek
Kód dílu - Popis | [6 empty] | Cena celkem [CZK]
Náklady ze soupisu prací | [6 empty] | 0 | [11 empty] | -1
| 1.1 - Dodávky | [5 empty] | 0
| 3 - Svislé a kompletní konstrukce | [5 empty] | 0
| M21.5 - HZS - elektromontáže | [5 empty] | 0
| M21.6 - Ostatní náklady | [5 empty] | 0
SOUPIS PRACÍ
Stavba:
VOŠ a SPŠ Žďár nad Sázavou - Rekonstrukce výdejny jídel Strojírenská
Objekt:
SO 06 - elektrické rozvody slaboproudé
Místo: |  |  | Žďár nad Sázavou |  |  | Datum: | 16. 1. 2023
Zadavatel: |  |  | Kraj Vysočina, Žižkova 1882/57, 586 01 Jihlava |  |  | Projektant: | Filip Marek, Beněnská 326/34, Žďár nad Sázavou
Uchazeč: |  |  | Vyplň údaj |  |  | Zpracovatel: | Filip Marek
PČ | Typ | Kód | Popis | MJ | Množství | J.cena [CZK] | Cena celkem [CZK] | Cenová soustava |  | DPH | J. Nh [h] | Nh celkem [h] | J. hmotnost [t] | Hmotnost celkem [t] | J. suť [t] | Suť Celkem [t]
Náklady soupisu celkem | [6 empty] | 0 |  |  |  |  | 0 |  | 0 |  | 0 |  | D | -1 | [7 empty] | 0
| D | 1.1 | Dodávky |  |  |  | 0 |  |  |  |  | 0 |  | 0 |  | 0 | 1 | D | 0 | ROZPOCET | [6 empty] | 0
1 | K | Pol__0001 | skříň Gewis-4M IP55 na stěnu pro VZT | ks | 1 |  | 0 |  |  | základní |  | 0 | 0 | 0 | 0 | 0 | 4 | K | 1 | ROZPOCET | 0 | 0 | 0 | 0 | 0 | 1 | 0 | 4 | 1063456190
2 | K | Pol__0002 | hodiny DC 57.4, zel. displej, napájení 230V, impols 1min. | ks | 1 |  | 0 |  |  | základní |  | 0 | 0 | 0 | 0 | 0 | 4 | K | 1 | ROZPOCET | 0 | 0 | 0 | 0 | 0 | 1 | 0 | 4 | -1744108818
3 | K | Pol__0003 | hodiny DC 100.4, zel. displej, napájení 230V, impols 1min. | ks | 1 |  | 0 |  |  | základní |  | 0 | 0 | 0 | 0 | 0 | 4 | K | 1 | ROZPOCET | 0 | 0 | 0 | 0 | 0 | 1 | 0 | 4 | 648030311
4 | K | Pol__0004 | reproduktor na stěnu 3W 100V | ks | 3 |  | 0 |  |  | základní |  | 0 | 0 | 0 | 0 | 0 | 4 | K | 1 | ROZPOCET | 0 | 0 | 0 | 0 | 0 | 1 | 0 | 4 | 1929748719
5 | K | Pol__0005 | reproduktor do podhledu 3W 100V | ks | 1 |  | 0 |  |  | základní |  | 0 | 0 | 0 | 0 | 0 | 4 | K | 1 | ROZPOCET | 0 | 0 | 0 | 0 | 0 | 1 | 0 | 4 | 976738637
6 | K | Pol__0006 | PATCH panel 24P | ks | 2 |  | 0 |  |  | základní |  | 0 | 0 | 0 | 0 | 0 | 4 | K | 1 | ROZPOCET | 0 | 0 | 0 | 0 | 0 | 1 | 0 | 4 | 152338660
| D | 3 | Svislé a kompletní konstrukce |  |  |  | 0 |  |  |  |  | 0 |  | 0 |  | 0 | 1 | D | 0 | ROZPOCET | [6 empty] | 0
7 | K | Pol__0007 | CYKY 3ox1.5 mm2 | m | 200 |  | 0 |  |  | základní |  | 0 | 0 | 0 | 0 | 0 | 4 | K | 1 | ROZPOCET | 0 | 0 | 0 | 0 | 0 | 1 | 0 | 4 | 1276595115
8 | K | Pol__0008 | CYKY 3jx1.5 mm2 | m | 80 |  | 0 |  |  | základní |  | 0 | 0 | 0 | 0 | 0 | 4 | K | 1 | ROZPOCET | 0 | 0 | 0 | 0 | 0 | 1 | 0 | 4 | 1836377366
9 | K | Pol__0009 | kabel CYSY 2x0,75 | m | 40 |  | 0 |  |  | základní |  | 0 | 0 | 0 | 0 | 0 | 4 | K | 1 | ROZPOCET | 0 | 0 | 0 | 0 | 0 | 1 | 0 | 4 | -1389168024
10 | K | Pol__0010 | kabel JYTY 3x1 | m | 15 |  | 0 |  |  | základní |  | 0 | 0 | 0 | 0 | 0 | 4 | K | 1 | ROZPOCET | 0 | 0 | 0 | 0 | 0 | 1 | 0 | 4 | -1674155576
11 | K | Pol__0011 | kabel SYKFY 2x2x0,5 | m | 240 |  | 0 |  |  | základní |  | 0 | 0 | 0 | 0 | 0 | 4 | K | 1 | ROZPOCET | 0 | 0 | 0 | 0 | 0 | 1 | 0 | 4 | -1727224137
12 | K | Pol__0012 | kabel SYKFY 5x2x0,5 | m | 45 |  | 0 |  |  | základní |  | 0 | 0 | 0 | 0 | 0 | 4 | K | 1 | ROZPOCET | 0 | 0 | 0 | 0 | 0 | 1 | 0 | 4 | -702390042
13 | K | Pol__0013 | kabel UTP 4x2x0,5-cat 5 | m | 780 |  | 0 |  |  | základní |  | 0 | 0 | 0 | 0 | 0 | 4 | K | 1 | ROZPOCET | 0 | 0 | 0 | 0 | 0 | 1 | 0 | 4 | 1133746136
14 | K | Pol__0014 | TRUBKA OHEBNÁ D20 | m | 40 |  | 0 |  |  | základní |  | 0 | 0 | 0 | 0 | 0 | 4 | K | 1 | ROZPOCET | 0 | 0 | 0 | 0 | 0 | 1 | 0 | 4 | -1684523767
15 | K | Pol__0015 | TRUBKA OHEBNÁ D25 | m | 70 |  | 0 |  |  | základní |  | 0 | 0 | 0 | 0 | 0 | 4 | K | 1 | ROZPOCET | 0 | 0 | 0 | 0 | 0 | 1 | 0 | 4 | -458206269
16 | K | Pol__0016 | lišta vkládací 24x22 | m | 130 |  | 0 |  |  | základní |  | 0 | 0 | 0 | 0 | 0 | 4 | K | 1 | ROZPOCET | 0 | 0 | 0 | 0 | 0 | 1 | 0 | 4 | -1362027517
17 | K | Pol__0017 | KRABICE ODBOČNÁ d68 | ks | 70 |  | 0 |  |  | základní |  | 0 | 0 | 0 | 0 | 0 | 4 | K | 1 | ROZPOCET | 0 | 0 | 0 | 0 | 0 | 1 | 0 | 4 | -989750750
18 | K | Pol__0018 | KRABICE ODBOČNÁ 125 | ks | 10 |  | 0 |  |  | základní |  | 0 | 0 | 0 | 0 | 0 | 4 | K | 1 | ROZPOCET | 0 | 0 | 0 | 0 | 0 | 1 | 0 | 4 | -1662453018
19 | K | Pol__0019 | KRABICE univerzální d68 | ks | 5 |  | 0 |  |  | základní |  | 0 | 0 | 0 | 0 | 0 | 4 | K | 1 | ROZPOCET | 0 | 0 | 0 | 0 | 0 | 1 | 0 | 4 | 1775583098
20 | K | Pol__0020 | kabelový žlab děrovaný 35/50 | m | 45 |  | 0 |  |  | základní |  | 0 | 0 | 0 | 0 | 0 | 4 | K | 1 | ROZPOCET | 0 | 0 | 0 | 0 | 0 | 1 | 0 | 4 | 2050772247
21 | K | Pol__0021 | kabelový žlab děrovaný 35/75 | m | 90 |  | 0 |  |  | základní |  | 0 | 0 | 0 | 0 | 0 | 4 | K | 1 | ROZPOCET | 0 | 0 | 0 | 0 | 0 | 1 | 0 | 4 | -364881254
| D | M21.5 | HZS - elektromontáže |  |  |  | 0 |  |  |  |  | 0 |  | 0 |  | 0 | 1 | D | 0 | ROZPOCET | [6 empty] | 0
22 | K | Pol__0022 | Vyhledani stáv. rozvodů v upravované částií | hod | 6 |  | 0 |  |  | základní |  | 0 | 0 | 0 | 0 | 0 | 4 | K | 1 | ROZPOCET | 0 | 0 | 0 | 0 | 0 | 1 | 0 | 4 | -1154366783
23 | K | Pol__0023 | Demontaz stavajicih rozvodů v upravované části | hod | 5 |  | 0 |  |  | základní |  | 0 | 0 | 0 | 0 | 0 | 4 | K | 1 | ROZPOCET | 0 | 0 | 0 | 0 | 0 | 1 | 0 | 4 | -334171777
24 | K | Pol__0024 | úprava a doplnění stáv. datového rozv. | hod | 8 |  | 0 |  |  | základní |  | 0 | 0 | 0 | 0 | 0 | 4 | K | 1 | ROZPOCET | 0 | 0 | 0 | 0 | 0 | 1 | 0 | 4 | 1435277350
25 | K | Pol__0025 | úprava stáv. ústředy MR | hod | 6 |  | 0 |  |  | základní |  | 0 | 0 | 0 | 0 | 0 | 4 | K | 1 | ROZPOCET | 0 | 0 | 0 | 0 | 0 | 1 | 0 | 4 | -1463773555
26 | K | Pol__0026 | osazení GW 4M UTI-INV vč. zapojení | hod | 4 |  | 0 |  |  | základní |  | 0 | 0 | 0 | 0 | 0 | 4 | K | 1 | ROZPOCET | 0 | 0 | 0 | 0 | 0 | 1 | 0 | 4 | -51983886
27 | K | Pol__0027 | úprava impulzů pro JČ | hod | 3 |  | 0 |  |  | základní |  | 0 | 0 | 0 | 0 | 0 | 4 | K | 1 | ROZPOCET | 0 | 0 | 0 | 0 | 0 | 1 | 0 | 4 | -807326934
28 | K | Pol__0028 | napojení jednotek VZT | hod | 30 |  | 0 |  |  | základní |  | 0 | 0 | 0 | 0 | 0 | 4 | K | 1 | ROZPOCET | 0 | 0 | 0 | 0 | 0 | 1 | 0 | 4 | 1827950803
29 | K | Pol__0029 | seřízení a uvedení do provozu VZT | hod | 20 |  | 0 |  |  | základní |  | 0 | 0 | 0 | 0 | 0 | 4 | K | 1 | ROZPOCET | 0 | 0 | 0 | 0 | 0 | 1 | 0 | 4 | -166050542
30 | K | Pol__0030 | zkušební provod | hod | 32 |  | 0 |  |  | základní |  | 0 | 0 | 0 | 0 | 0 | 4 | K | 1 | ROZPOCET | 0 | 0 | 0 | 0 | 0 | 1 | 0 | 4 | -435876840
31 | K | Pol__0031 | likvidace odpadu | kpl | 1 |  | 0 |  |  | základní |  | 0 | 0 | 0 | 0 | 0 | 4 | K | 1 | ROZPOCET | 0 | 0 | 0 | 0 | 0 | 1 | 0 | 4 | 1276796214
| D | M21.6 | Ostatní náklady |  |  |  | 0 |  |  |  |  | 0 |  | 0 |  | 0 | 1 | D | 0 | ROZPOCET | [6 empty] | 0
32 | K | 37 | Doprava 3,6% dodávka rozvaděč | soubor | 1 |  | 0 |  |  | základní |  | 0 | 0 | 0 | 0 | 0 | 4 | K | 1 | ROZPOCET | 0 | 0 | 0 | 0 | 0 | 1 | 0 | 4 | -1362877581
33 | K | 38 | Přesun 1% dodávka rozvaděč | soubor | 1 |  | 0 |  |  | základní |  | 0 | 0 | 0 | 0 | 0 | 4 | K | 1 | ROZPOCET | 0 | 0 | 0 | 0 | 0 | 1 | 0 | 4 | 1827251982
34 | K | 39 | PPV 6% z montáže: materiál + práce | soubor | 1 |  | 0 |  |  | základní |  | 0 | 0 | 0 | 0 | 0 | 4 | K | 1 | ROZPOCET | 0 | 0 | 0 | 0 | 0 | 1 | 0 | 4 | 830000362

## SO 07 - ostatní a vedlejš...
{7d143cf5-179e-449a-a058-65bda562c709}
2
| KRYCÍ LIST SOUPISU PRACÍ | [7 empty] | v --- níže se nacházejí doplnkové a pomocné údaje k sestavám --- v | [8 empty] | False
Stavba:
VOŠ a SPŠ Žďár nad Sázavou - Rekonstrukce výdejny jídel Strojírenská
Objekt:
SO 07 - ostatní a vedlejší náklady
| KSO: |  |  |  |  | CC-CZ:
| Místo: |  | Žďár nad Sázavou |  |  | Datum: | 16. 1. 2023
| Zadavatel: |  |  |  |  | IČ:
|  | Kraj Vysočina, Žižkova 1882/57, 586 01 Jihlava |  |  |  | DIČ:
| Uchazeč: |  |  |  |  | IČ: | Vyplň údaj
|  | Vyplň údaj |  |  |  | DIČ: | Vyplň údaj
| Projektant: |  |  |  |  | IČ:
|  | Filip Marek, Beněnská 326/34, Žďár nad Sázavou |  |  |  | DIČ:
| Zpracovatel: |  |  |  |  | IČ:
|  | Filip Marek |  |  |  | DIČ:
Poznámka:
| Cena bez DPH | [5 empty] | 0
|  |  | Základ daně |  |  | Sazba daně | Výše daně
| DPH | základní | 0 |  |  | 21% | 0
|  | snížená | 0 |  |  | 15% | 0
|  | zákl. přenesená | 0 |  |  | 21% | 0
|  | sníž. přenesená | 0 |  |  | 15% | 0
|  | nulová | 0 |  |  | 0% | 0
| Cena s DPH |  |  | v | CZK |  | 0
| Projektant |  |  | Zpracovatel
| Datum a podpis: |  | Razítko | Datum a podpis: |  |  | Razítko
| Objednavatel |  |  | Uchazeč
| Datum a podpis: |  | Razítko | Datum a podpis: |  |  | Razítko
REKAPITULACE ČLENĚNÍ SOUPISU PRACÍ
Stavba:
VOŠ a SPŠ Žďár nad Sázavou - Rekonstrukce výdejny jídel Strojírenská
Objekt:
SO 07 - ostatní a vedlejší náklady
Místo: |  |  | Žďár nad Sázavou |  |  | Datum: | 16. 1. 2023
Zadavatel: |  |  | Kraj Vysočina, Žižkova 1882/57, 586 01 Jihlava |  |  | Projektant: | Filip Marek, Beněnská 326/34, Žďár nad Sázavou
Uchazeč: |  |  | Vyplň údaj |  |  | Zpracovatel: | Filip Marek
Kód dílu - Popis | [6 empty] | Cena celkem [CZK]
Náklady ze soupisu prací | [6 empty] | 0 | [11 empty] | -1
| VRN - Vedlejší rozpočtové náklady | [5 empty] | 0
| VRN3 - Zařízení staveniště | [5 empty] | 0
| VRN9 - Ostatní náklady | [5 empty] | 0
SOUPIS PRACÍ
Stavba:
VOŠ a SPŠ Žďár nad Sázavou - Rekonstrukce výdejny jídel Strojírenská
Objekt:
SO 07 - ostatní a vedlejší náklady
Místo: |  |  | Žďár nad Sázavou |  |  | Datum: | 16. 1. 2023
Zadavatel: |  |  | Kraj Vysočina, Žižkova 1882/57, 586 01 Jihlava |  |  | Projektant: | Filip Marek, Beněnská 326/34, Žďár nad Sázavou
Uchazeč: |  |  | Vyplň údaj |  |  | Zpracovatel: | Filip Marek
PČ | Typ | Kód | Popis | MJ | Množství | J.cena [CZK] | Cena celkem [CZK] | Cenová soustava |  | DPH | J. Nh [h] | Nh celkem [h] | J. hmotnost [t] | Hmotnost celkem [t] | J. suť [t] | Suť Celkem [t]
Náklady soupisu celkem | [6 empty] | 0 |  |  |  |  | 0 |  | 0 |  | 0 |  | D | -1 | [7 empty] | 0
| D | VRN | Vedlejší rozpočtové náklady |  |  |  | 0 |  |  |  |  | 0 |  | 0 |  | 0 | 5 | D | 0 | ROZPOCET | [6 empty] | 0
1 | K | 012002000r1 | Vytyčení inženýrských sítí | soubor | 1 |  | 0 |  |  | základní |  | 0 | 0 | 0 | 0 | 0 | 1024 | K | 1 | ROZPOCET | 0 | 0 | 0 | 0 | 0 | 1 | 0 | 1024 | -579064934
| D | VRN3 | Zařízení staveniště |  |  |  | 0 |  |  |  |  | 0 |  | 0 |  | 0 | 5 | D | 1 | ROZPOCET | [6 empty] | 0
2 | K | 030001000 | Zařízení staveniště, provoz, odstranění | soubor | 1 |  | 0 |  |  | základní |  | 0 | 0 | 0 | 0 | 0 | 1024 | K | 2 | ROZPOCET | 0 | 0 | 0 | 0 | 0 | 1 | 0 | 1024 | 1326041402
| P |  | Poznámka k položce: zřízení staveniště, zrušení staveniště, dočasné oplocení, zabezpečení výkopů atd | [14 empty] | P | 2
| D | VRN9 | Ostatní náklady |  |  |  | 0 |  |  |  |  | 0 |  | 0 |  | 0 | 5 | D | 1 | ROZPOCET | [6 empty] | 0
3 | K | 013254000r1 | Dokumentace skutečného provedení stavby dle SOD | soubor | 1 |  | 0 |  |  | základní |  | 0 | 0 | 0 | 0 | 0 | 1024 | K | 2 | ROZPOCET | 0 | 0 | 0 | 0 | 0 | 1 | 0 | 1024 | -350988406
4 | K | 050001000r2 | Odstavení, vypuštění, odvzdušnění vodovodní přípojky | soubor | 1 |  | 0 |  |  | základní |  | 0 | 0 | 0 | 0 | 0 | 1024 | K | 2 | ROZPOCET | 0 | 0 | 0 | 0 | 0 | 1 | 0 | 1024 | 1855937891
5 | K | 050001000r4 | Finanční náklady-Práce spojené s napojením na vodovod - pracovnící Žďas a.s- koordinace | hod | 6 |  | 0 |  |  | základní |  | 0 | 0 | 0 | 0 | 0 | 1024 | K | 2 | ROZPOCET | 0 | 0 | 0 | 0 | 0 | 1 | 0 | 1024 | -251389178
6 | K | 092103001r1 | zkouška těsnosti rozvodů vody a kanalizace,topná zkouška ÚT | soubor | 1 |  | 0 |  |  | základní |  | 0 | 0 | 0 | 0 | 0 | 1024 | K | 2 | ROZPOCET | 0 | 0 | 0 | 0 | 0 | 1 | 0 | 1024 | -921539616
7 | K | HZS2212 | Hodinová zúčtovací sazba instalatér odborný- vypuštění/napuštení systémů, odvzdušnění ( vody, út) | hod | 4 |  | 0 |  |  | základní |  | 0 | 0 | 0 | 0 | 0 | 512 | K | 2 | ROZPOCET | 0 | 0 | 0 | 0 | 0 | 1 | 0 | 512 | 1866148514
8 | K | HZS2212r2 | HZS - zaškolení zaměstnaců školy | hod | 4 |  | 0 |  |  | základní |  | 0 | 0 | 0 | 0 | 0 | 512 | K | 2 | ROZPOCET | 0 | 0 | 0 | 0 | 0 | 1 | 0 | 512 | 1217354434