## Rekapitulace stavby
Export Komplet | [27 empty] | 2.0 | ZAMOK |  |  |  |  | False | False | {3ae67fc9-2a74-4b63-875b-608ad5ca8e78}
[33 empty] | 0,01 | 21
[33 empty] | 0,01 | 15
|  | REKAPITULACE STAVBY | [17 empty] | v --- níže se nacházejí doplnkové a pomocné údaje k sestavám --- v | [11 empty] | Návod na vyplnění | 0,001
|  | Kód: |  |  |  |  | A03-19-P-cerp | [24 empty] | Měnit lze pouze buňky se žlutým podbarvením! 1) na prvním listu Rekapitulace stavby vyplňte v sestavě a) Souhrnný list - údaje o Uchazeči (přenesou se do ostatních sestav i v jiných listech) b) Rekapitulace objektů - potřebné Ostatní náklady 2) na vybraných listech vyplňte v sestavě a) Krycí list - údaje o Uchazeči, pokud se liší od údajů o Uchazeči na Souhrnném listu (údaje se přenesou do ostatních sestav v daném listu) b) Rekapitulace rozpočtu - potřebné Ostatní náklady c) Celkové náklady za stavbu - ceny u položek - množství, pokud má žluté podbarvení - a v případě potřeby poznámku (ta je ve skrytém sloupci) | 0,01
|  | Stavba: |  |  |  |  | Nemocnice Nové Město na Moravě - Rekonstrukce vstupního pavilonu - ČERPÁNÍ STAVBY | [25 empty] | 0,01
|  | KSO: | [13 empty] | CC-CZ: | [16 empty] | 0,01
|  | Místo: |  |  |  |  | Nové Město na Moravě | [8 empty] | Datum: |  | 2023-02-16 | [14 empty] | 0,01
0,01
|  | Zadavatel: | [13 empty] | IČ: | [16 empty] | 0,01
|  |  | Kraj Vysočina | [12 empty] | DIČ: | [16 empty] | 0,01
0,01
|  | Uchazeč: | [13 empty] | IČ: |  | Vyplň údaj | [14 empty] | 0,01
|  |  | Vyplň údaj | [12 empty] | DIČ: |  | Vyplň údaj | [14 empty] | 0,01
False
|  | Projektant: | [13 empty] | IČ: | [16 empty] | False
|  |  | Atelier Penta v.o.s., Mrštíkova 12, Jihlava | [12 empty] | DIČ: | [16 empty] | True
0,01
|  | Zpracovatel: | [13 empty] | IČ: | [16 empty] | 0,01
|  |  | Ing. Avuk | [12 empty] | DIČ: | [16 empty] | True
Poznámka:
|  | Cena bez DPH | [13 empty] | 0
[8 empty] | Sazba daně |  |  | Základ daně |  |  |  |  | Výše daně
|  | DPH |  | základní |  |  |  | 21% |  |  | 0 |  |  |  |  | 0
|  |  |  | snížená |  |  |  | 15% |  |  | 0 |  |  |  |  | 0
|  |  |  | zákl. přenesená |  |  |  | 21% |  |  | 0 |  |  |  |  | 0
|  |  |  | sníž. přenesená |  |  |  | 15% |  |  | 0 |  |  |  |  | 0
|  |  |  | nulová |  |  |  | 0% |  |  | 0 |  |  |  |  | 0
|  | Cena s DPH | [6 empty] | v |  |  | CZK |  |  |  | 0
|  | Projektant | [11 empty] | Zpracovatel
|  | Datum a podpis: | [7 empty] | Razítko |  |  |  | Datum a podpis: |  |  | Razítko
|  | Objednavatel | [11 empty] | Uchazeč
|  | Datum a podpis: | [7 empty] | Razítko |  |  |  | Datum a podpis: |  |  | Razítko
REKAPITULACE OBJEKTŮ STAVBY A SOUPISŮ PRACÍ
| Kód: | [6 empty] | A03-19-P-cerp
| Stavba: | [6 empty] | Nemocnice Nové Město na Moravě - Rekonstrukce vstupního pavilonu - ČERPÁNÍ STAVBY
| Místo: | [6 empty] | Nové Město na Moravě | [6 empty] | Datum: |  | 2023-02-16
| Zadavatel: | [6 empty] | Kraj Vysočina | [6 empty] | Projektant: |  | Atelier Penta v.o.s., Mrštíkova 12, Jihlava |  |  | Informatívní údaje z listů zakázek
| Uchazeč: | [13 empty] | Zpracovatel: |  | Ing. Avuk
| Kód |  |  |  | Popis | [7 empty] | Cena bez DPH [CZK] |  |  |  |  | Cena s DPH [CZK] | Typ | z toho Ostat. náklady [CZK] | DPH [CZK] | Normohodiny [h] | DPH základní [CZK] | DPH snížená [CZK] | DPH základní přenesená [CZK] | DPH snížená přenesená [CZK] | Základna DPH základní | Základna DPH snížená | Základna DPH zákl. přenesená | Základna DPH sníž. přenesená | Základna DPH nulová
| Náklady z rozpočtů | [11 empty] | 0 |  |  |  |  | 0 |  | 0 | 0 | 0 | 0 | 0 | 0 | 0 | 0 | 0 | 0 | 0 | 0 |  | D | 0 | ###NOIMPORT### | IMPORT | {3ae67fc9-2a74-4b63-875b-608ad5ca8e78} | {00000000-0000-0000-0000-000000000000}
|  | D1_01 |  |  |  | Vstupní objekt | [6 empty] | 0 |  |  |  |  | 0 | STA | 0 | 0 | 0 | 0 | 0 | 0 | 0 | 0 | 0 | 0 | 0 | 0 |  | D | 1 | ###NOIMPORT### | IMPORT | {51913282-2c80-43ef-839e-577c05168436} | {3ae67fc9-2a74-4b63-875b-608ad5ca8e78} | 2
/ |  |  | D1_01_1-D03 |  |  |  | Stavební - Dotazy 2023-02-10 | [5 empty] | 0 |  |  |  |  | 0 | Soupis | 0 | 0 | 0 | 0 | 0 | 0 | 0 | 0 | 0 | 0 | 0 | 0 |  |  | 2 |  | IMPORT | {457b6186-ca5f-43d0-a9aa-cc548de56b79} | {51913282-2c80-43ef-839e-577c05168436}
/ |  |  | D1_01_3 |  |  |  | Požárně bezpečnostní řešení | [5 empty] | 0 |  |  |  |  | 0 | Soupis | 0 | 0 | 0 | 0 | 0 | 0 | 0 | 0 | 0 | 0 | 0 | 0 |  |  | 2 |  | IMPORT | {8c1c3b18-c5b6-4274-b3e5-e543bca0634f} | {51913282-2c80-43ef-839e-577c05168436}
/ |  |  | D1_01_4a1-D01 |  |  |  | Vytápění - Dotazy 2023-02-01 | [5 empty] | 0 |  |  |  |  | 0 | Soupis | 0 | 0 | 0 | 0 | 0 | 0 | 0 | 0 | 0 | 0 | 0 | 0 |  |  | 2 |  | IMPORT | {e6c3fb8c-a932-4199-a7c9-97da13e7c10e} | {51913282-2c80-43ef-839e-577c05168436}
/ |  |  | D1_01_4a3 |  |  |  | Předávací stanice tepla - nukleární medicína | [5 empty] | 0 |  |  |  |  | 0 | Soupis | 0 | 0 | 0 | 0 | 0 | 0 | 0 | 0 | 0 | 0 | 0 | 0 |  |  | 2 |  | IMPORT | {30b65c42-2f2b-4976-a5ef-6f4db0c8a0a5} | {51913282-2c80-43ef-839e-577c05168436}
/ |  |  | D1_01_4c |  |  |  | Vzduchotechnika | [5 empty] | 0 |  |  |  |  | 0 | Soupis | 0 | 0 | 0 | 0 | 0 | 0 | 0 | 0 | 0 | 0 | 0 | 0 |  |  | 2 |  | IMPORT | {b1852cf5-e5d6-407e-9431-9ac1e9a69eab} | {51913282-2c80-43ef-839e-577c05168436}
/ |  |  | D1_01_4d |  |  |  | Měření a regulace | [5 empty] | 0 |  |  |  |  | 0 | Soupis | 0 | 0 | 0 | 0 | 0 | 0 | 0 | 0 | 0 | 0 | 0 | 0 |  |  | 2 |  | IMPORT | {00cc22d6-ef1c-4804-8fe6-90b0a86fb1d1} | {51913282-2c80-43ef-839e-577c05168436}
/ |  |  | D1_01_4e-D01 |  |  |  | Zdravotně technické instalace - Dotazy 2023-02-01 | [5 empty] | 0 |  |  |  |  | 0 | Soupis | 0 | 0 | 0 | 0 | 0 | 0 | 0 | 0 | 0 | 0 | 0 | 0 |  |  | 2 |  | IMPORT | {00ff8b15-566c-41d4-ad3f-a8eb7da9a934} | {51913282-2c80-43ef-839e-577c05168436}
/ |  |  | D1_01_4g |  |  |  | Silnoproudá elektrotechnika | [5 empty] | 0 |  |  |  |  | 0 | Soupis | 0 | 0 | 0 | 0 | 0 | 0 | 0 | 0 | 0 | 0 | 0 | 0 |  |  | 2 |  | IMPORT | {97287ab0-e2cc-449e-90af-c7e193d0e9f9} | {51913282-2c80-43ef-839e-577c05168436}
/ |  |  | D1_01_4h1 |  |  |  | Slaboproudá elektrotechnika | [5 empty] | 0 |  |  |  |  | 0 | Soupis | 0 | 0 | 0 | 0 | 0 | 0 | 0 | 0 | 0 | 0 | 0 | 0 |  |  | 2 |  | IMPORT | {0d2667ef-b976-43fb-bd56-dab16d66458d} | {51913282-2c80-43ef-839e-577c05168436}
/ |  |  | D1_01_4h3 |  |  |  | Elektrická požární signalizace a nouzový zvukový systém | [5 empty] | 0 |  |  |  |  | 0 | Soupis | 0 | 0 | 0 | 0 | 0 | 0 | 0 | 0 | 0 | 0 | 0 | 0 |  |  | 2 |  | IMPORT | {8cc9da7e-cb2a-49f9-a2ac-ce787de8334b} | {51913282-2c80-43ef-839e-577c05168436}
/ |  | D2_01 |  |  |  | Komunikace a chodníky | [6 empty] | 0 |  |  |  |  | 0 | STA | 0 | 0 | 0 | 0 | 0 | 0 | 0 | 0 | 0 | 0 | 0 | 0 |  |  | 1 |  | IMPORT | {52e44da1-640a-4194-acee-22ba79d600f8} | {3ae67fc9-2a74-4b63-875b-608ad5ca8e78} | 2
/ |  | D2_02 |  |  |  | Kanalizace | [6 empty] | 0 |  |  |  |  | 0 | STA | 0 | 0 | 0 | 0 | 0 | 0 | 0 | 0 | 0 | 0 | 0 | 0 |  |  | 1 |  | IMPORT | {b4574853-39f1-4fae-9a9c-d88abb4ed05c} | {3ae67fc9-2a74-4b63-875b-608ad5ca8e78} | 2
/ |  | D2_04 |  |  |  | Sadové úpravy | [6 empty] | 0 |  |  |  |  | 0 | STA | 0 | 0 | 0 | 0 | 0 | 0 | 0 | 0 | 0 | 0 | 0 | 0 |  |  | 1 |  | IMPORT | {769f2bb4-5da1-44ba-8861-b5a5e96e5029} | {3ae67fc9-2a74-4b63-875b-608ad5ca8e78} | 2
/ |  | D2_06 |  |  |  | Rozvody slaboproudů | [6 empty] | 0 |  |  |  |  | 0 | STA | 0 | 0 | 0 | 0 | 0 | 0 | 0 | 0 | 0 | 0 | 0 | 0 |  |  | 1 |  | IMPORT | {8383ddec-7a69-4f3c-b5ba-1bc02cb01005} | {3ae67fc9-2a74-4b63-875b-608ad5ca8e78} | 2
/ |  | D2_07-D03 |  |  |  | Venkovní osvětlení - Dotazy 2023-02-10 | [6 empty] | 0 |  |  |  |  | 0 | STA | 0 | 0 | 0 | 0 | 0 | 0 | 0 | 0 | 0 | 0 | 0 | 0 |  |  | 1 |  | IMPORT | {edceec0b-accd-491c-8344-ceed8bcf08f7} | {3ae67fc9-2a74-4b63-875b-608ad5ca8e78} | 2
/ |  | D2_51a |  |  |  | Lékařská technologie - Pevně spojená se stavbou | [6 empty] | 0 |  |  |  |  | 0 | STA | 0 | 0 | 0 | 0 | 0 | 0 | 0 | 0 | 0 | 0 | 0 | 0 |  |  | 1 |  | IMPORT | {f26c77ab-6a5a-4087-a625-74eb1d6094f7} | {3ae67fc9-2a74-4b63-875b-608ad5ca8e78} | 2
/ |  | OVN |  |  |  | Ostatní a vedlejší náklady | [6 empty] | 0 |  |  |  |  | 0 | STA | 0 | 0 | 0 | 0 | 0 | 0 | 0 | 0 | 0 | 0 | 0 | 0 |  |  | 1 |  | IMPORT | {c6fe162c-cbff-42a2-add3-282cb2f23768} | {3ae67fc9-2a74-4b63-875b-608ad5ca8e78} | 2

## D1_01_1-D03 - Stavební - ...
[18 empty] | {457b6186-ca5f-43d0-a9aa-cc548de56b79} | [5 empty] | _612121201 | Cementový postřik vnitřních stěn nanášený celoplošně strojně | m2 | 1694,92 | 2
[18 empty] | 2 | [5 empty] | _612321321 | Vápenocementová omítka hladká jednovrstvá vnitřních stěn nanášená strojně | m2 | 443,93 | 2
| KRYCÍ LIST SOUPISU PRACÍ | [7 empty] | v --- níže se nacházejí doplnkové a pomocné údaje k sestavám --- v | [8 empty] | False | [5 empty] | _776221111 | Lepení pásů z PVC standardním lepidlem | m2 | 400,14 | 2
[24 empty] | _776221221 | Lepení elektrostaticky vodivých čtverců z PVC standardním lepidlem | m2 | 93,946 | 2
| Stavba: | [22 empty] | _776411112 | Montáž obvodových soklíků výšky do 100 mm | m | 479,01 | 2
|  | Nemocnice Nové Město na Moravě - Rekonstrukce vstupního pavilonu - ČERPÁNÍ STAVBY | [21 empty] | _776421_R1 | Montáž obvodových soklíků do 100 mm z PVC elektrostaticky vodivého | m | 77,6 | 2
Objekt:
D1_01 - Vstupní objekt
Soupis:
D1_01_1-D03 - Stavební - Dotazy 2023-02-10
| KSO: |  |  |  |  | CC-CZ:
| Místo: |  | Nové Město na Moravě |  |  | Datum: | 2023-02-16
| Zadavatel: |  |  |  |  | IČ:
|  | Kraj Vysočina |  |  |  | DIČ:
| Uchazeč: |  |  |  |  | IČ: | Vyplň údaj
|  | Vyplň údaj |  |  |  | DIČ: | Vyplň údaj
| Projektant: |  |  |  |  | IČ:
|  | Atelier Penta v.o.s., Mrštíkova 12, Jihlava |  |  |  | DIČ:
| Zpracovatel: |  |  |  |  | IČ:
|  | Ing. Avuk |  |  |  | DIČ:
Poznámka:
| Cena bez DPH | [5 empty] | 0
|  |  | Základ daně |  |  | Sazba daně | Výše daně
| DPH | základní | 0 |  |  | 21% | 0
|  | snížená | 0 |  |  | 15% | 0
|  | zákl. přenesená | 0 |  |  | 21% | 0
|  | sníž. přenesená | 0 |  |  | 15% | 0
|  | nulová | 0 |  |  | 0% | 0
| Cena s DPH |  |  | v | CZK |  | 0
| Projektant |  |  | Zpracovatel
| Datum a podpis: |  | Razítko | Datum a podpis: |  |  | Razítko
| Objednavatel |  |  | Uchazeč
| Datum a podpis: |  | Razítko | Datum a podpis: |  |  | Razítko
REKAPITULACE ČLENĚNÍ SOUPISU PRACÍ
Stavba:
Nemocnice Nové Město na Moravě - Rekonstrukce vstupního pavilonu - ČERPÁNÍ STAVBY
Objekt:
D1_01 - Vstupní objekt
Soupis:
D1_01_1-D03 - Stavební - Dotazy 2023-02-10
Místo: |  |  | Nové Město na Moravě |  |  | Datum: | 2023-02-16
Zadavatel: |  |  | Kraj Vysočina |  |  | Projektant: | Atelier Penta v.o.s., Mrštíkova 12, Jihlava
Uchazeč: |  |  | Vyplň údaj |  |  | Zpracovatel: | Ing. Avuk
Kód dílu - Popis | [6 empty] | Cena celkem [CZK]
Náklady ze soupisu prací | [6 empty] | 0 | [11 empty] | -1
| HSV - Práce a dodávky HSV | [5 empty] | 0
| 1 - Zemní práce | [5 empty] | 0
| 27 - Zakládání - základy | [5 empty] | 0
| 3 - Svislé a kompletní konstrukce | [5 empty] | 0
| 4 - Vodorovné konstrukce | [5 empty] | 0
| 6 - Úpravy povrchů, podlahy a osazování výplní | [5 empty] | 0
| 61 - Úprava povrchů vnitřní | [5 empty] | 0
| 61.2 - Sanační omítky | [5 empty] | 0
| 62 - Úprava povrchů vnější | [5 empty] | 0
| 63 - Podlahy a podlahové konstrukce | [5 empty] | 0
| 9 - Ostatní konstrukce a práce, bourání | [5 empty] | 0
| 94 - Lešení a stavební výtahy | [5 empty] | 0
| 95 - Různé dokončovací konstrukce a práce pozemních staveb | [5 empty] | 0
| 96 - Bourání konstrukcí | [5 empty] | 0
| 98 - Demolice | [5 empty] | 0
| 99 - Přesuny hmot a suti | [5 empty] | 0
| PSV - Práce a dodávky PSV | [5 empty] | 0
| 711 - Izolace proti vodě, vlhkosti a plynům | [5 empty] | 0
| 711.1 - Dodatečná hydroizolace | [5 empty] | 0
| 712 - Povlakové krytiny | [5 empty] | 0
| 713 - Izolace tepelné | [5 empty] | 0
| 714 - Akustická a protiotřesová opatření | [5 empty] | 0
| 762 - Konstrukce tesařské | [5 empty] | 0
| 763 - Konstrukce suché výstavby | [5 empty] | 0
| 764 - Konstrukce klempířské | [5 empty] | 0
| 766 - Konstrukce truhlářské | [5 empty] | 0
| 766.a - truhlářské vnitřní | [5 empty] | 0
| 766.b - truhlářské protipožární | [5 empty] | 0
| 766.d - plastové | [5 empty] | 0
| 767 - Konstrukce zámečnické | [5 empty] | 0
| 767.a - zámečnické vnitřní - výplně otvorů | [5 empty] | 0
| 767.b - zámečnické vnitřní protipožární | [5 empty] | 0
| 767.c - zámečnické vnitřní | [5 empty] | 0
| 767.d - zámečnické venkovní | [5 empty] | 0
| 767.e - ostatní | [5 empty] | 0
| 767.f - hliníkové vnitřní | [5 empty] | 0
| 767.g - hliníkové vnitřní protipožární | [5 empty] | 0
| 767.h - hliníkové venkovní | [5 empty] | 0
| 768 - Ocelové výrobky | [5 empty] | 0
| 769 - Provětrávané fasády | [5 empty] | 0
| 771 - Podlahy z dlaždic keramických | [5 empty] | 0
| 772 - Podlahy z kamene | [5 empty] | 0
| 776 - Podlahy povlakové | [5 empty] | 0
| 781 - Dokončovací práce - obklady | [5 empty] | 0
| 783 - Dokončovací práce - nátěry | [5 empty] | 0
| 784 - Dokončovací práce - malby a tapety | [5 empty] | 0
SOUPIS PRACÍ
Stavba:
Nemocnice Nové Město na Moravě - Rekonstrukce vstupního pavilonu - ČERPÁNÍ STAVBY
Objekt:
D1_01 - Vstupní objekt
Soupis:
D1_01_1-D03 - Stavební - Dotazy 2023-02-10
Místo: |  |  | Nové Město na Moravě |  |  | Datum: | 2023-02-16
Zadavatel: |  |  | Kraj Vysočina |  |  | Projektant: | Atelier Penta v.o.s., Mrštíkova 12, Jihlava
Uchazeč: |  |  | Vyplň údaj |  |  | Zpracovatel: | Ing. Avuk
PČ | Typ | Kód | Popis | MJ | Množství | J.cena [CZK] | Cena celkem [CZK] | Cenová soustava |  | DPH | J. Nh [h] | Nh celkem [h] | J. hmotnost [t] | Hmotnost celkem [t] | J. suť [t] | Suť Celkem [t]
Náklady soupisu celkem | [6 empty] | 0 |  |  |  |  | 0 |  | 1123.9634 |  | 1034.392 |  | D | -1 | [15 empty] | 0
| D | HSV | Práce a dodávky HSV |  |  |  | 0 |  |  |  |  | 0 |  | 997.9767 |  | 1034.3425 | 1 | D | 0 |  |  |  | ROZPOCET | [11 empty] | 0
| D | 1 | Zemní práce |  |  |  | 0 |  |  |  |  | 0 |  | 10.8455 |  | 0 | 1 | D | 1 |  |  |  | ROZPOCET | [11 empty] | 0
1 | K | 131213101 | Hloubení jam v soudržných horninách třídy těžitelnosti I, skupiny 3 ručně | m3 | 203.034 |  | 0 | CS ÚRS 2020 01 |  | základní |  | 0 | 0 | 0 | 0 | 0 | 4 | K | 2 |  |  |  | ROZPOCET | [5 empty] | 0 | 0 | 0 | 0 | 0 | 1 | 0 | 4 | -132099531
| VV |  | Viz. PD stavební část - výkresy půdorysu 1.PP-3.NP, výkresy řezů A-F a Tech.zpr. | [14 empty] | VV | 2 | 1 | True | 0 | ROZPOCET
| VV |  | . | [14 empty] | VV | 2 | 1 | True | 0 | ROZPOCET
| VV |  | Zatřídění hornín - tř.3-60%, tř.4-30%, tř.5-10% | [14 empty] | VV | 2 | 1 | True | 0 | ROZPOCET
| VV |  | . | [14 empty] | VV | 2 | 1 | True | 0 | ROZPOCET
| VV |  | Technický kanál u výtahu | [14 empty] | VV | 2 | 1 | True | 0 | ROZPOCET
| VV |  | 2,2*2,675*1,25*0,6 |  | 4.414 | [12 empty] | VV | 2 | 2 | True | 0 | ROZPOCET
| VV |  | Kanál u vstupu | [14 empty] | VV | 2 | 1 | True | 0 | ROZPOCET
| VV |  | 3,5*3,1*1,55*0,6 |  | 10.091 | [12 empty] | VV | 2 | 2 | True | 0 | ROZPOCET
| VV |  | Prohloubení vstupu | [14 empty] | VV | 2 | 1 | True | 0 | ROZPOCET
| VV |  | (4,0*13,4*2,05)*2*0,6 |  | 131.856 | [12 empty] | VV | 2 | 2 | True | 0 | ROZPOCET
| VV |  | Odkop u stávajícího objektu | [14 empty] | VV | 2 | 1 | True | 0 | ROZPOCET
| VV |  | (21,9+17,4+50,4+26,4)*1,0*0,6 |  | 69.66 | [12 empty] | VV | 2 | 2 | True | 0 | ROZPOCET
| VV |  | . | [14 empty] | VV | 2 | 1 | True | 0 | ROZPOCET
| VV |  | . | [14 empty] | VV | 2 | 1 | True | 0 | ROZPOCET
| VV |  | PROSTAVĚNO | [14 empty] | VV | 2 | 1 | True | 0 | ROZPOCET
| VV |  | -12,987 |  | -12.987 | [12 empty] | VV | 2 | 2 | True | 0 | ROZPOCET
2 | K | 131313101 | Hloubení jam v soudržných horninách třídy těžitelnosti II, skupiny 4 ručně | m3 | 101.516 |  | 0 | CS ÚRS 2020 01 |  | základní |  | 0 | 0 | 0 | 0 | 0 | 4 | K | 2 |  |  |  | ROZPOCET | [5 empty] | 0 | 0 | 0 | 0 | 0 | 1 | 0 | 4 | -391015389
| VV |  | Viz. PD stavební část - výkresy půdorysu 1.PP-3.NP, výkresy řezů A-F a Tech.zpr. | [14 empty] | VV | 2 | 1 | True | 0 | ROZPOCET
| VV |  | . | [14 empty] | VV | 2 | 1 | True | 0 | ROZPOCET
| VV |  | Zatřídění hornín - tř.3-60%, tř.4-30%, tř.5-10% | [14 empty] | VV | 2 | 1 | True | 0 | ROZPOCET
| VV |  | . | [14 empty] | VV | 2 | 1 | True | 0 | ROZPOCET
| VV |  | Technický kanál u výtahu | [14 empty] | VV | 2 | 1 | True | 0 | ROZPOCET
| VV |  | 2,2*2,675*1,25*0,3 |  | 2.207 | [12 empty] | VV | 2 | 2 | True | 0 | ROZPOCET
| VV |  | Kanál u vstupu | [14 empty] | VV | 2 | 1 | True | 0 | ROZPOCET
| VV |  | 3,5*3,1*1,55*0,3 |  | 5.045 | [12 empty] | VV | 2 | 2 | True | 0 | ROZPOCET
| VV |  | Prohloubení vstupu | [14 empty] | VV | 2 | 1 | True | 0 | ROZPOCET
| VV |  | (4,0*13,4*2,05)*2*0,3 |  | 65.928 | [12 empty] | VV | 2 | 2 | True | 0 | ROZPOCET
| VV |  | Odkop u stávajícího objektu | [14 empty] | VV | 2 | 1 | True | 0 | ROZPOCET
| VV |  | (21,9+17,4+50,4+26,4)*1,0*0,3 |  | 34.83 | [12 empty] | VV | 2 | 2 | True | 0 | ROZPOCET
| VV |  | . | [14 empty] | VV | 2 | 1 | True | 0 | ROZPOCET
| VV |  | . | [14 empty] | VV | 2 | 1 | True | 0 | ROZPOCET
| VV |  | PROSTAVĚNO | [14 empty] | VV | 2 | 1 | True | 0 | ROZPOCET
| VV |  | -6,494 |  | -6.494 | [12 empty] | VV | 2 | 2 | True | 0 | ROZPOCET
3 | K | 131413101 | Hloubení jam v soudržných horninách třídy těžitelnosti II, skupiny 5 ručně | m3 | 33.839 |  | 0 | CS ÚRS 2020 01 |  | základní |  | 0 | 0 | 0 | 0 | 0 | 4 | K | 2 |  |  |  | ROZPOCET | [5 empty] | 0 | 0 | 0 | 0 | 0 | 1 | 0 | 4 | -1453742880
| VV |  | Viz. PD stavební část - výkresy půdorysu 1.PP-3.NP, výkresy řezů A-F a Tech.zpr. | [14 empty] | VV | 2 | 1 | True | 0 | ROZPOCET
| VV |  | . | [14 empty] | VV | 2 | 1 | True | 0 | ROZPOCET
| VV |  | Zatřídění hornín - tř.3-60%, tř.4-30%, tř.5-10% | [14 empty] | VV | 2 | 1 | True | 0 | ROZPOCET
| VV |  | . | [14 empty] | VV | 2 | 1 | True | 0 | ROZPOCET
| VV |  | Technický kanál u výtahu | [14 empty] | VV | 2 | 1 | True | 0 | ROZPOCET
| VV |  | 2,2*2,675*1,25*0,1 |  | 0.736 | [12 empty] | VV | 2 | 2 | True | 0 | ROZPOCET
| VV |  | Kanál u vstupu | [14 empty] | VV | 2 | 1 | True | 0 | ROZPOCET
| VV |  | 3,5*3,1*1,55*0,1 |  | 1.682 | [12 empty] | VV | 2 | 2 | True | 0 | ROZPOCET
| VV |  | Prohloubení vstupu | [14 empty] | VV | 2 | 1 | True | 0 | ROZPOCET
| VV |  | (4,0*13,4*2,05)*2*0,1 |  | 21.976 | [12 empty] | VV | 2 | 2 | True | 0 | ROZPOCET
| VV |  | Odkop u stávajícího objektu | [14 empty] | VV | 2 | 1 | True | 0 | ROZPOCET
| VV |  | (21,9+17,4+50,4+26,4)*1,0*0,1 |  | 11.61 | [12 empty] | VV | 2 | 2 | True | 0 | ROZPOCET
| VV |  | . | [14 empty] | VV | 2 | 1 | True | 0 | ROZPOCET
| VV |  | . | [14 empty] | VV | 2 | 1 | True | 0 | ROZPOCET
| VV |  | PROSTAVĚNO | [14 empty] | VV | 2 | 1 | True | 0 | ROZPOCET
| VV |  | -2,165 |  | -2.165 | [12 empty] | VV | 2 | 2 | True | 0 | ROZPOCET
4 | K | 131251100 | Hloubení jam nezapažených v hornině třídy těžitelnosti I skupiny 3 objem do 20 m3 strojně | m3 | 89.672 |  | 0 | CS ÚRS 2022 01 |  | základní |  | 0 | 0 | 0 | 0 | 0 | 4 | K | 2 |  |  |  | ROZPOCET | [5 empty] | 0 | 0 | 0 | 0 | 0 | 1 | 0 | 4 | 289461128
| VV |  | Viz. PD stavební část - výkresy půdorysu 1.PP-3.NP, výkresy řezů A-F a Tech.zpr. | [14 empty] | VV | 2 | 1 | True | 0 | ROZPOCET
| VV |  | . | [14 empty] | VV | 2 | 1 | True | 0 | ROZPOCET
| VV |  | Zatřídění hornín - tř.3-60%, tř.4-30%, tř.5-10% | [14 empty] | VV | 2 | 1 | True | 0 | ROZPOCET
| VV |  | . | [14 empty] | VV | 2 | 1 | True | 0 | ROZPOCET
| VV |  | Patky | [14 empty] | VV | 2 | 1 | True | 0 | ROZPOCET
| VV |  | "PA1:" 3,0*3,0*2,05*3*0,6 |  | 33.21 | [12 empty] | VV | 2 | 2 | True | 0 | ROZPOCET
| VV |  | "PA2:" 3,0*3,0*2,05*5*0,6 |  | 55.35 | [12 empty] | VV | 2 | 2 | True | 0 | ROZPOCET
| VV |  | "pod terasou:" 1,5*0,65*1,9*0,6 |  | 1.112 | [12 empty] | VV | 2 | 2 | True | 0 | ROZPOCET
5 | K | 131351100 | Hloubení jam nezapažených v hornině třídy těžitelnosti II skupiny 4 objem do 20 m3 strojně | m3 | 44.836 |  | 0 | CS ÚRS 2022 01 |  | základní |  | 0 | 0 | 0 | 0 | 0 | 4 | K | 2 |  |  |  | ROZPOCET | [5 empty] | 0 | 0 | 0 | 0 | 0 | 1 | 0 | 4 | -432644866
| VV |  | 44,836-0 |  | 44.836 | [12 empty] | VV | 2 | 2 | True | 0 | ROZPOCET
6 | K | 131451100 | Hloubení jam nezapažených v hornině třídy těžitelnosti II skupiny 5 objem do 20 m3 strojně | m3 | 14.945 |  | 0 | CS ÚRS 2022 01 |  | základní |  | 0 | 0 | 0 | 0 | 0 | 4 | K | 2 |  |  |  | ROZPOCET | [5 empty] | 0 | 0 | 0 | 0 | 0 | 1 | 0 | 4 | -1839320284
| VV |  | Viz. PD stavební část - výkresy půdorysu 1.PP-3.NP, výkresy řezů A-F a Tech.zpr. | [14 empty] | VV | 2 | 1 | True | 0 | ROZPOCET
| VV |  | . | [14 empty] | VV | 2 | 1 | True | 0 | ROZPOCET
| VV |  | Zatřídění hornín - tř.3-60%, tř.4-30%, tř.5-10% | [14 empty] | VV | 2 | 1 | True | 0 | ROZPOCET
| VV |  | . | [14 empty] | VV | 2 | 1 | True | 0 | ROZPOCET
| VV |  | Patky | [14 empty] | VV | 2 | 1 | True | 0 | ROZPOCET
| VV |  | "PA1:" 3,0*3,0*2,05*3*0,1 |  | 5.535 | [12 empty] | VV | 2 | 2 | True | 0 | ROZPOCET
| VV |  | "PA2:" 3,0*3,0*2,05*5*0,1 |  | 9.225 | [12 empty] | VV | 2 | 2 | True | 0 | ROZPOCET
| VV |  | "pod terasou:" 1,5*0,65*1,9*0,1 |  | 0.185 | [12 empty] | VV | 2 | 2 | True | 0 | ROZPOCET
10 | K | 132212111 | Hloubení rýh š do 800 mm v soudržných horninách třídy těžitelnosti I, skupiny 3 ručně | m3 | 44.413 |  | 0 | CS ÚRS 2020 01 |  | základní |  | 0 | 0 | 0 | 0 | 0 | 4 | K | 2 |  |  |  | ROZPOCET | [5 empty] | 0 | 0 | 0 | 0 | 0 | 1 | 0 | 4 | 1821182132
| VV |  | Viz. PD stavební část - výkresy půdorysu 1.PP-3.NP, výkresy řezů A-F a Tech.zpr. | [14 empty] | VV | 2 | 1 | True | 0 | ROZPOCET
| VV |  | Viz PD ZTI | [14 empty] | VV | 2 | 1 | True | 0 | ROZPOCET
| VV |  | . | [14 empty] | VV | 2 | 1 | True | 0 | ROZPOCET
| VV |  | Zatřídění hornín - tř.3-60%, tř.4-30%, tř.5-10% | [14 empty] | VV | 2 | 1 | True | 0 | ROZPOCET
| VV |  | . | [14 empty] | VV | 2 | 1 | True | 0 | ROZPOCET
| VV |  | Ležatá kanalizace | [14 empty] | VV | 2 | 1 | True | 0 | ROZPOCET
| VV |  | Splašková | [14 empty] | VV | 2 | 1 | True | 0 | ROZPOCET
| VV |  | (1,9+8,4+1,8*2+0,8+2,6+1,4+1,3+1,0+2,3+0,9+0,9*3+1,8+0,4+1,1+4,3)*0,6*0,8*0,6 |  | 9.936 | [12 empty] | VV | 2 | 2 | True | 0 | ROZPOCET
| VV |  | (0,6+3,0+4,1+2,6+1,1+0,6+1,5+5,5+4,1+1,2+0,6+1,7+1,4*2+1,0)*0,6*0,8*0,6 |  | 8.755 | [12 empty] | VV | 2 | 2 | True | 0 | ROZPOCET
| VV |  | (4,7+1,3+3,0+1,1+1,4+1,9+1,5+0,7+0,7+0,8+1,9+2,5+1,0+0,9+0,85+5,8+2,25+2,0+4,2+3,6+3,5+3,6+0,7+1,1)*0,6*0,8*0,6 |  | 14.688 | [12 empty] | VV | 2 | 2 | True | 0 | ROZPOCET
| VV |  | Dešťová | [14 empty] | VV | 2 | 1 | True | 0 | ROZPOCET
| VV |  | (1,2+2,9+0,9+1,0+0,7+4,5+1,9)*0,6*0,8*0,6 |  | 3.773 | [12 empty] | VV | 2 | 2 | True | 0 | ROZPOCET
| VV |  | (3,2+0,8+5,5+0,5+2,5+0,6+0,5+2,4+1,8+0,6)*0,6*0,8*0,6 |  | 5.299 | [12 empty] | VV | 2 | 2 | True | 0 | ROZPOCET
| VV |  | (2,4+2,8+2,0+2,6+3,6+0,8)*0,6*0,8*0,6 |  | 4.09 | [12 empty] | VV | 2 | 2 | True | 0 | ROZPOCET
| VV |  | . | [14 empty] | VV | 2 | 1 | True | 0 | ROZPOCET
| VV |  | Doplnění pod stávajícím objektem | [14 empty] | VV | 2 | 1 | True | 0 | ROZPOCET
| VV |  | 2,1*2,0*1,25*0,6 |  | 3.15 | [12 empty] | VV | 2 | 2 | True | 0 | ROZPOCET
| VV |  | 5,65*2,0*2,1*0,6 |  | 14.238 | [12 empty] | VV | 2 | 2 | True | 0 | ROZPOCET
| VV |  | . | [14 empty] | VV | 2 | 1 | True | 0 | ROZPOCET
| VV |  | Přístavba - prohloubení kolem | [14 empty] | VV | 2 | 1 | True | 0 | ROZPOCET
| VV |  | (6,325*2+10,85)*0,6*0,35*0,6 |  | 2.961 | [12 empty] | VV | 2 | 2 | True | 0 | ROZPOCET
| VV |  | . | [14 empty] | VV | 2 | 1 | True | 0 | ROZPOCET
| VV |  | . | [14 empty] | VV | 2 | 1 | True | 0 | ROZPOCET
| VV |  | PROSTAVĚNO | [14 empty] | VV | 2 | 1 | True | 0 | ROZPOCET
| VV |  | -22,477 |  | -22.477 | [12 empty] | VV | 2 | 2 | True | 0 | ROZPOCET
11 | K | 132312111 | Hloubení rýh š do 800 mm v soudržných horninách třídy těžitelnosti II, skupiny 4 ručně | m3 | 22.229 |  | 0 | CS ÚRS 2020 01 |  | základní |  | 0 | 0 | 0 | 0 | 0 | 4 | K | 2 |  |  |  | ROZPOCET | [5 empty] | 0 | 0 | 0 | 0 | 0 | 1 | 0 | 4 | 1263963323
| VV |  | Viz. PD stavební část - výkresy půdorysu 1.PP-3.NP, výkresy řezů A-F a Tech.zpr. | [14 empty] | VV | 2 | 1 | True | 0 | ROZPOCET
| VV |  | Viz PD ZTI | [14 empty] | VV | 2 | 1 | True | 0 | ROZPOCET
| VV |  | . | [14 empty] | VV | 2 | 1 | True | 0 | ROZPOCET
| VV |  | Zatřídění hornín - tř.3-60%, tř.4-30%, tř.5-10% | [14 empty] | VV | 2 | 1 | True | 0 | ROZPOCET
| VV |  | . | [14 empty] | VV | 2 | 1 | True | 0 | ROZPOCET
| VV |  | Ležatá kanalizace | [14 empty] | VV | 2 | 1 | True | 0 | ROZPOCET
| VV |  | Splašková | [14 empty] | VV | 2 | 1 | True | 0 | ROZPOCET
| VV |  | (1,9+8,4+1,8*2+0,8+2,6+1,4+1,3+1,0+2,3+0,9+0,9*3+1,8+0,4+1,1+4,3)*0,6*0,8*0,3 |  | 4.968 | [12 empty] | VV | 2 | 2 | True | 0 | ROZPOCET
| VV |  | (0,6+3,0+4,1+2,6+1,1+0,6+1,5+5,5+4,1+1,2+0,6+1,7+1,4*2+1,0)*0,6*0,8*0,3 |  | 4.378 | [12 empty] | VV | 2 | 2 | True | 0 | ROZPOCET
| VV |  | (4,7+1,3+3,0+1,1+1,4+1,9+1,5+0,7+0,7+0,8+1,9+2,5+1,0+0,9+0,85+5,8+2,25+2,0+4,2+3,6+3,5+3,6+0,7+1,1)*0,6*0,8*0,3 |  | 7.344 | [12 empty] | VV | 2 | 2 | True | 0 | ROZPOCET
| VV |  | Dešťová | [14 empty] | VV | 2 | 1 | True | 0 | ROZPOCET
| VV |  | (1,2+2,9+0,9+1,0+0,7+4,5+1,9)*0,6*0,8*0,3 |  | 1.886 | [12 empty] | VV | 2 | 2 | True | 0 | ROZPOCET
| VV |  | (3,2+0,8+5,5+0,5+2,5+0,6+0,5+2,4+1,8+0,6)*0,6*0,8*0,3 |  | 2.65 | [12 empty] | VV | 2 | 2 | True | 0 | ROZPOCET
| VV |  | (2,4+2,8+2,0+2,6+3,6+0,8)*0,6*0,8*0,3 |  | 2.045 | [12 empty] | VV | 2 | 2 | True | 0 | ROZPOCET
| VV |  | . | [14 empty] | VV | 2 | 1 | True | 0 | ROZPOCET
| VV |  | Doplnění pod stávajícím objektem | [14 empty] | VV | 2 | 1 | True | 0 | ROZPOCET
| VV |  | 2,1*2,0*1,25*0,3 |  | 1.575 | [12 empty] | VV | 2 | 2 | True | 0 | ROZPOCET
| VV |  | 5,65*2,0*2,1*0,3 |  | 7.119 | [12 empty] | VV | 2 | 2 | True | 0 | ROZPOCET
| VV |  | . | [14 empty] | VV | 2 | 1 | True | 0 | ROZPOCET
| VV |  | Přístavba - prohloubení kolem | [14 empty] | VV | 2 | 1 | True | 0 | ROZPOCET
| VV |  | (6,325*2+10,85)*0,6*0,35*0,3 |  | 1.481 | [12 empty] | VV | 2 | 2 | True | 0 | ROZPOCET
| VV |  | . | [14 empty] | VV | 2 | 1 | True | 0 | ROZPOCET
| VV |  | . | [14 empty] | VV | 2 | 1 | True | 0 | ROZPOCET
| VV |  | PROSTAVĚNO | [14 empty] | VV | 2 | 1 | True | 0 | ROZPOCET
| VV |  | -11,217 |  | -11.217 | [12 empty] | VV | 2 | 2 | True | 0 | ROZPOCET
12 | K | 132412111 | Hloubení rýh š do 800 mm v soudržných horninách třídy těžitelnosti II, skupiny 5 ručně | m3 | 7.454 |  | 0 | CS ÚRS 2020 01 |  | základní |  | 0 | 0 | 0 | 0 | 0 | 4 | K | 2 |  |  |  | ROZPOCET | [5 empty] | 0 | 0 | 0 | 0 | 0 | 1 | 0 | 4 | 1876885675
| VV |  | Viz. PD stavební část - výkresy půdorysu 1.PP-3.NP, výkresy řezů A-F a Tech.zpr. | [14 empty] | VV | 2 | 1 | True | 0 | ROZPOCET
| VV |  | Viz PD ZTI | [14 empty] | VV | 2 | 1 | True | 0 | ROZPOCET
| VV |  | . | [14 empty] | VV | 2 | 1 | True | 0 | ROZPOCET
| VV |  | Zatřídění hornín - tř.3-30%, tř.4-50%, tř.5-20% | [14 empty] | VV | 2 | 1 | True | 0 | ROZPOCET
| VV |  | . | [14 empty] | VV | 2 | 1 | True | 0 | ROZPOCET
| VV |  | Ležatá kanalizace | [14 empty] | VV | 2 | 1 | True | 0 | ROZPOCET
| VV |  | Splašková | [14 empty] | VV | 2 | 1 | True | 0 | ROZPOCET
| VV |  | (1,9+8,4+1,8*2+0,8+2,6+1,4+1,3+1,0+2,3+0,9+0,9*3+1,8+0,4+1,1+4,3)*0,6*0,8*0,1 |  | 1.656 | [12 empty] | VV | 2 | 2 | True | 0 | ROZPOCET
| VV |  | (0,6+3,0+4,1+2,6+1,1+0,6+1,5+5,5+4,1+1,2+0,6+1,7+1,4*2+1,0)*0,6*0,8*0,1 |  | 1.459 | [12 empty] | VV | 2 | 2 | True | 0 | ROZPOCET
| VV |  | (4,7+1,3+3,0+1,1+1,4+1,9+1,5+0,7+0,7+0,8+1,9+2,5+1,0+0,9+0,85+5,8+2,25+2,0+4,2+3,6+3,5+3,6+0,7+1,1)*0,6*0,8*0,1 |  | 2.448 | [12 empty] | VV | 2 | 2 | True | 0 | ROZPOCET
| VV |  | Dešťová | [14 empty] | VV | 2 | 1 | True | 0 | ROZPOCET
| VV |  | (1,2+2,9+0,9+1,0+0,7+4,5+1,9)*0,6*0,8*0,1 |  | 0.629 | [12 empty] | VV | 2 | 2 | True | 0 | ROZPOCET
| VV |  | (3,2+0,8+5,5+0,5+2,5+0,6+0,5+2,4+1,8+0,6)*0,6*0,8*0,1 |  | 0.883 | [12 empty] | VV | 2 | 2 | True | 0 | ROZPOCET
| VV |  | (2,4+2,8+2,0+2,6+3,6+0,8)*0,6*0,8*0,1 |  | 0.682 | [12 empty] | VV | 2 | 2 | True | 0 | ROZPOCET
| VV |  | . | [14 empty] | VV | 2 | 1 | True | 0 | ROZPOCET
| VV |  | Doplnění pod stávajícím objektem | [14 empty] | VV | 2 | 1 | True | 0 | ROZPOCET
| VV |  | 2,1*2,0*1,25*0,1 |  | 0.525 | [12 empty] | VV | 2 | 2 | True | 0 | ROZPOCET
| VV |  | 5,65*2,0*2,1*0,1 |  | 2.373 | [12 empty] | VV | 2 | 2 | True | 0 | ROZPOCET
| VV |  | . | [14 empty] | VV | 2 | 1 | True | 0 | ROZPOCET
| VV |  | Přístavba - prohloubení kolem | [14 empty] | VV | 2 | 1 | True | 0 | ROZPOCET
| VV |  | (6,325*2+10,85)*0,6*0,35*0,1 |  | 0.494 | [12 empty] | VV | 2 | 2 | True | 0 | ROZPOCET
| VV |  | . | [14 empty] | VV | 2 | 1 | True | 0 | ROZPOCET
| VV |  | . | [14 empty] | VV | 2 | 1 | True | 0 | ROZPOCET
| VV |  | PROSTAVĚNO | [14 empty] | VV | 2 | 1 | True | 0 | ROZPOCET
| VV |  | -3,695 |  | -3.695 | [12 empty] | VV | 2 | 2 | True | 0 | ROZPOCET
16 | K | 132251251 | Hloubení rýh nezapažených š do 2000 mm v hornině třídy těžitelnosti I skupiny 3 objem do 20 m3 strojně | m3 | 8.076 |  | 0 | CS ÚRS 2022 01 |  | základní |  | 0 | 0 | 0 | 0 | 0 | 4 | K | 2 |  |  |  | ROZPOCET | [5 empty] | 0 | 0 | 0 | 0 | 0 | 1 | 0 | 4 | 1913876196
| VV |  | Viz. PD stavební část - výkresy půdorysu 1.PP-3.NP, výkresy řezů A-F a Tech.zpr. | [14 empty] | VV | 2 | 1 | True | 0 | ROZPOCET
| VV |  | Viz PD Statika | [14 empty] | VV | 2 | 1 | True | 0 | ROZPOCET
| VV |  | . | [14 empty] | VV | 2 | 1 | True | 0 | ROZPOCET
| VV |  | Zatřídění hornín - tř.3-60%, tř.4-30%, tř.5-10% | [14 empty] | VV | 2 | 1 | True | 0 | ROZPOCET
| VV |  | . | [14 empty] | VV | 2 | 1 | True | 0 | ROZPOCET
| VV |  | Venkovní objekty - schodiště | [14 empty] | VV | 2 | 1 | True | 0 | ROZPOCET
| VV |  | ((6,1+3,0)*1,4*1,0+0,9*0,8*1,0)*0,6 |  | 8.076 | [12 empty] | VV | 2 | 2 | True | 0 | ROZPOCET
| VV |  | . | [14 empty] | VV | 2 | 1 | True | 0 | ROZPOCET
| VV |  | Opěrné zídky | [14 empty] | VV | 2 | 1 | True | 0 | ROZPOCET
| VV |  | (6,95*2,0*1,0+(10,275+4,45)*2,0*0,2)*0,6 |  | 11.874 | [12 empty] | VV | 2 | 2 | True | 0 | ROZPOCET
| VV |  | (6,4*2,0*2,0+(3,95+11,075+0,8)*2,0*1,0)*0,6 |  | 34.35 | [12 empty] | VV | 2 | 2 | True | 0 | ROZPOCET
| VV |  | (6,865+0,91)*2,0*1,86*0,6 |  | 17.354 | [12 empty] | VV | 2 | 2 | True | 0 | ROZPOCET
| VV |  | . | [14 empty] | VV | 2 | 1 | True | 0 | ROZPOCET
| VV |  | . | [14 empty] | VV | 2 | 1 | True | 0 | ROZPOCET
| VV |  | PROSTAVĚNO | [14 empty] | VV | 2 | 1 | True | 0 | ROZPOCET
| VV |  | -63,578 |  | -63.578 | [12 empty] | VV | 2 | 2 | True | 0 | ROZPOCET
17 | K | 132351251 | Hloubení rýh nezapažených š do 2000 mm v hornině třídy těžitelnosti II skupiny 4 objem do 20 m3 strojně | m3 | 4.038 |  | 0 | CS ÚRS 2022 01 |  | základní |  | 0 | 0 | 0 | 0 | 0 | 4 | K | 2 |  |  |  | ROZPOCET | [5 empty] | 0 | 0 | 0 | 0 | 0 | 1 | 0 | 4 | -111654272
| VV |  | Viz. PD stavební část - výkresy půdorysu 1.PP-3.NP, výkresy řezů A-F a Tech.zpr. | [14 empty] | VV | 2 | 1 | True | 0 | ROZPOCET
| VV |  | Viz PD Statika | [14 empty] | VV | 2 | 1 | True | 0 | ROZPOCET
| VV |  | . | [14 empty] | VV | 2 | 1 | True | 0 | ROZPOCET
| VV |  | Zatřídění hornín - tř.3-60%, tř.4-30%, tř.5-10% | [14 empty] | VV | 2 | 1 | True | 0 | ROZPOCET
| VV |  | . | [14 empty] | VV | 2 | 1 | True | 0 | ROZPOCET
| VV |  | Venkovní objekty - schodiště | [14 empty] | VV | 2 | 1 | True | 0 | ROZPOCET
| VV |  | ((6,1+3,0)*1,4*1,0+0,9*0,8*1,0)*0,3 |  | 4.038 | [12 empty] | VV | 2 | 2 | True | 0 | ROZPOCET
| VV |  | . | [14 empty] | VV | 2 | 1 | True | 0 | ROZPOCET
| VV |  | Opěrné zídky | [14 empty] | VV | 2 | 1 | True | 0 | ROZPOCET
| VV |  | (6,95*2,0*1,0+(10,275+4,45)*2,0*0,2)*0,3 |  | 5.937 | [12 empty] | VV | 2 | 2 | True | 0 | ROZPOCET
| VV |  | (6,4*2,0*2,0+(3,95+11,075+0,8)*2,0*1,0)*0,3 |  | 17.175 | [12 empty] | VV | 2 | 2 | True | 0 | ROZPOCET
| VV |  | (6,865+0,91)*2,0*1,86*0,3 |  | 8.677 | [12 empty] | VV | 2 | 2 | True | 0 | ROZPOCET
| VV |  | . | [14 empty] | VV | 2 | 1 | True | 0 | ROZPOCET
| VV |  | . | [14 empty] | VV | 2 | 1 | True | 0 | ROZPOCET
| VV |  | PROSTAVĚNO | [14 empty] | VV | 2 | 1 | True | 0 | ROZPOCET
| VV |  | -31,789 |  | -31.789 | [12 empty] | VV | 2 | 2 | True | 0 | ROZPOCET
18 | K | 132451251 | Hloubení rýh nezapažených š do 2000 mm v hornině třídy těžitelnosti II skupiny 5 objem do 20 m3 strojně | m3 | 1.346 |  | 0 | CS ÚRS 2022 01 |  | základní |  | 0 | 0 | 0 | 0 | 0 | 4 | K | 2 |  |  |  | ROZPOCET | [5 empty] | 0 | 0 | 0 | 0 | 0 | 1 | 0 | 4 | 1318072335
| VV |  | Viz. PD stavební část - výkresy půdorysu 1.PP-3.NP, výkresy řezů A-F a Tech.zpr. | [14 empty] | VV | 2 | 1 | True | 0 | ROZPOCET
| VV |  | Viz PD Statika | [14 empty] | VV | 2 | 1 | True | 0 | ROZPOCET
| VV |  | . | [14 empty] | VV | 2 | 1 | True | 0 | ROZPOCET
| VV |  | Zatřídění hornín - tř.3-60%, tř.4-30%, tř.5-10% | [14 empty] | VV | 2 | 1 | True | 0 | ROZPOCET
| VV |  | . | [14 empty] | VV | 2 | 1 | True | 0 | ROZPOCET
| VV |  | Venkovní objekty - schodiště | [14 empty] | VV | 2 | 1 | True | 0 | ROZPOCET
| VV |  | ((6,1+3,0)*1,4*1,0+0,9*0,8*1,0)*0,1 |  | 1.346 | [12 empty] | VV | 2 | 2 | True | 0 | ROZPOCET
| VV |  | . | [14 empty] | VV | 2 | 1 | True | 0 | ROZPOCET
| VV |  | Opěrné zídky | [14 empty] | VV | 2 | 1 | True | 0 | ROZPOCET
| VV |  | (6,95*2,0*1,0+(10,275+4,45)*2,0*0,2)*0,1 |  | 1.979 | [12 empty] | VV | 2 | 2 | True | 0 | ROZPOCET
| VV |  | (6,4*2,0*2,0+(3,95+11,075+0,8)*2,0*1,0)*0,1 |  | 5.725 | [12 empty] | VV | 2 | 2 | True | 0 | ROZPOCET
| VV |  | (6,865+0,91)*2,0*1,86*0,1 |  | 2.892 | [12 empty] | VV | 2 | 2 | True | 0 | ROZPOCET
| VV |  | . | [14 empty] | VV | 2 | 1 | True | 0 | ROZPOCET
| VV |  | . | [14 empty] | VV | 2 | 1 | True | 0 | ROZPOCET
| VV |  | PROSTAVĚNO | [14 empty] | VV | 2 | 1 | True | 0 | ROZPOCET
| VV |  | -10,596 |  | -10.596 | [12 empty] | VV | 2 | 2 | True | 0 | ROZPOCET
19 | K | 162211201 | Vodorovné přemístění do 10 m nošením výkopku z horniny třídy těžitelnosti I skupiny 1 až 3 | m3 | 2.522 |  | 0 | CS ÚRS 2022 01 |  | základní |  | 0 | 0 | 0 | 0 | 0 | 4 | K | 2 |  |  |  | ROZPOCET | [5 empty] | 0 | 0 | 0 | 0 | 0 | 1 | 0 | 4 | -1157724279
| VV |  | Viz. PD stavební část - výkresy půdorysu 1.PP-3.NP, výkresy řezů A-F a Tech.zpr. | [14 empty] | VV | 2 | 1 | True | 0 | ROZPOCET
| VV |  | . | [14 empty] | VV | 2 | 1 | True | 0 | ROZPOCET
| VV |  | Zatřídění hornín - tř.3-60%, tř.4-30%, tř.5-10% | [14 empty] | VV | 2 | 1 | True | 0 | ROZPOCET
| VV |  | . | [14 empty] | VV | 2 | 1 | True | 0 | ROZPOCET
| VV |  | Technický kanál u výtahu | [14 empty] | VV | 2 | 1 | True | 0 | ROZPOCET
| VV |  | 2,2*2,675*1,25*0,6 |  | 4.414 | [12 empty] | VV | 2 | 2 | True | 0 | ROZPOCET
| VV |  | . | [14 empty] | VV | 2 | 1 | True | 0 | ROZPOCET
| VV |  | . | [14 empty] | VV | 2 | 1 | True | 0 | ROZPOCET
| VV |  | PROSTAVĚNO | [14 empty] | VV | 2 | 1 | True | 0 | ROZPOCET
| VV |  | -1,892 |  | -1.892 | [12 empty] | VV | 2 | 2 | True | 0 | ROZPOCET
20 | K | 162211211 | Vodorovné přemístění do 10 m nošením výkopku z horniny třídy těžitelnosti II skupiny 4 a 5 | m3 | 1.857 |  | 0 | CS ÚRS 2022 01 |  | základní |  | 0 | 0 | 0 | 0 | 0 | 4 | K | 2 |  |  |  | ROZPOCET | [5 empty] | 0 | 0 | 0 | 0 | 0 | 1 | 0 | 4 | -116251113
| VV |  | Viz. PD stavební část - výkresy půdorysu 1.PP-3.NP, výkresy řezů A-F a Tech.zpr. | [14 empty] | VV | 2 | 1 | True | 0 | ROZPOCET
| VV |  | . | [14 empty] | VV | 2 | 1 | True | 0 | ROZPOCET
| VV |  | Zatřídění hornín - tř.3-60%, tř.4-30%, tř.5-10% | [14 empty] | VV | 2 | 1 | True | 0 | ROZPOCET
| VV |  | . | [14 empty] | VV | 2 | 1 | True | 0 | ROZPOCET
| VV |  | Technický kanál u výtahu | [14 empty] | VV | 2 | 1 | True | 0 | ROZPOCET
| VV |  | 2,2*2,675*1,25*0,4 |  | 2.943 | [12 empty] | VV | 2 | 2 | True | 0 | ROZPOCET
| VV |  | . | [14 empty] | VV | 2 | 1 | True | 0 | ROZPOCET
| VV |  | . | [14 empty] | VV | 2 | 1 | True | 0 | ROZPOCET
| VV |  | PROSTAVĚNO | [14 empty] | VV | 2 | 1 | True | 0 | ROZPOCET
| VV |  | -1,086 |  | -1.086 | [12 empty] | VV | 2 | 2 | True | 0 | ROZPOCET
21 | K | 162211311 | Vodorovné přemístění výkopku z horniny třídy těžitelnosti I skupiny 1 až 3 stavebním kolečkem do 10 m | m3 | 174.326 |  | 0 | CS ÚRS 2022 01 |  | základní |  | 0 | 0 | 0 | 0 | 0 | 4 | K | 2 |  |  |  | ROZPOCET | [5 empty] | 0 | 0 | 0 | 0 | 0 | 1 | 0 | 4 | 720082653
| VV |  | Viz. PD stavební část - výkresy půdorysu 1.PP-3.NP, výkresy řezů A-F a Tech.zpr. | [14 empty] | VV | 2 | 1 | True | 0 | ROZPOCET
| VV |  | . | [14 empty] | VV | 2 | 1 | True | 0 | ROZPOCET
| VV |  | Zatřídění hornín - tř.3-60%, tř.4-30%, tř.5-10% | [14 empty] | VV | 2 | 1 | True | 0 | ROZPOCET
| VV |  | . | [14 empty] | VV | 2 | 1 | True | 0 | ROZPOCET
| VV |  | Kanál u vstupu | [14 empty] | VV | 2 | 1 | True | 0 | ROZPOCET
| VV |  | 3,5*3,1*1,55*0,6 |  | 10.091 | [12 empty] | VV | 2 | 2 | True | 0 | ROZPOCET
| VV |  | Prohloubení vstupu | [14 empty] | VV | 2 | 1 | True | 0 | ROZPOCET
| VV |  | (4,0*13,4*2,05)*2*0,6 |  | 131.856 | [12 empty] | VV | 2 | 2 | True | 0 | ROZPOCET
| VV |  | Ležatá kanalizace | [14 empty] | VV | 2 | 1 | True | 0 | ROZPOCET
| VV |  | Splašková | [14 empty] | VV | 2 | 1 | True | 0 | ROZPOCET
| VV |  | (1,9+8,4+1,8*2+0,8+2,6+1,4+1,3+1,0+2,3+0,9+0,9*3+1,8+0,4+1,1+4,3)*0,6*0,8*0,6 |  | 9.936 | [12 empty] | VV | 2 | 2 | True | 0 | ROZPOCET
| VV |  | (0,6+3,0+4,1+2,6+1,1+0,6+1,5+5,5+4,1+1,2+0,6+1,7+1,4*2+1,0)*0,6*0,8*0,6 |  | 8.755 | [12 empty] | VV | 2 | 2 | True | 0 | ROZPOCET
| VV |  | (4,7+1,3+3,0+1,1+1,4+1,9+1,5+0,7+0,7+0,8+1,9+2,5+1,0+0,9+0,85+5,8+2,25+2,0+4,2+3,6+3,5+3,6+0,7+1,1)*0,6*0,8*0,6 |  | 14.688 | [12 empty] | VV | 2 | 2 | True | 0 | ROZPOCET
| VV |  | Dešťová | [14 empty] | VV | 2 | 1 | True | 0 | ROZPOCET
| VV |  | (1,2+2,9+0,9+1,0+0,7+4,5+1,9)*0,6*0,8*0,6 |  | 3.773 | [12 empty] | VV | 2 | 2 | True | 0 | ROZPOCET
| VV |  | (3,2+0,8+5,5+0,5+2,5+0,6+0,5+2,4+1,8+0,6)*0,6*0,8*0,6 |  | 5.299 | [12 empty] | VV | 2 | 2 | True | 0 | ROZPOCET
| VV |  | (2,4+2,8+2,0+2,6+3,6+0,8)*0,6*0,8*0,6 |  | 4.09 | [12 empty] | VV | 2 | 2 | True | 0 | ROZPOCET
| VV |  | Doplnění pod stávajícím objektem | [14 empty] | VV | 2 | 1 | True | 0 | ROZPOCET
| VV |  | 2,1*2,0*1,25*0,6 |  | 3.15 | [12 empty] | VV | 2 | 2 | True | 0 | ROZPOCET
| VV |  | 5,65*2,0*2,1*0,6 |  | 14.238 | [12 empty] | VV | 2 | 2 | True | 0 | ROZPOCET
| VV |  | . | [14 empty] | VV | 2 | 1 | True | 0 | ROZPOCET
| VV |  | . | [14 empty] | VV | 2 | 1 | True | 0 | ROZPOCET
| VV |  | PROSTAVĚNO | [14 empty] | VV | 2 | 1 | True | 0 | ROZPOCET
| VV |  | -31,550 |  | -31.55 | [12 empty] | VV | 2 | 2 | True | 0 | ROZPOCET
22 | K | 162211319 | Příplatek k vodorovnému přemístění výkopku z horniny třídy těžitelnosti I skupiny 1 až 3 stavebním kolečkem za každých dalších 10 m | m3 | 76.707 |  | 0 | CS ÚRS 2022 01 |  | základní |  | 0 | 0 | 0 | 0 | 0 | 4 | K | 2 |  |  |  | ROZPOCET | [5 empty] | 0 | 0 | 0 | 0 | 0 | 1 | 0 | 4 | 1172773294
| VV |  | Viz. PD stavební část - výkresy půdorysu 1.PP-3.NP, výkresy řezů A-F a Tech.zpr. | [14 empty] | VV | 2 | 1 | True | 0 | ROZPOCET
| VV |  | . | [14 empty] | VV | 2 | 1 | True | 0 | ROZPOCET
| VV |  | Zatřídění hornín - tř.3-60%, tř.4-30%, tř.5-10% | [14 empty] | VV | 2 | 1 | True | 0 | ROZPOCET
| VV |  | . | [14 empty] | VV | 2 | 1 | True | 0 | ROZPOCET
| VV |  | Ležatá kanalizace | [14 empty] | VV | 2 | 1 | True | 0 | ROZPOCET
| VV |  | Splašková | [14 empty] | VV | 2 | 1 | True | 0 | ROZPOCET
| VV |  | (1,9+8,4+1,8*2+0,8+2,6+1,4+1,3+1,0+2,3+0,9+0,9*3+1,8+0,4+1,1+4,3)*0,6*0,8*0,6 |  | 9.936 | [12 empty] | VV | 2 | 2 | True | 0 | ROZPOCET
| VV |  | (0,6+3,0+4,1+2,6+1,1+0,6+1,5+5,5+4,1+1,2+0,6+1,7+1,4*2+1,0)*0,6*0,8*0,6 |  | 8.755 | [12 empty] | VV | 2 | 2 | True | 0 | ROZPOCET
| VV |  | (4,7+1,3+3,0+1,1+1,4+1,9+1,5+0,7+0,7+0,8+1,9+2,5+1,0+0,9+0,85+5,8+2,25+2,0+4,2+3,6+3,5+3,6+0,7+1,1)*0,6*0,8*0,6 |  | 14.688 | [12 empty] | VV | 2 | 2 | True | 0 | ROZPOCET
| VV |  | Dešťová | [14 empty] | VV | 2 | 1 | True | 0 | ROZPOCET
| VV |  | (1,2+2,9+0,9+1,0+0,7+4,5+1,9)*0,6*0,8*0,6 |  | 3.773 | [12 empty] | VV | 2 | 2 | True | 0 | ROZPOCET
| VV |  | (3,2+0,8+5,5+0,5+2,5+0,6+0,5+2,4+1,8+0,6)*0,6*0,8*0,6 |  | 5.299 | [12 empty] | VV | 2 | 2 | True | 0 | ROZPOCET
| VV |  | (2,4+2,8+2,0+2,6+3,6+0,8)*0,6*0,8*0,6 |  | 4.09 | [12 empty] | VV | 2 | 2 | True | 0 | ROZPOCET
| VV |  | . | [14 empty] | VV | 2 | 1 | True | 0 | ROZPOCET
| VV |  | . | [14 empty] | VV | 2 | 1 | True | 0 | ROZPOCET
| VV |  | PROSTAVĚNO | [14 empty] | VV | 2 | 1 | True | 0 | ROZPOCET
| VV |  | -62,916/3 |  | -20.972 | [12 empty] | VV | 2 | 2 | True | 0 | ROZPOCET
| VV |  | 25,569*3 'Přepočtené koeficientem množství |  | 76.707 | [12 empty] | VV | 2 | 2 | False | 1 | ROZPOCET
23 | K | 162211321 | Vodorovné přemístění výkopku z horniny třídy těžitelnosti II skupiny 4 a 5 stavebním kolečkem do 10 m | m3 | 114.392 |  | 0 | CS ÚRS 2022 01 |  | základní |  | 0 | 0 | 0 | 0 | 0 | 4 | K | 2 |  |  |  | ROZPOCET | [5 empty] | 0 | 0 | 0 | 0 | 0 | 1 | 0 | 4 | -1008094943
| VV |  | Viz. PD stavební část - výkresy půdorysu 1.PP-3.NP, výkresy řezů A-F a Tech.zpr. | [14 empty] | VV | 2 | 1 | True | 0 | ROZPOCET
| VV |  | . | [14 empty] | VV | 2 | 1 | True | 0 | ROZPOCET
| VV |  | Zatřídění hornín - tř.3-60%, tř.4-30%, tř.5-10% | [14 empty] | VV | 2 | 1 | True | 0 | ROZPOCET
| VV |  | . | [14 empty] | VV | 2 | 1 | True | 0 | ROZPOCET
| VV |  | Kanál u vstupu | [14 empty] | VV | 2 | 1 | True | 0 | ROZPOCET
| VV |  | 3,5*3,1*1,55*0,4 |  | 6.727 | [12 empty] | VV | 2 | 2 | True | 0 | ROZPOCET
| VV |  | Prohloubení vstupu | [14 empty] | VV | 2 | 1 | True | 0 | ROZPOCET
| VV |  | (4,0*13,4*2,05)*2*0,4 |  | 87.904 | [12 empty] | VV | 2 | 2 | True | 0 | ROZPOCET
| VV |  | Ležatá kanalizace | [14 empty] | VV | 2 | 1 | True | 0 | ROZPOCET
| VV |  | Splašková | [14 empty] | VV | 2 | 1 | True | 0 | ROZPOCET
| VV |  | (1,9+8,4+1,8*2+0,8+2,6+1,4+1,3+1,0+2,3+0,9+0,9*3+1,8+0,4+1,1+4,3)*0,6*0,8*0,4 |  | 6.624 | [12 empty] | VV | 2 | 2 | True | 0 | ROZPOCET
| VV |  | (0,6+3,0+4,1+2,6+1,1+0,6+1,5+5,5+4,1+1,2+0,6+1,7+1,4*2+1,0)*0,6*0,8*0,4 |  | 5.837 | [12 empty] | VV | 2 | 2 | True | 0 | ROZPOCET
| VV |  | (4,7+1,3+3,0+1,1+1,4+1,9+1,5+0,7+0,7+0,8+1,9+2,5+1,0+0,9+0,85+5,8+2,25+2,0+4,2+3,6+3,5+3,6+0,7+1,1)*0,6*0,8*0,4 |  | 9.792 | [12 empty] | VV | 2 | 2 | True | 0 | ROZPOCET
| VV |  | Dešťová | [14 empty] | VV | 2 | 1 | True | 0 | ROZPOCET
| VV |  | (1,2+2,9+0,9+1,0+0,7+4,5+1,9)*0,6*0,8*0,4 |  | 2.515 | [12 empty] | VV | 2 | 2 | True | 0 | ROZPOCET
| VV |  | (3,2+0,8+5,5+0,5+2,5+0,6+0,5+2,4+1,8+0,6)*0,6*0,8*0,4 |  | 3.533 | [12 empty] | VV | 2 | 2 | True | 0 | ROZPOCET
| VV |  | (2,4+2,8+2,0+2,6+3,6+0,8)*0,6*0,8*0,4 |  | 2.726 | [12 empty] | VV | 2 | 2 | True | 0 | ROZPOCET
| VV |  | Doplnění pod stávajícím objektem | [14 empty] | VV | 2 | 1 | True | 0 | ROZPOCET
| VV |  | 2,1*2,0*1,25*0,4 |  | 2.1 | [12 empty] | VV | 2 | 2 | True | 0 | ROZPOCET
| VV |  | 5,65*2,0*2,1*0,4 |  | 9.492 | [12 empty] | VV | 2 | 2 | True | 0 | ROZPOCET
| VV |  | . | [14 empty] | VV | 2 | 1 | True | 0 | ROZPOCET
| VV |  | . | [14 empty] | VV | 2 | 1 | True | 0 | ROZPOCET
| VV |  | PROSTAVĚNO | [14 empty] | VV | 2 | 1 | True | 0 | ROZPOCET
| VV |  | -22,858 |  | -22.858 | [12 empty] | VV | 2 | 2 | True | 0 | ROZPOCET
24 | K | 162211329 | Příplatek k vodorovnému přemístění výkopku z horniny třídy těžitelnosti II skupiny 4 a 5 stavebním kolečkem za každých dalších 10 m | m3 | 17.269 |  | 0 | CS ÚRS 2022 01 |  | základní |  | 0 | 0 | 0 | 0 | 0 | 4 | K | 2 |  |  |  | ROZPOCET | [5 empty] | 0 | 0 | 0 | 0 | 0 | 1 | 0 | 4 | -970233280
| VV |  | Viz. PD stavební část - výkresy půdorysu 1.PP-3.NP, výkresy řezů A-F a Tech.zpr. | [14 empty] | VV | 2 | 1 | True | 0 | ROZPOCET
| VV |  | . | [14 empty] | VV | 2 | 1 | True | 0 | ROZPOCET
| VV |  | Zatřídění hornín - tř.3-60%, tř.4-30%, tř.5-10% | [14 empty] | VV | 2 | 1 | True | 0 | ROZPOCET
| VV |  | . | [14 empty] | VV | 2 | 1 | True | 0 | ROZPOCET
| VV |  | Ležatá kanalizace | [14 empty] | VV | 2 | 1 | True | 0 | ROZPOCET
| VV |  | Splašková | [14 empty] | VV | 2 | 1 | True | 0 | ROZPOCET
| VV |  | (1,9+8,4+1,8*2+0,8+2,6+1,4+1,3+1,0+2,3+0,9+0,9*3+1,8+0,4+1,1+4,3)*0,6*0,8*0,4 |  | 6.624 | [12 empty] | VV | 2 | 2 | True | 0 | ROZPOCET
| VV |  | (0,6+3,0+4,1+2,6+1,1+0,6+1,5+5,5+4,1+1,2+0,6+1,7+1,4*2+1,0)*0,6*0,8*0,4 |  | 5.837 | [12 empty] | VV | 2 | 2 | True | 0 | ROZPOCET
| VV |  | (4,7+1,3+3,0+1,1+1,4+1,9+1,5+0,7+0,7+0,8+1,9+2,5+1,0+0,9+0,85+5,8+2,25+2,0+4,2+3,6+3,5+3,6+0,7+1,1)*0,6*0,8*0,4 |  | 9.792 | [12 empty] | VV | 2 | 2 | True | 0 | ROZPOCET
| VV |  | Dešťová | [14 empty] | VV | 2 | 1 | True | 0 | ROZPOCET
| VV |  | (1,2+2,9+0,9+1,0+0,7+4,5+1,9)*0,6*0,8*0,4 |  | 2.515 | [12 empty] | VV | 2 | 2 | True | 0 | ROZPOCET
| VV |  | (3,2+0,8+5,5+0,5+2,5+0,6+0,5+2,4+1,8+0,6)*0,6*0,8*0,4 |  | 3.533 | [12 empty] | VV | 2 | 2 | True | 0 | ROZPOCET
| VV |  | (2,4+2,8+2,0+2,6+3,6+0,8)*0,6*0,8*0,4 |  | 2.726 | [12 empty] | VV | 2 | 2 | True | 0 | ROZPOCET
| VV |  | . | [14 empty] | VV | 2 | 1 | True | 0 | ROZPOCET
| VV |  | . | [14 empty] | VV | 2 | 1 | True | 0 | ROZPOCET
| VV |  | PROSTAVĚNO | [14 empty] | VV | 2 | 1 | True | 0 | ROZPOCET
| VV |  | -13,758 |  | -13.758 | [12 empty] | VV | 2 | 2 | True | 0 | ROZPOCET
25 | K | 162351103 | Vodorovné přemístění přes 50 do 500 m výkopku/sypaniny z horniny třídy těžitelnosti I skupiny 1 až 3 | m3 | 572.803 |  | 0 | CS ÚRS 2022 01 |  | základní |  | 0 | 0 | 0 | 0 | 0 | 4 | K | 2 |  |  |  | ROZPOCET | [5 empty] | 0 | 0 | 0 | 0 | 0 | 1 | 0 | 4 | 1752386310
| VV |  | Pro potřeby zásypu viz pol.č.174101101, na meziskládku a zpět na zásyp | [14 empty] | VV | 2 | 1 | True | 0 | ROZPOCET
| VV |  | Na meziskládku | [14 empty] | VV | 2 | 1 | True | 0 | ROZPOCET
| VV |  | 216,021+89,672+75,007+66,890+1,486+71,654 |  | 520.73 | [12 empty] | VV | 2 | 2 | True | 0 | ROZPOCET
| VV |  | Zpět pro zásyp | [14 empty] | VV | 2 | 1 | True | 0 | ROZPOCET
| VV |  | 216,021+89,672+75,007+66,890+1,486+71,654 |  | 520.73 | [12 empty] | VV | 2 | 2 | True | 0 | ROZPOCET
| VV |  | . | [14 empty] | VV | 2 | 1 | True | 0 | ROZPOCET
| VV |  | . | [14 empty] | VV | 2 | 1 | True | 0 | ROZPOCET
| VV |  | PROSTAVĚNO | [14 empty] | VV | 2 | 1 | True | 0 | ROZPOCET
| VV |  | -468,657 |  | -468.657 | [12 empty] | VV | 2 | 2 | True | 0 | ROZPOCET
26 | K | 162351123 | Vodorovné přemístění přes 50 do 500 m výkopku/sypaniny z hornin třídy těžitelnosti II skupiny 4 a 5 | m3 | 43.49 |  | 0 | CS ÚRS 2022 01 |  | základní |  | 0 | 0 | 0 | 0 | 0 | 4 | K | 2 |  |  |  | ROZPOCET | [5 empty] | 0 | 0 | 0 | 0 | 0 | 1 | 0 | 4 | 2033540954
| VV |  | Pro potřeby zásypu viz pol.č.174101101 | [14 empty] | VV | 2 | 1 | True | 0 | ROZPOCET
| VV |  | . | [14 empty] | VV | 2 | 1 | True | 0 | ROZPOCET
| VV |  | Na meziskládku | [14 empty] | VV | 2 | 1 | True | 0 | ROZPOCET
| VV |  | 108,010+44,836+37,503+33,446+0,742+35,827 |  | 260.364 | [12 empty] | VV | 2 | 2 | True | 0 | ROZPOCET
| VV |  | "Odpočet potřebného zbytku pro zásyp:" -(260,364-(572,149-520,730)) |  | -208.945 | [12 empty] | VV | 2 | 2 | True | 0 | ROZPOCET
| VV |  | . | [14 empty] | VV | 2 | 1 | True | 0 | ROZPOCET
| VV |  | Zpět pro zásyp | [14 empty] | VV | 2 | 1 | True | 0 | ROZPOCET
| VV |  | 51,419 |  | 51.419 | [12 empty] | VV | 2 | 2 | True | 0 | ROZPOCET
| VV |  | . | [14 empty] | VV | 2 | 1 | True | 0 | ROZPOCET
| VV |  | . | [14 empty] | VV | 2 | 1 | True | 0 | ROZPOCET
| VV |  | PROSTAVĚNO | [14 empty] | VV | 2 | 1 | True | 0 | ROZPOCET
| VV |  | -59,348 |  | -59.348 | [12 empty] | VV | 2 | 2 | True | 0 | ROZPOCET
28 | K | 167151111 | Nakládání výkopku z hornin třídy těžitelnosti I skupiny 1 až 3 přes 100 m3 | m3 | 286.401 |  | 0 | CS ÚRS 2022 01 |  | základní |  | 0 | 0 | 0 | 0 | 0 | 4 | K | 2 |  |  |  | ROZPOCET | [5 empty] | 0 | 0 | 0 | 0 | 0 | 1 | 0 | 4 | -687948063
| VV |  | Z meziskládky pro zásyp | [14 empty] | VV | 2 | 1 | True | 0 | ROZPOCET
| VV |  | 520,730 |  | 520.73 | [12 empty] | VV | 2 | 2 | True | 0 | ROZPOCET
| VV |  | . | [14 empty] | VV | 2 | 1 | True | 0 | ROZPOCET
| VV |  | . | [14 empty] | VV | 2 | 1 | True | 0 | ROZPOCET
| VV |  | PROSTAVĚNO | [14 empty] | VV | 2 | 1 | True | 0 | ROZPOCET
| VV |  | -234,329 |  | -234.329 | [12 empty] | VV | 2 | 2 | True | 0 | ROZPOCET
27 | K | 162551128 | Vodorovné přemístění přes 2 500 do 3000 m výkopku/sypaniny z horniny třídy těžitelnosti II skupiny 4 a 5 | m3 | 207.014 |  | 0 | CS ÚRS 2022 01 |  | základní |  | 0 | 0 | 0 | 0 | 0 | 4 | K | 2 |  |  |  | ROZPOCET | [5 empty] | 0 | 0 | 0 | 0 | 0 | 1 | 0 | 4 | -416220797
| VV |  | Přebytečná zemina na skládku | [14 empty] | VV | 2 | 1 | True | 0 | ROZPOCET
| VV |  | 108,010+44,836+37,503+33,446+0,742+35,827 |  | 260.364 | [12 empty] | VV | 2 | 2 | True | 0 | ROZPOCET
| VV |  | 36,004+14,945+12,501+11,149+0,248+11,942 |  | 86.789 | [12 empty] | VV | 2 | 2 | True | 0 | ROZPOCET
| VV |  | "Odpočet pro zásyp:" -51,419 |  | -51.419 | [12 empty] | VV | 2 | 2 | True | 0 | ROZPOCET
| VV |  | . | [14 empty] | VV | 2 | 1 | True | 0 | ROZPOCET
| VV |  | . | [14 empty] | VV | 2 | 1 | True | 0 | ROZPOCET
| VV |  | PROSTAVĚNO | [14 empty] | VV | 2 | 1 | True | 0 | ROZPOCET
| VV |  | -88,72 |  | -88.72 | [12 empty] | VV | 2 | 2 | True | 0 | ROZPOCET
31 | K | 171201221 | Poplatek za uložení na skládce (skládkovné) zeminy a kamení kód odpadu 17 05 04 | t | 647.095 |  | 0 | CS ÚRS 2022 01 |  | základní |  | 0 | 0 | 0 | 0 | 0 | 4 | K | 2 |  |  |  | ROZPOCET | [5 empty] | 0 | 0 | 0 | 0 | 0 | 1 | 0 | 4 | -1075406254
| VV |  | "viz pol.č.162751137:" 295,734*1,9 |  | 561.895 | [12 empty] | VV | 2 | 2 | True | 0 | ROZPOCET
| VV |  | . | [14 empty] | VV | 2 | 1 | True | 0 | ROZPOCET
| VV |  | . | [14 empty] | VV | 2 | 1 | True | 0 | ROZPOCET
| VV |  | PROSTAVĚNO | [14 empty] | VV | 2 | 1 | True | 0 | ROZPOCET
| VV |  | V předchozích etapach nutnost navýšení. | [14 empty] | VV | 2 | 1 | True | 0 | ROZPOCET
| VV |  | 85,2 |  | 85.2 | [12 empty] | VV | 2 | 2 | True | 0 | ROZPOCET
32 | K | 174101101 | Zásyp jam, šachet rýh nebo kolem objektů sypaninou se zhutněním | m3 | 494.256 |  | 0 | CS ÚRS 2022 01 |  | základní |  | 0 | 0 | 0 | 0 | 0 | 4 | K | 2 |  |  |  | ROZPOCET | [5 empty] | 0 | 0 | 0 | 0 | 0 | 1 | 0 | 4 | 900202956
| VV |  | Viz. PD stavební část - výkresy půdorysu 1.PP-3.NP, výkresy řezů A-F a Tech.zpr. | [14 empty] | VV | 2 | 1 | True | 0 | ROZPOCET
| VV |  | . | [14 empty] | VV | 2 | 1 | True | 0 | ROZPOCET
| VV |  | Prohloubení vstupu | [14 empty] | VV | 2 | 1 | True | 0 | ROZPOCET
| VV |  | 4,0*13,4*2,05*2-4,88*13,4-10,3*1,8 |  | 135.828 | [12 empty] | VV | 2 | 2 | True | 0 | ROZPOCET
| VV |  | Patky | [14 empty] | VV | 2 | 1 | True | 0 | ROZPOCET
| VV |  | "PA1:" 3,0*3,0*2,05*3-1,2*1,2*0,6*3-0,5*0,5*1,45*3 |  | 51.671 | [12 empty] | VV | 2 | 2 | True | 0 | ROZPOCET
| VV |  | "PA2:" 3,0*3,0*2,05*5-1,1*1,1*0,6*5-0,5*0,5*1,45*5 |  | 86.808 | [12 empty] | VV | 2 | 2 | True | 0 | ROZPOCET
| VV |  | Přístavba | [14 empty] | VV | 2 | 1 | True | 0 | ROZPOCET
| VV |  | 7,85*12,25*1,3-6,325*9,65*1,3 |  | 45.664 | [12 empty] | VV | 2 | 2 | True | 0 | ROZPOCET
| VV |  | Doplnění pod stávajícím objektem | [14 empty] | VV | 2 | 1 | True | 0 | ROZPOCET
| VV |  | 2,1*2,0*1,25-2,1*0,6*1,25 |  | 3.675 | [12 empty] | VV | 2 | 2 | True | 0 | ROZPOCET
| VV |  | 5,65*2,0*2,1-5,65*0,5*2,1 |  | 17.798 | [12 empty] | VV | 2 | 2 | True | 0 | ROZPOCET
| VV |  | Venkovní objekty - schodiště | [14 empty] | VV | 2 | 1 | True | 0 | ROZPOCET
| VV |  | (6,1+3,0)*1,4*1,0+0,9*0,8*1,0-(6,1+3,0)*0,5*0,37-0,9*0,245*0,37-(6,6+3,355)*0,4*0,7 |  | 8.908 | [12 empty] | VV | 2 | 2 | True | 0 | ROZPOCET
| VV |  | Opěrné zídky | [14 empty] | VV | 2 | 1 | True | 0 | ROZPOCET
| VV |  | (6,95*2,0*1,0+(10,275+4,45)*2,0*0,2)-(6,95*1,3*0,3+6,95*0,3*0,7+(10,275+4,45)*1,3*0,2) |  | 11.792 | [12 empty] | VV | 2 | 2 | True | 0 | ROZPOCET
| VV |  | (6,4*2,0*2,0+(3,95+11,075+0,8)*2,0*1,0)-(6,4*0,99+(3,95+11,075+0,8)*1,3*0,3+(3,95+11,075+0,8)*0,3*0,7) |  | 41.419 | [12 empty] | VV | 2 | 2 | True | 0 | ROZPOCET
| VV |  | (6,865+0,91)*2,0*1,86-(6,865+0,91)*0,96 |  | 21.459 | [12 empty] | VV | 2 | 2 | True | 0 | ROZPOCET
| VV |  | . | [14 empty] | VV | 2 | 1 | True | 0 | ROZPOCET
| VV |  | Ležatá kanalizace | [14 empty] | VV | 2 | 1 | True | 0 | ROZPOCET
| VV |  | Splašková | [14 empty] | VV | 2 | 1 | True | 0 | ROZPOCET
| VV |  | (1,9+8,4+1,8*2+0,8+2,6+1,4+1,3+1,0+2,3+0,9+0,9*3+1,8+0,4+1,1+4,3)*0,6*0,8*0,4 |  | 6.624 | [12 empty] | VV | 2 | 2 | True | 0 | ROZPOCET
| VV |  | (0,6+3,0+4,1+2,6+1,1+0,6+1,5+5,5+4,1+1,2+0,6+1,7+1,4*2+1,0)*0,6*0,8*0,4 |  | 5.837 | [12 empty] | VV | 2 | 2 | True | 0 | ROZPOCET
| VV |  | (4,7+1,3+3,0+1,1+1,4+1,9+1,5+0,7+0,7+0,8+1,9+2,5+1,0+0,9+0,85+5,8+2,25+2,0+4,2+3,6+3,5+3,6+0,7+1,1)*0,6*0,8*0,4 |  | 9.792 | [12 empty] | VV | 2 | 2 | True | 0 | ROZPOCET
| VV |  | Dešťová | [14 empty] | VV | 2 | 1 | True | 0 | ROZPOCET
| VV |  | (1,2+2,9+0,9+1,0+0,7+4,5+1,9)*0,6*0,8*0,4 |  | 2.515 | [12 empty] | VV | 2 | 2 | True | 0 | ROZPOCET
| VV |  | (3,2+0,8+5,5+0,5+2,5+0,6+0,5+2,4+1,8+0,6)*0,6*0,8*0,4 |  | 3.533 | [12 empty] | VV | 2 | 2 | True | 0 | ROZPOCET
| VV |  | (2,4+2,8+2,0+2,6+3,6+0,8)*0,6*0,8*0,4 |  | 2.726 | [12 empty] | VV | 2 | 2 | True | 0 | ROZPOCET
| VV |  | . | [14 empty] | VV | 2 | 1 | True | 0 | ROZPOCET
| VV |  | Odkop u stávajícího objektu | [14 empty] | VV | 2 | 1 | True | 0 | ROZPOCET
| VV |  | (21,9+17,4+50,4+26,4)*1,0 |  | 116.1 | [12 empty] | VV | 2 | 2 | True | 0 | ROZPOCET
| VV |  | . | [14 empty] | VV | 2 | 1 | True | 0 | ROZPOCET
| VV |  | . | [14 empty] | VV | 2 | 1 | True | 0 | ROZPOCET
| VV |  | PROSTAVĚNO | [14 empty] | VV | 2 | 1 | True | 0 | ROZPOCET
| VV |  | -77,893 |  | -77.893 | [12 empty] | VV | 2 | 2 | True | 0 | ROZPOCET
33 | K | 451573111 | Lože pod potrubí otevřený výkop ze štěrkopísku | m3 | 5.736 |  | 0 | CS ÚRS 2022 01 |  | základní |  | 0 | 1.8908 | 10.8455 | 0 | 0 | 4 | K | 2 |  |  |  | ROZPOCET | [5 empty] | 0 | 0 | 0 | 0 | 0 | 1 | 0 | 4 | 776464019
| VV |  | kamenivo frakce 0-8 mm | [14 empty] | VV | 2 | 1 | True | 0 | ROZPOCET
| VV |  | . | [14 empty] | VV | 2 | 1 | True | 0 | ROZPOCET
| VV |  | Viz. PD stavební část - výkresy půdorysu 1.PP-3.NP, výkresy řezů A-F a Tech.zpr. | [14 empty] | VV | 2 | 1 | True | 0 | ROZPOCET
| VV |  | Viz PD ZTI | [14 empty] | VV | 2 | 1 | True | 0 | ROZPOCET
| VV |  | . | [14 empty] | VV | 2 | 1 | True | 0 | ROZPOCET
| VV |  | Ležatá kanalizace | [14 empty] | VV | 2 | 1 | True | 0 | ROZPOCET
| VV |  | Splašková | [14 empty] | VV | 2 | 1 | True | 0 | ROZPOCET
| VV |  | (1,9+8,4+1,8*2+0,8+2,6+1,4+1,3+1,0+2,3+0,9+0,9*3+1,8+0,4+1,1+4,3)*0,6*0,1 |  | 2.07 | [12 empty] | VV | 2 | 2 | True | 0 | ROZPOCET
| VV |  | (0,6+3,0+4,1+2,6+1,1+0,6+1,5+5,5+4,1+1,2+0,6+1,7+1,4*2+1,0)*0,6*0,1 |  | 1.824 | [12 empty] | VV | 2 | 2 | True | 0 | ROZPOCET
| VV |  | (4,7+1,3+3,0+1,1+1,4+1,9+1,5+0,7+0,7+0,8+1,9+2,5+1,0+0,9+0,85+5,8+2,25+2,0+4,2+3,6+3,5+3,6+0,7+1,1)*0,6*0,1 |  | 3.06 | [12 empty] | VV | 2 | 2 | True | 0 | ROZPOCET
| VV |  | Dešťová | [14 empty] | VV | 2 | 1 | True | 0 | ROZPOCET
| VV |  | (1,2+2,9+0,9+1,0+0,7+4,5+1,9)*0,6*0,1 |  | 0.786 | [12 empty] | VV | 2 | 2 | True | 0 | ROZPOCET
| VV |  | (3,2+0,8+5,5+0,5+2,5+0,6+0,5+2,4+1,8+0,6)*0,6*0,1 |  | 1.104 | [12 empty] | VV | 2 | 2 | True | 0 | ROZPOCET
| VV |  | (2,4+2,8+2,0+2,6+3,6+0,8)*0,6*0,1 |  | 0.852 | [12 empty] | VV | 2 | 2 | True | 0 | ROZPOCET
| VV |  | . | [14 empty] | VV | 2 | 1 | True | 0 | ROZPOCET
| VV |  | . | [14 empty] | VV | 2 | 1 | True | 0 | ROZPOCET
| VV |  | PROSTAVĚNO | [14 empty] | VV | 2 | 1 | True | 0 | ROZPOCET
| VV |  | -3,96 |  | -3.96 | [12 empty] | VV | 2 | 2 | True | 0 | ROZPOCET
34 | K | 175111101 | Obsypání potrubí ručně sypaninou bez prohození, uloženou do 3 m | m3 | 22.944 |  | 0 | CS ÚRS 2022 01 |  | základní |  | 0 | 0 | 0 | 0 | 0 | 4 | K | 2 |  |  |  | ROZPOCET | [5 empty] | 0 | 0 | 0 | 0 | 0 | 1 | 0 | 4 | -1708855348
| VV |  | Viz. PD stavební část - výkresy půdorysu 1.PP-3.NP, výkresy řezů A-F a Tech.zpr. | [14 empty] | VV | 2 | 1 | True | 0 | ROZPOCET
| VV |  | Viz PD ZTI | [14 empty] | VV | 2 | 1 | True | 0 | ROZPOCET
| VV |  | . | [14 empty] | VV | 2 | 1 | True | 0 | ROZPOCET
| VV |  | Ležatá kanalizace | [14 empty] | VV | 2 | 1 | True | 0 | ROZPOCET
| VV |  | Splašková | [14 empty] | VV | 2 | 1 | True | 0 | ROZPOCET
| VV |  | (1,9+8,4+1,8*2+0,8+2,6+1,4+1,3+1,0+2,3+0,9+0,9*3+1,8+0,4+1,1+4,3)*0,6*0,4 |  | 8.28 | [12 empty] | VV | 2 | 2 | True | 0 | ROZPOCET
| VV |  | (0,6+3,0+4,1+2,6+1,1+0,6+1,5+5,5+4,1+1,2+0,6+1,7+1,4*2+1,0)*0,6*0,4 |  | 7.296 | [12 empty] | VV | 2 | 2 | True | 0 | ROZPOCET
| VV |  | (4,7+1,3+3,0+1,1+1,4+1,9+1,5+0,7+0,7+0,8+1,9+2,5+1,0+0,9+0,85+5,8+2,25+2,0+4,2+3,6+3,5+3,6+0,7+1,1)*0,6*0,4 |  | 12.24 | [12 empty] | VV | 2 | 2 | True | 0 | ROZPOCET
| VV |  | Dešťová | [14 empty] | VV | 2 | 1 | True | 0 | ROZPOCET
| VV |  | (1,2+2,9+0,9+1,0+0,7+4,5+1,9)*0,6*0,4 |  | 3.144 | [12 empty] | VV | 2 | 2 | True | 0 | ROZPOCET
| VV |  | (3,2+0,8+5,5+0,5+2,5+0,6+0,5+2,4+1,8+0,6)*0,6*0,4 |  | 4.416 | [12 empty] | VV | 2 | 2 | True | 0 | ROZPOCET
| VV |  | (2,4+2,8+2,0+2,6+3,6+0,8)*0,6*0,4 |  | 3.408 | [12 empty] | VV | 2 | 2 | True | 0 | ROZPOCET
| VV |  | . | [14 empty] | VV | 2 | 1 | True | 0 | ROZPOCET
| VV |  | . | [14 empty] | VV | 2 | 1 | True | 0 | ROZPOCET
| VV |  | PROSTAVĚNO | [14 empty] | VV | 2 | 1 | True | 0 | ROZPOCET
| VV |  | -15,84 |  | -15.84 | [12 empty] | VV | 2 | 2 | True | 0 | ROZPOCET
35 | M | 583373030 | štěrkopísek frakce 0/8 | t | 39.005 |  | 0 | CS ÚRS 2022 01 |  | základní |  | 0 | 0 | 0 | 0 | 0 | 8 | M | 2 |  |  |  | ROZPOCET | [5 empty] | 0 | 0 | 0 | 0 | 0 | 1 | 0 | 4 | 332661314
| VV |  | 22,944*1,7 'Přepočtené koeficientem množství |  | 39.005 | [12 empty] | VV | 2 | 2 | False | 1 | ROZPOCET
36 | K | 181951114 | Úprava pláně v hornině třídy těžitelnosti II skupiny 4 a 5 se zhutněním strojně | m2 | 243.62 |  | 0 | CS ÚRS 2022 01 |  | základní |  | 0 | 0 | 0 | 0 | 0 | 4 | K | 2 |  |  |  | ROZPOCET | [5 empty] | 0 | 0 | 0 | 0 | 0 | 1 | 0 | 4 | -1406985388
| VV |  | Viz. PD stavební část - výkresy půdorysu 1.PP-3.NP, výkresy řezů A-F a Tech.zpr. | [14 empty] | VV | 2 | 1 | True | 0 | ROZPOCET
| VV |  | . | [14 empty] | VV | 2 | 1 | True | 0 | ROZPOCET
| VV |  | Technický kanál u výtahu | [14 empty] | VV | 2 | 1 | True | 0 | ROZPOCET
| VV |  | 2,2*2,675 |  | 5.885 | [12 empty] | VV | 2 | 2 | True | 0 | ROZPOCET
| VV |  | Kanál u vstupu | [14 empty] | VV | 2 | 1 | True | 0 | ROZPOCET
| VV |  | 3,5*3,1 |  | 10.85 | [12 empty] | VV | 2 | 2 | True | 0 | ROZPOCET
| VV |  | Prohloubení vstupu | [14 empty] | VV | 2 | 1 | True | 0 | ROZPOCET
| VV |  | 4,0*(7,05+2,05) |  | 36.4 | [12 empty] | VV | 2 | 2 | True | 0 | ROZPOCET
| VV |  | Patky | [14 empty] | VV | 2 | 1 | True | 0 | ROZPOCET
| VV |  | "PA1:" 3,0*3,0*3 |  | 27 | [12 empty] | VV | 2 | 2 | True | 0 | ROZPOCET
| VV |  | "PA2:" 3,0*3,0*5 |  | 45 | [12 empty] | VV | 2 | 2 | True | 0 | ROZPOCET
| VV |  | "pod terasou:" 1,5*0,65 |  | 0.975 | [12 empty] | VV | 2 | 2 | True | 0 | ROZPOCET
| VV |  | Přístavba | [14 empty] | VV | 2 | 1 | True | 0 | ROZPOCET
| VV |  | 7,85*12,25 |  | 96.163 | [12 empty] | VV | 2 | 2 | True | 0 | ROZPOCET
| VV |  | Doplnění pod stávajícím objektem | [14 empty] | VV | 2 | 1 | True | 0 | ROZPOCET
| VV |  | 2,1*2,0 |  | 4.2 | [12 empty] | VV | 2 | 2 | True | 0 | ROZPOCET
| VV |  | 5,65*2,0 |  | 11.3 | [12 empty] | VV | 2 | 2 | True | 0 | ROZPOCET
| VV |  | Venkovní objekty - schodiště | [14 empty] | VV | 2 | 1 | True | 0 | ROZPOCET
| VV |  | (6,1+3,0)*1,4+0,9*0,8 |  | 13.46 | [12 empty] | VV | 2 | 2 | True | 0 | ROZPOCET
| VV |  | Opěrné zídky | [14 empty] | VV | 2 | 1 | True | 0 | ROZPOCET
| VV |  | 6,95*2,0+(10,275+4,45)*2,0 |  | 43.35 | [12 empty] | VV | 2 | 2 | True | 0 | ROZPOCET
| VV |  | 6,4*2,0+(3,95+11,075+0,8)*2,0 |  | 44.45 | [12 empty] | VV | 2 | 2 | True | 0 | ROZPOCET
| VV |  | (6,865+0,91)*2,0 |  | 15.55 | [12 empty] | VV | 2 | 2 | True | 0 | ROZPOCET
| VV |  | . | [14 empty] | VV | 2 | 1 | True | 0 | ROZPOCET
| VV |  | . | [14 empty] | VV | 2 | 1 | True | 0 | ROZPOCET
| VV |  | PROSTAVĚNO | [14 empty] | VV | 2 | 1 | True | 0 | ROZPOCET
| VV |  | -110,963 |  | -110.963 | [12 empty] | VV | 2 | 2 | True | 0 | ROZPOCET
| D | 27 | Zakládání - základy |  |  |  | 0 |  |  |  |  | 0 |  | 361.4069 |  | 0 | 1 | D | 1 |  |  |  | ROZPOCET | [11 empty] | 0
37 | K | 213311-R1 | Polštáře zhutněné pod základy z kameniva drceného frakce 0 až 32 mm | m3 | 64.827 |  | 0 |  |  | základní |  | 0 | 0 | 0 | 0 | 0 | 4 | K | 2 |  |  |  | ROZPOCET | [5 empty] | 0 | 0 | 0 | 0 | 0 | 1 | 0 | 4 | -140154900
| VV |  | Viz. PD stavební část - výkresy půdorysu 1.PP-3.NP, výkresy řezů a Tech.zpr. | [14 empty] | VV | 2 | 1 | True | 0 | ROZPOCET
| VV |  | . | [14 empty] | VV | 2 | 1 | True | 0 | ROZPOCET
| VV |  | Skladba F1 | [14 empty] | VV | 2 | 1 | True | 0 | ROZPOCET
| VV |  | kanál u výtahu | [14 empty] | VV | 2 | 1 | True | 0 | ROZPOCET
| VV |  | 2,2*2,675*0,25 |  | 1.471 | [12 empty] | VV | 2 | 2 | True | 0 | ROZPOCET
| VV |  | Venkovní rampa | [14 empty] | VV | 2 | 1 | True | 0 | ROZPOCET
| VV |  | 12,5*0,25 |  | 3.125 | [12 empty] | VV | 2 | 2 | True | 0 | ROZPOCET
| VV |  | Venkovní terasa | [14 empty] | VV | 2 | 1 | True | 0 | ROZPOCET
| VV |  | 6,475*2,7*0,25 |  | 4.371 | [12 empty] | VV | 2 | 2 | True | 0 | ROZPOCET
| VV |  | Přístavba | [14 empty] | VV | 2 | 1 | True | 0 | ROZPOCET
| VV |  | "m.č.001-004:" (3,0*2,61+24,1+2,575*2,61)*0,25 |  | 9.663 | [12 empty] | VV | 2 | 2 | True | 0 | ROZPOCET
| VV |  | . | [14 empty] | VV | 2 | 1 | True | 0 | ROZPOCET
| VV |  | Skladba F3 | [14 empty] | VV | 2 | 1 | True | 0 | ROZPOCET
| VV |  | 11,4*2,245*0,4 |  | 10.237 | [12 empty] | VV | 2 | 2 | True | 0 | ROZPOCET
| VV |  | . | [14 empty] | VV | 2 | 1 | True | 0 | ROZPOCET
| VV |  | Skladba F6 | [14 empty] | VV | 2 | 1 | True | 0 | ROZPOCET
| VV |  | 1.PP | [14 empty] | VV | 2 | 1 | True | 0 | ROZPOCET
| VV |  | "m.č.L004a:" (3,65*4,4+1,0*0,15+0,8*0,15)*0,2 |  | 3.266 | [12 empty] | VV | 2 | 2 | True | 0 | ROZPOCET
| VV |  | "m.č.L005:" (1,19*2,94)*0,2 |  | 0.7 | [12 empty] | VV | 2 | 2 | True | 0 | ROZPOCET
| VV |  | "m.č.L006:" (10,3+0,8*0,15*2)*0,2 |  | 2.108 | [12 empty] | VV | 2 | 2 | True | 0 | ROZPOCET
| VV |  | "m.č.L007:" (1,16*2,38+0,6*0,15)*0,2 |  | 0.57 | [12 empty] | VV | 2 | 2 | True | 0 | ROZPOCET
| VV |  | "m.č.L008:" 0,6*2,38*0,2 |  | 0.286 | [12 empty] | VV | 2 | 2 | True | 0 | ROZPOCET
| VV |  | "m.č.L011:" 18,4*0,2 |  | 3.68 | [12 empty] | VV | 2 | 2 | True | 0 | ROZPOCET
| VV |  | 1.NP | [14 empty] | VV | 2 | 1 | True | 0 | ROZPOCET
| VV |  | (107,5+128,3+32,7+10,8)*0,2 |  | 55.86 | [12 empty] | VV | 2 | 2 | True | 0 | ROZPOCET
| VV |  | . | [14 empty] | VV | 2 | 1 | True | 0 | ROZPOCET
| VV |  | . | [14 empty] | VV | 2 | 1 | True | 0 | ROZPOCET
| VV |  | PROSTAVĚNO | [14 empty] | VV | 2 | 1 | True | 0 | ROZPOCET
| VV |  | -30,510 |  | -30.51 | [12 empty] | VV | 2 | 2 | True | 0 | ROZPOCET
38 | K | 273322511 | Základové desky ze ŽB se zvýšenými nároky na prostředí tř. C 25/30 | m3 | 78.792 |  | 0 | CS ÚRS 2022 01 |  | základní |  | 0 | 2.5019 | 197.1273 | 0 | 0 | 4 | K | 2 |  |  |  | ROZPOCET | [5 empty] | 0 | 0 | 0 | 0 | 0 | 1 | 0 | 4 | 119671478
| VV |  | Viz. PD stavební část - výkresy půdorysu 1.PP-3.NP, výkresy řezů a Tech.zpr. | [14 empty] | VV | 2 | 1 | True | 0 | ROZPOCET
| VV |  | . | [14 empty] | VV | 2 | 1 | True | 0 | ROZPOCET
| VV |  | Skladba F1 | [14 empty] | VV | 2 | 1 | True | 0 | ROZPOCET
| VV |  | kanál u výtahu | [14 empty] | VV | 2 | 1 | True | 0 | ROZPOCET
| VV |  | 2,2*2,675*0,25 |  | 1.471 | [12 empty] | VV | 2 | 2 | True | 0 | ROZPOCET
| VV |  | Venkovní rampa | [14 empty] | VV | 2 | 1 | True | 0 | ROZPOCET
| VV |  | 12,5*0,25 |  | 3.125 | [12 empty] | VV | 2 | 2 | True | 0 | ROZPOCET
| VV |  | Venkovní terasa | [14 empty] | VV | 2 | 1 | True | 0 | ROZPOCET
| VV |  | 6,475*2,7*0,25 |  | 4.371 | [12 empty] | VV | 2 | 2 | True | 0 | ROZPOCET
| VV |  | 1.PP | [14 empty] | VV | 2 | 1 | True | 0 | ROZPOCET
| VV |  | "m.č.L004a:" (3,65*4,4+1,0*0,15+0,8*0,15)*0,25 |  | 4.083 | [12 empty] | VV | 2 | 2 | True | 0 | ROZPOCET
| VV |  | "m.č.L005:" (1,19*2,94)*0,25 |  | 0.875 | [12 empty] | VV | 2 | 2 | True | 0 | ROZPOCET
| VV |  | "m.č.L006:" (10,3+0,8*0,15*2)*0,25 |  | 2.635 | [12 empty] | VV | 2 | 2 | True | 0 | ROZPOCET
| VV |  | "m.č.L007:" (1,16*2,38+0,6*0,15)*0,25 |  | 0.713 | [12 empty] | VV | 2 | 2 | True | 0 | ROZPOCET
| VV |  | "m.č.L008:" 0,6*2,38*0,25 |  | 0.357 | [12 empty] | VV | 2 | 2 | True | 0 | ROZPOCET
| VV |  | "m.č.L011:" 18,4*0,25 |  | 4.6 | [12 empty] | VV | 2 | 2 | True | 0 | ROZPOCET
| VV |  | 1.NP | [14 empty] | VV | 2 | 1 | True | 0 | ROZPOCET
| VV |  | (107,5+128,3+32,7+10,8)*0,25 |  | 69.825 | [12 empty] | VV | 2 | 2 | True | 0 | ROZPOCET
| VV |  | . | [14 empty] | VV | 2 | 1 | True | 0 | ROZPOCET
| VV |  | . | [14 empty] | VV | 2 | 1 | True | 0 | ROZPOCET
| VV |  | PROSTAVĚNO | [14 empty] | VV | 2 | 1 | True | 0 | ROZPOCET
| VV |  | -13,263 |  | -13.263 | [12 empty] | VV | 2 | 2 | True | 0 | ROZPOCET
39 | K | 273322611 | Základové desky ze ŽB se zvýšenými nároky na prostředí tř. C 30/37 | m3 | 7.611 |  | 0 | CS ÚRS 2022 01 |  | základní |  | 0 | 2.5019 | 19.0417 | 0 | 0 | 4 | K | 2 |  |  |  | ROZPOCET | [5 empty] | 0 | 0 | 0 | 0 | 0 | 1 | 0 | 4 | 284680444
| VV |  | Viz. PD stavební část - výkresy půdorysu 1.PP-3.NP, výkresy řezů A-F a Tech.zpr. | [14 empty] | VV | 2 | 1 | True | 0 | ROZPOCET
| VV |  | Viz PD Statika | [14 empty] | VV | 2 | 1 | True | 0 | ROZPOCET
| VV |  | . | [14 empty] | VV | 2 | 1 | True | 0 | ROZPOCET
| VV |  | Terasa | [14 empty] | VV | 2 | 1 | True | 0 | ROZPOCET
| VV |  | 6,475*2,7*0,25 |  | 4.371 | [12 empty] | VV | 2 | 2 | True | 0 | ROZPOCET
| VV |  | Rampa | [14 empty] | VV | 2 | 1 | True | 0 | ROZPOCET
| VV |  | 6,0*1,8*0,3 |  | 3.24 | [12 empty] | VV | 2 | 2 | True | 0 | ROZPOCET
40 | K | 273351121 | Zřízení bednění základových desek | m2 | 5.309 |  | 0 | CS ÚRS 2022 01 |  | základní |  | 0 | 0.00247 | 0.013113 | 0 | 0 | 4 | K | 2 |  |  |  | ROZPOCET | [5 empty] | 0 | 0 | 0 | 0 | 0 | 1 | 0 | 4 | 701183361
| VV |  | Viz. PD stavební část - výkresy půdorysu 1.PP-3.NP, výkresy řezů A-F a Tech.zpr. | [14 empty] | VV | 2 | 1 | True | 0 | ROZPOCET
| VV |  | Viz PD Statika | [14 empty] | VV | 2 | 1 | True | 0 | ROZPOCET
| VV |  | . | [14 empty] | VV | 2 | 1 | True | 0 | ROZPOCET
| VV |  | Terasa | [14 empty] | VV | 2 | 1 | True | 0 | ROZPOCET
| VV |  | (6,475+2,7*2)*0,25 |  | 2.969 | [12 empty] | VV | 2 | 2 | True | 0 | ROZPOCET
| VV |  | Rampa | [14 empty] | VV | 2 | 1 | True | 0 | ROZPOCET
| VV |  | (6,0+1,8)*0,3 |  | 2.34 | [12 empty] | VV | 2 | 2 | True | 0 | ROZPOCET
41 | K | 273351122 | Odstranění bednění základových desek | m2 | 5.309 |  | 0 | CS ÚRS 2022 01 |  | základní |  | 0 | 0 | 0 | 0 | 0 | 4 | K | 2 |  |  |  | ROZPOCET | [5 empty] | 0 | 0 | 0 | 0 | 0 | 1 | 0 | 4 | 460454486
42 | K | 273361821 | Výztuž základových desek betonářskou ocelí 10 505 (R) | t | 10.369 |  | 0 | CS ÚRS 2022 01 |  | základní |  | 0 | 1.0606 | 10.9976 | 0 | 0 | 4 | K | 2 |  |  |  | ROZPOCET | [5 empty] | 0 | 0 | 0 | 0 | 0 | 1 | 0 | 4 | 1769222823
| VV |  | Viz. PD stavební část - výkresy půdorysu 1.PP-3.NP, výkresy řezů A-F a Tech.zpr. | [14 empty] | VV | 2 | 1 | True | 0 | ROZPOCET
| VV |  | . | [14 empty] | VV | 2 | 1 | True | 0 | ROZPOCET
| VV |  | (92,055+7,611)*0,12 |  | 11.96 | [12 empty] | VV | 2 | 2 | True | 0 | ROZPOCET
| VV |  | . | [14 empty] | VV | 2 | 1 | True | 0 | ROZPOCET
| VV |  | . | [14 empty] | VV | 2 | 1 | True | 0 | ROZPOCET
| VV |  | PROSTAVĚNO | [14 empty] | VV | 2 | 1 | True | 0 | ROZPOCET
| VV |  | -1,591 |  | -1.591 | [12 empty] | VV | 2 | 2 | True | 0 | ROZPOCET
43 | K | 274313911 | Základové pásy z betonu tř. C 30/37 | m3 | 15.887 |  | 0 | CS ÚRS 2022 01 |  | základní |  | 0 | 2.5019 | 39.7472 | 0 | 0 | 4 | K | 2 |  |  |  | ROZPOCET | [5 empty] | 0 | 0 | 0 | 0 | 0 | 1 | 0 | 4 | -666863674
| VV |  | Viz. PD stavební část - výkresy půdorysu 1.PP-3.NP, výkresy řezů A-F a Tech.zpr. | [14 empty] | VV | 2 | 1 | True | 0 | ROZPOCET
| VV |  | Viz PD Statika | [14 empty] | VV | 2 | 1 | True | 0 | ROZPOCET
| VV |  | . | [14 empty] | VV | 2 | 1 | True | 0 | ROZPOCET
| VV |  | Přístavba | [14 empty] | VV | 2 | 1 | True | 0 | ROZPOCET
| VV |  | (6,35+8,65)*2*0,5*0,6+8,65*0,7*0,6+2,05*0,5*0,6+(2,05+2,575)*0,55*0,6 |  | 14.774 | [12 empty] | VV | 2 | 2 | True | 0 | ROZPOCET
| VV |  | 1,3*0,5*0,4 |  | 0.26 | [12 empty] | VV | 2 | 2 | True | 0 | ROZPOCET
| VV |  | Doplnění pod stávajícím objektem | [14 empty] | VV | 2 | 1 | True | 0 | ROZPOCET
| VV |  | 2,1*0,6*1,25 |  | 1.575 | [12 empty] | VV | 2 | 2 | True | 0 | ROZPOCET
| VV |  | 5,65*0,5*2,1 |  | 5.933 | [12 empty] | VV | 2 | 2 | True | 0 | ROZPOCET
| VV |  | Venkovní objekty | [14 empty] | VV | 2 | 1 | True | 0 | ROZPOCET
| VV |  | (6,1+3,0)*0,5*0,37+0,9*0,245*0,37 |  | 1.765 | [12 empty] | VV | 2 | 2 | True | 0 | ROZPOCET
| VV |  | Vstup - schodiště | [14 empty] | VV | 2 | 1 | True | 0 | ROZPOCET
| VV |  | 0,9*0,4*0,8+2,58*0,4*0,8+0,9*0,4*0,8 |  | 1.402 | [12 empty] | VV | 2 | 2 | True | 0 | ROZPOCET
| VV |  | 1,8*0,4*0,3+2,58*0,5*0,3+1,8*0,4*0,3 |  | 0.819 | [12 empty] | VV | 2 | 2 | True | 0 | ROZPOCET
| VV |  | 3,38*0,4*0,8+1,15*0,7*0,3 |  | 1.323 | [12 empty] | VV | 2 | 2 | True | 0 | ROZPOCET
| VV |  | Bilboard | [14 empty] | VV | 2 | 1 | True | 0 | ROZPOCET
| VV |  | 4,4*0,85*1,2*1,035 |  | 4.645 | [12 empty] | VV | 2 | 2 | True | 0 | ROZPOCET
| VV |  | . | [14 empty] | VV | 2 | 1 | True | 0 | ROZPOCET
| VV |  | . | [14 empty] | VV | 2 | 1 | True | 0 | ROZPOCET
| VV |  | PROSTAVĚNO | [14 empty] | VV | 2 | 1 | True | 0 | ROZPOCET
| VV |  | -16,609 |  | -16.609 | [12 empty] | VV | 2 | 2 | True | 0 | ROZPOCET
44 | K | 274351121 | Zřízení bednění základových pasů rovného | m2 | 47.611 |  | 0 | CS ÚRS 2022 01 |  | základní |  | 0 | 0.00269 | 0.12807 | 0 | 0 | 4 | K | 2 |  |  |  | ROZPOCET | [5 empty] | 0 | 0 | 0 | 0 | 0 | 1 | 0 | 4 | 2056881163
| VV |  | Viz. PD stavební část - výkresy půdorysu 1.PP-3.NP, výkresy řezů A-F a Tech.zpr. | [14 empty] | VV | 2 | 1 | True | 0 | ROZPOCET
| VV |  | Viz PD Statika | [14 empty] | VV | 2 | 1 | True | 0 | ROZPOCET
| VV |  | . | [14 empty] | VV | 2 | 1 | True | 0 | ROZPOCET
| VV |  | Přístavba | [14 empty] | VV | 2 | 1 | True | 0 | ROZPOCET
| VV |  | (6,35*2+8,65)*2*0,6+8,65*2*0,6+2,05*2*0,6+(2,05+2,575)*2*0,6 |  | 44.01 | [12 empty] | VV | 2 | 2 | True | 0 | ROZPOCET
| VV |  | 1,3*2*0,4 |  | 1.04 | [12 empty] | VV | 2 | 2 | True | 0 | ROZPOCET
| VV |  | Doplnění pod stávajícím objektem | [14 empty] | VV | 2 | 1 | True | 0 | ROZPOCET
| VV |  | 2,1*2*1,25 |  | 5.25 | [12 empty] | VV | 2 | 2 | True | 0 | ROZPOCET
| VV |  | 5,65*2*2,1 |  | 23.73 | [12 empty] | VV | 2 | 2 | True | 0 | ROZPOCET
| VV |  | Venkovní objekty | [14 empty] | VV | 2 | 1 | True | 0 | ROZPOCET
| VV |  | (6,1+3,0)*2*0,37+0,9*0,37 |  | 7.067 | [12 empty] | VV | 2 | 2 | True | 0 | ROZPOCET
| VV |  | Vstup - schodiště | [14 empty] | VV | 2 | 1 | True | 0 | ROZPOCET
| VV |  | 0,9*2*0,8+2,58*2*0,8+0,9*2*0,8 |  | 7.008 | [12 empty] | VV | 2 | 2 | True | 0 | ROZPOCET
| VV |  | 1,8*2*0,3+2,58*2*0,3+1,8*2*0,3 |  | 3.708 | [12 empty] | VV | 2 | 2 | True | 0 | ROZPOCET
| VV |  | 3,38*2*0,8+1,15*0,3*2 |  | 6.098 | [12 empty] | VV | 2 | 2 | True | 0 | ROZPOCET
| VV |  | . | [14 empty] | VV | 2 | 1 | True | 0 | ROZPOCET
| VV |  | . | [14 empty] | VV | 2 | 1 | True | 0 | ROZPOCET
| VV |  | PROSTAVĚNO | [14 empty] | VV | 2 | 1 | True | 0 | ROZPOCET
| VV |  | -50,3 |  | -50.3 | [12 empty] | VV | 2 | 2 | True | 0 | ROZPOCET
45 | K | 274351122 | Odstranění bednění základových pasů rovného | m2 | 47.611 |  | 0 | CS ÚRS 2022 01 |  | základní |  | 0 | 0 | 0 | 0 | 0 | 4 | K | 2 |  |  |  | ROZPOCET | [5 empty] | 0 | 0 | 0 | 0 | 0 | 1 | 0 | 4 | 32885680
46 | K | 275322611 | Základové patky ze ŽB se zvýšenými nároky na prostředí tř. C 30/37 | m3 | 11.257 |  | 0 | CS ÚRS 2022 01 |  | základní |  | 0 | 2.5019 | 28.1636 | 0 | 0 | 4 | K | 2 |  |  |  | ROZPOCET | [5 empty] | 0 | 0 | 0 | 0 | 0 | 1 | 0 | 4 | 1863570678
| VV |  | Viz. PD stavební část - výkresy půdorysu 1.PP-3.NP, výkresy řezů A-F a Tech.zpr. | [14 empty] | VV | 2 | 1 | True | 0 | ROZPOCET
| VV |  | Viz PD Statika | [14 empty] | VV | 2 | 1 | True | 0 | ROZPOCET
| VV |  | . | [14 empty] | VV | 2 | 1 | True | 0 | ROZPOCET
| VV |  | "PA1:" 1,2*1,2*0,6*3*1,035+0,5*0,5*1,45*3 |  | 3.77 | [12 empty] | VV | 2 | 2 | True | 0 | ROZPOCET
| VV |  | "PA2:" 1,1*1,1*0,6*5*1,035+0,5*0,5*1,45*5 |  | 5.57 | [12 empty] | VV | 2 | 2 | True | 0 | ROZPOCET
| VV |  | "pod terasou:" 1,5*0,65*1,9*1,035 |  | 1.917 | [12 empty] | VV | 2 | 2 | True | 0 | ROZPOCET
47 | K | 275351121 | Zřízení bednění základových patek | m2 | 45.04 |  | 0 | CS ÚRS 2022 01 |  | základní |  | 0 | 0.00264 | 0.11891 | 0 | 0 | 4 | K | 2 |  |  |  | ROZPOCET | [5 empty] | 0 | 0 | 0 | 0 | 0 | 1 | 0 | 4 | 704694279
| VV |  | Viz. PD stavební část - výkresy půdorysu 1.PP-3.NP, výkresy řezů A-F a Tech.zpr. | [14 empty] | VV | 2 | 1 | True | 0 | ROZPOCET
| VV |  | Viz PD Statika | [14 empty] | VV | 2 | 1 | True | 0 | ROZPOCET
| VV |  | . | [14 empty] | VV | 2 | 1 | True | 0 | ROZPOCET
| VV |  | "PA1:" (1,2+1,2)*2*0,6*3+(0,5+0,5)*2*1,45*3 |  | 17.34 | [12 empty] | VV | 2 | 2 | True | 0 | ROZPOCET
| VV |  | "PA2:" (1,1+1,1)*2*0,6*5+(0,5+0,5)*2*1,45*5 |  | 27.7 | [12 empty] | VV | 2 | 2 | True | 0 | ROZPOCET
48 | K | 275351122 | Odstranění bednění základových patek | m2 | 45.04 |  | 0 | CS ÚRS 2022 01 |  | základní |  | 0 | 0 | 0 | 0 | 0 | 4 | K | 2 |  |  |  | ROZPOCET | [5 empty] | 0 | 0 | 0 | 0 | 0 | 1 | 0 | 4 | -1964271402
49 | K | 275361821 | Výztuž základových patek betonářskou ocelí 10 505 (R) | t | 1.126 |  | 0 | CS ÚRS 2022 01 |  | základní |  | 0 | 1.0606 | 1.1943 | 0 | 0 | 4 | K | 2 |  |  |  | ROZPOCET | [5 empty] | 0 | 0 | 0 | 0 | 0 | 1 | 0 | 4 | -1259538035
| VV |  | Viz. PD stavební část - výkresy půdorysu 1.PP-3.NP, výkresy řezů A-F a Tech.zpr. | [14 empty] | VV | 2 | 1 | True | 0 | ROZPOCET
| VV |  | Viz. PD statika | [14 empty] | VV | 2 | 1 | True | 0 | ROZPOCET
| VV |  | . | [14 empty] | VV | 2 | 1 | True | 0 | ROZPOCET
| VV |  | 11,257*0,1 |  | 1.126 | [12 empty] | VV | 2 | 2 | True | 0 | ROZPOCET
50 | K | 279311951 | Základová zeď z betonu prostého tř. C 20/25 | m3 | 6.805 |  | 0 | CS ÚRS 2022 01 |  | základní |  | 0 | 2.5019 | 17.0252 | 0 | 0 | 4 | K | 2 |  |  |  | ROZPOCET | [5 empty] | 0 | 0 | 0 | 0 | 0 | 1 | 0 | 4 | 304234291
| VV |  | Viz. PD stavební část - výkresy půdorysu 1.PP-3.NP, výkresy řezů A-F a Tech.zpr. | [14 empty] | VV | 2 | 1 | True | 0 | ROZPOCET
| VV |  | Viz PD Statika | [14 empty] | VV | 2 | 1 | True | 0 | ROZPOCET
| VV |  | . | [14 empty] | VV | 2 | 1 | True | 0 | ROZPOCET
| VV |  | Kanál - vyplněný klín | [14 empty] | VV | 2 | 1 | True | 0 | ROZPOCET
| VV |  | 0,66*(3,93*2+2,45) |  | 6.805 | [12 empty] | VV | 2 | 2 | True | 0 | ROZPOCET
51 | K | 279322512 | Základová zeď ze ŽB se zvýšenými nároky na prostředí tř. C 30/37 bez výztuže | m3 | 17.829 |  | 0 | CS ÚRS 2022 01 |  | základní |  | 0 | 2.5019 | 44.6058 | 0 | 0 | 4 | K | 2 |  |  |  | ROZPOCET | [5 empty] | 0 | 0 | 0 | 0 | 0 | 1 | 0 | 4 | 265906205
| VV |  | Viz. PD stavební část - výkresy půdorysu 1.PP-3.NP, výkresy řezů A-F a Tech.zpr. | [14 empty] | VV | 2 | 1 | True | 0 | ROZPOCET
| VV |  | Viz PD Statika | [14 empty] | VV | 2 | 1 | True | 0 | ROZPOCET
| VV |  | . | [14 empty] | VV | 2 | 1 | True | 0 | ROZPOCET
| VV |  | Terasa | [14 empty] | VV | 2 | 1 | True | 0 | ROZPOCET
| VV |  | (2,7*2+5,875)*1,0 |  | 11.275 | [12 empty] | VV | 2 | 2 | True | 0 | ROZPOCET
| VV |  | . | [14 empty] | VV | 2 | 1 | True | 0 | ROZPOCET
| VV |  | Kanál | [14 empty] | VV | 2 | 1 | True | 0 | ROZPOCET
| VV |  | (6,735+9,735)*0,3+2,1*1,04*0,3+2,1*1,52*0,3 |  | 6.554 | [12 empty] | VV | 2 | 2 | True | 0 | ROZPOCET
52 | K | 279351311 | Zřízení jednostranného bednění základových zdí | m2 | 64.058 |  | 0 | CS ÚRS 2022 01 |  | základní |  | 0 | 0.00346 | 0.22164 | 0 | 0 | 4 | K | 2 |  |  |  | ROZPOCET | [5 empty] | 0 | 0 | 0 | 0 | 0 | 1 | 0 | 4 | -76168884
| VV |  | Viz. PD stavební část - výkresy půdorysu 1.PP-3.NP, výkresy řezů A-F a Tech.zpr. | [14 empty] | VV | 2 | 1 | True | 0 | ROZPOCET
| VV |  | Viz PD Statika | [14 empty] | VV | 2 | 1 | True | 0 | ROZPOCET
| VV |  | . | [14 empty] | VV | 2 | 1 | True | 0 | ROZPOCET
| VV |  | Terasa | [14 empty] | VV | 2 | 1 | True | 0 | ROZPOCET
| VV |  | (2,7*2+5,875)*2*1,0 |  | 22.55 | [12 empty] | VV | 2 | 2 | True | 0 | ROZPOCET
| VV |  | . | [14 empty] | VV | 2 | 1 | True | 0 | ROZPOCET
| VV |  | Kanál | [14 empty] | VV | 2 | 1 | True | 0 | ROZPOCET
| VV |  | (6,735+9,735)*2+2,1*1,04+2,1*1,52*2 |  | 41.508 | [12 empty] | VV | 2 | 2 | True | 0 | ROZPOCET
53 | K | 279351312 | Odstranění jednostranného bednění základových zdí | m2 | 64.058 |  | 0 | CS ÚRS 2022 01 |  | základní |  | 0 | 0 | 0 | 0 | 0 | 4 | K | 2 |  |  |  | ROZPOCET | [5 empty] | 0 | 0 | 0 | 0 | 0 | 1 | 0 | 4 | -450302447
54 | K | 279361821 | Výztuž základových zdí nosných betonářskou ocelí 10 505 | t | 2.853 |  | 0 | CS ÚRS 2022 01 |  | základní |  | 0 | 1.0594 | 3.0225 | 0 | 0 | 4 | K | 2 |  |  |  | ROZPOCET | [5 empty] | 0 | 0 | 0 | 0 | 0 | 1 | 0 | 4 | 528904103
| VV |  | Viz. PD stavební část - výkresy půdorysu 1.PP-3.NP, výkresy řezů A-F a Tech.zpr. | [14 empty] | VV | 2 | 1 | True | 0 | ROZPOCET
| VV |  | Viz PD Statika | [14 empty] | VV | 2 | 1 | True | 0 | ROZPOCET
| VV |  | . | [14 empty] | VV | 2 | 1 | True | 0 | ROZPOCET
| VV |  | 17,829*0,16 |  | 2.853 | [12 empty] | VV | 2 | 2 | True | 0 | ROZPOCET
| D | 3 | Svislé a kompletní konstrukce |  |  |  | 0 |  |  |  |  | 0 |  | 193.3143 |  | 0 | 1 | D | 1 |  |  |  | ROZPOCET | [11 empty] | 0
56 | K | 311235151 | Zdivo jednovrstvé z cihel broušených do P10 na tenkovrstvou maltu tl 300 mm | m2 | 117.184 |  | 0 | CS ÚRS 2022 01 |  | základní |  | 0 | 0.25523 | 29.9089 | 0 | 0 | 4 | K | 2 |  |  |  | ROZPOCET | [5 empty] | 0 | 0 | 0 | 0 | 0 | 1 | 0 | 4 | 952968617
| VV |  | Viz. PD stavební část - výkresy půdorysu 1.PP-5.NP, výkresy řezů A-F a Tech.zpr. | [14 empty] | VV | 2 | 1 | True | 0 | ROZPOCET
| VV |  | . | [14 empty] | VV | 2 | 1 | True | 0 | ROZPOCET
| VV |  | 1.PP | [14 empty] | VV | 2 | 1 | True | 0 | ROZPOCET
| VV |  | "m.č.S004:" 0,275*2,7*2 |  | 1.485 | [12 empty] | VV | 2 | 2 | True | 0 | ROZPOCET
| VV |  | 1,5*3,38*0,3+1,2*2,35+1,3*2,35*2+0,9*2,35 |  | 12.566 | [12 empty] | VV | 2 | 2 | True | 0 | ROZPOCET
| VV |  | 1.NP | [14 empty] | VV | 2 | 1 | True | 0 | ROZPOCET
| VV |  | "m.č.S104:" 0,25*2,7 |  | 0.675 | [12 empty] | VV | 2 | 2 | True | 0 | ROZPOCET
| VV |  | 1,0*2,35 |  | 2.35 | [12 empty] | VV | 2 | 2 | True | 0 | ROZPOCET
| VV |  | 2.NP | [14 empty] | VV | 2 | 1 | True | 0 | ROZPOCET
| VV |  | "m.č.287:" 0,8*2,35*2+1,65*2,35*2 |  | 11.515 | [12 empty] | VV | 2 | 2 | True | 0 | ROZPOCET
| VV |  | "m.č.288:" 4,3*2,8*2+2,4*2,7*2+0,1*2,8*2 |  | 37.6 | [12 empty] | VV | 2 | 2 | True | 0 | ROZPOCET
| VV |  | "m.č.293:" 1,0*2,35*2*2 |  | 9.4 | [12 empty] | VV | 2 | 2 | True | 0 | ROZPOCET
| VV |  | 3.NP | [14 empty] | VV | 2 | 1 | True | 0 | ROZPOCET
| VV |  | "m.č.374:" 0,65*2,7*2 |  | 3.51 | [12 empty] | VV | 2 | 2 | True | 0 | ROZPOCET
| VV |  | "m.č.379:" 2,58*2,7*2+1,455*2,7 |  | 17.861 | [12 empty] | VV | 2 | 2 | True | 0 | ROZPOCET
| VV |  | "m.č.383a:" 1,0*2,3*2 |  | 4.6 | [12 empty] | VV | 2 | 2 | True | 0 | ROZPOCET
| VV |  | 4.NP | [14 empty] | VV | 2 | 1 | True | 0 | ROZPOCET
| VV |  | "m.č.421:" 3,65*3,995 |  | 14.582 | [12 empty] | VV | 2 | 2 | True | 0 | ROZPOCET
| VV |  | "m.č.492:" 0,2*2,6*2 |  | 1.04 | [12 empty] | VV | 2 | 2 | True | 0 | ROZPOCET
| VV |  | . | [14 empty] | VV | 2 | 1 | True | 0 | ROZPOCET
| VV |  | 5.NP | [14 empty] | VV | 2 | 1 | True | 0 | ROZPOCET
| VV |  | atika | [14 empty] | VV | 2 | 1 | True | 0 | ROZPOCET
| VV |  | (4,55+5,6+6,35+6,8*6+6,35+5,6*2+3,3+4,65+3,55+6,8+2,7+6,7*2+9,5*2+0,85+0,35)*1,55 |  | 200.648 | [12 empty] | VV | 2 | 2 | True | 0 | ROZPOCET
| VV |  | . | [14 empty] | VV | 2 | 1 | True | 0 | ROZPOCET
| VV |  | Dozdívka parapetu | [14 empty] | VV | 2 | 1 | True | 0 | ROZPOCET
| VV |  | 3,0*0,9+1,0*0,9+2,4*0,9 |  | 5.76 | [12 empty] | VV | 2 | 2 | True | 0 | ROZPOCET
| VV |  | . | [14 empty] | VV | 2 | 1 | True | 0 | ROZPOCET
| VV |  | . | [14 empty] | VV | 2 | 1 | True | 0 | ROZPOCET
| VV |  | PROSTAVĚNO | [14 empty] | VV | 2 | 1 | True | 0 | ROZPOCET
| VV |  | -206,408 |  | -206.408 | [12 empty] | VV | 2 | 2 | True | 0 | ROZPOCET
57 | K | 310235241 | Zazdívka otvorů pl do 0,0225 m2 ve zdivu nadzákladovém cihlami pálenými tl do 300 mm | kus | 100 |  | 0 | CS ÚRS 2022 01 |  | základní |  | 0 | 0.01262 | 1.262 | 0 | 0 | 4 | K | 2 |  |  |  | ROZPOCET | [5 empty] | 0 | 0 | 0 | 0 | 0 | 1 | 0 | 4 | 1713989231
| VV |  | Viz. PD stavební část - výkresy půdorysu 1.PP-3.NP, výkresy řezů A-F a Tech.zpr. | [14 empty] | VV | 2 | 1 | True | 0 | ROZPOCET
| VV |  | . | [14 empty] | VV | 2 | 1 | True | 0 | ROZPOCET
| VV |  | kapsy po kotevních železech, prostupy původ. instalací atd. | [14 empty] | VV | 2 | 1 | True | 0 | ROZPOCET
| VV |  | 250 |  | 250 | [12 empty] | VV | 2 | 2 | True | 0 | ROZPOCET
| VV |  | . | [14 empty] | VV | 2 | 1 | True | 0 | ROZPOCET
| VV |  | . | [14 empty] | VV | 2 | 1 | True | 0 | ROZPOCET
| VV |  | PROSTAVĚNO | [14 empty] | VV | 2 | 1 | True | 0 | ROZPOCET
| VV |  | -150 |  | -150 | [12 empty] | VV | 2 | 2 | True | 0 | ROZPOCET
58 | K | 310236241 | Zazdívka otvorů pl přes 0,0225 do 0,09 m2 ve zdivu nadzákladovém cihlami pálenými tl do 300 mm | kus | 20 |  | 0 | CS ÚRS 2022 01 |  | základní |  | 0 | 0.04843 | 0.9686 | 0 | 0 | 4 | K | 2 |  |  |  | ROZPOCET | [5 empty] | 0 | 0 | 0 | 0 | 0 | 1 | 0 | 4 | -1120884701
| VV |  | Viz. PD stavební část - výkresy půdorysu 1.PP-3.NP, výkresy řezů A-F a Tech.zpr. | [14 empty] | VV | 2 | 1 | True | 0 | ROZPOCET
| VV |  | . | [14 empty] | VV | 2 | 1 | True | 0 | ROZPOCET
| VV |  | "původní prostupy instalací, VZT:" 50 |  | 50 | [12 empty] | VV | 2 | 2 | True | 0 | ROZPOCET
| VV |  | . | [14 empty] | VV | 2 | 1 | True | 0 | ROZPOCET
| VV |  | . | [14 empty] | VV | 2 | 1 | True | 0 | ROZPOCET
| VV |  | PROSTAVĚNO | [14 empty] | VV | 2 | 1 | True | 0 | ROZPOCET
| VV |  | -30 |  | -30 | [12 empty] | VV | 2 | 2 | True | 0 | ROZPOCET
59 | K | 310238411 | Zazdívka otvorů pl přes 0,25 do 1 m2 ve zdivu nadzákladovém cihlami pálenými na MC | m3 | 0.788 |  | 0 | CS ÚRS 2022 01 |  | základní |  | 0 | 1.8775 | 1.4795 | 0 | 0 | 4 | K | 2 |  |  |  | ROZPOCET | [5 empty] | 0 | 0 | 0 | 0 | 0 | 1 | 0 | 4 | -1890859741
| VV |  | Viz. PD stavební část - výkresy půdorysu 1.PP-3.NP, výkresy řezů A-F a Tech.zpr. | [14 empty] | VV | 2 | 1 | True | 0 | ROZPOCET
| VV |  | . | [14 empty] | VV | 2 | 1 | True | 0 | ROZPOCET
| VV |  | přezdění stávajících částí vybouraného poškozeného, neúnosného zdiva, zazd. skrytých otvorů | [14 empty] | VV | 2 | 1 | True | 0 | ROZPOCET
| VV |  | "zdivo tl. do 300 mm-předpoklad:" 25,0 |  | 25 | [12 empty] | VV | 2 | 2 | True | 0 | ROZPOCET
| VV |  | "zazdění kanálků" 0,45*0,5*0,5*4+0,6*0,5*0,5+0,5*0,5*0,75 |  | 0.788 | [12 empty] | VV | 2 | 2 | True | 0 | ROZPOCET
| VV |  | . | [14 empty] | VV | 2 | 1 | True | 0 | ROZPOCET
| VV |  | . | [14 empty] | VV | 2 | 1 | True | 0 | ROZPOCET
| VV |  | PROSTAVĚNO | [14 empty] | VV | 2 | 1 | True | 0 | ROZPOCET
| VV |  | -25,0 |  | -25 | [12 empty] | VV | 2 | 2 | True | 0 | ROZPOCET
60 | K | 310239411 | Zazdívka otvorů pl přes 1 do 4 m2 ve zdivu nadzákladovém cihlami pálenými na MC | m3 | 6.263 |  | 0 | CS ÚRS 2022 01 |  | základní |  | 0 | 1.8775 | 11.7588 | 0 | 0 | 4 | K | 2 |  |  |  | ROZPOCET | [5 empty] | 0 | 0 | 0 | 0 | 0 | 1 | 0 | 4 | 519772238
| VV |  | Viz. PD stavební část - výkresy půdorysu 1.PP-3.NP, výkresy řezů A-F a Tech.zpr. | [14 empty] | VV | 2 | 1 | True | 0 | ROZPOCET
| VV |  | . | [14 empty] | VV | 2 | 1 | True | 0 | ROZPOCET
| VV |  | 1.PP | [14 empty] | VV | 2 | 1 | True | 0 | ROZPOCET
| VV |  | "m.č.L004a:" 1,05*0,55*2,5 |  | 1.444 | [12 empty] | VV | 2 | 2 | True | 0 | ROZPOCET
| VV |  | 1.NP | [14 empty] | VV | 2 | 1 | True | 0 | ROZPOCET
| VV |  | "m.č.105:" 1,3*0,375*2,4*2 |  | 2.34 | [12 empty] | VV | 2 | 2 | True | 0 | ROZPOCET
| VV |  | "m.č.110:" 1,1*0,3*2,5+0,5*0,3*3,05 |  | 1.283 | [12 empty] | VV | 2 | 2 | True | 0 | ROZPOCET
| VV |  | "m.č.113:" 0,6*0,3*2,4 |  | 0.432 | [12 empty] | VV | 2 | 2 | True | 0 | ROZPOCET
| VV |  | "m.č.L102:" 0,6*0,3*1,7*3 |  | 0.918 | [12 empty] | VV | 2 | 2 | True | 0 | ROZPOCET
| VV |  | "m.č.L103:" 2,5*0,3*1,7 |  | 1.275 | [12 empty] | VV | 2 | 2 | True | 0 | ROZPOCET
| VV |  | "m.č.L104:" 2,2*0,3*2,5 |  | 1.65 | [12 empty] | VV | 2 | 2 | True | 0 | ROZPOCET
| VV |  | 2.NP | [14 empty] | VV | 2 | 1 | True | 0 | ROZPOCET
| VV |  | "m.č.210:" 2,5*0,3*1,9 |  | 1.425 | [12 empty] | VV | 2 | 2 | True | 0 | ROZPOCET
| VV |  | "m.č.211:" 0,8*0,3*2,5 |  | 0.6 | [12 empty] | VV | 2 | 2 | True | 0 | ROZPOCET
| VV |  | "m.č.212:" 1,0*0,3*2,5 |  | 0.75 | [12 empty] | VV | 2 | 2 | True | 0 | ROZPOCET
| VV |  | "m.č.216a:" 1,6*0,3*2,5*2+1,2*0,3*2,5 |  | 3.3 | [12 empty] | VV | 2 | 2 | True | 0 | ROZPOCET
| VV |  | "m.č.217:" 1,0*0,3*2,5 |  | 0.75 | [12 empty] | VV | 2 | 2 | True | 0 | ROZPOCET
| VV |  | "m.č.225:" 0,55*0,3*2,5 |  | 0.413 | [12 empty] | VV | 2 | 2 | True | 0 | ROZPOCET
| VV |  | "m.č.227:" 1,2*0,3*2,5 |  | 0.9 | [12 empty] | VV | 2 | 2 | True | 0 | ROZPOCET
| VV |  | "m.č.229:" 1,2*0,3*2,5 |  | 0.9 | [12 empty] | VV | 2 | 2 | True | 0 | ROZPOCET
| VV |  | . | [14 empty] | VV | 2 | 1 | True | 0 | ROZPOCET
| VV |  | . | [14 empty] | VV | 2 | 1 | True | 0 | ROZPOCET
| VV |  | PROSTAVĚNO | [14 empty] | VV | 2 | 1 | True | 0 | ROZPOCET
| VV |  | -12,117 |  | -12.117 | [12 empty] | VV | 2 | 2 | True | 0 | ROZPOCET
61 | K | 311272031 | Zdivo z pórobetonových tvárnic hladkých přes P2 do P4 přes 450 do 600 kg/m3 na tenkovrstvou maltu tl 200 mm | m2 | 2.73 |  | 0 | CS ÚRS 2022 01 |  | základní |  | 0 | 0.14574 | 0.39787 | 0 | 0 | 4 | K | 2 |  |  |  | ROZPOCET | [5 empty] | 0 | 0 | 0 | 0 | 0 | 1 | 0 | 4 | 1574919469
| VV |  | Viz. PD stavební část - výkresy půdorysu 1.PP-3.NP, výkresy řezů a Tech.zpr. | [14 empty] | VV | 2 | 1 | True | 0 | ROZPOCET
| VV |  | . | [14 empty] | VV | 2 | 1 | True | 0 | ROZPOCET
| VV |  | 2.NP | [14 empty] | VV | 2 | 1 | True | 0 | ROZPOCET
| VV |  | "m.č.216:" (2,8+1,1)*0,7 |  | 2.73 | [12 empty] | VV | 2 | 2 | True | 0 | ROZPOCET
62 | K | 311272231 | Zdivo z pórobetonových tvárnic hladkých přes P2 do P4 přes 450 do 600 kg/m3 na tenkovrstvou maltu tl 300 mm | m2 | 5.4 |  | 0 | CS ÚRS 2022 01 |  | základní |  | 0 | 0.23064 | 1.2455 | 0 | 0 | 4 | K | 2 |  |  |  | ROZPOCET | [5 empty] | 0 | 0 | 0 | 0 | 0 | 1 | 0 | 4 | -1988694981
| VV |  | Viz. PD stavební část - výkresy půdorysu 1.PP-3.NP, výkresy řezů a Tech.zpr. | [14 empty] | VV | 2 | 1 | True | 0 | ROZPOCET
| VV |  | . | [14 empty] | VV | 2 | 1 | True | 0 | ROZPOCET
| VV |  | 1.NP | [14 empty] | VV | 2 | 1 | True | 0 | ROZPOCET
| VV |  | Do podlahy | [14 empty] | VV | 2 | 1 | True | 0 | ROZPOCET
| VV |  | "m.č.106:" 1,8*1,5*2 |  | 5.4 | [12 empty] | VV | 2 | 2 | True | 0 | ROZPOCET
63 | K | 317941121 | Osazování ocelových válcovaných nosníků na zdivu I, IE, U, UE nebo L do č. 12 nebo výšky do 120 mm | t | 0.086 |  | 0 | CS ÚRS 2022 01 |  | základní |  | 0 | 0.01954 | 0.0016804 | 0 | 0 | 4 | K | 2 |  |  |  | ROZPOCET | [5 empty] | 0 | 0 | 0 | 0 | 0 | 1 | 0 | 4 | 871169355
64 | M | 13010814 | ocel profilová jakost S235JR (11 375) průřez U (UPN) 80 | t | 0.086 |  | 0 | CS ÚRS 2022 01 |  | základní |  | 0 | 1 | 0.086 | 0 | 0 | 8 | M | 2 |  |  |  | ROZPOCET | [5 empty] | 0 | 0 | 0 | 0 | 0 | 1 | 0 | 4 | -710263846
| VV |  | Viz. PD stavební část - výkresy půdorysu 1.PP-3.NP, výkresy řezů A-F a Tech.zpr. | [14 empty] | VV | 2 | 1 | True | 0 | ROZPOCET
| VV |  | . | [14 empty] | VV | 2 | 1 | True | 0 | ROZPOCET
| VV |  | 1.PP | [14 empty] | VV | 2 | 1 | True | 0 | ROZPOCET
| VV |  | 1,0*3*0,00864 |  | 0.026 | [12 empty] | VV | 2 | 2 | True | 0 | ROZPOCET
| VV |  | 1.NP | [14 empty] | VV | 2 | 1 | True | 0 | ROZPOCET
| VV |  | 1,0*7*0,00864 |  | 0.06 | [12 empty] | VV | 2 | 2 | True | 0 | ROZPOCET
| VV |  | 2.NP | [14 empty] | VV | 2 | 1 | True | 0 | ROZPOCET
| VV |  | 1,0*5*0,00864+1,5*4*0,00864 |  | 0.095 | [12 empty] | VV | 2 | 2 | True | 0 | ROZPOCET
| VV |  | . | [14 empty] | VV | 2 | 1 | True | 0 | ROZPOCET
| VV |  | . | [14 empty] | VV | 2 | 1 | True | 0 | ROZPOCET
| VV |  | PROSTAVĚNO | [14 empty] | VV | 2 | 1 | True | 0 | ROZPOCET
| VV |  | -0,095 |  | -0.095 | [12 empty] | VV | 2 | 2 | True | 0 | ROZPOCET
67 | K | 327323128 | Opěrné zdi a valy ze ŽB tř. C 30/37 | m3 | 71.702 |  | 0 | CS ÚRS 2022 01 |  | základní |  | 0 | 0 | 0 | 0 | 0 | 4 | K | 2 |  |  |  | ROZPOCET | [5 empty] | 0 | 0 | 0 | 0 | 0 | 1 | 0 | 4 | -1150346524
| VV |  | Viz. PD stavební část - výkresy půdorysu 1.PP-3.NP, výkresy řezů A-F a Tech.zpr. | [14 empty] | VV | 2 | 1 | True | 0 | ROZPOCET
| VV |  | Viz PD Statika | [14 empty] | VV | 2 | 1 | True | 0 | ROZPOCET
| VV |  | . | [14 empty] | VV | 2 | 1 | True | 0 | ROZPOCET
| VV |  | Terasa | [14 empty] | VV | 2 | 1 | True | 0 | ROZPOCET
| VV |  | (8,25+9,975+5,45)*0,3*2,02+(6,95+9,675+4,45)*1,0*0,3 |  | 20.67 | [12 empty] | VV | 2 | 2 | True | 0 | ROZPOCET
| VV |  | NEMÁ BÝT *2 ZA 10,35: | [14 empty] | VV | 2 | 1 | False | 0 | ROZPOCET
| VV |  | (10,35*2+12,075+1,8)*0,3*2,24+(10,05+10,775+0,8)*1,0*0,3 |  | 29.722 | [12 empty] | VV | 2 | 2 | True | 0 | ROZPOCET
| VV |  | 6,0*0,3*2,24+6,0*1,0*0,3 |  | 5.832 | [12 empty] | VV | 2 | 2 | True | 0 | ROZPOCET
| VV |  | Vstup | [14 empty] | VV | 2 | 1 | True | 0 | ROZPOCET
| VV |  | (6,865+0,91)*0,8*0,4 |  | 2.488 | [12 empty] | VV | 2 | 2 | True | 0 | ROZPOCET
| VV |  | (6,865+0,91)*0,4*1,36 |  | 4.23 | [12 empty] | VV | 2 | 2 | True | 0 | ROZPOCET
| VV |  | Schodiště | [14 empty] | VV | 2 | 1 | True | 0 | ROZPOCET
| VV |  | 6,0*1,3*0,4+6,0*2,35*0,4 |  | 8.76 | [12 empty] | VV | 2 | 2 | True | 0 | ROZPOCET
68 | K | 327351211 | Bednění opěrných zdí a valů svislých i skloněných zřízení | m2 | 361.178 |  | 0 | CS ÚRS 2022 01 |  | základní |  | 0 | 0.00237 | 0.85599 | 0 | 0 | 4 | K | 2 |  |  |  | ROZPOCET | [5 empty] | 0 | 0 | 0 | 0 | 0 | 1 | 0 | 4 | 917283891
| VV |  | Viz. PD stavební část - výkresy půdorysu 1.PP-3.NP, výkresy řezů A-F a Tech.zpr. | [14 empty] | VV | 2 | 1 | True | 0 | ROZPOCET
| VV |  | Viz PD Statika | [14 empty] | VV | 2 | 1 | True | 0 | ROZPOCET
| VV |  | . | [14 empty] | VV | 2 | 1 | True | 0 | ROZPOCET
| VV |  | Terasa | [14 empty] | VV | 2 | 1 | True | 0 | ROZPOCET
| VV |  | (8,25+9,975+5,45)*2*2,02+(6,95+9,675+4,45)*0,3+1,0*0,3*4+2,02*0,3*4 |  | 105.594 | [12 empty] | VV | 2 | 2 | True | 0 | ROZPOCET
| VV |  | NEMÁ BÝT *2 ZA 10,25 | [14 empty] | VV | 2 | 1 | False | 0 | ROZPOCET
| VV |  | (10,35*2+12,075+1,8)*2*2,24+(10,05+10,775+0,8)*0,3+1,0*0,3*4+2,24*0,3*4 |  | 165.272 | [12 empty] | VV | 2 | 2 | True | 0 | ROZPOCET
| VV |  | 6,0*2*2,24+6,0*0,3 |  | 28.68 | [12 empty] | VV | 2 | 2 | True | 0 | ROZPOCET
| VV |  | Vstup | [14 empty] | VV | 2 | 1 | True | 0 | ROZPOCET
| VV |  | (6,865+0,91)*2*0,4+0,8*0,4 |  | 6.54 | [12 empty] | VV | 2 | 2 | True | 0 | ROZPOCET
| VV |  | (6,865+0,91)*2*1,36+0,4*1,36 |  | 21.692 | [12 empty] | VV | 2 | 2 | True | 0 | ROZPOCET
| VV |  | Schodiště | [14 empty] | VV | 2 | 1 | True | 0 | ROZPOCET
| VV |  | (6,0*2+1,0)*0,4+6,0*2,35*2 |  | 33.4 | [12 empty] | VV | 2 | 2 | True | 0 | ROZPOCET
69 | K | 327351221 | Bednění opěrných zdí a valů svislých i skloněných odstranění | m2 | 361.178 |  | 0 | CS ÚRS 2022 01 |  | základní |  | 0 | 0 | 0 | 0 | 0 | 4 | K | 2 |  |  |  | ROZPOCET | [5 empty] | 0 | 0 | 0 | 0 | 0 | 1 | 0 | 4 | 868336454
70 | K | 327351219 | Příplatek za zakřivení r zakřivení do 20 m u bednění opěrných zdí a valů | m2 | 27.368 |  | 0 | CS ÚRS 2022 01 |  | základní |  | 0 | 0 | 0 | 0 | 0 | 4 | K | 2 |  |  |  | ROZPOCET | [5 empty] | 0 | 0 | 0 | 0 | 0 | 1 | 0 | 4 | 962080074
| VV |  | Viz. PD stavební část - výkresy půdorysu 1.PP-3.NP, výkresy řezů A-F a Tech.zpr. | [14 empty] | VV | 2 | 1 | True | 0 | ROZPOCET
| VV |  | Viz PD Statika | [14 empty] | VV | 2 | 1 | True | 0 | ROZPOCET
| VV |  | . | [14 empty] | VV | 2 | 1 | True | 0 | ROZPOCET
| VV |  | Vstup | [14 empty] | VV | 2 | 1 | True | 0 | ROZPOCET
| VV |  | (6,865+0,91)*2*0,4 |  | 6.22 | [12 empty] | VV | 2 | 2 | True | 0 | ROZPOCET
| VV |  | (6,865+0,91)*2*1,36 |  | 21.148 | [12 empty] | VV | 2 | 2 | True | 0 | ROZPOCET
71 | K | 327351_R1 | Příplatek za pohledový beton opěrných zdí a valů | m2 | 154.216 |  | 0 |  |  | základní |  | 0 | 0 | 0 | 0 | 0 | 4 | K | 2 |  |  |  | ROZPOCET | [5 empty] | 0 | 0 | 0 | 0 | 0 | 1 | 0 | 4 | -2033819707
| VV |  | Viz. PD stavební část - výkresy půdorysu 1.PP-3.NP, výkresy řezů A-F a Tech.zpr. | [14 empty] | VV | 2 | 1 | True | 0 | ROZPOCET
| VV |  | Viz PD Statika | [14 empty] | VV | 2 | 1 | True | 0 | ROZPOCET
| VV |  | . | [14 empty] | VV | 2 | 1 | True | 0 | ROZPOCET
| VV |  | Terasa | [14 empty] | VV | 2 | 1 | True | 0 | ROZPOCET
| VV |  | (8,25+10,275+5,75)*(1,4+0,3+0,2) |  | 46.123 | [12 empty] | VV | 2 | 2 | True | 0 | ROZPOCET
| VV |  | (8,55+12,375+2,1)*(1,4+0,3+0,2) |  | 43.748 | [12 empty] | VV | 2 | 2 | True | 0 | ROZPOCET
| VV |  | 6,0*1,4 |  | 8.4 | [12 empty] | VV | 2 | 2 | True | 0 | ROZPOCET
| VV |  | Vstup | [14 empty] | VV | 2 | 1 | True | 0 | ROZPOCET
| VV |  | (6,865+0,91)*(0,2*2+0,4) |  | 6.22 | [12 empty] | VV | 2 | 2 | True | 0 | ROZPOCET
| VV |  | Schodiště | [14 empty] | VV | 2 | 1 | True | 0 | ROZPOCET
| VV |  | (6,0*2+1,0)*(2,35+2,35/2+0,3) |  | 49.725 | [12 empty] | VV | 2 | 2 | True | 0 | ROZPOCET
72 | K | 327361006 | Výztuž opěrných zdí a valů D 12 mm z betonářské oceli 10 505 | t | 6.5 |  | 0 | CS ÚRS 2022 01 |  | základní |  | 0 | 1.0436 | 6.7833 | 0 | 0 | 4 | K | 2 |  |  |  | ROZPOCET | [5 empty] | 0 | 0 | 0 | 0 | 0 | 1 | 0 | 4 | 1334713676
| VV |  | Viz PD statika | [14 empty] | VV | 2 | 1 | True | 0 | ROZPOCET
| VV |  | 6,5 |  | 6.5 | [12 empty] | VV | 2 | 2 | True | 0 | ROZPOCET
73 | K | 349231811 | Přizdívka ostění s ozubem z cihel tl přes 80 do 150 mm | m2 | 1.41 |  | 0 | CS ÚRS 2022 01 |  | základní |  | 0 | 0.26723 | 0.37679 | 0 | 0 | 4 | K | 2 |  |  |  | ROZPOCET | [5 empty] | 0 | 0 | 0 | 0 | 0 | 1 | 0 | 4 | -2037653917
| VV |  | Viz. PD stavební část - výkresy půdorysu 1.PP-3.NP, výkresy řezů A-F a Tech.zpr. | [14 empty] | VV | 2 | 1 | True | 0 | ROZPOCET
| VV |  | . | [14 empty] | VV | 2 | 1 | True | 0 | ROZPOCET
| VV |  | 1.NP | [14 empty] | VV | 2 | 1 | True | 0 | ROZPOCET
| VV |  | "m.č.110:" 0,15*2,35*2 |  | 0.705 | [12 empty] | VV | 2 | 2 | True | 0 | ROZPOCET
| VV |  | "m.č.113:" 0,15*2,35*2 |  | 0.705 | [12 empty] | VV | 2 | 2 | True | 0 | ROZPOCET
| VV |  | "m.č.104a:" 0,15*2,35*2 |  | 0.705 | [12 empty] | VV | 2 | 2 | True | 0 | ROZPOCET
| VV |  | . | [14 empty] | VV | 2 | 1 | True | 0 | ROZPOCET
| VV |  | . | [14 empty] | VV | 2 | 1 | True | 0 | ROZPOCET
| VV |  | PROSTAVĚNO | [14 empty] | VV | 2 | 1 | True | 0 | ROZPOCET
| VV |  | -0,705 |  | -0.705 | [12 empty] | VV | 2 | 2 | True | 0 | ROZPOCET
74 | K | 349231821 | Přizdívka ostění s ozubem z cihel tl přes 150 do 300 mm | m2 | 1.965 |  | 0 | CS ÚRS 2022 01 |  | základní |  | 0 | 0.45432 | 0.89274 | 0 | 0 | 4 | K | 2 |  |  |  | ROZPOCET | [5 empty] | 0 | 0 | 0 | 0 | 0 | 1 | 0 | 4 | 1772673868
| VV |  | Viz. PD stavební část - výkresy půdorysu 1.PP-3.NP, výkresy řezů A-F a Tech.zpr. | [14 empty] | VV | 2 | 1 | True | 0 | ROZPOCET
| VV |  | . | [14 empty] | VV | 2 | 1 | True | 0 | ROZPOCET
| VV |  | 1.NP | [14 empty] | VV | 2 | 1 | True | 0 | ROZPOCET
| VV |  | "m.č.105:" 0,375*2,8 |  | 1.05 | [12 empty] | VV | 2 | 2 | True | 0 | ROZPOCET
| VV |  | "m.č.126:" 0,3*3,05 |  | 0.915 | [12 empty] | VV | 2 | 2 | True | 0 | ROZPOCET
75 | K | 311231129 | Zdivo nosné z cihel dl 290 mm P20 až 25 na MC 15 | m3 | 0.326 |  | 0 | CS ÚRS 2022 01 |  | základní |  | 0 | 1.8097 | 0.58997 | 0 | 0 | 4 | K | 2 |  |  |  | ROZPOCET | [5 empty] | 0 | 0 | 0 | 0 | 0 | 1 | 0 | 4 | 1806171524
| VV |  | Viz. PD stavební část - výkresy půdorysu 1.PP-3.NP, výkresy řezů A-F a Tech.zpr. | [14 empty] | VV | 2 | 1 | True | 0 | ROZPOCET
| VV |  | . | [14 empty] | VV | 2 | 1 | True | 0 | ROZPOCET
| VV |  | 1.NP | [14 empty] | VV | 2 | 1 | True | 0 | ROZPOCET
| VV |  | "m.č.103:" 7,5*3,05*0,3-2,5*2,7*0,3*2 |  | 2.813 | [12 empty] | VV | 2 | 2 | True | 0 | ROZPOCET
| VV |  | "m.č.L101:" 2,8*0,45*3,3-1,1*0,45*2,5 |  | 2.921 | [12 empty] | VV | 2 | 2 | True | 0 | ROZPOCET
| VV |  | . | [14 empty] | VV | 2 | 1 | True | 0 | ROZPOCET
| VV |  | Doplnění zdiva mezi trámy | [14 empty] | VV | 2 | 1 | True | 0 | ROZPOCET
| VV |  | (12,9+13,7+14,8+7,5+8,6)*0,3*0,3 |  | 5.175 | [12 empty] | VV | 2 | 2 | True | 0 | ROZPOCET
| VV |  | . | [14 empty] | VV | 2 | 1 | True | 0 | ROZPOCET
| VV |  | Zaslepení kanálů | [14 empty] | VV | 2 | 1 | True | 0 | ROZPOCET
| VV |  | (0,3*2+0,85)*0,15*0,75*2 |  | 0.326 | [12 empty] | VV | 2 | 2 | True | 0 | ROZPOCET
| VV |  | . | [14 empty] | VV | 2 | 1 | True | 0 | ROZPOCET
| VV |  | Dozdívky otvorů | [14 empty] | VV | 2 | 1 | True | 0 | ROZPOCET
| VV |  | 5,0 |  | 5 | [12 empty] | VV | 2 | 2 | True | 0 | ROZPOCET
| VV |  | . | [14 empty] | VV | 2 | 1 | True | 0 | ROZPOCET
| VV |  | . | [14 empty] | VV | 2 | 1 | True | 0 | ROZPOCET
| VV |  | PROSTAVĚNO | [14 empty] | VV | 2 | 1 | True | 0 | ROZPOCET
| VV |  | -15,909 |  | -15.909 | [12 empty] | VV | 2 | 2 | True | 0 | ROZPOCET
76 | K | 311236101 | Zdivo jednovrstvé zvukově izolační na cementovou maltu M10 z cihel děrovaných do P15 tl 190 mm | m2 | 80.096 |  | 0 | CS ÚRS 2022 01 |  | základní |  | 0 | 0.20608 | 16.5062 | 0 | 0 | 4 | K | 2 |  |  |  | ROZPOCET | [5 empty] | 0 | 0 | 0 | 0 | 0 | 1 | 0 | 4 | -1555830824
| VV |  | Viz. PD stavební část - výkresy půdorysu 1.PP-3.NP, výkresy řezů A-F a Tech.zpr. | [14 empty] | VV | 2 | 1 | True | 0 | ROZPOCET
| VV |  | . | [14 empty] | VV | 2 | 1 | True | 0 | ROZPOCET
| VV |  | 1.PP | [14 empty] | VV | 2 | 1 | True | 0 | ROZPOCET
| VV |  | "m.č.002a-004:" 9,05*3,85-0,8*2,1 |  | 33.163 | [12 empty] | VV | 2 | 2 | True | 0 | ROZPOCET
| VV |  | 1.NP | [14 empty] | VV | 2 | 1 | True | 0 | ROZPOCET
| VV |  | "m.č.106,114:" (5,2+1,5)*3,05 |  | 20.435 | [12 empty] | VV | 2 | 2 | True | 0 | ROZPOCET
| VV |  | nemá být *2 | [14 empty] | VV | 2 | 1 | False | 0 | ROZPOCET
| VV |  | "m.č.111,112:" (5,8*2+6,15)*3,05-0,9*2,1*2 |  | 50.358 | [12 empty] | VV | 2 | 2 | True | 0 | ROZPOCET
| VV |  | "m.č.124:" 3,05*3,05 |  | 9.303 | [12 empty] | VV | 2 | 2 | True | 0 | ROZPOCET
| VV |  | 2.NP | [14 empty] | VV | 2 | 1 | True | 0 | ROZPOCET
| VV |  | "m.č.208" 0,4*3,45 |  | 1.38 | [12 empty] | VV | 2 | 2 | True | 0 | ROZPOCET
| VV |  | . | [14 empty] | VV | 2 | 1 | True | 0 | ROZPOCET
| VV |  | . | [14 empty] | VV | 2 | 1 | True | 0 | ROZPOCET
| VV |  | PROSTAVĚNO | [14 empty] | VV | 2 | 1 | True | 0 | ROZPOCET
| VV |  | -34,543 |  | -34.543 | [12 empty] | VV | 2 | 2 | True | 0 | ROZPOCET
80 | K | 311321611 | Nosná zeď ze ŽB tř. C 30/37 bez výztuže | m3 | 6.748 |  | 0 | CS ÚRS 2022 01 |  | základní |  | 0 | 2.5019 | 16.8826 | 0 | 0 | 4 | K | 2 |  |  |  | ROZPOCET | [5 empty] | 0 | 0 | 0 | 0 | 0 | 1 | 0 | 4 | -900947785
| VV |  | Viz. PD stavební část - výkresy půdorysu 1.PP-3.NP, výkresy řezů A-F a Tech.zpr. | [14 empty] | VV | 2 | 1 | True | 0 | ROZPOCET
| VV |  | Viz PD Statika | [14 empty] | VV | 2 | 1 | True | 0 | ROZPOCET
| VV |  | . | [14 empty] | VV | 2 | 1 | True | 0 | ROZPOCET
| VV |  | -kanál u výtahové šachty | [14 empty] | VV | 2 | 1 | True | 0 | ROZPOCET
| VV |  | (1,7+2,625*2)*0,2*1,05 |  | 1.46 | [12 empty] | VV | 2 | 2 | True | 0 | ROZPOCET
| VV |  | -kanál u vstupu | [14 empty] | VV | 2 | 1 | True | 0 | ROZPOCET
| VV |  | (9,73+6,75)*0,25+1,5*1,29*0,25+1,52*1,5*0,3 |  | 5.288 | [12 empty] | VV | 2 | 2 | True | 0 | ROZPOCET
81 | K | 311351121 | Zřízení oboustranného bednění nosných nadzákladových zdí | m2 | 46.753 |  | 0 | CS ÚRS 2022 01 |  | základní |  | 0 | 0.00275 | 0.12857 | 0 | 0 | 4 | K | 2 |  |  |  | ROZPOCET | [5 empty] | 0 | 0 | 0 | 0 | 0 | 1 | 0 | 4 | -462293738
| VV |  | Viz. PD stavební část - výkresy půdorysu 1.PP-3.NP, výkresy řezů A-F a Tech.zpr. | [14 empty] | VV | 2 | 1 | True | 0 | ROZPOCET
| VV |  | Viz PD Statika | [14 empty] | VV | 2 | 1 | True | 0 | ROZPOCET
| VV |  | . | [14 empty] | VV | 2 | 1 | True | 0 | ROZPOCET
| VV |  | -kanál u výtahové šachty | [14 empty] | VV | 2 | 1 | True | 0 | ROZPOCET
| VV |  | (1,7+2,625*2)*1,05 |  | 7.298 | [12 empty] | VV | 2 | 2 | True | 0 | ROZPOCET
| VV |  | -kanál u vstupu | [14 empty] | VV | 2 | 1 | True | 0 | ROZPOCET
| VV |  | (9,73+6,75)*2+1,5*1,29+1,52*1,5*2 |  | 39.455 | [12 empty] | VV | 2 | 2 | True | 0 | ROZPOCET
| VV |  | . | [14 empty] | VV | 2 | 1 | True | 0 | ROZPOCET
| VV |  | 2.NP | [14 empty] | VV | 2 | 1 | True | 0 | ROZPOCET
| VV |  | "A21:" 53,0*2*0,89 |  | 94.34 | [12 empty] | VV | 2 | 2 | True | 0 | ROZPOCET
| VV |  | . | [14 empty] | VV | 2 | 1 | True | 0 | ROZPOCET
| VV |  | . | [14 empty] | VV | 2 | 1 | True | 0 | ROZPOCET
| VV |  | PROSTAVĚNO | [14 empty] | VV | 2 | 1 | True | 0 | ROZPOCET
| VV |  | -94,34 |  | -94.34 | [12 empty] | VV | 2 | 2 | True | 0 | ROZPOCET
82 | K | 311351122 | Odstranění oboustranného bednění nosných nadzákladových zdí | m2 | 46.753 |  | 0 | CS ÚRS 2022 01 |  | základní |  | 0 | 0 | 0 | 0 | 0 | 4 | K | 2 |  |  |  | ROZPOCET | [5 empty] | 0 | 0 | 0 | 0 | 0 | 1 | 0 | 4 | -403410406
83 | K | 311361821 | Výztuž nosných zdí betonářskou ocelí 10 505 | t | 2.7 |  | 0 | CS ÚRS 2022 01 |  | základní |  | 0 | 1.0492 | 2.8329 | 0 | 0 | 4 | K | 2 |  |  |  | ROZPOCET | [5 empty] | 0 | 0 | 0 | 0 | 0 | 1 | 0 | 4 | -1297273929
| VV |  | Viz PD statika | [14 empty] | VV | 2 | 1 | True | 0 | ROZPOCET
| VV |  | "Pro celý kanal u vstupu:" 1,85 |  | 1.85 | [12 empty] | VV | 2 | 2 | True | 0 | ROZPOCET
| VV |  | "Pro celý kanal u výtahu:" 0,85 |  | 0.85 | [12 empty] | VV | 2 | 2 | True | 0 | ROZPOCET
| VV |  | "atika:" 14,151*0,08 |  | 1.132 | [12 empty] | VV | 2 | 2 | True | 0 | ROZPOCET
| VV |  | . | [14 empty] | VV | 2 | 1 | True | 0 | ROZPOCET
| VV |  | . | [14 empty] | VV | 2 | 1 | True | 0 | ROZPOCET
| VV |  | PROSTAVĚNO | [14 empty] | VV | 2 | 1 | True | 0 | ROZPOCET
| VV |  | -1,132 |  | -1.132 | [12 empty] | VV | 2 | 2 | True | 0 | ROZPOCET
86 | K | 317168021 | Překlad keramický plochý š 145 mm dl 1000 mm | kus | 4 |  | 0 | CS ÚRS 2022 01 |  | základní |  | 0 | 0.02126 | 0.08504 | 0 | 0 | 4 | K | 2 |  |  |  | ROZPOCET | [5 empty] | 0 | 0 | 0 | 0 | 0 | 1 | 0 | 4 | 1025195982
| VV |  | Viz. PD stavební část - výkresy půdorysu 1.PP-3.NP, výkresy řezů A-F a Tech.zpr. | [14 empty] | VV | 2 | 1 | True | 0 | ROZPOCET
| VV |  | . | [14 empty] | VV | 2 | 1 | True | 0 | ROZPOCET
| VV |  | "1.NP:" 4 |  | 4 | [12 empty] | VV | 2 | 2 | True | 0 | ROZPOCET
| VV |  | "2.NP:" 8 |  | 8 | [12 empty] | VV | 2 | 2 | True | 0 | ROZPOCET
| VV |  | . | [14 empty] | VV | 2 | 1 | True | 0 | ROZPOCET
| VV |  | . | [14 empty] | VV | 2 | 1 | True | 0 | ROZPOCET
| VV |  | PROSTAVĚNO | [14 empty] | VV | 2 | 1 | True | 0 | ROZPOCET
| VV |  | -8 |  | -8 | [12 empty] | VV | 2 | 2 | True | 0 | ROZPOCET
87 | K | 317168022 | Překlad keramický plochý š 145 mm dl 1250 mm | kus | 47 |  | 0 | CS ÚRS 2022 01 |  | základní |  | 0 | 0.02693 | 1.2657 | 0 | 0 | 4 | K | 2 |  |  |  | ROZPOCET | [5 empty] | 0 | 0 | 0 | 0 | 0 | 1 | 0 | 4 | 663353801
| VV |  | Viz. PD stavební část - výkresy půdorysu 1.PP-3.NP, výkresy řezů A-F a Tech.zpr. | [14 empty] | VV | 2 | 1 | True | 0 | ROZPOCET
| VV |  | . | [14 empty] | VV | 2 | 1 | True | 0 | ROZPOCET
| VV |  | "1.PP:" 1 |  | 1 | [12 empty] | VV | 2 | 2 | True | 0 | ROZPOCET
| VV |  | "1.NP:" 24 |  | 24 | [12 empty] | VV | 2 | 2 | True | 0 | ROZPOCET
| VV |  | "2.NP:" 26 |  | 26 | [12 empty] | VV | 2 | 2 | True | 0 | ROZPOCET
| VV |  | . | [14 empty] | VV | 2 | 1 | True | 0 | ROZPOCET
| VV |  | . | [14 empty] | VV | 2 | 1 | True | 0 | ROZPOCET
| VV |  | PROSTAVĚNO | [14 empty] | VV | 2 | 1 | True | 0 | ROZPOCET
| VV |  | -4 |  | -4 | [12 empty] | VV | 2 | 2 | True | 0 | ROZPOCET
88 | K | 317168024 | Překlad keramický plochý š 145 mm dl 1750 mm | kus | 3 |  | 0 | CS ÚRS 2022 01 |  | základní |  | 0 | 0.03698 | 0.11094 | 0 | 0 | 4 | K | 2 |  |  |  | ROZPOCET | [5 empty] | 0 | 0 | 0 | 0 | 0 | 1 | 0 | 4 | -1668427121
| VV |  | Viz. PD stavební část - výkresy půdorysu 1.PP-3.NP, výkresy řezů A-F a Tech.zpr. | [14 empty] | VV | 2 | 1 | True | 0 | ROZPOCET
| VV |  | . | [14 empty] | VV | 2 | 1 | True | 0 | ROZPOCET
| VV |  | "2.NP:" 3 |  | 3 | [12 empty] | VV | 2 | 2 | True | 0 | ROZPOCET
89 | K | 317168051 | Překlad keramický vysoký v 238 mm dl 1000 mm | kus | 6 |  | 0 | CS ÚRS 2022 01 |  | základní |  | 0 | 0.03655 | 0.2193 | 0 | 0 | 4 | K | 2 |  |  |  | ROZPOCET | [5 empty] | 0 | 0 | 0 | 0 | 0 | 1 | 0 | 4 | 230096695
| VV |  | Viz. PD stavební část - výkresy půdorysu 1.PP-3.NP, výkresy řezů A-F a Tech.zpr. | [14 empty] | VV | 2 | 1 | True | 0 | ROZPOCET
| VV |  | . | [14 empty] | VV | 2 | 1 | True | 0 | ROZPOCET
| VV |  | "1.PP:" 10 |  | 10 | [12 empty] | VV | 2 | 2 | True | 0 | ROZPOCET
| VV |  | "1.NP:" 8 |  | 8 | [12 empty] | VV | 2 | 2 | True | 0 | ROZPOCET
| VV |  | "2.NP:" 8 |  | 8 | [12 empty] | VV | 2 | 2 | True | 0 | ROZPOCET
| VV |  | . | [14 empty] | VV | 2 | 1 | True | 0 | ROZPOCET
| VV |  | . | [14 empty] | VV | 2 | 1 | True | 0 | ROZPOCET
| VV |  | PROSTAVĚNO | [14 empty] | VV | 2 | 1 | True | 0 | ROZPOCET
| VV |  | -20 |  | -20 | [12 empty] | VV | 2 | 2 | True | 0 | ROZPOCET
90 | K | 317168052 | Překlad keramický vysoký v 238 mm dl 1250 mm | kus | 8 |  | 0 | CS ÚRS 2022 01 |  | základní |  | 0 | 0.04555 | 0.3644 | 0 | 0 | 4 | K | 2 |  |  |  | ROZPOCET | [5 empty] | 0 | 0 | 0 | 0 | 0 | 1 | 0 | 4 | -1917881756
| VV |  | Viz. PD stavební část - výkresy půdorysu 1.PP-3.NP, výkresy řezů A-F a Tech.zpr. | [14 empty] | VV | 2 | 1 | True | 0 | ROZPOCET
| VV |  | . | [14 empty] | VV | 2 | 1 | True | 0 | ROZPOCET
| VV |  | "1.PP:" 8 |  | 8 | [12 empty] | VV | 2 | 2 | True | 0 | ROZPOCET
| VV |  | "1.NP:" 12 |  | 12 | [12 empty] | VV | 2 | 2 | True | 0 | ROZPOCET
| VV |  | . | [14 empty] | VV | 2 | 1 | True | 0 | ROZPOCET
| VV |  | . | [14 empty] | VV | 2 | 1 | True | 0 | ROZPOCET
| VV |  | PROSTAVĚNO | [14 empty] | VV | 2 | 1 | True | 0 | ROZPOCET
| VV |  | -12 |  | -12 | [12 empty] | VV | 2 | 2 | True | 0 | ROZPOCET
92 | K | 317944321 | Válcované nosníky do č.12 dodatečně osazované do připravených otvorů | t | 2.458 |  | 0 | CS ÚRS 2022 01 |  | základní |  | 0 | 1.09 | 2.6792 | 0 | 0 | 4 | K | 2 |  |  |  | ROZPOCET | [5 empty] | 0 | 0 | 0 | 0 | 0 | 1 | 0 | 4 | -1549236653
| VV |  | Viz PD Statika | [14 empty] | VV | 2 | 1 | True | 0 | ROZPOCET
| VV |  | . | [14 empty] | VV | 2 | 1 | True | 0 | ROZPOCET
| VV |  | 1.NP | [14 empty] | VV | 2 | 1 | True | 0 | ROZPOCET
| VV |  | "L60/6:" (0,9*4+1,0*8)*0,00542 |  | 0.063 | [12 empty] | VV | 2 | 2 | True | 0 | ROZPOCET
| VV |  | 2.NP | [14 empty] | VV | 2 | 1 | True | 0 | ROZPOCET
| VV |  | "L60/6:" (0,65*8+0,8*6)*0,00542 |  | 0.054 | [12 empty] | VV | 2 | 2 | True | 0 | ROZPOCET
| VV |  | "L60/8:" 1,4*2*0,00709 |  | 0.02 | [12 empty] | VV | 2 | 2 | True | 0 | ROZPOCET
| VV |  | . | [14 empty] | VV | 2 | 1 | True | 0 | ROZPOCET
| VV |  | Prostupy profese | [14 empty] | VV | 2 | 1 | True | 0 | ROZPOCET
| VV |  | "U120:" 2,0 |  | 2 | [12 empty] | VV | 2 | 2 | True | 0 | ROZPOCET
| VV |  | 2,137*1,15 'Přepočtené koeficientem množství |  | 2.458 | [12 empty] | VV | 2 | 2 | False | 1 | ROZPOCET
93 | K | 317944323 | Válcované nosníky č.14 až 22 dodatečně osazované do připravených otvorů | t | 1.274 |  | 0 | CS ÚRS 2022 01 |  | základní |  | 0 | 1.09 | 1.3887 | 0 | 0 | 4 | K | 2 |  |  |  | ROZPOCET | [5 empty] | 0 | 0 | 0 | 0 | 0 | 1 | 0 | 4 | -248163764
| VV |  | Viz PD statika | [14 empty] | VV | 2 | 1 | True | 0 | ROZPOCET
| VV |  | . | [14 empty] | VV | 2 | 1 | True | 0 | ROZPOCET
| VV |  | 1.NP | [14 empty] | VV | 2 | 1 | True | 0 | ROZPOCET
| VV |  | "I140:" (1,4*8+1,6*8+3,5*3)*0,0143 |  | 0.493 | [12 empty] | VV | 2 | 2 | True | 0 | ROZPOCET
| VV |  | "I180:" (2,0*6+2,9*6)*0,0219 |  | 0.644 | [12 empty] | VV | 2 | 2 | True | 0 | ROZPOCET
| VV |  | "HEB140:" (2,9*2+5,3*2)*0,0337 |  | 0.553 | [12 empty] | VV | 2 | 2 | True | 0 | ROZPOCET
| VV |  | 2.NP | [14 empty] | VV | 2 | 1 | True | 0 | ROZPOCET
| VV |  | "I140:" (1,6*14+2,0*9+2,2*3+2,4*3)*0,0143 |  | 0.775 | [12 empty] | VV | 2 | 2 | True | 0 | ROZPOCET
| VV |  | "I180:" (2,0*4+2,4*2)*0,0219 |  | 0.28 | [12 empty] | VV | 2 | 2 | True | 0 | ROZPOCET
| VV |  | . | [14 empty] | VV | 2 | 1 | True | 0 | ROZPOCET
| VV |  | . | [14 empty] | VV | 2 | 1 | True | 0 | ROZPOCET
| VV |  | PROSTAVĚNO | [14 empty] | VV | 2 | 1 | True | 0 | ROZPOCET
| VV |  | -1,882/1,15 |  | -1.637 | [12 empty] | VV | 2 | 2 | True | 0 | ROZPOCET
| VV |  | 1,108*1,15 'Přepočtené koeficientem množství |  | 1.274 | [12 empty] | VV | 2 | 2 | False | 1 | ROZPOCET
98 | K | 317234410 | Vyzdívka mezi nosníky z cihel pálených na MC | m3 | 9.73 |  | 0 | CS ÚRS 2022 01 |  | základní |  | 0 | 1.943 | 18.9056 | 0 | 0 | 4 | K | 2 |  |  |  | ROZPOCET | [5 empty] | 0 | 0 | 0 | 0 | 0 | 1 | 0 | 4 | 733056126
| VV |  | Viz. PD stavební část - výkresy půdorysu 1.NP-3.NP, výkresy řezů A-F a Tech.zpr. | [14 empty] | VV | 2 | 1 | True | 0 | ROZPOCET
| VV |  | Viz. PD statika | [14 empty] | VV | 2 | 1 | True | 0 | ROZPOCET
| VV |  | . | [14 empty] | VV | 2 | 1 | True | 0 | ROZPOCET
| VV |  | 1.NP | [14 empty] | VV | 2 | 1 | True | 0 | ROZPOCET
| VV |  | 1,4*0,3*0,2*4+1,6*0,3*0,2*4+3,5*0,3*0,2+0,9*0,3*0,15*2+1,0*0,3*0,15*4+2,9*0,3*0,2+5,3*0,3*0,2 |  | 1.683 | [12 empty] | VV | 2 | 2 | True | 0 | ROZPOCET
| VV |  | 2,0*0,3*0,3*3+2,9*0,3*0,3*3 |  | 1.323 | [12 empty] | VV | 2 | 2 | True | 0 | ROZPOCET
| VV |  | 2.NP | [14 empty] | VV | 2 | 1 | True | 0 | ROZPOCET
| VV |  | 1,6*0,3*0,2*7+2,0*0,3*0,2*3+2,2*0,3*0,2+2,4*0,3*0,2+0,65*8+0,8*6+1,4*2 |  | 14.108 | [12 empty] | VV | 2 | 2 | True | 0 | ROZPOCET
| VV |  | 2,0*0,3*0,3*2+2,4*0,3*0,3 |  | 0.576 | [12 empty] | VV | 2 | 2 | True | 0 | ROZPOCET
| VV |  | . | [14 empty] | VV | 2 | 1 | True | 0 | ROZPOCET
| VV |  | . | [14 empty] | VV | 2 | 1 | True | 0 | ROZPOCET
| VV |  | PROSTAVĚNO | [14 empty] | VV | 2 | 1 | True | 0 | ROZPOCET
| VV |  | -7,96 |  | -7.96 | [12 empty] | VV | 2 | 2 | True | 0 | ROZPOCET
99 | K | 346244381 | Plentování jednostranné v do 200 mm válcovaných nosníků cihlami | m2 | 6.666 |  | 0 | CS ÚRS 2022 01 |  | základní |  | 0 | 0.17818 | 1.1877 | 0 | 0 | 4 | K | 2 |  |  |  | ROZPOCET | [5 empty] | 0 | 0 | 0 | 0 | 0 | 1 | 0 | 4 | 2143287197
| VV |  | Viz. PD stavební část - výkresy půdorysu 1.NP-3.NP, výkresy řezů A-F a Tech.zpr. | [14 empty] | VV | 2 | 1 | True | 0 | ROZPOCET
| VV |  | Viz. PD statika | [14 empty] | VV | 2 | 1 | True | 0 | ROZPOCET
| VV |  | . | [14 empty] | VV | 2 | 1 | True | 0 | ROZPOCET
| VV |  | 1.NP | [14 empty] | VV | 2 | 1 | True | 0 | ROZPOCET
| VV |  | 1,4*0,14*8+1,6*0,14*8+3,5*0,14*2+2,9*0,14*2+5,3*0,14*2 |  | 6.636 | [12 empty] | VV | 2 | 2 | True | 0 | ROZPOCET
| VV |  | 2,0*0,18*6+2,9*0,18*6 |  | 5.292 | [12 empty] | VV | 2 | 2 | True | 0 | ROZPOCET
| VV |  | 2.NP | [14 empty] | VV | 2 | 1 | True | 0 | ROZPOCET
| VV |  | 1,6*0,14*14+2,0*0,14*6+2,2*0,14*2+2,4*0,14 |  | 5.768 | [12 empty] | VV | 2 | 2 | True | 0 | ROZPOCET
| VV |  | 2,0*0,18*4+2,4*0,18*2 |  | 2.304 | [12 empty] | VV | 2 | 2 | True | 0 | ROZPOCET
| VV |  | . | [14 empty] | VV | 2 | 1 | True | 0 | ROZPOCET
| VV |  | . | [14 empty] | VV | 2 | 1 | True | 0 | ROZPOCET
| VV |  | PROSTAVĚNO | [14 empty] | VV | 2 | 1 | True | 0 | ROZPOCET
| VV |  | -13,334 |  | -13.334 | [12 empty] | VV | 2 | 2 | True | 0 | ROZPOCET
100 | K | 342244101 | Příčka z cihel děrovaných do P10 na maltu M5 tloušťky 80 mm | m2 | 62.001 |  | 0 | CS ÚRS 2022 01 |  | základní |  | 0 | 0.07937 | 4.921 | 0 | 0 | 4 | K | 2 |  |  |  | ROZPOCET | [5 empty] | 0 | 0 | 0 | 0 | 0 | 1 | 0 | 4 | -1794520440
| VV |  | Viz. PD stavební část - výkresy půdorysu 1.PP-3.NP, výkresy řezů A-F a Tech.zpr. | [14 empty] | VV | 2 | 1 | True | 0 | ROZPOCET
| VV |  | . | [14 empty] | VV | 2 | 1 | True | 0 | ROZPOCET
| VV |  | 1.PP | [14 empty] | VV | 2 | 1 | True | 0 | ROZPOCET
| VV |  | "m.č.002a:" (0,25+0,3+0,6)*2,45 |  | 2.818 | [12 empty] | VV | 2 | 2 | True | 0 | ROZPOCET
| VV |  | 1.NP | [14 empty] | VV | 2 | 1 | True | 0 | ROZPOCET
| VV |  | "m.č.102:" (0,45+0,15)*3,47 |  | 2.082 | [12 empty] | VV | 2 | 2 | True | 0 | ROZPOCET
| VV |  | "m.č.106:" 0,75*3,05 |  | 2.288 | [12 empty] | VV | 2 | 2 | True | 0 | ROZPOCET
| VV |  | "m.č.107,107a:" 1,825*3,05*2-0,7*2,1*2 |  | 8.193 | [12 empty] | VV | 2 | 2 | True | 0 | ROZPOCET
| VV |  | "m.č.109,109a:" 1,85*3,05*2-0,7*2,1*2 |  | 8.345 | [12 empty] | VV | 2 | 2 | True | 0 | ROZPOCET
| VV |  | "m.č.111:" (0,8+0,2)*3,05 |  | 3.05 | [12 empty] | VV | 2 | 2 | True | 0 | ROZPOCET
| VV |  | "m.č.112:" (0,8+0,125)*3,05 |  | 2.821 | [12 empty] | VV | 2 | 2 | True | 0 | ROZPOCET
| VV |  | "m.č.113a:" (0,35+0,8)*3,05 |  | 3.508 | [12 empty] | VV | 2 | 2 | True | 0 | ROZPOCET
| VV |  | "m.č.118a:" 2,0*3,05-0,7*2,1 |  | 4.63 | [12 empty] | VV | 2 | 2 | True | 0 | ROZPOCET
| VV |  | "m.č.119a:" 1,45*3,05-0,7*2,1 |  | 2.953 | [12 empty] | VV | 2 | 2 | True | 0 | ROZPOCET
| VV |  | "m.č.120a:" 1,45*3,05-0,7*2,1 |  | 2.953 | [12 empty] | VV | 2 | 2 | True | 0 | ROZPOCET
| VV |  | "Š01:" 2,5*3,05-0,8*2,1 |  | 5.945 | [12 empty] | VV | 2 | 2 | True | 0 | ROZPOCET
| VV |  | "m.č.M102:" 1,0*3,05 |  | 3.05 | [12 empty] | VV | 2 | 2 | True | 0 | ROZPOCET
| VV |  | 2.NP | [14 empty] | VV | 2 | 1 | True | 0 | ROZPOCET
| VV |  | "m.č.207:" (0,65+0,15)*3,45 |  | 2.76 | [12 empty] | VV | 2 | 2 | True | 0 | ROZPOCET
| VV |  | "m.č.208:" (0,3+0,35+0,7+0,35)*3,45 |  | 5.865 | [12 empty] | VV | 2 | 2 | True | 0 | ROZPOCET
| VV |  | "m.č.208a:" (0,3+1,0)*3,45 |  | 4.485 | [12 empty] | VV | 2 | 2 | True | 0 | ROZPOCET
| VV |  | "m.č.212:" (0,925+0,15)*3,05 |  | 3.279 | [12 empty] | VV | 2 | 2 | True | 0 | ROZPOCET
| VV |  | "m.č.216a:" (0,4+0,7)*3,05 |  | 3.355 | [12 empty] | VV | 2 | 2 | True | 0 | ROZPOCET
| VV |  | "m.č.220:" (0,95+0,125)*3,05 |  | 3.279 | [12 empty] | VV | 2 | 2 | True | 0 | ROZPOCET
| VV |  | "m.č.221:" (0,65+0,3)*3,05 |  | 2.898 | [12 empty] | VV | 2 | 2 | True | 0 | ROZPOCET
| VV |  | "m.č.228:" (0,6+0,3*2)*3,05 |  | 3.66 | [12 empty] | VV | 2 | 2 | True | 0 | ROZPOCET
| VV |  | "m.č.231:" 1,75*3,05*2-0,7*2,1 |  | 9.205 | [12 empty] | VV | 2 | 2 | True | 0 | ROZPOCET
| VV |  | "m.č.231a:" (0,25+0,15)*3,05 |  | 1.22 | [12 empty] | VV | 2 | 2 | True | 0 | ROZPOCET
| VV |  | "šachta:" (2,5+0,5+0,1)*3,05-0,8*2,1 |  | 7.775 | [12 empty] | VV | 2 | 2 | True | 0 | ROZPOCET
| VV |  | . | [14 empty] | VV | 2 | 1 | True | 0 | ROZPOCET
| VV |  | . | [14 empty] | VV | 2 | 1 | True | 0 | ROZPOCET
| VV |  | PROSTAVĚNO | [14 empty] | VV | 2 | 1 | True | 0 | ROZPOCET
| VV |  | -38,416 |  | -38.416 | [12 empty] | VV | 2 | 2 | True | 0 | ROZPOCET
102 | K | 342244121 | Příčka z cihel děrovaných do P10 na maltu M5 tloušťky 140 mm | m2 | 493.099 |  | 0 | CS ÚRS 2022 01 |  | základní |  | 0 | 0.1403 | 69.1818 | 0 | 0 | 4 | K | 2 |  |  |  | ROZPOCET | [5 empty] | 0 | 0 | 0 | 0 | 0 | 1 | 0 | 4 | -1902809289
| VV |  | Viz. PD stavební část - výkresy půdorysu 1.PP-3.NP, výkresy řezů A-F a Tech.zpr. | [14 empty] | VV | 2 | 1 | True | 0 | ROZPOCET
| VV |  | . | [14 empty] | VV | 2 | 1 | True | 0 | ROZPOCET
| VV |  | 1.PP | [14 empty] | VV | 2 | 1 | True | 0 | ROZPOCET
| VV |  | "m.č.004:" 2,57*2,45-0,9*2,1 |  | 4.407 | [12 empty] | VV | 2 | 2 | True | 0 | ROZPOCET
| VV |  | "schod:" (1,6+0,75)*2,45 |  | 5.758 | [12 empty] | VV | 2 | 2 | True | 0 | ROZPOCET
| VV |  | 1.NP | [14 empty] | VV | 2 | 1 | True | 0 | ROZPOCET
| VV |  | "m.č.101a:" (2,575+0,9+0,25)*3,85-0,9*2,1 |  | 12.451 | [12 empty] | VV | 2 | 2 | True | 0 | ROZPOCET
| VV |  | "m.č.102:" 2,575*3,85-0,9*2,1 |  | 8.024 | [12 empty] | VV | 2 | 2 | True | 0 | ROZPOCET
| VV |  | "m.č.104:" 1,3*3,05 |  | 3.965 | [12 empty] | VV | 2 | 2 | True | 0 | ROZPOCET
| VV |  | "m.č.104b:" 1,25*1,8+1,25*0,6-0,7*1,1 |  | 2.23 | [12 empty] | VV | 2 | 2 | True | 0 | ROZPOCET
| VV |  | "m.č.106:" (5,8+5,8+5,9)*3,05-0,8*2,1-0,7*2,1 |  | 50.225 | [12 empty] | VV | 2 | 2 | True | 0 | ROZPOCET
| VV |  | "m.č.108,109a:" (2,0+1,85*2+2,6+4,85)*3,05-0,8*2,1 |  | 38.428 | [12 empty] | VV | 2 | 2 | True | 0 | ROZPOCET
| VV |  | "Š01:" 2,5*3,05-0,8*2,1 |  | 5.945 | [12 empty] | VV | 2 | 2 | True | 0 | ROZPOCET
| VV |  | "m.č.112:" (0,95+0,15)*3,05 |  | 3.355 | [12 empty] | VV | 2 | 2 | True | 0 | ROZPOCET
| VV |  | "m.č.208a:" (1,7*2+3,1)*3,45-0,8*2,1 |  | 20.745 | [12 empty] | VV | 2 | 2 | True | 0 | ROZPOCET
| VV |  | "m.č.113a:" (1,5+2,45)*3,05-0,7*2,1 |  | 10.578 | [12 empty] | VV | 2 | 2 | True | 0 | ROZPOCET
| VV |  | "m.č.114:" 2,4*2*3,05-0,9*2,1 |  | 12.75 | [12 empty] | VV | 2 | 2 | True | 0 | ROZPOCET
| VV |  | "m.č.115,116:" (4,7+1,9+1,7)*3,05-0,8*2,1 |  | 23.635 | [12 empty] | VV | 2 | 2 | True | 0 | ROZPOCET
| VV |  | 6,75*3,05-0,8*2,1*3 |  | 15.548 | [12 empty] | VV | 2 | 2 | True | 0 | ROZPOCET
| VV |  | "m.č.118-121:" (8,75+2,0*5+1,0+1,2)*3,05-0,7*2,1*2-0,9*2,1 |  | 59.068 | [12 empty] | VV | 2 | 2 | True | 0 | ROZPOCET
| VV |  | "m.č.122,123:" (3,9+2,9)*3,05-0,8*2,1*2 |  | 17.38 | [12 empty] | VV | 2 | 2 | True | 0 | ROZPOCET
| VV |  | "m.č.124:" (2,6+0,75+0,15)*3,05-0,8*2,1 |  | 8.995 | [12 empty] | VV | 2 | 2 | True | 0 | ROZPOCET
| VV |  | místnost navíc | [14 empty] | VV | 2 | 1 | True | 0 | ROZPOCET
| VV |  | 2.NP | [14 empty] | VV | 2 | 1 | True | 0 | ROZPOCET
| VV |  | "m.č.203:" 1,3*3,05 |  | 3.965 | [12 empty] | VV | 2 | 2 | True | 0 | ROZPOCET
| VV |  | "m.č.204:" 0,6*3,5 |  | 2.1 | [12 empty] | VV | 2 | 2 | True | 0 | ROZPOCET
| VV |  | "m.č.206-207:" (5,0+3,75+1,6*2+1,0)*3,5-0,7*2,1*3-0,8*2,1 |  | 39.235 | [12 empty] | VV | 2 | 2 | True | 0 | ROZPOCET
| VV |  | "m.č.208:" 4,4*3,5 |  | 15.4 | [12 empty] | VV | 2 | 2 | True | 0 | ROZPOCET
| VV |  | "m.č.208a:" (1,7*2+3,1)*3,5-0,8*2,1 |  | 21.07 | [12 empty] | VV | 2 | 2 | True | 0 | ROZPOCET
| VV |  | "m.č.209:" (1,25+2,86)*2,35*2-1,25*2,25*2 |  | 13.692 | [12 empty] | VV | 2 | 2 | True | 0 | ROZPOCET
| VV |  | "m.č.210:" (2,86*2+1,9+0,3*2)*3,05 |  | 25.071 | [12 empty] | VV | 2 | 2 | True | 0 | ROZPOCET
| VV |  | "m.č.213-215:" (2,675+8,1)*3,05 |  | 32.864 | [12 empty] | VV | 2 | 2 | True | 0 | ROZPOCET
| VV |  | "m.č.214,215:" 5,8*3,05+3,0*3,05 |  | 26.84 | [12 empty] | VV | 2 | 2 | True | 0 | ROZPOCET
| VV |  | "m.č.216:" 2,5*3,05-0,8*2,1 |  | 5.945 | [12 empty] | VV | 2 | 2 | True | 0 | ROZPOCET
| VV |  | "m.č.217:" 1,0*3,05 |  | 3.05 | [12 empty] | VV | 2 | 2 | True | 0 | ROZPOCET
| VV |  | "m.č.218-219:" (5,8+2,425+4,05*2)*3,05-0,7*2,1-0,8*2,1*2 |  | 44.961 | [12 empty] | VV | 2 | 2 | True | 0 | ROZPOCET
| VV |  | "m.č.220,221:" (5,4+0,85+0,2+5,4)*3,05-0,8*2,1*2 |  | 32.783 | [12 empty] | VV | 2 | 2 | True | 0 | ROZPOCET
| VV |  | "m.č.222,223:" (5,5+0,85+0,2+4,05)*3,05-0,8*2,1*2 |  | 28.97 | [12 empty] | VV | 2 | 2 | True | 0 | ROZPOCET
| VV |  | "m.č.224:" 2,7*3,05-0,8*2,1 |  | 6.555 | [12 empty] | VV | 2 | 2 | True | 0 | ROZPOCET
| VV |  | "m.č.226,227:" (1,75+3,15*2+4,7)*3,05-0,8*2,1-0,9*2,1 |  | 35.318 | [12 empty] | VV | 2 | 2 | True | 0 | ROZPOCET
| VV |  | "m.č.228,229:" (5,8+6,45)*3,05-0,9*2,1*2 |  | 33.583 | [12 empty] | VV | 2 | 2 | True | 0 | ROZPOCET
| VV |  | "m.č.230,231:" (2,9+6,45*2+2,05+0,9)*3,05-0,7*2,1-0,8*2,1 |  | 54.038 | [12 empty] | VV | 2 | 2 | True | 0 | ROZPOCET
| VV |  | . | [14 empty] | VV | 2 | 1 | True | 0 | ROZPOCET
| VV |  | . | [14 empty] | VV | 2 | 1 | True | 0 | ROZPOCET
| VV |  | PROSTAVĚNO | [14 empty] | VV | 2 | 1 | True | 0 | ROZPOCET
| VV |  | -235,828 |  | -235.828 | [12 empty] | VV | 2 | 2 | True | 0 | ROZPOCET
103 | K | 342291111 | Ukotvení příček montážní polyuretanovou pěnou tl příčky do 100 mm | m | 7.8 |  | 0 | CS ÚRS 2022 01 |  | základní |  | 0 | 8e-05 | 0.000624 | 0 | 0 | 4 | K | 2 |  |  |  | ROZPOCET | [5 empty] | 0 | 0 | 0 | 0 | 0 | 1 | 0 | 4 | 769270672
| VV |  | Viz. PD stavební část - výkresy půdorysu 1.PP-3.NP, výkresy řezů A-F a Tech.zpr. | [14 empty] | VV | 2 | 1 | True | 0 | ROZPOCET
| VV |  | . | [14 empty] | VV | 2 | 1 | True | 0 | ROZPOCET
| VV |  | 1.NP | [14 empty] | VV | 2 | 1 | True | 0 | ROZPOCET
| VV |  | "m.č.106:" 0,75 |  | 0.75 | [12 empty] | VV | 2 | 2 | True | 0 | ROZPOCET
| VV |  | "m.č.107,107a:" 1,825*2 |  | 3.65 | [12 empty] | VV | 2 | 2 | True | 0 | ROZPOCET
| VV |  | "m.č.109,109a:" 1,85*2 |  | 3.7 | [12 empty] | VV | 2 | 2 | True | 0 | ROZPOCET
| VV |  | "m.č.113a:" 0,35+0,8 |  | 1.15 | [12 empty] | VV | 2 | 2 | True | 0 | ROZPOCET
| VV |  | "m.č.118a:" 2,0 |  | 2 | [12 empty] | VV | 2 | 2 | True | 0 | ROZPOCET
| VV |  | "m.č.119a,120a:" 1,45*2 |  | 2.9 | [12 empty] | VV | 2 | 2 | True | 0 | ROZPOCET
| VV |  | 2.NP | [14 empty] | VV | 2 | 1 | True | 0 | ROZPOCET
| VV |  | "m.č208a:" 0,3+1,0 |  | 1.3 | [12 empty] | VV | 2 | 2 | True | 0 | ROZPOCET
| VV |  | "šachta:" 2,5 |  | 2.5 | [12 empty] | VV | 2 | 2 | True | 0 | ROZPOCET
| VV |  | "m.č.231:" 1,75 |  | 1.75 | [12 empty] | VV | 2 | 2 | True | 0 | ROZPOCET
| VV |  | . | [14 empty] | VV | 2 | 1 | True | 0 | ROZPOCET
| VV |  | . | [14 empty] | VV | 2 | 1 | True | 0 | ROZPOCET
| VV |  | PROSTAVĚNO | [14 empty] | VV | 2 | 1 | True | 0 | ROZPOCET
| VV |  | -11,9 |  | -11.9 | [12 empty] | VV | 2 | 2 | True | 0 | ROZPOCET
104 | K | 342291112 | Ukotvení příček montážní polyuretanovou pěnou tl příčky přes 100 mm | m | 196.665 |  | 0 | CS ÚRS 2022 01 |  | základní |  | 0 | 0.00012 | 0.0236 | 0 | 0 | 4 | K | 2 |  |  |  | ROZPOCET | [5 empty] | 0 | 0 | 0 | 0 | 0 | 1 | 0 | 4 | -1832993922
| VV |  | Viz. PD stavební část - výkresy půdorysu 1.PP-3.NP, výkresy řezů A-F a Tech.zpr. | [14 empty] | VV | 2 | 1 | True | 0 | ROZPOCET
| VV |  | . | [14 empty] | VV | 2 | 1 | True | 0 | ROZPOCET
| VV |  | příčky tl. 115 mm | [14 empty] | VV | 2 | 1 | True | 0 | ROZPOCET
| VV |  | 1.NP | [14 empty] | VV | 2 | 1 | True | 0 | ROZPOCET
| VV |  | "m.č.102,104,108:" 1,25+1,25+0,75 |  | 3.25 | [12 empty] | VV | 2 | 2 | True | 0 | ROZPOCET
| VV |  | 2.NP | [14 empty] | VV | 2 | 1 | True | 0 | ROZPOCET
| VV |  | "m.č.204a:" 2,4+2,5 |  | 4.9 | [12 empty] | VV | 2 | 2 | True | 0 | ROZPOCET
| VV |  | "m.č.213-215:" 2,675+8,1 |  | 10.775 | [12 empty] | VV | 2 | 2 | True | 0 | ROZPOCET
| VV |  | "m.č.214:" 3,0 |  | 3 | [12 empty] | VV | 2 | 2 | True | 0 | ROZPOCET
| VV |  | . | [14 empty] | VV | 2 | 1 | True | 0 | ROZPOCET
| VV |  | příčky tl. 140 mm | [14 empty] | VV | 2 | 1 | True | 0 | ROZPOCET
| VV |  | 1.PP | [14 empty] | VV | 2 | 1 | True | 0 | ROZPOCET
| VV |  | "m.č.004:" 2,57 |  | 2.57 | [12 empty] | VV | 2 | 2 | True | 0 | ROZPOCET
| VV |  | "schod:" 1,6+0,75 |  | 2.35 | [12 empty] | VV | 2 | 2 | True | 0 | ROZPOCET
| VV |  | 1.NP | [14 empty] | VV | 2 | 1 | True | 0 | ROZPOCET
| VV |  | "m.č.101a:" 2,575+0,9+0,25 |  | 3.725 | [12 empty] | VV | 2 | 2 | True | 0 | ROZPOCET
| VV |  | "m.č.102:" 2,575 |  | 2.575 | [12 empty] | VV | 2 | 2 | True | 0 | ROZPOCET
| VV |  | "m.č.104b:" 1,5*2 |  | 3 | [12 empty] | VV | 2 | 2 | True | 0 | ROZPOCET
| VV |  | "m.č.106:" 5,8+5,8+5,9 |  | 17.5 | [12 empty] | VV | 2 | 2 | True | 0 | ROZPOCET
| VV |  | "m.č.108,109a:" 2,0+1,85*2+2,6+4,85 |  | 13.15 | [12 empty] | VV | 2 | 2 | True | 0 | ROZPOCET
| VV |  | "Š01:" 2,5 |  | 2.5 | [12 empty] | VV | 2 | 2 | True | 0 | ROZPOCET
| VV |  | "m.č.112:" 0,95+0,15 |  | 1.1 | [12 empty] | VV | 2 | 2 | True | 0 | ROZPOCET
| VV |  | "m.č.208a:" 1,7*2+3,1 |  | 6.5 | [12 empty] | VV | 2 | 2 | True | 0 | ROZPOCET
| VV |  | "m.č.113a,114:" 1,5+2,45+2,4 |  | 6.35 | [12 empty] | VV | 2 | 2 | True | 0 | ROZPOCET
| VV |  | "m.č.115,116:" 4,7+1,9+1,7 |  | 8.3 | [12 empty] | VV | 2 | 2 | True | 0 | ROZPOCET
| VV |  | "m.č.118-121:" 8,75+2,0*4+1,0+1,2 |  | 18.95 | [12 empty] | VV | 2 | 2 | True | 0 | ROZPOCET
| VV |  | "m.č.122,123:" 3,9+2,9 |  | 6.8 | [12 empty] | VV | 2 | 2 | True | 0 | ROZPOCET
| VV |  | "m.č.124:" 2,6+0,75+0,15 |  | 3.5 | [12 empty] | VV | 2 | 2 | True | 0 | ROZPOCET
| VV |  | 2.NP | [14 empty] | VV | 2 | 1 | True | 0 | ROZPOCET
| VV |  | "m.č.203,204:" 1,3+0,6 |  | 1.9 | [12 empty] | VV | 2 | 2 | True | 0 | ROZPOCET
| VV |  | "m.č.206-207:" 5,0+3,75+1,6*2+1,0 |  | 12.95 | [12 empty] | VV | 2 | 2 | True | 0 | ROZPOCET
| VV |  | "m.č.208,208a:" 4,4+1,7*2+3,1 |  | 10.9 | [12 empty] | VV | 2 | 2 | True | 0 | ROZPOCET
| VV |  | "m.č.209:" 1,25*2,35*2 |  | 5.875 | [12 empty] | VV | 2 | 2 | True | 0 | ROZPOCET
| VV |  | "m.č.210:" 2,86*2+1,9+0,3*2 |  | 8.22 | [12 empty] | VV | 2 | 2 | True | 0 | ROZPOCET
| VV |  | "m.č.214,215,217:" 5,8+1,0 |  | 6.8 | [12 empty] | VV | 2 | 2 | True | 0 | ROZPOCET
| VV |  | "m.č.218-219:" 5,8+2,425+4,05*2 |  | 16.325 | [12 empty] | VV | 2 | 2 | True | 0 | ROZPOCET
| VV |  | "m.č.220,221:" 5,4+0,85+0,2+5,4 |  | 11.85 | [12 empty] | VV | 2 | 2 | True | 0 | ROZPOCET
| VV |  | "m.č.222,223,224:" 5,5+0,85+0,2+4,05+2,7 |  | 13.3 | [12 empty] | VV | 2 | 2 | True | 0 | ROZPOCET
| VV |  | "m.č.226,227:" 1,75+3,15+4,7 |  | 9.6 | [12 empty] | VV | 2 | 2 | True | 0 | ROZPOCET
| VV |  | "m.č.228,229:" 5,8+6,45 |  | 12.25 | [12 empty] | VV | 2 | 2 | True | 0 | ROZPOCET
| VV |  | "m.č.230,231:" 2,9+6,45+2,05+0,9 |  | 12.3 | [12 empty] | VV | 2 | 2 | True | 0 | ROZPOCET
| VV |  | . | [14 empty] | VV | 2 | 1 | True | 0 | ROZPOCET
| VV |  | příčky tl. 200 mm | [14 empty] | VV | 2 | 1 | True | 0 | ROZPOCET
| VV |  | 1.NP | [14 empty] | VV | 2 | 1 | True | 0 | ROZPOCET
| VV |  | "m.č.106,114:" 5,2+1,5 |  | 6.7 | [12 empty] | VV | 2 | 2 | True | 0 | ROZPOCET
| VV |  | "m.č.111,112:" 5,8+6,15 |  | 11.95 | [12 empty] | VV | 2 | 2 | True | 0 | ROZPOCET
| VV |  | "m.č.124:" 3,05 |  | 3.05 | [12 empty] | VV | 2 | 2 | True | 0 | ROZPOCET
| VV |  | . | [14 empty] | VV | 2 | 1 | True | 0 | ROZPOCET
| VV |  | příčky tl. 250 mm | [14 empty] | VV | 2 | 1 | True | 0 | ROZPOCET
| VV |  | 1.PP | [14 empty] | VV | 2 | 1 | True | 0 | ROZPOCET
| VV |  | "m.č.002a,002b:" 5,825+2,61 |  | 8.435 | [12 empty] | VV | 2 | 2 | True | 0 | ROZPOCET
| VV |  | "m.č.004:" 4,7 |  | 4.7 | [12 empty] | VV | 2 | 2 | True | 0 | ROZPOCET
| VV |  | příčky tl. 300 mm | [14 empty] | VV | 2 | 1 | True | 0 | ROZPOCET
| VV |  | "m.č.103:" 7,5 |  | 7.5 | [12 empty] | VV | 2 | 2 | True | 0 | ROZPOCET
| VV |  | . | [14 empty] | VV | 2 | 1 | True | 0 | ROZPOCET
| VV |  | . | [14 empty] | VV | 2 | 1 | True | 0 | ROZPOCET
| VV |  | PROSTAVĚNO | [14 empty] | VV | 2 | 1 | True | 0 | ROZPOCET
| VV |  | -88,735 |  | -88.735 | [12 empty] | VV | 2 | 2 | True | 0 | ROZPOCET
105 | K | 342291121 | Ukotvení příček k cihelným konstrukcím plochými kotvami | m | 175.663 |  | 0 | CS ÚRS 2022 01 |  | základní |  | 0 | 0.00013 | 0.022836 | 0 | 0 | 4 | K | 2 |  |  |  | ROZPOCET | [5 empty] | 0 | 0 | 0 | 0 | 0 | 1 | 0 | 4 | 393307981
| VV |  | Viz. PD stavební část - výkresy půdorysu 1.PP-3.NP, výkresy řezů A-F a Tech.zpr. | [14 empty] | VV | 2 | 1 | True | 0 | ROZPOCET
| VV |  | . | [14 empty] | VV | 2 | 1 | True | 0 | ROZPOCET
| VV |  | 1.PP | [14 empty] | VV | 2 | 1 | True | 0 | ROZPOCET
| VV |  | 2,45*2+1,65 |  | 6.55 | [12 empty] | VV | 2 | 2 | True | 0 | ROZPOCET
| VV |  | 1.NP | [14 empty] | VV | 2 | 1 | True | 0 | ROZPOCET
| VV |  | 3,05*39+3,85*4+1,25*2+0,6*2 |  | 138.05 | [12 empty] | VV | 2 | 2 | True | 0 | ROZPOCET
| VV |  | 2.NP | [14 empty] | VV | 2 | 1 | True | 0 | ROZPOCET
| VV |  | 3,05*27+3,5*7 |  | 106.85 | [12 empty] | VV | 2 | 2 | True | 0 | ROZPOCET
| VV |  | . | [14 empty] | VV | 2 | 1 | True | 0 | ROZPOCET
| VV |  | . | [14 empty] | VV | 2 | 1 | True | 0 | ROZPOCET
| VV |  | PROSTAVĚNO | [14 empty] | VV | 2 | 1 | True | 0 | ROZPOCET
| VV |  | -75,787 |  | -75.787 | [12 empty] | VV | 2 | 2 | True | 0 | ROZPOCET
| D | 4 | Vodorovné konstrukce |  |  |  | 0 |  |  |  |  | 0 |  | 15.5867 |  | 0 | 1 | D | 1 |  |  |  | ROZPOCET | [11 empty] | 0
119 | K | 411321515 | Stropy deskové ze ŽB tř. C 20/25 | m3 | 1.605 |  | 0 | CS ÚRS 2022 01 |  | základní |  | 0 | 2.502 | 4.0157 | 0 | 0 | 4 | K | 2 |  |  |  | ROZPOCET | [5 empty] | 0 | 0 | 0 | 0 | 0 | 1 | 0 | 4 | -1008563125
| VV |  | Viz. PD stavební část - výkresy půdorysu 1.PP-3.NP, výkresy řezů A-F a Tech.zpr. | [14 empty] | VV | 2 | 1 | True | 0 | ROZPOCET
| VV |  | . | [14 empty] | VV | 2 | 1 | True | 0 | ROZPOCET
| VV |  | kanál | [14 empty] | VV | 2 | 1 | True | 0 | ROZPOCET
| VV |  | (3,7+5,6+1,4)*0,15 |  | 1.605 | [12 empty] | VV | 2 | 2 | True | 0 | ROZPOCET
120 | K | 411321414 | Stropy deskové ze ŽB tř. C 25/30 | m3 | 0.176 |  | 0 | CS ÚRS 2022 01 |  | základní |  | 0 | 2.502 | 0.44035 | 0 | 0 | 4 | K | 2 |  |  |  | ROZPOCET | [5 empty] | 0 | 0 | 0 | 0 | 0 | 1 | 0 | 4 | -1930921798
| VV |  | Viz. PD stavební část - výkresy půdorysu 1.PP-3.NP, výkresy řezů A-F a Tech.zpr. | [14 empty] | VV | 2 | 1 | True | 0 | ROZPOCET
| VV |  | . | [14 empty] | VV | 2 | 1 | True | 0 | ROZPOCET
| VV |  | 2.NP | [14 empty] | VV | 2 | 1 | True | 0 | ROZPOCET
| VV |  | "m.č.216b - schodiště:" 1,6*1,1*0,1 |  | 0.176 | [12 empty] | VV | 2 | 2 | True | 0 | ROZPOCET
121 | K | 411321616 | Stropy deskové ze ŽB tř. C 30/37 | m3 | 3.845 |  | 0 | CS ÚRS 2022 01 |  | základní |  | 0 | 2.502 | 9.6202 | 0 | 0 | 4 | K | 2 |  |  |  | ROZPOCET | [5 empty] | 0 | 0 | 0 | 0 | 0 | 1 | 0 | 4 | 1630455613
| VV |  | Viz. PD stavební část - výkresy půdorysu 1.PP-3.NP, výkresy řezů A-F a Tech.zpr. | [14 empty] | VV | 2 | 1 | True | 0 | ROZPOCET
| VV |  | Viz PD Statika | [14 empty] | VV | 2 | 1 | True | 0 | ROZPOCET
| VV |  | . | [14 empty] | VV | 2 | 1 | True | 0 | ROZPOCET
| VV |  | -kanál u výtahové šachty | [14 empty] | VV | 2 | 1 | True | 0 | ROZPOCET
| VV |  | 2,1*2,625*0,2 |  | 1.103 | [12 empty] | VV | 2 | 2 | True | 0 | ROZPOCET
| VV |  | -kanál u vstupu | [14 empty] | VV | 2 | 1 | True | 0 | ROZPOCET
| VV |  | 2,67*2,0*0,3+2,28*2,0*0,25 |  | 2.742 | [12 empty] | VV | 2 | 2 | True | 0 | ROZPOCET
122 | K | 411354121 | Ztracené bednění stropních podhledů rovných ze štěpkocementových desek tl 25 mm | m2 | 1.76 |  | 0 | CS ÚRS 2022 01 |  | základní |  | 0 | 0.02219 | 0.039054 | 0 | 0 | 4 | K | 2 |  |  |  | ROZPOCET | [5 empty] | 0 | 0 | 0 | 0 | 0 | 1 | 0 | 4 | 1233497869
| VV |  | Viz. PD stavební část - výkresy půdorysu 1.PP-3.NP, výkresy řezů A-F a Tech.zpr. | [14 empty] | VV | 2 | 1 | True | 0 | ROZPOCET
| VV |  | . | [14 empty] | VV | 2 | 1 | True | 0 | ROZPOCET
| VV |  | 2.NP | [14 empty] | VV | 2 | 1 | True | 0 | ROZPOCET
| VV |  | "m.č.216b - schodiště:" 1,6*1,1 |  | 1.76 | [12 empty] | VV | 2 | 2 | True | 0 | ROZPOCET
123 | K | 411351011 | Zřízení bednění stropů deskových tl přes 5 do 25 cm bez podpěrné kce | m2 | 19.458 |  | 0 | CS ÚRS 2022 01 |  | základní |  | 0 | 0.00533 | 0.10371 | 0 | 0 | 4 | K | 2 |  |  |  | ROZPOCET | [5 empty] | 0 | 0 | 0 | 0 | 0 | 1 | 0 | 4 | 321688042
| VV |  | Viz. PD stavební část - výkresy půdorysu 1.PP-3.NP, výkresy řezů A-F a Tech.zpr. | [14 empty] | VV | 2 | 1 | True | 0 | ROZPOCET
| VV |  | Viz PD Statika | [14 empty] | VV | 2 | 1 | True | 0 | ROZPOCET
| VV |  | . | [14 empty] | VV | 2 | 1 | True | 0 | ROZPOCET
| VV |  | -kanál u výtahové šachty | [14 empty] | VV | 2 | 1 | True | 0 | ROZPOCET
| VV |  | 1,7*2,425 |  | 4.123 | [12 empty] | VV | 2 | 2 | True | 0 | ROZPOCET
| VV |  | -kanál u vstupu | [14 empty] | VV | 2 | 1 | True | 0 | ROZPOCET
| VV |  | 1,98*1,5+(2,28*2+2,1)*0,25 |  | 4.635 | [12 empty] | VV | 2 | 2 | True | 0 | ROZPOCET
| VV |  | -kanál | [14 empty] | VV | 2 | 1 | True | 0 | ROZPOCET
| VV |  | 3,7+5,6+1,4 |  | 10.7 | [12 empty] | VV | 2 | 2 | True | 0 | ROZPOCET
124 | K | 411351012 | Odstranění bednění stropů deskových tl přes 5 do 25 cm bez podpěrné kce | m2 | 19.458 |  | 0 | CS ÚRS 2022 01 |  | základní |  | 0 | 0 | 0 | 0 | 0 | 4 | K | 2 |  |  |  | ROZPOCET | [5 empty] | 0 | 0 | 0 | 0 | 0 | 1 | 0 | 4 | -89026316
125 | K | 411351021 | Zřízení bednění stropů deskových tl přes 25 do 50 cm bez podpěrné kce | m2 | 6.237 |  | 0 | CS ÚRS 2022 01 |  | základní |  | 0 | 0.00552 | 0.034428 | 0 | 0 | 4 | K | 2 |  |  |  | ROZPOCET | [5 empty] | 0 | 0 | 0 | 0 | 0 | 1 | 0 | 4 | -1476683790
| VV |  | Viz. PD stavební část - výkresy půdorysu 1.PP-3.NP, výkresy řezů A-F a Tech.zpr. | [14 empty] | VV | 2 | 1 | True | 0 | ROZPOCET
| VV |  | Viz PD Statika | [14 empty] | VV | 2 | 1 | True | 0 | ROZPOCET
| VV |  | . | [14 empty] | VV | 2 | 1 | True | 0 | ROZPOCET
| VV |  | -kanál u vstupu | [14 empty] | VV | 2 | 1 | True | 0 | ROZPOCET
| VV |  | 2,67*1,5+(2,67*2+2,1)*0,3 |  | 6.237 | [12 empty] | VV | 2 | 2 | True | 0 | ROZPOCET
126 | K | 411351022 | Odstranění bednění stropů deskových tl přes 25 do 50 cm bez podpěrné kce | m2 | 6.237 |  | 0 | CS ÚRS 2022 01 |  | základní |  | 0 | 0 | 0 | 0 | 0 | 4 | K | 2 |  |  |  | ROZPOCET | [5 empty] | 0 | 0 | 0 | 0 | 0 | 1 | 0 | 4 | -1035179028
127 | K | 411354249 | Bednění stropů ztracené z hraněných trapézových vln v 60 mm plech pozinkovaný tl 1,0 mm | m2 | 0.938 |  | 0 | CS ÚRS 2022 01 |  | základní |  | 0 | 0.01053 | 0.0098771 | 0 | 0 | 4 | K | 2 |  |  |  | ROZPOCET | [5 empty] | 0 | 0 | 0 | 0 | 0 | 1 | 0 | 4 | -1957788637
| VV |  | Viz. PD stavební část - výkresy půdorysu 1.PP-3.NP, výkresy řezů A-F a Tech.zpr. | [14 empty] | VV | 2 | 1 | True | 0 | ROZPOCET
| VV |  | . | [14 empty] | VV | 2 | 1 | True | 0 | ROZPOCET
| VV |  | 3.NP | [14 empty] | VV | 2 | 1 | True | 0 | ROZPOCET
| VV |  | 1,25*0,75 |  | 0.938 | [12 empty] | VV | 2 | 2 | True | 0 | ROZPOCET
128 | K | 411354313 | Zřízení podpěrné konstrukce stropů výšky do 4 m tl přes 15 do 25 cm | m2 | 19.553 |  | 0 | CS ÚRS 2022 01 |  | základní |  | 0 | 0.00088 | 0.017207 | 0 | 0 | 4 | K | 2 |  |  |  | ROZPOCET | [5 empty] | 0 | 0 | 0 | 0 | 0 | 1 | 0 | 4 | -156576583
| VV |  | Viz. PD stavební část - výkresy půdorysu 1.PP-3.NP, výkresy řezů A-F a Tech.zpr. | [14 empty] | VV | 2 | 1 | True | 0 | ROZPOCET
| VV |  | Viz PD Statika | [14 empty] | VV | 2 | 1 | True | 0 | ROZPOCET
| VV |  | . | [14 empty] | VV | 2 | 1 | True | 0 | ROZPOCET
| VV |  | -kanál u výtahové šachty | [14 empty] | VV | 2 | 1 | True | 0 | ROZPOCET
| VV |  | 1,7*2,425 |  | 4.123 | [12 empty] | VV | 2 | 2 | True | 0 | ROZPOCET
| VV |  | -kanál u vstupu | [14 empty] | VV | 2 | 1 | True | 0 | ROZPOCET
| VV |  | 1,98*1,5 |  | 2.97 | [12 empty] | VV | 2 | 2 | True | 0 | ROZPOCET
| VV |  | -kanál | [14 empty] | VV | 2 | 1 | True | 0 | ROZPOCET
| VV |  | 3,7+5,6+1,4 |  | 10.7 | [12 empty] | VV | 2 | 2 | True | 0 | ROZPOCET
| VV |  | "m.č.216b - schodiště:" 1,6*1,1 |  | 1.76 | [12 empty] | VV | 2 | 2 | True | 0 | ROZPOCET
129 | K | 411354314 | Odstranění podpěrné konstrukce stropů výšky do 4 m tl přes 15 do 25 cm | m2 | 19.553 |  | 0 | CS ÚRS 2022 01 |  | základní |  | 0 | 0 | 0 | 0 | 0 | 4 | K | 2 |  |  |  | ROZPOCET | [5 empty] | 0 | 0 | 0 | 0 | 0 | 1 | 0 | 4 | -217714744
130 | K | 411354315 | Zřízení podpěrné konstrukce stropů výšky do 4 m tl přes 25 do 35 cm | m2 | 4.005 |  | 0 | CS ÚRS 2022 01 |  | základní |  | 0 | 0.001 | 0.004005 | 0 | 0 | 4 | K | 2 |  |  |  | ROZPOCET | [5 empty] | 0 | 0 | 0 | 0 | 0 | 1 | 0 | 4 | 1332185773
| VV |  | Viz. PD stavební část - výkresy půdorysu 1.PP-3.NP, výkresy řezů A-F a Tech.zpr. | [14 empty] | VV | 2 | 1 | True | 0 | ROZPOCET
| VV |  | Viz PD Statika | [14 empty] | VV | 2 | 1 | True | 0 | ROZPOCET
| VV |  | . | [14 empty] | VV | 2 | 1 | True | 0 | ROZPOCET
| VV |  | -kanál u vstupu | [14 empty] | VV | 2 | 1 | True | 0 | ROZPOCET
| VV |  | 2,67*1,5 |  | 4.005 | [12 empty] | VV | 2 | 2 | True | 0 | ROZPOCET
131 | K | 411354316 | Odstranění podpěrné konstrukce stropů výšky do 4 m tl přes 25 do 35 cm | m2 | 4.005 |  | 0 | CS ÚRS 2022 01 |  | základní |  | 0 | 0 | 0 | 0 | 0 | 4 | K | 2 |  |  |  | ROZPOCET | [5 empty] | 0 | 0 | 0 | 0 | 0 | 1 | 0 | 4 | 990739008
133 | K | 411362021 | Výztuž stropů svařovanými sítěmi Kari | t | 0.062 |  | 0 | CS ÚRS 2022 01 |  | základní |  | 0 | 1.0628 | 0.065892 | 0 | 0 | 4 | K | 2 |  |  |  | ROZPOCET | [5 empty] | 0 | 0 | 0 | 0 | 0 | 1 | 0 | 4 | 1808324493
| VV |  | Viz. PD stavební část - výkresy půdorysu 1.PP-3.NP, výkresy řezů A-F a Tech.zpr. | [14 empty] | VV | 2 | 1 | True | 0 | ROZPOCET
| VV |  | . | [14 empty] | VV | 2 | 1 | True | 0 | ROZPOCET
| VV |  | KARI průměr 6 mm, oka 100/100 mm | [14 empty] | VV | 2 | 1 | True | 0 | ROZPOCET
| VV |  | -kanál | [14 empty] | VV | 2 | 1 | True | 0 | ROZPOCET
| VV |  | (3,7+5,6+1,4)*1,3*0,00444 |  | 0.062 | [12 empty] | VV | 2 | 2 | True | 0 | ROZPOCET
140 | K | 413941125 | Osazování ocelových válcovaných nosníků stropů I, IE, U, UE nebo L č. 24 a výše nebo výšky přes 220 mm | t | 1.039 |  | 0 | CS ÚRS 2022 01 |  | základní |  | 0 | 0.01221 | 0.012686 | 0 | 0 | 4 | K | 2 |  |  |  | ROZPOCET | [5 empty] | 0 | 0 | 0 | 0 | 0 | 1 | 0 | 4 | 1881189355
| VV |  | Viz PD Statika | [14 empty] | VV | 2 | 1 | True | 0 | ROZPOCET
| VV |  | . | [14 empty] | VV | 2 | 1 | True | 0 | ROZPOCET
| VV |  | 1.NP | [14 empty] | VV | 2 | 1 | True | 0 | ROZPOCET
| VV |  | 6,1*2*0,03321 |  | 0.405 | [12 empty] | VV | 2 | 2 | True | 0 | ROZPOCET
| VV |  | 2.NP | [14 empty] | VV | 2 | 1 | True | 0 | ROZPOCET
| VV |  | (6,1*6+5,8*2+3,2*2)*0,03321 |  | 1.813 | [12 empty] | VV | 2 | 2 | True | 0 | ROZPOCET
| VV |  | . | [14 empty] | VV | 2 | 1 | True | 0 | ROZPOCET
| VV |  | . | [14 empty] | VV | 2 | 1 | True | 0 | ROZPOCET
| VV |  | PROSTAVĚNO | [14 empty] | VV | 2 | 1 | True | 0 | ROZPOCET
| VV |  | -1,356/1,15 |  | -1.179 | [12 empty] | VV | 2 | 2 | True | 0 | ROZPOCET
141 | M | 13010830 | ocel profilová jakost S235JR (11 375) průřez U (UPN) 240 | t | 1.195 |  | 0 | CS ÚRS 2022 01 |  | základní |  | 0 | 1 | 1.195 | 0 | 0 | 8 | M | 2 |  |  |  | ROZPOCET | [5 empty] | 0 | 0 | 0 | 0 | 0 | 1 | 0 | 4 | 389772524
| VV |  | 1,039*1,15 'Přepočtené koeficientem množství |  | 1.195 | [12 empty] | VV | 2 | 2 | False | 1 | ROZPOCET
146 | K | 413941121 | Osazování ocelových válcovaných nosníků stropů I, IE, U, UE nebo L do č.12 nebo výšky do 120 mm | t | 0.028 |  | 0 | CS ÚRS 2022 01 |  | základní |  | 0 | 0.01954 | 0.00054712 | 0 | 0 | 4 | K | 2 |  |  |  | ROZPOCET | [5 empty] | 0 | 0 | 0 | 0 | 0 | 1 | 0 | 4 | 841028085
| VV |  | Viz. PD stavební část - výkresy půdorysu 1.PP-3.NP, výkresy řezů A-F a Tech.zpr. | [14 empty] | VV | 2 | 1 | True | 0 | ROZPOCET
| VV |  | . | [14 empty] | VV | 2 | 1 | True | 0 | ROZPOCET
| VV |  | 3.NP | [14 empty] | VV | 2 | 1 | True | 0 | ROZPOCET
| VV |  | 1,25*2*0,0111 |  | 0.028 | [12 empty] | VV | 2 | 2 | True | 0 | ROZPOCET
147 | M | 13010714 | ocel profilová jakost S235JR (11 375) průřez I (IPN) 120 | t | 0.028 |  | 0 | CS ÚRS 2022 01 |  | základní |  | 0 | 1 | 0.028 | 0 | 0 | 8 | M | 2 |  |  |  | ROZPOCET | [5 empty] | 0 | 0 | 0 | 0 | 0 | 1 | 0 | 4 | -1575769115
| D | 6 | Úpravy povrchů, podlahy a osazování výplní |  |  |  | 0 |  |  |  |  | 0 |  | 412.1767 |  | 0 | 1 | D | 1 |  |  |  | ROZPOCET | [11 empty] | 0
| D | 61 | Úprava povrchů vnitřní |  |  |  | 0 |  |  |  |  | 0 |  | 57.5774 |  | 0 | 1 | D | 2 |  |  |  | ROZPOCET | [11 empty] | 0
163 | K | 612325423 | Oprava vnitřní vápenocementové štukové omítky stěn v rozsahu plochy přes 30 do 50 % | m2 | 22.641 |  | 0 | CS ÚRS 2022 01 |  | základní |  | 0 | 0.0284 | 0.643 | 0 | 0 | 4 | K | 3 |  |  |  | ROZPOCET | [5 empty] | 0 | 0 | 0 | 0 | 0 | 1 | 0 | 4 | 1458628048
| VV |  | Viz. PD stavební část - výkresy půdorysu 1.PP-3.NP, výkresy řezů A-F a Tech.zpr. | [14 empty] | VV | 3 | 1 | True | 0 | ROZPOCET
| VV |  | . | [14 empty] | VV | 3 | 1 | True | 0 | ROZPOCET
| VV |  | 1.NP: | [14 empty] | VV | 3 | 1 | True | 0 | ROZPOCET
| VV |  | "m.č.M102:" (2,7+3,125*2)*3,3-1,3*2,8+(1,3+2,8*2)*0,225-1,45*2,2-1,32*2,2+(1,32+2,2*2)*0,225 |  | 22.641 | [12 empty] | VV | 3 | 2 | True | 0 | ROZPOCET
164 | K | 612311131 | Potažení vnitřních stěn vápenným štukem tloušťky do 3 mm | m2 | 22.641 |  | 0 | CS ÚRS 2022 01 |  | základní |  | 0 | 0.004 | 0.090564 | 0 | 0 | 4 | K | 3 |  |  |  | ROZPOCET | [5 empty] | 0 | 0 | 0 | 0 | 0 | 1 | 0 | 4 | -921518752
| VV |  | Viz. PD stavební část - výkresy půdorysu 1.PP-3.NP, výkresy řezů A-F a Tech.zpr. | [14 empty] | VV | 3 | 1 | True | 0 | ROZPOCET
| VV |  | . | [14 empty] | VV | 3 | 1 | True | 0 | ROZPOCET
| VV |  | 1.NP: | [14 empty] | VV | 3 | 1 | True | 0 | ROZPOCET
| VV |  | "m.č.M102:" (2,7+3,125*2)*3,3-1,3*2,8+(1,3+2,8*2)*0,225-1,45*2,2-1,32*2,2+(1,32+2,2*2)*0,225 |  | 22.641 | [12 empty] | VV | 3 | 2 | True | 0 | ROZPOCET
165 | K | 617131101 | Cementový postřik světlíků nebo výtahových šachet nanášený celoplošně ručně | m2 | 87.004 |  | 0 | CS ÚRS 2022 01 |  | základní |  | 0 | 0.00735 | 0.63948 | 0 | 0 | 4 | K | 3 |  |  |  | ROZPOCET | [5 empty] | 0 | 0 | 0 | 0 | 0 | 1 | 0 | 4 | -665564304
| VV |  | Viz. PD stavební část - výkresy půdorysu 1.PP-3.NP, výkresy řezů A-F a Tech.zpr. | [14 empty] | VV | 3 | 1 | True | 0 | ROZPOCET
| VV |  | . | [14 empty] | VV | 3 | 1 | True | 0 | ROZPOCET
| VV |  | "Výtah V1:" (2,7+2,4)*2*9,55-1,21*2,15*4 |  | 87.004 | [12 empty] | VV | 3 | 2 | True | 0 | ROZPOCET
166 | K | 611131301 | Cementový postřik vnitřních stropů nanášený celoplošně strojně | m2 | 14.9 |  | 0 | CS ÚRS 2022 01 |  | základní |  | 0 | 0.00735 | 0.10952 | 0 | 0 | 4 | K | 3 |  |  |  | ROZPOCET | [5 empty] | 0 | 0 | 0 | 0 | 0 | 1 | 0 | 4 | 1868341625
| VV |  | Viz. PD stavební část - výkresy půdorysu 1.PP-3.NP, výkresy řezů A-F a Tech.zpr. | [14 empty] | VV | 3 | 1 | True | 0 | ROZPOCET
| VV |  | . | [14 empty] | VV | 3 | 1 | True | 0 | ROZPOCET
| VV |  | 1.PP | [14 empty] | VV | 3 | 1 | True | 0 | ROZPOCET
| VV |  | "m.č.001-část:" 2,572*2,4 |  | 6.173 | [12 empty] | VV | 3 | 2 | True | 0 | ROZPOCET
| VV |  | "m.č.002a:" 7,0 |  | 7 | [12 empty] | VV | 3 | 2 | True | 0 | ROZPOCET
| VV |  | "m.č.002b:" 7,1 |  | 7.1 | [12 empty] | VV | 3 | 2 | True | 0 | ROZPOCET
| VV |  | "m.č.004:" 4,7 |  | 4.7 | [12 empty] | VV | 3 | 2 | True | 0 | ROZPOCET
| VV |  | "m.č.L004a:" 24,6 |  | 24.6 | [12 empty] | VV | 3 | 2 | True | 0 | ROZPOCET
| VV |  | "m.č.L005:" 13,5 |  | 13.5 | [12 empty] | VV | 3 | 2 | True | 0 | ROZPOCET
| VV |  | "m.č.L006:" 10,3 |  | 10.3 | [12 empty] | VV | 3 | 2 | True | 0 | ROZPOCET
| VV |  | "m.č.L006a:" 6,1 |  | 6.1 | [12 empty] | VV | 3 | 2 | True | 0 | ROZPOCET
| VV |  | "m.č.L008:" 13,2 |  | 13.2 | [12 empty] | VV | 3 | 2 | True | 0 | ROZPOCET
| VV |  | "m.č.L009:" 17,7 |  | 17.7 | [12 empty] | VV | 3 | 2 | True | 0 | ROZPOCET
| VV |  | "m.č.L011:" 18,4 |  | 18.4 | [12 empty] | VV | 3 | 2 | True | 0 | ROZPOCET
| VV |  | 1.NP | [14 empty] | VV | 3 | 1 | True | 0 | ROZPOCET
| VV |  | "m.č.101-část:" 2,575*1,84 |  | 4.738 | [12 empty] | VV | 3 | 2 | True | 0 | ROZPOCET
| VV |  | "m.č.102:" 8,1 |  | 8.1 | [12 empty] | VV | 3 | 2 | True | 0 | ROZPOCET
| VV |  | "m.č.104a:" 7,3 |  | 7.3 | [12 empty] | VV | 3 | 2 | True | 0 | ROZPOCET
| VV |  | 2.NP | [14 empty] | VV | 3 | 1 | True | 0 | ROZPOCET
| VV |  | "m.č.202:" 9,3 |  | 9.3 | [12 empty] | VV | 3 | 2 | True | 0 | ROZPOCET
| VV |  | "m.č.210:" 5,4 |  | 5.4 | [12 empty] | VV | 3 | 2 | True | 0 | ROZPOCET
| VV |  | "m.č-225:" 8,4 |  | 8.4 | [12 empty] | VV | 3 | 2 | True | 0 | ROZPOCET
| VV |  | "m.č.V1:" 6,5 |  | 6.5 | [12 empty] | VV | 3 | 2 | True | 0 | ROZPOCET
| VV |  | "m.č.Š01:" 2,5 |  | 2.5 | [12 empty] | VV | 3 | 2 | True | 0 | ROZPOCET
| VV |  | . | [14 empty] | VV | 3 | 1 | True | 0 | ROZPOCET
| VV |  | . | [14 empty] | VV | 3 | 1 | True | 0 | ROZPOCET
| VV |  | PROSTAVĚNO | [14 empty] | VV | 3 | 1 | True | 0 | ROZPOCET
| VV |  | -166,111 |  | -166.111 | [12 empty] | VV | 3 | 2 | True | 0 | ROZPOCET
168 | K | 612131301 | Cementový postřik vnitřních stěn nanášený celoplošně strojně | m2 | 1694.92 |  | 0 | CS ÚRS 2022 01 |  | základní |  | 0 | 0.00735 | 12.4577 | 0 | 0 | 4 | K | 3 |  |  |  | ROZPOCET | [5 empty] | 0 | 0 | 0 | 0 | 0 | 1 | 0 | 4 | -2127319139
| VV |  | Viz. PD stavební část - výkresy půdorysu 1.PP-3.NP, výkresy řezů A-F a Tech.zpr. | [14 empty] | VV | 3 | 1 | True | 0 | ROZPOCET
| VV |  | . | [14 empty] | VV | 3 | 1 | True | 0 | ROZPOCET
| VV |  | 1.PP | [14 empty] | VV | 3 | 1 | True | 0 | ROZPOCET
| VV |  | "m.č.001-část:" (2,575+2,44)*2*2,45-0,8*2,1-0,9*2,1*2-1,5*2,4 |  | 15.514 | [12 empty] | VV | 3 | 2 | True | 0 | ROZPOCET
| VV |  | "m.č.002a:" (2,575+2,61)*2*2,45-0,9*2,1 |  | 23.517 | [12 empty] | VV | 3 | 2 | True | 0 | ROZPOCET
| VV |  | "m.č.002b:" (3,0+2,61)*2*3,5-0,9*2,0 |  | 37.47 | [12 empty] | VV | 3 | 2 | True | 0 | ROZPOCET
| VV |  | "m.č.004:" (2,575+3,6)*2*2,45-0,9*2,1 |  | 28.368 | [12 empty] | VV | 3 | 2 | True | 0 | ROZPOCET
| VV |  | "m.č.L004a:" (4,45+0,27)*2,2-0,9*2,0+0,94*2,2+3,63*1,3 |  | 15.371 | [12 empty] | VV | 3 | 2 | True | 0 | ROZPOCET
| VV |  | "m.č.L005:" (2,94+4,45+0,31*2)*1,3 |  | 10.413 | [12 empty] | VV | 3 | 2 | True | 0 | ROZPOCET
| VV |  | "m.č.L006a:" 4,45*2,2-0,9*2,0+1,05*2,2-0,8*2,0+(4,45+1,35)*1,3 |  | 16.24 | [12 empty] | VV | 3 | 2 | True | 0 | ROZPOCET
| VV |  | "m.č.L006:" 1,16*2,2+9,95*1,3 |  | 15.487 | [12 empty] | VV | 3 | 2 | True | 0 | ROZPOCET
| VV |  | "m.č.L008:" 1,16*2,2+(2,38*2+4,4)*1,3 |  | 14.46 | [12 empty] | VV | 3 | 2 | True | 0 | ROZPOCET
| VV |  | "m.č.L009:" (4,54*2+3,9)*1,3 |  | 16.874 | [12 empty] | VV | 3 | 2 | True | 0 | ROZPOCET
| VV |  | 1.NP: | [14 empty] | VV | 3 | 1 | True | 0 | ROZPOCET
| VV |  | "m.č.101-část:" (2,575+0,25+1,84)*2*3,47-0,9*2,1*2 |  | 28.595 | [12 empty] | VV | 3 | 2 | True | 0 | ROZPOCET
| VV |  | "m.č.101a:" (2,575+4,2)*3,47-0,9*2,1-1,2*1,6+(1,2+1,6*2)*0,25 |  | 20.799 | [12 empty] | VV | 3 | 2 | True | 0 | ROZPOCET
| VV |  | "m.č.102:" (2,575+2,71)*2-0,9*2,1 |  | 8.68 | [12 empty] | VV | 3 | 2 | True | 0 | ROZPOCET
| VV |  | "m.č.L101:" 2,8*3,3-1,1*2,5+(1,1+2,5*2)*0,4 |  | 8.93 | [12 empty] | VV | 3 | 2 | True | 0 | ROZPOCET
| VV |  | "m.č.L102:" 0,5*1,6*3 |  | 2.4 | [12 empty] | VV | 3 | 2 | True | 0 | ROZPOCET
| VV |  | "m.č.L103:" 2,85*2,8 |  | 7.98 | [12 empty] | VV | 3 | 2 | True | 0 | ROZPOCET
| VV |  | "m.č.103:" (3,13+10,0)*2*3,05-3,05*2,7-2,5*2,7*2-3,055*2,7-1,55*2,25-1,5*2,25+(3,05+2,8*2)*0,3+(2,5+2,7*2)*0,25*2 |  | 49.792 | [12 empty] | VV | 3 | 2 | True | 0 | ROZPOCET
| VV |  | "m.č.104:" 1,3*3,05 |  | 3.965 | [12 empty] | VV | 3 | 2 | True | 0 | ROZPOCET
| VV |  | "m.č.104a,b:" (1,35*2+1,4+1,25*2)*1,6+1,4*3,05+3,0*(1,6+3,05)*0,5*2-0,8*2,1+(1,1+2,35*2)*0,15+1,25*0,6 |  | 28.72 | [12 empty] | VV | 3 | 2 | True | 0 | ROZPOCET
| VV |  | "m.č.106,110:" (27,0+2,975+4,55+1,5+0,45+2,3)*3,05-1,55*2,25-0,7*2,1*3-0,8*2,1*5-0,9*2,1*2-1,0*1,8-2,4*1,8-1,0*2,1 |  | 89.966 | [12 empty] | VV | 3 | 2 | True | 0 | ROZPOCET
| VV |  | (1,55+2,35*2)*0,3+(2,4+1,8*2)*0,25+(1,0+1,8*2)*0,25+(1,1+2,2*2)*0,3 |  | 6.175 | [12 empty] | VV | 3 | 2 | True | 0 | ROZPOCET
| VV |  | "m.č.107:" (1,825+1,7)*2*3,05-0,7*2,1*2 |  | 18.563 | [12 empty] | VV | 3 | 2 | True | 0 | ROZPOCET
| VV |  | "m.č.107a:" (3,775+2,3)*2*3,05-0,7*2,1-1,2*0,9*2-(1,2+0,9*2)*0,25*2 |  | 31.928 | [12 empty] | VV | 3 | 2 | True | 0 | ROZPOCET
| VV |  | "m.č.108:" (1,85+2,275)*2*3,05-0,8*2,1 |  | 23.483 | [12 empty] | VV | 3 | 2 | True | 0 | ROZPOCET
| VV |  | "m.č.109:" (1,825+1,6)*2*3,05-0,7*2,1*2 |  | 17.953 | [12 empty] | VV | 3 | 2 | True | 0 | ROZPOCET
| VV |  | "m.č.109a:" (1,825+2,775)*2*3,05-0,7*2,1-1,75*0,9+(1,75+0,9*2)*0,25 |  | 25.903 | [12 empty] | VV | 3 | 2 | True | 0 | ROZPOCET
| VV |  | "m.č.111:" (2,6+5,9)*2*3,05-0,9*2,1*2-2,4*1,8+(1,1+2,3*2)*0,15+(2,4+1,8*2)*0,25 |  | 46.105 | [12 empty] | VV | 3 | 2 | True | 0 | ROZPOCET
| VV |  | "m.č.112:" (3,0+5,9)*2*3,05-0,9*2,1*2-3,0+1,8+(3,0+1,8*2)*0,25 |  | 50.96 | [12 empty] | VV | 3 | 2 | True | 0 | ROZPOCET
| VV |  | "m.č.113:" (2,7+5,0)*2*3,05-0,7*2,1-0,8*2,1-1,2*1,8+(1,2+1,8*2)*0,25 |  | 42.86 | [12 empty] | VV | 3 | 2 | True | 0 | ROZPOCET
| VV |  | "m.č.113a:" (1,35+2,45)*2*3,05-0,7*2,1 |  | 21.71 | [12 empty] | VV | 3 | 2 | True | 0 | ROZPOCET
| VV |  | "m.č.114:" (2,4+3,55)*2*3,05-0,9*2,1-1,2*1,8+(1,2+1,8*2)*0,25 |  | 33.445 | [12 empty] | VV | 3 | 2 | True | 0 | ROZPOCET
| VV |  | "m.č.115:" (1,75+1,2)*2*3,05-0,7*2,1 |  | 16.525 | [12 empty] | VV | 3 | 2 | True | 0 | ROZPOCET
| VV |  | "m.č.116:" (1,9+3,275)*2*3,05-0,8*2,1-1,0*2,8 |  | 27.088 | [12 empty] | VV | 3 | 2 | True | 0 | ROZPOCET
| VV |  | "m.č.117,125:" (3,4+10,0+3,05)*2*3,05-0,7*2,1*2-0,8*2,1*6-0,9*2,1-2,4*1,8-3,0*0,9+(2,4+1,8*2)*0,25+(3,0+0,9*2)*0,25 |  | 81.115 | [12 empty] | VV | 3 | 2 | True | 0 | ROZPOCET
| VV |  | "m.č.118:" (1,4+2,0)*2*3,05-0,7*2,1*2 |  | 17.8 | [12 empty] | VV | 3 | 2 | True | 0 | ROZPOCET
| VV |  | "m.č.118a:" (1,45+2,0)*2*3,05-0,7*2,1 |  | 19.575 | [12 empty] | VV | 3 | 2 | True | 0 | ROZPOCET
| VV |  | "m.č.119:" (1,45+1,0)*2*3,05-0,7*2,1*2 |  | 12.005 | [12 empty] | VV | 3 | 2 | True | 0 | ROZPOCET
| VV |  | "m.č.119a:" (1,45+1,15)*2*3,05-0,7*2,1 |  | 14.39 | [12 empty] | VV | 3 | 2 | True | 0 | ROZPOCET
| VV |  | "m.č.120:" (1,45+1,0)*2*3,05-0,7*2,1*2 |  | 12.005 | [12 empty] | VV | 3 | 2 | True | 0 | ROZPOCET
| VV |  | "m.č.120a:" (1,45+0,9)*2*3,05-0,7*2,1 |  | 12.865 | [12 empty] | VV | 3 | 2 | True | 0 | ROZPOCET
| VV |  | "m.č.121:" (2,45+2,0)*2*3,05-0,7*2,1-0,9*2,1+(1,05+2,35*2)*0,15 |  | 24.648 | [12 empty] | VV | 3 | 2 | True | 0 | ROZPOCET
| VV |  | "m.č.122:" (1,8+2,9)*2*3,05-0,8*2,1-1,2*1,8+(1,2+1,8*2)*0,25 |  | 26.03 | [12 empty] | VV | 3 | 2 | True | 0 | ROZPOCET
| VV |  | "m.č.123:" (1,95+2,9)*2*3,05-0,8*2,1-1,2*1,8+(1,2+1,8*2)*0,25 |  | 26.945 | [12 empty] | VV | 3 | 2 | True | 0 | ROZPOCET
| VV |  | "m.č.124:" (2,6+2,9)*2*3,05-0,8*2,1-2,4*1,8+(2,4+1,8*2)*0,25 |  | 29.05 | [12 empty] | VV | 3 | 2 | True | 0 | ROZPOCET
| VV |  | "m.č.126:" (5,8+6,45)*2*3,05-0,8*2,1-1,55*2,25+(1,55+2,35*2)*0,3-3,0*2,9-2,4*2,9+(3,0+2,4+2,9*2*2)*0,3 |  | 60.873 | [12 empty] | VV | 3 | 2 | True | 0 | ROZPOCET
| VV |  | "Š01:" (2,5+1,0)*2*3,05 |  | 21.35 | [12 empty] | VV | 3 | 2 | True | 0 | ROZPOCET
| VV |  | . | [14 empty] | VV | 3 | 1 | True | 0 | ROZPOCET
| VV |  | 2.NP | [14 empty] | VV | 3 | 1 | True | 0 | ROZPOCET
| VV |  | "m.č.202:" (3,25+1,98+0,25)*3,1-1,25*1,8+(1,25+1,8*2)*0,225 |  | 15.829 | [12 empty] | VV | 3 | 2 | True | 0 | ROZPOCET
| VV |  | "m.č.203:" (8,25+2,675+2,575)*3,1-1,2*1,8+(1,2+1,8*2)*0,225 |  | 40.77 | [12 empty] | VV | 3 | 2 | True | 0 | ROZPOCET
| VV |  | "m.č.204:" (5,26+5,15)*2*3,44-2,525*3,44-5,15*1,25-1,3*1,0-0,8*2,1-2,9*1,8+(2,9+1,8*2)*0,225-1,875*1,0 |  | 47.885 | [12 empty] | VV | 3 | 2 | True | 0 | ROZPOCET
| VV |  | (2,825+3,75)*2*3,1-2,525*3,1-1,05*2,2-2,575*3,1 |  | 22.645 | [12 empty] | VV | 3 | 2 | True | 0 | ROZPOCET
| VV |  | "m.č.204a:" (2,3+2,5)*2*3,1-1,875*1,0+(1,875+1,0*2)*0,15-1,05*2,2+(1,05+2,2*2)*0,05 |  | 26.429 | [12 empty] | VV | 3 | 2 | True | 0 | ROZPOCET
| VV |  | "m.č.205:" (11,9+1,85*2)*2*3,05-1,4*2,7*4+(1,4+2,7*2)*0,3*2-2,4*1,8*2-3,0*1,8*2+(2,4+1,8*2)*0,225*2+(3,0+1,8*2)*0,225*2 |  | 70.35 | [12 empty] | VV | 3 | 2 | True | 0 | ROZPOCET
| VV |  | -2,65*3,05-5,8*3,05 |  | -25.773 | [12 empty] | VV | 3 | 2 | True | 0 | ROZPOCET
| VV |  | "m.č.206:" (1,6+1,25)*2*3,44-0,7*2,1*3 |  | 15.198 | [12 empty] | VV | 3 | 2 | True | 0 | ROZPOCET
| VV |  | "m.č.206a:" (1,45+1,0)*2*3,44-0,7*2,1 |  | 15.386 | [12 empty] | VV | 3 | 2 | True | 0 | ROZPOCET
| VV |  | "m.č.206b:" (1,6+1,2)*2*3,44-0,7*2,1 |  | 17.794 | [12 empty] | VV | 3 | 2 | True | 0 | ROZPOCET
| VV |  | "m.č.207:" (3,085+3,75)*2*3,44-0,8*2,1-2,9*1,8+(2,9+1,8*2)*0,225 |  | 41.587 | [12 empty] | VV | 3 | 2 | True | 0 | ROZPOCET
| VV |  | "m.č.208:" (42,15+4,5*2+0,2*2)*3,44-1,25*2,25-1,4*2,7-5,15*1,25-1,3*1,0-0,8*2,1-2,4*1,8-2,9*1,8*3+(2,4+1,8*2)*0,225+(2,9+1,8*2)*0,225*3 |  | 147.08 | [12 empty] | VV | 3 | 2 | True | 0 | ROZPOCET
| VV |  | "m.č.208a:" (1,55+3,1)*2*3,44-0,8*2,1 |  | 30.312 | [12 empty] | VV | 3 | 2 | True | 0 | ROZPOCET
| VV |  | "m.č.209:" (2,86+3,8)*2*3,05-1,25*2,25-1,05*2,25+(1,05+2,25*2)*0,225-2,4*1,8+(2,4+1,8*2)*0,225 |  | 33.73 | [12 empty] | VV | 3 | 2 | True | 0 | ROZPOCET
| VV |  | "m.č.210:" (2,86+4,0)*2*3,05-1,4*2,7*2+(1,4+2,7*2)*0,3*2 |  | 38.366 | [12 empty] | VV | 3 | 2 | True | 0 | ROZPOCET
| VV |  | "m.č.211:" (5,8+7,75*2+1,6*2+0,2*2)*3,05-1,9*2,25-1,05*2,25-2,8*1,8-2,4*1,8+(2,8+1,8*2)*0,225+(2,4+1,8*2)*0,225 |  | 62.738 | [12 empty] | VV | 3 | 2 | True | 0 | ROZPOCET
| VV |  | "m.č.212:" (3,0+6,435)*2*3,05-1,9*2,7-1,49*2,25-0,9*2,1*2-3,0*1,8+(3,0+1,8*2)*0,225 |  | 41.376 | [12 empty] | VV | 3 | 2 | True | 0 | ROZPOCET
| VV |  | "m.č.213:" (2,675+4,735)*2*3,05-1,49*2,7*2-2,2*1,8+(2,2+1,8*2)*0,225+(1,49+2,7*2)*0,225+(1,49+2,7*2)*0,05 |  | 36.395 | [12 empty] | VV | 3 | 2 | True | 0 | ROZPOCET
| VV |  | "m.č.214:" (3,0+2,24)*2*3,05-0,9*2,1 |  | 30.074 | [12 empty] | VV | 3 | 2 | True | 0 | ROZPOCET
| VV |  | "m.č.215:" (2,675+4,1*2)*3,05-0,9*2,1 |  | 31.279 | [12 empty] | VV | 3 | 2 | True | 0 | ROZPOCET
| VV |  | "m.č.216a:" (18,0+9,0)*2*3,05-1,4*2,7-1,75*2,25-2,125*2,25-0,8*2,1*5-0,9*2,1-0,7*2,1-1,5*2,25*4-1,49*2,7-1,38*2,25 |  | 119.813 | [12 empty] | VV | 3 | 2 | True | 0 | ROZPOCET
| VV |  | "m.č.216b:" (8,5+4,425+0,3)*2*3,05-1,75*2,25-2,125*2,25+(1,75+2,25*2)*0,3+(2,125+2,25*2)*0,3-0,8*2,1*4 |  | 69.096 | [12 empty] | VV | 3 | 2 | True | 0 | ROZPOCET
| VV |  | -1,32*2,2+(1,32+2,2*2)*0,225-1,15*2,25+(1,15+2,25*2)*0,225-1,18*1,8+(1,18+1,8*2)*0,225 |  | -3.982 | [12 empty] | VV | 3 | 2 | True | 0 | ROZPOCET
| VV |  | "m.č.217-část:" 0,9*3,05*2 |  | 5.49 | [12 empty] | VV | 3 | 2 | True | 0 | ROZPOCET
| VV |  | "m.č.218:" (2,425+1,3)*2*3,05-0,8*2,1-0,7*2,1 |  | 19.573 | [12 empty] | VV | 3 | 2 | True | 0 | ROZPOCET
| VV |  | "m.č.218a:" (2,425+2,6)*2*3,05-0,7*2,1-1,2*1,8+(1,2+1,8*2)*0,225 |  | 28.103 | [12 empty] | VV | 3 | 2 | True | 0 | ROZPOCET
| VV |  | "m.č.219:" (3,075+4,05)*2*3,05-0,8*2,1-2,8*1,8+(2,8+1,8*2)*0,225 |  | 38.183 | [12 empty] | VV | 3 | 2 | True | 0 | ROZPOCET
| VV |  | "m.č.220:" (3,15+5,85)*2*3,05-0,8*2,1-3,0*1,8+(3,0+1,8*2)*0,225 |  | 49.305 | [12 empty] | VV | 3 | 2 | True | 0 | ROZPOCET
| VV |  | "m.č.221:" (2,5+5,85)*2*3,05-0,8*2,1-2,4*1,8+(2,4+1,8*2)*0,225 |  | 46.285 | [12 empty] | VV | 3 | 2 | True | 0 | ROZPOCET
| VV |  | "m.č.222:" (2,9+4,05)*2*3,05-0,8*2,1-2,4*1,8+(2,4+1,8*2)*0,225 |  | 37.745 | [12 empty] | VV | 3 | 2 | True | 0 | ROZPOCET
| VV |  | "m.č.223:" (2,45+4,05)*2*3,05-0,8*2,1-1,2*1,8+(1,2+1,8*2)*0,225 |  | 36.89 | [12 empty] | VV | 3 | 2 | True | 0 | ROZPOCET
| VV |  | "m.č.224:" (2,7+4,05)*2*3,05-0,8*2,1-1,2*1,8*2+(1,2+1,8*2)*0,225*2 |  | 37.335 | [12 empty] | VV | 3 | 2 | True | 0 | ROZPOCET
| VV |  | "m.č.225:" (2,7+3,125)*2*3,05-1,2*2,2+(1,2+2,2*2)*0,225-1,15*2,2-1,5*2,25-1,32*2,2+(1,32+2,2*2)*0,225 |  | 26.631 | [12 empty] | VV | 3 | 2 | True | 0 | ROZPOCET
| VV |  | "m.č.226:" (1,75+2,375)*2*3,05-0,8*2,1 |  | 23.483 | [12 empty] | VV | 3 | 2 | True | 0 | ROZPOCET
| VV |  | "m.č.227:" (3,9+6,45)*2*3,05-1,5*2,25-3,0*1,8+(3,0+1,8*2)*0,225+(1,5+2,25*2)*0,05 |  | 56.145 | [12 empty] | VV | 3 | 2 | True | 0 | ROZPOCET
| VV |  | "m.č.228:" (2,65+6,45)*2*3,05-1,5*2,25+(1,5+2,25*2)*0,05-2,4*1,8+(2,4+1,8*2)*0,225 |  | 49.465 | [12 empty] | VV | 3 | 2 | True | 0 | ROZPOCET
| VV |  | "m.č.229:" (3,0+6,45)*2*3,05-1,5*2,25+(1,5+2,25*2)*0,05-3,0*1,8+(3,0+1,8*2)*0,225 |  | 50.655 | [12 empty] | VV | 3 | 2 | True | 0 | ROZPOCET
| VV |  | "m.č.230:" (3,0+4,55)*2*3,05-1,5*2,25+(1,5+2,25*2)*0,05-3,0*1,8+(3,0+1,8*2)*0,225 |  | 39.065 | [12 empty] | VV | 3 | 2 | True | 0 | ROZPOCET
| VV |  | "m.č.230a:" (0,9+1,75)*2*3,05-0,9*2,1 |  | 14.275 | [12 empty] | VV | 3 | 2 | True | 0 | ROZPOCET
| VV |  | "m.č.231:" (1,0+1,75)*2*3,05-0,7*2,1*2 |  | 13.835 | [12 empty] | VV | 3 | 2 | True | 0 | ROZPOCET
| VV |  | "m.č.231a:" (0,9+1,6)*2*3,05-0,7*2,1 |  | 13.78 | [12 empty] | VV | 3 | 2 | True | 0 | ROZPOCET
| VV |  | "m.č.Š01:" (2,5+1,05)*2*3,05-0,8*2,1 |  | 19.975 | [12 empty] | VV | 3 | 2 | True | 0 | ROZPOCET
| VV |  | "m.č.Š02:" (0,925+0,1)*2*3,05-0,6*0,6 |  | 5.893 | [12 empty] | VV | 3 | 2 | True | 0 | ROZPOCET
| VV |  | "m.č.Š03:" (0,25+2,5)*2*3,05-0,8*1,5 |  | 15.575 | [12 empty] | VV | 3 | 2 | True | 0 | ROZPOCET
| VV |  | "m.č.M202:" 1,1*2,55 |  | 2.805 | [12 empty] | VV | 3 | 2 | True | 0 | ROZPOCET
| VV |  | . | [14 empty] | VV | 3 | 1 | True | 0 | ROZPOCET
| VV |  | . | [14 empty] | VV | 3 | 1 | True | 0 | ROZPOCET
| VV |  | Ocelové překlady | [14 empty] | VV | 3 | 1 | True | 0 | ROZPOCET
| VV |  | 57,0 |  | 57 | [12 empty] | VV | 3 | 2 | True | 0 | ROZPOCET
| VV |  | . | [14 empty] | VV | 3 | 1 | True | 0 | ROZPOCET
| VV |  | . | [14 empty] | VV | 3 | 1 | True | 0 | ROZPOCET
| VV |  | PROSTAVĚNO | [14 empty] | VV | 3 | 1 | True | 0 | ROZPOCET
| VV |  | -1081,838 |  | -1081.838 | [12 empty] | VV | 3 | 2 | True | 0 | ROZPOCET
169 | K | 611321341 | Vápenocementová omítka štuková dvouvrstvá vnitřních stropů rovných nanášená strojně | m2 | 9 |  | 0 | CS ÚRS 2022 01 |  | základní |  | 0 | 0.01628 | 0.14652 | 0 | 0 | 4 | K | 3 |  |  |  | ROZPOCET | [5 empty] | 0 | 0 | 0 | 0 | 0 | 1 | 0 | 4 | -66959233
| VV |  | Viz. PD stavební část - výkresy půdorysu 1.PP-3.NP, výkresy řezů A-F a Tech.zpr. | [14 empty] | VV | 3 | 1 | True | 0 | ROZPOCET
| VV |  | . | [14 empty] | VV | 3 | 1 | True | 0 | ROZPOCET
| VV |  | 1.PP | [14 empty] | VV | 3 | 1 | True | 0 | ROZPOCET
| VV |  | "m.č.001-část:" 2,572*2,4 |  | 6.173 | [12 empty] | VV | 3 | 2 | True | 0 | ROZPOCET
| VV |  | "m.č.002a:" 7,0 |  | 7 | [12 empty] | VV | 3 | 2 | True | 0 | ROZPOCET
| VV |  | "m.č.002b:" 7,1 |  | 7.1 | [12 empty] | VV | 3 | 2 | True | 0 | ROZPOCET
| VV |  | "m.č.004:" 4,7 |  | 4.7 | [12 empty] | VV | 3 | 2 | True | 0 | ROZPOCET
| VV |  | 1.NP | [14 empty] | VV | 3 | 1 | True | 0 | ROZPOCET
| VV |  | "m.č.101-část:" 2,575*1,84 |  | 4.738 | [12 empty] | VV | 3 | 2 | True | 0 | ROZPOCET
| VV |  | "m.č.102:" 8,1 |  | 8.1 | [12 empty] | VV | 3 | 2 | True | 0 | ROZPOCET
| VV |  | "m.č.104a:" 7,3 |  | 7.3 | [12 empty] | VV | 3 | 2 | True | 0 | ROZPOCET
| VV |  | 2.NP | [14 empty] | VV | 3 | 1 | True | 0 | ROZPOCET
| VV |  | "m.č.202:" 9,3 |  | 9.3 | [12 empty] | VV | 3 | 2 | True | 0 | ROZPOCET
| VV |  | "m.č.210:" 5,4 |  | 5.4 | [12 empty] | VV | 3 | 2 | True | 0 | ROZPOCET
| VV |  | "m.č-225:" 8,4 |  | 8.4 | [12 empty] | VV | 3 | 2 | True | 0 | ROZPOCET
| VV |  | "m.č.V1:" 6,5 |  | 6.5 | [12 empty] | VV | 3 | 2 | True | 0 | ROZPOCET
| VV |  | "m.č.Š01:" 2,5 |  | 2.5 | [12 empty] | VV | 3 | 2 | True | 0 | ROZPOCET
| VV |  | . | [14 empty] | VV | 3 | 1 | True | 0 | ROZPOCET
| VV |  | . | [14 empty] | VV | 3 | 1 | True | 0 | ROZPOCET
| VV |  | PROSTAVĚNO | [14 empty] | VV | 3 | 1 | True | 0 | ROZPOCET
| VV |  | -68,211 |  | -68.211 | [12 empty] | VV | 3 | 2 | True | 0 | ROZPOCET
171 | K | 612142001 | Potažení vnitřních stěn sklovláknitým pletivem vtlačeným do tenkovrstvé hmoty | m2 | 423.73 |  | 0 | CS ÚRS 2022 01 |  | základní |  | 0 | 0.00438 | 1.8559 | 0 | 0 | 4 | K | 3 |  |  |  | ROZPOCET | [5 empty] | 0 | 0 | 0 | 0 | 0 | 1 | 0 | 4 | 703668811
| VV |  | Viz. PD stavební část - výkresy půdorysu 1.PP-3.NP, výkresy řezů a Tech.zpr. | [14 empty] | VV | 3 | 1 | True | 0 | ROZPOCET
| VV |  | . | [14 empty] | VV | 3 | 1 | True | 0 | ROZPOCET
| VV |  | styk různých druhů materiálu-zdivo cihelné ŽB. kce, rýhy po instalacích atd.: | [14 empty] | VV | 3 | 1 | True | 0 | ROZPOCET
| VV |  | předpoklad cca 25 %: | [14 empty] | VV | 3 | 1 | True | 0 | ROZPOCET
| VV |  | _612121201*0,25 |  | 423.73 | [12 empty] | VV | 3 | 2 | True | 0 | ROZPOCET
172 | K | 612321321 | Vápenocementová omítka hladká jednovrstvá vnitřních stěn nanášená strojně | m2 | 443.93 |  | 0 | CS ÚRS 2022 01 |  | základní |  | 0 | 0.0136 | 6.0374 | 0 | 0 | 4 | K | 3 |  |  |  | ROZPOCET | [5 empty] | 0 | 0 | 0 | 0 | 0 | 1 | 0 | 4 | 517695530
| VV |  | Viz. PD stavební část - výkresy půdorysu 1.PP-3.NP, výkresy řezů A-F a Tech.zpr. | [14 empty] | VV | 3 | 1 | True | 0 | ROZPOCET
| VV |  | . | [14 empty] | VV | 3 | 1 | True | 0 | ROZPOCET
| VV |  | V místě obkladů | [14 empty] | VV | 3 | 1 | True | 0 | ROZPOCET
| VV |  | . | [14 empty] | VV | 3 | 1 | True | 0 | ROZPOCET
| VV |  | 1.NP | [14 empty] | VV | 3 | 1 | True | 0 | ROZPOCET
| VV |  | "m.č.104a:" (2,5+1,4)*2*2,4-0,8*2,1-0,7*1,1 |  | 16.27 | [12 empty] | VV | 3 | 2 | True | 0 | ROZPOCET
| VV |  | "m.č.107:" (1,825+1,7)*2*2,7-0,7*2,1*2 |  | 16.095 | [12 empty] | VV | 3 | 2 | True | 0 | ROZPOCET
| VV |  | "m.č.107a:" (3,825+2,3)*2*2,7-0,7*2,1-1,2*0,9-1,1*0,9+(1,1+1,2+0,9*4)*0,225 |  | 30.863 | [12 empty] | VV | 3 | 2 | True | 0 | ROZPOCET
| VV |  | "m.č.108:" (1,85+2,275)*2*2,7-0,8*2,1 |  | 20.595 | [12 empty] | VV | 3 | 2 | True | 0 | ROZPOCET
| VV |  | "m.č.109:" (1,825+1,6)*2*2,7-0,7*2,1*2 |  | 15.555 | [12 empty] | VV | 3 | 2 | True | 0 | ROZPOCET
| VV |  | "m.č.109a:" (1,825+2,75)*2*2,7-0,7*2,1-1,75*0,9+(1,75+0,9*2)*0,225 |  | 22.459 | [12 empty] | VV | 3 | 2 | True | 0 | ROZPOCET
| VV |  | "m.č.111:" (0,45+0,8+2,3+0,6)*0,6 |  | 2.49 | [12 empty] | VV | 3 | 2 | True | 0 | ROZPOCET
| VV |  | "m.č.112:" (0,85+0,6)*1,5 |  | 2.175 | [12 empty] | VV | 3 | 2 | True | 0 | ROZPOCET
| VV |  | "m.č.113:" (0,6+1,5)*0,6 |  | 1.26 | [12 empty] | VV | 3 | 2 | True | 0 | ROZPOCET
| VV |  | "m.č.113a:" (1,35+2,45)*2*2,7-0,7*2,1 |  | 19.05 | [12 empty] | VV | 3 | 2 | True | 0 | ROZPOCET
| VV |  | "m.č.114:" 0,9*1,5 |  | 1.35 | [12 empty] | VV | 3 | 2 | True | 0 | ROZPOCET
| VV |  | "m.č.115:" (1,75+1,25)*2*2,7-0,7*2,1 |  | 14.73 | [12 empty] | VV | 3 | 2 | True | 0 | ROZPOCET
| VV |  | "m.č.118a:" (1,15+2,0)*2*2,7-0,7*2,1 |  | 15.54 | [12 empty] | VV | 3 | 2 | True | 0 | ROZPOCET
| VV |  | "m.č.119:" (1,45+1,0)*2*2,7-0,7*2,1*2 |  | 10.29 | [12 empty] | VV | 3 | 2 | True | 0 | ROZPOCET
| VV |  | "m.č.119a:" (1,45+0,9)*2*2,7-0,7*2,1 |  | 11.22 | [12 empty] | VV | 3 | 2 | True | 0 | ROZPOCET
| VV |  | "m.č.120:" (1,45+1,0)*2*2,7-0,7*2,1*2 |  | 10.29 | [12 empty] | VV | 3 | 2 | True | 0 | ROZPOCET
| VV |  | "m.č.120a:" (1,45+0,9)*2*2,7-0,7*2,1 |  | 11.22 | [12 empty] | VV | 3 | 2 | True | 0 | ROZPOCET
| VV |  | "m.č.121:" (2,6+2,0)*2*2,7-0,8*2,1-0,9*2,1 |  | 21.27 | [12 empty] | VV | 3 | 2 | True | 0 | ROZPOCET
| VV |  | "m.č.122:" (0,6+1,8)*0,6 |  | 1.44 | [12 empty] | VV | 3 | 2 | True | 0 | ROZPOCET
| VV |  | "m.č.124:" (0,85+2,9+0,2+0,225)*2,7 |  | 11.273 | [12 empty] | VV | 3 | 2 | True | 0 | ROZPOCET
| VV |  | . | [14 empty] | VV | 3 | 1 | True | 0 | ROZPOCET
| VV |  | 2.NP | [14 empty] | VV | 3 | 1 | True | 0 | ROZPOCET
| VV |  | "m.č.204:" (8,01+6,375+0,8+0,2)*2*2,7-5,15*1,15-2,9*1,8-2,4*2,65-0,9*2,15-0,8*2,1+(2,9+1,8*2)*0,225 |  | 63.424 | [12 empty] | VV | 3 | 2 | True | 0 | ROZPOCET
| VV |  | "m.č.204a:" (2,3+2,5)*2*2,7-0,9*2,15-1,875*1,0+(1,875+1,0*2)*0,225 |  | 22.982 | [12 empty] | VV | 3 | 2 | True | 0 | ROZPOCET
| VV |  | "m.č.206:" (1,6+1,25)*2*2,7-0,7*2,1*3 |  | 10.98 | [12 empty] | VV | 3 | 2 | True | 0 | ROZPOCET
| VV |  | "m.č.206a:" (1,45+1,0)*2*2,7-0,7*2,1 |  | 11.76 | [12 empty] | VV | 3 | 2 | True | 0 | ROZPOCET
| VV |  | "m.č.206b:" (1,6+1,2)*2*2,7-0,7*2,1 |  | 13.65 | [12 empty] | VV | 3 | 2 | True | 0 | ROZPOCET
| VV |  | "m.č.207:" (0,6+1,4)*0,6 |  | 1.2 | [12 empty] | VV | 3 | 2 | True | 0 | ROZPOCET
| VV |  | "m.č.208:" (42,2+(4,5+0,2)*2)*2,7-1,25*2,25-0,8*2,1-1,4*2,65-5,15*1,15-2,9*1,8*3-2,4*1,8+(2,9+1,8*2)*0,225*3+(2,4+1,8*2)*0,225 |  | 110.953 | [12 empty] | VV | 3 | 2 | True | 0 | ROZPOCET
| VV |  | "m.č.208a:" (1,55+3,1)*2*3,0-0,8*2,1 |  | 26.22 | [12 empty] | VV | 3 | 2 | True | 0 | ROZPOCET
| VV |  | "m.č.209:" (3,1+3,8)*2*2,7-1,25*2,25-1,05*2,25-2,4*1,8+(2,4+1,8*2)*0,225 |  | 29.115 | [12 empty] | VV | 3 | 2 | True | 0 | ROZPOCET
| VV |  | "m.č.210:" (0,35*2+0,15*2+3,46)*3,0-1,4*2,7*2 |  | 5.82 | [12 empty] | VV | 3 | 2 | True | 0 | ROZPOCET
| VV |  | "m.č.211:" (5,8*2+7,675+1,6*2+0,2*2)*2,7-1,05*2,25-1,9*2,25-2,8*1,8-2,4*1,8+(2,8+1,8*2)*0,225+(2,4+1,8*2)*0,225 |  | 48.555 | [12 empty] | VV | 3 | 2 | True | 0 | ROZPOCET
| VV |  | "m.č.212:" (3,0+6,435)*2*2,7-0,9*2,1*2-1,49*2,65-1,9*2,25-3,0*1,8+(3,0+1,8*2)*0,225+(1,9+2,25*2)*0,225 |  | 36.471 | [12 empty] | VV | 3 | 2 | True | 0 | ROZPOCET
| VV |  | "m.č.213:" (2,875+4,735)*2*2,7-1,49*2,65*2-2,2*1,8+(2,2+1,8*2)*0,225 |  | 30.542 | [12 empty] | VV | 3 | 2 | True | 0 | ROZPOCET
| VV |  | "m.č.215:" (2,65+4,015*2)*2,7-0,9*2,1 |  | 26.946 | [12 empty] | VV | 3 | 2 | True | 0 | ROZPOCET
| VV |  | "m.č.218:" (2,425+1,3)*2*2,7-0,8*2,1-0,7*2,1 |  | 16.965 | [12 empty] | VV | 3 | 2 | True | 0 | ROZPOCET
| VV |  | "m.č.218a:" (2,425+2,6)*2*2,7-0,7*2,1-1,2*1,8+(1,2+1,8*2)*0,225 |  | 24.585 | [12 empty] | VV | 3 | 2 | True | 0 | ROZPOCET
| VV |  | "m.č.220:" (0,6+1,5)*0,6 |  | 1.26 | [12 empty] | VV | 3 | 2 | True | 0 | ROZPOCET
| VV |  | "m.č.221:" (0,9+0,65)*1,5 |  | 2.325 | [12 empty] | VV | 3 | 2 | True | 0 | ROZPOCET
| VV |  | "m.č.222:" (0,6+0,9)*1,5 |  | 2.25 | [12 empty] | VV | 3 | 2 | True | 0 | ROZPOCET
| VV |  | "m.č.223:" (0,6+0,9)*1,5 |  | 2.25 | [12 empty] | VV | 3 | 2 | True | 0 | ROZPOCET
| VV |  | "m.č.224:" (0,6+0,9)*1,5 |  | 2.25 | [12 empty] | VV | 3 | 2 | True | 0 | ROZPOCET
| VV |  | "m.č.226:" (1,75+2,65)*2*2,7-0,7*2,1 |  | 22.29 | [12 empty] | VV | 3 | 2 | True | 0 | ROZPOCET
| VV |  | "m.č.227:" (0,6+2,7)*0,6 |  | 1.98 | [12 empty] | VV | 3 | 2 | True | 0 | ROZPOCET
| VV |  | "m.č.228:" (2,65+6,45)*2*2,7-1,5*2,25-2,4*1,8+(2,4+1,8*2)*0,225+(1,5+2,25*2)*0,075 |  | 43.245 | [12 empty] | VV | 3 | 2 | True | 0 | ROZPOCET
| VV |  | "m.č.229:" (3,0+6,45)*2*2,7-1,5*2,25-3,0*1,8+(3,0+1,8*2)*0,225+(1,5+2,25*2)*0,075 |  | 44.19 | [12 empty] | VV | 3 | 2 | True | 0 | ROZPOCET
| VV |  | "m.č.230:" (3,0+4,55)*2*2,7-1,5*2,25-3,0*1,8+(3,0+1,8*2)*0,225+(1,5+2,25*2)*0,075 |  | 33.93 | [12 empty] | VV | 3 | 2 | True | 0 | ROZPOCET
| VV |  | "m.č.230a:" (0,9+1,75)*2*2,7-0,9*2,1 |  | 12.42 | [12 empty] | VV | 3 | 2 | True | 0 | ROZPOCET
| VV |  | "m.č.231:" (1,0+1,75)*2*2,7-0,7*2,1*2 |  | 11.91 | [12 empty] | VV | 3 | 2 | True | 0 | ROZPOCET
| VV |  | "m.č.231a:" (0,9+1,6)*2*2,7-0,7*2,1 |  | 12.03 | [12 empty] | VV | 3 | 2 | True | 0 | ROZPOCET
| VV |  | . | [14 empty] | VV | 3 | 1 | True | 0 | ROZPOCET
| VV |  | . | [14 empty] | VV | 3 | 1 | True | 0 | ROZPOCET
| VV |  | PROSTAVĚNO | [14 empty] | VV | 3 | 1 | True | 0 | ROZPOCET
| VV |  | -484,003 |  | -484.003 | [12 empty] | VV | 3 | 2 | True | 0 | ROZPOCET
173 | K | 612321341 | Vápenocementová omítka štuková dvouvrstvá vnitřních stěn nanášená strojně | m2 | 1250.99 |  | 0 | CS ÚRS 2022 01 |  | základní |  | 0 | 0.01628 | 20.3661 | 0 | 0 | 4 | K | 3 |  |  |  | ROZPOCET | [5 empty] | 0 | 0 | 0 | 0 | 0 | 1 | 0 | 4 | 1483610950
| VV |  | Viz. PD stavební část - výkresy půdorysu 1.PP-3.NP, výkresy řezů A-F a Tech.zpr. | [14 empty] | VV | 3 | 1 | True | 0 | ROZPOCET
| VV |  | . | [14 empty] | VV | 3 | 1 | True | 0 | ROZPOCET
| VV |  | _612121201-_612321321 |  | 1250.99 | [12 empty] | VV | 3 | 2 | True | 0 | ROZPOCET
174 | K | 612321391 | Příplatek k vápenocementové omítce vnitřních stěn za každých dalších 5 mm tloušťky strojně | m2 | 341.632 |  | 0 | CS ÚRS 2022 01 |  | základní |  | 0 | 0.0068 | 2.3231 | 0 | 0 | 4 | K | 3 |  |  |  | ROZPOCET | [5 empty] | 0 | 0 | 0 | 0 | 0 | 1 | 0 | 4 | -2098735677
| VV |  | Viz. PD stavební část - výkresy půdorysu 1.PP-3.NP, výkresy řezů A-F a Tech.zpr. | [14 empty] | VV | 3 | 1 | True | 0 | ROZPOCET
| VV |  | . | [14 empty] | VV | 3 | 1 | True | 0 | ROZPOCET
| VV |  | na stávajícím zdivu | [14 empty] | VV | 3 | 1 | True | 0 | ROZPOCET
| VV |  | 1025,0 |  | 1025 | [12 empty] | VV | 3 | 2 | True | 0 | ROZPOCET
| VV |  | . | [14 empty] | VV | 3 | 1 | True | 0 | ROZPOCET
| VV |  | . | [14 empty] | VV | 3 | 1 | True | 0 | ROZPOCET
| VV |  | PROSTAVĚNO | [14 empty] | VV | 3 | 1 | True | 0 | ROZPOCET
| VV |  | -683,368 |  | -683.368 | [12 empty] | VV | 3 | 2 | True | 0 | ROZPOCET
175 | K | 61232-R11 | Příprava stávajícího zdiva pod nové omítky - očištění, odstranění uvolněných částí | m2 | 341.632 |  | 0 |  |  | základní |  | 0 | 0.0068 | 2.3231 | 0 | 0 | 4 | K | 3 |  |  |  | ROZPOCET | [5 empty] | 0 | 0 | 0 | 0 | 0 | 1 | 0 | 4 | 250171620
| VV |  | Viz. PD stavební část - výkresy půdorysu 1.PP-3.NP, výkresy řezů A-F a Tech.zpr. | [14 empty] | VV | 3 | 1 | True | 0 | ROZPOCET
| VV |  | . | [14 empty] | VV | 3 | 1 | True | 0 | ROZPOCET
| VV |  | 1025,0 |  | 1025 | [12 empty] | VV | 3 | 2 | True | 0 | ROZPOCET
| VV |  | . | [14 empty] | VV | 3 | 1 | True | 0 | ROZPOCET
| VV |  | . | [14 empty] | VV | 3 | 1 | True | 0 | ROZPOCET
| VV |  | PROSTAVĚNO | [14 empty] | VV | 3 | 1 | True | 0 | ROZPOCET
| VV |  | -683,368 |  | -683.368 | [12 empty] | VV | 3 | 2 | True | 0 | ROZPOCET
176 | K | 617321141 | Vápenocementová omítka štuková dvouvrstvá světlíků nebo výtahových šachet nanášená ručně | m2 | 87.004 |  | 0 | CS ÚRS 2022 01 |  | základní |  | 0 | 0.01838 | 1.5991 | 0 | 0 | 4 | K | 3 |  |  |  | ROZPOCET | [5 empty] | 0 | 0 | 0 | 0 | 0 | 1 | 0 | 4 | -62377944
| VV |  | Viz. PD stavební část - výkresy půdorysu 1.PP-3.NP, výkresy řezů A-F a Tech.zpr. | [14 empty] | VV | 3 | 1 | True | 0 | ROZPOCET
| VV |  | . | [14 empty] | VV | 3 | 1 | True | 0 | ROZPOCET
| VV |  | "Výtah V1:" (2,7+2,4)*2*9,55-1,21*2,15*4 |  | 87.004 | [12 empty] | VV | 3 | 2 | True | 0 | ROZPOCET
177 | K | 612135002 | Vyrovnání podkladu vnitřních stěn maltou cementovou tl do 10 mm | m2 | 10.948 |  | 0 | CS ÚRS 2022 01 |  | základní |  | 0 | 0.0273 | 0.29888 | 0 | 0 | 4 | K | 3 |  |  |  | ROZPOCET | [5 empty] | 0 | 0 | 0 | 0 | 0 | 1 | 0 | 4 | -699547428
| VV |  | Viz. PD stavební část - výkresy půdorysu 1.PP-3.NP, výkresy řezů a Tech.zpr. | [14 empty] | VV | 3 | 1 | True | 0 | ROZPOCET
| VV |  | . | [14 empty] | VV | 3 | 1 | True | 0 | ROZPOCET
| VV |  | -kanál u výtahové šachty | [14 empty] | VV | 3 | 1 | True | 0 | ROZPOCET
| VV |  | Skladba W9a | [14 empty] | VV | 3 | 1 | True | 0 | ROZPOCET
| VV |  | (2,2+2,675*2)*1,45 |  | 10.948 | [12 empty] | VV | 3 | 2 | True | 0 | ROZPOCET
178 | K | 612135092 | Příplatek k vyrovnání vnitřních stěn maltou cementovou za každých dalších 5 mm tl | m2 | 87.584 |  | 0 | CS ÚRS 2022 01 |  | základní |  | 0 | 0.0105 | 0.91963 | 0 | 0 | 4 | K | 3 |  |  |  | ROZPOCET | [5 empty] | 0 | 0 | 0 | 0 | 0 | 1 | 0 | 4 | -1759686542
| VV |  | 10,948*8 'Přepočtené koeficientem množství |  | 87.584 | [12 empty] | VV | 3 | 2 | False | 1 | ROZPOCET
179 | K | 619991011 | Obalení konstrukcí a prvků fólií přilepenou lepící páskou | m2 | 154.305 |  | 0 | CS ÚRS 2022 01 |  | základní |  | 0 | 0 | 0 | 0 | 0 | 4 | K | 3 |  |  |  | ROZPOCET | [5 empty] | 0 | 0 | 0 | 0 | 0 | 1 | 0 | 4 | -1791263713
| VV |  | Viz. PD stavební část - výkresy půdorysu 1.PP-3.NP, výkresy řezů a Tech.zpr. | [14 empty] | VV | 3 | 1 | True | 0 | ROZPOCET
| VV |  | . | [14 empty] | VV | 3 | 1 | True | 0 | ROZPOCET
| VV |  | 1.PP | [14 empty] | VV | 3 | 1 | True | 0 | ROZPOCET
| VV |  | Venkovní otvory | [14 empty] | VV | 3 | 1 | True | 0 | ROZPOCET
| VV |  | (3,475+2,0)*3,0 |  | 16.425 | [12 empty] | VV | 3 | 2 | True | 0 | ROZPOCET
| VV |  | . | [14 empty] | VV | 3 | 1 | True | 0 | ROZPOCET
| VV |  | 1.NP | [14 empty] | VV | 3 | 1 | True | 0 | ROZPOCET
| VV |  | Venkovní otvory | [14 empty] | VV | 3 | 1 | True | 0 | ROZPOCET
| VV |  | 1,1*2,5+1,2*1,6+2,5*2,7*2+2,755*2,7+2,855*2,7+(6,475+2,5*2)*2,8+3,0*0,9+2,2*0,9+1,2*0,9+2,8*0,9+3,0*1,8+2,4*1,8*2+1,2*1,8*2 |  | 92.087 | [12 empty] | VV | 3 | 2 | True | 0 | ROZPOCET
| VV |  | 1,0*1,8+1,3*2,8+1,0*2,8+1,2*1,8*2+2,4*1,8+3,0*0,9 |  | 19.58 | [12 empty] | VV | 3 | 2 | True | 0 | ROZPOCET
| VV |  | Vnitřní prosklené stěny | [14 empty] | VV | 3 | 1 | True | 0 | ROZPOCET
| VV |  | 1,55*2,25*3*2 |  | 20.925 | [12 empty] | VV | 3 | 2 | True | 0 | ROZPOCET
| VV |  | 2.NP | [14 empty] | VV | 3 | 1 | True | 0 | ROZPOCET
| VV |  | Venkovní otvory | [14 empty] | VV | 3 | 1 | True | 0 | ROZPOCET
| VV |  | 1,2*1,8*7+2,9*1,8*5+2,4*1,8*9+2,8*1,8*2+3,0*1,8*8+2,2*1,8*2+1,2*2,2 |  | 143.94 | [12 empty] | VV | 3 | 2 | True | 0 | ROZPOCET
| VV |  | Vnitřní prosklené stěny | [14 empty] | VV | 3 | 1 | True | 0 | ROZPOCET
| VV |  | 1,85*3,05*2+2,575*3,05*2+1,05*2,2*2+1,875*1,0*2+(5,15*1,25+1,3*1,0)*2+1,4*2,7*2+5,8*3,05*2+1,9*2,25*2+1,49*2,7*2*2+2,65*3,05*2 |  | 134.585 | [12 empty] | VV | 3 | 2 | True | 0 | ROZPOCET
| VV |  | 1,38*3,05*2+1,5*2,25*4*2 |  | 35.418 | [12 empty] | VV | 3 | 2 | True | 0 | ROZPOCET
| VV |  | . | [14 empty] | VV | 3 | 1 | True | 0 | ROZPOCET
| VV |  | . | [14 empty] | VV | 3 | 1 | True | 0 | ROZPOCET
| VV |  | PROSTAVĚNO | [14 empty] | VV | 3 | 1 | True | 0 | ROZPOCET
| VV |  | -308,655 |  | -308.655 | [12 empty] | VV | 3 | 2 | True | 0 | ROZPOCET
180 | K | 622143004 | Montáž omítkových samolepících začišťovacích profilů pro spojení s okenním rámem | m | 121.475 |  | 0 | CS ÚRS 2022 01 |  | základní |  | 0 | 0 | 0 | 0 | 0 | 4 | K | 3 |  |  |  | ROZPOCET | [5 empty] | 0 | 0 | 0 | 0 | 0 | 1 | 0 | 4 | -1189578969
| VV |  | Viz. PD stavební část - výkresy půdorysu 1.PP-3.NP, výkresy řezů a Tech.zpr. | [14 empty] | VV | 3 | 1 | True | 0 | ROZPOCET
| VV |  | . | [14 empty] | VV | 3 | 1 | True | 0 | ROZPOCET
| VV |  | 1.PP | [14 empty] | VV | 3 | 1 | True | 0 | ROZPOCET
| VV |  | Venkovní otvory | [14 empty] | VV | 3 | 1 | True | 0 | ROZPOCET
| VV |  | (3,475+2,0)+3,0*2 |  | 11.475 | [12 empty] | VV | 3 | 2 | True | 0 | ROZPOCET
| VV |  | . | [14 empty] | VV | 3 | 1 | True | 0 | ROZPOCET
| VV |  | 1.NP | [14 empty] | VV | 3 | 1 | True | 0 | ROZPOCET
| VV |  | Venkovní otvory | [14 empty] | VV | 3 | 1 | True | 0 | ROZPOCET
| VV |  | 1,1+2,5*2+1,2+1,6*2+(2,5+2,7*2)*2+2,755+2,7*2+2,855+2,7*2+(6,475+2,5*2)+2,8*2 |  | 59.785 | [12 empty] | VV | 3 | 2 | True | 0 | ROZPOCET
| VV |  | 3,0+0,9*2+2,2+0,9*2+1,2+0,9*2+2,8+0,9*2+3,0+1,8*2+(2,4+1,8)*2*2+(1,2+1,8*2)*2 |  | 49.4 | [12 empty] | VV | 3 | 2 | True | 0 | ROZPOCET
| VV |  | 1,0+1,8*2+1,3+2,8*2+1,0+2,8*2+(1,2+1,8)*2*2+2,4+1,8*2+3,0+0,9*2 |  | 40.9 | [12 empty] | VV | 3 | 2 | True | 0 | ROZPOCET
| VV |  | . | [14 empty] | VV | 3 | 1 | True | 0 | ROZPOCET
| VV |  | 2.NP | [14 empty] | VV | 3 | 1 | True | 0 | ROZPOCET
| VV |  | Venkovní otvory | [14 empty] | VV | 3 | 1 | True | 0 | ROZPOCET
| VV |  | (1,2+1,8*2)*7+(2,9+1,8*2)*5+(2,4+1,8*2)*9+(2,8+1,8*2)*2+(3,0+1,8*2)*8+(2,2+1,8*2)*2+1,2+2,2*2 |  | 202.9 | [12 empty] | VV | 3 | 2 | True | 0 | ROZPOCET
| VV |  | . | [14 empty] | VV | 3 | 1 | True | 0 | ROZPOCET
| VV |  | . | [14 empty] | VV | 3 | 1 | True | 0 | ROZPOCET
| VV |  | PROSTAVĚNO | [14 empty] | VV | 3 | 1 | True | 0 | ROZPOCET
| VV |  | -242,985 |  | -242.985 | [12 empty] | VV | 3 | 2 | True | 0 | ROZPOCET
181 | M | 59051476 | profil začišťovací PVC 9mm s výztužnou tkaninou pro ostění ETICS | m | 127.549 |  | 0 | CS ÚRS 2022 01 |  | základní |  | 0 | 4e-05 | 0.005102 | 0 | 0 | 8 | M | 3 |  |  |  | ROZPOCET | [5 empty] | 0 | 0 | 0 | 0 | 0 | 1 | 0 | 4 | -337181423
| VV |  | 121,475*1,05 'Přepočtené koeficientem množství |  | 127.549 | [12 empty] | VV | 3 | 2 | False | 1 | ROZPOCET
182 | K | 622143003 | Montáž omítkových plastových nebo pozinkovaných rohových profilů s tkaninou | m | 313.74 |  | 0 | CS ÚRS 2022 01 |  | základní |  | 0 | 0 | 0 | 0 | 0 | 4 | K | 3 |  |  |  | ROZPOCET | [5 empty] | 0 | 0 | 0 | 0 | 0 | 1 | 0 | 4 | 672220712
| VV |  | Viz. PD stavební část - výkresy půdorysu 1.PP-3.NP, výkresy řezů A-F a Tech.zpr. | [14 empty] | VV | 3 | 1 | True | 0 | ROZPOCET
| VV |  | . | [14 empty] | VV | 3 | 1 | True | 0 | ROZPOCET
| VV |  | 1.PP | [14 empty] | VV | 3 | 1 | True | 0 | ROZPOCET
| VV |  | "m.č.001:" 3,0+0,5+2,2*4+1,5*2+1,5+3,0+1,05 |  | 20.85 | [12 empty] | VV | 3 | 2 | True | 0 | ROZPOCET
| VV |  | "m.č.L004a:" 2,2 |  | 2.2 | [12 empty] | VV | 3 | 2 | True | 0 | ROZPOCET
| VV |  | 1.NP: | [14 empty] | VV | 3 | 1 | True | 0 | ROZPOCET
| VV |  | "m.č.101:" 3,47*3+1,5*2 |  | 13.41 | [12 empty] | VV | 3 | 2 | True | 0 | ROZPOCET
| VV |  | "m.č.101a:" 3,47+2,2+1,1 |  | 6.77 | [12 empty] | VV | 3 | 2 | True | 0 | ROZPOCET
| VV |  | "m.č.103:" (2,5+2,7*2)*2 |  | 15.8 | [12 empty] | VV | 3 | 2 | True | 0 | ROZPOCET
| VV |  | "m.č.104a:" 1,05+2,2*2 |  | 5.45 | [12 empty] | VV | 3 | 2 | True | 0 | ROZPOCET
| VV |  | "m.č.106,110:" 3,05*8+1,55+2,25*2+2,4+1,8*3+1,0+1,45+2,25*2+1,32+2,2+1,05+2,2*2 |  | 54.17 | [12 empty] | VV | 3 | 2 | True | 0 | ROZPOCET
| VV |  | "m.č.107a:" 3,05+1,2+1,1+0,9*2 |  | 7.15 | [12 empty] | VV | 3 | 2 | True | 0 | ROZPOCET
| VV |  | "m.č.109a:" 1,75+0,9 |  | 2.65 | [12 empty] | VV | 3 | 2 | True | 0 | ROZPOCET
| VV |  | "m.č.111:" 3,05+2,4+1,8 |  | 7.25 | [12 empty] | VV | 3 | 2 | True | 0 | ROZPOCET
| VV |  | "m.č.112:" 3,05+3,0 |  | 6.05 | [12 empty] | VV | 3 | 2 | True | 0 | ROZPOCET
| VV |  | "m.č.113:" 3,05+1,2+1,8 |  | 6.05 | [12 empty] | VV | 3 | 2 | True | 0 | ROZPOCET
| VV |  | "m.č.113a:" 3,05 |  | 3.05 | [12 empty] | VV | 3 | 2 | True | 0 | ROZPOCET
| VV |  | "m.č.114:" 1,2+1,8 |  | 3 | [12 empty] | VV | 3 | 2 | True | 0 | ROZPOCET
| VV |  | "m.č.116:" 3,05 |  | 3.05 | [12 empty] | VV | 3 | 2 | True | 0 | ROZPOCET
| VV |  | "m.č.117,125:" 3,05*3+3,35+3,0 |  | 15.5 | [12 empty] | VV | 3 | 2 | True | 0 | ROZPOCET
| VV |  | "m.č.118a:" 3,05 |  | 3.05 | [12 empty] | VV | 3 | 2 | True | 0 | ROZPOCET
| VV |  | "m.č.121:" 1,05+2,2*2 |  | 5.45 | [12 empty] | VV | 3 | 2 | True | 0 | ROZPOCET
| VV |  | "m.č.122:" 1,2+1,8*2 |  | 4.8 | [12 empty] | VV | 3 | 2 | True | 0 | ROZPOCET
| VV |  | "m.č.123:" 1,2+1,8*2 |  | 4.8 | [12 empty] | VV | 3 | 2 | True | 0 | ROZPOCET
| VV |  | "m.č.124:" 3,05+2,4+1,8 |  | 7.25 | [12 empty] | VV | 3 | 2 | True | 0 | ROZPOCET
| VV |  | "m.č.126:" 3,05*6+5,8+1,55+2,2*2 |  | 30.05 | [12 empty] | VV | 3 | 2 | True | 0 | ROZPOCET
| VV |  | . | [14 empty] | VV | 3 | 1 | True | 0 | ROZPOCET
| VV |  | 2.NP | [14 empty] | VV | 3 | 1 | True | 0 | ROZPOCET
| VV |  | "m.č.202:" 3,1+1,25+1,8 |  | 6.15 | [12 empty] | VV | 3 | 2 | True | 0 | ROZPOCET
| VV |  | "m.č.203:" 3,1+1,2+1,8 |  | 6.1 | [12 empty] | VV | 3 | 2 | True | 0 | ROZPOCET
| VV |  | "m.č.204:" 3,1+3,44*5+1,0*2+0,15*2+1,25+2,6 |  | 26.45 | [12 empty] | VV | 3 | 2 | True | 0 | ROZPOCET
| VV |  | "m.č.204a:" 1,875+1,05+2,2+1,0 |  | 6.125 | [12 empty] | VV | 3 | 2 | True | 0 | ROZPOCET
| VV |  | "m.č.205:" 2,7*3+2,4*2+3,0*2+1,8*8 |  | 33.3 | [12 empty] | VV | 3 | 2 | True | 0 | ROZPOCET
| VV |  | "m.č.207:" 3,44+2,9+1,8 |  | 8.14 | [12 empty] | VV | 3 | 2 | True | 0 | ROZPOCET
| VV |  | "m.č.208:" 3,44*8+1,4+1,25+2,25+2,9*3+2,4+1,8*8 |  | 57.92 | [12 empty] | VV | 3 | 2 | True | 0 | ROZPOCET
| VV |  | "m.č.208a:" 3,44 |  | 3.44 | [12 empty] | VV | 3 | 2 | True | 0 | ROZPOCET
| VV |  | "m.č.209:" 1,05+2,25*2+2,4+1,8 |  | 9.75 | [12 empty] | VV | 3 | 2 | True | 0 | ROZPOCET
| VV |  | "m.č.210:" 2,7*3+1,4*2 |  | 10.9 | [12 empty] | VV | 3 | 2 | True | 0 | ROZPOCET
| VV |  | "m.č.211:" 2,8+2,4+1,8*4 |  | 12.4 | [12 empty] | VV | 3 | 2 | True | 0 | ROZPOCET
| VV |  | "m.č.212:" 3,05+1,9+2,25+3,0 |  | 10.2 | [12 empty] | VV | 3 | 2 | True | 0 | ROZPOCET
| VV |  | "m.č.213:" 1,49*2+2,7*4+2,2+1,8*2 |  | 19.58 | [12 empty] | VV | 3 | 2 | True | 0 | ROZPOCET
| VV |  | "m.č.216a:" 2,25*4+1,75+2,125+3,05*2+1,4+2,7*2+2,4+1,8 |  | 29.975 | [12 empty] | VV | 3 | 2 | True | 0 | ROZPOCET
| VV |  | "m.č.216b:" 2,25*4+2,125+1,75+3,05*2+1,18+1,8*2+1,15+2,2*2 |  | 29.305 | [12 empty] | VV | 3 | 2 | True | 0 | ROZPOCET
| VV |  | "m.č.217-část:" 3,05 |  | 3.05 | [12 empty] | VV | 3 | 2 | True | 0 | ROZPOCET
| VV |  | "m.č.218a:" 1,2+1,8 |  | 3 | [12 empty] | VV | 3 | 2 | True | 0 | ROZPOCET
| VV |  | "m.č.219:" 3,05+2,8+1,8 |  | 7.65 | [12 empty] | VV | 3 | 2 | True | 0 | ROZPOCET
| VV |  | "m.č.220:" 3,05+3,0+1,8 |  | 7.85 | [12 empty] | VV | 3 | 2 | True | 0 | ROZPOCET
| VV |  | "m.č.221:" 3,05+2,4+1,8 |  | 7.25 | [12 empty] | VV | 3 | 2 | True | 0 | ROZPOCET
| VV |  | "m.č.222:" 3,05+2,4+1,8 |  | 7.25 | [12 empty] | VV | 3 | 2 | True | 0 | ROZPOCET
| VV |  | "m.č.223:" 1,2+1,8 |  | 3 | [12 empty] | VV | 3 | 2 | True | 0 | ROZPOCET
| VV |  | "m.č.224:" 1,2*2+1,8*4 |  | 9.6 | [12 empty] | VV | 3 | 2 | True | 0 | ROZPOCET
| VV |  | "m.č.225:" 3,05+1,2+2,2*2+1,39+2,2*2 |  | 14.44 | [12 empty] | VV | 3 | 2 | True | 0 | ROZPOCET
| VV |  | "m.č.226:" 3,05 |  | 3.05 | [12 empty] | VV | 3 | 2 | True | 0 | ROZPOCET
| VV |  | "m.č.227:" 3,0+1,8*2+1,5+2,25*2 |  | 12.6 | [12 empty] | VV | 3 | 2 | True | 0 | ROZPOCET
| VV |  | "m.č.228:"2,4+1,8+1,5+2,25 |  | 7.95 | [12 empty] | VV | 3 | 2 | True | 0 | ROZPOCET
| VV |  | "m.č.229:" 3,0+1,5+2,25 |  | 6.75 | [12 empty] | VV | 3 | 2 | True | 0 | ROZPOCET
| VV |  | "m.č.230:" 3,0+1,5+2,25*2 |  | 9 | [12 empty] | VV | 3 | 2 | True | 0 | ROZPOCET
| VV |  | "m.č.231a:" 3,05 |  | 3.05 | [12 empty] | VV | 3 | 2 | True | 0 | ROZPOCET
| VV |  | "m.č.Š01:" 3,05 |  | 3.05 | [12 empty] | VV | 3 | 2 | True | 0 | ROZPOCET
| VV |  | "m.č.Š02:" 2,2*2 |  | 4.4 | [12 empty] | VV | 3 | 2 | True | 0 | ROZPOCET
| VV |  | . | [14 empty] | VV | 3 | 1 | True | 0 | ROZPOCET
| VV |  | . | [14 empty] | VV | 3 | 1 | True | 0 | ROZPOCET
| VV |  | PROSTAVĚNO | [14 empty] | VV | 3 | 1 | True | 0 | ROZPOCET
| VV |  | -296,735 |  | -296.735 | [12 empty] | VV | 3 | 2 | True | 0 | ROZPOCET
183 | M | 59051486 | profil rohový PVC 15x15mm s výztužnou tkaninou š 100mm pro ETICS | m | 320.015 |  | 0 | CS ÚRS 2022 01 |  | základní |  | 0 | 3e-05 | 0.0096004 | 0 | 0 | 8 | M | 3 |  |  |  | ROZPOCET | [5 empty] | 0 | 0 | 0 | 0 | 0 | 1 | 0 | 4 | -120535982
| VV |  | 313,74*1,02 'Přepočtené koeficientem množství |  | 320.015 | [12 empty] | VV | 3 | 2 | False | 1 | ROZPOCET
185 | K | 611135101 | Hrubá výplň rýh ve stropech maltou jakékoli šířky rýhy | m2 | 6.666 |  | 0 | CS ÚRS 2022 01 |  | základní |  | 0 | 0.04 | 0.26664 | 0 | 0 | 4 | K | 3 |  |  |  | ROZPOCET | [5 empty] | 0 | 0 | 0 | 0 | 0 | 1 | 0 | 4 | 1026089875
| VV |  | Viz. PD stavební část - výkresy půdorysu 1.PP-5.NP, výkresy řezů A-F a Tech.zpr. | [14 empty] | VV | 3 | 1 | True | 0 | ROZPOCET
| VV |  | . | [14 empty] | VV | 3 | 1 | True | 0 | ROZPOCET
| VV |  | Po vybouraných příčkach | [14 empty] | VV | 3 | 1 | True | 0 | ROZPOCET
| VV |  | 20,0 |  | 20 | [12 empty] | VV | 3 | 2 | True | 0 | ROZPOCET
| VV |  | . | [14 empty] | VV | 3 | 1 | True | 0 | ROZPOCET
| VV |  | . | [14 empty] | VV | 3 | 1 | True | 0 | ROZPOCET
| VV |  | PROSTAVĚNO | [14 empty] | VV | 3 | 1 | True | 0 | ROZPOCET
| VV |  | -13,334 |  | -13.334 | [12 empty] | VV | 3 | 2 | True | 0 | ROZPOCET
186 | K | 612135101 | Hrubá výplň rýh ve stěnách maltou jakékoli šířky rýhy | m2 | 187.148 |  | 0 | CS ÚRS 2022 01 |  | základní |  | 0 | 0.04 | 7.4859 | 0 | 0 | 4 | K | 3 |  |  |  | ROZPOCET | [5 empty] | 0 | 0 | 0 | 0 | 0 | 1 | 0 | 4 | -1871367668
| VV |  | Viz. PD stavební část - výkresy půdorysu 1.PP-3.NP, výkresy řezů A-F a Tech.zpr. | [14 empty] | VV | 3 | 1 | True | 0 | ROZPOCET
| VV |  | . | [14 empty] | VV | 3 | 1 | True | 0 | ROZPOCET
| VV |  | Po vybourání stávajících rozvodů | [14 empty] | VV | 3 | 1 | True | 0 | ROZPOCET
| VV |  | 150,0 |  | 150 | [12 empty] | VV | 3 | 2 | True | 0 | ROZPOCET
| VV |  | Drážky po profesích | [14 empty] | VV | 3 | 1 | True | 0 | ROZPOCET
| VV |  | 2500,0*0,03+(1600,0+300,0)*0,07+(250,0+200,0)*0,1+(350,0+260,0+120,0)*0,15+(20,0+50,0)*0,2 |  | 376.5 | [12 empty] | VV | 3 | 2 | True | 0 | ROZPOCET
| VV |  | Po vybouraných příčkách | [14 empty] | VV | 3 | 1 | True | 0 | ROZPOCET
| VV |  | 35,0 |  | 35 | [12 empty] | VV | 3 | 2 | True | 0 | ROZPOCET
| VV |  | . | [14 empty] | VV | 3 | 1 | True | 0 | ROZPOCET
| VV |  | . | [14 empty] | VV | 3 | 1 | True | 0 | ROZPOCET
| VV |  | PROSTAVĚNO | [14 empty] | VV | 3 | 1 | True | 0 | ROZPOCET
| VV |  | -374,352 |  | -374.352 | [12 empty] | VV | 3 | 2 | True | 0 | ROZPOCET
| D | 61.2 | Sanační omítky |  |  |  | 0 |  |  |  |  | 0 |  | 0 |  | 0 | 1 | D | 3 |  |  |  | ROZPOCET | [11 empty] | 0
| D | 62 | Úprava povrchů vnější |  |  |  | 0 |  |  |  |  | 0 |  | 83.3988 |  | 0 | 1 | D | 2 |  |  |  | ROZPOCET | [11 empty] | 0
200 | K | 621221041 | Montáž kontaktního zateplení vnějších podhledů lepením a mechanickým kotvením TI z minerální vlny s podélnou orientací do betonu a zdiva tl přes 160 do 200 mm | m2 | 86.8 |  | 0 | CS ÚRS 2022 01 |  | základní |  | 0 | 0.0118 | 1.0242 | 0 | 0 | 4 | K | 3 |  |  |  | ROZPOCET | [5 empty] | 0 | 0 | 0 | 0 | 0 | 1 | 0 | 4 | 466062865
201 | M | 63151542 | deska tepelně izolační minerální kontaktních fasád podélné vlákno λ=0,036 tl 240mm | m2 | 88.536 |  | 0 | CS ÚRS 2022 01 |  | základní |  | 0 | 0.025 | 2.2134 | 0 | 0 | 8 | M | 3 |  |  |  | ROZPOCET | [5 empty] | 0 | 0 | 0 | 0 | 0 | 1 | 0 | 4 | -1933899804
| VV |  | Viz. PD stavební část - výkresy půdorysu 1.PP-3.NP, výkresy řezů a Tech.zpr. | [14 empty] | VV | 3 | 1 | True | 0 | ROZPOCET
| VV |  | Viz Tabulky skladeb | [14 empty] | VV | 3 | 1 | True | 0 | ROZPOCET
| VV |  | . | [14 empty] | VV | 3 | 1 | True | 0 | ROZPOCET
| VV |  | Skladba F2 | [14 empty] | VV | 3 | 1 | True | 0 | ROZPOCET
| VV |  | 91,1-4,3 |  | 86.8 | [12 empty] | VV | 3 | 2 | True | 0 | ROZPOCET
| VV |  | 86,8*1,02 'Přepočtené koeficientem množství |  | 88.536 | [12 empty] | VV | 3 | 2 | False | 1 | ROZPOCET
202 | K | 621221-R1 | Příplatek k ceně montáže podhledů za dvousložkový organický tmel s uhlíkovým vláknem, tl. 5 mm | m2 | 86.8 |  | 0 |  |  | základní |  | 0 | 0.005 | 0.434 | 0 | 0 | 4 | K | 3 |  |  |  | ROZPOCET | [5 empty] | 0 | 0 | 0 | 0 | 0 | 1 | 0 | 4 | -2089121062
| VV |  | Podrobný popis viz PD - skladby konstrukcí | [14 empty] | VV | 3 | 1 | True | 0 | ROZPOCET
| VV |  | . | [14 empty] | VV | 3 | 1 | True | 0 | ROZPOCET
| VV |  | "viz pol. 621221041:" 86,8 |  | 86.8 | [12 empty] | VV | 3 | 2 | True | 0 | ROZPOCET
203 | K | 621251105 | Příplatek k cenám kontaktního zateplení podhledů za zápustnou montáž a použití použití tepelněizolačních zátek z minerální vlny | m2 | 86.8 |  | 0 | CS ÚRS 2022 01 |  | základní |  | 0 | 0.0001 | 0.00868 | 0 | 0 | 4 | K | 3 |  |  |  | ROZPOCET | [5 empty] | 0 | 0 | 0 | 0 | 0 | 1 | 0 | 4 | 1289120350
| VV |  | Podrobný popis viz PD - skladby konstrukcí | [14 empty] | VV | 3 | 1 | True | 0 | ROZPOCET
| VV |  | . | [14 empty] | VV | 3 | 1 | True | 0 | ROZPOCET
| VV |  | "viz pol. 621221041:" 86,8 |  | 86.8 | [12 empty] | VV | 3 | 2 | True | 0 | ROZPOCET
204 | K | 621131321 | Penetrační nátěr vnějších podhledů nanášený strojně | m2 | 173.6 |  | 0 | CS ÚRS 2022 01 |  | základní |  | 0 | 0.00026 | 0.045136 | 0 | 0 | 4 | K | 3 |  |  |  | ROZPOCET | [5 empty] | 0 | 0 | 0 | 0 | 0 | 1 | 0 | 4 | -1276098669
| VV |  | Viz. PD stavební část - výkresy půdorysu 1.PP-3.NP, výkresy řezů a Tech.zpr. | [14 empty] | VV | 3 | 1 | True | 0 | ROZPOCET
| VV |  | Viz Tabulky skladeb | [14 empty] | VV | 3 | 1 | True | 0 | ROZPOCET
| VV |  | . | [14 empty] | VV | 3 | 1 | True | 0 | ROZPOCET
| VV |  | Skladba F2 | [14 empty] | VV | 3 | 1 | True | 0 | ROZPOCET
| VV |  | (91,1-4,3)*2 |  | 173.6 | [12 empty] | VV | 3 | 2 | True | 0 | ROZPOCET
205 | K | 621211011 | Montáž kontaktního zateplení vnějších podhledů lepením a mechanickým kotvením polystyrénových desek do betonu nebo zdiva tl přes 40 do 80 mm | m2 | 17.531 |  | 0 | CS ÚRS 2022 01 |  | základní |  | 0 | 0.00839 | 0.14709 | 0 | 0 | 4 | K | 3 |  |  |  | ROZPOCET | [5 empty] | 0 | 0 | 0 | 0 | 0 | 1 | 0 | 4 | 383301973
206 | M | 28376380 | deska z polystyrénu XPS, hrana polodrážková a hladký povrch 300kPA tl 60mm | m2 | 17.531 |  | 0 | CS ÚRS 2022 01 |  | základní |  | 0 | 0.0018 | 0.031556 | 0 | 0 | 8 | M | 3 |  |  |  | ROZPOCET | [5 empty] | 0 | 0 | 0 | 0 | 0 | 1 | 0 | 4 | -678336923
| VV |  | Viz. PD stavební část - skladby konstrukcí (stěny), výkresy půdorysu 1.PP-3.NP, výkresy pohledů, výkresy řezů A - F a Tech.zpr. | [14 empty] | VV | 3 | 1 | True | 0 | ROZPOCET
| VV |  | Podrobný popis viz PD - skladby konstrukcí | [14 empty] | VV | 3 | 1 | True | 0 | ROZPOCET
| VV |  | Skladba W2 | [14 empty] | VV | 3 | 1 | True | 0 | ROZPOCET
| VV |  | . | [14 empty] | VV | 3 | 1 | True | 0 | ROZPOCET
| VV |  | pod galerie předokenních žaluzií | [14 empty] | VV | 3 | 1 | True | 0 | ROZPOCET
| VV |  | 1.NP | [14 empty] | VV | 3 | 1 | True | 0 | ROZPOCET
| VV |  | (1,2*5+2,4*3+3,0*2+1,8*2+2,35*1)*0,3 |  | 7.545 | [12 empty] | VV | 3 | 2 | True | 0 | ROZPOCET
| VV |  | 2.NP | [14 empty] | VV | 3 | 1 | True | 0 | ROZPOCET
| VV |  | (1,2*3+2,4*9+3,0*8+2,8*2+2,2*1+2,4*4+2,9*5)*0,3 |  | 24.33 | [12 empty] | VV | 3 | 2 | True | 0 | ROZPOCET
| VV |  | . | [14 empty] | VV | 3 | 1 | True | 0 | ROZPOCET
| VV |  | . | [14 empty] | VV | 3 | 1 | True | 0 | ROZPOCET
| VV |  | PROSTAVĚNO | [14 empty] | VV | 3 | 1 | True | 0 | ROZPOCET
| VV |  | -14,344 |  | -14.344 | [12 empty] | VV | 3 | 2 | True | 0 | ROZPOCET
207 | K | 622221021 | Montáž kontaktního zateplení vnějších stěn lepením a mechanickým kotvením TI z minerální vlny s podélnou orientací do zdiva a betonu tl přes 80 do 120 mm | m2 | 353.53 |  | 0 | CS ÚRS 2022 01 |  | základní |  | 0 | 0.01152 | 4.0727 | 0 | 0 | 4 | K | 3 |  |  |  | ROZPOCET | [5 empty] | 0 | 0 | 0 | 0 | 0 | 1 | 0 | 4 | 1340606974
208 | M | 63151527 | deska tepelně izolační minerální kontaktních fasád podélné vlákno λ=0,036 tl 100mm | m2 | 371.207 |  | 0 | CS ÚRS 2022 01 |  | základní |  | 0 | 0.0135 | 5.0113 | 0 | 0 | 8 | M | 3 |  |  |  | ROZPOCET | [5 empty] | 0 | 0 | 0 | 0 | 0 | 1 | 0 | 4 | -127972363
| VV |  | Viz. PD stavební část - skladby konstrukcí (stěny), výkresy půdorysu 1.PP-3.NP, výkresy pohledů, výkresy řezů A - F a Tech.zpr. | [14 empty] | VV | 3 | 1 | True | 0 | ROZPOCET
| VV |  | Podrobný popis viz PD - skladby konstrukcí | [14 empty] | VV | 3 | 1 | True | 0 | ROZPOCET
| VV |  | Skladba W2 (A1) | [14 empty] | VV | 3 | 1 | True | 0 | ROZPOCET
| VV |  | . | [14 empty] | VV | 3 | 1 | True | 0 | ROZPOCET
| VV |  | 1.NP | [14 empty] | VV | 3 | 1 | True | 0 | ROZPOCET
| VV |  | "závětří halou:" 1,35*2,95*2 |  | 7.965 | [12 empty] | VV | 3 | 2 | True | 0 | ROZPOCET
| VV |  | "průchod:" 12,0*(47+4,05)*0,5-2,45*2,65*2+5,0*2,0*0,5 |  | 298.315 | [12 empty] | VV | 3 | 2 | True | 0 | ROZPOCET
| VV |  | "průjezd:" 10,8*(4,7+4,05)*0,5 |  | 47.25 | [12 empty] | VV | 3 | 2 | True | 0 | ROZPOCET
| VV |  | 353,53*1,05 'Přepočtené koeficientem množství |  | 371.207 | [12 empty] | VV | 3 | 2 | False | 1 | ROZPOCET
209 | K | 622221041 | Montáž kontaktního zateplení vnějších stěn lepením a mechanickým kotvením desek z minerální vlny s podélnou orientací do zdiva a betonu tl přes 160 do 200mm | m2 | 711.371 |  | 0 | CS ÚRS 2022 01 |  | základní |  | 0 | 0.01168 | 8.3088 | 0 | 0 | 4 | K | 3 |  |  |  | ROZPOCET | [5 empty] | 0 | 0 | 0 | 0 | 0 | 1 | 0 | 4 | 1527836955
210 | M | 63151540 | deska tepelně izolační minerální kontaktních fasád podélné vlákno λ=0,036 tl 200mm | m2 | 746.94 |  | 0 | CS ÚRS 2022 01 |  | základní |  | 0 | 0.021 | 15.6857 | 0 | 0 | 8 | M | 3 |  |  |  | ROZPOCET | [5 empty] | 0 | 0 | 0 | 0 | 0 | 1 | 0 | 4 | 61068327
| VV |  | Viz. PD stavební část - skladby konstrukcí (stěny), výkresy půdorysu 1.PP-3.NP, výkresy pohledů, výkresy řezů A - F a Tech.zpr. | [14 empty] | VV | 3 | 1 | True | 0 | ROZPOCET
| VV |  | Podrobný popis viz PD - skladby konstrukcí | [14 empty] | VV | 3 | 1 | True | 0 | ROZPOCET
| VV |  | Skladba W1 (A1) | [14 empty] | VV | 3 | 1 | True | 0 | ROZPOCET
| VV |  | . | [14 empty] | VV | 3 | 1 | True | 0 | ROZPOCET
| VV |  | pohled severní | [14 empty] | VV | 3 | 1 | True | 0 | ROZPOCET
| VV |  | (21,65+0,92+4,3)*((10,4+9,0)*0,5-0,5) |  | 247.204 | [12 empty] | VV | 3 | 2 | True | 0 | ROZPOCET
| VV |  | (1,2+6,15+0,2+1,2+6,1)*((9,0+7,7)*0,5-0,5) |  | 116.573 | [12 empty] | VV | 3 | 2 | True | 0 | ROZPOCET
| VV |  | (1,2+6,1+1,2+6,1+1,8+6,95+1,8+8,75)*(7,7-0,5) |  | 244.08 | [12 empty] | VV | 3 | 2 | True | 0 | ROZPOCET
| VV |  | -1,5*0,35-1,2*0,35*2 |  | -1.365 | [12 empty] | VV | 3 | 2 | True | 0 | ROZPOCET
| VV |  | -7,75*1,55-1,05*2,0-5,5*3,25-2,1*2,9-2,75*2,5-5,5*0,85-2,95*1,75-2,35*1,75*2-1,15*1,75*2 |  | -67.04 | [12 empty] | VV | 3 | 2 | True | 0 | ROZPOCET
| VV |  | -8,65*1,75-2,35*1,75-5,45*1,75*4-2,95*1,75-2,35*1,75*2-1,15*1,75*2 |  | -74.813 | [12 empty] | VV | 3 | 2 | True | 0 | ROZPOCET
| VV |  | pohled západní | [14 empty] | VV | 3 | 1 | True | 0 | ROZPOCET
| VV |  | 10,6*(7,0-0,5) |  | 68.9 | [12 empty] | VV | 3 | 2 | True | 0 | ROZPOCET
| VV |  | -1,25*2,3-0,95*1,75 |  | -4.538 | [12 empty] | VV | 3 | 2 | True | 0 | ROZPOCET
| VV |  | -1,15*2,15 |  | -2.473 | [12 empty] | VV | 3 | 2 | True | 0 | ROZPOCET
| VV |  | pohled jižní | [14 empty] | VV | 3 | 1 | True | 0 | ROZPOCET
| VV |  | (1,6+1,8)*7,2+6,8*(9,5-0,5)+13,7*7,7+12,4*((9,0+9,5)*0,5-0,5)+19,95*((9,3+10,2)*0,5-0,5) |  | 484.208 | [12 empty] | VV | 3 | 2 | True | 0 | ROZPOCET
| VV |  | -1,5*0,35-3,25*2,3 |  | -8 | [12 empty] | VV | 3 | 2 | True | 0 | ROZPOCET
| VV |  | -1,0*2,1-1,15*1,15*2-2,35*1,75-2,95*1,75-5,8*2,75-2,25*3,4-5,6*3,7-2,05*2,4-11,95*1,55 |  | -81.783 | [12 empty] | VV | 3 | 2 | True | 0 | ROZPOCET
| VV |  | -2,95*1,75-2,35*1,75-2,95*1,75*4-2,35*1,75*3-13,4*1,75 |  | -65.713 | [12 empty] | VV | 3 | 2 | True | 0 | ROZPOCET
| VV |  | pohled východní | [14 empty] | VV | 3 | 1 | True | 0 | ROZPOCET
| VV |  | 10,05*(10,4-0,5) |  | 99.495 | [12 empty] | VV | 3 | 2 | True | 0 | ROZPOCET
| VV |  | -1,8*2,3-1,2*1,75 |  | -6.24 | [12 empty] | VV | 3 | 2 | True | 0 | ROZPOCET
| VV |  | . | [14 empty] | VV | 3 | 1 | True | 0 | ROZPOCET
| VV |  | . | [14 empty] | VV | 3 | 1 | True | 0 | ROZPOCET
| VV |  | PROSTAVĚNO | [14 empty] | VV | 3 | 1 | True | 0 | ROZPOCET
| VV |  | -248,98/1,05 |  | -237.124 | [12 empty] | VV | 3 | 2 | True | 0 | ROZPOCET
| VV |  | 711,371*1,05 'Přepočtené koeficientem množství |  | 746.94 | [12 empty] | VV | 3 | 2 | False | 1 | ROZPOCET
211 | K | 622211021 | Montáž kontaktního zateplení vnějších stěn lepením a mechanickým kotvením polystyrénových desek do betonu a zdiva tl přes 80 do 120 mm | m2 | 15.25 |  | 0 | CS ÚRS 2022 01 |  | základní |  | 0 | 0.00852 | 0.12993 | 0 | 0 | 4 | K | 3 |  |  |  | ROZPOCET | [5 empty] | 0 | 0 | 0 | 0 | 0 | 1 | 0 | 4 | -466231588
212 | M | 28376382 | deska z polystyrénu XPS, hrana polodrážková a hladký povrch 500kPa tl 100mm | m2 | 15.555 |  | 0 | CS ÚRS 2022 01 |  | základní |  | 0 | 0.003 | 0.046665 | 0 | 0 | 8 | M | 3 |  |  |  | ROZPOCET | [5 empty] | 0 | 0 | 0 | 0 | 0 | 1 | 0 | 4 | 1113401936
| VV |  | Viz. PD stavební část - skladby konstrukcí (stěny), výkresy půdorysu 1.PP-3.NP, výkresy pohledů, výkresy řezů A - F a Tech.zpr. | [14 empty] | VV | 3 | 1 | True | 0 | ROZPOCET
| VV |  | Podrobný popis viz PD - skladby konstrukcí | [14 empty] | VV | 3 | 1 | True | 0 | ROZPOCET
| VV |  | Skladba W2 (A1) | [14 empty] | VV | 3 | 1 | True | 0 | ROZPOCET
| VV |  | . | [14 empty] | VV | 3 | 1 | True | 0 | ROZPOCET
| VV |  | 1.NP | [14 empty] | VV | 3 | 1 | True | 0 | ROZPOCET
| VV |  | "závětří před halou:" 1,35*0,5*2 |  | 1.35 | [12 empty] | VV | 3 | 2 | True | 0 | ROZPOCET
| VV |  | "průchod:" (12,0+5,0)*0,5 |  | 8.5 | [12 empty] | VV | 3 | 2 | True | 0 | ROZPOCET
| VV |  | "průjezd:" 10,8*0,5 |  | 5.4 | [12 empty] | VV | 3 | 2 | True | 0 | ROZPOCET
| VV |  | 15,25*1,02 'Přepočtené koeficientem množství |  | 15.555 | [12 empty] | VV | 3 | 2 | False | 1 | ROZPOCET
213 | K | 622211041 | Montáž kontaktního zateplení vnějších stěn lepením a mechanickým kotvením polystyrénových desek do betonu a zdiva tl přes 160 do 200 mmmm | m2 | 15.609 |  | 0 | CS ÚRS 2022 01 |  | základní |  | 0 | 0.00868 | 0.13549 | 0 | 0 | 4 | K | 3 |  |  |  | ROZPOCET | [5 empty] | 0 | 0 | 0 | 0 | 0 | 1 | 0 | 4 | 1911087657
| VV |  | Viz. PD stavební část - skladby konstrukcí (stěny), výkresy půdorysu 1.PP,1.NP, výkresy pohledů, výkresy řezů A - F a Tech.zpr. | [14 empty] | VV | 3 | 1 | True | 0 | ROZPOCET
| VV |  | Podrobný popis viz PD - skladby konstrukcí | [14 empty] | VV | 3 | 1 | True | 0 | ROZPOCET
| VV |  | . | [14 empty] | VV | 3 | 1 | True | 0 | ROZPOCET
| VV |  | Skladba W1a | [14 empty] | VV | 3 | 1 | True | 0 | ROZPOCET
| VV |  | . | [14 empty] | VV | 3 | 1 | True | 0 | ROZPOCET
| VV |  | Sokly | [14 empty] | VV | 3 | 1 | True | 0 | ROZPOCET
| VV |  | pohled severní | [14 empty] | VV | 3 | 1 | True | 0 | ROZPOCET
| VV |  | 1.PP-2.NP | [14 empty] | VV | 3 | 1 | True | 0 | ROZPOCET
| VV |  | (21,65+0,92+4,3)*0,5 |  | 13.435 | [12 empty] | VV | 3 | 2 | True | 0 | ROZPOCET
| VV |  | (1,2+6,15+0,2+1,2+6,1)*0,5 |  | 7.425 | [12 empty] | VV | 3 | 2 | True | 0 | ROZPOCET
| VV |  | (1,2+6,1+1,2+6,1+1,8+6,95+1,8+8,75)*0,5 |  | 16.95 | [12 empty] | VV | 3 | 2 | True | 0 | ROZPOCET
| VV |  | -(1,1+5,6+2,2)*0,5 |  | -4.45 | [12 empty] | VV | 3 | 2 | True | 0 | ROZPOCET
| VV |  | pohled západní | [14 empty] | VV | 3 | 1 | True | 0 | ROZPOCET
| VV |  | 10,6*0,5 |  | 5.3 | [12 empty] | VV | 3 | 2 | True | 0 | ROZPOCET
| VV |  | pohled jižní | [14 empty] | VV | 3 | 1 | True | 0 | ROZPOCET
| VV |  | (1,6+1,8)*0,5+6,8*0,5+12,4*0,5+19,95*0,5 |  | 21.275 | [12 empty] | VV | 3 | 2 | True | 0 | ROZPOCET
| VV |  | -3,25*0,5 |  | -1.625 | [12 empty] | VV | 3 | 2 | True | 0 | ROZPOCET
| VV |  | pohled východní | [14 empty] | VV | 3 | 1 | True | 0 | ROZPOCET
| VV |  | 10,05*0,5 |  | 5.025 | [12 empty] | VV | 3 | 2 | True | 0 | ROZPOCET
| VV |  | -1,8*0,5 |  | -0.9 | [12 empty] | VV | 3 | 2 | True | 0 | ROZPOCET
| VV |  | . | [14 empty] | VV | 3 | 1 | True | 0 | ROZPOCET
| VV |  | . | [14 empty] | VV | 3 | 1 | True | 0 | ROZPOCET
| VV |  | PROSTAVĚNO | [14 empty] | VV | 3 | 1 | True | 0 | ROZPOCET
| VV |  | -46,826 |  | -46.826 | [12 empty] | VV | 3 | 2 | True | 0 | ROZPOCET
214 | M | 28376385 | deska z polystyrénu XPS, hrana rovná, polo či pero drážka a hladký povrch | m3 | 3.278 |  | 0 | CS ÚRS 2022 01 |  | základní |  | 0 | 0.03 | 0.09834 | 0 | 0 | 8 | M | 3 |  |  |  | ROZPOCET | [5 empty] | 0 | 0 | 0 | 0 | 0 | 1 | 0 | 4 | 1155628491
| VV |  | 62,435*0,2 |  | 12.487 | [12 empty] | VV | 3 | 2 | True | 0 | ROZPOCET
| VV |  | . | [14 empty] | VV | 3 | 1 | True | 0 | ROZPOCET
| VV |  | . | [14 empty] | VV | 3 | 1 | True | 0 | ROZPOCET
| VV |  | PROSTAVĚNO | [14 empty] | VV | 3 | 1 | True | 0 | ROZPOCET
| VV |  | -9,833/1,05 |  | -9.365 | [12 empty] | VV | 3 | 2 | True | 0 | ROZPOCET
| VV |  | 3,122*1,05 'Přepočtené koeficientem množství |  | 3.278 | [12 empty] | VV | 3 | 2 | False | 1 | ROZPOCET
215 | K | 622142001 | Potažení vnějších stěn sklovláknitým pletivem vtlačeným do tenkovrstvé hmoty | m2 | 419.5 |  | 0 | CS ÚRS 2022 01 |  | základní |  | 0 | 0.00438 | 1.8374 | 0 | 0 | 4 | K | 3 |  |  |  | ROZPOCET | [5 empty] | 0 | 0 | 0 | 0 | 0 | 1 | 0 | 4 | -1037237493
| VV |  | Viz. PD stavební část - skladby konstrukcí (stěny), výkresy půdorysu 1.PP-3.NP, výkresy pohledů, výkresy řezů A - E a Tech.zpr. | [14 empty] | VV | 3 | 1 | True | 0 | ROZPOCET
| VV |  | Podrobný popis viz PD - skladby konstrukcí | [14 empty] | VV | 3 | 1 | True | 0 | ROZPOCET
| VV |  | . | [14 empty] | VV | 3 | 1 | True | 0 | ROZPOCET
| VV |  | Skladba W1,W1a - tl. izolantu 200 mm | [14 empty] | VV | 3 | 1 | True | 0 | ROZPOCET
| VV |  | - ostění, nadpraží a parapety otvorů, ukončení izolantu | [14 empty] | VV | 3 | 1 | True | 0 | ROZPOCET
| VV |  | . | [14 empty] | VV | 3 | 1 | True | 0 | ROZPOCET
| VV |  | pohled severní | [14 empty] | VV | 3 | 1 | True | 0 | ROZPOCET
| VV |  | (1,5+0,35)*2*0,2+(1,2+0,35)*2*2*0,2 |  | 1.98 | [12 empty] | VV | 3 | 2 | True | 0 | ROZPOCET
| VV |  | (7,75+1,55+1,05+2,5+5,5+3,75+2,1+3,4+2,75+3,0+5,5+0,85+2,95+1,75+(2,35+1,75)*2+(1,15+1,75)*2)*2*0,2 |  | 23.36 | [12 empty] | VV | 3 | 2 | True | 0 | ROZPOCET
| VV |  | (8,65+1,75+2,35+1,75+(5,45+1,75)*4+2,95+1,75+(2,35+1,75)*2+(1,15+1,75)*2)*2*0,2 |  | 24.8 | [12 empty] | VV | 3 | 2 | True | 0 | ROZPOCET
| VV |  | pohled západní | [14 empty] | VV | 3 | 1 | True | 0 | ROZPOCET
| VV |  | (1,25+2,3+0,95+1,75)*2*0,2 |  | 2.5 | [12 empty] | VV | 3 | 2 | True | 0 | ROZPOCET
| VV |  | (1,15+2,15+(1,15+1,75)*2)*2*0,2 |  | 3.64 | [12 empty] | VV | 3 | 2 | True | 0 | ROZPOCET
| VV |  | pohled jižní | [14 empty] | VV | 3 | 1 | True | 0 | ROZPOCET
| VV |  | (1,5+0,35+3,25+2,3)*2*0,2 |  | 2.96 | [12 empty] | VV | 3 | 2 | True | 0 | ROZPOCET
| VV |  | (1,0+2,1+(1,15+1,15)*2+2,35+1,75+2,95+1,75+5,8+2,75+2,25+3,4+5,6+3,7+2,05+2,4+11,95+1,55)*2*0,2 |  | 23.18 | [12 empty] | VV | 3 | 2 | True | 0 | ROZPOCET
| VV |  | (1,8+2,3+1,2+1,75)*2*0,2 |  | 2.82 | [12 empty] | VV | 3 | 2 | True | 0 | ROZPOCET
| VV |  | "průchod:" (2,45+2,65)*2)*0,1*2 | [14 empty] | VV | 3 | 1 | True | 0 | ROZPOCET
| VV |  | "průjezd:" (2,4+0,7)*2*0,1 |  | 0.62 | [12 empty] | VV | 3 | 2 | True | 0 | ROZPOCET
| VV |  | Sokly-styk různých materiálů | [14 empty] | VV | 3 | 1 | True | 0 | ROZPOCET
| VV |  | pohled severní | [14 empty] | VV | 3 | 1 | True | 0 | ROZPOCET
| VV |  | (21,65+0,92+4,3)*0,5 |  | 13.435 | [12 empty] | VV | 3 | 2 | True | 0 | ROZPOCET
| VV |  | (1,2+6,15+0,2+1,2+6,1)*0,5 |  | 7.425 | [12 empty] | VV | 3 | 2 | True | 0 | ROZPOCET
| VV |  | (1,2+6,1+1,2+6,1+1,8+6,95+1,8+8,75)*0,5 |  | 16.95 | [12 empty] | VV | 3 | 2 | True | 0 | ROZPOCET
| VV |  | pohled západní | [14 empty] | VV | 3 | 1 | True | 0 | ROZPOCET
| VV |  | 10,6*0,5 |  | 5.3 | [12 empty] | VV | 3 | 2 | True | 0 | ROZPOCET
| VV |  | pohled jižní | [14 empty] | VV | 3 | 1 | True | 0 | ROZPOCET
| VV |  | (1,6+1,8)*0,5+6,8*0,5+12,4*0,5+19,95*0,5 |  | 21.275 | [12 empty] | VV | 3 | 2 | True | 0 | ROZPOCET
| VV |  | pohled východní | [14 empty] | VV | 3 | 1 | True | 0 | ROZPOCET
| VV |  | 10,05*0,5 |  | 5.025 | [12 empty] | VV | 3 | 2 | True | 0 | ROZPOCET
| VV |  | "závětří před halou:" 1,35*0,5*2 |  | 1.35 | [12 empty] | VV | 3 | 2 | True | 0 | ROZPOCET
| VV |  | "průchod:" (12,0+5,0)*0,5 |  | 8.5 | [12 empty] | VV | 3 | 2 | True | 0 | ROZPOCET
| VV |  | "průjezd:" 10,8*0,5 |  | 5.4 | [12 empty] | VV | 3 | 2 | True | 0 | ROZPOCET
| VV |  | . | [14 empty] | VV | 3 | 1 | True | 0 | ROZPOCET
| VV |  | . | [14 empty] | VV | 3 | 1 | True | 0 | ROZPOCET
| VV |  | KZS etapy I | [14 empty] | VV | 3 | 1 | True | 0 | ROZPOCET
| VV |  | 248,98 |  | 248.98 | [12 empty] | VV | 3 | 2 | True | 0 | ROZPOCET
968 | K | 622131321 | Penetrační nátěr vnějších stěn nanášený strojně | m2 | 248.98 |  | 0 | CS ÚRS 2022 01 |  | základní |  | 0 | 0.00026 | 0.064735 | 0 | 0 | 4 | K | 3 |  |  |  | ROZPOCET | [5 empty] | 0 | 0 | 0 | 0 | 0 | 1 | 0 | 4 | -820106877
| VV |  | Viz. PD stavební část - skladby konstrukcí (stěny), výkresy půdorysu 1.PP-3.NP, výkresy pohledů, výkresy řezů A - E a Tech.zpr. | [14 empty] | VV | 3 | 1 | True | 0 | ROZPOCET
| VV |  | Podrobný popis viz PD - skladby konstrukcí | [14 empty] | VV | 3 | 1 | True | 0 | ROZPOCET
| VV |  | . | [14 empty] | VV | 3 | 1 | True | 0 | ROZPOCET
| VV |  | KZS etapy I | [14 empty] | VV | 3 | 1 | True | 0 | ROZPOCET
| VV |  | 248,98 |  | 248.98 | [12 empty] | VV | 3 | 2 | True | 0 | ROZPOCET
216 | K | 622251101 | Příplatek k cenám kontaktního zateplení vnějších stěn za zápustnou montáž a použití tepelněizolačních zátek z polystyrenu | m2 | 30.859 |  | 0 | CS ÚRS 2022 01 |  | základní |  | 0 | 8e-05 | 0.0024687 | 0 | 0 | 4 | K | 3 |  |  |  | ROZPOCET | [5 empty] | 0 | 0 | 0 | 0 | 0 | 1 | 0 | 4 | 1350244907
| VV |  | "viz pol. 622211021:" 15,25 |  | 15.25 | [12 empty] | VV | 3 | 2 | True | 0 | ROZPOCET
| VV |  | "viz pol. 622211041:" 62,435 |  | 62.435 | [12 empty] | VV | 3 | 2 | True | 0 | ROZPOCET
| VV |  | . | [14 empty] | VV | 3 | 1 | True | 0 | ROZPOCET
| VV |  | . | [14 empty] | VV | 3 | 1 | True | 0 | ROZPOCET
| VV |  | PROSTAVĚNO | [14 empty] | VV | 3 | 1 | True | 0 | ROZPOCET
| VV |  | -46,826 |  | -46.826 | [12 empty] | VV | 3 | 2 | True | 0 | ROZPOCET
217 | K | 622251105 | Příplatek k cenám kontaktního zateplení vnějších stěn za zápustnou montáž a použití použití tepelněizolačních zátek z minerální vlny | m2 | 679.09 |  | 0 | CS ÚRS 2022 01 |  | základní |  | 0 | 8e-05 | 0.054327 | 0 | 0 | 4 | K | 3 |  |  |  | ROZPOCET | [5 empty] | 0 | 0 | 0 | 0 | 0 | 1 | 0 | 4 | 380740616
| VV |  | "viz pol. 622221021:" 95,17 |  | 95.17 | [12 empty] | VV | 3 | 2 | True | 0 | ROZPOCET
| VV |  | "viz pol. 622221041:" 995,92 |  | 995.92 | [12 empty] | VV | 3 | 2 | True | 0 | ROZPOCET
| VV |  | . | [14 empty] | VV | 3 | 1 | True | 0 | ROZPOCET
| VV |  | . | [14 empty] | VV | 3 | 1 | True | 0 | ROZPOCET
| VV |  | PROSTAVĚNO | [14 empty] | VV | 3 | 1 | True | 0 | ROZPOCET
| VV |  | -412,0 |  | -412 | [12 empty] | VV | 3 | 2 | True | 0 | ROZPOCET
218 | K | 62353-R01 | Tenkovrstvá silikonová zrnitá omítka tl. 1,5 mm s fotokatalytickým efektem, včetně penetrace, vnějších podhledů, s přidáním uhlíkových vláken | m2 | 86.8 |  | 0 |  |  | základní |  | 0 | 0.005 | 0.434 | 0 | 0 | 4 | K | 3 |  |  |  | ROZPOCET | [5 empty] | 0 | 0 | 0 | 0 | 0 | 1 | 0 | 4 | 1209564790
| VV |  | Podrobný popis viz PD - skladby konstrukcí | [14 empty] | VV | 3 | 1 | True | 0 | ROZPOCET
| VV |  | . | [14 empty] | VV | 3 | 1 | True | 0 | ROZPOCET
| VV |  | "viz pol. 621221041:" 86,8 |  | 86.8 | [12 empty] | VV | 3 | 2 | True | 0 | ROZPOCET
219 | K | 62353-R02 | Tenkovrstvá silikonová zrnitá omítka tl. 1,5 mm s fotokatalytickým efektem včetně penetrace vnějších stěn st.sl.1, s přidáním uhlíkových vláken | m2 | 1311.595 |  | 0 |  |  | základní |  | 0 | 0.005 | 6.558 | 0 | 0 | 4 | K | 3 |  |  |  | ROZPOCET | [5 empty] | 0 | 0 | 0 | 0 | 0 | 1 | 0 | 4 | 182268094
| VV |  | Viz. PD stavební část - skladby konstrukcí (stěny), výkresy půdorysu 1.PP-3.NP, výkresy pohledů, výkresy řezů A - F a Tech.zpr. | [14 empty] | VV | 3 | 1 | True | 0 | ROZPOCET
| VV |  | Podrobný popis viz PD - skladby konstrukcí | [14 empty] | VV | 3 | 1 | True | 0 | ROZPOCET
| VV |  | . | [14 empty] | VV | 3 | 1 | True | 0 | ROZPOCET
| VV |  | Skladba W1, W1a (A1) | [14 empty] | VV | 3 | 1 | True | 0 | ROZPOCET
| VV |  | pohled severní | [14 empty] | VV | 3 | 1 | True | 0 | ROZPOCET
| VV |  | (21,65+0,92+4,3)*(10,4+9,0)*0,5 |  | 260.639 | [12 empty] | VV | 3 | 2 | True | 0 | ROZPOCET
| VV |  | (1,2+6,15+0,2+1,2+6,1)*(9,0++7,7)*0,5 |  | 123.998 | [12 empty] | VV | 3 | 2 | True | 0 | ROZPOCET
| VV |  | (1,2+6,1+1,2+6,1+1,8+6,95+1,8+8,75)*7,7 |  | 261.03 | [12 empty] | VV | 3 | 2 | True | 0 | ROZPOCET
| VV |  | -1,5*0,35-1,2*0,35*2 |  | -1.365 | [12 empty] | VV | 3 | 2 | True | 0 | ROZPOCET
| VV |  | -7,75*1,55-1,05*2,5-5,5*3,25-2,1*2,9-2,75*3,0-5,5*0,85-2,95*1,75-2,35*1,75*2-1,15*1,75*2 |  | -68.94 | [12 empty] | VV | 3 | 2 | True | 0 | ROZPOCET
| VV |  | -8,65*1,75-2,35*1,75-5,45*1,75*4-2,95*1,75-2,35*1,75*2-1,15*1,75*2 |  | -74.813 | [12 empty] | VV | 3 | 2 | True | 0 | ROZPOCET
| VV |  | (1,5+0,35*2)*0,2+(1,2+0,35*2)*0,2 |  | 0.82 | [12 empty] | VV | 3 | 2 | True | 0 | ROZPOCET
| VV |  | (7,75+1,55*2)*0,2+(1,05+2,5)*2*0,2+(5,5+3,75*2)*0,2+(2,1+3,4*2)*0,2+(2,75+3,0*2)*0,2+(5,5+0,85*2)*0,2+(2,95+1,75*2)*0,2+(2,35+1,75*2)*0,2 |  | 13.62 | [12 empty] | VV | 3 | 2 | True | 0 | ROZPOCET
| VV |  | (1,15+1,75*2)*0,2*2 |  | 1.86 | [12 empty] | VV | 3 | 2 | True | 0 | ROZPOCET
| VV |  | (8,65+1,75)*2*0,2+(2,35+1,75*2)*0,2+(5,45+1,75*2)*0,2*4+(2,95+1,75*2)*0,2+(2,35+1,75*2)*0,2*2+(1,15+1,75*2)*0,2*2 |  | 17.98 | [12 empty] | VV | 3 | 2 | True | 0 | ROZPOCET
| VV |  | pohled západní | [14 empty] | VV | 3 | 1 | True | 0 | ROZPOCET
| VV |  | 10,6*7,0-0,5 |  | 73.7 | [12 empty] | VV | 3 | 2 | True | 0 | ROZPOCET
| VV |  | -1,25*2,8-0,95*1,75 |  | -5.163 | [12 empty] | VV | 3 | 2 | True | 0 | ROZPOCET
| VV |  | -1,15*2,15-1,15*1,75*2 |  | -6.498 | [12 empty] | VV | 3 | 2 | True | 0 | ROZPOCET
| VV |  | (1,25+2,8*2)*0,2+(0,95+1,75*2)*0,2 |  | 2.26 | [12 empty] | VV | 3 | 2 | True | 0 | ROZPOCET
| VV |  | (1,15+2,15*2)*0,2+(1,15+1,75*2)*0,2*2 |  | 2.95 | [12 empty] | VV | 3 | 2 | True | 0 | ROZPOCET
| VV |  | pohled jižní | [14 empty] | VV | 3 | 1 | True | 0 | ROZPOCET
| VV |  | (1,6+1,8)*7,2+6,8*9,7+13,7*7,7+12,4*(9,0+9,5)*0,5+19,95*(9,5+10,4)*0,5 |  | 509.133 | [12 empty] | VV | 3 | 2 | True | 0 | ROZPOCET
| VV |  | -1,5*0,35-3,25*2,3 |  | -8 | [12 empty] | VV | 3 | 2 | True | 0 | ROZPOCET
| VV |  | -1,0*2,1-1,15*1,15*2-2,35*1,75-2,95*1,75-5,8*2,75-2,25*3,9-5,6*4,2-2,05*2,4-11,95*1,55 |  | -85.708 | [12 empty] | VV | 3 | 2 | True | 0 | ROZPOCET
| VV |  | -2,95*1,75-2,35*1,75-2,95*1,75*4-2,35*1,75*3-13,4*1,75 |  | -65.713 | [12 empty] | VV | 3 | 2 | True | 0 | ROZPOCET
| VV |  | (1,5+0,35*2)*0,2+(3,25*2,8*2)*0,2 |  | 4.08 | [12 empty] | VV | 3 | 2 | True | 0 | ROZPOCET
| VV |  | (1,0+2,6*2)*0,2+(1,15+1,15*2)*0,2*2+(2,35+1,75*2)*0,2+(2,95+1,75*2)*0,2+(5,8*3,25*2)*0,2+(2,25+3,9*2)*0,2+(5,6+4,2*2)*0,2+(2,05+2,9*2)*0,2 |  | 19 | [12 empty] | VV | 3 | 2 | True | 0 | ROZPOCET
| VV |  | (11,95+1,55*2)*0,2 |  | 3.01 | [12 empty] | VV | 3 | 2 | True | 0 | ROZPOCET
| VV |  | (1,5+0,35*2)*0,2+(3,25*2,8*2)*0,2 |  | 4.08 | [12 empty] | VV | 3 | 2 | True | 0 | ROZPOCET
| VV |  | (2,95+1,75*2)*0,2+(2,35+1,75*2)*0,2+(2,95+1,75*2)*4+(2,35+1,75*2)*0,3*3+(13,4+1,75*2)*0,2 |  | 36.905 | [12 empty] | VV | 3 | 2 | True | 0 | ROZPOCET
| VV |  | pohled východní | [14 empty] | VV | 3 | 1 | True | 0 | ROZPOCET
| VV |  | 10,05*10,9 |  | 109.545 | [12 empty] | VV | 3 | 2 | True | 0 | ROZPOCET
| VV |  | -1,8*2,8-1,2*1,75 |  | -7.14 | [12 empty] | VV | 3 | 2 | True | 0 | ROZPOCET
| VV |  | (1,8+2,8*2)*0,2+(1,2+1,75*2)*0,2 |  | 2.42 | [12 empty] | VV | 3 | 2 | True | 0 | ROZPOCET
| VV |  | Skladba W2, W2a | [14 empty] | VV | 3 | 1 | True | 0 | ROZPOCET
| VV |  | 1.NP | [14 empty] | VV | 3 | 1 | True | 0 | ROZPOCET
| VV |  | "závětří před halou:" 1,35*2,95*2 |  | 7.965 | [12 empty] | VV | 3 | 2 | True | 0 | ROZPOCET
| VV |  | "průchod:" 12,0*(4,7+4,05)*0,5-2,45*2,65*2+5,0*2,0*0,5+(2,45+2,65*2)*0,1*2 |  | 46.065 | [12 empty] | VV | 3 | 2 | True | 0 | ROZPOCET
| VV |  | "průjezd:" 10,8*(4,7+4,05)*0,5 |  | 47.25 | [12 empty] | VV | 3 | 2 | True | 0 | ROZPOCET
| VV |  | Skladba W7 | [14 empty] | VV | 3 | 1 | True | 0 | ROZPOCET
| VV |  | průchod, průjezd | [14 empty] | VV | 3 | 1 | True | 0 | ROZPOCET
| VV |  | (4,55+0,4+4,55+0,4)*2*(4,7+4,05)*0,5 |  | 86.625 | [12 empty] | VV | 3 | 2 | True | 0 | ROZPOCET
220 | K | 622325102 | Oprava vnější vápenocementové hladké omítky složitosti 1 stěn v rozsahu přes 10 do 30 % | m2 | 512.625 |  | 0 | CS ÚRS 2022 01 |  | základní |  | 0 | 0.01146 | 5.8747 | 0 | 0 | 4 | K | 3 |  |  |  | ROZPOCET | [5 empty] | 0 | 0 | 0 | 0 | 0 | 1 | 0 | 4 | -733755597
| VV |  | Viz. PD stavební část - skladby konstrukcí (stěny), výkresy půdorysu 1.PP-3.NP, výkresy pohledů, výkresy řezů A - F a Tech.zpr. | [14 empty] | VV | 3 | 1 | True | 0 | ROZPOCET
| VV |  | Podrobný popis viz PD - skladby konstrukcí | [14 empty] | VV | 3 | 1 | True | 0 | ROZPOCET
| VV |  | . | [14 empty] | VV | 3 | 1 | True | 0 | ROZPOCET
| VV |  | Skladba W1, W1a | [14 empty] | VV | 3 | 1 | True | 0 | ROZPOCET
| VV |  | Viz. PD stavební část - skladby konstrukcí (stěny), výkresy půdorysu 1.PP-3.NP, výkresy pohledů, výkresy řezů A - F a Tech.zpr. | [14 empty] | VV | 3 | 1 | True | 0 | ROZPOCET
| VV |  | Podrobný popis viz PD - skladby konstrukcí | [14 empty] | VV | 3 | 1 | True | 0 | ROZPOCET
| VV |  | Skladba W1 (A1) | [14 empty] | VV | 3 | 1 | True | 0 | ROZPOCET
| VV |  | . | [14 empty] | VV | 3 | 1 | True | 0 | ROZPOCET
| VV |  | včtně zaomítání ploch zazděných oken, otvorů | [14 empty] | VV | 3 | 1 | True | 0 | ROZPOCET
| VV |  | pohled severní | [14 empty] | VV | 3 | 1 | True | 0 | ROZPOCET
| VV |  | (21,63-6,4+0,88+1,2)*4,0-1,0*1,6-1,8*1,6*2-1,1*2,5 |  | 59.13 | [12 empty] | VV | 3 | 2 | True | 0 | ROZPOCET
| VV |  | (8,525+6,75+6,1*3+6,15+3,1+1,2*4+1,8*2)*7,0+13,5*1,2 |  | 374.775 | [12 empty] | VV | 3 | 2 | True | 0 | ROZPOCET
| VV |  | -5,7*3,0 -2,3*3,0-2,75*2,1-3,0*0,9-2,7*0,9-1,2*0,9-2,8*0,9-3,0*1,8-2,4*1,8*2-1,2*1,8*2 |  | -56.865 | [12 empty] | VV | 3 | 2 | True | 0 | ROZPOCET
| VV |  | -2,4*1,8*3-2,8*1,8-3,0*1,8*3-2,2*1,8-1,2*1,8-2,8*1,8-1,2*1,8*2 |  | -49.68 | [12 empty] | VV | 3 | 2 | True | 0 | ROZPOCET
| VV |  | pohled západní | [14 empty] | VV | 3 | 1 | True | 0 | ROZPOCET
| VV |  | 10,4*7,0 |  | 72.8 | [12 empty] | VV | 3 | 2 | True | 0 | ROZPOCET
| VV |  | -1,3*2,2-1,0*1,8-1,2*2,2*2 |  | -9.94 | [12 empty] | VV | 3 | 2 | True | 0 | ROZPOCET
| VV |  | pohled jižní | [14 empty] | VV | 3 | 1 | True | 0 | ROZPOCET
| VV |  | 13,85*4,2-2,1*2,8-2,35*1,6*2 |  | 44.77 | [12 empty] | VV | 3 | 2 | True | 0 | ROZPOCET
| VV |  | (34,22+1,8*2)*7,6+6,0*0,9+12,5*1,5 |  | 311.582 | [12 empty] | VV | 3 | 2 | True | 0 | ROZPOCET
| VV |  | -1,0*2,8-1,2*1,8*2-2,4*0,8-3,0*0,9-6,4*2,0-2,85*2,1-2,25*3,0-5,65*3,0 |  | -54.225 | [12 empty] | VV | 3 | 2 | True | 0 | ROZPOCET
| VV |  | -3,0*1,8*5-2,4*1,8*4 |  | -44.28 | [12 empty] | VV | 3 | 2 | True | 0 | ROZPOCET
| VV |  | Skladba W2, W2a | [14 empty] | VV | 3 | 1 | True | 0 | ROZPOCET
| VV |  | 1.NP | [14 empty] | VV | 3 | 1 | True | 0 | ROZPOCET
| VV |  | "závětří před halou:" 1,35*2,95*2 |  | 7.965 | [12 empty] | VV | 3 | 2 | True | 0 | ROZPOCET
| VV |  | "průjezd:" 10,8*(3,5+2,85)*0,5+12,0*3,5 |  | 76.29 | [12 empty] | VV | 3 | 2 | True | 0 | ROZPOCET
| VV |  | . | [14 empty] | VV | 3 | 1 | True | 0 | ROZPOCET
| VV |  | . | [14 empty] | VV | 3 | 1 | True | 0 | ROZPOCET
| VV |  | PROSTAVĚNO | [14 empty] | VV | 3 | 1 | True | 0 | ROZPOCET
| VV |  | -219,697 |  | -219.697 | [12 empty] | VV | 3 | 2 | True | 0 | ROZPOCET
221 | K | 622131101 | Cementový postřik vnějších stěn nanášený celoplošně ručně | m2 | 428.711 |  | 0 | CS ÚRS 2022 01 |  | základní |  | 0 | 0.00735 | 3.151 | 0 | 0 | 4 | K | 3 |  |  |  | ROZPOCET | [5 empty] | 0 | 0 | 0 | 0 | 0 | 1 | 0 | 4 | -827119038
| VV |  | Viz. PD stavební část - skladby konstrukcí (stěny), výkresy půdorysu 1.PP-3.NP, výkresy pohledů, výkresy řezů A - F a Tech.zpr. | [14 empty] | VV | 3 | 1 | True | 0 | ROZPOCET
| VV |  | Podrobný popis viz PD - skladby konstrukcí | [14 empty] | VV | 3 | 1 | True | 0 | ROZPOCET
| VV |  | . | [14 empty] | VV | 3 | 1 | True | 0 | ROZPOCET
| VV |  | Skladba W1, W1a | [14 empty] | VV | 3 | 1 | True | 0 | ROZPOCET
| VV |  | přístavba | [14 empty] | VV | 3 | 1 | True | 0 | ROZPOCET
| VV |  | pohled severní, jižní západní | [14 empty] | VV | 3 | 1 | True | 0 | ROZPOCET
| VV |  | 6,4*2+8,8)*11,75-(3,3+1,8)*3,0-1,2*1,6-1,5*1,8*2 | [14 empty] | VV | 3 | 1 | True | 0 | ROZPOCET
| VV |  | nástavba | [14 empty] | VV | 3 | 1 | True | 0 | ROZPOCET
| VV |  | pohled severní | [14 empty] | VV | 3 | 1 | True | 0 | ROZPOCET
| VV |  | (21,45-6,4+0,9+1,2)*5,2-2,9*1,8*2-2,4*1,8 |  | 74.42 | [12 empty] | VV | 3 | 2 | True | 0 | ROZPOCET
| VV |  | pohled jižní | [14 empty] | VV | 3 | 1 | True | 0 | ROZPOCET
| VV |  | 14,0*5,2-2,9*1,8*3 |  | 57.14 | [12 empty] | VV | 3 | 2 | True | 0 | ROZPOCET
| VV |  | stávající objekt | [14 empty] | VV | 3 | 1 | True | 0 | ROZPOCET
| VV |  | zazdívky otvorú | [14 empty] | VV | 3 | 1 | True | 0 | ROZPOCET
| VV |  | 0,6*1,8*3+2,7*2,8-1,1*2,5+2,4*1,8*2 |  | 16.69 | [12 empty] | VV | 3 | 2 | True | 0 | ROZPOCET
| VV |  | omítka po odsekaných obkladech soklu | [14 empty] | VV | 3 | 1 | True | 0 | ROZPOCET
| VV |  | pohled severní | [14 empty] | VV | 3 | 1 | True | 0 | ROZPOCET
| VV |  | (21,63-6,4+0,88+1,2)*0,7 |  | 12.117 | [12 empty] | VV | 3 | 2 | True | 0 | ROZPOCET
| VV |  | (8,525+6,75+6,1*3+6,15+3,1+1,2*4+1,8*2-2,7-5,7)*0,7 |  | 29.978 | [12 empty] | VV | 3 | 2 | True | 0 | ROZPOCET
| VV |  | pohled západní | [14 empty] | VV | 3 | 1 | True | 0 | ROZPOCET
| VV |  | (10,4-1,3)*0,7 |  | 6.37 | [12 empty] | VV | 3 | 2 | True | 0 | ROZPOCET
| VV |  | pohled jižní | [14 empty] | VV | 3 | 1 | True | 0 | ROZPOCET
| VV |  | (34,22+1,8*2+13,85-10,2-2,4-5,75+1,35*2)*1,3 |  | 46.826 | [12 empty] | VV | 3 | 2 | True | 0 | ROZPOCET
| VV |  | průjezd | [14 empty] | VV | 3 | 1 | True | 0 | ROZPOCET
| VV |  | 10,2*(0,7+1,3)*0,5+11,4*(1,5+2,1)*0,5 |  | 30.72 | [12 empty] | VV | 3 | 2 | True | 0 | ROZPOCET
| VV |  | Skladba W2, W2a | [14 empty] | VV | 3 | 1 | True | 0 | ROZPOCET
| VV |  | 1.NP | [14 empty] | VV | 3 | 1 | True | 0 | ROZPOCET
| VV |  | "závětří před halou:" 1,35*2,95*2 |  | 7.965 | [12 empty] | VV | 3 | 2 | True | 0 | ROZPOCET
| VV |  | "průchod:" 12,0*(4,5+3,85)*0,5-2,45*2,65*2+5,0*2,0*0,5 |  | 42.115 | [12 empty] | VV | 3 | 2 | True | 0 | ROZPOCET
| VV |  | "průjezd:" 10,8*(4,5+3,85)*0,5 |  | 45.09 | [12 empty] | VV | 3 | 2 | True | 0 | ROZPOCET
| VV |  | Skladba W7, W7a | [14 empty] | VV | 3 | 1 | True | 0 | ROZPOCET
| VV |  | 1.NP | [14 empty] | VV | 3 | 1 | True | 0 | ROZPOCET
| VV |  | průcod, průjezd | [14 empty] | VV | 3 | 1 | True | 0 | ROZPOCET
| VV |  | (4,55+0,4+4,55+0,4)*2*(4,7+4,15)*0,5 |  | 87.615 | [12 empty] | VV | 3 | 2 | True | 0 | ROZPOCET
| VV |  | vyrovnání stáv. základů pod zateplení | [14 empty] | VV | 3 | 1 | True | 0 | ROZPOCET
| VV |  | pohled severní | [14 empty] | VV | 3 | 1 | True | 0 | ROZPOCET
| VV |  | (21,63-6,4+0,88+1,2)*0,9 |  | 15.579 | [12 empty] | VV | 3 | 2 | True | 0 | ROZPOCET
| VV |  | (8,525+6,75+6,1*2+6,15+3,1+1,2*4+1,8*2)*0,9 |  | 40.613 | [12 empty] | VV | 3 | 2 | True | 0 | ROZPOCET
| VV |  | pohled západní | [14 empty] | VV | 3 | 1 | True | 0 | ROZPOCET
| VV |  | 10,4*0,9 |  | 9.36 | [12 empty] | VV | 3 | 2 | True | 0 | ROZPOCET
| VV |  | pohled jižní | [14 empty] | VV | 3 | 1 | True | 0 | ROZPOCET
| VV |  | (34,22+1,8*2+13,85-10,2)*0,9 |  | 37.323 | [12 empty] | VV | 3 | 2 | True | 0 | ROZPOCET
| VV |  | průjezd, průchod | [14 empty] | VV | 3 | 1 | True | 0 | ROZPOCET
| VV |  | (10,8+2,2)*0,9 |  | 11.7 | [12 empty] | VV | 3 | 2 | True | 0 | ROZPOCET
| VV |  | . | [14 empty] | VV | 3 | 1 | True | 0 | ROZPOCET
| VV |  | . | [14 empty] | VV | 3 | 1 | True | 0 | ROZPOCET
| VV |  | PROSTAVĚNO | [14 empty] | VV | 3 | 1 | True | 0 | ROZPOCET
| VV |  | -142,910 |  | -142.91 | [12 empty] | VV | 3 | 2 | True | 0 | ROZPOCET
222 | K | 622321121 | Vápenocementová omítka hladká jednovrstvá vnějších stěn nanášená ručně | m2 | 397.632 |  | 0 | CS ÚRS 2022 01 |  | základní |  | 0 | 0.0231 | 9.1853 | 0 | 0 | 4 | K | 3 |  |  |  | ROZPOCET | [5 empty] | 0 | 0 | 0 | 0 | 0 | 1 | 0 | 4 | 1871300426
| VV |  | "z pol. 622131101:" 457,048 |  | 457.048 | [12 empty] | VV | 3 | 2 | True | 0 | ROZPOCET
| VV |  | . | [14 empty] | VV | 3 | 1 | True | 0 | ROZPOCET
| VV |  | . | [14 empty] | VV | 3 | 1 | True | 0 | ROZPOCET
| VV |  | PROSTAVĚNO | [14 empty] | VV | 3 | 1 | True | 0 | ROZPOCET
| VV |  | -59,416 |  | -59.416 | [12 empty] | VV | 3 | 2 | True | 0 | ROZPOCET
223 | K | 622321191 | Příplatek k vápenocementové omítce vnějších stěn za každých dalších 5 mm tloušťky ručně | m2 | 493.858 |  | 0 | CS ÚRS 2022 01 |  | základní |  | 0 | 0.0079 | 3.9015 | 0 | 0 | 4 | K | 3 |  |  |  | ROZPOCET | [5 empty] | 0 | 0 | 0 | 0 | 0 | 1 | 0 | 4 | 1155929241
| VV |  | vyrovnání nerovností - stávající zdivo | [14 empty] | VV | 3 | 1 | True | 0 | ROZPOCET
| VV |  | 352,756*2 |  | 705.512 | [12 empty] | VV | 3 | 2 | True | 0 | ROZPOCET
| VV |  | . | [14 empty] | VV | 3 | 1 | True | 0 | ROZPOCET
| VV |  | . | [14 empty] | VV | 3 | 1 | True | 0 | ROZPOCET
| VV |  | PROSTAVĚNO | [14 empty] | VV | 3 | 1 | True | 0 | ROZPOCET
| VV |  | -211,654 |  | -211.654 | [12 empty] | VV | 3 | 2 | True | 0 | ROZPOCET
224 | K | 622331121 | Cementová omítka hladká jednovrstvá vnějších stěn nanášená ručně | m2 | 80.202 |  | 0 | CS ÚRS 2022 01 |  | základní |  | 0 | 0.0315 | 2.5264 | 0 | 0 | 4 | K | 3 |  |  |  | ROZPOCET | [5 empty] | 0 | 0 | 0 | 0 | 0 | 1 | 0 | 4 | 1184407675
| VV |  | "z pol. 622131101:" 114,575 |  | 114.575 | [12 empty] | VV | 3 | 2 | True | 0 | ROZPOCET
| VV |  | . | [14 empty] | VV | 3 | 1 | True | 0 | ROZPOCET
| VV |  | . | [14 empty] | VV | 3 | 1 | True | 0 | ROZPOCET
| VV |  | PROSTAVĚNO | [14 empty] | VV | 3 | 1 | True | 0 | ROZPOCET
| VV |  | -34,373 |  | -34.373 | [12 empty] | VV | 3 | 2 | True | 0 | ROZPOCET
225 | K | 622331191 | Příplatek k cementové omítce vnějších stěn za každých dalších 5 mm tloušťky ručně | m2 | 160.405 |  | 0 | CS ÚRS 2022 01 |  | základní |  | 0 | 0.0105 | 1.6843 | 0 | 0 | 4 | K | 3 |  |  |  | ROZPOCET | [5 empty] | 0 | 0 | 0 | 0 | 0 | 1 | 0 | 4 | 2104486144
| VV |  | vyrovnání nerovností - stávající zdivo | [14 empty] | VV | 3 | 1 | True | 0 | ROZPOCET
| VV |  | 114,575*2 |  | 229.15 | [12 empty] | VV | 3 | 2 | True | 0 | ROZPOCET
| VV |  | . | [14 empty] | VV | 3 | 1 | True | 0 | ROZPOCET
| VV |  | . | [14 empty] | VV | 3 | 1 | True | 0 | ROZPOCET
| VV |  | PROSTAVĚNO | [14 empty] | VV | 3 | 1 | True | 0 | ROZPOCET
| VV |  | -68,745 |  | -68.745 | [12 empty] | VV | 3 | 2 | True | 0 | ROZPOCET
226 | K | 62200-R01 | Příprava povrchu stávajícího zdiva pod nové omítky - odstranění drobných uvolněných částí, otryskání, odmaštění, očištění | m2 | 943.783 |  | 0 |  |  | základní |  | 0 | 0.01 | 9.4378 | 0 | 0 | 4 | K | 3 |  |  |  | ROZPOCET | [5 empty] | 0 | 0 | 0 | 0 | 0 | 1 | 0 | 4 | -1734862020
| VV |  | Viz. PD stavební část - skladby konstrukcí (stěny), výkresy půdorysu 1.PP-3.NP, výkresy pohledů, výkresy řezů A - F a Tech.zpr. | [14 empty] | VV | 3 | 1 | True | 0 | ROZPOCET
| VV |  | Podrobný popis viz PD - skladby konstrukcí | [14 empty] | VV | 3 | 1 | True | 0 | ROZPOCET
| VV |  | . | [14 empty] | VV | 3 | 1 | True | 0 | ROZPOCET
| VV |  | stávající konstrukce - stávající zdivo, stávající omítka | [14 empty] | VV | 3 | 1 | True | 0 | ROZPOCET
| VV |  | stávající opravovaná omítka | [14 empty] | VV | 3 | 1 | True | 0 | ROZPOCET
| VV |  | pohled severní | [14 empty] | VV | 3 | 1 | True | 0 | ROZPOCET
| VV |  | (21,63-6,4+0,88+1,2)*4,0-1,0*1,6-1,8*1,6*2-1,1*2,5 |  | 59.13 | [12 empty] | VV | 3 | 2 | True | 0 | ROZPOCET
| VV |  | (8,525+6,75+6,1*3+6,15+3,1+1,2*4+1,8*2)*7,0+13,5*1,2 |  | 374.775 | [12 empty] | VV | 3 | 2 | True | 0 | ROZPOCET
| VV |  | -5,7*3,0 -2,3*3,0-2,75*2,1-3,0*0,9-2,7*0,9-1,2*0,9-2,8*0,9-3,0*1,8-2,4*1,8*2-1,2*1,8*2 |  | -56.865 | [12 empty] | VV | 3 | 2 | True | 0 | ROZPOCET
| VV |  | -2,4*1,8*3-2,8*1,8-3,0*1,8*3-2,2*1,8-1,2*1,8-2,8*1,8-1,2*1,8*2 |  | -49.68 | [12 empty] | VV | 3 | 2 | True | 0 | ROZPOCET
| VV |  | pohled západní | [14 empty] | VV | 3 | 1 | True | 0 | ROZPOCET
| VV |  | 10,4*7,0 |  | 72.8 | [12 empty] | VV | 3 | 2 | True | 0 | ROZPOCET
| VV |  | -1,3*2,2-1,0*1,8-1,2*2,2*2 |  | -9.94 | [12 empty] | VV | 3 | 2 | True | 0 | ROZPOCET
| VV |  | pohled jižní | [14 empty] | VV | 3 | 1 | True | 0 | ROZPOCET
| VV |  | 13,85*4,2-2,1*2,8-2,35*1,6*2 |  | 44.77 | [12 empty] | VV | 3 | 2 | True | 0 | ROZPOCET
| VV |  | (34,22+1,8*2)*7,6+6,0*0,9+12,5*1,5 |  | 311.582 | [12 empty] | VV | 3 | 2 | True | 0 | ROZPOCET
| VV |  | -1,0*2,8-1,2*1,8*2-2,4*0,8-3,0*0,9-6,4*2,0-2,85*2,1-2,25*3,0-5,65*3,0 |  | -54.225 | [12 empty] | VV | 3 | 2 | True | 0 | ROZPOCET
| VV |  | -3,0*1,8*5-2,4*1,8*4 |  | -44.28 | [12 empty] | VV | 3 | 2 | True | 0 | ROZPOCET
| VV |  | Skladba W2, W2a | [14 empty] | VV | 3 | 1 | True | 0 | ROZPOCET
| VV |  | 1.NP | [14 empty] | VV | 3 | 1 | True | 0 | ROZPOCET
| VV |  | "závětří před vrátnicí:" 1,35*2,95*2 |  | 7.965 | [12 empty] | VV | 3 | 2 | True | 0 | ROZPOCET
| VV |  | "průjezd:" 10,8*(3,5+2,85)*0,5+12,0*3,5 |  | 76.29 | [12 empty] | VV | 3 | 2 | True | 0 | ROZPOCET
| VV |  | omítka po odsekaných obkladech soklu | [14 empty] | VV | 3 | 1 | True | 0 | ROZPOCET
| VV |  | pohled severní | [14 empty] | VV | 3 | 1 | True | 0 | ROZPOCET
| VV |  | (21,63-6,4+0,88+1,2)*0,7 |  | 12.117 | [12 empty] | VV | 3 | 2 | True | 0 | ROZPOCET
| VV |  | (8,525+6,75+6,1*3+6,15+3,1+1,2*4+1,8*2-2,7-5,7)*0,7 |  | 29.978 | [12 empty] | VV | 3 | 2 | True | 0 | ROZPOCET
| VV |  | pohled západní | [14 empty] | VV | 3 | 1 | True | 0 | ROZPOCET
| VV |  | (10,4-1,3)*0,7 |  | 6.37 | [12 empty] | VV | 3 | 2 | True | 0 | ROZPOCET
| VV |  | pohled jižní | [14 empty] | VV | 3 | 1 | True | 0 | ROZPOCET
| VV |  | (34,22+1,8*2+13,85-10,2-2,4-5,75+1,35*2)*1,3 |  | 46.826 | [12 empty] | VV | 3 | 2 | True | 0 | ROZPOCET
| VV |  | průjezd | [14 empty] | VV | 3 | 1 | True | 0 | ROZPOCET
| VV |  | (10,2+11,4)*(0,7+1,3)*0,5 |  | 21.6 | [12 empty] | VV | 3 | 2 | True | 0 | ROZPOCET
| VV |  | Skladba W7, W7a | [14 empty] | VV | 3 | 1 | True | 0 | ROZPOCET
| VV |  | 1.NP | [14 empty] | VV | 3 | 1 | True | 0 | ROZPOCET
| VV |  | průchod, průjezd | [14 empty] | VV | 3 | 1 | True | 0 | ROZPOCET
| VV |  | (4,55+0,4+4,55+0,4)*2*(4,7+4,15)*0,5 |  | 87.615 | [12 empty] | VV | 3 | 2 | True | 0 | ROZPOCET
| VV |  | vyrovnání stáv. základů pod zateplení | [14 empty] | VV | 3 | 1 | True | 0 | ROZPOCET
| VV |  | pohled severní | [14 empty] | VV | 3 | 1 | True | 0 | ROZPOCET
| VV |  | (21,63-6,4+0,88+1,2)*0,9 |  | 15.579 | [12 empty] | VV | 3 | 2 | True | 0 | ROZPOCET
| VV |  | (8,525+6,75+6,1*2+6,15+3,1+1,2*4+1,8*2)*0,9 |  | 40.613 | [12 empty] | VV | 3 | 2 | True | 0 | ROZPOCET
| VV |  | pohled západní | [14 empty] | VV | 3 | 1 | True | 0 | ROZPOCET
| VV |  | 10,4*0,9 |  | 9.36 | [12 empty] | VV | 3 | 2 | True | 0 | ROZPOCET
| VV |  | pohled jižní | [14 empty] | VV | 3 | 1 | True | 0 | ROZPOCET
| VV |  | (34,22+1,8*2+13,85-10,2)*0,9 |  | 37.323 | [12 empty] | VV | 3 | 2 | True | 0 | ROZPOCET
| VV |  | průjezd, průchod | [14 empty] | VV | 3 | 1 | True | 0 | ROZPOCET
| VV |  | (10,8+2,2)*0,9 |  | 11.7 | [12 empty] | VV | 3 | 2 | True | 0 | ROZPOCET
| VV |  | . | [14 empty] | VV | 3 | 1 | True | 0 | ROZPOCET
| VV |  | podhledy | [14 empty] | VV | 3 | 1 | True | 0 | ROZPOCET
| VV |  | "pol. 621221041:" 86,8 |  | 86.8 | [12 empty] | VV | 3 | 2 | True | 0 | ROZPOCET
| VV |  | . | [14 empty] | VV | 3 | 1 | True | 0 | ROZPOCET
| VV |  | . | [14 empty] | VV | 3 | 1 | True | 0 | ROZPOCET
| VV |  | PROSTAVĚNO | [14 empty] | VV | 3 | 1 | True | 0 | ROZPOCET
| VV |  | -194,42 |  | -194.42 | [12 empty] | VV | 3 | 2 | True | 0 | ROZPOCET
227 | K | 62200-R02 | Penetrace podkladu bezrospouštědlovým záklasdovým penetračním a spojovacím nátěrem | m2 | 480.92 |  | 0 |  |  | základní |  | 0 | 0.001 | 0.48092 | 0 | 0 | 4 | K | 3 |  |  |  | ROZPOCET | [5 empty] | 0 | 0 | 0 | 0 | 0 | 1 | 0 | 4 | 921765412
| VV |  | Viz. PD stavební část - skladby konstrukcí (stěny), výkresy půdorysu 1.PP-3.NP, výkresy pohledů, výkresy řezů A - F a Tech.zpr. | [14 empty] | VV | 3 | 1 | True | 0 | ROZPOCET
| VV |  | Podrobný popis viz PD - skladby konstrukcí | [14 empty] | VV | 3 | 1 | True | 0 | ROZPOCET
| VV |  | . | [14 empty] | VV | 3 | 1 | True | 0 | ROZPOCET
| VV |  | stávající konstrukce - stávající zdivo, stávající omítka | [14 empty] | VV | 3 | 1 | True | 0 | ROZPOCET
| VV |  | stávající opravovaná omítka | [14 empty] | VV | 3 | 1 | True | 0 | ROZPOCET
| VV |  | "pod opravované omítky:" 732,322*0,3 |  | 219.697 | [12 empty] | VV | 3 | 2 | True | 0 | ROZPOCET
| VV |  | pod nové omítky | [14 empty] | VV | 3 | 1 | True | 0 | ROZPOCET
| VV |  | 352,756+114,575 |  | 467.331 | [12 empty] | VV | 3 | 2 | True | 0 | ROZPOCET
| VV |  | . | [14 empty] | VV | 3 | 1 | True | 0 | ROZPOCET
| VV |  | . | [14 empty] | VV | 3 | 1 | True | 0 | ROZPOCET
| VV |  | PROSTAVĚNO | [14 empty] | VV | 3 | 1 | True | 0 | ROZPOCET
| VV |  | -206,108 |  | -206.108 | [12 empty] | VV | 3 | 2 | True | 0 | ROZPOCET
228 | K | 622143001 | Montáž omítkových plastových nebo pozinkovaných soklových profilů | m | 126.62 |  | 0 | CS ÚRS 2022 01 |  | základní |  | 0 | 0 | 0 | 0 | 0 | 4 | K | 3 |  |  |  | ROZPOCET | [5 empty] | 0 | 0 | 0 | 0 | 0 | 1 | 0 | 4 | 400110999
229 | M | 590514-R6.1 | Lišta zakládací soklová Al šířky 203 | m | 106.176 |  | 0 |  |  | základní |  | 0 | 0.005 | 0.53088 | 0 | 0 | 8 | M | 3 |  |  |  | ROZPOCET | [5 empty] | 0 | 0 | 0 | 0 | 0 | 1 | 0 | 4 | -453527771
| VV |  | Viz. PD stavební část - skladby konstrukcí (stěny), výkresy půdorysu 1.PP-3.NP, výkresy pohledů, výkresy řezů A - F a Tech.zpr. | [14 empty] | VV | 3 | 1 | True | 0 | ROZPOCET
| VV |  | Podrobný popis viz PD - skladby konstrukcí | [14 empty] | VV | 3 | 1 | True | 0 | ROZPOCET
| VV |  | . | [14 empty] | VV | 3 | 1 | True | 0 | ROZPOCET
| VV |  | Skladba W1 | [14 empty] | VV | 3 | 1 | True | 0 | ROZPOCET
| VV |  | . | [14 empty] | VV | 3 | 1 | True | 0 | ROZPOCET
| VV |  | Viz. PD stavební část - skladby konstrukcí (stěny), výkresy půdorysu 1.PP-3.NP, výkresy pohledů, výkresy řezů A - F a Tech.zpr. | [14 empty] | VV | 3 | 1 | True | 0 | ROZPOCET
| VV |  | Podrobný popis viz PD - skladby konstrukcí | [14 empty] | VV | 3 | 1 | True | 0 | ROZPOCET
| VV |  | Skladba W1 (A1) | [14 empty] | VV | 3 | 1 | True | 0 | ROZPOCET
| VV |  | . | [14 empty] | VV | 3 | 1 | True | 0 | ROZPOCET
| VV |  | pohled severní | [14 empty] | VV | 3 | 1 | True | 0 | ROZPOCET
| VV |  | 21,65+0,92+4,3+1,2+6,15+0,2+1,2+6,1+1,3+6,1+1,2+6,1+1,8+6,95+1,8+8,75-1,1-5,6-2,25 |  | 66.77 | [12 empty] | VV | 3 | 2 | True | 0 | ROZPOCET
| VV |  | pohled západní | [14 empty] | VV | 3 | 1 | True | 0 | ROZPOCET
| VV |  | 10,6-1,0 |  | 9.6 | [12 empty] | VV | 3 | 2 | True | 0 | ROZPOCET
| VV |  | pohled jižní | [14 empty] | VV | 3 | 1 | True | 0 | ROZPOCET
| VV |  | 1,6+1,8+13,7+12,4+19,95-11,95-1,0-5,8-2,85-2,25-5,6-3,5 |  | 16.5 | [12 empty] | VV | 3 | 2 | True | 0 | ROZPOCET
| VV |  | pohled východní | [14 empty] | VV | 3 | 1 | True | 0 | ROZPOCET
| VV |  | 10,05-1,8 |  | 8.25 | [12 empty] | VV | 3 | 2 | True | 0 | ROZPOCET
| VV |  | 101,12*1,05 'Přepočtené koeficientem množství |  | 106.176 | [12 empty] | VV | 3 | 2 | False | 1 | ROZPOCET
230 | M | 59051418 | profil zakládací Al tl 1,0mm pro ETICS pro izolant tl 110mm | m | 25.5 |  | 0 | CS ÚRS 2022 01 |  | základní |  | 0 | 0.00045 | 0.011475 | 0 | 0 | 8 | M | 3 |  |  |  | ROZPOCET | [5 empty] | 0 | 0 | 0 | 0 | 0 | 1 | 0 | 4 | 1161044902
| VV |  | 1.NP | [14 empty] | VV | 3 | 1 | True | 0 | ROZPOCET
| VV |  | "závětří před vrátnicí:" 1,35*2+12,0+10,8 |  | 25.5 | [12 empty] | VV | 3 | 2 | True | 1 | ROZPOCET
231 | K | 622143004 | Montáž omítkových samolepících začišťovacích profilů pro spojení s okenním rámem | m | 375.954 |  | 0 | CS ÚRS 2022 01 |  | základní |  | 0 | 0 | 0 | 0 | 0 | 4 | K | 3 |  |  |  | ROZPOCET | [5 empty] | 0 | 0 | 0 | 0 | 0 | 1 | 0 | 4 | -1182178434
232 | M | 59051476 | profil začišťovací PVC 9mm s výztužnou tkaninou pro ostění ETICS | m | 394.752 |  | 0 | CS ÚRS 2022 01 |  | základní |  | 0 | 4e-05 | 0.01579 | 0 | 0 | 8 | M | 3 |  |  |  | ROZPOCET | [5 empty] | 0 | 0 | 0 | 0 | 0 | 1 | 0 | 4 | -36749961
| VV |  | Viz. PD stavební část - skladby konstrukcí (stěny), výkresy půdorysu 1.PP-3.NP, výkresy pohledů, výkresy řezů A - E a Tech.zpr. | [14 empty] | VV | 3 | 1 | True | 0 | ROZPOCET
| VV |  | Podrobný popis viz PD - skladby konstrukcí | [14 empty] | VV | 3 | 1 | True | 0 | ROZPOCET
| VV |  | . | [14 empty] | VV | 3 | 1 | True | 0 | ROZPOCET
| VV |  | Skladba W1 | [14 empty] | VV | 3 | 1 | True | 0 | ROZPOCET
| VV |  | pohled severní | [14 empty] | VV | 3 | 1 | True | 0 | ROZPOCET
| VV |  | (1,5+0,35)*2+(1,2+0,35)*2*2 |  | 9.9 | [12 empty] | VV | 3 | 2 | True | 0 | ROZPOCET
| VV |  | (0,95+1,55)*2+(1,75+1,55)*2*2+1,05+2,5*2+5,6+3,75*2+2,25+3,75*2+(1,15+0,85)*2+(2,75+0,85)*2+(2,95+1,75)*2+(2,45+1,75)*2*2+(1,15+1,75)*2*2 |  | 96.1 | [12 empty] | VV | 3 | 2 | True | 0 | ROZPOCET
| VV |  | 1,45*4+(0,85+1,75)*2 |  | 11 | [12 empty] | VV | 3 | 2 | True | 0 | ROZPOCET
| VV |  | (2,85+1,75)*2*2+(2,35+1,75)*2*5+(2,85+1,75)*2+(2,75+1,75)*2*2+(2,95+1,75)*2*3+(2,15+1,75)*2+(2,15+1,75)*2+(1,15+1,75)*2*3+(1,45+1,45)*2+(0,85+1,45)*2 |  | 158.2 | [12 empty] | VV | 3 | 2 | True | 0 | ROZPOCET
| VV |  | pohled západní | [14 empty] | VV | 3 | 1 | True | 0 | ROZPOCET
| VV |  | (0,95+1,75)*2+1,25+2,8*2+(1,15+1,75)*2*3+2,1+2,8*2+(2,3+1,55)*2*2+(1,15+1,55)*2+3,5+2,0+1,1+2,1*2 |  | 68.95 | [12 empty] | VV | 3 | 2 | True | 0 | ROZPOCET
| VV |  | (2,95+1,75)*2*5+(2,35+1,75)*2*4+(2,85+1,75)*2*3+(1,15+1,75)*2 |  | 113.2 | [12 empty] | VV | 3 | 2 | True | 0 | ROZPOCET
| VV |  | pohled jižní | [14 empty] | VV | 3 | 1 | True | 0 | ROZPOCET
| VV |  | 2,0+3,0+(1,2+1,75)*2 |  | 10.9 | [12 empty] | VV | 3 | 2 | True | 0 | ROZPOCET
| VV |  | -1,5*0,35-3,25*2,3 |  | -8 | [12 empty] | VV | 3 | 2 | True | 0 | ROZPOCET
| VV |  | -1,0*2,1-1,15*1,15*2-2,35*1,75-2,95*1,75-5,8*2,75-2,25*3,4-5,6*3,7-2,05*2,4-11,95*1,55 |  | -81.783 | [12 empty] | VV | 3 | 2 | True | 0 | ROZPOCET
| VV |  | -2,95*1,75-2,35*1,75-2,95*1,75*4-2,35*1,75*3-13,4*1,75 |  | -65.713 | [12 empty] | VV | 3 | 2 | True | 0 | ROZPOCET
| VV |  | (2,95+1,75)*2+(2,35+1,75)*5+(2,95+1,75)*2*4+(2,85+1,75)*2*3+(1,15+1,75)*2 |  | 100.9 | [12 empty] | VV | 3 | 2 | True | 0 | ROZPOCET
| VV |  | Skladba W2 | [14 empty] | VV | 3 | 1 | True | 0 | ROZPOCET
| VV |  | (2,45+2,7*2)*2+(2,35+0,95)*2 |  | 22.3 | [12 empty] | VV | 3 | 2 | True | 0 | ROZPOCET
| VV |  | . | [14 empty] | VV | 3 | 1 | True | 0 | ROZPOCET
| VV |  | . | [14 empty] | VV | 3 | 1 | True | 0 | ROZPOCET
| VV |  | PROSTAVĚNO | [14 empty] | VV | 3 | 1 | True | 0 | ROZPOCET
| VV |  | -63,0/1,05 |  | -60 | [12 empty] | VV | 3 | 2 | True | 0 | ROZPOCET
| VV |  | 375,954*1,05 'Přepočtené koeficientem množství |  | 394.752 | [12 empty] | VV | 3 | 2 | False | 1 | ROZPOCET
233 | K | 622143003 | Montáž omítkových plastových nebo pozinkovaných rohových profilů s tkaninou | m | 492 |  | 0 | CS ÚRS 2022 01 |  | základní |  | 0 | 0 | 0 | 0 | 0 | 4 | K | 3 |  |  |  | ROZPOCET | [5 empty] | 0 | 0 | 0 | 0 | 0 | 1 | 0 | 4 | -979222353
234 | M | 59051510 | profil začišťovací s okapnicí PVC s výztužnou tkaninou pro nadpraží ETICS | m | 182.805 |  | 0 | CS ÚRS 2022 01 |  | základní |  | 0 | 0.0003 | 0.054841 | 0 | 0 | 8 | M | 3 |  |  |  | ROZPOCET | [5 empty] | 0 | 0 | 0 | 0 | 0 | 1 | 0 | 4 | 916089687
| VV |  | Viz. PD stavební část - skladby konstrukcí (stěny), výkresy půdorysu 1.PP-3.NP, výkresy pohledů, výkresy řezů A - F a Tech.zpr. | [14 empty] | VV | 3 | 1 | True | 0 | ROZPOCET
| VV |  | Podrobný popis viz PD - skladby konstrukcí | [14 empty] | VV | 3 | 1 | True | 0 | ROZPOCET
| VV |  | . | [14 empty] | VV | 3 | 1 | True | 0 | ROZPOCET
| VV |  | nadpraží otvorů | [14 empty] | VV | 3 | 1 | True | 0 | ROZPOCET
| VV |  | Skladbba W1 | [14 empty] | VV | 3 | 1 | True | 0 | ROZPOCET
| VV |  | pohled severní | [14 empty] | VV | 3 | 1 | True | 0 | ROZPOCET
| VV |  | 1,5+1,2*2 |  | 3.9 | [12 empty] | VV | 3 | 2 | True | 0 | ROZPOCET
| VV |  | 7,75+1,05+5,5+2,1+5,6+2,75+5,5+2,95+2,35*2+1,15*2 |  | 40.2 | [12 empty] | VV | 3 | 2 | True | 0 | ROZPOCET
| VV |  | 8,65+2,35+5,45*4+2,95*4+2,35*2+1,15*2 |  | 51.6 | [12 empty] | VV | 3 | 2 | True | 0 | ROZPOCET
| VV |  | pohled západní | [14 empty] | VV | 3 | 1 | True | 0 | ROZPOCET
| VV |  | 1,25+0,95 |  | 2.2 | [12 empty] | VV | 3 | 2 | True | 0 | ROZPOCET
| VV |  | 1,15*3 |  | 3.45 | [12 empty] | VV | 3 | 2 | True | 0 | ROZPOCET
| VV |  | pohled jižní | [14 empty] | VV | 3 | 1 | True | 0 | ROZPOCET
| VV |  | 1,5+3,25 |  | 4.75 | [12 empty] | VV | 3 | 2 | True | 0 | ROZPOCET
| VV |  | 1,0+1,15*2+2,35+2,95*4+5,8+2,25+5,6+2,05+11,95 |  | 45.1 | [12 empty] | VV | 3 | 2 | True | 0 | ROZPOCET
| VV |  | 2,95*5+2,35*4+13,4 |  | 37.55 | [12 empty] | VV | 3 | 2 | True | 0 | ROZPOCET
| VV |  | pohled východní | [14 empty] | VV | 3 | 1 | True | 0 | ROZPOCET
| VV |  | 1,8+1,2 |  | 3 | [12 empty] | VV | 3 | 2 | True | 0 | ROZPOCET
| VV |  | Skladba W2 | [14 empty] | VV | 3 | 1 | True | 0 | ROZPOCET
| VV |  | 2,45*3 |  | 7.35 | [12 empty] | VV | 3 | 2 | True | 0 | ROZPOCET
| VV |  | . | [14 empty] | VV | 3 | 1 | True | 0 | ROZPOCET
| VV |  | . | [14 empty] | VV | 3 | 1 | True | 0 | ROZPOCET
| VV |  | PROSTAVĚNO | [14 empty] | VV | 3 | 1 | True | 0 | ROZPOCET
| VV |  | -26,25/1,05 |  | -25 | [12 empty] | VV | 3 | 2 | True | 0 | ROZPOCET
| VV |  | 174,1*1,05 'Přepočtené koeficientem množství |  | 182.805 | [12 empty] | VV | 3 | 2 | False | 1 | ROZPOCET
235 | M | 59051486 | profil rohový PVC 15x15mm s výztužnou tkaninou š 100mm pro ETICS | m | 333.795 |  | 0 | CS ÚRS 2022 01 |  | základní |  | 0 | 3e-05 | 0.010014 | 0 | 0 | 8 | M | 3 |  |  |  | ROZPOCET | [5 empty] | 0 | 0 | 0 | 0 | 0 | 1 | 0 | 4 | -1375588390
| VV |  | Viz. PD stavební část - skladby konstrukcí (stěny), výkresy půdorysu 1.PP-3.NP, výkresy pohledů, výkresy řezů A - F a Tech.zpr. | [14 empty] | VV | 3 | 1 | True | 0 | ROZPOCET
| VV |  | Podrobný popis viz PD - skladby konstrukcí | [14 empty] | VV | 3 | 1 | True | 0 | ROZPOCET
| VV |  | . | [14 empty] | VV | 3 | 1 | True | 0 | ROZPOCET
| VV |  | rohy otvorů | [14 empty] | VV | 3 | 1 | True | 0 | ROZPOCET
| VV |  | pohled severní | [14 empty] | VV | 3 | 1 | True | 0 | ROZPOCET
| VV |  | 0,35*2*3 |  | 2.1 | [12 empty] | VV | 3 | 2 | True | 0 | ROZPOCET
| VV |  | 1,85*2+3,25*2+2,9*2+3,0*2+1,15*2+ 2,05*2*5 |  | 44.8 | [12 empty] | VV | 3 | 2 | True | 0 | ROZPOCET
| VV |  | 2,05*2*12+0,3*2*6 |  | 52.8 | [12 empty] | VV | 3 | 2 | True | 0 | ROZPOCET
| VV |  | pohled západní | [14 empty] | VV | 3 | 1 | True | 0 | ROZPOCET
| VV |  | 2,05*2*3 |  | 12.3 | [12 empty] | VV | 3 | 2 | True | 0 | ROZPOCET
| VV |  | pohled jižní | [14 empty] | VV | 3 | 1 | True | 0 | ROZPOCET
| VV |  | 0,35*2+2,3*2 |  | 5.3 | [12 empty] | VV | 3 | 2 | True | 0 | ROZPOCET
| VV |  | 2,1*2+1,15*2*2+1,75*2*2+3,4*2+3,7*2+2,4*2+1,55*2*3 |  | 44.1 | [12 empty] | VV | 3 | 2 | True | 0 | ROZPOCET
| VV |  | 1,75*2*13 |  | 45.5 | [12 empty] | VV | 3 | 2 | True | 0 | ROZPOCET
| VV |  | pohled východní | [14 empty] | VV | 3 | 1 | True | 0 | ROZPOCET
| VV |  | 2,8*2+1,75*2 |  | 9.1 | [12 empty] | VV | 3 | 2 | True | 0 | ROZPOCET
| VV |  | 1.NP | [14 empty] | VV | 3 | 1 | True | 0 | ROZPOCET
| VV |  | 2,95*2+2,65*2*3 |  | 21.8 | [12 empty] | VV | 3 | 2 | True | 0 | ROZPOCET
| VV |  | rohy objektu | [14 empty] | VV | 3 | 1 | True | 0 | ROZPOCET
| VV |  | pohled severní | [14 empty] | VV | 3 | 1 | True | 0 | ROZPOCET
| VV |  | 10,2+1,0+8,8*2+7,6*8+4,2*2 |  | 98 | [12 empty] | VV | 3 | 2 | True | 0 | ROZPOCET
| VV |  | pohled jižní | [14 empty] | VV | 3 | 1 | True | 0 | ROZPOCET
| VV |  | 10,2+4,2*2 |  | 18.6 | [12 empty] | VV | 3 | 2 | True | 0 | ROZPOCET
| VV |  | . | [14 empty] | VV | 3 | 1 | True | 0 | ROZPOCET
| VV |  | . | [14 empty] | VV | 3 | 1 | True | 0 | ROZPOCET
| VV |  | PROSTAVĚNO | [14 empty] | VV | 3 | 1 | True | 0 | ROZPOCET
| VV |  | -38,325/1,05 |  | -36.5 | [12 empty] | VV | 3 | 2 | True | 0 | ROZPOCET
| VV |  | 317,9*1,05 'Přepočtené koeficientem množství |  | 333.795 | [12 empty] | VV | 3 | 2 | False | 1 | ROZPOCET
236 | K | 622252002 | Montáž profilů kontaktního zateplení lepených | m | 144.85 |  | 0 | CS ÚRS 2022 01 |  | základní |  | 0 | 0 | 0 | 0 | 0 | 4 | K | 3 |  |  |  | ROZPOCET | [5 empty] | 0 | 0 | 0 | 0 | 0 | 1 | 0 | 4 | 340734305
237 | M | 59051512 | profil začišťovací s okapnicí PVC s výztužnou tkaninou pro parapet ETICS | m | 152.093 |  | 0 | CS ÚRS 2022 01 |  | základní |  | 0 | 0.0002 | 0.030419 | 0 | 0 | 8 | M | 3 |  |  |  | ROZPOCET | [5 empty] | 0 | 0 | 0 | 0 | 0 | 1 | 0 | 4 | -1663842779
| VV |  | Viz. PD stavební část - skladby konstrukcí (stěny), výkresy půdorysu 1.PP-3.NP, výkresy pohledů, výkresy řezů A - F a Tech.zpr. | [14 empty] | VV | 3 | 1 | True | 0 | ROZPOCET
| VV |  | Podrobný popis viz PD - skladby konstrukcí | [14 empty] | VV | 3 | 1 | True | 0 | ROZPOCET
| VV |  | . | [14 empty] | VV | 3 | 1 | True | 0 | ROZPOCET
| VV |  | Skladbba W1 | [14 empty] | VV | 3 | 1 | True | 0 | ROZPOCET
| VV |  | pohled severní | [14 empty] | VV | 3 | 1 | True | 0 | ROZPOCET
| VV |  | 1,5+1,2*2 |  | 3.9 | [12 empty] | VV | 3 | 2 | True | 0 | ROZPOCET
| VV |  | 7,75+5,5+2,1+2,75+5,5+2,95+2,35*2+1,15*2 |  | 33.55 | [12 empty] | VV | 3 | 2 | True | 0 | ROZPOCET
| VV |  | 8,65+2,35+5,45*4+2,95*4+2,35*2+1,15*2 |  | 51.6 | [12 empty] | VV | 3 | 2 | True | 0 | ROZPOCET
| VV |  | pohled západní | [14 empty] | VV | 3 | 1 | True | 0 | ROZPOCET
| VV |  | 0,95+1,15*3 |  | 4.4 | [12 empty] | VV | 3 | 2 | True | 0 | ROZPOCET
| VV |  | pohled jižní | [14 empty] | VV | 3 | 1 | True | 0 | ROZPOCET
| VV |  | 3,25+1,0+1,15*2+2,35+2,95*4+5,6+2,05+11,95 |  | 40.3 | [12 empty] | VV | 3 | 2 | True | 0 | ROZPOCET
| VV |  | 2,95*5+2,35*4+13,4 |  | 37.55 | [12 empty] | VV | 3 | 2 | True | 0 | ROZPOCET
| VV |  | pohled východní | [14 empty] | VV | 3 | 1 | True | 0 | ROZPOCET
| VV |  | 1,2 |  | 1.2 | [12 empty] | VV | 3 | 2 | True | 0 | ROZPOCET
| VV |  | Skladba W2 | [14 empty] | VV | 3 | 1 | True | 0 | ROZPOCET
| VV |  | 2,45*3 |  | 7.35 | [12 empty] | VV | 3 | 2 | True | 0 | ROZPOCET
| VV |  | . | [14 empty] | VV | 3 | 1 | True | 0 | ROZPOCET
| VV |  | . | [14 empty] | VV | 3 | 1 | True | 0 | ROZPOCET
| VV |  | PROSTAVĚNO | [14 empty] | VV | 3 | 1 | True | 0 | ROZPOCET
| VV |  | -36,75/1,05 |  | -35 | [12 empty] | VV | 3 | 2 | True | 0 | ROZPOCET
| VV |  | 144,85*1,05 'Přepočtené koeficientem množství |  | 152.093 | [12 empty] | VV | 3 | 2 | False | 1 | ROZPOCET
238 | K | 622525201 | Oprava tenkovrstvé omítky stěn v rozsahu do 10 % | m2 | 409.182 |  | 0 | CS ÚRS 2022 01 |  | základní |  | 0 | 0.00039 | 0.15958 | 0 | 0 | 4 | K | 3 |  |  |  | ROZPOCET | [5 empty] | 0 | 0 | 0 | 0 | 0 | 1 | 0 | 4 | -2062163181
| VV |  | Viz. PD stavební část - výkresy půdorysu 1.PP-2.NP, pohledy a Tech.zpr. | [14 empty] | VV | 3 | 1 | True | 0 | ROZPOCET
| VV |  | Skladba W11 | [14 empty] | VV | 3 | 1 | True | 0 | ROZPOCET
| VV |  | . | [14 empty] | VV | 3 | 1 | True | 0 | ROZPOCET
| VV |  | Objekt nukleární mediciny a mikrobiologie | [14 empty] | VV | 3 | 1 | True | 0 | ROZPOCET
| VV |  | - předpoklad | [14 empty] | VV | 3 | 1 | True | 0 | ROZPOCET
| VV |  | pohled severní | [14 empty] | VV | 3 | 1 | True | 0 | ROZPOCET
| VV |  | 7,8*8,2-0,9*1,5-1,5*1,5-1,2*1,8*2-2,4*1,5+(0,9*1,5*2)*0,2+(1,5+1,5*2)*0,2*2+(2,4+1,5*2)*0,2 |  | 55.86 | [12 empty] | VV | 3 | 2 | True | 0 | ROZPOCET
| VV |  | pohled západní | [14 empty] | VV | 3 | 1 | True | 0 | ROZPOCET
| VV |  | 14,06*8,2+3,7*1,2-1,05*0,45*2-1,15*1,2-1,95*1,5*6+(1,05+0,45*2)*0,2+(1,15+1,2*2)*0,2+(1,95+1,6*2)*0,2*2 |  | 103.017 | [12 empty] | VV | 3 | 2 | True | 0 | ROZPOCET
| VV |  | pohled jižní | [14 empty] | VV | 3 | 1 | True | 0 | ROZPOCET
| VV |  | 17,1*9,4-0,5*0,6-1,9*0,6*3-2,1*1,5*8+(0,5+0,6*2)*0,2+(2,1+1,5*2)*0,2*8 |  | 140.32 | [12 empty] | VV | 3 | 2 | True | 0 | ROZPOCET
| VV |  | pohled východní | [14 empty] | VV | 3 | 1 | True | 0 | ROZPOCET
| VV |  | 12,35*9,4-0,5*0,6*2-1,2*1,5*6+(0,5+0,6*2)*0,15+(1,2+1,5*2)*0,2*6 |  | 109.985 | [12 empty] | VV | 3 | 2 | True | 0 | ROZPOCET
239 | K | 629991011 | Zakrytí výplní otvorů a svislých ploch fólií přilepenou lepící páskou | m2 | 181.356 |  | 0 | CS ÚRS 2022 01 |  | základní |  | 0 | 0 | 0 | 0 | 0 | 4 | K | 3 |  |  |  | ROZPOCET | [5 empty] | 0 | 0 | 0 | 0 | 0 | 1 | 0 | 4 | 229297996
| VV |  | Viz. PD stavební část - skladby konstrukcí (stěny), výkresy půdorysu 1.PP-3.NP, výkresy pohledů, výkresy řezů A - F a Tech.zpr. | [14 empty] | VV | 3 | 1 | True | 0 | ROZPOCET
| VV |  | . | [14 empty] | VV | 3 | 1 | True | 0 | ROZPOCET
| VV |  | pohled severní | [14 empty] | VV | 3 | 1 | True | 0 | ROZPOCET
| VV |  | 1,5*0,35+1,2*0,35*2 |  | 1.365 | [12 empty] | VV | 3 | 2 | True | 0 | ROZPOCET
| VV |  | 7,75*1,55+1,05*2,0+5,5*3,25+2,1*2,9+2,75*2,5+5,5*0,85+2,95*1,75+2,35*1,75*2+1,15*1,75*2 |  | 67.04 | [12 empty] | VV | 3 | 2 | True | 0 | ROZPOCET
| VV |  | 8,65*1,75+2,35*1,75+5,45*1,75*4+2,95*1,75+2,35*1,75*2+1,15*1,75*2 |  | 74.813 | [12 empty] | VV | 3 | 2 | True | 0 | ROZPOCET
| VV |  | pohled západní | [14 empty] | VV | 3 | 1 | True | 0 | ROZPOCET
| VV |  | 1,25*2,3+0,95*1,75 |  | 4.538 | [12 empty] | VV | 3 | 2 | True | 0 | ROZPOCET
| VV |  | 1,15*2,15+1,15*1,75*2 |  | 6.498 | [12 empty] | VV | 3 | 2 | True | 0 | ROZPOCET
| VV |  | pohled jižní | [14 empty] | VV | 3 | 1 | True | 0 | ROZPOCET
| VV |  | +1,5*0,35+3,25*2,3 |  | 8 | [12 empty] | VV | 3 | 2 | True | 0 | ROZPOCET
| VV |  | 1,0*2,1+1,15*1,15*2+2,35*1,75+2,95*1,75+5,8*2,75+2,05*2,4+11,95*1,55 |  | 53.413 | [12 empty] | VV | 3 | 2 | True | 0 | ROZPOCET
| VV |  | 2,95*1,75+2,35*1,75+2,95*1,75*4+2,35*1,75*3+13,4*1,75 |  | 65.713 | [12 empty] | VV | 3 | 2 | True | 0 | ROZPOCET
| VV |  | pohled východní | [14 empty] | VV | 3 | 1 | True | 0 | ROZPOCET
| VV |  | 1,8*2,3+1,2*1,75 |  | 6.24 | [12 empty] | VV | 3 | 2 | True | 0 | ROZPOCET
| VV |  | vrátnice, průjezd | [14 empty] | VV | 3 | 1 | True | 0 | ROZPOCET
| VV |  | 2,4*2,7*2+2,4*0,7 |  | 14.64 | [12 empty] | VV | 3 | 2 | True | 0 | ROZPOCET
| VV |  | . | [14 empty] | VV | 3 | 1 | True | 0 | ROZPOCET
| VV |  | . | [14 empty] | VV | 3 | 1 | True | 0 | ROZPOCET
| VV |  | PROSTAVĚNO | [14 empty] | VV | 3 | 1 | True | 0 | ROZPOCET
| VV |  | -120,904 |  | -120.904 | [12 empty] | VV | 3 | 2 | True | 0 | ROZPOCET
| D | 63 | Podlahy a podlahové konstrukce |  |  |  | 0 |  |  |  |  | 0 |  | 271.2006 |  | 0 | 1 | D | 2 |  |  |  | ROZPOCET | [11 empty] | 0
240 | K | 631311114 | Mazanina tl přes 50 do 80 mm z betonu prostého bez zvýšených nároků na prostředí tř. C 16/20 | m3 | 0.609 |  | 0 | CS ÚRS 2022 01 |  | základní |  | 0 | 2.301 | 1.4013 | 0 | 0 | 4 | K | 3 |  |  |  | ROZPOCET | [5 empty] | 0 | 0 | 0 | 0 | 0 | 1 | 0 | 4 | -1425342721
| VV |  | Viz. PD stavební část - výkresy půdorysu 1.PP-3.NP, výkresy řezů a Tech.zpr. | [14 empty] | VV | 3 | 1 | True | 0 | ROZPOCET
| VV |  | . | [14 empty] | VV | 3 | 1 | True | 0 | ROZPOCET
| VV |  | Podkladní beton | [14 empty] | VV | 3 | 1 | True | 0 | ROZPOCET
| VV |  | -kanál u výtahové šachty | [14 empty] | VV | 3 | 1 | True | 0 | ROZPOCET
| VV |  | 2,2*2,675*0,05 |  | 0.294 | [12 empty] | VV | 3 | 2 | True | 0 | ROZPOCET
| VV |  | -kanál u vstupu | [14 empty] | VV | 3 | 1 | True | 0 | ROZPOCET
| VV |  | 3,15*2,0*0,05 |  | 0.315 | [12 empty] | VV | 3 | 2 | True | 0 | ROZPOCET
241 | K | 631311115 | Mazanina tl přes 50 do 80 mm z betonu prostého bez zvýšených nároků na prostředí tř. C 20/25 | m3 | 0.6 |  | 0 | CS ÚRS 2022 01 |  | základní |  | 0 | 2.5019 | 1.5011 | 0 | 0 | 4 | K | 3 |  |  |  | ROZPOCET | [5 empty] | 0 | 0 | 0 | 0 | 0 | 1 | 0 | 4 | -1247196662
| VV |  | Viz. PD stavební část - výkresy půdorysu 1.PP-3.NP, výkresy řezů a Tech.zpr. | [14 empty] | VV | 3 | 1 | True | 0 | ROZPOCET
| VV |  | Viz Tabulky podlah | [14 empty] | VV | 3 | 1 | True | 0 | ROZPOCET
| VV |  | . | [14 empty] | VV | 3 | 1 | True | 0 | ROZPOCET
| VV |  | Podlaha B4 | [14 empty] | VV | 3 | 1 | True | 0 | ROZPOCET
| VV |  | 1.NP | [14 empty] | VV | 3 | 1 | True | 0 | ROZPOCET
| VV |  | "m.č.Š01:" (1,9+0,8*0,15)*0,06 |  | 0.121 | [12 empty] | VV | 3 | 2 | True | 0 | ROZPOCET
| VV |  | 2.NP | [14 empty] | VV | 3 | 1 | True | 0 | ROZPOCET
| VV |  | "m.č.Š01:" (2,5+0,8*0,1)*0,06 |  | 0.155 | [12 empty] | VV | 3 | 2 | True | 0 | ROZPOCET
| VV |  | "m.č.Š03:" (0,5+1,05*0,1+0,8*0,15)*0,06 |  | 0.044 | [12 empty] | VV | 3 | 2 | True | 0 | ROZPOCET
| VV |  | . | [14 empty] | VV | 3 | 1 | True | 0 | ROZPOCET
| VV |  | ST1.21 | [14 empty] | VV | 3 | 1 | True | 0 | ROZPOCET
| VV |  | 1.NP | [14 empty] | VV | 3 | 1 | True | 0 | ROZPOCET
| VV |  | "m.č.106:" 1,8*1,5*0,06*2 |  | 0.324 | [12 empty] | VV | 3 | 2 | True | 0 | ROZPOCET
| VV |  | . | [14 empty] | VV | 3 | 1 | True | 0 | ROZPOCET
| VV |  | . | [14 empty] | VV | 3 | 1 | True | 0 | ROZPOCET
| VV |  | PROSTAVĚNO | [14 empty] | VV | 3 | 1 | True | 0 | ROZPOCET
| VV |  | -0,044 |  | -0.044 | [12 empty] | VV | 3 | 2 | True | 0 | ROZPOCET
242 | K | 631319011 | Příplatek k mazanině tl přes 50 do 80 mm za přehlazení povrchu | m3 | 1.209 |  | 0 | CS ÚRS 2022 01 |  | základní |  | 0 | 0 | 0 | 0 | 0 | 4 | K | 3 |  |  |  | ROZPOCET | [5 empty] | 0 | 0 | 0 | 0 | 0 | 1 | 0 | 4 | -926908881
| VV |  | 0,609+0,644 |  | 1.253 | [12 empty] | VV | 3 | 2 | True | 0 | ROZPOCET
| VV |  | . | [14 empty] | VV | 3 | 1 | True | 0 | ROZPOCET
| VV |  | . | [14 empty] | VV | 3 | 1 | True | 0 | ROZPOCET
| VV |  | PROSTAVĚNO | [14 empty] | VV | 3 | 1 | True | 0 | ROZPOCET
| VV |  | -0,044 |  | -0.044 | [12 empty] | VV | 3 | 2 | True | 0 | ROZPOCET
243 | K | 631311125 | Mazanina tl přes 80 do 120 mm z betonu prostého bez zvýšených nároků na prostředí tř. C 20/25 | m3 | 11.254 |  | 0 | CS ÚRS 2022 01 |  | základní |  | 0 | 2.5019 | 28.156 | 0 | 0 | 4 | K | 3 |  |  |  | ROZPOCET | [5 empty] | 0 | 0 | 0 | 0 | 0 | 1 | 0 | 4 | 1533076016
| VV |  | Viz. PD stavební část - výkresy půdorysu 1.PP-3.NP, výkresy řezů a Tech.zpr. | [14 empty] | VV | 3 | 1 | True | 0 | ROZPOCET
| VV |  | Viz Tabulky podlah | [14 empty] | VV | 3 | 1 | True | 0 | ROZPOCET
| VV |  | . | [14 empty] | VV | 3 | 1 | True | 0 | ROZPOCET
| VV |  | 3.NP | [14 empty] | VV | 3 | 1 | True | 0 | ROZPOCET
| VV |  | 1,25*0,75*0,12 |  | 0.113 | [12 empty] | VV | 3 | 2 | True | 0 | ROZPOCET
| VV |  | . | [14 empty] | VV | 3 | 1 | True | 0 | ROZPOCET
| VV |  | Podlaha D4 | [14 empty] | VV | 3 | 1 | True | 0 | ROZPOCET
| VV |  | 2.NP | [14 empty] | VV | 3 | 1 | True | 0 | ROZPOCET
| VV |  | "m.č.203:" 8,7*0,09 |  | 0.783 | [12 empty] | VV | 3 | 2 | True | 0 | ROZPOCET
| VV |  | . | [14 empty] | VV | 3 | 1 | True | 0 | ROZPOCET
| VV |  | Podlaha D15 | [14 empty] | VV | 3 | 1 | True | 0 | ROZPOCET
| VV |  | 2.NP | [14 empty] | VV | 3 | 1 | True | 0 | ROZPOCET
| VV |  | "m.č.206:" (2,4+0,7*0,15*2)*0,09 |  | 0.235 | [12 empty] | VV | 3 | 2 | True | 0 | ROZPOCET
| VV |  | "m.č.206a:" 1,4*0,09 |  | 0.126 | [12 empty] | VV | 3 | 2 | True | 0 | ROZPOCET
| VV |  | "m.č.206b:" 2,0*0,09 |  | 0.18 | [12 empty] | VV | 3 | 2 | True | 0 | ROZPOCET
| VV |  | . | [14 empty] | VV | 3 | 1 | True | 0 | ROZPOCET
| VV |  | Podlaha D16 | [14 empty] | VV | 3 | 1 | True | 0 | ROZPOCET
| VV |  | 2.NP | [14 empty] | VV | 3 | 1 | True | 0 | ROZPOCET
| VV |  | "m.č.208a:" (4,6+0,8*0,15)*0,09 |  | 0.425 | [12 empty] | VV | 3 | 2 | True | 0 | ROZPOCET
| VV |  | . | [14 empty] | VV | 3 | 1 | True | 0 | ROZPOCET
| VV |  | Podlaha P6 | [14 empty] | VV | 3 | 1 | True | 0 | ROZPOCET
| VV |  | 2.NP | [14 empty] | VV | 3 | 1 | True | 0 | ROZPOCET
| VV |  | "m.č.207:" (7,4+0,7*0,15)*0,09 |  | 0.675 | [12 empty] | VV | 3 | 2 | True | 0 | ROZPOCET
| VV |  | . | [14 empty] | VV | 3 | 1 | True | 0 | ROZPOCET
| VV |  | Podlaha B1 | [14 empty] | VV | 3 | 1 | True | 0 | ROZPOCET
| VV |  | 3.NP | [14 empty] | VV | 3 | 1 | True | 0 | ROZPOCET
| VV |  | "m.č.301:" 5,97*2,57*0,096+92,5*0,096 |  | 10.353 | [12 empty] | VV | 3 | 2 | True | 0 | ROZPOCET
| VV |  | . | [14 empty] | VV | 3 | 1 | True | 0 | ROZPOCET
| VV |  | Podkladní beton - zídka u vstupu | [14 empty] | VV | 3 | 1 | True | 0 | ROZPOCET
| VV |  | (6,965+0,91)*1,0*0,1 |  | 0.788 | [12 empty] | VV | 3 | 2 | True | 0 | ROZPOCET
| VV |  | . | [14 empty] | VV | 3 | 1 | True | 0 | ROZPOCET
| VV |  | . | [14 empty] | VV | 3 | 1 | True | 0 | ROZPOCET
| VV |  | PROSTAVĚNO | [14 empty] | VV | 3 | 1 | True | 0 | ROZPOCET
| VV |  | -2,424 |  | -2.424 | [12 empty] | VV | 3 | 2 | True | 0 | ROZPOCET
244 | K | 631311126 | Mazanina tl přes 80 do 120 mm z betonu prostého bez zvýšených nároků na prostředí tř. C 25/30 | m3 | 3.587 |  | 0 | CS ÚRS 2022 01 |  | základní |  | 0 | 2.5019 | 8.9742 | 0 | 0 | 4 | K | 3 |  |  |  | ROZPOCET | [5 empty] | 0 | 0 | 0 | 0 | 0 | 1 | 0 | 4 | 518506361
| VV |  | Viz. PD stavební část - výkresy půdorysu 1.PP-3.NP, výkresy řezů a Tech.zpr. | [14 empty] | VV | 3 | 1 | True | 0 | ROZPOCET
| VV |  | . | [14 empty] | VV | 3 | 1 | True | 0 | ROZPOCET
| VV |  | Skladba F1 | [14 empty] | VV | 3 | 1 | True | 0 | ROZPOCET
| VV |  | Podkladní beton | [14 empty] | VV | 3 | 1 | True | 0 | ROZPOCET
| VV |  | kanál u výtahu | [14 empty] | VV | 3 | 1 | True | 0 | ROZPOCET
| VV |  | 2,2*2,675*0,1 |  | 0.589 | [12 empty] | VV | 3 | 2 | True | 0 | ROZPOCET
| VV |  | Venkovní rampa | [14 empty] | VV | 3 | 1 | True | 0 | ROZPOCET
| VV |  | 12,5*0,1 |  | 1.25 | [12 empty] | VV | 3 | 2 | True | 0 | ROZPOCET
| VV |  | Venkovní terasa | [14 empty] | VV | 3 | 1 | True | 0 | ROZPOCET
| VV |  | 6,475*2,7*0,1 |  | 1.748 | [12 empty] | VV | 3 | 2 | True | 0 | ROZPOCET
| VV |  | Přístavba | [14 empty] | VV | 3 | 1 | True | 0 | ROZPOCET
| VV |  | "m.č.001-004:" (3,0*2,61+24,1+2,575*2,61)*0,1 |  | 3.865 | [12 empty] | VV | 3 | 2 | True | 0 | ROZPOCET
| VV |  | . | [14 empty] | VV | 3 | 1 | True | 0 | ROZPOCET
| VV |  | . | [14 empty] | VV | 3 | 1 | True | 0 | ROZPOCET
| VV |  | PROSTAVĚNO | [14 empty] | VV | 3 | 1 | True | 0 | ROZPOCET
| VV |  | -3,865 |  | -3.865 | [12 empty] | VV | 3 | 2 | True | 0 | ROZPOCET
245 | K | 631311135 | Mazanina tl přes 120 do 240 mm z betonu prostého bez zvýšených nároků na prostředí tř. C 20/25 | m3 | 0.366 |  | 0 | CS ÚRS 2022 01 |  | základní |  | 0 | 2.5019 | 0.91568 | 0 | 0 | 4 | K | 3 |  |  |  | ROZPOCET | [5 empty] | 0 | 0 | 0 | 0 | 0 | 1 | 0 | 4 | 398526408
| VV |  | Viz. PD stavební část - výkresy půdorysu 1.PP-3.NP, výkresy řezů A-F a Tech.zpr. | [14 empty] | VV | 3 | 1 | True | 0 | ROZPOCET
| VV |  | Viz PD Statika | [14 empty] | VV | 3 | 1 | True | 0 | ROZPOCET
| VV |  | . | [14 empty] | VV | 3 | 1 | True | 0 | ROZPOCET
| VV |  | Filigrán | [14 empty] | VV | 3 | 1 | True | 0 | ROZPOCET
| VV |  | 1.NP | [14 empty] | VV | 3 | 1 | True | 0 | ROZPOCET
| VV |  | 14,3*0,12 |  | 1.716 | [12 empty] | VV | 3 | 2 | True | 0 | ROZPOCET
| VV |  | 2.NP | [14 empty] | VV | 3 | 1 | True | 0 | ROZPOCET
| VV |  | 6,47*0,17 |  | 1.1 | [12 empty] | VV | 3 | 2 | True | 0 | ROZPOCET
| VV |  | . | [14 empty] | VV | 3 | 1 | True | 0 | ROZPOCET
| VV |  | Bet. sokl pod rozvaděč | [14 empty] | VV | 3 | 1 | True | 0 | ROZPOCET
| VV |  | 1.PP | [14 empty] | VV | 3 | 1 | True | 0 | ROZPOCET
| VV |  | 0,6*0,3*0,2+0,3*0,3*0,2 |  | 0.054 | [12 empty] | VV | 3 | 2 | True | 0 | ROZPOCET
| VV |  | 1.NP | [14 empty] | VV | 3 | 1 | True | 0 | ROZPOCET
| VV |  | 0,8*0,3*0,2*2 |  | 0.096 | [12 empty] | VV | 3 | 2 | True | 0 | ROZPOCET
| VV |  | 2.NP | [14 empty] | VV | 3 | 1 | True | 0 | ROZPOCET
| VV |  | 1,0*0,3*0,2*2+1,2*0,3*0,2+0,4*0,3*0,2 |  | 0.216 | [12 empty] | VV | 3 | 2 | True | 0 | ROZPOCET
| VV |  | . | [14 empty] | VV | 3 | 1 | True | 0 | ROZPOCET
| VV |  | . | [14 empty] | VV | 3 | 1 | True | 0 | ROZPOCET
| VV |  | PROSTAVĚNO | [14 empty] | VV | 3 | 1 | True | 0 | ROZPOCET
| VV |  | -2,816 |  | -2.816 | [12 empty] | VV | 3 | 2 | True | 0 | ROZPOCET
246 | K | 631311136 | Mazanina tl přes 120 do 240 mm z betonu prostého bez zvýšených nároků na prostředí tř. C 25/30 | m3 | 41.895 |  | 0 | CS ÚRS 2022 01 |  | základní |  | 0 | 2.5019 | 104.8158 | 0 | 0 | 4 | K | 3 |  |  |  | ROZPOCET | [5 empty] | 0 | 0 | 0 | 0 | 0 | 1 | 0 | 4 | 1644418214
| VV |  | Viz. PD stavební část - výkresy půdorysu 1.PP-3.NP, výkresy řezů a Tech.zpr. | [14 empty] | VV | 3 | 1 | True | 0 | ROZPOCET
| VV |  | . | [14 empty] | VV | 3 | 1 | True | 0 | ROZPOCET
| VV |  | Skladba F3 | [14 empty] | VV | 3 | 1 | True | 0 | ROZPOCET
| VV |  | 11,4*2,245*(0,06+0,4)/2 |  | 5.886 | [12 empty] | VV | 3 | 2 | True | 0 | ROZPOCET
| VV |  | . | [14 empty] | VV | 3 | 1 | True | 0 | ROZPOCET
| VV |  | Skladba F6 | [14 empty] | VV | 3 | 1 | True | 0 | ROZPOCET
| VV |  | Podkladní beton | [14 empty] | VV | 3 | 1 | True | 0 | ROZPOCET
| VV |  | 1.PP | [14 empty] | VV | 3 | 1 | True | 0 | ROZPOCET
| VV |  | "m.č.L004a:" (3,65*4,4+1,0*0,15+0,8*0,15)*0,15 |  | 2.45 | [12 empty] | VV | 3 | 2 | True | 0 | ROZPOCET
| VV |  | "m.č.L005:" (1,19*2,94)*0,15 |  | 0.525 | [12 empty] | VV | 3 | 2 | True | 0 | ROZPOCET
| VV |  | "m.č.L006:" (10,3+0,8*0,15*2)*0,15 |  | 1.581 | [12 empty] | VV | 3 | 2 | True | 0 | ROZPOCET
| VV |  | "m.č.L007:" (1,16*2,38+0,6*0,15)*0,15 |  | 0.428 | [12 empty] | VV | 3 | 2 | True | 0 | ROZPOCET
| VV |  | "m.č.L008:" 0,6*2,38*0,15 |  | 0.214 | [12 empty] | VV | 3 | 2 | True | 0 | ROZPOCET
| VV |  | "m.č.L011:" 18,4*0,15 |  | 2.76 | [12 empty] | VV | 3 | 2 | True | 0 | ROZPOCET
| VV |  | 1.NP | [14 empty] | VV | 3 | 1 | True | 0 | ROZPOCET
| VV |  | (107,5+128,3+32,7+10,8)*0,15 |  | 41.895 | [12 empty] | VV | 3 | 2 | True | 0 | ROZPOCET
| VV |  | . | [14 empty] | VV | 3 | 1 | True | 0 | ROZPOCET
| VV |  | . | [14 empty] | VV | 3 | 1 | True | 0 | ROZPOCET
| VV |  | PROSTAVĚNO | [14 empty] | VV | 3 | 1 | True | 0 | ROZPOCET
| VV |  | -13,844 |  | -13.844 | [12 empty] | VV | 3 | 2 | True | 0 | ROZPOCET
247 | K | 631311137 | Mazanina tl přes 120 do 240 mm z betonu prostého bez zvýšených nároků na prostředí tř. C 30/37 | m3 | 3.377 |  | 0 | CS ÚRS 2022 01 |  | základní |  | 0 | 2.5019 | 8.4488 | 0 | 0 | 4 | K | 3 |  |  |  | ROZPOCET | [5 empty] | 0 | 0 | 0 | 0 | 0 | 1 | 0 | 4 | -1937462611
| VV |  | Viz. PD stavební část - výkresy půdorysu 1.PP-3.NP, výkresy řezů A-F a Tech.zpr. | [14 empty] | VV | 3 | 1 | True | 0 | ROZPOCET
| VV |  | Viz PD Statika | [14 empty] | VV | 3 | 1 | True | 0 | ROZPOCET
| VV |  | . | [14 empty] | VV | 3 | 1 | True | 0 | ROZPOCET
| VV |  | -kanál u výtahové šachty | [14 empty] | VV | 3 | 1 | True | 0 | ROZPOCET
| VV |  | 2,2*2,675*0,2 |  | 1.177 | [12 empty] | VV | 3 | 2 | True | 0 | ROZPOCET
| VV |  | -kanál u vstupu | [14 empty] | VV | 3 | 1 | True | 0 | ROZPOCET
| VV |  | 3,15*2,0*0,25+1,25*2,0*0,25 |  | 2.2 | [12 empty] | VV | 3 | 2 | True | 0 | ROZPOCET
248 | K | 631319012 | Příplatek k mazanině tl přes 80 do 120 mm za přehlazení povrchu | m3 | 3.587 |  | 0 | CS ÚRS 2022 01 |  | základní |  | 0 | 0 | 0 | 0 | 0 | 4 | K | 3 |  |  |  | ROZPOCET | [5 empty] | 0 | 0 | 0 | 0 | 0 | 1 | 0 | 4 | 1921434393
| VV |  | Viz. PD stavební část - výkresy půdorysu 1.PP-3.NP, výkresy řezů a Tech.zpr. | [14 empty] | VV | 3 | 1 | True | 0 | ROZPOCET
| VV |  | . | [14 empty] | VV | 3 | 1 | True | 0 | ROZPOCET
| VV |  | Skladba F1 | [14 empty] | VV | 3 | 1 | True | 0 | ROZPOCET
| VV |  | Podkladní beton | [14 empty] | VV | 3 | 1 | True | 0 | ROZPOCET
| VV |  | kanál u výtahu | [14 empty] | VV | 3 | 1 | True | 0 | ROZPOCET
| VV |  | 2,2*2,675*0,1 |  | 0.589 | [12 empty] | VV | 3 | 2 | True | 0 | ROZPOCET
| VV |  | Venkovní rampa | [14 empty] | VV | 3 | 1 | True | 0 | ROZPOCET
| VV |  | 12,5*0,1 |  | 1.25 | [12 empty] | VV | 3 | 2 | True | 0 | ROZPOCET
| VV |  | Venkovní terasa | [14 empty] | VV | 3 | 1 | True | 0 | ROZPOCET
| VV |  | 6,475*2,7*0,1 |  | 1.748 | [12 empty] | VV | 3 | 2 | True | 0 | ROZPOCET
| VV |  | Přístavba | [14 empty] | VV | 3 | 1 | True | 0 | ROZPOCET
| VV |  | "m.č.001-004:" (3,0*2,61+24,1+2,575*2,61)*0,1 |  | 3.865 | [12 empty] | VV | 3 | 2 | True | 0 | ROZPOCET
| VV |  | . | [14 empty] | VV | 3 | 1 | True | 0 | ROZPOCET
| VV |  | . | [14 empty] | VV | 3 | 1 | True | 0 | ROZPOCET
| VV |  | PROSTAVĚNO | [14 empty] | VV | 3 | 1 | True | 0 | ROZPOCET
| VV |  | -3,865 |  | -3.865 | [12 empty] | VV | 3 | 2 | True | 0 | ROZPOCET
249 | K | 631319013 | Příplatek k mazanině tl přes 120 do 240 mm za přehlazení povrchu | m3 | 48.147 |  | 0 | CS ÚRS 2022 01 |  | základní |  | 0 | 0 | 0 | 0 | 0 | 4 | K | 3 |  |  |  | ROZPOCET | [5 empty] | 0 | 0 | 0 | 0 | 0 | 1 | 0 | 4 | 963903849
| VV |  | Viz. PD stavební část - výkresy půdorysu 1.PP-3.NP, výkresy řezů a Tech.zpr. | [14 empty] | VV | 3 | 1 | True | 0 | ROZPOCET
| VV |  | . | [14 empty] | VV | 3 | 1 | True | 0 | ROZPOCET
| VV |  | Skladba F3 | [14 empty] | VV | 3 | 1 | True | 0 | ROZPOCET
| VV |  | 11,4*2,245*(0,06+0,4)/2 |  | 5.886 | [12 empty] | VV | 3 | 2 | True | 0 | ROZPOCET
| VV |  | . | [14 empty] | VV | 3 | 1 | True | 0 | ROZPOCET
| VV |  | Skladba F6 | [14 empty] | VV | 3 | 1 | True | 0 | ROZPOCET
| VV |  | Podkladní beton | [14 empty] | VV | 3 | 1 | True | 0 | ROZPOCET
| VV |  | 1.PP | [14 empty] | VV | 3 | 1 | True | 0 | ROZPOCET
| VV |  | "m.č.L004a:" (3,65*4,4+1,0*0,15+0,8*0,15)*0,15 |  | 2.45 | [12 empty] | VV | 3 | 2 | True | 0 | ROZPOCET
| VV |  | "m.č.L005:" (1,19*2,94)*0,15 |  | 0.525 | [12 empty] | VV | 3 | 2 | True | 0 | ROZPOCET
| VV |  | "m.č.L006:" (10,3+0,8*0,15*2)*0,15 |  | 1.581 | [12 empty] | VV | 3 | 2 | True | 0 | ROZPOCET
| VV |  | "m.č.L007:" (1,16*2,38+0,6*0,15)*0,15 |  | 0.428 | [12 empty] | VV | 3 | 2 | True | 0 | ROZPOCET
| VV |  | "m.č.L008:" 0,6*2,38*0,15 |  | 0.214 | [12 empty] | VV | 3 | 2 | True | 0 | ROZPOCET
| VV |  | "m.č.L011:" 18,4*0,15 |  | 2.76 | [12 empty] | VV | 3 | 2 | True | 0 | ROZPOCET
| VV |  | 1.NP | [14 empty] | VV | 3 | 1 | True | 0 | ROZPOCET
| VV |  | (107,5+128,3+32,7+10,8)*0,15 |  | 41.895 | [12 empty] | VV | 3 | 2 | True | 0 | ROZPOCET
| VV |  | . | [14 empty] | VV | 3 | 1 | True | 0 | ROZPOCET
| VV |  | Sokl | [14 empty] | VV | 3 | 1 | True | 0 | ROZPOCET
| VV |  | 1.PP | [14 empty] | VV | 3 | 1 | True | 0 | ROZPOCET
| VV |  | 0,6*0,3*0,2+0,3*0,3*0,2 |  | 0.054 | [12 empty] | VV | 3 | 2 | True | 0 | ROZPOCET
| VV |  | 1.NP | [14 empty] | VV | 3 | 1 | True | 0 | ROZPOCET
| VV |  | 0,8*0,3*0,2*2 |  | 0.096 | [12 empty] | VV | 3 | 2 | True | 0 | ROZPOCET
| VV |  | 2.NP | [14 empty] | VV | 3 | 1 | True | 0 | ROZPOCET
| VV |  | 1,0*0,3*0,2*2+1,2*0,3*0,2+0,4*0,3*0,2 |  | 0.216 | [12 empty] | VV | 3 | 2 | True | 0 | ROZPOCET
| VV |  | . | [14 empty] | VV | 3 | 1 | True | 0 | ROZPOCET
| VV |  | . | [14 empty] | VV | 3 | 1 | True | 0 | ROZPOCET
| VV |  | PROSTAVĚNO | [14 empty] | VV | 3 | 1 | True | 0 | ROZPOCET
| VV |  | -7,958 |  | -7.958 | [12 empty] | VV | 3 | 2 | True | 0 | ROZPOCET
250 | K | 631319023 | Příplatek k mazanině tl přes 120 do 240 mm za přehlazení s poprášením cementem | m3 | 3.377 |  | 0 | CS ÚRS 2022 01 |  | základní |  | 0 | 0.01 | 0.03377 | 0 | 0 | 4 | K | 3 |  |  |  | ROZPOCET | [5 empty] | 0 | 0 | 0 | 0 | 0 | 1 | 0 | 4 | 1969445101
| VV |  | Viz. PD stavební část - výkresy půdorysu 1.PP-3.NP, výkresy řezů A-F a Tech.zpr. | [14 empty] | VV | 3 | 1 | True | 0 | ROZPOCET
| VV |  | . | [14 empty] | VV | 3 | 1 | True | 0 | ROZPOCET
| VV |  | Filigrán | [14 empty] | VV | 3 | 1 | True | 0 | ROZPOCET
| VV |  | 1.NP | [14 empty] | VV | 3 | 1 | True | 0 | ROZPOCET
| VV |  | 14,3*0,12 |  | 1.716 | [12 empty] | VV | 3 | 2 | True | 0 | ROZPOCET
| VV |  | 2.NP | [14 empty] | VV | 3 | 1 | True | 0 | ROZPOCET
| VV |  | 6,47*0,17 |  | 1.1 | [12 empty] | VV | 3 | 2 | True | 0 | ROZPOCET
| VV |  | -kanál u výtahové šachty | [14 empty] | VV | 3 | 1 | True | 0 | ROZPOCET
| VV |  | 2,2*2,675*0,2 |  | 1.177 | [12 empty] | VV | 3 | 2 | True | 0 | ROZPOCET
| VV |  | -kanál u vstupu | [14 empty] | VV | 3 | 1 | True | 0 | ROZPOCET
| VV |  | 3,15*2,0*0,25+1,25*2,0*0,25 |  | 2.2 | [12 empty] | VV | 3 | 2 | True | 0 | ROZPOCET
| VV |  | . | [14 empty] | VV | 3 | 1 | True | 0 | ROZPOCET
| VV |  | . | [14 empty] | VV | 3 | 1 | True | 0 | ROZPOCET
| VV |  | PROSTAVĚNO | [14 empty] | VV | 3 | 1 | True | 0 | ROZPOCET
| VV |  | -2,816 |  | -2.816 | [12 empty] | VV | 3 | 2 | True | 0 | ROZPOCET
251 | K | 631319171 | Příplatek k mazanině tl přes 50 do 80 mm za stržení povrchu spodní vrstvy před vložením výztuže | m3 | 0.324 |  | 0 | CS ÚRS 2022 01 |  | základní |  | 0 | 0 | 0 | 0 | 0 | 4 | K | 3 |  |  |  | ROZPOCET | [5 empty] | 0 | 0 | 0 | 0 | 0 | 1 | 0 | 4 | 1934303983
| VV |  | Viz. PD stavební část - výkresy půdorysu 1.PP-3.NP, výkresy řezů a Tech.zpr. | [14 empty] | VV | 3 | 1 | True | 0 | ROZPOCET
| VV |  | . | [14 empty] | VV | 3 | 1 | True | 0 | ROZPOCET
| VV |  | ST1.21 | [14 empty] | VV | 3 | 1 | True | 0 | ROZPOCET
| VV |  | 1.NP | [14 empty] | VV | 3 | 1 | True | 0 | ROZPOCET
| VV |  | "m.č.106:" 1,8*1,5*0,06*2 |  | 0.324 | [12 empty] | VV | 3 | 2 | True | 0 | ROZPOCET
252 | K | 631319173 | Příplatek k mazanině tl přes 80 do 120 mm za stržení povrchu spodní vrstvy před vložením výztuže | m3 | 3.587 |  | 0 | CS ÚRS 2022 01 |  | základní |  | 0 | 0 | 0 | 0 | 0 | 4 | K | 3 |  |  |  | ROZPOCET | [5 empty] | 0 | 0 | 0 | 0 | 0 | 1 | 0 | 4 | -1751981934
| VV |  | Viz. PD stavební část - výkresy půdorysu 1.PP-3.NP, výkresy řezů a Tech.zpr. | [14 empty] | VV | 3 | 1 | True | 0 | ROZPOCET
| VV |  | . | [14 empty] | VV | 3 | 1 | True | 0 | ROZPOCET
| VV |  | Skladba F1 | [14 empty] | VV | 3 | 1 | True | 0 | ROZPOCET
| VV |  | Podkladní beton | [14 empty] | VV | 3 | 1 | True | 0 | ROZPOCET
| VV |  | kanál u výtahu | [14 empty] | VV | 3 | 1 | True | 0 | ROZPOCET
| VV |  | 2,2*2,675*0,1 |  | 0.589 | [12 empty] | VV | 3 | 2 | True | 0 | ROZPOCET
| VV |  | Venkovní rampa | [14 empty] | VV | 3 | 1 | True | 0 | ROZPOCET
| VV |  | 12,5*0,1 |  | 1.25 | [12 empty] | VV | 3 | 2 | True | 0 | ROZPOCET
| VV |  | Venkovní terasa | [14 empty] | VV | 3 | 1 | True | 0 | ROZPOCET
| VV |  | 6,475*2,7*0,1 |  | 1.748 | [12 empty] | VV | 3 | 2 | True | 0 | ROZPOCET
| VV |  | Přístavba | [14 empty] | VV | 3 | 1 | True | 0 | ROZPOCET
| VV |  | "m.č.001-004:" (3,0*2,61+24,1+2,575*2,61)*0,1 |  | 3.865 | [12 empty] | VV | 3 | 2 | True | 0 | ROZPOCET
| VV |  | . | [14 empty] | VV | 3 | 1 | True | 0 | ROZPOCET
| VV |  | . | [14 empty] | VV | 3 | 1 | True | 0 | ROZPOCET
| VV |  | PROSTAVĚNO | [14 empty] | VV | 3 | 1 | True | 0 | ROZPOCET
| VV |  | -3,865 |  | -3.865 | [12 empty] | VV | 3 | 2 | True | 0 | ROZPOCET
253 | K | 631319175 | Příplatek k mazanině tl přes 120 do 240 mm za stržení povrchu spodní vrstvy před vložením výztuže | m3 | 51.158 |  | 0 | CS ÚRS 2022 01 |  | základní |  | 0 | 0 | 0 | 0 | 0 | 4 | K | 3 |  |  |  | ROZPOCET | [5 empty] | 0 | 0 | 0 | 0 | 0 | 1 | 0 | 4 | 1896445610
| VV |  | Viz. PD stavební část - výkresy půdorysu 1.PP-3.NP, výkresy řezů a Tech.zpr. | [14 empty] | VV | 3 | 1 | True | 0 | ROZPOCET
| VV |  | . | [14 empty] | VV | 3 | 1 | True | 0 | ROZPOCET
| VV |  | Skladba F3 | [14 empty] | VV | 3 | 1 | True | 0 | ROZPOCET
| VV |  | 11,4*2,245*(0,06+0,4)/2 |  | 5.886 | [12 empty] | VV | 3 | 2 | True | 0 | ROZPOCET
| VV |  | . | [14 empty] | VV | 3 | 1 | True | 0 | ROZPOCET
| VV |  | Skladba F6 | [14 empty] | VV | 3 | 1 | True | 0 | ROZPOCET
| VV |  | Podkladní beton | [14 empty] | VV | 3 | 1 | True | 0 | ROZPOCET
| VV |  | 1.PP | [14 empty] | VV | 3 | 1 | True | 0 | ROZPOCET
| VV |  | "m.č.L004a:" (3,65*4,4+1,0*0,15+0,8*0,15)*0,15 |  | 2.45 | [12 empty] | VV | 3 | 2 | True | 0 | ROZPOCET
| VV |  | "m.č.L005:" (1,19*2,94)*0,15 |  | 0.525 | [12 empty] | VV | 3 | 2 | True | 0 | ROZPOCET
| VV |  | "m.č.L006:" (10,3+0,8*0,15*2)*0,15 |  | 1.581 | [12 empty] | VV | 3 | 2 | True | 0 | ROZPOCET
| VV |  | "m.č.L007:" (1,16*2,38+0,6*0,15)*0,15 |  | 0.428 | [12 empty] | VV | 3 | 2 | True | 0 | ROZPOCET
| VV |  | "m.č.L008:" 0,6*2,38*0,15 |  | 0.214 | [12 empty] | VV | 3 | 2 | True | 0 | ROZPOCET
| VV |  | "m.č.L011:" 18,4*0,15 |  | 2.76 | [12 empty] | VV | 3 | 2 | True | 0 | ROZPOCET
| VV |  | 1.NP | [14 empty] | VV | 3 | 1 | True | 0 | ROZPOCET
| VV |  | (107,5+128,3+32,7+10,8)*0,15 |  | 41.895 | [12 empty] | VV | 3 | 2 | True | 0 | ROZPOCET
| VV |  | . | [14 empty] | VV | 3 | 1 | True | 0 | ROZPOCET
| VV |  | Filigrán | [14 empty] | VV | 3 | 1 | True | 0 | ROZPOCET
| VV |  | 1.NP | [14 empty] | VV | 3 | 1 | True | 0 | ROZPOCET
| VV |  | 14,3*0,12 |  | 1.716 | [12 empty] | VV | 3 | 2 | True | 0 | ROZPOCET
| VV |  | 2.NP | [14 empty] | VV | 3 | 1 | True | 0 | ROZPOCET
| VV |  | 6,47*0,17 |  | 1.1 | [12 empty] | VV | 3 | 2 | True | 0 | ROZPOCET
| VV |  | -kanál u výtahové šachty | [14 empty] | VV | 3 | 1 | True | 0 | ROZPOCET
| VV |  | 2,2*2,675*0,2 |  | 1.177 | [12 empty] | VV | 3 | 2 | True | 0 | ROZPOCET
| VV |  | -kanál u vstupu | [14 empty] | VV | 3 | 1 | True | 0 | ROZPOCET
| VV |  | 3,15*2,0*0,25+1,25*2,0*0,25 |  | 2.2 | [12 empty] | VV | 3 | 2 | True | 0 | ROZPOCET
| VV |  | . | [14 empty] | VV | 3 | 1 | True | 0 | ROZPOCET
| VV |  | . | [14 empty] | VV | 3 | 1 | True | 0 | ROZPOCET
| VV |  | PROSTAVĚNO | [14 empty] | VV | 3 | 1 | True | 0 | ROZPOCET
| VV |  | -10,774 |  | -10.774 | [12 empty] | VV | 3 | 2 | True | 0 | ROZPOCET
254 | K | 631351101 | Zřízení bednění rýh a hran v podlahách | m2 | 4.108 |  | 0 | CS ÚRS 2022 01 |  | základní |  | 0 | 0.01352 | 0.05554 | 0 | 0 | 4 | K | 3 |  |  |  | ROZPOCET | [5 empty] | 0 | 0 | 0 | 0 | 0 | 1 | 0 | 4 | -755646069
| VV |  | Viz. PD stavební část - výkresy půdorysu 1.PP-3.NP, výkresy řezů A-F a Tech.zpr. | [14 empty] | VV | 3 | 1 | True | 0 | ROZPOCET
| VV |  | Viz PD Statika | [14 empty] | VV | 3 | 1 | True | 0 | ROZPOCET
| VV |  | . | [14 empty] | VV | 3 | 1 | True | 0 | ROZPOCET
| VV |  | Filigrán | [14 empty] | VV | 3 | 1 | True | 0 | ROZPOCET
| VV |  | 1.NP | [14 empty] | VV | 3 | 1 | True | 0 | ROZPOCET
| VV |  | 5,45*0,12 |  | 0.654 | [12 empty] | VV | 3 | 2 | True | 0 | ROZPOCET
| VV |  | 2.NP | [14 empty] | VV | 3 | 1 | True | 0 | ROZPOCET
| VV |  | 8,85*0,17 |  | 1.505 | [12 empty] | VV | 3 | 2 | True | 0 | ROZPOCET
| VV |  | . | [14 empty] | VV | 3 | 1 | True | 0 | ROZPOCET
| VV |  | Dobetonávka stropů | [14 empty] | VV | 3 | 1 | True | 0 | ROZPOCET
| VV |  | 1.PP | [14 empty] | VV | 3 | 1 | True | 0 | ROZPOCET
| VV |  | (7,65+0,1*2+0,2*2+0,05*2)*0,2 |  | 1.67 | [12 empty] | VV | 3 | 2 | True | 0 | ROZPOCET
| VV |  | 1.NP | [14 empty] | VV | 3 | 1 | True | 0 | ROZPOCET
| VV |  | (7,2+0,1*4)*0,2+(0,18*2)*0,2 |  | 1.592 | [12 empty] | VV | 3 | 2 | True | 0 | ROZPOCET
| VV |  | 2.NP | [14 empty] | VV | 3 | 1 | True | 0 | ROZPOCET
| VV |  | (9,1+0,15*2+0,1*2)*0,16 |  | 1.536 | [12 empty] | VV | 3 | 2 | True | 0 | ROZPOCET
| VV |  | . | [14 empty] | VV | 3 | 1 | True | 0 | ROZPOCET
| VV |  | -kanál u vstupu | [14 empty] | VV | 3 | 1 | True | 0 | ROZPOCET
| VV |  | (3,15*2+2,0)*0,25+(1,25+2,0)*0,25 |  | 2.888 | [12 empty] | VV | 3 | 2 | True | 0 | ROZPOCET
| VV |  | . | [14 empty] | VV | 3 | 1 | True | 0 | ROZPOCET
| VV |  | Sokl | [14 empty] | VV | 3 | 1 | True | 0 | ROZPOCET
| VV |  | 1.PP | [14 empty] | VV | 3 | 1 | True | 0 | ROZPOCET
| VV |  | 0,6*0,2+0,3*0,2 |  | 0.18 | [12 empty] | VV | 3 | 2 | True | 0 | ROZPOCET
| VV |  | 1.NP | [14 empty] | VV | 3 | 1 | True | 0 | ROZPOCET
| VV |  | 0,8*0,2*2 |  | 0.32 | [12 empty] | VV | 3 | 2 | True | 0 | ROZPOCET
| VV |  | 2.NP | [14 empty] | VV | 3 | 1 | True | 0 | ROZPOCET
| VV |  | 1,0*0,2*2+1,2*0,2+0,4*0,2 |  | 0.72 | [12 empty] | VV | 3 | 2 | True | 0 | ROZPOCET
| VV |  | . | [14 empty] | VV | 3 | 1 | True | 0 | ROZPOCET
| VV |  | . | [14 empty] | VV | 3 | 1 | True | 0 | ROZPOCET
| VV |  | PROSTAVĚNO | [14 empty] | VV | 3 | 1 | True | 0 | ROZPOCET
| VV |  | -6,957 |  | -6.957 | [12 empty] | VV | 3 | 2 | True | 0 | ROZPOCET
255 | K | 631351102 | Odstranění bednění rýh a hran v podlahách | m2 | 4.108 |  | 0 | CS ÚRS 2022 01 |  | základní |  | 0 | 0 | 0 | 0 | 0 | 4 | K | 3 |  |  |  | ROZPOCET | [5 empty] | 0 | 0 | 0 | 0 | 0 | 1 | 0 | 4 | -238912531
256 | K | 631362021 | Výztuž mazanin svařovanými sítěmi Kari | t | 0.114 |  | 0 | CS ÚRS 2022 01 |  | základní |  | 0 | 1.0628 | 0.12116 | 0 | 0 | 4 | K | 3 |  |  |  | ROZPOCET | [5 empty] | 0 | 0 | 0 | 0 | 0 | 1 | 0 | 4 | -53694765
| VV |  | Viz. PD stavební část - výkresy půdorysu 1.NP, 2.NP, 3.NP, 4.NP, 5.NP a Tech.zpr. | [14 empty] | VV | 3 | 1 | True | 0 | ROZPOCET
| VV |  | . | [14 empty] | VV | 3 | 1 | True | 0 | ROZPOCET
| VV |  | Kari síť 5/5-150/150: | [14 empty] | VV | 3 | 1 | True | 0 | ROZPOCET
| VV |  | Skladba F1 | [14 empty] | VV | 3 | 1 | True | 0 | ROZPOCET
| VV |  | kanál u výtahu | [14 empty] | VV | 3 | 1 | True | 0 | ROZPOCET
| VV |  | 2,2*2,675*1,3*0,0021 |  | 0.016 | [12 empty] | VV | 3 | 2 | True | 0 | ROZPOCET
| VV |  | Venkovní rampa | [14 empty] | VV | 3 | 1 | True | 0 | ROZPOCET
| VV |  | 12,5*1,3*0,0021 |  | 0.034 | [12 empty] | VV | 3 | 2 | True | 0 | ROZPOCET
| VV |  | Venkovní terasa | [14 empty] | VV | 3 | 1 | True | 0 | ROZPOCET
| VV |  | 6,475*2,7*1,3*0,0021 |  | 0.048 | [12 empty] | VV | 3 | 2 | True | 0 | ROZPOCET
| VV |  | Přístavba | [14 empty] | VV | 3 | 1 | True | 0 | ROZPOCET
| VV |  | "m.č.001-004:" (3,0*2,61+24,1+2,575*2,61)*1,3*0,0021 |  | 0.106 | [12 empty] | VV | 3 | 2 | True | 0 | ROZPOCET
| VV |  | . | [14 empty] | VV | 3 | 1 | True | 0 | ROZPOCET
| VV |  | Skladba F3 | [14 empty] | VV | 3 | 1 | True | 0 | ROZPOCET
| VV |  | 11,4*2,245*1,3*0,0021 |  | 0.07 | [12 empty] | VV | 3 | 2 | True | 0 | ROZPOCET
| VV |  | . | [14 empty] | VV | 3 | 1 | True | 0 | ROZPOCET
| VV |  | Skladba F6 | [14 empty] | VV | 3 | 1 | True | 0 | ROZPOCET
| VV |  | 1.PP | [14 empty] | VV | 3 | 1 | True | 0 | ROZPOCET
| VV |  | "m.č.L004a:" (3,65*4,4+1,0*0,15+0,8*0,15)*1,3*0,0021 |  | 0.045 | [12 empty] | VV | 3 | 2 | True | 0 | ROZPOCET
| VV |  | "m.č.L005:" (1,19*2,94)*1,3*0,0021 |  | 0.01 | [12 empty] | VV | 3 | 2 | True | 0 | ROZPOCET
| VV |  | "m.č.L006:" (10,3+0,8*0,15*2)*1,3*0,0021 |  | 0.029 | [12 empty] | VV | 3 | 2 | True | 0 | ROZPOCET
| VV |  | "m.č.L007:" (1,16*2,38+0,6*0,15)*1,3*0,0021 |  | 0.008 | [12 empty] | VV | 3 | 2 | True | 0 | ROZPOCET
| VV |  | "m.č.L008:" 0,6*2,38*1,3*0,0021 |  | 0.004 | [12 empty] | VV | 3 | 2 | True | 0 | ROZPOCET
| VV |  | "m.č.L011:" 18,4*1,3*0,0021 |  | 0.05 | [12 empty] | VV | 3 | 2 | True | 0 | ROZPOCET
| VV |  | 1.NP | [14 empty] | VV | 3 | 1 | True | 0 | ROZPOCET
| VV |  | (107,5+128,3+32,7+10,8)*1,3*0,0021 |  | 0.762 | [12 empty] | VV | 3 | 2 | True | 0 | ROZPOCET
| VV |  | . | [14 empty] | VV | 3 | 1 | True | 0 | ROZPOCET
| VV |  | Kari síť 6/6-100/100: | [14 empty] | VV | 3 | 1 | True | 0 | ROZPOCET
| VV |  | ST1.21 | [14 empty] | VV | 3 | 1 | True | 0 | ROZPOCET
| VV |  | 1.NP | [14 empty] | VV | 3 | 1 | True | 0 | ROZPOCET
| VV |  | "m.č.106:" 1,8*1,5*1,3*0,00444 |  | 0.016 | [12 empty] | VV | 3 | 2 | True | 0 | ROZPOCET
| VV |  | . | [14 empty] | VV | 3 | 1 | True | 0 | ROZPOCET
| VV |  | . | [14 empty] | VV | 3 | 1 | True | 0 | ROZPOCET
| VV |  | PROSTAVĚNO | [14 empty] | VV | 3 | 1 | True | 0 | ROZPOCET
| VV |  | -1,084 |  | -1.084 | [12 empty] | VV | 3 | 2 | True | 0 | ROZPOCET
257 | K | 631312141 | Doplnění rýh v dosavadních mazaninách betonem prostým | m3 | 1 |  | 0 | CS ÚRS 2022 01 |  | základní |  | 0 | 2.301 | 2.301 | 0 | 0 | 4 | K | 3 |  |  |  | ROZPOCET | [5 empty] | 0 | 0 | 0 | 0 | 0 | 1 | 0 | 4 | -1723168895
| VV |  | Viz. PD stavební část - výkresy půdorysu 1.PP-3.NP, výkresy řezů a Tech.zpr. | [14 empty] | VV | 3 | 1 | True | 0 | ROZPOCET
| VV |  | . | [14 empty] | VV | 3 | 1 | True | 0 | ROZPOCET
| VV |  | objekt lékárny - doplnění parapet. mazaniny uvyměňovaných oken | [14 empty] | VV | 3 | 1 | True | 0 | ROZPOCET
| VV |  | 1.PP | [14 empty] | VV | 3 | 1 | True | 0 | ROZPOCET
| VV |  | 1,25*0,25*0,06*4 |  | 0.075 | [12 empty] | VV | 3 | 2 | True | 0 | ROZPOCET
| VV |  | 1.NP | [14 empty] | VV | 3 | 1 | True | 0 | ROZPOCET
| VV |  | (1,8+2+1,0+2,35*2)*0,25*0,06 |  | 0.143 | [12 empty] | VV | 3 | 2 | True | 0 | ROZPOCET
| VV |  | Profese UT | [14 empty] | VV | 3 | 1 | True | 0 | ROZPOCET
| VV |  | 100,0*0,1*0,15 |  | 1.5 | [12 empty] | VV | 3 | 2 | True | 0 | ROZPOCET
| VV |  | . | [14 empty] | VV | 3 | 1 | True | 0 | ROZPOCET
| VV |  | . | [14 empty] | VV | 3 | 1 | True | 0 | ROZPOCET
| VV |  | PROSTAVĚNO | [14 empty] | VV | 3 | 1 | True | 0 | ROZPOCET
| VV |  | -0,718 |  | -0.718 | [12 empty] | VV | 3 | 2 | True | 0 | ROZPOCET
258 | K | 63245-R01 | Vyrovnání nerovností předmíchanou jednosložkovou samonivelační stěrkou tl.do 15 mm na cementové bázi se schopností překlenutí trhlín, pevnost 25 MPa, D+M | m2 | 9.969 |  | 0 |  |  | základní |  | 0 | 0.03 | 0.29907 | 0 | 0 | 4 | K | 3 |  |  |  | ROZPOCET | [5 empty] | 0 | 0 | 0 | 0 | 0 | 1 | 0 | 4 | 1189754158
| VV |  | Viz. PD stavební část - výkresy půdorysu 1.PP-3.NP, výkresy řezů a Tech.zpr. | [14 empty] | VV | 3 | 1 | True | 0 | ROZPOCET
| VV |  | Viz Tabulky podlah | [14 empty] | VV | 3 | 1 | True | 0 | ROZPOCET
| VV |  | . | [14 empty] | VV | 3 | 1 | True | 0 | ROZPOCET
| VV |  | Podlaha K1 | [14 empty] | VV | 3 | 1 | True | 0 | ROZPOCET
| VV |  | 1.NP | [14 empty] | VV | 3 | 1 | True | 0 | ROZPOCET
| VV |  | "m.č.103:" 3,13*1,8+3,13*1,385 |  | 9.969 | [12 empty] | VV | 3 | 2 | True | 0 | ROZPOCET
259 | K | 63245-R02 | Podkladní samonivelační potěr CT-C20-F4 na bázi cementu, plniva a vláken organického původu, včetně veškerých systémových prací a dopňků, Podrobný popis viz PD | m3 | 37.958 |  | 0 |  |  | základní |  | 0 | 2.5 | 94.895 | 0 | 0 | 4 | K | 3 |  |  |  | ROZPOCET | [5 empty] | 0 | 0 | 0 | 0 | 0 | 1 | 0 | 4 | -1644667876
| VV |  | Viz. PD stavební část - výkresy půdorysu 1.PP-3.NP, výkresy řezů a Tech.zpr. | [14 empty] | VV | 3 | 1 | True | 0 | ROZPOCET
| VV |  | Viz Tabulky podlah | [14 empty] | VV | 3 | 1 | True | 0 | ROZPOCET
| VV |  | . | [14 empty] | VV | 3 | 1 | True | 0 | ROZPOCET
| VV |  | Podlaha D1 | [14 empty] | VV | 3 | 1 | True | 0 | ROZPOCET
| VV |  | 1.PP | [14 empty] | VV | 3 | 1 | True | 0 | ROZPOCET
| VV |  | "m.č.001:" (14,2+1,05*0,635+0,9*0,15)*0,055 |  | 0.825 | [12 empty] | VV | 3 | 2 | True | 0 | ROZPOCET
| VV |  | . | [14 empty] | VV | 3 | 1 | True | 0 | ROZPOCET
| VV |  | Podlaha D2 | [14 empty] | VV | 3 | 1 | True | 0 | ROZPOCET
| VV |  | 1.PP | [14 empty] | VV | 3 | 1 | True | 0 | ROZPOCET
| VV |  | "m.č.001:" 7,7*0,06 |  | 0.462 | [12 empty] | VV | 3 | 2 | True | 0 | ROZPOCET
| VV |  | 1.NP | [14 empty] | VV | 3 | 1 | True | 0 | ROZPOCET
| VV |  | "m.č.101:" (8,0+0,9*0,15+7,7)*0,06 |  | 0.95 | [12 empty] | VV | 3 | 2 | True | 0 | ROZPOCET
| VV |  | "m.č.103:" 31,3*0,06 |  | 1.878 | [12 empty] | VV | 3 | 2 | True | 0 | ROZPOCET
| VV |  | "m.č.104b:" (6,0+0,7*0,1)*0,06 |  | 0.364 | [12 empty] | VV | 3 | 2 | True | 0 | ROZPOCET
| VV |  | 2.NP | [14 empty] | VV | 3 | 1 | True | 0 | ROZPOCET
| VV |  | "m.č.202:" 3,25*1,98*0,06 |  | 0.386 | [12 empty] | VV | 3 | 2 | True | 0 | ROZPOCET
| VV |  | . | [14 empty] | VV | 3 | 1 | True | 0 | ROZPOCET
| VV |  | Podlaha D4 | [14 empty] | VV | 3 | 1 | True | 0 | ROZPOCET
| VV |  | 2.NP | [14 empty] | VV | 3 | 1 | True | 0 | ROZPOCET
| VV |  | "m.č.203:" 8,7*0,06 |  | 0.522 | [12 empty] | VV | 3 | 2 | True | 0 | ROZPOCET
| VV |  | . | [14 empty] | VV | 3 | 1 | True | 0 | ROZPOCET
| VV |  | Podlaha D11 | [14 empty] | VV | 3 | 1 | True | 0 | ROZPOCET
| VV |  | 1.NP | [14 empty] | VV | 3 | 1 | True | 0 | ROZPOCET
| VV |  | "m.č.104a:" (3,3+1,05*0,15+0,8*0,15)*0,057 |  | 0.204 | [12 empty] | VV | 3 | 2 | True | 0 | ROZPOCET
| VV |  | "m.č.107:" 3,1*0,057 |  | 0.177 | [12 empty] | VV | 3 | 2 | True | 0 | ROZPOCET
| VV |  | "m.č.107a:" (6,0+0,7*0,1)*0,057 |  | 0.346 | [12 empty] | VV | 3 | 2 | True | 0 | ROZPOCET
| VV |  | "m.č.108:" (3,4+0,8*0,15)*0,057 |  | 0.201 | [12 empty] | VV | 3 | 2 | True | 0 | ROZPOCET
| VV |  | "m.č.109:" 2,9*0,057 |  | 0.165 | [12 empty] | VV | 3 | 2 | True | 0 | ROZPOCET
| VV |  | "m.č.109a:" (5,0+0,7*0,1)*0,057 |  | 0.289 | [12 empty] | VV | 3 | 2 | True | 0 | ROZPOCET
| VV |  | "m.č.113a:" (3,0+0,7*0,15)*0,057 |  | 0.177 | [12 empty] | VV | 3 | 2 | True | 0 | ROZPOCET
| VV |  | "m.č.115:" 2,2*0,057 |  | 0.125 | [12 empty] | VV | 3 | 2 | True | 0 | ROZPOCET
| VV |  | "m.č.118a:" (2,2+0,7*0,1)*0,057 |  | 0.129 | [12 empty] | VV | 3 | 2 | True | 0 | ROZPOCET
| VV |  | "m.č.119:" (1,5+0,7*0,15)*0,057 |  | 0.091 | [12 empty] | VV | 3 | 2 | True | 0 | ROZPOCET
| VV |  | "m.č.119a:" (1,3+0,7*0,1)*0,057 |  | 0.078 | [12 empty] | VV | 3 | 2 | True | 0 | ROZPOCET
| VV |  | "m.č.120:" (1,5+0,7*0,15)*0,057 |  | 0.091 | [12 empty] | VV | 3 | 2 | True | 0 | ROZPOCET
| VV |  | "m.č.120a:" (1,3+0,7*0,1)*0,057 |  | 0.078 | [12 empty] | VV | 3 | 2 | True | 0 | ROZPOCET
| VV |  | "m.č.121:" (5,1+1,05*0,15+0,9*0,15)*0,057 |  | 0.307 | [12 empty] | VV | 3 | 2 | True | 0 | ROZPOCET
| VV |  | . | [14 empty] | VV | 3 | 1 | True | 0 | ROZPOCET
| VV |  | Podlaha D12 | [14 empty] | VV | 3 | 1 | True | 0 | ROZPOCET
| VV |  | "m.č.M102:" (2,7*3,125+1,32*0,225+1,3*0,3)*0,057 |  | 0.52 | [12 empty] | VV | 3 | 2 | True | 0 | ROZPOCET
| VV |  | . | [14 empty] | VV | 3 | 1 | True | 0 | ROZPOCET
| VV |  | Podlaha D13 | [14 empty] | VV | 3 | 1 | True | 0 | ROZPOCET
| VV |  | 2.NP | [14 empty] | VV | 3 | 1 | True | 0 | ROZPOCET
| VV |  | "m.č.218:" 3,2*0,057 |  | 0.182 | [12 empty] | VV | 3 | 2 | True | 0 | ROZPOCET
| VV |  | "m.č.218a:" (6,3+0,7*0,15)*0,057 |  | 0.365 | [12 empty] | VV | 3 | 2 | True | 0 | ROZPOCET
| VV |  | "m.č.226:" (4,1+0,8*0,15)*0,057 |  | 0.241 | [12 empty] | VV | 3 | 2 | True | 0 | ROZPOCET
| VV |  | "m.č.231:" (1,8+0,7*0,15)*0,057 |  | 0.109 | [12 empty] | VV | 3 | 2 | True | 0 | ROZPOCET
| VV |  | "m.č.231a:" (1,4+0,7*0,1)*0,057 |  | 0.084 | [12 empty] | VV | 3 | 2 | True | 0 | ROZPOCET
| VV |  | . | [14 empty] | VV | 3 | 1 | True | 0 | ROZPOCET
| VV |  | Podlaha D14 | [14 empty] | VV | 3 | 1 | True | 0 | ROZPOCET
| VV |  | 2.NP | [14 empty] | VV | 3 | 1 | True | 0 | ROZPOCET
| VV |  | "m.č.225:" (8,4+1,32*0,3+1,2*0,3+1,15*0,3)*0,057 |  | 0.542 | [12 empty] | VV | 3 | 2 | True | 0 | ROZPOCET
| VV |  | "m.č.230:" (13,7+1,5*0,15)*0,057 |  | 0.794 | [12 empty] | VV | 3 | 2 | True | 0 | ROZPOCET
| VV |  | "m.č.230a:" (1,5+0,9*0,15)*0,057 |  | 0.093 | [12 empty] | VV | 3 | 2 | True | 0 | ROZPOCET
| VV |  | . | [14 empty] | VV | 3 | 1 | True | 0 | ROZPOCET
| VV |  | Podlaha D15 | [14 empty] | VV | 3 | 1 | True | 0 | ROZPOCET
| VV |  | 2.NP | [14 empty] | VV | 3 | 1 | True | 0 | ROZPOCET
| VV |  | "m.č.206:" (2,4+0,7*0,15*2)*0,057 |  | 0.149 | [12 empty] | VV | 3 | 2 | True | 0 | ROZPOCET
| VV |  | "m.č.206a:" 1,4*0,057 |  | 0.08 | [12 empty] | VV | 3 | 2 | True | 0 | ROZPOCET
| VV |  | "m.č.206b:" 2,0*0,057 |  | 0.114 | [12 empty] | VV | 3 | 2 | True | 0 | ROZPOCET
| VV |  | . | [14 empty] | VV | 3 | 1 | True | 0 | ROZPOCET
| VV |  | Podlaha d16 | [14 empty] | VV | 3 | 1 | True | 0 | ROZPOCET
| VV |  | 2.NP | [14 empty] | VV | 3 | 1 | True | 0 | ROZPOCET
| VV |  | "m.č.208a:" (4,6+0,8*0,15)*0,055 |  | 0.26 | [12 empty] | VV | 3 | 2 | True | 0 | ROZPOCET
| VV |  | . | [14 empty] | VV | 3 | 1 | True | 0 | ROZPOCET
| VV |  | Podlaha D17 | [14 empty] | VV | 3 | 1 | True | 0 | ROZPOCET
| VV |  | 1.PP | [14 empty] | VV | 3 | 1 | True | 0 | ROZPOCET
| VV |  | "m.č.L004a:" (24,6+1,0*0,15+0,8*0,15)*0,057 |  | 1.418 | [12 empty] | VV | 3 | 2 | True | 0 | ROZPOCET
| VV |  | "m.č.L005:" (13,5+0,8*0,15)*0,057 |  | 0.776 | [12 empty] | VV | 3 | 2 | True | 0 | ROZPOCET
| VV |  | "m.č.L006:" (10,3+0,8*0,15*2)*0,057 |  | 0.601 | [12 empty] | VV | 3 | 2 | True | 0 | ROZPOCET
| VV |  | "m.č.L006a:" (5,9+1,0*0,15)*0,057 |  | 0.345 | [12 empty] | VV | 3 | 2 | True | 0 | ROZPOCET
| VV |  | "m.č.L008:" 13,2*0,057 |  | 0.752 | [12 empty] | VV | 3 | 2 | True | 0 | ROZPOCET
| VV |  | "m.č.L009:" (17,7+1,0*0,15)*0,057 |  | 1.017 | [12 empty] | VV | 3 | 2 | True | 0 | ROZPOCET
| VV |  | "m.č.L011:" 18,4*0,057 |  | 1.049 | [12 empty] | VV | 3 | 2 | True | 0 | ROZPOCET
| VV |  | . | [14 empty] | VV | 3 | 1 | True | 0 | ROZPOCET
| VV |  | Podlaha P1 | [14 empty] | VV | 3 | 1 | True | 0 | ROZPOCET
| VV |  | 1.PP | [14 empty] | VV | 3 | 1 | True | 0 | ROZPOCET
| VV |  | "m.č.002a:" (7,0+0,9*0,25)*0,065 |  | 0.47 | [12 empty] | VV | 3 | 2 | True | 0 | ROZPOCET
| VV |  | "m.č.002b:" (7,1+0,9*0,25)*0,065 |  | 0.476 | [12 empty] | VV | 3 | 2 | True | 0 | ROZPOCET
| VV |  | "m.č.004:" 4,7*0,065 |  | 0.306 | [12 empty] | VV | 3 | 2 | True | 0 | ROZPOCET
| VV |  | . | [14 empty] | VV | 3 | 1 | True | 0 | ROZPOCET
| VV |  | Podlaha P2 | [14 empty] | VV | 3 | 1 | True | 0 | ROZPOCET
| VV |  | 1.NP | [14 empty] | VV | 3 | 1 | True | 0 | ROZPOCET
| VV |  | "m.č.101a:" (7,6+1,1*0,6+0,9*0,15)*0,065 |  | 0.546 | [12 empty] | VV | 3 | 2 | True | 0 | ROZPOCET
| VV |  | "m.č.102:" 8,1*0,065 |  | 0.527 | [12 empty] | VV | 3 | 2 | True | 0 | ROZPOCET
| VV |  | "m.č.106:" (67,5+1,55*0,3+0,7*0,1*2+0,9*0,2+1,32*0,3+1,45*0,3)*0,065 |  | 4.493 | [12 empty] | VV | 3 | 2 | True | 0 | ROZPOCET
| VV |  | "m.č.110:" (13,2+0,9*0,15)*0,065 |  | 0.867 | [12 empty] | VV | 3 | 2 | True | 0 | ROZPOCET
| VV |  | "m.č.113:" (9,7+0,8*0,15)*0,065 |  | 0.638 | [12 empty] | VV | 3 | 2 | True | 0 | ROZPOCET
| VV |  | "m.č.116:" (5,4+0,8*0,15)*0,065 |  | 0.359 | [12 empty] | VV | 3 | 2 | True | 0 | ROZPOCET
| VV |  | "m.č.117:" (11,4+0,8*0,15+0,7*0,15)*0,065 |  | 0.756 | [12 empty] | VV | 3 | 2 | True | 0 | ROZPOCET
| VV |  | "m.č.118:" (2,8+0,7*0,15)*0,065 |  | 0.189 | [12 empty] | VV | 3 | 2 | True | 0 | ROZPOCET
| VV |  | "m.č.122:" (5,2+0,8*0,15)*0,065 |  | 0.346 | [12 empty] | VV | 3 | 2 | True | 0 | ROZPOCET
| VV |  | "m.č.123:" (5,7+0,8*0,15)*0,065 |  | 0.378 | [12 empty] | VV | 3 | 2 | True | 0 | ROZPOCET
| VV |  | "m.č.124:" (7,5+0,8*0,15)*0,065 |  | 0.495 | [12 empty] | VV | 3 | 2 | True | 0 | ROZPOCET
| VV |  | "m.č.125:" (14,7+3,35*0,3)*0,065 |  | 1.021 | [12 empty] | VV | 3 | 2 | True | 0 | ROZPOCET
| VV |  | "m.č.126:" (53,7+0,8*0,15+1,55*0,3)*0,065 |  | 3.529 | [12 empty] | VV | 3 | 2 | True | 0 | ROZPOCET
| VV |  | . | [14 empty] | VV | 3 | 1 | True | 0 | ROZPOCET
| VV |  | Podlaha P3 | [14 empty] | VV | 3 | 1 | True | 0 | ROZPOCET
| VV |  | 1.NP | [14 empty] | VV | 3 | 1 | True | 0 | ROZPOCET
| VV |  | "m.č.111:" (16,0+1,1*0,15)*0,065 |  | 1.051 | [12 empty] | VV | 3 | 2 | True | 0 | ROZPOCET
| VV |  | "m.č.112:" (18,5+0,9*0,2)*0,065 |  | 1.214 | [12 empty] | VV | 3 | 2 | True | 0 | ROZPOCET
| VV |  | "m.č.114:" (8,5+0,9*0,2)*0,065 |  | 0.564 | [12 empty] | VV | 3 | 2 | True | 0 | ROZPOCET
| VV |  | . | [14 empty] | VV | 3 | 1 | True | 0 | ROZPOCET
| VV |  | Podlaha P4 | [14 empty] | VV | 3 | 1 | True | 0 | ROZPOCET
| VV |  | 2.NP | [14 empty] | VV | 3 | 1 | True | 0 | ROZPOCET
| VV |  | "m.č.205:" (22,3+1,4*0,3*2)*0,065 |  | 1.504 | [12 empty] | VV | 3 | 2 | True | 0 | ROZPOCET
| VV |  | "m.č.216a:" (64,0+0,8*0,15*4+1,75*0,3+2,125*0,3)*0,065 |  | 4.267 | [12 empty] | VV | 3 | 2 | True | 0 | ROZPOCET
| VV |  | "m.č.216b:" (27,9+0,8*0,15*3+1,15*0,3+1,32*0,3)*0,065 |  | 1.885 | [12 empty] | VV | 3 | 2 | True | 0 | ROZPOCET
| VV |  | "m.č.219:" 12,5*0,065 |  | 0.813 | [12 empty] | VV | 3 | 2 | True | 0 | ROZPOCET
| VV |  | "m.č.220:" 18,4*0,065 |  | 1.196 | [12 empty] | VV | 3 | 2 | True | 0 | ROZPOCET
| VV |  | "m.č.221:" 14,5*0,065 |  | 0.943 | [12 empty] | VV | 3 | 2 | True | 0 | ROZPOCET
| VV |  | "m.č.222:" 11,8*0,065 |  | 0.767 | [12 empty] | VV | 3 | 2 | True | 0 | ROZPOCET
| VV |  | "m.č.223:" 9,9*0,065 |  | 0.644 | [12 empty] | VV | 3 | 2 | True | 0 | ROZPOCET
| VV |  | "m.č.224:" 10,9*0,065 |  | 0.709 | [12 empty] | VV | 3 | 2 | True | 0 | ROZPOCET
| VV |  | "m.č.227:" (26,2+1,5*0,15)*0,065 |  | 1.718 | [12 empty] | VV | 3 | 2 | True | 0 | ROZPOCET
| VV |  | . | [14 empty] | VV | 3 | 1 | True | 0 | ROZPOCET
| VV |  | Podlaha P5 | [14 empty] | VV | 3 | 1 | True | 0 | ROZPOCET
| VV |  | 2.NP | [14 empty] | VV | 3 | 1 | True | 0 | ROZPOCET
| VV |  | "m.č.208:" (91,0+1,25*0,6+1,4*0,605)*0,065 |  | 6.019 | [12 empty] | VV | 3 | 2 | True | 0 | ROZPOCET
| VV |  | "m.č.209:" (10,9+1,05*0,3)*0,065 |  | 0.729 | [12 empty] | VV | 3 | 2 | True | 0 | ROZPOCET
| VV |  | "m.č.211:" 44,2*0,065 |  | 2.873 | [12 empty] | VV | 3 | 2 | True | 0 | ROZPOCET
| VV |  | "m.č.212:" (19,7+1,9*0,3+0,9*0,15)*0,065 |  | 1.326 | [12 empty] | VV | 3 | 2 | True | 0 | ROZPOCET
| VV |  | "m.č.213:" (12,8+1,49*0,15+1,49*0,3)*0,065 |  | 0.876 | [12 empty] | VV | 3 | 2 | True | 0 | ROZPOCET
| VV |  | "m.č.214:" (6,8+0,9*0,15)*0,065 |  | 0.451 | [12 empty] | VV | 3 | 2 | True | 0 | ROZPOCET
| VV |  | "m.č.215:" 10,6*0,065 |  | 0.689 | [12 empty] | VV | 3 | 2 | True | 0 | ROZPOCET
| VV |  | "m.č.228:" (17,1+1,5*0,15)*0,065 |  | 1.126 | [12 empty] | VV | 3 | 2 | True | 0 | ROZPOCET
| VV |  | "m.č.229:" (19,4+1,5*0,15)*0,065 |  | 1.276 | [12 empty] | VV | 3 | 2 | True | 0 | ROZPOCET
| VV |  | . | [14 empty] | VV | 3 | 1 | True | 0 | ROZPOCET
| VV |  | Podlaha P6 | [14 empty] | VV | 3 | 1 | True | 0 | ROZPOCET
| VV |  | 2.NP | [14 empty] | VV | 3 | 1 | True | 0 | ROZPOCET
| VV |  | "m.č.207:" (7,4+0,7*0,15)*0,065 |  | 0.488 | [12 empty] | VV | 3 | 2 | True | 0 | ROZPOCET
| VV |  | . | [14 empty] | VV | 3 | 1 | True | 0 | ROZPOCET
| VV |  | Podlaha K1 | [14 empty] | VV | 3 | 1 | True | 0 | ROZPOCET
| VV |  | 1.NP | [14 empty] | VV | 3 | 1 | True | 0 | ROZPOCET
| VV |  | "m.č.103:" (3,13*1,8+3,13*1,385)*0,059 |  | 0.588 | [12 empty] | VV | 3 | 2 | True | 0 | ROZPOCET
| VV |  | . | [14 empty] | VV | 3 | 1 | True | 0 | ROZPOCET
| VV |  | . | [14 empty] | VV | 3 | 1 | True | 0 | ROZPOCET
| VV |  | PROSTAVĚNO | [14 empty] | VV | 3 | 1 | True | 0 | ROZPOCET
| VV |  | -28,49 |  | -28.49 | [12 empty] | VV | 3 | 2 | True | 0 | ROZPOCET
261 | K | 63555-R02 | Vyrovnávací samonivelační potěr CT-C20-F4 na bázi cementu, plniva a vláken organického původu tl. 20 mm, včetně veškerých systémových prací a dopňků, Podrobný popis viz PD | m2 | 255.14 |  | 0 |  |  | základní |  | 0 | 0.05 | 12.757 | 0 | 0 | 4 | K | 3 |  |  |  | ROZPOCET | [5 empty] | 0 | 0 | 0 | 0 | 0 | 1 | 0 | 4 | 811254511
| VV |  | Viz. PD stavební část - výkresy půdorysu 1.PP-3.NP, výkresy řezů a Tech.zpr. | [14 empty] | VV | 3 | 1 | True | 0 | ROZPOCET
| VV |  | Viz Tabulky podlah | [14 empty] | VV | 3 | 1 | True | 0 | ROZPOCET
| VV |  | . | [14 empty] | VV | 3 | 1 | True | 0 | ROZPOCET
| VV |  | Podlaha D13 | [14 empty] | VV | 3 | 1 | True | 0 | ROZPOCET
| VV |  | 2.NP | [14 empty] | VV | 3 | 1 | True | 0 | ROZPOCET
| VV |  | "m.č.218:" 3,2 |  | 3.2 | [12 empty] | VV | 3 | 2 | True | 0 | ROZPOCET
| VV |  | "m.č.218a:" 6,3+0,7*0,15 |  | 6.405 | [12 empty] | VV | 3 | 2 | True | 0 | ROZPOCET
| VV |  | "m.č.226:" 4,1+0,8*0,15 |  | 4.22 | [12 empty] | VV | 3 | 2 | True | 0 | ROZPOCET
| VV |  | "m.č.231:" 1,8+0,7*0,15 |  | 1.905 | [12 empty] | VV | 3 | 2 | True | 0 | ROZPOCET
| VV |  | "m.č.231a:" 1,4+0,7*0,1 |  | 1.47 | [12 empty] | VV | 3 | 2 | True | 0 | ROZPOCET
| VV |  | . | [14 empty] | VV | 3 | 1 | True | 0 | ROZPOCET
| VV |  | Podlaha D14 | [14 empty] | VV | 3 | 1 | True | 0 | ROZPOCET
| VV |  | 2.NP | [14 empty] | VV | 3 | 1 | True | 0 | ROZPOCET
| VV |  | "m.č.225:" 8,4+1,32*0,3+1,2*0,3+1,15*0,3 |  | 9.501 | [12 empty] | VV | 3 | 2 | True | 0 | ROZPOCET
| VV |  | "m.č.230:" 13,7+1,5*0,15 |  | 13.925 | [12 empty] | VV | 3 | 2 | True | 0 | ROZPOCET
| VV |  | "m.č.230a:" 1,5+0,9*0,15 |  | 1.635 | [12 empty] | VV | 3 | 2 | True | 0 | ROZPOCET
| VV |  | . | [14 empty] | VV | 3 | 1 | True | 0 | ROZPOCET
| VV |  | Podlaha P4 | [14 empty] | VV | 3 | 1 | True | 0 | ROZPOCET
| VV |  | 2.NP | [14 empty] | VV | 3 | 1 | True | 0 | ROZPOCET
| VV |  | "m.č.205:" 22,3+1,4*0,3*2 |  | 23.14 | [12 empty] | VV | 3 | 2 | True | 0 | ROZPOCET
| VV |  | "m.č.216a:" 64,0+0,8*0,15*4+1,75*0,3+2,125*0,3 |  | 65.643 | [12 empty] | VV | 3 | 2 | True | 0 | ROZPOCET
| VV |  | "m.č.216b:" 27,9+0,8*0,15*3+1,15*0,3+1,32*0,3 |  | 29.001 | [12 empty] | VV | 3 | 2 | True | 0 | ROZPOCET
| VV |  | "m.č.219:" 12,5 |  | 12.5 | [12 empty] | VV | 3 | 2 | True | 0 | ROZPOCET
| VV |  | "m.č.220:" 18,4 |  | 18.4 | [12 empty] | VV | 3 | 2 | True | 0 | ROZPOCET
| VV |  | "m.č.221:" 14,5 |  | 14.5 | [12 empty] | VV | 3 | 2 | True | 0 | ROZPOCET
| VV |  | "m.č.222:" 11,8 |  | 11.8 | [12 empty] | VV | 3 | 2 | True | 0 | ROZPOCET
| VV |  | "m.č.223:" 9,9 |  | 9.9 | [12 empty] | VV | 3 | 2 | True | 0 | ROZPOCET
| VV |  | "m.č.224:" 10,9 |  | 10.9 | [12 empty] | VV | 3 | 2 | True | 0 | ROZPOCET
| VV |  | "m.č.227:" 26,2+1,5*0,15 |  | 26.425 | [12 empty] | VV | 3 | 2 | True | 0 | ROZPOCET
| VV |  | . | [14 empty] | VV | 3 | 1 | True | 0 | ROZPOCET
| VV |  | Podlaha P5 | [14 empty] | VV | 3 | 1 | True | 0 | ROZPOCET
| VV |  | 2.NP | [14 empty] | VV | 3 | 1 | True | 0 | ROZPOCET
| VV |  | "m.č.208:" 91,0+1,25*0,6+1,4*0,605 |  | 92.597 | [12 empty] | VV | 3 | 2 | True | 0 | ROZPOCET
| VV |  | "m.č.209:" 10,9+1,05*0,3 |  | 11.215 | [12 empty] | VV | 3 | 2 | True | 0 | ROZPOCET
| VV |  | "m.č.211:" 44,2 |  | 44.2 | [12 empty] | VV | 3 | 2 | True | 0 | ROZPOCET
| VV |  | "m.č.212:" 19,7+1,9*0,3+0,9*0,15 |  | 20.405 | [12 empty] | VV | 3 | 2 | True | 0 | ROZPOCET
| VV |  | "m.č.213:" 12,8+1,49*0,15+1,49*0,3 |  | 13.471 | [12 empty] | VV | 3 | 2 | True | 0 | ROZPOCET
| VV |  | "m.č.214:" 6,8+0,9*0,15 |  | 6.935 | [12 empty] | VV | 3 | 2 | True | 0 | ROZPOCET
| VV |  | "m.č.215:" 10,6 |  | 10.6 | [12 empty] | VV | 3 | 2 | True | 0 | ROZPOCET
| VV |  | "m.č.228:" 17,1+1,5*0,15 |  | 17.325 | [12 empty] | VV | 3 | 2 | True | 0 | ROZPOCET
| VV |  | "m.č.229:" 19,4+1,5*0,15 |  | 19.625 | [12 empty] | VV | 3 | 2 | True | 0 | ROZPOCET
| VV |  | . | [14 empty] | VV | 3 | 1 | True | 0 | ROZPOCET
| VV |  | . | [14 empty] | VV | 3 | 1 | True | 0 | ROZPOCET
| VV |  | PROSTAVĚNO | [14 empty] | VV | 3 | 1 | True | 0 | ROZPOCET
| VV |  | -245,703 |  | -245.703 | [12 empty] | VV | 3 | 2 | True | 0 | ROZPOCET
262 | K | 63245-R03 | Polymercementový opravný potěr CT-C40-F7-B1,5 pro opravu dutín a výtluku do hl. poškození 50 mm, Podrobný popis viz PD, D+M | m2 | 86.6 |  | 0 |  |  | základní |  | 0 | 0.042 | 3.6372 | 0 | 0 | 4 | K | 3 |  |  |  | ROZPOCET | [5 empty] | 0 | 0 | 0 | 0 | 0 | 1 | 0 | 4 | -1876438982
| VV |  | Viz. PD stavební část - výkresy půdorysu 1.PP-3.NP, výkresy řezů a Tech.zpr. | [14 empty] | VV | 3 | 1 | True | 0 | ROZPOCET
| VV |  | Viz Tabulky podlah | [14 empty] | VV | 3 | 1 | True | 0 | ROZPOCET
| VV |  | . | [14 empty] | VV | 3 | 1 | True | 0 | ROZPOCET
| VV |  | Podlaha D16 | [14 empty] | VV | 3 | 1 | True | 0 | ROZPOCET
| VV |  | 2.NP | [14 empty] | VV | 3 | 1 | True | 0 | ROZPOCET
| VV |  | "m.č.208a:" 4,6+0,8*0,15 |  | 4.72 | [12 empty] | VV | 3 | 2 | True | 0 | ROZPOCET
| VV |  | . | [14 empty] | VV | 3 | 1 | True | 0 | ROZPOCET
| VV |  | Podlaha B3 | [14 empty] | VV | 3 | 1 | True | 0 | ROZPOCET
| VV |  | 1.NP | [14 empty] | VV | 3 | 1 | True | 0 | ROZPOCET
| VV |  | "m.č.V1:" 6,5 |  | 6.5 | [12 empty] | VV | 3 | 2 | True | 0 | ROZPOCET
| VV |  | . | [14 empty] | VV | 3 | 1 | True | 0 | ROZPOCET
| VV |  | Skladba F7 | [14 empty] | VV | 3 | 1 | True | 0 | ROZPOCET
| VV |  | "nad kanálem:" 80,1 |  | 80.1 | [12 empty] | VV | 3 | 2 | True | 0 | ROZPOCET
| VV |  | . | [14 empty] | VV | 3 | 1 | True | 0 | ROZPOCET
| VV |  | . | [14 empty] | VV | 3 | 1 | True | 0 | ROZPOCET
| VV |  | PROSTAVĚNO | [14 empty] | VV | 3 | 1 | True | 0 | ROZPOCET
| VV |  | -4,72 |  | -4.72 | [12 empty] | VV | 3 | 2 | True | 0 | ROZPOCET
263 | K | 632111_R1 | Příprava podkladu podlah - očištění, odstranění nesoudržných částí,vysátí, popřípadě sešití prasklín, Podrobný popis viz PD | m2 | 319.538 |  | 0 |  |  | základní |  | 0 | 0 | 0 | 0 | 0 | 4 | K | 3 |  |  |  | ROZPOCET | [5 empty] | 0 | 0 | 0 | 0 | 0 | 1 | 0 | 4 | -1971001874
| VV |  | 626,127 |  | 626.127 | [12 empty] | VV | 3 | 2 | True | 0 | ROZPOCET
| VV |  | . | [14 empty] | VV | 3 | 1 | True | 0 | ROZPOCET
| VV |  | . | [14 empty] | VV | 3 | 1 | True | 0 | ROZPOCET
| VV |  | PROSTAVĚNO | [14 empty] | VV | 3 | 1 | True | 0 | ROZPOCET
| VV |  | -306,589 |  | -306.589 | [12 empty] | VV | 3 | 2 | True | 0 | ROZPOCET
264 | K | 63721-R01 | Penetrační nátěr podkladního betonu | m2 | 319.538 |  | 0 |  |  | základní |  | 0 | 0 | 0 | 0 | 0 | 4 | K | 3 |  |  |  | ROZPOCET | [5 empty] | 0 | 0 | 0 | 0 | 0 | 1 | 0 | 4 | -1475939913
| VV |  | Viz. PD stavební část - výkresy půdorysu 1.PP-3.NP, výkresy řezů a Tech.zpr. | [14 empty] | VV | 3 | 1 | True | 0 | ROZPOCET
| VV |  | Viz Tabulky podlah | [14 empty] | VV | 3 | 1 | True | 0 | ROZPOCET
| VV |  | . | [14 empty] | VV | 3 | 1 | True | 0 | ROZPOCET
| VV |  | "Viz pol.č.63555-R01:" 22,215 |  | 22.215 | [12 empty] | VV | 3 | 2 | True | 0 | ROZPOCET
| VV |  | "Viz pol.č.63555-R02:" 500,843 |  | 500.843 | [12 empty] | VV | 3 | 2 | True | 0 | ROZPOCET
| VV |  | . | [14 empty] | VV | 3 | 1 | True | 0 | ROZPOCET
| VV |  | Podlaha B3 | [14 empty] | VV | 3 | 1 | True | 0 | ROZPOCET
| VV |  | 1.NP | [14 empty] | VV | 3 | 1 | True | 0 | ROZPOCET
| VV |  | "m.č.V1:" 6,5*2 |  | 13 | [12 empty] | VV | 3 | 2 | True | 0 | ROZPOCET
| VV |  | . | [14 empty] | VV | 3 | 1 | True | 0 | ROZPOCET
| VV |  | Podlaha K1 | [14 empty] | VV | 3 | 1 | True | 0 | ROZPOCET
| VV |  | 1.NP | [14 empty] | VV | 3 | 1 | True | 0 | ROZPOCET
| VV |  | "m.č.103:" 3,13*1,8+3,13*1,385 |  | 9.969 | [12 empty] | VV | 3 | 2 | True | 0 | ROZPOCET
| VV |  | . | [14 empty] | VV | 3 | 1 | True | 0 | ROZPOCET
| VV |  | Skladba F7 | [14 empty] | VV | 3 | 1 | True | 0 | ROZPOCET
| VV |  | "nad kanálem:" 80,1 |  | 80.1 | [12 empty] | VV | 3 | 2 | True | 0 | ROZPOCET
| VV |  | . | [14 empty] | VV | 3 | 1 | True | 0 | ROZPOCET
| VV |  | . | [14 empty] | VV | 3 | 1 | True | 0 | ROZPOCET
| VV |  | PROSTAVĚNO | [14 empty] | VV | 3 | 1 | True | 0 | ROZPOCET
| VV |  | -306,589 |  | -306.589 | [12 empty] | VV | 3 | 2 | True | 0 | ROZPOCET
265 | K | 631312131 | Doplnění dosavadních mazanin betonem prostým plochy do 4 m2 tloušťky přes 80 mm | m3 | 1.255 |  | 0 | CS ÚRS 2022 01 |  | základní |  | 0 | 2.301 | 2.8878 | 0 | 0 | 4 | K | 3 |  |  |  | ROZPOCET | [5 empty] | 0 | 0 | 0 | 0 | 0 | 1 | 0 | 4 | -335649085
| VV |  | Viz. PD stavební část - výkresy půdorysu 1.PP-3.NP, výkresy řezůa Tech.zpr. | [14 empty] | VV | 3 | 1 | True | 0 | ROZPOCET
| VV |  | . | [14 empty] | VV | 3 | 1 | True | 0 | ROZPOCET
| VV |  | 3.NP | [14 empty] | VV | 3 | 1 | True | 0 | ROZPOCET
| VV |  | 1,45*1,0*0,34+1,45*0,3*0,17+2,7*0,75*0,34 |  | 1.255 | [12 empty] | VV | 3 | 2 | True | 0 | ROZPOCET
| D | 9 | Ostatní konstrukce a práce, bourání |  |  |  | 0 |  |  |  |  | 0 |  | 4.6465 |  | 1034.3425 | 1 | D | 1 |  |  |  | ROZPOCET | [11 empty] | 0
| D | 94 | Lešení a stavební výtahy |  |  |  | 0 |  |  |  |  | 0 |  | 0.28268 |  | 0 | 1 | D | 2 |  |  |  | ROZPOCET | [11 empty] | 0
266 | K | 941211111 | Montáž lešení řadového rámového lehkého zatížení do 200 kg/m2 š přes 0,6 do 0,9 m v do 10 m | m2 | 1132.704 |  | 0 | CS ÚRS 2022 01 |  | základní |  | 0 | 0 | 0 | 0 | 0 | 4 | K | 3 |  |  |  | ROZPOCET | [5 empty] | 0 | 0 | 0 | 0 | 0 | 1 | 0 | 4 | 1341153421
| VV |  | Viz. PD stavební část - výkresy půdorysu 1.PP-2.NP, výkresy řezů A-F, výkresy pohledů a Tech.zpr. | [14 empty] | VV | 3 | 1 | True | 0 | ROZPOCET
| VV |  | . | [14 empty] | VV | 3 | 1 | True | 0 | ROZPOCET
| VV |  | rekonstruovaný objekt - fasáda - otlučení omítky, KZS | [14 empty] | VV | 3 | 1 | True | 0 | ROZPOCET
| VV |  | pohled severní | [14 empty] | VV | 3 | 1 | True | 0 | ROZPOCET
| VV |  | (21,65+0,92+4,3+0,9*4)*(9,0+7,6)*0,5 |  | 252.901 | [12 empty] | VV | 3 | 2 | True | 0 | ROZPOCET
| VV |  | (1,2+6,15+0,2+1,2+6,1+0,9*6)*(7,6+6,3)*0,5 |  | 140.738 | [12 empty] | VV | 3 | 2 | True | 0 | ROZPOCET
| VV |  | (1,2+6,1+1,2+6,1+1,8+6,95+1,8+8,75+0,9*6)*6,3 |  | 247.59 | [12 empty] | VV | 3 | 2 | True | 0 | ROZPOCET
| VV |  | pohled západní | [14 empty] | VV | 3 | 1 | True | 0 | ROZPOCET
| VV |  | (10,6+0,9)*6,3 |  | 72.45 | [12 empty] | VV | 3 | 2 | True | 0 | ROZPOCET
| VV |  | pohled jižní | [14 empty] | VV | 3 | 1 | True | 0 | ROZPOCET
| VV |  | (1,6+1,8*2)*5,8+(6,8+0,9*2)*8,2+13,7*6,3+12,4*(7,6+8,2)*0,5+(19,95+0,9)*(8,2+9,0)*0,5 |  | 464.26 | [12 empty] | VV | 3 | 2 | True | 0 | ROZPOCET
| VV |  | pohled východní | [14 empty] | VV | 3 | 1 | True | 0 | ROZPOCET
| VV |  | 10,05*9,0 |  | 90.45 | [12 empty] | VV | 3 | 2 | True | 0 | ROZPOCET
| VV |  | objekt nukleární mediciny a mikrobiologie | [14 empty] | VV | 3 | 1 | True | 0 | ROZPOCET
| VV |  | pohled severní | [14 empty] | VV | 3 | 1 | True | 0 | ROZPOCET
| VV |  | (8,0+0,9)*7,0 |  | 62.3 | [12 empty] | VV | 3 | 2 | True | 0 | ROZPOCET
| VV |  | pohled západní | [14 empty] | VV | 3 | 1 | True | 0 | ROZPOCET
| VV |  | (14,05+0,9*2*(7,0+8,8)*0,5 | [14 empty] | VV | 3 | 1 | True | 0 | ROZPOCET
| VV |  | pohled jižní | [14 empty] | VV | 3 | 1 | True | 0 | ROZPOCET
| VV |  | (17,1+0,9*2)*(8,8+9,0)*0,5 |  | 168.21 | [12 empty] | VV | 3 | 2 | True | 0 | ROZPOCET
| VV |  | pohled východní | [14 empty] | VV | 3 | 1 | True | 0 | ROZPOCET
| VV |  | (12,35+0,9)*9,0 |  | 119.25 | [12 empty] | VV | 3 | 2 | True | 0 | ROZPOCET
| VV |  | . | [14 empty] | VV | 3 | 1 | True | 0 | ROZPOCET
| VV |  | . | [14 empty] | VV | 3 | 1 | True | 0 | ROZPOCET
| VV |  | PROSTAVĚNO | [14 empty] | VV | 3 | 1 | True | 0 | ROZPOCET
| VV |  | -485,445 |  | -485.445 | [12 empty] | VV | 3 | 2 | True | 0 | ROZPOCET
267 | K | 941211_R1 | Pronájem lešení řadového rámového lehkého zatížení do 200 kg/m2 š do 0,9 m v do 10 m pro celou dobu použití | m2 | 1132.704 |  | 0 |  |  | základní |  | 0 | 0 | 0 | 0 | 0 | 4 | K | 3 |  |  |  | ROZPOCET | [5 empty] | 0 | 0 | 0 | 0 | 0 | 1 | 0 | 4 | -401876914
| VV |  | "rekonstruovaný objekt:" 1268,389 |  | 1268.389 | [12 empty] | VV | 3 | 2 | True | 0 | ROZPOCET
| VV |  | "oblekt nukl. mediciny:" 349,76 |  | 349.76 | [12 empty] | VV | 3 | 2 | True | 0 | ROZPOCET
| VV |  | . | [14 empty] | VV | 3 | 1 | True | 0 | ROZPOCET
| VV |  | . | [14 empty] | VV | 3 | 1 | True | 0 | ROZPOCET
| VV |  | PROSTAVĚNO | [14 empty] | VV | 3 | 1 | True | 0 | ROZPOCET
| VV |  | -485,445 |  | -485.445 | [12 empty] | VV | 3 | 2 | True | 0 | ROZPOCET
268 | K | 943211111 | Montáž lešení prostorového rámového lehkého s podlahami zatížení do 200 kg/m2 v do 10 m | m3 | 2143.73 |  | 0 | CS ÚRS 2022 01 |  | základní |  | 0 | 0 | 0 | 0 | 0 | 4 | K | 3 |  |  |  | ROZPOCET | [5 empty] | 0 | 0 | 0 | 0 | 0 | 1 | 0 | 4 | -1787695210
| VV |  | Viz. PD stavební část - výkresy půdorysu 1.PP-2.NP, výkresy řezů A-F, výkresy pohledů a Tech.zpr. | [14 empty] | VV | 3 | 1 | True | 0 | ROZPOCET
| VV |  | . | [14 empty] | VV | 3 | 1 | True | 0 | ROZPOCET
| VV |  | pro kompletaci a opláštění kapotáže - mimo půdorys objektu | [14 empty] | VV | 3 | 1 | True | 0 | ROZPOCET
| VV |  | pohled severní - rozvod VZT | [14 empty] | VV | 3 | 1 | True | 0 | ROZPOCET
| VV |  | 37,0*4,0*(9,0+7,5)*0,5 |  | 1221 | [12 empty] | VV | 3 | 2 | True | 0 | ROZPOCET
| VV |  | pohled severní, západní - strojovna VZT | [14 empty] | VV | 3 | 1 | True | 0 | ROZPOCET
| VV |  | 12,0*(4,2+1,0)*0,5*5,4+17,5*1,2*(8,5+10,0)*0,5 |  | 362.73 | [12 empty] | VV | 3 | 2 | True | 0 | ROZPOCET
| VV |  | 17,5*3,2*10,0 |  | 560 | [12 empty] | VV | 3 | 2 | True | 0 | ROZPOCET
269 | K | 943211_R2 | Pronájem lešení prostorového rámového lehkého s podlahami v do 25 m pro celou dobu použití | m3 | 2143.73 |  | 0 |  |  | základní |  | 0 | 0 | 0 | 0 | 0 | 4 | K | 3 |  |  |  | ROZPOCET | [5 empty] | 0 | 0 | 0 | 0 | 0 | 1 | 0 | 4 | -834628
| VV |  | předpoklad - průměr. doba použití 60 dnů: | [14 empty] | VV | 3 | 1 | True | 0 | ROZPOCET
| VV |  | . | [14 empty] | VV | 3 | 1 | True | 0 | ROZPOCET
| VV |  | 2143,73 |  | 2143.73 | [12 empty] | VV | 3 | 2 | True | 0 | ROZPOCET
270 | K | 944121111 | Montáž ochranného zábradlí dílcového na vnějších stranách objektů odkloněného od svislice do 15° | m | 203.2 |  | 0 | CS ÚRS 2022 01 |  | základní |  | 0 | 0 | 0 | 0 | 0 | 4 | K | 3 |  |  |  | ROZPOCET | [5 empty] | 0 | 0 | 0 | 0 | 0 | 1 | 0 | 4 | 1877906192
| VV |  | Viz. PD stavební část - výkresy půdorysu 1.PP-3.NP, výkresy řezů A-F, výkresy pohledů a Tech.zpr. | [14 empty] | VV | 3 | 1 | True | 0 | ROZPOCET
| VV |  | . | [14 empty] | VV | 3 | 1 | True | 0 | ROZPOCET
| VV |  | přístavba - 1.NP - 3.NP | [14 empty] | VV | 3 | 1 | True | 0 | ROZPOCET
| VV |  | (6,4*2+9,65) |  | 22.45 | [12 empty] | VV | 3 | 2 | True | 0 | ROZPOCET
| VV |  | objekt lékárny - 2.NP, 3.NP | [14 empty] | VV | 3 | 1 | True | 0 | ROZPOCET
| VV |  | (17,0+14,0)*2 |  | 62 | [12 empty] | VV | 3 | 2 | True | 0 | ROZPOCET
| VV |  | stáv. objekt - 3. NP | [14 empty] | VV | 3 | 1 | True | 0 | ROZPOCET
| VV |  | (43,0*2+15,6)*2 |  | 203.2 | [12 empty] | VV | 3 | 2 | True | 0 | ROZPOCET
| VV |  | . | [14 empty] | VV | 3 | 1 | True | 0 | ROZPOCET
| VV |  | . | [14 empty] | VV | 3 | 1 | True | 0 | ROZPOCET
| VV |  | PROSTAVĚNO | [14 empty] | VV | 3 | 1 | True | 0 | ROZPOCET
| VV |  | -84,45 |  | -84.45 | [12 empty] | VV | 3 | 2 | True | 0 | ROZPOCET
271 | K | 944121_R3 | Pronájem ochranného zábradlí dílcového na vnějších stranách objektů pro celou dobu použití | m | 203.2 |  | 0 |  |  | základní |  | 0 | 0 | 0 | 0 | 0 | 4 | K | 3 |  |  |  | ROZPOCET | [5 empty] | 0 | 0 | 0 | 0 | 0 | 1 | 0 | 4 | 658068280
| VV |  | přdpoklad - průměr. doba použití 60 dnů: | [14 empty] | VV | 3 | 1 | True | 0 | ROZPOCET
| VV |  | . | [14 empty] | VV | 3 | 1 | True | 0 | ROZPOCET
| VV |  | 287,65 |  | 287.65 | [12 empty] | VV | 3 | 2 | True | 0 | ROZPOCET
| VV |  | . | [14 empty] | VV | 3 | 1 | True | 0 | ROZPOCET
| VV |  | . | [14 empty] | VV | 3 | 1 | True | 0 | ROZPOCET
| VV |  | PROSTAVĚNO | [14 empty] | VV | 3 | 1 | True | 0 | ROZPOCET
| VV |  | -84,45 |  | -84.45 | [12 empty] | VV | 3 | 2 | True | 0 | ROZPOCET
272 | K | 944611111 | Montáž ochranné plachty z textilie z umělých vláken | m2 | 1278.419 |  | 0 | CS ÚRS 2022 01 |  | základní |  | 0 | 0 | 0 | 0 | 0 | 4 | K | 3 |  |  |  | ROZPOCET | [5 empty] | 0 | 0 | 0 | 0 | 0 | 1 | 0 | 4 | 1617569489
| VV |  | Viz. PD stavební část - výkresy půdorysu 1.PP-2.NP, výkresy řezů A-F, výkresy pohledů a Tech.zpr. | [14 empty] | VV | 3 | 1 | True | 0 | ROZPOCET
| VV |  | . | [14 empty] | VV | 3 | 1 | True | 0 | ROZPOCET
| VV |  | rekonstruovaný objekt - fasáda - otlučení omítky, KZS | [14 empty] | VV | 3 | 1 | True | 0 | ROZPOCET
| VV |  | pohled severní | [14 empty] | VV | 3 | 1 | True | 0 | ROZPOCET
| VV |  | (21,65+0,92+4,3+0,9*4)*(10,2+8,8)*0,5 |  | 289.465 | [12 empty] | VV | 3 | 2 | True | 0 | ROZPOCET
| VV |  | (1,2+6,15+0,2+1,2+6,1+0,9*6)*(8,8+7,5)*0,5 |  | 165.038 | [12 empty] | VV | 3 | 2 | True | 0 | ROZPOCET
| VV |  | (1,2+6,1+1,2+6,1+1,8+6,95+1,8+8,75+0,9*6)*7,5 |  | 294.75 | [12 empty] | VV | 3 | 2 | True | 0 | ROZPOCET
| VV |  | pohled západní | [14 empty] | VV | 3 | 1 | True | 0 | ROZPOCET
| VV |  | (10,6+0,9)*7,5 |  | 86.25 | [12 empty] | VV | 3 | 2 | True | 0 | ROZPOCET
| VV |  | pohled jižní | [14 empty] | VV | 3 | 1 | True | 0 | ROZPOCET
| VV |  | (1,6+1,8*2)*5,8+(6,8+0,9*2)*8,2+13,7*6,3+12,4*(7,6+8,2)*0,5+(19,95+0,9)*(9,4+10,2)*0,5 |  | 489.28 | [12 empty] | VV | 3 | 2 | True | 0 | ROZPOCET
| VV |  | pohled východní | [14 empty] | VV | 3 | 1 | True | 0 | ROZPOCET
| VV |  | 10,05*10,2 |  | 102.51 | [12 empty] | VV | 3 | 2 | True | 0 | ROZPOCET
| VV |  | objekt nukleární mediciny a mikrobiologie | [14 empty] | VV | 3 | 1 | True | 0 | ROZPOCET
| VV |  | pohled severní | [14 empty] | VV | 3 | 1 | True | 0 | ROZPOCET
| VV |  | (8,0+0,9)*8,2 |  | 72.98 | [12 empty] | VV | 3 | 2 | True | 0 | ROZPOCET
| VV |  | pohled západní | [14 empty] | VV | 3 | 1 | True | 0 | ROZPOCET
| VV |  | (14,05+0,9*2*(8,2+10,0)*0,5 | [14 empty] | VV | 3 | 1 | True | 0 | ROZPOCET
| VV |  | pohled jižní | [14 empty] | VV | 3 | 1 | True | 0 | ROZPOCET
| VV |  | (17,1+0,9*2)*(10,0+10,2)*0,5 |  | 190.89 | [12 empty] | VV | 3 | 2 | True | 0 | ROZPOCET
| VV |  | pohled východní | [14 empty] | VV | 3 | 1 | True | 0 | ROZPOCET
| VV |  | (12,35+0,9)*10,2 |  | 135.15 | [12 empty] | VV | 3 | 2 | True | 0 | ROZPOCET
| VV |  | . | [14 empty] | VV | 3 | 1 | True | 0 | ROZPOCET
| VV |  | . | [14 empty] | VV | 3 | 1 | True | 0 | ROZPOCET
| VV |  | PROSTAVĚNO | [14 empty] | VV | 3 | 1 | True | 0 | ROZPOCET
| VV |  | -547,894 |  | -547.894 | [12 empty] | VV | 3 | 2 | True | 0 | ROZPOCET
273 | K | 944611_R4 | Pronájem ochranné plachty pro celou dobu použití | m2 | 1278.419 |  | 0 |  |  | základní |  | 0 | 0 | 0 | 0 | 0 | 4 | K | 3 |  |  |  | ROZPOCET | [5 empty] | 0 | 0 | 0 | 0 | 0 | 1 | 0 | 4 | 1668079012
| VV |  | "rekonstruovaný objekt:" 1427,293 |  | 1427.293 | [12 empty] | VV | 3 | 2 | True | 0 | ROZPOCET
| VV |  | "oblekt nukl. mediciny:" 399,020 |  | 399.02 | [12 empty] | VV | 3 | 2 | True | 0 | ROZPOCET
| VV |  | . | [14 empty] | VV | 3 | 1 | True | 0 | ROZPOCET
| VV |  | . | [14 empty] | VV | 3 | 1 | True | 0 | ROZPOCET
| VV |  | PROSTAVĚNO | [14 empty] | VV | 3 | 1 | True | 0 | ROZPOCET
| VV |  | -547,894 |  | -547.894 | [12 empty] | VV | 3 | 2 | True | 0 | ROZPOCET
274 | K | 949101111 | Lešení pomocné pro objekty pozemních staveb s lešeňovou podlahou v do 1,9 m zatížení do 150 kg/m2 | m2 | 1165.298 |  | 0 | CS ÚRS 2022 01 |  | základní |  | 0 | 0.00013 | 0.15149 | 0 | 0 | 4 | K | 3 |  |  |  | ROZPOCET | [5 empty] | 0 | 0 | 0 | 0 | 0 | 1 | 0 | 4 | -6456721
| VV |  | Viz. PD stavební část - výkresy půdorysu 1.PP-3.NP, výkresy řezů A-F a Tech.zpr. | [14 empty] | VV | 3 | 1 | True | 0 | ROZPOCET
| VV |  | . | [14 empty] | VV | 3 | 1 | True | 0 | ROZPOCET
| VV |  | vnitřní lešení: | [14 empty] | VV | 3 | 1 | True | 0 | ROZPOCET
| VV |  | - lešení pro obklady, | [14 empty] | VV | 3 | 1 | True | 0 | ROZPOCET
| VV |  | montáž výplní otvorů, montáž podhledů, AKU obkladů, | [14 empty] | VV | 3 | 1 | True | 0 | ROZPOCET
| VV |  | montáž instalací ve větších výškách, | [14 empty] | VV | 3 | 1 | True | 0 | ROZPOCET
| VV |  | ostatní drobné stavební práce | [14 empty] | VV | 3 | 1 | True | 0 | ROZPOCET
| VV |  | . | [14 empty] | VV | 3 | 1 | True | 0 | ROZPOCET
| VV |  | 1.PP | [14 empty] | VV | 3 | 1 | True | 0 | ROZPOCET
| VV |  | 50,0*2 |  | 100 | [12 empty] | VV | 3 | 2 | True | 0 | ROZPOCET
| VV |  | 1.NP | [14 empty] | VV | 3 | 1 | True | 0 | ROZPOCET
| VV |  | (9,0*8,75+6,95*16,0+6,1*14,2+6,1*15,5+9,25*10,6+6,4*10,05)*0,8*2 |  | 853.584 | [12 empty] | VV | 3 | 2 | True | 0 | ROZPOCET
| VV |  | "lékárna:" 100,0 |  | 100 | [12 empty] | VV | 3 | 2 | True | 0 | ROZPOCET
| VV |  | 2.NP | [14 empty] | VV | 3 | 1 | True | 0 | ROZPOCET
| VV |  | (9,0*8,75+6,95*16,0+6,1*14,2+6,1*15,5+6,15*11,8+9,25*10,6+22,2*10,05)*0,8*2 |  | 1223.76 | [12 empty] | VV | 3 | 2 | True | 0 | ROZPOCET
| VV |  | 3.NP - rozvody VZT | [14 empty] | VV | 3 | 1 | True | 0 | ROZPOCET
| VV |  | (5,5*1,9+34,0*5,0)*2 |  | 360.9 | [12 empty] | VV | 3 | 2 | True | 0 | ROZPOCET
| VV |  | - protihlukové stěny | [14 empty] | VV | 3 | 1 | True | 0 | ROZPOCET
| VV |  | (15,0*2,5+40,0*2,5)*2 |  | 275 | [12 empty] | VV | 3 | 2 | True | 0 | ROZPOCET
| VV |  | . | [14 empty] | VV | 3 | 1 | True | 0 | ROZPOCET
| VV |  | . | [14 empty] | VV | 3 | 1 | True | 0 | ROZPOCET
| VV |  | PROSTAVĚNO | [14 empty] | VV | 3 | 1 | True | 0 | ROZPOCET
| VV |  | -1747,946 |  | -1747.946 | [12 empty] | VV | 3 | 2 | True | 0 | ROZPOCET
275 | K | 949101112 | Lešení pomocné pro objekty pozemních staveb s lešeňovou podlahou v přes 1,9 do 3,5 m zatížení do 150 kg/m2 | m2 | 624.73 |  | 0 | CS ÚRS 2022 01 |  | základní |  | 0 | 0.00021 | 0.13119 | 0 | 0 | 4 | K | 3 |  |  |  | ROZPOCET | [5 empty] | 0 | 0 | 0 | 0 | 0 | 1 | 0 | 4 | -1598362373
| VV |  | Viz. PD stavební část - výkresy půdorysu 3.NP, výkresy řezů A-F a Tech.zpr. | [14 empty] | VV | 3 | 1 | True | 0 | ROZPOCET
| VV |  | . | [14 empty] | VV | 3 | 1 | True | 0 | ROZPOCET
| VV |  | vnitřní lešení: | [14 empty] | VV | 3 | 1 | True | 0 | ROZPOCET
| VV |  | montáž výplní otvorů, montáž podhledů, AKU obkladů, | [14 empty] | VV | 3 | 1 | True | 0 | ROZPOCET
| VV |  | montáž instalací ve větších výškách, | [14 empty] | VV | 3 | 1 | True | 0 | ROZPOCET
| VV |  | ostatní drobné stavební práce | [14 empty] | VV | 3 | 1 | True | 0 | ROZPOCET
| VV |  | . | [14 empty] | VV | 3 | 1 | True | 0 | ROZPOCET
| VV |  | 1.NP - průjezd, průchod | [14 empty] | VV | 3 | 1 | True | 0 | ROZPOCET
| VV |  | 11,8*11,8*2 |  | 278.48 | [12 empty] | VV | 3 | 2 | True | 0 | ROZPOCET
| VV |  | 3.NP - strojovna VZT | [14 empty] | VV | 3 | 1 | True | 0 | ROZPOCET
| VV |  | (14,0+11,0)*0,5*(14,9+12,8)*0,5*2 |  | 346.25 | [12 empty] | VV | 3 | 2 | True | 0 | ROZPOCET
276 | K | 941211811 | Demontáž lešení řadového rámového lehkého zatížení do 200 kg/m2 š přes 0,6 do 0,9 m v do 10 m | m2 | 1618.149 |  | 0 | CS ÚRS 2022 01 |  | základní |  | 0 | 0 | 0 | 0 | 0 | 4 | K | 3 |  |  |  | ROZPOCET | [5 empty] | 0 | 0 | 0 | 0 | 0 | 1 | 0 | 4 | 1713460227
277 | K | 943211811 | Demontáž lešení prostorového rámového lehkého s podlahami zatížení do 200 kg/m2 v do 10 m | m3 | 2143.73 |  | 0 | CS ÚRS 2022 01 |  | základní |  | 0 | 0 | 0 | 0 | 0 | 4 | K | 3 |  |  |  | ROZPOCET | [5 empty] | 0 | 0 | 0 | 0 | 0 | 1 | 0 | 4 | -1348778548
278 | K | 944111811 | Demontáž ochranného zábradlí trubkového na vnějších stranách objektů odkloněného od svislice do 15° | m | 203.2 |  | 0 | CS ÚRS 2022 01 |  | základní |  | 0 | 0 | 0 | 0 | 0 | 4 | K | 3 |  |  |  | ROZPOCET | [5 empty] | 0 | 0 | 0 | 0 | 0 | 1 | 0 | 4 | 1058419883
279 | K | 944611811 | Demontáž ochranné plachty z textilie z umělých vláken | m2 | 1278.419 |  | 0 | CS ÚRS 2022 01 |  | základní |  | 0 | 0 | 0 | 0 | 0 | 4 | K | 3 |  |  |  | ROZPOCET | [5 empty] | 0 | 0 | 0 | 0 | 0 | 1 | 0 | 4 | 199500698
| D | 95 | Různé dokončovací konstrukce a práce pozemních staveb |  |  |  | 0 |  |  |  |  | 0 |  | 2.5674 |  | 0 | 1 | D | 2 |  |  |  | ROZPOCET | [11 empty] | 0
281 | K | 953961113 | Kotvy chemickým tmelem M 12 hl 110 mm do betonu, ŽB nebo kamene s vyvrtáním otvoru | kus | 6 |  | 0 | CS ÚRS 2022 01 |  | základní |  | 0 | 1e-05 | 6e-05 | 0 | 0 | 4 | K | 3 |  |  |  | ROZPOCET | [5 empty] | 0 | 0 | 0 | 0 | 0 | 1 | 0 | 4 | 301433001
| VV |  | Viz. PD stavební část - výkresy půdorysu 1.PP-3.NP, výkresy řezů a Tech.zpr. | [14 empty] | VV | 3 | 1 | True | 0 | ROZPOCET
| VV |  | . | [14 empty] | VV | 3 | 1 | True | 0 | ROZPOCET
| VV |  | 3.NP | [14 empty] | VV | 3 | 1 | True | 0 | ROZPOCET
| VV |  | 6 |  | 6 | [12 empty] | VV | 3 | 2 | True | 0 | ROZPOCET
282 | K | 953965122 | Kotevní šroub pro chemické kotvy M 12 dl 220 mm | kus | 6 |  | 0 | CS ÚRS 2022 01 |  | základní |  | 0 | 0.00017 | 0.00102 | 0 | 0 | 4 | K | 3 |  |  |  | ROZPOCET | [5 empty] | 0 | 0 | 0 | 0 | 0 | 1 | 0 | 4 | 1155188288
283 | K | 952901111 | Vyčištění budov bytové a občanské výstavby při výšce podlaží do 4 m | m2 | 764.46 |  | 0 | CS ÚRS 2022 01 |  | základní |  | 0 | 4e-05 | 0.030578 | 0 | 0 | 4 | K | 3 |  |  |  | ROZPOCET | [5 empty] | 0 | 0 | 0 | 0 | 0 | 1 | 0 | 4 | -1318767204
| VV |  | Viz. PD stavební část - výkresy půdorysu 1.PP-3.NP, výkresy řezů A-F a Tech.zpr. | [14 empty] | VV | 3 | 1 | True | 0 | ROZPOCET
| VV |  | . | [14 empty] | VV | 3 | 1 | True | 0 | ROZPOCET
| VV |  | 1.PP - lékárna, přístavba | [14 empty] | VV | 3 | 1 | True | 0 | ROZPOCET
| VV |  | 20,0*10,05 |  | 201 | [12 empty] | VV | 3 | 2 | True | 0 | ROZPOCET
| VV |  | 1.NP | [14 empty] | VV | 3 | 1 | True | 0 | ROZPOCET
| VV |  | 9,0*8,75+6,95*16,0+6,1*14,2+6,1*15,5+6,15*11,8+9,25*10,6+22,2*10,05 |  | 764.85 | [12 empty] | VV | 3 | 2 | True | 0 | ROZPOCET
| VV |  | 2.NP | [14 empty] | VV | 3 | 1 | True | 0 | ROZPOCET
| VV |  | 764,850 |  | 764.85 | [12 empty] | VV | 3 | 2 | True | 0 | ROZPOCET
| VV |  | 3.NP - rozvody VZT | [14 empty] | VV | 3 | 1 | True | 0 | ROZPOCET
| VV |  | 5,5*1,9+34,0*5,0 |  | 180.45 | [12 empty] | VV | 3 | 2 | True | 0 | ROZPOCET
| VV |  | . | [14 empty] | VV | 3 | 1 | True | 0 | ROZPOCET
| VV |  | . | [14 empty] | VV | 3 | 1 | True | 0 | ROZPOCET
| VV |  | PROSTAVĚNO | [14 empty] | VV | 3 | 1 | True | 0 | ROZPOCET
| VV |  | -1146,69 |  | -1146.69 | [12 empty] | VV | 3 | 2 | True | 0 | ROZPOCET
284 | K | 952901114 | Vyčištění budov bytové a občanské výstavby při výšce podlaží přes 4 m | m2 | 128.113 |  | 0 | CS ÚRS 2022 01 |  | základní |  | 0 | 4e-05 | 0.0051245 | 0 | 0 | 4 | K | 3 |  |  |  | ROZPOCET | [5 empty] | 0 | 0 | 0 | 0 | 0 | 1 | 0 | 4 | 1926626257
| VV |  | Viz. PD stavební část - výkresy půdorysu 1.PP-3.NP, výkresy řezů A-F a Tech.zpr. | [14 empty] | VV | 3 | 1 | True | 0 | ROZPOCET
| VV |  | . | [14 empty] | VV | 3 | 1 | True | 0 | ROZPOCET
| VV |  | 3.NP - strojovna VZT | [14 empty] | VV | 3 | 1 | True | 0 | ROZPOCET
| VV |  | 9,25*(14,9+12,8)*0,5 |  | 128.113 | [12 empty] | VV | 3 | 2 | True | 0 | ROZPOCET
285 | K | 952901411 | Vyčištění ostatních objektů (kanálů, zásobníků, kůlen) při jakékoliv výšce podlaží | m2 | 54.27 |  | 0 | CS ÚRS 2022 01 |  | základní |  | 0 | 0 | 0 | 0 | 0 | 4 | K | 3 |  |  |  | ROZPOCET | [5 empty] | 0 | 0 | 0 | 0 | 0 | 1 | 0 | 4 | -1878813010
| VV |  | Viz. PD stavební část - výkresy půdorysu 1.PP, výkresy řezů A-F a Tech.zpr. | [14 empty] | VV | 3 | 1 | True | 0 | ROZPOCET
| VV |  | . | [14 empty] | VV | 3 | 1 | True | 0 | ROZPOCET
| VV |  | 1.PP-rozvodné kanály | [14 empty] | VV | 3 | 1 | True | 0 | ROZPOCET
| VV |  | 24,0*2,0+6,5*1,5+15,5*1,5 |  | 81 | [12 empty] | VV | 3 | 2 | True | 0 | ROZPOCET
| VV |  | . | [14 empty] | VV | 3 | 1 | True | 0 | ROZPOCET
| VV |  | . | [14 empty] | VV | 3 | 1 | True | 0 | ROZPOCET
| VV |  | PROSTAVĚNO | [14 empty] | VV | 3 | 1 | True | 0 | ROZPOCET
| VV |  | -26,73 |  | -26.73 | [12 empty] | VV | 3 | 2 | True | 0 | ROZPOCET
286 | K | 952901107 | Čištění budov omytí dvojitých nebo zdvojených oken nebo balkonových dveří pl přes 1,5 do 2,5 m2 | m2 | 61.995 |  | 0 | CS ÚRS 2022 01 |  | základní |  | 0 | 1e-05 | 0.00061995 | 0 | 0 | 4 | K | 3 |  |  |  | ROZPOCET | [5 empty] | 0 | 0 | 0 | 0 | 0 | 1 | 0 | 4 | 2001764846
| VV |  | Viz. PD stavební část - výkresy půdorysu 1.PP-2.NP, pohledy a Tech.zpr. | [14 empty] | VV | 3 | 1 | True | 0 | ROZPOCET
| VV |  | Skladba W11 | [14 empty] | VV | 3 | 1 | True | 0 | ROZPOCET
| VV |  | . | [14 empty] | VV | 3 | 1 | True | 0 | ROZPOCET
| VV |  | Objekt nukleární mediciny a mikrobiologie | [14 empty] | VV | 3 | 1 | True | 0 | ROZPOCET
| VV |  | okna, dveře | [14 empty] | VV | 3 | 1 | True | 0 | ROZPOCET
| VV |  | 0,9*1,5+1,5*1,5*1,5*2+2,4*1,5 |  | 11.7 | [12 empty] | VV | 3 | 2 | True | 0 | ROZPOCET
| VV |  | 1,05*0,6*2*2+1,15*2,1+1,95*1,6*2 |  | 11.175 | [12 empty] | VV | 3 | 2 | True | 0 | ROZPOCET
| VV |  | 0,5*0,6+2,1*1,5*8 |  | 25.5 | [12 empty] | VV | 3 | 2 | True | 0 | ROZPOCET
| VV |  | 1,2*2,1+0,5*0,6+1,2*1,5*6 |  | 13.62 | [12 empty] | VV | 3 | 2 | True | 0 | ROZPOCET
289 | K | 953511_R8 | Smykový trn 16/500, s možností posunu v podélném směru, D+M | kus | 36 |  | 0 |  |  | základní |  | 0 | 0.0506 | 1.8216 | 0 | 0 | 4 | K | 3 |  |  |  | ROZPOCET | [5 empty] | 0 | 0 | 0 | 0 | 0 | 1 | 0 | 4 | 754384251
| VV |  | Viz PD statika | [14 empty] | VV | 3 | 1 | True | 0 | ROZPOCET
| VV |  | . | [14 empty] | VV | 3 | 1 | True | 0 | ROZPOCET
| VV |  | Opěrné zdi | [14 empty] | VV | 3 | 1 | True | 0 | ROZPOCET
| VV |  | 6*4 |  | 24 | [12 empty] | VV | 3 | 2 | True | 0 | ROZPOCET
| VV |  | Kanál u vstupu | [14 empty] | VV | 3 | 1 | True | 0 | ROZPOCET
| VV |  | 20 |  | 20 | [12 empty] | VV | 3 | 2 | True | 0 | ROZPOCET
| VV |  | Kanál u výtahu | [14 empty] | VV | 3 | 1 | True | 0 | ROZPOCET
| VV |  | 16 |  | 16 | [12 empty] | VV | 3 | 2 | True | 0 | ROZPOCET
| VV |  | . | [14 empty] | VV | 3 | 1 | True | 0 | ROZPOCET
| VV |  | . | [14 empty] | VV | 3 | 1 | True | 0 | ROZPOCET
| VV |  | PROSTAVĚNO | [14 empty] | VV | 3 | 1 | True | 0 | ROZPOCET
| VV |  | -24 |  | -24 | [12 empty] | VV | 3 | 2 | True | 0 | ROZPOCET
290 | K | 953511_R9 | Smykový trn 20/500, s možností posunu v podélném směru, D+M | kus | 5 |  | 0 |  |  | základní |  | 0 | 0.0506 | 0.253 | 0 | 0 | 4 | K | 3 |  |  |  | ROZPOCET | [5 empty] | 0 | 0 | 0 | 0 | 0 | 1 | 0 | 4 | 1189037058
| VV |  | Viz PD statika | [14 empty] | VV | 3 | 1 | True | 0 | ROZPOCET
| VV |  | . | [14 empty] | VV | 3 | 1 | True | 0 | ROZPOCET
| VV |  | Kanál u vstupu | [14 empty] | VV | 3 | 1 | True | 0 | ROZPOCET
| VV |  | 5 |  | 5 | [12 empty] | VV | 3 | 2 | True | 0 | ROZPOCET
291 | K | 953511_R10 | Odpojení a demontáž el. rozvaděče | kus | 2 |  | 0 |  |  | základní |  | 0 | 0.0506 | 0.1012 | 0 | 0 | 4 | K | 3 |  |  |  | ROZPOCET | [5 empty] | 0 | 0 | 0 | 0 | 0 | 1 | 0 | 4 | 939359675
| VV |  | Viz. PD stavební část - výkresy půdorysu 1.PP-3.NP, výkresy řezů a Tech.zpr. | [14 empty] | VV | 3 | 1 | True | 0 | ROZPOCET
| VV |  | . | [14 empty] | VV | 3 | 1 | True | 0 | ROZPOCET
| VV |  | 3 |  | 3 | [12 empty] | VV | 3 | 2 | True | 0 | ROZPOCET
| VV |  | . | [14 empty] | VV | 3 | 1 | True | 0 | ROZPOCET
| VV |  | . | [14 empty] | VV | 3 | 1 | True | 0 | ROZPOCET
| VV |  | PROSTAVĚNO | [14 empty] | VV | 3 | 1 | True | 0 | ROZPOCET
| VV |  | -1 |  | -1 | [12 empty] | VV | 3 | 2 | True | 0 | ROZPOCET
292 | K | 953511_R11 | Izolace prvků nosné ocelové konstrukce z XPS 120 mm a opláštění Al plechem tl.0,75 mm, D+M | kus | 7 |  | 0 |  |  | základní |  | 0 | 0.0506 | 0.3542 | 0 | 0 | 4 | K | 3 |  |  |  | ROZPOCET | [5 empty] | 0 | 0 | 0 | 0 | 0 | 1 | 0 | 4 | -198391066
| VV |  | Viz. PD stavební část - výkresy půdorysu 1.PP-3.NP, výkresy řezů a Tech.zpr. | [14 empty] | VV | 3 | 1 | True | 0 | ROZPOCET
| VV |  | . | [14 empty] | VV | 3 | 1 | True | 0 | ROZPOCET
| VV |  | 7 |  | 7 | [12 empty] | VV | 3 | 2 | True | 0 | ROZPOCET
| D | 96 | Bourání konstrukcí |  |  |  | 0 |  |  |  |  | 0 |  | 1.7964 |  | 1034.3425 | 1 | D | 2 |  |  |  | ROZPOCET | [11 empty] | 0
293 | K | 763111811 | Demontáž SDK příčky s jednoduchou ocelovou nosnou konstrukcí opláštění jednoduché | m2 | 100 |  | 0 | CS ÚRS 2022 01 |  | základní |  | 0 | 0 | 0 | 0.03175 | 3.175 | 4 | K | 3 |  |  |  | ROZPOCET | [5 empty] | 0 | 0 | 0 | 0 | 0 | 1 | 0 | 4 | 264387476
| VV |  | Viz. PD stavební část - výkresy podhledů 1.PP-3.NP, výkresy řezů a Tech.zpr. | [14 empty] | VV | 3 | 1 | True | 0 | ROZPOCET
| VV |  | . | [14 empty] | VV | 3 | 1 | True | 0 | ROZPOCET
| VV |  | Provizorní zástěna | [14 empty] | VV | 3 | 1 | True | 0 | ROZPOCET
| VV |  | 100,0 |  | 100 | [12 empty] | VV | 3 | 2 | True | 0 | ROZPOCET
294 | K | 712300833 | Odstranění povlakové krytiny střech do 10° třívrstvé | m2 | 487.26 |  | 0 | CS ÚRS 2020 01 |  | základní |  | 0 | 0 | 0 | 0.014 | 6.8216 | 4 | K | 3 |  |  |  | ROZPOCET | [5 empty] | 0 | 0 | 0 | 0 | 0 | 1 | 0 | 4 | -1474498219
| VV |  | Viz. PD stavební část - výkresy půdorysu 1.PP-3.NP, výkresy řezů a Tech.zpr. | [14 empty] | VV | 3 | 1 | True | 0 | ROZPOCET
| VV |  | . | [14 empty] | VV | 3 | 1 | True | 0 | ROZPOCET
| VV |  | Střecha nad 2.NP | [14 empty] | VV | 3 | 1 | True | 0 | ROZPOCET
| VV |  | 448,8 |  | 448.8 | [12 empty] | VV | 3 | 2 | True | 0 | ROZPOCET
| VV |  | Střecha nad 3.NP | [14 empty] | VV | 3 | 1 | True | 0 | ROZPOCET
| VV |  | 11,5 |  | 11.5 | [12 empty] | VV | 3 | 2 | True | 0 | ROZPOCET
| VV |  | etapizace - přespádování střechy | [14 empty] | VV | 3 | 1 | True | 0 | ROZPOCET
| VV |  | 41,2 |  | 41.2 | [12 empty] | VV | 3 | 2 | True | 0 | ROZPOCET
| VV |  | . | [14 empty] | VV | 3 | 1 | True | 0 | ROZPOCET
| VV |  | . | [14 empty] | VV | 3 | 1 | True | 0 | ROZPOCET
| VV |  | PROSTAVĚNO | [14 empty] | VV | 3 | 1 | True | 0 | ROZPOCET
| VV |  | -14,24 |  | -14.24 | [12 empty] | VV | 3 | 2 | True | 0 | ROZPOCET
295 | K | 713140813 | Odstranění tepelné izolace střech nadstřešní volně kladené z vláknitých materiálů suchých tl přes 100 mm | m2 | 569.66 |  | 0 | CS ÚRS 2022 01 |  | základní |  | 0 | 0 | 0 | 0.024 | 13.6718 | 16 | K | 3 |  |  |  | ROZPOCET | [5 empty] | 0 | 0 | 0 | 0 | 0 | 1 | 0 | 16 | 1428004681
| VV |  | Viz. PD stavební část - výkresy půdorysu 1.PP-3.NP, výkresy řezů a Tech.zpr. | [14 empty] | VV | 3 | 1 | True | 0 | ROZPOCET
| VV |  | . | [14 empty] | VV | 3 | 1 | True | 0 | ROZPOCET
| VV |  | Střecha nad 1.NP | [14 empty] | VV | 3 | 1 | True | 0 | ROZPOCET
| VV |  | 151,0 |  | 151 | [12 empty] | VV | 3 | 2 | True | 0 | ROZPOCET
| VV |  | Střecha nad 2.NP | [14 empty] | VV | 3 | 1 | True | 0 | ROZPOCET
| VV |  | 448,8 |  | 448.8 | [12 empty] | VV | 3 | 2 | True | 0 | ROZPOCET
| VV |  | Střecha nad 3.NP | [14 empty] | VV | 3 | 1 | True | 0 | ROZPOCET
| VV |  | 11,5 |  | 11.5 | [12 empty] | VV | 3 | 2 | True | 0 | ROZPOCET
| VV |  | Přístavba 1.NP | [14 empty] | VV | 3 | 1 | True | 0 | ROZPOCET
| VV |  | 14,7 |  | 14.7 | [12 empty] | VV | 3 | 2 | True | 0 | ROZPOCET
| VV |  | etapizace - přespádování střechy - tři vrstvy | [14 empty] | VV | 3 | 1 | True | 0 | ROZPOCET
| VV |  | 41,2*3 |  | 123.6 | [12 empty] | VV | 3 | 2 | True | 0 | ROZPOCET
| VV |  | . | [14 empty] | VV | 3 | 1 | True | 0 | ROZPOCET
| VV |  | . | [14 empty] | VV | 3 | 1 | True | 0 | ROZPOCET
| VV |  | PROSTAVĚNO | [14 empty] | VV | 3 | 1 | True | 0 | ROZPOCET
| VV |  | -179,94 |  | -179.94 | [12 empty] | VV | 3 | 2 | True | 0 | ROZPOCET
296 | K | 721210824 | Demontáž vpustí střešních DN 150 | kus | 3 |  | 0 | CS ÚRS 2022 01 |  | základní |  | 0 | 0 | 0 | 0.02307 | 0.06921 | 4 | K | 3 |  |  |  | ROZPOCET | [5 empty] | 0 | 0 | 0 | 0 | 0 | 1 | 0 | 4 | 923840674
| VV |  | Viz. PD stavební část - výkresy půdorysu 1.PP-5.NP, výkresy řezů A-F a Tech.zpr. | [14 empty] | VV | 3 | 1 | True | 0 | ROZPOCET
| VV |  | . | [14 empty] | VV | 3 | 1 | True | 0 | ROZPOCET
| VV |  | 3 |  | 3 | [12 empty] | VV | 3 | 2 | True | 0 | ROZPOCET
297 | K | 767112812 | Demontáž stěn pro zasklení svařovaných | m2 | 15.9 |  | 0 | CS ÚRS 2022 01 |  | základní |  | 0 | 0 | 0 | 0.033 | 0.5247 | 16 | K | 3 |  |  |  | ROZPOCET | [5 empty] | 0 | 0 | 0 | 0 | 0 | 1 | 0 | 16 | 1036596482
| VV |  | Viz. PD stavební část - výkresy půdorysu 1.PP-3.NP, výkresy řezů a Tech.zpr. | [14 empty] | VV | 3 | 1 | True | 0 | ROZPOCET
| VV |  | . | [14 empty] | VV | 3 | 1 | True | 0 | ROZPOCET
| VV |  | 1.NP | [14 empty] | VV | 3 | 1 | True | 0 | ROZPOCET
| VV |  | 1,4*2,0*3 |  | 8.4 | [12 empty] | VV | 3 | 2 | True | 0 | ROZPOCET
| VV |  | 2.NP | [14 empty] | VV | 3 | 1 | True | 0 | ROZPOCET
| VV |  | 1,25*2,0*3 |  | 7.5 | [12 empty] | VV | 3 | 2 | True | 0 | ROZPOCET
298 | K | 763431801 | Demontáž minerálního podhledu zavěšeného na viditelném roštu | m2 | 61.6 |  | 0 | CS ÚRS 2022 01 |  | základní |  | 0 | 0 | 0 | 0.0021 | 0.12936 | 16 | K | 3 |  |  |  | ROZPOCET | [5 empty] | 0 | 0 | 0 | 0 | 0 | 1 | 0 | 16 | 1815666986
| VV |  | Viz. PD stavební část - výkresy půdorysu 1.PP-3.NP, výkresy řezů a Tech.zpr. | [14 empty] | VV | 3 | 1 | True | 0 | ROZPOCET
| VV |  | . | [14 empty] | VV | 3 | 1 | True | 0 | ROZPOCET
| VV |  | 1.PP | [14 empty] | VV | 3 | 1 | True | 0 | ROZPOCET
| VV |  | "m.č.M020:" 8,8 |  | 8.8 | [12 empty] | VV | 3 | 2 | True | 0 | ROZPOCET
| VV |  | "m.č.M023:" 16,3 |  | 16.3 | [12 empty] | VV | 3 | 2 | True | 0 | ROZPOCET
| VV |  | 1.NP | [14 empty] | VV | 3 | 1 | True | 0 | ROZPOCET
| VV |  | "m.č.L101:" 13,8 |  | 13.8 | [12 empty] | VV | 3 | 2 | True | 0 | ROZPOCET
| VV |  | "m.č.L103:" 12,8 |  | 12.8 | [12 empty] | VV | 3 | 2 | True | 0 | ROZPOCET
| VV |  | "m.č.L109:" 3,6 |  | 3.6 | [12 empty] | VV | 3 | 2 | True | 0 | ROZPOCET
| VV |  | "m.č.L110:" 2,2 |  | 2.2 | [12 empty] | VV | 3 | 2 | True | 0 | ROZPOCET
| VV |  | "m.č.L111:" 1,4 |  | 1.4 | [12 empty] | VV | 3 | 2 | True | 0 | ROZPOCET
| VV |  | "m.č.L112:" 1,3 |  | 1.3 | [12 empty] | VV | 3 | 2 | True | 0 | ROZPOCET
| VV |  | "m.č.L115:" 1,4 |  | 1.4 | [12 empty] | VV | 3 | 2 | True | 0 | ROZPOCET
300 | K | 766411821 | Demontáž truhlářského obložení stěn z palubek | m2 | 40.24 |  | 0 | CS ÚRS 2022 01 |  | základní |  | 0 | 0 | 0 | 0.01098 | 0.44184 | 16 | K | 3 |  |  |  | ROZPOCET | [5 empty] | 0 | 0 | 0 | 0 | 0 | 1 | 0 | 16 | 221324538
| VV |  | Viz. PD stavební část - výkresy půdorysu 1.PP-3.NP, výkresy řezů a Tech.zpr. | [14 empty] | VV | 3 | 1 | True | 0 | ROZPOCET
| VV |  | . | [14 empty] | VV | 3 | 1 | True | 0 | ROZPOCET
| VV |  | 1.NP | [14 empty] | VV | 3 | 1 | True | 0 | ROZPOCET
| VV |  | "m.č.b101:" ((5,8+9,88)*2-1,5*3-0,7-2,37*2)*2,0-1,1*1,0-1,5*1,0 |  | 40.24 | [12 empty] | VV | 3 | 2 | True | 0 | ROZPOCET
301 | K | 766421821 | Demontáž truhlářského obložení podhledů z palubek | m2 | 10.21 |  | 0 | CS ÚRS 2022 01 |  | základní |  | 0 | 0 | 0 | 0.01098 | 0.11211 | 16 | K | 3 |  |  |  | ROZPOCET | [5 empty] | 0 | 0 | 0 | 0 | 0 | 1 | 0 | 16 | -737397048
| VV |  | Viz. PD stavební část - výkresy půdorysu 1.PP-3.NP, výkresy řezů a Tech.zpr. | [14 empty] | VV | 3 | 1 | True | 0 | ROZPOCET
| VV |  | . | [14 empty] | VV | 3 | 1 | True | 0 | ROZPOCET
| VV |  | Podbití | [14 empty] | VV | 3 | 1 | True | 0 | ROZPOCET
| VV |  | 6,4+12,7*0,3 |  | 10.21 | [12 empty] | VV | 3 | 2 | True | 0 | ROZPOCET
302 | K | 763431-R12 | Vybourání stávajících dveří výtahu | kus | 4 |  | 0 |  |  | základní |  | 0 | 0 | 0 | 0.12 | 0.48 | 16 | K | 3 |  |  |  | ROZPOCET | [5 empty] | 0 | 0 | 0 | 0 | 0 | 1 | 0 | 16 | -1295407961
| VV |  | Viz. PD stavební část - výkresy půdorysu 1.PP-3.NP, výkresy řezů a Tech.zpr. | [14 empty] | VV | 3 | 1 | True | 0 | ROZPOCET
| VV |  | . | [14 empty] | VV | 3 | 1 | True | 0 | ROZPOCET
| VV |  | 4 |  | 4 | [12 empty] | VV | 3 | 2 | True | 0 | ROZPOCET
303 | K | 763431-R13 | Demontáž stávající jednotky chlazení | kus | 1 |  | 0 |  |  | základní |  | 0 | 0 | 0 | 0.12 | 0.12 | 16 | K | 3 |  |  |  | ROZPOCET | [5 empty] | 0 | 0 | 0 | 0 | 0 | 1 | 0 | 16 | -1685730473
| VV |  | Viz. PD stavební část - výkresy půdorysu 1.PP-3.NP, výkresy řezů a Tech.zpr. | [14 empty] | VV | 3 | 1 | True | 0 | ROZPOCET
| VV |  | . | [14 empty] | VV | 3 | 1 | True | 0 | ROZPOCET
| VV |  | 1 |  | 1 | [12 empty] | VV | 3 | 2 | True | 0 | ROZPOCET
304 | K | 764001821 | Demontáž krytiny ze svitků nebo tabulí do suti | m2 | 66.2 |  | 0 | CS ÚRS 2022 01 |  | základní |  | 0 | 0 | 0 | 0.00594 | 0.39323 | 4 | K | 3 |  |  |  | ROZPOCET | [5 empty] | 0 | 0 | 0 | 0 | 0 | 1 | 0 | 4 | -754887578
| VV |  | Viz. PD stavební část - výkresy půdorysu 1.PP-3.NP, výkresy řezů a Tech.zpr. | [14 empty] | VV | 3 | 1 | True | 0 | ROZPOCET
| VV |  | . | [14 empty] | VV | 3 | 1 | True | 0 | ROZPOCET
| VV |  | Střecha nad 1.NP | [14 empty] | VV | 3 | 1 | True | 0 | ROZPOCET
| VV |  | 151,0 |  | 151 | [12 empty] | VV | 3 | 2 | True | 0 | ROZPOCET
| VV |  | Střecha nad 3.NP | [14 empty] | VV | 3 | 1 | True | 0 | ROZPOCET
| VV |  | 11,5 |  | 11.5 | [12 empty] | VV | 3 | 2 | True | 0 | ROZPOCET
| VV |  | Přístavba 1.NP | [14 empty] | VV | 3 | 1 | True | 0 | ROZPOCET
| VV |  | 14,7 |  | 14.7 | [12 empty] | VV | 3 | 2 | True | 0 | ROZPOCET
| VV |  | Objekt mikrobiologie a nukleární medicíny | [14 empty] | VV | 3 | 1 | True | 0 | ROZPOCET
| VV |  | 40,0 |  | 40 | [12 empty] | VV | 3 | 2 | True | 0 | ROZPOCET
| VV |  | . | [14 empty] | VV | 3 | 1 | True | 0 | ROZPOCET
| VV |  | . | [14 empty] | VV | 3 | 1 | True | 0 | ROZPOCET
| VV |  | PROSTAVĚNO | [14 empty] | VV | 3 | 1 | True | 0 | ROZPOCET
| VV |  | -151,0 |  | -151 | [12 empty] | VV | 3 | 2 | True | 0 | ROZPOCET
305 | K | 764002841 | Demontáž oplechování horních ploch zdí a nadezdívek do suti | m | 159.2 |  | 0 | CS ÚRS 2022 01 |  | základní |  | 0 | 0 | 0 | 0.00191 | 0.30407 | 4 | K | 3 |  |  |  | ROZPOCET | [5 empty] | 0 | 0 | 0 | 0 | 0 | 1 | 0 | 4 | 383719467
| VV |  | Viz. PD stavební část - výkresy půdorysu 1.PP-3.NP, výkresy řezů a Tech.zpr. | [14 empty] | VV | 3 | 1 | True | 0 | ROZPOCET
| VV |  | . | [14 empty] | VV | 3 | 1 | True | 0 | ROZPOCET
| VV |  | 1.NP | [14 empty] | VV | 3 | 1 | True | 0 | ROZPOCET
| VV |  | 12,2*2 |  | 24.4 | [12 empty] | VV | 3 | 2 | True | 0 | ROZPOCET
| VV |  | 2.NP | [14 empty] | VV | 3 | 1 | True | 0 | ROZPOCET
| VV |  | 101,3 |  | 101.3 | [12 empty] | VV | 3 | 2 | True | 0 | ROZPOCET
| VV |  | 3.NP | [14 empty] | VV | 3 | 1 | True | 0 | ROZPOCET
| VV |  | 6,6*2 |  | 13.2 | [12 empty] | VV | 3 | 2 | True | 0 | ROZPOCET
| VV |  | Rampa | [14 empty] | VV | 3 | 1 | True | 0 | ROZPOCET
| VV |  | 3,2+12,1+10,2+0,5+9,7+3,6*2+1,8 |  | 44.7 | [12 empty] | VV | 3 | 2 | True | 0 | ROZPOCET
| VV |  | . | [14 empty] | VV | 3 | 1 | True | 0 | ROZPOCET
| VV |  | . | [14 empty] | VV | 3 | 1 | True | 0 | ROZPOCET
| VV |  | PROSTAVĚNO | [14 empty] | VV | 3 | 1 | True | 0 | ROZPOCET
| VV |  | -24,4 |  | -24.4 | [12 empty] | VV | 3 | 2 | True | 0 | ROZPOCET
308 | K | 764004861 | Demontáž svodu do suti | m | 20.59 |  | 0 | CS ÚRS 2022 01 |  | základní |  | 0 | 0 | 0 | 0.00394 | 0.081125 | 4 | K | 3 |  |  |  | ROZPOCET | [5 empty] | 0 | 0 | 0 | 0 | 0 | 1 | 0 | 4 | 925425723
| VV |  | Viz. PD stavební část - výkresy půdorysu 1.PP-3.NP, výkresy řezů a Tech.zpr. | [14 empty] | VV | 3 | 1 | True | 0 | ROZPOCET
| VV |  | . | [14 empty] | VV | 3 | 1 | True | 0 | ROZPOCET
| VV |  | 4,0+3,0+5,5+6,0+5,0+5,5 |  | 29 | [12 empty] | VV | 3 | 2 | True | 0 | ROZPOCET
| VV |  | . | [14 empty] | VV | 3 | 1 | True | 0 | ROZPOCET
| VV |  | . | [14 empty] | VV | 3 | 1 | True | 0 | ROZPOCET
| VV |  | PROSTAVĚNO | [14 empty] | VV | 3 | 1 | True | 0 | ROZPOCET
| VV |  | -8,41 |  | -8.41 | [12 empty] | VV | 3 | 2 | True | 0 | ROZPOCET
310 | K | 764003801 | Demontáž lemování trub, konzol, držáků, ventilačních nástavců a jiných kusových prvků do suti | kus | 10 |  | 0 | CS ÚRS 2022 01 |  | základní |  | 0 | 0 | 0 | 0.00188 | 0.0188 | 4 | K | 3 |  |  |  | ROZPOCET | [5 empty] | 0 | 0 | 0 | 0 | 0 | 1 | 0 | 4 | 21010903
| VV |  | Viz. PD stavební část - výkresy půdorysu 1.PP-3.NP, výkresy řezů a Tech.zpr. | [14 empty] | VV | 3 | 1 | True | 0 | ROZPOCET
| VV |  | . | [14 empty] | VV | 3 | 1 | True | 0 | ROZPOCET
| VV |  | 12 |  | 12 | [12 empty] | VV | 3 | 2 | True | 0 | ROZPOCET
| VV |  | . | [14 empty] | VV | 3 | 1 | True | 0 | ROZPOCET
| VV |  | . | [14 empty] | VV | 3 | 1 | True | 0 | ROZPOCET
| VV |  | PROSTAVĚNO | [14 empty] | VV | 3 | 1 | True | 0 | ROZPOCET
| VV |  | -2 |  | -2 | [12 empty] | VV | 3 | 2 | True | 0 | ROZPOCET
312 | K | 764002851 | Demontáž oplechování parapetů do suti | m | 81.46 |  | 0 | CS ÚRS 2022 01 |  | základní |  | 0 | 0 | 0 | 0.00167 | 0.13604 | 4 | K | 3 |  |  |  | ROZPOCET | [5 empty] | 0 | 0 | 0 | 0 | 0 | 1 | 0 | 4 | 349534269
| VV |  | Viz. PD stavební část - výkresy půdorysu 1.PP-3.NP, výkresy řezů a Tech.zpr. | [14 empty] | VV | 3 | 1 | True | 0 | ROZPOCET
| VV |  | . | [14 empty] | VV | 3 | 1 | True | 0 | ROZPOCET
| VV |  | 1.PP | [14 empty] | VV | 3 | 1 | True | 0 | ROZPOCET
| VV |  | 0,83*2 |  | 1.66 | [12 empty] | VV | 3 | 2 | True | 0 | ROZPOCET
| VV |  | 1.NP | [14 empty] | VV | 3 | 1 | True | 0 | ROZPOCET
| VV |  | 0,5*3+0,65*2+1,0*4+1,1+1,2*9+1,5*2+1,8*3+1,35*2+2,4*6+3,0*5 |  | 59.2 | [12 empty] | VV | 3 | 2 | True | 0 | ROZPOCET
| VV |  | 2.NP | [14 empty] | VV | 3 | 1 | True | 0 | ROZPOCET
| VV |  | 1,2*4+1,5+2,4*10+3,0*10 |  | 60.3 | [12 empty] | VV | 3 | 2 | True | 0 | ROZPOCET
| VV |  | . | [14 empty] | VV | 3 | 1 | True | 0 | ROZPOCET
| VV |  | . | [14 empty] | VV | 3 | 1 | True | 0 | ROZPOCET
| VV |  | PROSTAVĚNO | [14 empty] | VV | 3 | 1 | True | 0 | ROZPOCET
| VV |  | -39,7 |  | -39.7 | [12 empty] | VV | 3 | 2 | True | 0 | ROZPOCET
314 | K | 762331811 | Demontáž vázaných kcí krovů z hranolů průřezové pl do 120 cm2 | m | 38.2 |  | 0 | CS ÚRS 2022 01 |  | základní |  | 0 | 0 | 0 | 0.008 | 0.3056 | 4 | K | 3 |  |  |  | ROZPOCET | [5 empty] | 0 | 0 | 0 | 0 | 0 | 1 | 0 | 4 | 1422568538
| VV |  | Viz. PD stavební část - výkresy půdorysu 1.PP-3.NP, výkresy řezů a Tech.zpr. | [14 empty] | VV | 3 | 1 | True | 0 | ROZPOCET
| VV |  | . | [14 empty] | VV | 3 | 1 | True | 0 | ROZPOCET
| VV |  | Objekt mikrobiologie a nukleární medicíny | [14 empty] | VV | 3 | 1 | True | 0 | ROZPOCET
| VV |  | 4,3+3,3+2,3+1,3+4,7*2+3,7*2+2,7*2+1,7*2+0,7*2 |  | 38.2 | [12 empty] | VV | 3 | 2 | True | 0 | ROZPOCET
315 | K | 762331812 | Demontáž vázaných kcí krovů z hranolů průřezové pl přes 120 do 224 cm2 | m | 7 |  | 0 | CS ÚRS 2022 01 |  | základní |  | 0 | 0 | 0 | 0.014 | 0.098 | 4 | K | 3 |  |  |  | ROZPOCET | [5 empty] | 0 | 0 | 0 | 0 | 0 | 1 | 0 | 4 | -624180127
| VV |  | Viz. PD stavební část - výkresy půdorysu 1.PP-3.NP, výkresy řezů a Tech.zpr. | [14 empty] | VV | 3 | 1 | True | 0 | ROZPOCET
| VV |  | . | [14 empty] | VV | 3 | 1 | True | 0 | ROZPOCET
| VV |  | 15,0*3+12,5*16+0,5*5 |  | 247.5 | [12 empty] | VV | 3 | 2 | True | 0 | ROZPOCET
| VV |  | 3,6*3+7,3*4+0,3*2 |  | 40.6 | [12 empty] | VV | 3 | 2 | True | 0 | ROZPOCET
| VV |  | 6,0*4 |  | 24 | [12 empty] | VV | 3 | 2 | True | 0 | ROZPOCET
| VV |  | Objekt mikrobiologie a nukleární medicíny | [14 empty] | VV | 3 | 1 | True | 0 | ROZPOCET
| VV |  | 7,0 |  | 7 | [12 empty] | VV | 3 | 2 | True | 0 | ROZPOCET
| VV |  | . | [14 empty] | VV | 3 | 1 | True | 0 | ROZPOCET
| VV |  | . | [14 empty] | VV | 3 | 1 | True | 0 | ROZPOCET
| VV |  | PROSTAVĚNO | [14 empty] | VV | 3 | 1 | True | 0 | ROZPOCET
| VV |  | -312,1 |  | -312.1 | [12 empty] | VV | 3 | 2 | True | 0 | ROZPOCET
316 | K | 762341811 | Demontáž bednění střech z prken | m2 | 26.2 |  | 0 | CS ÚRS 2022 01 |  | základní |  | 0 | 0 | 0 | 0.015 | 0.393 | 4 | K | 3 |  |  |  | ROZPOCET | [5 empty] | 0 | 0 | 0 | 0 | 0 | 1 | 0 | 4 | -1970106441
| VV |  | Viz. PD stavební část - výkresy půdorysu 1.PP-3.NP, výkresy řezů a Tech.zpr. | [14 empty] | VV | 3 | 1 | True | 0 | ROZPOCET
| VV |  | . | [14 empty] | VV | 3 | 1 | True | 0 | ROZPOCET
| VV |  | Střecha nad 1.NP | [14 empty] | VV | 3 | 1 | True | 0 | ROZPOCET
| VV |  | 151,0 |  | 151 | [12 empty] | VV | 3 | 2 | True | 0 | ROZPOCET
| VV |  | Střecha nad 3.NP | [14 empty] | VV | 3 | 1 | True | 0 | ROZPOCET
| VV |  | 11,5 |  | 11.5 | [12 empty] | VV | 3 | 2 | True | 0 | ROZPOCET
| VV |  | Přístavba 1.NP | [14 empty] | VV | 3 | 1 | True | 0 | ROZPOCET
| VV |  | 14,7 |  | 14.7 | [12 empty] | VV | 3 | 2 | True | 0 | ROZPOCET
| VV |  | . | [14 empty] | VV | 3 | 1 | True | 0 | ROZPOCET
| VV |  | . | [14 empty] | VV | 3 | 1 | True | 0 | ROZPOCET
| VV |  | PROSTAVĚNO | [14 empty] | VV | 3 | 1 | True | 0 | ROZPOCET
| VV |  | -151,0 |  | -151 | [12 empty] | VV | 3 | 2 | True | 0 | ROZPOCET
317 | K | 766691914 | Vyvěšení nebo zavěšení dřevěných křídel dveří pl do 2 m2 | kus | 62 |  | 0 | CS ÚRS 2022 01 |  | základní |  | 0 | 0 | 0 | 0.024 | 1.488 | 4 | K | 3 |  |  |  | ROZPOCET | [5 empty] | 0 | 0 | 0 | 0 | 0 | 1 | 0 | 4 | -1525989514
| VV |  | Viz. PD stavební část - výkresy půdorysu 1.PP-3.NP, výkresy řezů a Tech.zpr. | [14 empty] | VV | 3 | 1 | True | 0 | ROZPOCET
| VV |  | . | [14 empty] | VV | 3 | 1 | True | 0 | ROZPOCET
| VV |  | 1.PP | [14 empty] | VV | 3 | 1 | True | 0 | ROZPOCET
| VV |  | 3+1+1+1+1 |  | 7 | [12 empty] | VV | 3 | 2 | True | 0 | ROZPOCET
| VV |  | 1.NP | [14 empty] | VV | 3 | 1 | True | 0 | ROZPOCET
| VV |  | 3+13+2+9+4*2 |  | 35 | [12 empty] | VV | 3 | 2 | True | 0 | ROZPOCET
| VV |  | 2.NP | [14 empty] | VV | 3 | 1 | True | 0 | ROZPOCET
| VV |  | 20+1+14+2+3*2+1*2 |  | 45 | [12 empty] | VV | 3 | 2 | True | 0 | ROZPOCET
| VV |  | . | [14 empty] | VV | 3 | 1 | True | 0 | ROZPOCET
| VV |  | . | [14 empty] | VV | 3 | 1 | True | 0 | ROZPOCET
| VV |  | PROSTAVĚNO | [14 empty] | VV | 3 | 1 | True | 0 | ROZPOCET
| VV |  | -25 |  | -25 | [12 empty] | VV | 3 | 2 | True | 0 | ROZPOCET
318 | K | 767996702 | Demontáž atypických zámečnických konstrukcí řezáním hm jednotlivých dílů přes 50 do 100 kg | kg | 190 |  | 0 | CS ÚRS 2022 01 |  | základní |  | 0 | 0 | 0 | 0.001 | 0.19 | 16 | K | 3 |  |  |  | ROZPOCET | [5 empty] | 0 | 0 | 0 | 0 | 0 | 1 | 0 | 16 | 1749905760
| VV |  | Viz. PD stavební část - výkresy půdorysu 1.PP-3.NP, výkresy řezů a Tech.zpr. | [14 empty] | VV | 3 | 1 | True | 0 | ROZPOCET
| VV |  | . | [14 empty] | VV | 3 | 1 | True | 0 | ROZPOCET
| VV |  | 3.NP - zábradlí strojovna | [14 empty] | VV | 3 | 1 | True | 0 | ROZPOCET
| VV |  | 60,0 |  | 60 | [12 empty] | VV | 3 | 2 | True | 0 | ROZPOCET
| VV |  | 2.NP - žebřík do strojovny | [14 empty] | VV | 3 | 1 | True | 0 | ROZPOCET
| VV |  | 40,0 |  | 40 | [12 empty] | VV | 3 | 2 | True | 0 | ROZPOCET
| VV |  | Venky - zábradlí schodiště | [14 empty] | VV | 3 | 1 | True | 0 | ROZPOCET
| VV |  | 90,0 |  | 90 | [12 empty] | VV | 3 | 2 | True | 0 | ROZPOCET
319 | K | 767996703 | Demontáž atypických zámečnických konstrukcí řezáním hm jednotlivých dílů přes 100 do 250 kg | kg | 270 |  | 0 | CS ÚRS 2022 01 |  | základní |  | 0 | 0 | 0 | 0.001 | 0.27 | 4 | K | 3 |  |  |  | ROZPOCET | [5 empty] | 0 | 0 | 0 | 0 | 0 | 1 | 0 | 4 | 1342546952
| VV |  | Viz. PD stavební část - výkresy půdorysu 1.PP-3.NP, výkresy řezů a Tech.zpr. | [14 empty] | VV | 3 | 1 | True | 0 | ROZPOCET
| VV |  | . | [14 empty] | VV | 3 | 1 | True | 0 | ROZPOCET
| VV |  | 2.NP | [14 empty] | VV | 3 | 1 | True | 0 | ROZPOCET
| VV |  | Schůdky a zábradlí | [14 empty] | VV | 3 | 1 | True | 0 | ROZPOCET
| VV |  | 270,0 |  | 270 | [12 empty] | VV | 3 | 2 | True | 0 | ROZPOCET
| VV |  | Venkovní schody do lékárny | [14 empty] | VV | 3 | 1 | True | 0 | ROZPOCET
| VV |  | 450,0 |  | 450 | [12 empty] | VV | 3 | 2 | True | 0 | ROZPOCET
| VV |  | Plotové pole | [14 empty] | VV | 3 | 1 | True | 0 | ROZPOCET
| VV |  | 400,0 |  | 400 | [12 empty] | VV | 3 | 2 | True | 0 | ROZPOCET
| VV |  | . | [14 empty] | VV | 3 | 1 | True | 0 | ROZPOCET
| VV |  | . | [14 empty] | VV | 3 | 1 | True | 0 | ROZPOCET
| VV |  | PROSTAVĚNO | [14 empty] | VV | 3 | 1 | True | 0 | ROZPOCET
| VV |  | -850,0 |  | -850 | [12 empty] | VV | 3 | 2 | True | 0 | ROZPOCET
321 | K | 767996-R2 | Odstranění poklopu a oramování montážního otvoru ve strojovně | kus | 1 |  | 0 |  |  | základní |  | 0 | 0 | 0 | 1.6 | 1.6 | 16 | K | 3 |  |  |  | ROZPOCET | [5 empty] | 0 | 0 | 0 | 0 | 0 | 1 | 0 | 16 | 1447711861
| VV |  | Viz. PD stavební část - výkresy půdorysu 1.PP-3.NP, výkresy řezů a Tech.zpr. | [14 empty] | VV | 3 | 1 | True | 0 | ROZPOCET
| VV |  | . | [14 empty] | VV | 3 | 1 | True | 0 | ROZPOCET
| VV |  | 1 |  | 1 | [12 empty] | VV | 3 | 2 | True | 0 | ROZPOCET
322 | K | 711131811 | Odstranění izolace proti zemní vlhkosti vodorovné | m2 | 288.6 |  | 0 | CS ÚRS 2022 01 |  | základní |  | 0 | 0 | 0 | 0.004 | 1.1544 | 4 | K | 3 |  |  |  | ROZPOCET | [5 empty] | 0 | 0 | 0 | 0 | 0 | 1 | 0 | 4 | -1980657951
| VV |  | Viz. PD stavební část - výkresy půdorysu 1.PP-3.NP, výkresy řezů a Tech.zpr. | [14 empty] | VV | 3 | 1 | True | 0 | ROZPOCET
| VV |  | . | [14 empty] | VV | 3 | 1 | True | 0 | ROZPOCET
| VV |  | Skladba F6 | [14 empty] | VV | 3 | 1 | True | 0 | ROZPOCET
| VV |  | 1.PP | [14 empty] | VV | 3 | 1 | True | 0 | ROZPOCET
| VV |  | "m.č.L004a:" (3,65*4,4+1,0*0,15+0,8*0,15) |  | 16.33 | [12 empty] | VV | 3 | 2 | True | 0 | ROZPOCET
| VV |  | "m.č.L005:" (1,19*2,94) |  | 3.499 | [12 empty] | VV | 3 | 2 | True | 0 | ROZPOCET
| VV |  | "m.č.L006:" (10,3+0,8*0,15*2) |  | 10.54 | [12 empty] | VV | 3 | 2 | True | 0 | ROZPOCET
| VV |  | "m.č.L007:" (1,16*2,38+0,6*0,15) |  | 2.851 | [12 empty] | VV | 3 | 2 | True | 0 | ROZPOCET
| VV |  | "m.č.L008:" 0,6*2,38 |  | 1.428 | [12 empty] | VV | 3 | 2 | True | 0 | ROZPOCET
| VV |  | "m.č.L011:" 18,4 |  | 18.4 | [12 empty] | VV | 3 | 2 | True | 0 | ROZPOCET
| VV |  | 1.NP | [14 empty] | VV | 3 | 1 | True | 0 | ROZPOCET
| VV |  | (107,5+128,3+32,7+10,8) |  | 279.3 | [12 empty] | VV | 3 | 2 | True | 0 | ROZPOCET
| VV |  | . | [14 empty] | VV | 3 | 1 | True | 0 | ROZPOCET
| VV |  | Kanál | [14 empty] | VV | 3 | 1 | True | 0 | ROZPOCET
| VV |  | 3,7+5,6 |  | 9.3 | [12 empty] | VV | 3 | 2 | True | 0 | ROZPOCET
| VV |  | . | [14 empty] | VV | 3 | 1 | True | 0 | ROZPOCET
| VV |  | . | [14 empty] | VV | 3 | 1 | True | 0 | ROZPOCET
| VV |  | PROSTAVĚNO | [14 empty] | VV | 3 | 1 | True | 0 | ROZPOCET
| VV |  | -53,048 |  | -53.048 | [12 empty] | VV | 3 | 2 | True | 0 | ROZPOCET
323 | K | 776201811 | Demontáž lepených povlakových podlah bez podložky ručně | m2 | 314.25 |  | 0 | CS ÚRS 2022 01 |  | základní |  | 0 | 0 | 0 | 0.0025 | 0.78563 | 4 | K | 3 |  |  |  | ROZPOCET | [5 empty] | 0 | 0 | 0 | 0 | 0 | 1 | 0 | 4 | -590519082
| VV |  | Viz. PD stavební část - výkresy půdorysu 1.PP-3.NP, výkresy řezů a Tech.zpr. | [14 empty] | VV | 3 | 1 | True | 0 | ROZPOCET
| VV |  | . | [14 empty] | VV | 3 | 1 | True | 0 | ROZPOCET
| VV |  | 1.NP | [14 empty] | VV | 3 | 1 | True | 0 | ROZPOCET
| VV |  | "m.č.b111:" 6,3+0,8*0,1 |  | 6.38 | [12 empty] | VV | 3 | 2 | True | 0 | ROZPOCET
| VV |  | "m.č.b120:" 18,9+0,8*0,1*2 |  | 19.06 | [12 empty] | VV | 3 | 2 | True | 0 | ROZPOCET
| VV |  | "m.č.b121:" 14,6+0,8*0,1*2 |  | 14.76 | [12 empty] | VV | 3 | 2 | True | 0 | ROZPOCET
| VV |  | "m.č.b122:" 11,9+1,0*0,2+0,8*0,1 |  | 12.18 | [12 empty] | VV | 3 | 2 | True | 0 | ROZPOCET
| VV |  | "m.č.b124:" 9,4+0,8*0,1 |  | 9.48 | [12 empty] | VV | 3 | 2 | True | 0 | ROZPOCET
| VV |  | "m.č.b125:" 13,5+1,0*0,2+0,8*0,1 |  | 13.78 | [12 empty] | VV | 3 | 2 | True | 0 | ROZPOCET
| VV |  | . | [14 empty] | VV | 3 | 1 | True | 0 | ROZPOCET
| VV |  | 2.NP | [14 empty] | VV | 3 | 1 | True | 0 | ROZPOCET
| VV |  | "m.č.b202:" 37,0+1,25*0,1+1,38*0,2 |  | 37.401 | [12 empty] | VV | 3 | 2 | True | 0 | ROZPOCET
| VV |  | "m.č.b206:" 18,8+0,8*0,1*2 |  | 18.96 | [12 empty] | VV | 3 | 2 | True | 0 | ROZPOCET
| VV |  | "m.č.b207:" 14,6+0,9*0,1 |  | 14.69 | [12 empty] | VV | 3 | 2 | True | 0 | ROZPOCET
| VV |  | "m.č.b208:" 25,3+2,125*0,15+1,4*0,2+0,6*0,1 |  | 25.959 | [12 empty] | VV | 3 | 2 | True | 0 | ROZPOCET
| VV |  | "m.č.b209:" 11,9+0,8*0,1 |  | 11.98 | [12 empty] | VV | 3 | 2 | True | 0 | ROZPOCET
| VV |  | "m.č.b210:" 10,3+0,8*0,1 |  | 10.38 | [12 empty] | VV | 3 | 2 | True | 0 | ROZPOCET
| VV |  | "m.č.b211:" 11,1+0,8*0,1 |  | 11.18 | [12 empty] | VV | 3 | 2 | True | 0 | ROZPOCET
| VV |  | "m.č.b212:" 21,0+1,25*0,1 |  | 21.125 | [12 empty] | VV | 3 | 2 | True | 0 | ROZPOCET
| VV |  | "m.č.b214:" 7,4+1,25*0,15 |  | 7.588 | [12 empty] | VV | 3 | 2 | True | 0 | ROZPOCET
| VV |  | "m.č.b215:" 2,3 |  | 2.3 | [12 empty] | VV | 3 | 2 | True | 0 | ROZPOCET
| VV |  | "m.č.b216:" 19,8+0,8*0,1+1,1*0,2 |  | 20.1 | [12 empty] | VV | 3 | 2 | True | 0 | ROZPOCET
| VV |  | "m.č.b217:" 15,6+0,8*0,1*2 |  | 15.76 | [12 empty] | VV | 3 | 2 | True | 0 | ROZPOCET
| VV |  | "m.č.b218:" 21,5+0,9*0,1*2 |  | 21.68 | [12 empty] | VV | 3 | 2 | True | 0 | ROZPOCET
| VV |  | "m.č.b220:" 22,7+1,25*0,1+0,6*0,1+0,8*0,15 |  | 23.005 | [12 empty] | VV | 3 | 2 | True | 0 | ROZPOCET
| VV |  | "m.č.b221a:" 25,6+0,8*0,15 |  | 25.72 | [12 empty] | VV | 3 | 2 | True | 0 | ROZPOCET
| VV |  | "m.č.b221b:" 9,1+1,1*0,2+0,8*0,1 |  | 9.4 | [12 empty] | VV | 3 | 2 | True | 0 | ROZPOCET
| VV |  | "m.č.b222:" 13,4+0,8*0,1 |  | 13.48 | [12 empty] | VV | 3 | 2 | True | 0 | ROZPOCET
| VV |  | "m.č.b223:" 12,0+0,8*0,1 |  | 12.08 | [12 empty] | VV | 3 | 2 | True | 0 | ROZPOCET
| VV |  | "m.č.b224:" 5,2+0,8*0,1 |  | 5.28 | [12 empty] | VV | 3 | 2 | True | 0 | ROZPOCET
| VV |  | "m.č.b226:" 3,6+0,6*0,1 |  | 3.66 | [12 empty] | VV | 3 | 2 | True | 0 | ROZPOCET
| VV |  | "m.č.b230:" 9,3+0,8*0,1 |  | 9.38 | [12 empty] | VV | 3 | 2 | True | 0 | ROZPOCET
| VV |  | "m.č.b231:" 10,9+0,8*0,1+0,86*0,2+0,7*0,1 |  | 11.222 | [12 empty] | VV | 3 | 2 | True | 0 | ROZPOCET
| VV |  | "m.č.b232:" 27,3+0,9*0,2 |  | 27.48 | [12 empty] | VV | 3 | 2 | True | 0 | ROZPOCET
| VV |  | . | [14 empty] | VV | 3 | 1 | True | 0 | ROZPOCET
| VV |  | . | [14 empty] | VV | 3 | 1 | True | 0 | ROZPOCET
| VV |  | PROSTAVĚNO | [14 empty] | VV | 3 | 1 | True | 0 | ROZPOCET
| VV |  | -121,2 |  | -121.2 | [12 empty] | VV | 3 | 2 | True | 0 | ROZPOCET
324 | K | 776410811 | Odstranění soklíků a lišt pryžových nebo plastových | m | 270 |  | 0 | CS ÚRS 2022 01 |  | základní |  | 0 | 0 | 0 | 0.0003 | 0.081 | 4 | K | 3 |  |  |  | ROZPOCET | [5 empty] | 0 | 0 | 0 | 0 | 0 | 1 | 0 | 4 | 1464637885
| VV |  | Viz. PD stavební část - výkresy půdorysu 1.PP-3.NP, výkresy řezů a Tech.zpr. | [14 empty] | VV | 3 | 1 | True | 0 | ROZPOCET
| VV |  | . | [14 empty] | VV | 3 | 1 | True | 0 | ROZPOCET
| VV |  | 450,0 |  | 450 | [12 empty] | VV | 3 | 2 | True | 0 | ROZPOCET
| VV |  | . | [14 empty] | VV | 3 | 1 | True | 0 | ROZPOCET
| VV |  | . | [14 empty] | VV | 3 | 1 | True | 0 | ROZPOCET
| VV |  | PROSTAVĚNO | [14 empty] | VV | 3 | 1 | True | 0 | ROZPOCET
| VV |  | -180,0 |  | -180 | [12 empty] | VV | 3 | 2 | True | 0 | ROZPOCET
325 | K | 962031132 | Bourání příček z cihel pálených na MVC tl do 100 mm | m2 | 379.331 |  | 0 | CS ÚRS 2022 01 |  | základní |  | 0 | 0 | 0 | 0.131 | 49.6924 | 4 | K | 3 |  |  |  | ROZPOCET | [5 empty] | 0 | 0 | 0 | 0 | 0 | 1 | 0 | 4 | -125192892
| VV |  | Viz. PD stavební část - výkresy půdorysu 1.PP-3.NP, výkresy řezů a Tech.zpr. | [14 empty] | VV | 3 | 1 | True | 0 | ROZPOCET
| VV |  | . | [14 empty] | VV | 3 | 1 | True | 0 | ROZPOCET
| VV |  | 1.NP | [14 empty] | VV | 3 | 1 | True | 0 | ROZPOCET
| VV |  | 1,1*2,2-0,8*2,0+(2,47+6,2+2,37)*3,05-0,7*2,0*2+(1,55*2,2-1,4*2,0)*3+1,25*3,05-0,6*2,0 |  | 36.135 | [12 empty] | VV | 3 | 2 | True | 0 | ROZPOCET
| VV |  | (5,8*5+0,25+0,2+1,5+1,0+4,0+3,9+4,725+4,15+6,675+2,9+2,5+5,9+4,1*2+3,075+2,2+0,5+1,325*4)*3,05-0,8*2,0*8-0,9*2,0-0,6*2,0*8 |  | 238.024 | [12 empty] | VV | 3 | 2 | True | 0 | ROZPOCET
| VV |  | 1,0*2,2*2-0,8*2,0*2+1,675*2,5 |  | 5.388 | [12 empty] | VV | 3 | 2 | True | 0 | ROZPOCET
| VV |  | 2.NP | [14 empty] | VV | 3 | 1 | True | 0 | ROZPOCET
| VV |  | (2,86+4,66+1,58+2,86+1,7+1,375+5,8*2+4,46+3,56)*3,05-0,8*2,0*5-0,6*2,0*4 |  | 92.898 | [12 empty] | VV | 3 | 2 | True | 0 | ROZPOCET
| VV |  | (0,6+1,46+6,6+3,0*2+0,25+0,15+2,7+1,9)*3,05-1,25*2,0-0,8*2,0-0,7*2,0 |  | 54.463 | [12 empty] | VV | 3 | 2 | True | 0 | ROZPOCET
| VV |  | (5,8*2+6,5+4,1*2+3,075+0,5+2,2+1,325*4)*3,05-0,8*2,0*2-0,6*2,0*8 |  | 101.194 | [12 empty] | VV | 3 | 2 | True | 0 | ROZPOCET
| VV |  | (5,8+5,9+0,8+0,4+0,3+3,83+3,425+0,17+1,67)*3,05-0,9*2,0-0,8*2,0*3-0,6*2,0 |  | 60.2 | [12 empty] | VV | 3 | 2 | True | 0 | ROZPOCET
| VV |  | (5,5+2,7+4,1+2,2)*3,05-0,8*2,0*3 |  | 39.425 | [12 empty] | VV | 3 | 2 | True | 0 | ROZPOCET
| VV |  | 2,06*2,2-1,25*2,0+1,1*2,2*3-0,8*2,0*3 |  | 4.492 | [12 empty] | VV | 3 | 2 | True | 0 | ROZPOCET
| VV |  | . | [14 empty] | VV | 3 | 1 | True | 0 | ROZPOCET
| VV |  | . | [14 empty] | VV | 3 | 1 | True | 0 | ROZPOCET
| VV |  | PROSTAVĚNO | [14 empty] | VV | 3 | 1 | True | 0 | ROZPOCET
| VV |  | -252,888 |  | -252.888 | [12 empty] | VV | 3 | 2 | True | 0 | ROZPOCET
326 | K | 962031133 | Bourání příček z cihel pálených na MVC tl do 150 mm | m2 | 14.18 |  | 0 | CS ÚRS 2022 01 |  | základní |  | 0 | 0 | 0 | 0.261 | 3.701 | 4 | K | 3 |  |  |  | ROZPOCET | [5 empty] | 0 | 0 | 0 | 0 | 0 | 1 | 0 | 4 | -122811253
| VV |  | Viz. PD stavební část - výkresy půdorysu 1.PP-3.NP, výkresy řezů a Tech.zpr. | [14 empty] | VV | 3 | 1 | True | 0 | ROZPOCET
| VV |  | . | [14 empty] | VV | 3 | 1 | True | 0 | ROZPOCET
| VV |  | 1.PP | [14 empty] | VV | 3 | 1 | True | 0 | ROZPOCET
| VV |  | (1,4*2+1,35*2)*2,5-0,8*2,0+(2,5+1,0)*2,3-0,8*2,0 |  | 18.6 | [12 empty] | VV | 3 | 2 | True | 0 | ROZPOCET
| VV |  | 2.NP | [14 empty] | VV | 3 | 1 | True | 0 | ROZPOCET
| VV |  | 5,8*3,05*2-0,8*2,0*2 |  | 32.18 | [12 empty] | VV | 3 | 2 | True | 0 | ROZPOCET
| VV |  | . | [14 empty] | VV | 3 | 1 | True | 0 | ROZPOCET
| VV |  | . | [14 empty] | VV | 3 | 1 | True | 0 | ROZPOCET
| VV |  | PROSTAVĚNO | [14 empty] | VV | 3 | 1 | True | 0 | ROZPOCET
| VV |  | -36,6 |  | -36.6 | [12 empty] | VV | 3 | 2 | True | 0 | ROZPOCET
327 | K | 961044111 | Bourání základů z betonu prostého | m3 | 82.01 |  | 0 | CS ÚRS 2022 01 |  | základní |  | 0 | 0 | 0 | 2 | 164.02 | 4 | K | 3 |  |  |  | ROZPOCET | [5 empty] | 0 | 0 | 0 | 0 | 0 | 1 | 0 | 4 | 885352903
| VV |  | Viz. PD stavební část - výkresy půdorysu 1.PP-3.NP, výkresy řezů a Tech.zpr. | [14 empty] | VV | 3 | 1 | True | 0 | ROZPOCET
| VV |  | . | [14 empty] | VV | 3 | 1 | True | 0 | ROZPOCET
| VV |  | (1,87+2,33+1,2+4,53+1,34)*0,6*1,2 |  | 8.114 | [12 empty] | VV | 3 | 2 | True | 0 | ROZPOCET
| VV |  | 0,8*0,5*1,2+0,8*0,8*1,2+0,6*0,4*1,2 |  | 1.536 | [12 empty] | VV | 3 | 2 | True | 0 | ROZPOCET
| VV |  | 2,37*0,6*1,2*2+(0,9*2+2,5)*0,6*2,2 |  | 9.089 | [12 empty] | VV | 3 | 2 | True | 0 | ROZPOCET
| VV |  | (2,6*0,5+2,53*0,65)*1,2 |  | 3.533 | [12 empty] | VV | 3 | 2 | True | 0 | ROZPOCET
| VV |  | Terasa | [14 empty] | VV | 3 | 1 | True | 0 | ROZPOCET
| VV |  | (5,25+0,6+2,7)*0,5*1,5+(1,4+0,95+1,5+1,1)*0,3*1,5+11,9*0,5*1,1+2,8*0,5*1,3+3,8*0,5*1,6+4,0*0,5*1,2+4,4*0,5*1,2 |  | 25.085 | [12 empty] | VV | 3 | 2 | True | 0 | ROZPOCET
| VV |  | (2,8+4,5+2,3)*0,5*1,4+(3,8+2,3)*0,5*1,3+(9,7+2,1)*0,5*2,0+3,2*0,5*1,3 |  | 24.565 | [12 empty] | VV | 3 | 2 | True | 0 | ROZPOCET
| VV |  | Zídka - vstup | [14 empty] | VV | 3 | 1 | True | 0 | ROZPOCET
| VV |  | 5,5*0,6*1,2 |  | 3.96 | [12 empty] | VV | 3 | 2 | True | 0 | ROZPOCET
| VV |  | Schodiště | [14 empty] | VV | 3 | 1 | True | 0 | ROZPOCET
| VV |  | 3,0 |  | 3 | [12 empty] | VV | 3 | 2 | True | 0 | ROZPOCET
| VV |  | Plot | [14 empty] | VV | 3 | 1 | True | 0 | ROZPOCET
| VV |  | 5,5*0,4*1,0 |  | 2.2 | [12 empty] | VV | 3 | 2 | True | 0 | ROZPOCET
| VV |  | Prohloubení vstupu | [14 empty] | VV | 3 | 1 | True | 0 | ROZPOCET
| VV |  | 2,37*(0,5+0,3*2)*1,2 |  | 3.128 | [12 empty] | VV | 3 | 2 | True | 0 | ROZPOCET
| VV |  | . | [14 empty] | VV | 3 | 1 | True | 0 | ROZPOCET
| VV |  | . | [14 empty] | VV | 3 | 1 | True | 0 | ROZPOCET
| VV |  | PROSTAVĚNO | [14 empty] | VV | 3 | 1 | True | 0 | ROZPOCET
| VV |  | -2,2 |  | -2.2 | [12 empty] | VV | 3 | 2 | True | 0 | ROZPOCET
328 | K | 961055111 | Bourání základů ze ŽB | m3 | 10.808 |  | 0 | CS ÚRS 2022 01 |  | základní |  | 0 | 0 | 0 | 2.4 | 25.9392 | 4 | K | 3 |  |  |  | ROZPOCET | [5 empty] | 0 | 0 | 0 | 0 | 0 | 1 | 0 | 4 | -673011259
| VV |  | Viz. PD stavební část - výkresy půdorysu 1.PP-3.NP, výkresy řezů a Tech.zpr. | [14 empty] | VV | 3 | 1 | True | 0 | ROZPOCET
| VV |  | . | [14 empty] | VV | 3 | 1 | True | 0 | ROZPOCET
| VV |  | Kanál | [14 empty] | VV | 3 | 1 | True | 0 | ROZPOCET
| VV |  | 1,5*0,6*1,2 |  | 1.08 | [12 empty] | VV | 3 | 2 | True | 0 | ROZPOCET
| VV |  | 4,03*1,5*0,2 |  | 1.209 | [12 empty] | VV | 3 | 2 | True | 0 | ROZPOCET
| VV |  | . | [14 empty] | VV | 3 | 1 | True | 0 | ROZPOCET
| VV |  | Kanálky | [14 empty] | VV | 3 | 1 | True | 0 | ROZPOCET
| VV |  | (0,5*2+0,75)*0,16*(3,9+5,7+2,3) |  | 3.332 | [12 empty] | VV | 3 | 2 | True | 0 | ROZPOCET
| VV |  | (0,5+0,6)*0,16*(2,55+15,95+2,1+0,75) |  | 3.758 | [12 empty] | VV | 3 | 2 | True | 0 | ROZPOCET
| VV |  | (0,5*2+0,9)*0,16*(3,3+1,4) |  | 1.429 | [12 empty] | VV | 3 | 2 | True | 0 | ROZPOCET
330 | K | 962042320 | Bourání zdiva nadzákladového z betonu prostého do 1 m3 | m3 | 0.96 |  | 0 | CS ÚRS 2022 01 |  | základní |  | 0 | 0 | 0 | 2.2 | 2.112 | 4 | K | 3 |  |  |  | ROZPOCET | [5 empty] | 0 | 0 | 0 | 0 | 0 | 1 | 0 | 4 | -1040801691
| VV |  | Viz. PD stavební část - výkresy půdorysu 1.PP-3.NP, výkresy řezů a Tech.zpr. | [14 empty] | VV | 3 | 1 | True | 0 | ROZPOCET
| VV |  | . | [14 empty] | VV | 3 | 1 | True | 0 | ROZPOCET
| VV |  | 3.NP | [14 empty] | VV | 3 | 1 | True | 0 | ROZPOCET
| VV |  | "strojovna:" 1,3*1,2*0,5+1,2*0,6*0,25 |  | 0.96 | [12 empty] | VV | 3 | 2 | True | 0 | ROZPOCET
331 | K | 962042321 | Bourání zdiva nadzákladového z betonu prostého přes 1 m3 | m3 | 1.935 |  | 0 | CS ÚRS 2022 01 |  | základní |  | 0 | 0 | 0 | 2.2 | 4.257 | 4 | K | 3 |  |  |  | ROZPOCET | [5 empty] | 0 | 0 | 0 | 0 | 0 | 1 | 0 | 4 | 1372828100
| VV |  | Viz. PD stavební část - výkresy půdorysu 1.PP-3.NP, výkresy řezů a Tech.zpr. | [14 empty] | VV | 3 | 1 | True | 0 | ROZPOCET
| VV |  | . | [14 empty] | VV | 3 | 1 | True | 0 | ROZPOCET
| VV |  | Venky | [14 empty] | VV | 3 | 1 | True | 0 | ROZPOCET
| VV |  | "Schodiště:" 1,2*1,3*0,75+1,2*1,7*0,75/2 |  | 1.935 | [12 empty] | VV | 3 | 2 | True | 0 | ROZPOCET
332 | K | 962052211 | Bourání zdiva nadzákladového ze ŽB přes 1 m3 | m3 | 29.006 |  | 0 | CS ÚRS 2022 01 |  | základní |  | 0 | 0 | 0 | 2.4 | 69.6144 | 4 | K | 3 |  |  |  | ROZPOCET | [5 empty] | 0 | 0 | 0 | 0 | 0 | 1 | 0 | 4 | -1195921903
| VV |  | Viz. PD stavební část - výkresy půdorysu 1.PP-3.NP, výkresy řezů a Tech.zpr. | [14 empty] | VV | 3 | 1 | True | 0 | ROZPOCET
| VV |  | . | [14 empty] | VV | 3 | 1 | True | 0 | ROZPOCET
| VV |  | Terasa | [14 empty] | VV | 3 | 1 | True | 0 | ROZPOCET
| VV |  | 1,8*0,3*2,5+3,2*0,3*(2,5+0,6)/2 |  | 2.838 | [12 empty] | VV | 3 | 2 | True | 0 | ROZPOCET
| VV |  | (3,5+9,7+10,2)*0,3*0,7 |  | 4.914 | [12 empty] | VV | 3 | 2 | True | 0 | ROZPOCET
| VV |  | (12,1+3,2)*0,3*0,9 |  | 4.131 | [12 empty] | VV | 3 | 2 | True | 0 | ROZPOCET
| VV |  | 12,2*0,5*(0,3+1,6)/2 |  | 5.795 | [12 empty] | VV | 3 | 2 | True | 0 | ROZPOCET
| VV |  | 5,2*0,5*1,1 |  | 2.86 | [12 empty] | VV | 3 | 2 | True | 0 | ROZPOCET
| VV |  | 1,45*0,3*2,5 |  | 1.088 | [12 empty] | VV | 3 | 2 | True | 0 | ROZPOCET
| VV |  | (4,7+1,3+1,2)*0,4*0,5 |  | 1.44 | [12 empty] | VV | 3 | 2 | True | 0 | ROZPOCET
| VV |  | . | [14 empty] | VV | 3 | 1 | True | 0 | ROZPOCET
| VV |  | Plot | [14 empty] | VV | 3 | 1 | True | 0 | ROZPOCET
| VV |  | 6,5*0,2*0,5 |  | 0.65 | [12 empty] | VV | 3 | 2 | True | 0 | ROZPOCET
| VV |  | . | [14 empty] | VV | 3 | 1 | True | 0 | ROZPOCET
| VV |  | Schodiště | [14 empty] | VV | 3 | 1 | True | 0 | ROZPOCET
| VV |  | 2,4*3,3*1,5/2 |  | 5.94 | [12 empty] | VV | 3 | 2 | True | 0 | ROZPOCET
| VV |  | . | [14 empty] | VV | 3 | 1 | True | 0 | ROZPOCET
| VV |  | . | [14 empty] | VV | 3 | 1 | True | 0 | ROZPOCET
| VV |  | PROSTAVĚNO | [14 empty] | VV | 3 | 1 | True | 0 | ROZPOCET
| VV |  | -0,65 |  | -0.65 | [12 empty] | VV | 3 | 2 | True | 0 | ROZPOCET
333 | K | 962022491 | Bourání zdiva nadzákladového kamenného na MC přes 1 m3 | m3 | 3.3 |  | 0 | CS ÚRS 2022 01 |  | základní |  | 0 | 0 | 0 | 2.5 | 8.25 | 4 | K | 3 |  |  |  | ROZPOCET | [5 empty] | 0 | 0 | 0 | 0 | 0 | 1 | 0 | 4 | -554959334
| VV |  | Viz. PD stavební část - výkresy půdorysu 1.PP-3.NP, výkresy řezů a Tech.zpr. | [14 empty] | VV | 3 | 1 | True | 0 | ROZPOCET
| VV |  | . | [14 empty] | VV | 3 | 1 | True | 0 | ROZPOCET
| VV |  | Zesílení zdiva | [14 empty] | VV | 3 | 1 | True | 0 | ROZPOCET
| VV |  | 0,7*0,64*5,5+0,8*6,0+0,51*0,28*6,8+0,83*0,29*6,8 |  | 9.872 | [12 empty] | VV | 3 | 2 | True | 0 | ROZPOCET
| VV |  | Zídka - vstup | [14 empty] | VV | 3 | 1 | True | 0 | ROZPOCET
| VV |  | 5,5*0,3*2,0 |  | 3.3 | [12 empty] | VV | 3 | 2 | True | 0 | ROZPOCET
| VV |  | . | [14 empty] | VV | 3 | 1 | True | 0 | ROZPOCET
| VV |  | . | [14 empty] | VV | 3 | 1 | True | 0 | ROZPOCET
| VV |  | PROSTAVĚNO | [14 empty] | VV | 3 | 1 | True | 0 | ROZPOCET
| VV |  | -9,872 |  | -9.872 | [12 empty] | VV | 3 | 2 | True | 0 | ROZPOCET
334 | K | 962032230 | Bourání zdiva z cihel pálených nebo vápenopískových na MV nebo MVC do 1 m3 | m3 | 2.211 |  | 0 | CS ÚRS 2022 01 |  | základní |  | 0 | 0 | 0 | 1.8 | 3.9798 | 4 | K | 3 |  |  |  | ROZPOCET | [5 empty] | 0 | 0 | 0 | 0 | 0 | 1 | 0 | 4 | -1024870573
| VV |  | Viz. PD stavební část - výkresy půdorysu 1.PP-3.NP, výkresy řezů a Tech.zpr. | [14 empty] | VV | 3 | 1 | True | 0 | ROZPOCET
| VV |  | . | [14 empty] | VV | 3 | 1 | True | 0 | ROZPOCET
| VV |  | Odbourání zdiva mezi trámy | [14 empty] | VV | 3 | 1 | True | 0 | ROZPOCET
| VV |  | (12,9+13,7+14,8+7,5+8,6)*0,3*0,3 |  | 5.175 | [12 empty] | VV | 3 | 2 | True | 0 | ROZPOCET
| VV |  | . | [14 empty] | VV | 3 | 1 | True | 0 | ROZPOCET
| VV |  | 1.NP | [14 empty] | VV | 3 | 1 | True | 0 | ROZPOCET
| VV |  | "m.č.b108:" 1,3*0,3*2,55 |  | 0.995 | [12 empty] | VV | 3 | 2 | True | 0 | ROZPOCET
| VV |  | "m.č.b125:" 0,475*0,3*2,55 |  | 0.363 | [12 empty] | VV | 3 | 2 | True | 0 | ROZPOCET
| VV |  | "Výtah V1:" 0,3*0,12*2,2*4 |  | 0.317 | [12 empty] | VV | 3 | 2 | True | 0 | ROZPOCET
| VV |  | "m.č.M102:" 1,2*0,3*1,0+0,1*2,4*0,3 |  | 0.432 | [12 empty] | VV | 3 | 2 | True | 0 | ROZPOCET
| VV |  | 2.NP | [14 empty] | VV | 3 | 1 | True | 0 | ROZPOCET
| VV |  | "m.č.220:" (0,325+0,195)*0,3*2,55 |  | 0.398 | [12 empty] | VV | 3 | 2 | True | 0 | ROZPOCET
| VV |  | "m.č.226-229:" 0,44*0,33*2,25+0,81*0,33*1,0+0,56*0,325*2,25+(0,1+0,5+0,3)*0,3*1,8 |  | 1.49 | [12 empty] | VV | 3 | 2 | True | 0 | ROZPOCET
| VV |  | Část atiky | [14 empty] | VV | 3 | 1 | True | 0 | ROZPOCET
| VV |  | 0,6*0,6*0,3 |  | 0.108 | [12 empty] | VV | 3 | 2 | True | 0 | ROZPOCET
| VV |  | . | [14 empty] | VV | 3 | 1 | True | 0 | ROZPOCET
| VV |  | . | [14 empty] | VV | 3 | 1 | True | 0 | ROZPOCET
| VV |  | PROSTAVĚNO | [14 empty] | VV | 3 | 1 | True | 0 | ROZPOCET
| VV |  | -7,067 |  | -7.067 | [12 empty] | VV | 3 | 2 | True | 0 | ROZPOCET
335 | K | 962032231 | Bourání zdiva z cihel pálených nebo vápenopískových na MV nebo MVC přes 1 m3 | m3 | 33.014 |  | 0 | CS ÚRS 2022 01 |  | základní |  | 0 | 0 | 0 | 1.8 | 59.4252 | 4 | K | 3 |  |  |  | ROZPOCET | [5 empty] | 0 | 0 | 0 | 0 | 0 | 1 | 0 | 4 | 237430276
| VV |  | Viz. PD stavební část - výkresy půdorysu 1.PP-3.NP, výkresy řezů a Tech.zpr. | [14 empty] | VV | 3 | 1 | True | 0 | ROZPOCET
| VV |  | . | [14 empty] | VV | 3 | 1 | True | 0 | ROZPOCET
| VV |  | Přístavba - vstup | [14 empty] | VV | 3 | 1 | True | 0 | ROZPOCET
| VV |  | 2,93*0,45*2,55+1,125*0,375*2,55+1,125*0,32*2,55-0,83*0,45*0,83-0,8*0,32*2,0 |  | 4.534 | [12 empty] | VV | 3 | 2 | True | 0 | ROZPOCET
| VV |  | (2,93+1,34)*0,3*3,3+1,6*0,3*1,0/2+(1,34+2,42)*0,2*3,3-1,0*2,1*0,2 |  | 6.529 | [12 empty] | VV | 3 | 2 | True | 0 | ROZPOCET
| VV |  | Zesílení zdiva u terasy | [14 empty] | VV | 3 | 1 | True | 0 | ROZPOCET
| VV |  | 0,6*0,3*7,5 |  | 1.35 | [12 empty] | VV | 3 | 2 | True | 0 | ROZPOCET
| VV |  | 1.NP | [14 empty] | VV | 3 | 1 | True | 0 | ROZPOCET
| VV |  | "m.č.b101:" 3,055*3,0*0,3*2-2,36*2,7*0,3-1,5*1,8*0,3+(0,2+0,45)*0,3*2,55 |  | 3.275 | [12 empty] | VV | 3 | 2 | True | 0 | ROZPOCET
| VV |  | "m.č.b105:" (0,92*2+2,5)*0,25*4,5-2,4*2,4*0,25-0,65*2,4*0,25*2 |  | 2.663 | [12 empty] | VV | 3 | 2 | True | 0 | ROZPOCET
| VV |  | "m.č.b106:" 2,37*0,3*4,2 |  | 2.986 | [12 empty] | VV | 3 | 2 | True | 0 | ROZPOCET
| VV |  | "m.č.b107:" (0,56+0,42+1,15)*0,3*2,55-0,56*0,56*0,3 |  | 1.535 | [12 empty] | VV | 3 | 2 | True | 0 | ROZPOCET
| VV |  | 2.NP | [14 empty] | VV | 3 | 1 | True | 0 | ROZPOCET
| VV |  | "m.č.212:" 1,75*0,3*2,55-1,25*2,0*0,3+0,6*0,3*2,55 |  | 1.048 | [12 empty] | VV | 3 | 2 | True | 0 | ROZPOCET
| VV |  | Strojovna | [14 empty] | VV | 3 | 1 | True | 0 | ROZPOCET
| VV |  | (3,65*0,3+(6,5+3,65)*2*0,2)*4,0-0,8*2,0*0,3-0,8*2,0*0,2-0,8*0,6*0,2*2 |  | 19.628 | [12 empty] | VV | 3 | 2 | True | 0 | ROZPOCET
| VV |  | Atika | [14 empty] | VV | 3 | 1 | True | 0 | ROZPOCET
| VV |  | 9,65*0,5*1,05 |  | 5.066 | [12 empty] | VV | 3 | 2 | True | 0 | ROZPOCET
| VV |  | . | [14 empty] | VV | 3 | 1 | True | 0 | ROZPOCET
| VV |  | . | [14 empty] | VV | 3 | 1 | True | 0 | ROZPOCET
| VV |  | PROSTAVĚNO | [14 empty] | VV | 3 | 1 | True | 0 | ROZPOCET
| VV |  | -15,6 |  | -15.6 | [12 empty] | VV | 3 | 2 | True | 0 | ROZPOCET
336 | K | 967031132 | Přisekání rovných ostění v cihelném zdivu na MV nebo MVC | m2 | 22.267 |  | 0 | CS ÚRS 2022 01 |  | základní |  | 0 | 0 | 0 | 0.055 | 1.2247 | 4 | K | 3 |  |  |  | ROZPOCET | [5 empty] | 0 | 0 | 0 | 0 | 0 | 1 | 0 | 4 | 2081853316
| VV |  | Viz. PD stavební část - výkresy půdorysu 1.PP-3.NP, výkresy řezů a Tech.zpr. | [14 empty] | VV | 3 | 1 | True | 0 | ROZPOCET
| VV |  | . | [14 empty] | VV | 3 | 1 | True | 0 | ROZPOCET
| VV |  | 1.PP | [14 empty] | VV | 3 | 1 | True | 0 | ROZPOCET
| VV |  | 1,1*0,5*2+2,25*0,56*2 |  | 3.62 | [12 empty] | VV | 3 | 2 | True | 0 | ROZPOCET
| VV |  | 1.NP | [14 empty] | VV | 3 | 1 | True | 0 | ROZPOCET
| VV |  | 2,2*0,2*2+3,95*0,3*2+2,7*0,3*2*2+2,25*0,3*2+1,0*0,3*2+2,7*0,3*2*2+2,7*0,3*2+2,2*0,3*2*2+0,3*2,2*2 |  | 17.26 | [12 empty] | VV | 3 | 2 | True | 0 | ROZPOCET
| VV |  | 2.NP | [14 empty] | VV | 3 | 1 | True | 0 | ROZPOCET
| VV |  | 2,7*0,33*2+2,25*0,33+1,0*0,33+1,8*0,3+2,25*0,325+2,7*0,325*2+2,7*0,3*2*2+2,25*0,3*2*3+2,2*0,3+1,8*0,3*2+0,3*2,2*2 |  | 16.231 | [12 empty] | VV | 3 | 2 | True | 0 | ROZPOCET
| VV |  | . | [14 empty] | VV | 3 | 1 | True | 0 | ROZPOCET
| VV |  | . | [14 empty] | VV | 3 | 1 | True | 0 | ROZPOCET
| VV |  | PROSTAVĚNO | [14 empty] | VV | 3 | 1 | True | 0 | ROZPOCET
| VV |  | -14,844 |  | -14.844 | [12 empty] | VV | 3 | 2 | True | 0 | ROZPOCET
337 | K | 967031732 | Přisekání plošné zdiva z cihel pálených na MV nebo MVC tl do 100 mm | m2 | 35.004 |  | 0 | CS ÚRS 2022 01 |  | základní |  | 0 | 0 | 0 | 0.183 | 6.4057 | 4 | K | 3 |  |  |  | ROZPOCET | [5 empty] | 0 | 0 | 0 | 0 | 0 | 1 | 0 | 4 | 1202080500
| VV |  | Viz. PD stavební část - výkresy půdorysu 1.PP-3.NP, výkresy řezů a Tech.zpr. | [14 empty] | VV | 3 | 1 | True | 0 | ROZPOCET
| VV |  | . | [14 empty] | VV | 3 | 1 | True | 0 | ROZPOCET
| VV |  | Výtah V1 | [14 empty] | VV | 3 | 1 | True | 0 | ROZPOCET
| VV |  | (2,4*2,6-1,32*2,2)*4 |  | 13.344 | [12 empty] | VV | 3 | 2 | True | 0 | ROZPOCET
| VV |  | Průchod | [14 empty] | VV | 3 | 1 | True | 0 | ROZPOCET
| VV |  | 11,4*1,9 |  | 21.66 | [12 empty] | VV | 3 | 2 | True | 0 | ROZPOCET
340 | K | 963051113 | Bourání ŽB stropů deskových tl přes 80 mm | m3 | 3.783 |  | 0 | CS ÚRS 2022 01 |  | základní |  | 0 | 0 | 0 | 2.4 | 9.0792 | 4 | K | 3 |  |  |  | ROZPOCET | [5 empty] | 0 | 0 | 0 | 0 | 0 | 1 | 0 | 4 | 1486409847
| VV |  | Viz. PD stavební část - výkresy půdorysu 1.PP-3.NP, výkresy řezů a Tech.zpr. | [14 empty] | VV | 3 | 1 | True | 0 | ROZPOCET
| VV |  | . | [14 empty] | VV | 3 | 1 | True | 0 | ROZPOCET
| VV |  | "m.č.M018:" 1,4*1,6*0,12 |  | 0.269 | [12 empty] | VV | 3 | 2 | True | 0 | ROZPOCET
| VV |  | Kanál | [14 empty] | VV | 3 | 1 | True | 0 | ROZPOCET
| VV |  | 5,65*1,5*0,25 |  | 2.119 | [12 empty] | VV | 3 | 2 | True | 0 | ROZPOCET
| VV |  | (3,7+5,6)*0,15 |  | 1.395 | [12 empty] | VV | 3 | 2 | True | 0 | ROZPOCET
341 | K | 967032975 | Odsekání plošných fasádních prvků předsazených před líc zdiva přes 80 mm | m2 | 2.25 |  | 0 | CS ÚRS 2022 01 |  | základní |  | 0 | 0 | 0 | 0.18 | 0.405 | 4 | K | 3 |  |  |  | ROZPOCET | [5 empty] | 0 | 0 | 0 | 0 | 0 | 1 | 0 | 4 | -1334882152
| VV |  | Viz. PD stavební část - výkresy půdorysu 1.PP-3.NP, výkresy řezů a Tech.zpr. | [14 empty] | VV | 3 | 1 | True | 0 | ROZPOCET
| VV |  | . | [14 empty] | VV | 3 | 1 | True | 0 | ROZPOCET
| VV |  | Kanál | [14 empty] | VV | 3 | 1 | True | 0 | ROZPOCET
| VV |  | 1,5*1,5 |  | 2.25 | [12 empty] | VV | 3 | 2 | True | 0 | ROZPOCET
342 | K | 964011231 | Vybourání ŽB překladů prefabrikovaných dl do 3 m hmotnosti do 150 kg/m | m3 | 3.487 |  | 0 | CS ÚRS 2022 01 |  | základní |  | 0 | 0 | 0 | 2.4 | 8.3688 | 4 | K | 3 |  |  |  | ROZPOCET | [5 empty] | 0 | 0 | 0 | 0 | 0 | 1 | 0 | 4 | 972718544
| VV |  | Viz. PD stavební část - výkresy půdorysu 1.PP-3.NP, výkresy řezůa Tech.zpr. | [14 empty] | VV | 3 | 1 | True | 0 | ROZPOCET
| VV |  | . | [14 empty] | VV | 3 | 1 | True | 0 | ROZPOCET
| VV |  | Ve stávajících příčkach a stěnách | [14 empty] | VV | 3 | 1 | True | 0 | ROZPOCET
| VV |  | . | [14 empty] | VV | 3 | 1 | True | 0 | ROZPOCET
| VV |  | 1.PP | [14 empty] | VV | 3 | 1 | True | 0 | ROZPOCET
| VV |  | 1,5*0,45*0,2+1,5*0,32*0,2+1,1*0,15*0,15+1,3*0,15*0,15 |  | 0.285 | [12 empty] | VV | 3 | 2 | True | 0 | ROZPOCET
| VV |  | 1.NP | [14 empty] | VV | 3 | 1 | True | 0 | ROZPOCET
| VV |  | 2,1*0,3*0,2+1,7*0,2*0,2+2,1*0,2*0,2+1,2*0,25*0,2*2+2,5*0,25*0,2+3,0*0,3*0,2+2,1*0,3*0,2+2,3*0,3*0,2+3,2*0,3*0,2+1,2*0,3*0,2+1,7*0,3*0,2+1,6*0,3*0,2 |  | 1.429 | [12 empty] | VV | 3 | 2 | True | 0 | ROZPOCET
| VV |  | 2,1*0,3*0,2+1,8*0,3*0,2+1,4*0,1*0,1*13+1,2*0,1*0,1*9+2,0*0,1*0,1 |  | 0.544 | [12 empty] | VV | 3 | 2 | True | 0 | ROZPOCET
| VV |  | 2.NP | [14 empty] | VV | 3 | 1 | True | 0 | ROZPOCET
| VV |  | 1,5*0,3*0,2+1,0*0,3*0,2*3+2,0*0,3*0,2*3+1,6*0,3*0,2 |  | 0.726 | [12 empty] | VV | 3 | 2 | True | 0 | ROZPOCET
| VV |  | 1,4*0,1*0,1*15+1,4*0,15*0,15*2+1,2*0,1*0,1*15+1,7*0,1*0,1+1,7*0,15*0,15 |  | 0.508 | [12 empty] | VV | 3 | 2 | True | 0 | ROZPOCET
| VV |  | 3.NP | [14 empty] | VV | 3 | 1 | True | 0 | ROZPOCET
| VV |  | 1,6*0,3*0,2+1,6*0,2*0,2+1,5*0,2*0,2*2 |  | 0.28 | [12 empty] | VV | 3 | 2 | True | 0 | ROZPOCET
| VV |  | . | [14 empty] | VV | 3 | 1 | True | 0 | ROZPOCET
| VV |  | . | [14 empty] | VV | 3 | 1 | True | 0 | ROZPOCET
| VV |  | PROSTAVĚNO | [14 empty] | VV | 3 | 1 | True | 0 | ROZPOCET
| VV |  | -0,285 |  | -0.285 | [12 empty] | VV | 3 | 2 | True | 0 | ROZPOCET
343 | K | 964073221 | Vybourání válcovaných nosníků ze zdiva cihelného dl do 4 m hmotnosti 20 kg/m | t | 2.161 |  | 0 | CS ÚRS 2022 01 |  | základní |  | 0 | 0 | 0 | 1.258 | 2.7185 | 4 | K | 3 |  |  |  | ROZPOCET | [5 empty] | 0 | 0 | 0 | 0 | 0 | 1 | 0 | 4 | 1020381196
| VV |  | Viz. PD stavební část - výkresy půdorysu 1.PP-3.NP, výkresy řezů a Tech.zpr. | [14 empty] | VV | 3 | 1 | True | 0 | ROZPOCET
| VV |  | . | [14 empty] | VV | 3 | 1 | True | 0 | ROZPOCET
| VV |  | V nosném zdivu | [14 empty] | VV | 3 | 1 | True | 0 | ROZPOCET
| VV |  | . | [14 empty] | VV | 3 | 1 | True | 0 | ROZPOCET
| VV |  | 1.PP | [14 empty] | VV | 3 | 1 | True | 0 | ROZPOCET
| VV |  | 1,5*5*0,026 |  | 0.195 | [12 empty] | VV | 3 | 2 | True | 0 | ROZPOCET
| VV |  | 1.NP | [14 empty] | VV | 3 | 1 | True | 0 | ROZPOCET
| VV |  | (2,1*3+1,7*2+2,1*2+1,2*2*2+2,5*2+3,0*3+2,1*3+2,3*3+3,2*3+1,2*3+1,7*3+1,6*3)*0,026 |  | 1.794 | [12 empty] | VV | 3 | 2 | True | 0 | ROZPOCET
| VV |  | (2,1*3+1,8*3)*0,026 |  | 0.304 | [12 empty] | VV | 3 | 2 | True | 0 | ROZPOCET
| VV |  | 2.NP | [14 empty] | VV | 3 | 1 | True | 0 | ROZPOCET
| VV |  | (1,5*3+1,0*3*3+2,0*3*3+1,6*3)*0,026 |  | 0.944 | [12 empty] | VV | 3 | 2 | True | 0 | ROZPOCET
| VV |  | 3.NP | [14 empty] | VV | 3 | 1 | True | 0 | ROZPOCET
| VV |  | (1,6*3+1,6*2+1,5*2*2)*0,026 |  | 0.364 | [12 empty] | VV | 3 | 2 | True | 0 | ROZPOCET
| VV |  | . | [14 empty] | VV | 3 | 1 | True | 0 | ROZPOCET
| VV |  | . | [14 empty] | VV | 3 | 1 | True | 0 | ROZPOCET
| VV |  | PROSTAVĚNO | [14 empty] | VV | 3 | 1 | True | 0 | ROZPOCET
| VV |  | -1,44 |  | -1.44 | [12 empty] | VV | 3 | 2 | True | 0 | ROZPOCET
344 | K | 965024131 | Bourání kamenných podlah nebo dlažeb z desek nebo mozaiky pl přes 1 m2 | m2 | 130.824 |  | 0 | CS ÚRS 2022 01 |  | základní |  | 0 | 0 | 0 | 0.192 | 25.1182 | 4 | K | 3 |  |  |  | ROZPOCET | [5 empty] | 0 | 0 | 0 | 0 | 0 | 1 | 0 | 4 | -283590474
| VV |  | Viz. PD stavební část - výkresy půdorysu 1.PP-3.NP, výkresy řezů a Tech.zpr. | [14 empty] | VV | 3 | 1 | True | 0 | ROZPOCET
| VV |  | . | [14 empty] | VV | 3 | 1 | True | 0 | ROZPOCET
| VV |  | 1.NP | [14 empty] | VV | 3 | 1 | True | 0 | ROZPOCET
| VV |  | "m.č.b101:" 39,8+2,37*0,1*2+1,55*0,2 |  | 40.584 | [12 empty] | VV | 3 | 2 | True | 0 | ROZPOCET
| VV |  | "m.č.b102:" 3,7+1,5*0,2+0,6*0,1+1,4*0,1 |  | 4.2 | [12 empty] | VV | 3 | 2 | True | 0 | ROZPOCET
| VV |  | "m.č.b103, b104:" 7,3 |  | 7.3 | [12 empty] | VV | 3 | 2 | True | 0 | ROZPOCET
| VV |  | "m.č.b105:" 9,6+0,7*0,1*2 |  | 9.74 | [12 empty] | VV | 3 | 2 | True | 0 | ROZPOCET
| VV |  | "m.č.b106:" 9,4 |  | 9.4 | [12 empty] | VV | 3 | 2 | True | 0 | ROZPOCET
| VV |  | . | [14 empty] | VV | 3 | 1 | True | 0 | ROZPOCET
| VV |  | 2.NP | [14 empty] | VV | 3 | 1 | True | 0 | ROZPOCET
| VV |  | "m.č.b201:" 16,8 |  | 16.8 | [12 empty] | VV | 3 | 2 | True | 0 | ROZPOCET
| VV |  | . | [14 empty] | VV | 3 | 1 | True | 0 | ROZPOCET
| VV |  | Venkovní rampa | [14 empty] | VV | 3 | 1 | True | 0 | ROZPOCET
| VV |  | 42,8 |  | 42.8 | [12 empty] | VV | 3 | 2 | True | 0 | ROZPOCET
345 | K | 978057321 | Odsekání obkladů ze schodišťových konstrukcí z desek z kamene stupnic | m | 24 |  | 0 | CS ÚRS 2022 01 |  | základní |  | 0 | 0 | 0 | 0.02 | 0.48 | 4 | K | 3 |  |  |  | ROZPOCET | [5 empty] | 0 | 0 | 0 | 0 | 0 | 1 | 0 | 4 | -1378114439
| VV |  | Viz. PD stavební část - výkresy půdorysu 1.PP-3.NP, výkresy řezů a Tech.zpr. | [14 empty] | VV | 3 | 1 | True | 0 | ROZPOCET
| VV |  | . | [14 empty] | VV | 3 | 1 | True | 0 | ROZPOCET
| VV |  | Venkovní schodiště | [14 empty] | VV | 3 | 1 | True | 0 | ROZPOCET
| VV |  | 2,4*10 |  | 24 | [12 empty] | VV | 3 | 2 | True | 0 | ROZPOCET
346 | K | 978057331 | Odsekání obkladů ze schodišťových konstrukcí z desek z kamene podstupnic | m | 24 |  | 0 | CS ÚRS 2022 01 |  | základní |  | 0 | 0 | 0 | 0.01 | 0.24 | 4 | K | 3 |  |  |  | ROZPOCET | [5 empty] | 0 | 0 | 0 | 0 | 0 | 1 | 0 | 4 | 1935340489
| VV |  | Viz. PD stavební část - výkresy půdorysu 1.PP-3.NP, výkresy řezů a Tech.zpr. | [14 empty] | VV | 3 | 1 | True | 0 | ROZPOCET
| VV |  | . | [14 empty] | VV | 3 | 1 | True | 0 | ROZPOCET
| VV |  | Venkovní schodiště | [14 empty] | VV | 3 | 1 | True | 0 | ROZPOCET
| VV |  | 2,4*10 |  | 24 | [12 empty] | VV | 3 | 2 | True | 0 | ROZPOCET
347 | K | 772231812 | Demontáž obkladů schodišťových podstupnic do suti z měkkých kamenů kladených do lepidla | m2 | 43.48 |  | 0 | CS ÚRS 2022 01 |  | základní |  | 0 | 0 | 0 | 0.123 | 5.348 | 4 | K | 3 |  |  |  | ROZPOCET | [5 empty] | 0 | 0 | 0 | 0 | 0 | 1 | 0 | 4 | 989254708
| VV |  | Viz. PD stavební část - výkresy půdorysu 1.PP-3.NP, výkresy řezů a Tech.zpr. | [14 empty] | VV | 3 | 1 | True | 0 | ROZPOCET
| VV |  | . | [14 empty] | VV | 3 | 1 | True | 0 | ROZPOCET
| VV |  | Vstup | [14 empty] | VV | 3 | 1 | True | 0 | ROZPOCET
| VV |  | 1,18*9+1,34*4 |  | 15.98 | [12 empty] | VV | 3 | 2 | True | 0 | ROZPOCET
| VV |  | 1.NP | [14 empty] | VV | 3 | 1 | True | 0 | ROZPOCET
| VV |  | "m.č.b103:" 1,25*22 |  | 27.5 | [12 empty] | VV | 3 | 2 | True | 0 | ROZPOCET
348 | K | 772231822 | Demontáž obkladů schodišťových podstupnic do suti z tvrdých kamenů kladených do lepidla | m2 | 43.48 |  | 0 | CS ÚRS 2022 01 |  | základní |  | 0 | 0 | 0 | 0.153 | 6.6524 | 4 | K | 3 |  |  |  | ROZPOCET | [5 empty] | 0 | 0 | 0 | 0 | 0 | 1 | 0 | 4 | -8492849
| VV |  | Viz. PD stavební část - výkresy půdorysu 1.PP-3.NP, výkresy řezů a Tech.zpr. | [14 empty] | VV | 3 | 1 | True | 0 | ROZPOCET
| VV |  | . | [14 empty] | VV | 3 | 1 | True | 0 | ROZPOCET
| VV |  | Vstup | [14 empty] | VV | 3 | 1 | True | 0 | ROZPOCET
| VV |  | 1,18*9+1,34*4 |  | 15.98 | [12 empty] | VV | 3 | 2 | True | 0 | ROZPOCET
| VV |  | 1.NP | [14 empty] | VV | 3 | 1 | True | 0 | ROZPOCET
| VV |  | "m.č.b103:" 1,25*22 |  | 27.5 | [12 empty] | VV | 3 | 2 | True | 0 | ROZPOCET
349 | K | 965081213 | Bourání podlah z dlaždic keramických nebo xylolitových tl do 10 mm plochy přes 1 m2 | m2 | 238.181 |  | 0 | CS ÚRS 2022 01 |  | základní |  | 0 | 0 | 0 | 0.035 | 8.3363 | 4 | K | 3 |  |  |  | ROZPOCET | [5 empty] | 0 | 0 | 0 | 0 | 0 | 1 | 0 | 4 | 1259355851
| VV |  | Viz. PD stavební část - výkresy půdorysu 1.PP-3.NP, výkresy řezů a Tech.zpr. | [14 empty] | VV | 3 | 1 | True | 0 | ROZPOCET
| VV |  | . | [14 empty] | VV | 3 | 1 | True | 0 | ROZPOCET
| VV |  | 1.NP | [14 empty] | VV | 3 | 1 | True | 0 | ROZPOCET
| VV |  | "m.č.b107:" 37,6+1,55*0,2+2,37*0,3 |  | 38.621 | [12 empty] | VV | 3 | 2 | True | 0 | ROZPOCET
| VV |  | "m.č.b108:" 37,1+1,0*0,3+0,8*0,1 |  | 37.48 | [12 empty] | VV | 3 | 2 | True | 0 | ROZPOCET
| VV |  | "m.č.b109:" 8,8 |  | 8.8 | [12 empty] | VV | 3 | 2 | True | 0 | ROZPOCET
| VV |  | "m.č.b110:" 9,6+0,9*0,1 |  | 9.69 | [12 empty] | VV | 3 | 2 | True | 0 | ROZPOCET
| VV |  | "m.č.b112:" 8,3+0,9*0,1+0,8*0,1 |  | 8.47 | [12 empty] | VV | 3 | 2 | True | 0 | ROZPOCET
| VV |  | "m.č.b113:" 58,8+1,4*0,1+0,6*0,1*3+1,4*0,1 |  | 59.26 | [12 empty] | VV | 3 | 2 | True | 0 | ROZPOCET
| VV |  | "m.č.b114:" 5,0 |  | 5 | [12 empty] | VV | 3 | 2 | True | 0 | ROZPOCET
| VV |  | "m.č.b115:" 1,2+0,6*0,1 |  | 1.26 | [12 empty] | VV | 3 | 2 | True | 0 | ROZPOCET
| VV |  | "m.č.b116a:" 3,3+0,9*0,1*2 |  | 3.48 | [12 empty] | VV | 3 | 2 | True | 0 | ROZPOCET
| VV |  | "m.č.b116b:" 1,2 |  | 1.2 | [12 empty] | VV | 3 | 2 | True | 0 | ROZPOCET
| VV |  | "m.č.b116c:" 1,2 |  | 1.2 | [12 empty] | VV | 3 | 2 | True | 0 | ROZPOCET
| VV |  | "m.č.b117:" 3,3+0,6*0,1 |  | 3.36 | [12 empty] | VV | 3 | 2 | True | 0 | ROZPOCET
| VV |  | "m.č.b118:" 5,6 |  | 5.6 | [12 empty] | VV | 3 | 2 | True | 0 | ROZPOCET
| VV |  | "m.č.b119:" 1,2+0,6*0,1 |  | 1.26 | [12 empty] | VV | 3 | 2 | True | 0 | ROZPOCET
| VV |  | "m.č.b123:" 11,5 |  | 11.5 | [12 empty] | VV | 3 | 2 | True | 0 | ROZPOCET
| VV |  | "m.č.M102:" 2,7*3,125 |  | 8.438 | [12 empty] | VV | 3 | 2 | True | 0 | ROZPOCET
| VV |  | . | [14 empty] | VV | 3 | 1 | True | 0 | ROZPOCET
| VV |  | 2.NP | [14 empty] | VV | 3 | 1 | True | 0 | ROZPOCET
| VV |  | "m.č.b203:" 4,9+0,6*0,1 |  | 4.96 | [12 empty] | VV | 3 | 2 | True | 0 | ROZPOCET
| VV |  | "m.č.b203a:" 1,1+0,6*0,1 |  | 1.16 | [12 empty] | VV | 3 | 2 | True | 0 | ROZPOCET
| VV |  | "m.č.b204a:" 3,3+0,6*0,1 |  | 3.36 | [12 empty] | VV | 3 | 2 | True | 0 | ROZPOCET
| VV |  | "m.č.b204b:" 1,2+0,6*0,1 |  | 1.26 | [12 empty] | VV | 3 | 2 | True | 0 | ROZPOCET
| VV |  | "m.č.b204c:" 1,2+0,6*0,1 |  | 1.26 | [12 empty] | VV | 3 | 2 | True | 0 | ROZPOCET
| VV |  | "m.č.b205a:" 3,3+0,6*0,1*2 |  | 3.42 | [12 empty] | VV | 3 | 2 | True | 0 | ROZPOCET
| VV |  | "m.č.b205b:" 5,5+0,6*0,1 |  | 5.56 | [12 empty] | VV | 3 | 2 | True | 0 | ROZPOCET
| VV |  | "m.č.b205c:" 1,1 |  | 1.1 | [12 empty] | VV | 3 | 2 | True | 0 | ROZPOCET
| VV |  | "m.č.b219a:" 13,5+1,06*0,2+0,8*0,1 |  | 13.792 | [12 empty] | VV | 3 | 2 | True | 0 | ROZPOCET
| VV |  | "m.č.b219b:" 5,6+0,7*0,1 |  | 5.67 | [12 empty] | VV | 3 | 2 | True | 0 | ROZPOCET
| VV |  | "m.č.b225:" 3,3+0,6*0,1 |  | 3.36 | [12 empty] | VV | 3 | 2 | True | 0 | ROZPOCET
| VV |  | "m.č.b227:" 2,3+0,6*0,1*2 |  | 2.42 | [12 empty] | VV | 3 | 2 | True | 0 | ROZPOCET
| VV |  | "m.č.b228:" 1,1 |  | 1.1 | [12 empty] | VV | 3 | 2 | True | 0 | ROZPOCET
| VV |  | "m.č.b229:" 1,1 |  | 1.1 | [12 empty] | VV | 3 | 2 | True | 0 | ROZPOCET
| VV |  | . | [14 empty] | VV | 3 | 1 | True | 0 | ROZPOCET
| VV |  | . | [14 empty] | VV | 3 | 1 | True | 0 | ROZPOCET
| VV |  | PROSTAVĚNO | [14 empty] | VV | 3 | 1 | True | 0 | ROZPOCET
| VV |  | -15,96 |  | -15.96 | [12 empty] | VV | 3 | 2 | True | 0 | ROZPOCET
350 | K | 771273812 | Demontáž obkladů stupnic z dlaždic keramických lepených š přes 250 do 350 mm | m | 4.45 |  | 0 | CS ÚRS 2022 01 |  | základní |  | 0 | 0 | 0 | 0.0123 | 0.054735 | 4 | K | 3 |  |  |  | ROZPOCET | [5 empty] | 0 | 0 | 0 | 0 | 0 | 1 | 0 | 4 | -968430420
| VV |  | Viz. PD stavební část - výkresy půdorysu 1.PP-3.NP, výkresy řezů a Tech.zpr. | [14 empty] | VV | 3 | 1 | True | 0 | ROZPOCET
| VV |  | . | [14 empty] | VV | 3 | 1 | True | 0 | ROZPOCET
| VV |  | 1.NP | [14 empty] | VV | 3 | 1 | True | 0 | ROZPOCET
| VV |  | "m.č.b123:" 1,5*2+1,45 |  | 4.45 | [12 empty] | VV | 3 | 2 | True | 0 | ROZPOCET
351 | K | 771273813 | Demontáž obkladů stupnic z dlaždic keramických lepených š přes 350 do 400 mm | m | 7.4 |  | 0 | CS ÚRS 2022 01 |  | základní |  | 0 | 0 | 0 | 0.0142 | 0.10508 | 4 | K | 3 |  |  |  | ROZPOCET | [5 empty] | 0 | 0 | 0 | 0 | 0 | 1 | 0 | 4 | -1707664466
| VV |  | Viz. PD stavební část - výkresy půdorysu 1.PP-3.NP, výkresy řezů a Tech.zpr. | [14 empty] | VV | 3 | 1 | True | 0 | ROZPOCET
| VV |  | . | [14 empty] | VV | 3 | 1 | True | 0 | ROZPOCET
| VV |  | 1.NP | [14 empty] | VV | 3 | 1 | True | 0 | ROZPOCET
| VV |  | "m.č.b123:" 1,5*3+1,45*2 |  | 7.4 | [12 empty] | VV | 3 | 2 | True | 0 | ROZPOCET
352 | K | 965041441 | Bourání podkladů pod dlažby nebo mazanin škvárobetonových tl přes 100 mm pl přes 4 m2 | m3 | 81.704 |  | 0 | CS ÚRS 2022 01 |  | základní |  | 0 | 0 | 0 | 1.6 | 130.7264 | 4 | K | 3 |  |  |  | ROZPOCET | [5 empty] | 0 | 0 | 0 | 0 | 0 | 1 | 0 | 4 | -646741858
| VV |  | Viz. PD stavební část - výkresy půdorysu 1.PP-3.NP, výkresy řezů a Tech.zpr. | [14 empty] | VV | 3 | 1 | True | 0 | ROZPOCET
| VV |  | . | [14 empty] | VV | 3 | 1 | True | 0 | ROZPOCET
| VV |  | Střecha nad 2.NP | [14 empty] | VV | 3 | 1 | True | 0 | ROZPOCET
| VV |  | 448,8*0,18 |  | 80.784 | [12 empty] | VV | 3 | 2 | True | 0 | ROZPOCET
| VV |  | Střecha nad 3.NP | [14 empty] | VV | 3 | 1 | True | 0 | ROZPOCET
| VV |  | 11,5*0,08 |  | 0.92 | [12 empty] | VV | 3 | 2 | True | 0 | ROZPOCET
353 | K | 965042131 | Bourání podkladů pod dlažby nebo mazanin betonových nebo z litého asfaltu tl do 100 mm pl do 4 m2 | m3 | 2.402 |  | 0 | CS ÚRS 2022 01 |  | základní |  | 0 | 0 | 0 | 2.2 | 5.2844 | 4 | K | 3 |  |  |  | ROZPOCET | [5 empty] | 0 | 0 | 0 | 0 | 0 | 1 | 0 | 4 | 1576786403
| VV |  | Viz. PD stavební část - výkresy půdorysu 1.PP-3.NP, výkresy řezů a Tech.zpr. | [14 empty] | VV | 3 | 1 | True | 0 | ROZPOCET
| VV |  | . | [14 empty] | VV | 3 | 1 | True | 0 | ROZPOCET
| VV |  | 1.NP | [14 empty] | VV | 3 | 1 | True | 0 | ROZPOCET
| VV |  | "m.č.b115:" (1,2+0,6*0,1)*0,1 |  | 0.126 | [12 empty] | VV | 3 | 2 | True | 0 | ROZPOCET
| VV |  | "m.č.b116a:" (3,3+0,9*0,1*2)*0,1 |  | 0.348 | [12 empty] | VV | 3 | 2 | True | 0 | ROZPOCET
| VV |  | "m.č.b116b:" 1,2*0,1 |  | 0.12 | [12 empty] | VV | 3 | 2 | True | 0 | ROZPOCET
| VV |  | "m.č.b116c:" 1,2*0,1 |  | 0.12 | [12 empty] | VV | 3 | 2 | True | 0 | ROZPOCET
| VV |  | "m.č.b117:" (3,3+0,6*0,1)*0,1 |  | 0.336 | [12 empty] | VV | 3 | 2 | True | 0 | ROZPOCET
| VV |  | "m.č.b119:" (1,2+0,6*0,1)*0,1 |  | 0.126 | [12 empty] | VV | 3 | 2 | True | 0 | ROZPOCET
| VV |  | "m.č.M102:" 2,7*3,125*0,1 |  | 0.844 | [12 empty] | VV | 3 | 2 | True | 0 | ROZPOCET
| VV |  | . | [14 empty] | VV | 3 | 1 | True | 0 | ROZPOCET
| VV |  | 2.NP | [14 empty] | VV | 3 | 1 | True | 0 | ROZPOCET
| VV |  | "m.č.b203a:" (1,1+0,6*0,1)*0,1 |  | 0.116 | [12 empty] | VV | 3 | 2 | True | 0 | ROZPOCET
| VV |  | "m.č.b204a:" (3,3+0,6*0,1)*0,1 |  | 0.336 | [12 empty] | VV | 3 | 2 | True | 0 | ROZPOCET
| VV |  | "m.č.b204b:" (1,2+0,6*0,1)*0,1 |  | 0.126 | [12 empty] | VV | 3 | 2 | True | 0 | ROZPOCET
| VV |  | "m.č.b204c:" (1,2+0,6*0,1)*0,1 |  | 0.126 | [12 empty] | VV | 3 | 2 | True | 0 | ROZPOCET
| VV |  | "m.č.b205a:" (3,3+0,6*0,1*2)*0,1 |  | 0.342 | [12 empty] | VV | 3 | 2 | True | 0 | ROZPOCET
| VV |  | "m.č.b205c:" 1,1*0,1 |  | 0.11 | [12 empty] | VV | 3 | 2 | True | 0 | ROZPOCET
| VV |  | "m.č.b215:" 2,3*0,1 |  | 0.23 | [12 empty] | VV | 3 | 2 | True | 0 | ROZPOCET
| VV |  | "m.č.b225:" (3,3+0,6*0,1)*0,1 |  | 0.336 | [12 empty] | VV | 3 | 2 | True | 0 | ROZPOCET
| VV |  | "m.č.b226:" (3,6+0,6*0,1)*0,1 |  | 0.366 | [12 empty] | VV | 3 | 2 | True | 0 | ROZPOCET
| VV |  | "m.č.b227:" (2,3+0,6*0,1*2)*0,1 |  | 0.242 | [12 empty] | VV | 3 | 2 | True | 0 | ROZPOCET
| VV |  | "m.č.b228:" 1,1*0,1 |  | 0.11 | [12 empty] | VV | 3 | 2 | True | 0 | ROZPOCET
| VV |  | "m.č.b229:" 1,1*0,1 |  | 0.11 | [12 empty] | VV | 3 | 2 | True | 0 | ROZPOCET
| VV |  | . | [14 empty] | VV | 3 | 1 | True | 0 | ROZPOCET
| VV |  | Kamenná zídka | [14 empty] | VV | 3 | 1 | True | 0 | ROZPOCET
| VV |  | 1,6*0,1 |  | 0.16 | [12 empty] | VV | 3 | 2 | True | 0 | ROZPOCET
| VV |  | . | [14 empty] | VV | 3 | 1 | True | 0 | ROZPOCET
| VV |  | . | [14 empty] | VV | 3 | 1 | True | 0 | ROZPOCET
| VV |  | PROSTAVĚNO | [14 empty] | VV | 3 | 1 | True | 0 | ROZPOCET
| VV |  | -2,328 |  | -2.328 | [12 empty] | VV | 3 | 2 | True | 0 | ROZPOCET
354 | K | 965042141 | Bourání podkladů pod dlažby nebo mazanin betonových nebo z litého asfaltu tl do 100 mm pl přes 4 m2 | m3 | 57.832 |  | 0 | CS ÚRS 2022 01 |  | základní |  | 0 | 0 | 0 | 2.2 | 127.2304 | 4 | K | 3 |  |  |  | ROZPOCET | [5 empty] | 0 | 0 | 0 | 0 | 0 | 1 | 0 | 4 | 1370033440
| VV |  | Viz. PD stavební část - výkresy půdorysu 1.PP-3.NP, výkresy řezů a Tech.zpr. | [14 empty] | VV | 3 | 1 | True | 0 | ROZPOCET
| VV |  | . | [14 empty] | VV | 3 | 1 | True | 0 | ROZPOCET
| VV |  | 1.PP | [14 empty] | VV | 3 | 1 | True | 0 | ROZPOCET
| VV |  | "m.č.L004a:" (24,6+1,0*0,15+0,8*0,15)*0,1 |  | 2.487 | [12 empty] | VV | 3 | 2 | True | 0 | ROZPOCET
| VV |  | "m.č.L005:" (13,5+0,8*0,15)*0,1 |  | 1.362 | [12 empty] | VV | 3 | 2 | True | 0 | ROZPOCET
| VV |  | "m.č.L006:" (10,3+0,8*0,15*2)*0,1 |  | 1.054 | [12 empty] | VV | 3 | 2 | True | 0 | ROZPOCET
| VV |  | "m.č.L007:" (1,16*2,38+0,6*0,15)*0,1 |  | 0.285 | [12 empty] | VV | 3 | 2 | True | 0 | ROZPOCET
| VV |  | "m.č.L008:" (4,4*2,38)*0,1 |  | 1.047 | [12 empty] | VV | 3 | 2 | True | 0 | ROZPOCET
| VV |  | "m.č.L009:" (17,7+1,0*0,15)*0,1 |  | 1.785 | [12 empty] | VV | 3 | 2 | True | 0 | ROZPOCET
| VV |  | "m.č.L011:" 18,4*0,1 |  | 1.84 | [12 empty] | VV | 3 | 2 | True | 0 | ROZPOCET
| VV |  | 1.NP | [14 empty] | VV | 3 | 1 | True | 0 | ROZPOCET
| VV |  | "m.č.b101:" (39,8+2,37*0,1*2+1,55*0,2)*0,1 |  | 4.058 | [12 empty] | VV | 3 | 2 | True | 0 | ROZPOCET
| VV |  | "m.č.b102:" (3,7+1,5*0,2+0,6*0,1+1,4*0,1)*0,1 |  | 0.42 | [12 empty] | VV | 3 | 2 | True | 0 | ROZPOCET
| VV |  | "m.č.b103, b104:" 7,3*0,1 |  | 0.73 | [12 empty] | VV | 3 | 2 | True | 0 | ROZPOCET
| VV |  | "m.č.b105:" (9,6+0,7*0,1*2)*0,1 |  | 0.974 | [12 empty] | VV | 3 | 2 | True | 0 | ROZPOCET
| VV |  | "m.č.b106:" 9,4*0,1 |  | 0.94 | [12 empty] | VV | 3 | 2 | True | 0 | ROZPOCET
| VV |  | "m.č.b107:" (37,6+1,55*0,2+2,37*0,3)*0,1 |  | 3.862 | [12 empty] | VV | 3 | 2 | True | 0 | ROZPOCET
| VV |  | "m.č.b108:" (37,1+1,0*0,3+0,8*0,1)*0,1 |  | 3.748 | [12 empty] | VV | 3 | 2 | True | 0 | ROZPOCET
| VV |  | "m.č.b109:" 8,8*0,1 |  | 0.88 | [12 empty] | VV | 3 | 2 | True | 0 | ROZPOCET
| VV |  | "m.č.b110:" (9,6+0,9*0,1)*0,1 |  | 0.969 | [12 empty] | VV | 3 | 2 | True | 0 | ROZPOCET
| VV |  | "m.č.b111:" (6,3+0,8*0,1)*0,1 |  | 0.638 | [12 empty] | VV | 3 | 2 | True | 0 | ROZPOCET
| VV |  | "m.č.b112:" (8,3+0,9*0,1+0,8*0,1)*0,1 |  | 0.847 | [12 empty] | VV | 3 | 2 | True | 0 | ROZPOCET
| VV |  | "m.č.b113:" (58,8+1,4*0,1+0,6*0,1*3+1,4*0,1)*0,1 |  | 5.926 | [12 empty] | VV | 3 | 2 | True | 0 | ROZPOCET
| VV |  | "m.č.b114:" 5,53*0,1 |  | 0.553 | [12 empty] | VV | 3 | 2 | True | 0 | ROZPOCET
| VV |  | "m.č.b118:" 4,92*0,1 |  | 0.492 | [12 empty] | VV | 3 | 2 | True | 0 | ROZPOCET
| VV |  | "m.č.b120:" (18,9+0,8*0,1*2)*0,1 |  | 1.906 | [12 empty] | VV | 3 | 2 | True | 0 | ROZPOCET
| VV |  | "m.č.b121:" (14,6+0,8*0,1*2)*0,1 |  | 1.476 | [12 empty] | VV | 3 | 2 | True | 0 | ROZPOCET
| VV |  | "m.č.b122:" (11,9+1,0*0,2+0,8*0,1)*0,1 |  | 1.218 | [12 empty] | VV | 3 | 2 | True | 0 | ROZPOCET
| VV |  | "m.č.b123:" 7,0*0,1 |  | 0.7 | [12 empty] | VV | 3 | 2 | True | 0 | ROZPOCET
| VV |  | "m.č.b124:" (9,4+0,8*0,1)*0,1 |  | 0.948 | [12 empty] | VV | 3 | 2 | True | 0 | ROZPOCET
| VV |  | "m.č.b125:" (13,5+1,0*0,2+0,8*0,1)*0,1 |  | 1.378 | [12 empty] | VV | 3 | 2 | True | 0 | ROZPOCET
| VV |  | . | [14 empty] | VV | 3 | 1 | True | 0 | ROZPOCET
| VV |  | 2.NP | [14 empty] | VV | 3 | 1 | True | 0 | ROZPOCET
| VV |  | "m.č.b201:" 4,9*0,1 |  | 0.49 | [12 empty] | VV | 3 | 2 | True | 0 | ROZPOCET
| VV |  | "m.č.b202:" (37,0+1,25*0,1+1,38*0,2)*0,1 |  | 3.74 | [12 empty] | VV | 3 | 2 | True | 0 | ROZPOCET
| VV |  | "m.č.b203:" (4,9+0,6*0,1)*0,1 |  | 0.496 | [12 empty] | VV | 3 | 2 | True | 0 | ROZPOCET
| VV |  | "m.č.b205b:" (5,5+0,6*0,1)*0,1 |  | 0.556 | [12 empty] | VV | 3 | 2 | True | 0 | ROZPOCET
| VV |  | "m.č.b206:" (18,8+0,8*0,1*2)*0,1 |  | 1.896 | [12 empty] | VV | 3 | 2 | True | 0 | ROZPOCET
| VV |  | "m.č.b207:" (14,6+0,9*0,1)*0,1 |  | 1.469 | [12 empty] | VV | 3 | 2 | True | 0 | ROZPOCET
| VV |  | "m.č.b208:" (25,3+2,125*0,15+1,4*0,2+0,6*0,1)*0,1 |  | 2.596 | [12 empty] | VV | 3 | 2 | True | 0 | ROZPOCET
| VV |  | "m.č.b209:" (11,9+0,8*0,1)*0,1 |  | 1.198 | [12 empty] | VV | 3 | 2 | True | 0 | ROZPOCET
| VV |  | "m.č.b210:" (10,3+0,8*0,1)*0,1 |  | 1.038 | [12 empty] | VV | 3 | 2 | True | 0 | ROZPOCET
| VV |  | "m.č.b211:" (11,1+0,8*0,1)*0,1 |  | 1.118 | [12 empty] | VV | 3 | 2 | True | 0 | ROZPOCET
| VV |  | "m.č.b212:" (21,0+1,25*0,1)*0,1 |  | 2.113 | [12 empty] | VV | 3 | 2 | True | 0 | ROZPOCET
| VV |  | "m.č.b214:" (7,4+1,25*0,15)*0,1 |  | 0.759 | [12 empty] | VV | 3 | 2 | True | 0 | ROZPOCET
| VV |  | "m.č.b216:" (19,8+0,8*0,1+1,1*0,2)*0,1 |  | 2.01 | [12 empty] | VV | 3 | 2 | True | 0 | ROZPOCET
| VV |  | "m.č.b217:" (15,6+0,8*0,1*2)*0,1 |  | 1.576 | [12 empty] | VV | 3 | 2 | True | 0 | ROZPOCET
| VV |  | "m.č.b218:" (21,5+0,9*0,1*2)*0,1 |  | 2.168 | [12 empty] | VV | 3 | 2 | True | 0 | ROZPOCET
| VV |  | "m.č.b219a:" (13,5+1,06*0,2+0,8*0,1)*0,1 |  | 1.379 | [12 empty] | VV | 3 | 2 | True | 0 | ROZPOCET
| VV |  | "m.č.b219b:" (5,6+0,7*0,1)*0,1 |  | 0.567 | [12 empty] | VV | 3 | 2 | True | 0 | ROZPOCET
| VV |  | "m.č.b220:" (22,7+1,25*0,1+0,6*0,1+0,8*0,15)*0,1 |  | 2.301 | [12 empty] | VV | 3 | 2 | True | 0 | ROZPOCET
| VV |  | "m.č.b221a:" (25,6+0,8*0,15)*0,1 |  | 2.572 | [12 empty] | VV | 3 | 2 | True | 0 | ROZPOCET
| VV |  | "m.č.b221b:" (9,1+1,1*0,2+0,8*0,1)*0,1 |  | 0.94 | [12 empty] | VV | 3 | 2 | True | 0 | ROZPOCET
| VV |  | "m.č.b222:" (13,4+0,8*0,1)*0,1 |  | 1.348 | [12 empty] | VV | 3 | 2 | True | 0 | ROZPOCET
| VV |  | "m.č.b223:" (12,0+0,8*0,1)*0,1 |  | 1.208 | [12 empty] | VV | 3 | 2 | True | 0 | ROZPOCET
| VV |  | "m.č.b224:" (5,2+0,8*0,1)*0,1 |  | 0.528 | [12 empty] | VV | 3 | 2 | True | 0 | ROZPOCET
| VV |  | "m.č.b230:" (9,3+0,8*0,1)*0,1 |  | 0.938 | [12 empty] | VV | 3 | 2 | True | 0 | ROZPOCET
| VV |  | "m.č.b231:" (10,9+0,8*0,1+0,86*0,2+0,7*0,1)*0,1 |  | 1.122 | [12 empty] | VV | 3 | 2 | True | 0 | ROZPOCET
| VV |  | "m.č.b232:" (27,3+0,9*0,2)*0,1 |  | 2.748 | [12 empty] | VV | 3 | 2 | True | 0 | ROZPOCET
| VV |  | . | [14 empty] | VV | 3 | 1 | True | 0 | ROZPOCET
| VV |  | . | [14 empty] | VV | 3 | 1 | True | 0 | ROZPOCET
| VV |  | PROSTAVĚNO | [14 empty] | VV | 3 | 1 | True | 0 | ROZPOCET
| VV |  | -23,565 |  | -23.565 | [12 empty] | VV | 3 | 2 | True | 0 | ROZPOCET
355 | K | 965042241 | Bourání podkladů pod dlažby nebo mazanin betonových nebo z litého asfaltu tl přes 100 mm pl přes 4 m2 | m3 | 41.382 |  | 0 | CS ÚRS 2022 01 |  | základní |  | 0 | 0 | 0 | 2.2 | 91.0404 | 4 | K | 3 |  |  |  | ROZPOCET | [5 empty] | 0 | 0 | 0 | 0 | 0 | 1 | 0 | 4 | 745022888
| VV |  | Viz. PD stavební část - výkresy půdorysu 1.PP-3.NP, výkresy řezů a Tech.zpr. | [14 empty] | VV | 3 | 1 | True | 0 | ROZPOCET
| VV |  | . | [14 empty] | VV | 3 | 1 | True | 0 | ROZPOCET
| VV |  | kanál | [14 empty] | VV | 3 | 1 | True | 0 | ROZPOCET
| VV |  | 4,0*1,5*0,2 |  | 1.2 | [12 empty] | VV | 3 | 2 | True | 0 | ROZPOCET
| VV |  | Venkovní plocha | [14 empty] | VV | 3 | 1 | True | 0 | ROZPOCET
| VV |  | 12,5*0,15 |  | 1.875 | [12 empty] | VV | 3 | 2 | True | 0 | ROZPOCET
| VV |  | Podkladní beton | [14 empty] | VV | 3 | 1 | True | 0 | ROZPOCET
| VV |  | 1.PP | [14 empty] | VV | 3 | 1 | True | 0 | ROZPOCET
| VV |  | "m.č.L004a:" (3,65*4,4+1,0*0,15+0,8*0,15)*0,15 |  | 2.45 | [12 empty] | VV | 3 | 2 | True | 0 | ROZPOCET
| VV |  | "m.č.L005:" (1,19*2,94)*0,15 |  | 0.525 | [12 empty] | VV | 3 | 2 | True | 0 | ROZPOCET
| VV |  | "m.č.L006:" (10,3+0,8*0,15*2)*0,15 |  | 1.581 | [12 empty] | VV | 3 | 2 | True | 0 | ROZPOCET
| VV |  | "m.č.L007:" (1,16*2,38+0,6*0,15)*0,1 |  | 0.285 | [12 empty] | VV | 3 | 2 | True | 0 | ROZPOCET
| VV |  | "m.č.L008:" 0,6*2,38*0,15 |  | 0.214 | [12 empty] | VV | 3 | 2 | True | 0 | ROZPOCET
| VV |  | "m.č.L011:" 18,4*0,1 |  | 1.84 | [12 empty] | VV | 3 | 2 | True | 0 | ROZPOCET
| VV |  | 1.NP | [14 empty] | VV | 3 | 1 | True | 0 | ROZPOCET
| VV |  | (107,5+128,3+32,7+10,8)*0,15 |  | 41.895 | [12 empty] | VV | 3 | 2 | True | 0 | ROZPOCET
| VV |  | . | [14 empty] | VV | 3 | 1 | True | 0 | ROZPOCET
| VV |  | . | [14 empty] | VV | 3 | 1 | True | 0 | ROZPOCET
| VV |  | PROSTAVĚNO | [14 empty] | VV | 3 | 1 | True | 0 | ROZPOCET
| VV |  | -10,483 |  | -10.483 | [12 empty] | VV | 3 | 2 | True | 0 | ROZPOCET
356 | K | 965049112 | Příplatek k bourání betonových mazanin za bourání mazanin se svařovanou sítí tl přes 100 mm | m3 | 120.037 |  | 0 | CS ÚRS 2022 01 |  | základní |  | 0 | 0 | 0 | 0.029 | 3.4811 | 4 | K | 3 |  |  |  | ROZPOCET | [5 empty] | 0 | 0 | 0 | 0 | 0 | 1 | 0 | 4 | 1806197866
| VV |  | 137,992 |  | 137.992 | [12 empty] | VV | 3 | 2 | True | 0 | ROZPOCET
| VV |  | . | [14 empty] | VV | 3 | 1 | True | 0 | ROZPOCET
| VV |  | . | [14 empty] | VV | 3 | 1 | True | 0 | ROZPOCET
| VV |  | PROSTAVĚNO | [14 empty] | VV | 3 | 1 | True | 0 | ROZPOCET
| VV |  | -17,955 |  | -17.955 | [12 empty] | VV | 3 | 2 | True | 0 | ROZPOCET
357 | K | 965045113 | Bourání potěrů cementových nebo pískocementových tl do 50 mm pl přes 4 m2 | m2 | 310.9 |  | 0 | CS ÚRS 2022 01 |  | základní |  | 0 | 0 | 0 | 0.09 | 27.981 | 4 | K | 3 |  |  |  | ROZPOCET | [5 empty] | 0 | 0 | 0 | 0 | 0 | 1 | 0 | 4 | -269527397
| VV |  | Viz. PD stavební část - výkresy půdorysu 1.PP-3.NP, výkresy řezů a Tech.zpr. | [14 empty] | VV | 3 | 1 | True | 0 | ROZPOCET
| VV |  | . | [14 empty] | VV | 3 | 1 | True | 0 | ROZPOCET
| VV |  | Střecha nad 2.NP | [14 empty] | VV | 3 | 1 | True | 0 | ROZPOCET
| VV |  | 448,8 |  | 448.8 | [12 empty] | VV | 3 | 2 | True | 0 | ROZPOCET
| VV |  | Střecha nad 3.NP | [14 empty] | VV | 3 | 1 | True | 0 | ROZPOCET
| VV |  | 11,5 |  | 11.5 | [12 empty] | VV | 3 | 2 | True | 0 | ROZPOCET
| VV |  | . | [14 empty] | VV | 3 | 1 | True | 0 | ROZPOCET
| VV |  | . | [14 empty] | VV | 3 | 1 | True | 0 | ROZPOCET
| VV |  | PROSTAVĚNO | [14 empty] | VV | 3 | 1 | True | 0 | ROZPOCET
| VV |  | -149,4 |  | -149.4 | [12 empty] | VV | 3 | 2 | True | 0 | ROZPOCET
359 | K | 965081611 | Odsekání soklíků rovných | m | 255 |  | 0 | CS ÚRS 2022 01 |  | základní |  | 0 | 0 | 0 | 0.009 | 2.295 | 4 | K | 3 |  |  |  | ROZPOCET | [5 empty] | 0 | 0 | 0 | 0 | 0 | 1 | 0 | 4 | 1347329501
| VV |  | Viz. PD stavební část - výkresy půdorysu 1.PP-3.NP, výkresy řezů a Tech.zpr. | [14 empty] | VV | 3 | 1 | True | 0 | ROZPOCET
| VV |  | . | [14 empty] | VV | 3 | 1 | True | 0 | ROZPOCET
| VV |  | 300,0 |  | 300 | [12 empty] | VV | 3 | 2 | True | 0 | ROZPOCET
| VV |  | . | [14 empty] | VV | 3 | 1 | True | 0 | ROZPOCET
| VV |  | . | [14 empty] | VV | 3 | 1 | True | 0 | ROZPOCET
| VV |  | PROSTAVĚNO | [14 empty] | VV | 3 | 1 | True | 0 | ROZPOCET
| VV |  | -45,0 |  | -45 | [12 empty] | VV | 3 | 2 | True | 0 | ROZPOCET
360 | K | 968072455 | Vybourání kovových dveřních zárubní pl do 2 m2 | m2 | 61.653 |  | 0 | CS ÚRS 2022 01 |  | základní |  | 0 | 0 | 0 | 0.076 | 4.6856 | 4 | K | 3 |  |  |  | ROZPOCET | [5 empty] | 0 | 0 | 0 | 0 | 0 | 1 | 0 | 4 | 1399833935
| VV |  | Viz. PD stavební část - výkresy půdorysu 1.PP-3.NP, výkresy řezů a Tech.zpr. | [14 empty] | VV | 3 | 1 | True | 0 | ROZPOCET
| VV |  | . | [14 empty] | VV | 3 | 1 | True | 0 | ROZPOCET
| VV |  | 1.PP | [14 empty] | VV | 3 | 1 | True | 0 | ROZPOCET
| VV |  | 0,87*1,97*3+0,6*1,97+0,85*1,97+0,7*1,97+0,8*1,97 |  | 10.953 | [12 empty] | VV | 3 | 2 | True | 0 | ROZPOCET
| VV |  | 1.NP | [14 empty] | VV | 3 | 1 | True | 0 | ROZPOCET
| VV |  | 0,9*1,97*3+0,8*1,97*13+0,7*1,97*2+0,6*1,97*9 |  | 39.203 | [12 empty] | VV | 3 | 2 | True | 0 | ROZPOCET
| VV |  | 2.NP | [14 empty] | VV | 3 | 1 | True | 0 | ROZPOCET
| VV |  | 0,8*1,97*20+0,9*1,97+0,6*1,97*14+0,7*1,97*2 |  | 52.599 | [12 empty] | VV | 3 | 2 | True | 0 | ROZPOCET
| VV |  | . | [14 empty] | VV | 3 | 1 | True | 0 | ROZPOCET
| VV |  | . | [14 empty] | VV | 3 | 1 | True | 0 | ROZPOCET
| VV |  | PROSTAVĚNO | [14 empty] | VV | 3 | 1 | True | 0 | ROZPOCET
| VV |  | -41,102 |  | -41.102 | [12 empty] | VV | 3 | 2 | True | 0 | ROZPOCET
361 | K | 968072456 | Vybourání kovových dveřních zárubní pl přes 2 m2 | m2 | 18.225 |  | 0 | CS ÚRS 2022 01 |  | základní |  | 0 | 0 | 0 | 0.063 | 1.1482 | 4 | K | 3 |  |  |  | ROZPOCET | [5 empty] | 0 | 0 | 0 | 0 | 0 | 1 | 0 | 4 | 162810365
| VV |  | Viz. PD stavební část - výkresy půdorysu 1.PP-3.NP, výkresy řezů a Tech.zpr. | [14 empty] | VV | 3 | 1 | True | 0 | ROZPOCET
| VV |  | . | [14 empty] | VV | 3 | 1 | True | 0 | ROZPOCET
| VV |  | 1.NP | [14 empty] | VV | 3 | 1 | True | 0 | ROZPOCET
| VV |  | 1,4*1,97*4 |  | 11.032 | [12 empty] | VV | 3 | 2 | True | 0 | ROZPOCET
| VV |  | 2.NP | [14 empty] | VV | 3 | 1 | True | 0 | ROZPOCET
| VV |  | 1,25*1,97*3+1,15*1,97 |  | 9.653 | [12 empty] | VV | 3 | 2 | True | 0 | ROZPOCET
| VV |  | . | [14 empty] | VV | 3 | 1 | True | 0 | ROZPOCET
| VV |  | . | [14 empty] | VV | 3 | 1 | True | 0 | ROZPOCET
| VV |  | PROSTAVĚNO | [14 empty] | VV | 3 | 1 | True | 0 | ROZPOCET
| VV |  | -2,46 |  | -2.46 | [12 empty] | VV | 3 | 2 | True | 0 | ROZPOCET
363 | K | 968062376 | Vybourání dřevěných rámů oken zdvojených včetně křídel pl do 4 m2 | m2 | 39.88 |  | 0 | CS ÚRS 2022 01 |  | základní |  | 0 | 0 | 0 | 0.034 | 1.3559 | 4 | K | 3 |  |  |  | ROZPOCET | [5 empty] | 0 | 0 | 0 | 0 | 0 | 1 | 0 | 4 | 893329598
| VV |  | Viz. PD stavební část - výkresy půdorysu 1.PP-3.NP, výkresy řezů a Tech.zpr. | [14 empty] | VV | 3 | 1 | True | 0 | ROZPOCET
| VV |  | . | [14 empty] | VV | 3 | 1 | True | 0 | ROZPOCET
| VV |  | 1.NP | [14 empty] | VV | 3 | 1 | True | 0 | ROZPOCET
| VV |  | 1,2*2,6*2+2,4*2,6 |  | 12.48 | [12 empty] | VV | 3 | 2 | True | 0 | ROZPOCET
| VV |  | 1,2*1,8*7+1,5*1,8+1,0*2,2 |  | 20.02 | [12 empty] | VV | 3 | 2 | True | 0 | ROZPOCET
| VV |  | 2.NP | [14 empty] | VV | 3 | 1 | True | 0 | ROZPOCET
| VV |  | 1,2*1,8*4+1,5*1,8 |  | 11.34 | [12 empty] | VV | 3 | 2 | True | 0 | ROZPOCET
| VV |  | . | [14 empty] | VV | 3 | 1 | True | 0 | ROZPOCET
| VV |  | . | [14 empty] | VV | 3 | 1 | True | 0 | ROZPOCET
| VV |  | PROSTAVĚNO | [14 empty] | VV | 3 | 1 | True | 0 | ROZPOCET
| VV |  | -3,96 |  | -3.96 | [12 empty] | VV | 3 | 2 | True | 0 | ROZPOCET
364 | K | 968062377 | Vybourání dřevěných rámů oken zdvojených včetně křídel pl přes 4 m2 | m2 | 60.12 |  | 0 | CS ÚRS 2022 01 |  | základní |  | 0 | 0 | 0 | 0.032 | 1.9238 | 4 | K | 3 |  |  |  | ROZPOCET | [5 empty] | 0 | 0 | 0 | 0 | 0 | 1 | 0 | 4 | -119655879
| VV |  | Viz. PD stavební část - výkresy půdorysu 1.PP-3.NP, výkresy řezů a Tech.zpr. | [14 empty] | VV | 3 | 1 | True | 0 | ROZPOCET
| VV |  | . | [14 empty] | VV | 3 | 1 | True | 0 | ROZPOCET
| VV |  | 1.NP | [14 empty] | VV | 3 | 1 | True | 0 | ROZPOCET
| VV |  | 2,5*1,8+2,4*1,8*5+3,0*1,8*5 |  | 53.1 | [12 empty] | VV | 3 | 2 | True | 0 | ROZPOCET
| VV |  | 2.NP | [14 empty] | VV | 3 | 1 | True | 0 | ROZPOCET
| VV |  | 2,4*1,8*10+3,0*1,8*10 |  | 97.2 | [12 empty] | VV | 3 | 2 | True | 0 | ROZPOCET
| VV |  | . | [14 empty] | VV | 3 | 1 | True | 0 | ROZPOCET
| VV |  | . | [14 empty] | VV | 3 | 1 | True | 0 | ROZPOCET
| VV |  | PROSTAVĚNO | [14 empty] | VV | 3 | 1 | True | 0 | ROZPOCET
| VV |  | -90,18 |  | -90.18 | [12 empty] | VV | 3 | 2 | True | 0 | ROZPOCET
370 | K | 966074242 | Demontáž prosvětlovacích pásů stěn z hliníkových rámů s výplní izolačním dvojsklem pl přes 5 do 10 m2 | m2 | 12.798 |  | 0 | CS ÚRS 2022 01 |  | základní |  | 0 | 0 | 0 | 0.04 | 0.51192 | 16 | K | 3 |  |  |  | ROZPOCET | [5 empty] | 0 | 0 | 0 | 0 | 0 | 1 | 0 | 16 | 1644136218
| VV |  | Viz. PD stavební část - výkresy půdorysu 1.PP-3.NP, výkresy řezů a Tech.zpr. | [14 empty] | VV | 3 | 1 | True | 0 | ROZPOCET
| VV |  | . | [14 empty] | VV | 3 | 1 | True | 0 | ROZPOCET
| VV |  | 1.NP | [14 empty] | VV | 3 | 1 | True | 0 | ROZPOCET
| VV |  | 2,37*2,7*2 |  | 12.798 | [12 empty] | VV | 3 | 2 | True | 0 | ROZPOCET
372 | K | 971033231 | Vybourání otvorů ve zdivu cihelném pl do 0,0225 m2 na MVC nebo MV tl do 150 mm | kus | 180 |  | 0 | CS ÚRS 2022 01 |  | základní |  | 0 | 0 | 0 | 0.004 | 0.72 | 4 | K | 3 |  |  |  | ROZPOCET | [5 empty] | 0 | 0 | 0 | 0 | 0 | 1 | 0 | 4 | -27505524
| VV |  | Viz. PD stavební část - výkresy půdorysů | [14 empty] | VV | 3 | 1 | True | 0 | ROZPOCET
| VV |  | Viz. PD profesí - výkresy půdorysů | [14 empty] | VV | 3 | 1 | True | 0 | ROZPOCET
| VV |  | . | [14 empty] | VV | 3 | 1 | True | 0 | ROZPOCET
| VV |  | Profese: | [14 empty] | VV | 3 | 1 | True | 0 | ROZPOCET
| VV |  | 450 |  | 450 | [12 empty] | VV | 3 | 2 | True | 0 | ROZPOCET
| VV |  | . | [14 empty] | VV | 3 | 1 | True | 0 | ROZPOCET
| VV |  | . | [14 empty] | VV | 3 | 1 | True | 0 | ROZPOCET
| VV |  | PROSTAVĚNO | [14 empty] | VV | 3 | 1 | True | 0 | ROZPOCET
| VV |  | -270 |  | -270 | [12 empty] | VV | 3 | 2 | True | 0 | ROZPOCET
373 | K | 971033241 | Vybourání otvorů ve zdivu cihelném pl do 0,0225 m2 na MVC nebo MV tl do 300 mm | kus | 68 |  | 0 | CS ÚRS 2022 01 |  | základní |  | 0 | 0 | 0 | 0.008 | 0.544 | 4 | K | 3 |  |  |  | ROZPOCET | [5 empty] | 0 | 0 | 0 | 0 | 0 | 1 | 0 | 4 | 622384061
| VV |  | Viz. PD stavební část - výkresy půdorysů | [14 empty] | VV | 3 | 1 | True | 0 | ROZPOCET
| VV |  | Viz. PD profesí - výkresy půdorysů | [14 empty] | VV | 3 | 1 | True | 0 | ROZPOCET
| VV |  | . | [14 empty] | VV | 3 | 1 | True | 0 | ROZPOCET
| VV |  | Profese: | [14 empty] | VV | 3 | 1 | True | 0 | ROZPOCET
| VV |  | 170 |  | 170 | [12 empty] | VV | 3 | 2 | True | 0 | ROZPOCET
| VV |  | . | [14 empty] | VV | 3 | 1 | True | 0 | ROZPOCET
| VV |  | . | [14 empty] | VV | 3 | 1 | True | 0 | ROZPOCET
| VV |  | PROSTAVĚNO | [14 empty] | VV | 3 | 1 | True | 0 | ROZPOCET
| VV |  | -102 |  | -102 | [12 empty] | VV | 3 | 2 | True | 0 | ROZPOCET
374 | K | 971033331 | Vybourání otvorů ve zdivu cihelném pl do 0,09 m2 na MVC nebo MV tl do 150 mm | kus | 80 |  | 0 | CS ÚRS 2022 01 |  | základní |  | 0 | 0 | 0 | 0.025 | 2 | 4 | K | 3 |  |  |  | ROZPOCET | [5 empty] | 0 | 0 | 0 | 0 | 0 | 1 | 0 | 4 | -117687422
| VV |  | Viz. PD stavební část - výkresy půdorysů | [14 empty] | VV | 3 | 1 | True | 0 | ROZPOCET
| VV |  | Viz. PD profesí - výkresy půdorysů | [14 empty] | VV | 3 | 1 | True | 0 | ROZPOCET
| VV |  | . | [14 empty] | VV | 3 | 1 | True | 0 | ROZPOCET
| VV |  | Profese: | [14 empty] | VV | 3 | 1 | True | 0 | ROZPOCET
| VV |  | 200 |  | 200 | [12 empty] | VV | 3 | 2 | True | 0 | ROZPOCET
| VV |  | . | [14 empty] | VV | 3 | 1 | True | 0 | ROZPOCET
| VV |  | . | [14 empty] | VV | 3 | 1 | True | 0 | ROZPOCET
| VV |  | PROSTAVĚNO | [14 empty] | VV | 3 | 1 | True | 0 | ROZPOCET
| VV |  | -120 |  | -120 | [12 empty] | VV | 3 | 2 | True | 0 | ROZPOCET
375 | K | 971033341 | Vybourání otvorů ve zdivu cihelném pl do 0,09 m2 na MVC nebo MV tl do 300 mm | kus | 36 |  | 0 | CS ÚRS 2022 01 |  | základní |  | 0 | 0 | 0 | 0.054 | 1.944 | 4 | K | 3 |  |  |  | ROZPOCET | [5 empty] | 0 | 0 | 0 | 0 | 0 | 1 | 0 | 4 | -855586526
| VV |  | Viz. PD stavební část - výkresy půdorysů | [14 empty] | VV | 3 | 1 | True | 0 | ROZPOCET
| VV |  | Viz. PD profesí - výkresy půdorysů | [14 empty] | VV | 3 | 1 | True | 0 | ROZPOCET
| VV |  | . | [14 empty] | VV | 3 | 1 | True | 0 | ROZPOCET
| VV |  | Profese: | [14 empty] | VV | 3 | 1 | True | 0 | ROZPOCET
| VV |  | 90 |  | 90 | [12 empty] | VV | 3 | 2 | True | 0 | ROZPOCET
| VV |  | . | [14 empty] | VV | 3 | 1 | True | 0 | ROZPOCET
| VV |  | . | [14 empty] | VV | 3 | 1 | True | 0 | ROZPOCET
| VV |  | PROSTAVĚNO | [14 empty] | VV | 3 | 1 | True | 0 | ROZPOCET
| VV |  | -54 |  | -54 | [12 empty] | VV | 3 | 2 | True | 0 | ROZPOCET
376 | K | 971033371 | Vybourání otvorů ve zdivu cihelném pl do 0,09 m2 na MVC nebo MV tl do 750 mm | kus | 2 |  | 0 | CS ÚRS 2022 01 |  | základní |  | 0 | 0 | 0 | 0.124 | 0.248 | 4 | K | 3 |  |  |  | ROZPOCET | [5 empty] | 0 | 0 | 0 | 0 | 0 | 1 | 0 | 4 | -1878230205
| VV |  | Viz. PD stavební část - výkresy půdorysu 1.PP-3.NP, výkresy řezů a Tech.zpr. | [14 empty] | VV | 3 | 1 | True | 0 | ROZPOCET
| VV |  | . | [14 empty] | VV | 3 | 1 | True | 0 | ROZPOCET
| VV |  | 1.PP | [14 empty] | VV | 3 | 1 | True | 0 | ROZPOCET
| VV |  | 2+3 |  | 5 | [12 empty] | VV | 3 | 2 | True | 0 | ROZPOCET
| VV |  | . | [14 empty] | VV | 3 | 1 | True | 0 | ROZPOCET
| VV |  | . | [14 empty] | VV | 3 | 1 | True | 0 | ROZPOCET
| VV |  | PROSTAVĚNO | [14 empty] | VV | 3 | 1 | True | 0 | ROZPOCET
| VV |  | -3 |  | -3 | [12 empty] | VV | 3 | 2 | True | 0 | ROZPOCET
377 | K | 971033131 | Vybourání otvorů ve zdivu cihelném D do 60 mm na MVC nebo MV tl do 150 mm | kus | 60 |  | 0 | CS ÚRS 2022 01 |  | základní |  | 0 | 0 | 0 | 0.001 | 0.06 | 4 | K | 3 |  |  |  | ROZPOCET | [5 empty] | 0 | 0 | 0 | 0 | 0 | 1 | 0 | 4 | 1457672807
| VV |  | Viz. PD stavební část - výkresy půdorysů | [14 empty] | VV | 3 | 1 | True | 0 | ROZPOCET
| VV |  | Viz. PD profesí - výkresy půdorysů | [14 empty] | VV | 3 | 1 | True | 0 | ROZPOCET
| VV |  | . | [14 empty] | VV | 3 | 1 | True | 0 | ROZPOCET
| VV |  | Profese: | [14 empty] | VV | 3 | 1 | True | 0 | ROZPOCET
| VV |  | 150 |  | 150 | [12 empty] | VV | 3 | 2 | True | 0 | ROZPOCET
| VV |  | . | [14 empty] | VV | 3 | 1 | True | 0 | ROZPOCET
| VV |  | . | [14 empty] | VV | 3 | 1 | True | 0 | ROZPOCET
| VV |  | PROSTAVĚNO | [14 empty] | VV | 3 | 1 | True | 0 | ROZPOCET
| VV |  | -90 |  | -90 | [12 empty] | VV | 3 | 2 | True | 0 | ROZPOCET
378 | K | 971033141 | Vybourání otvorů ve zdivu cihelném D do 60 mm na MVC nebo MV tl do 300 mm | kus | 90 |  | 0 | CS ÚRS 2022 01 |  | základní |  | 0 | 0 | 0 | 0.001 | 0.09 | 4 | K | 3 |  |  |  | ROZPOCET | [5 empty] | 0 | 0 | 0 | 0 | 0 | 1 | 0 | 4 | 996566946
| VV |  | Viz. PD stavební část - výkresy půdorysů | [14 empty] | VV | 3 | 1 | True | 0 | ROZPOCET
| VV |  | Viz. PD profesí - výkresy půdorysů | [14 empty] | VV | 3 | 1 | True | 0 | ROZPOCET
| VV |  | . | [14 empty] | VV | 3 | 1 | True | 0 | ROZPOCET
| VV |  | Profese: | [14 empty] | VV | 3 | 1 | True | 0 | ROZPOCET
| VV |  | 225 |  | 225 | [12 empty] | VV | 3 | 2 | True | 0 | ROZPOCET
| VV |  | . | [14 empty] | VV | 3 | 1 | True | 0 | ROZPOCET
| VV |  | . | [14 empty] | VV | 3 | 1 | True | 0 | ROZPOCET
| VV |  | PROSTAVĚNO | [14 empty] | VV | 3 | 1 | True | 0 | ROZPOCET
| VV |  | -135 |  | -135 | [12 empty] | VV | 3 | 2 | True | 0 | ROZPOCET
379 | K | 971035431 | Vybourání otvorů ve zdivu cihelném pl do 0,25 m2 na MC tl do 150 mm | kus | 14 |  | 0 | CS ÚRS 2022 01 |  | základní |  | 0 | 0 | 0 | 0.077 | 1.078 | 4 | K | 3 |  |  |  | ROZPOCET | [5 empty] | 0 | 0 | 0 | 0 | 0 | 1 | 0 | 4 | -981709903
| VV |  | Viz. PD stavební část - výkresy půdorysů | [14 empty] | VV | 3 | 1 | True | 0 | ROZPOCET
| VV |  | Viz. PD profesí - výkresy půdorysů | [14 empty] | VV | 3 | 1 | True | 0 | ROZPOCET
| VV |  | . | [14 empty] | VV | 3 | 1 | True | 0 | ROZPOCET
| VV |  | Profese: | [14 empty] | VV | 3 | 1 | True | 0 | ROZPOCET
| VV |  | 35 |  | 35 | [12 empty] | VV | 3 | 2 | True | 0 | ROZPOCET
| VV |  | . | [14 empty] | VV | 3 | 1 | True | 0 | ROZPOCET
| VV |  | . | [14 empty] | VV | 3 | 1 | True | 0 | ROZPOCET
| VV |  | PROSTAVĚNO | [14 empty] | VV | 3 | 1 | True | 0 | ROZPOCET
| VV |  | -21 |  | -21 | [12 empty] | VV | 3 | 2 | True | 0 | ROZPOCET
380 | K | 971035441 | Vybourání otvorů ve zdivu cihelném pl do 0,25 m2 na MC tl do 300 mm | kus | 6 |  | 0 | CS ÚRS 2022 01 |  | základní |  | 0 | 0 | 0 | 0.154 | 0.924 | 4 | K | 3 |  |  |  | ROZPOCET | [5 empty] | 0 | 0 | 0 | 0 | 0 | 1 | 0 | 4 | 880938742
| VV |  | Viz. PD stavební část - výkresy půdorysů | [14 empty] | VV | 3 | 1 | True | 0 | ROZPOCET
| VV |  | Viz. PD profesí - výkresy půdorysů | [14 empty] | VV | 3 | 1 | True | 0 | ROZPOCET
| VV |  | . | [14 empty] | VV | 3 | 1 | True | 0 | ROZPOCET
| VV |  | Profese: | [14 empty] | VV | 3 | 1 | True | 0 | ROZPOCET
| VV |  | 15 |  | 15 | [12 empty] | VV | 3 | 2 | True | 0 | ROZPOCET
| VV |  | . | [14 empty] | VV | 3 | 1 | True | 0 | ROZPOCET
| VV |  | . | [14 empty] | VV | 3 | 1 | True | 0 | ROZPOCET
| VV |  | PROSTAVĚNO | [14 empty] | VV | 3 | 1 | True | 0 | ROZPOCET
| VV |  | -9 |  | -9 | [12 empty] | VV | 3 | 2 | True | 0 | ROZPOCET
381 | K | 971033521 | Vybourání otvorů ve zdivu cihelném pl do 1 m2 na MVC nebo MV tl do 100 mm | m2 | 1 |  | 0 | CS ÚRS 2022 01 |  | základní |  | 0 | 0 | 0 | 0.187 | 0.187 | 4 | K | 3 |  |  |  | ROZPOCET | [5 empty] | 0 | 0 | 0 | 0 | 0 | 1 | 0 | 4 | -2021984976
| VV |  | Viz. PD stavební část - výkresy půdorysu 1.PP-3.NP, výkresy řezů a Tech.zpr. | [14 empty] | VV | 3 | 1 | True | 0 | ROZPOCET
| VV |  | . | [14 empty] | VV | 3 | 1 | True | 0 | ROZPOCET
| VV |  | 1.NP | [14 empty] | VV | 3 | 1 | True | 0 | ROZPOCET
| VV |  | 1 |  | 1 | [12 empty] | VV | 3 | 2 | True | 0 | ROZPOCET
383 | K | 971033561 | Vybourání otvorů ve zdivu cihelném pl do 1 m2 na MVC nebo MV tl do 600 mm | m3 | 1 |  | 0 | CS ÚRS 2022 01 |  | základní |  | 0 | 0 | 0 | 1.8 | 1.8 | 4 | K | 3 |  |  |  | ROZPOCET | [5 empty] | 0 | 0 | 0 | 0 | 0 | 1 | 0 | 4 | 1825450511
| VV |  | Viz. PD stavební část - výkresy půdorysu 1.PP-3.NP, výkresy řezů a Tech.zpr. | [14 empty] | VV | 3 | 1 | True | 0 | ROZPOCET
| VV |  | . | [14 empty] | VV | 3 | 1 | True | 0 | ROZPOCET
| VV |  | 1.PP | [14 empty] | VV | 3 | 1 | True | 0 | ROZPOCET
| VV |  | 1 |  | 1 | [12 empty] | VV | 3 | 2 | True | 0 | ROZPOCET
384 | K | 971033591 | Vybourání otvorů ve zdivu cihelném pl do 1 m2 na MVC nebo MV tl přes 900 mm | m3 | 0.098 |  | 0 | CS ÚRS 2022 01 |  | základní |  | 0 | 0 | 0 | 1.8 | 0.1764 | 4 | K | 3 |  |  |  | ROZPOCET | [5 empty] | 0 | 0 | 0 | 0 | 0 | 1 | 0 | 4 | -1133809397
| VV |  | Viz. PD stavební část - výkresy půdorysu 1.PP-3.NP, výkresy řezů a Tech.zpr. | [14 empty] | VV | 3 | 1 | True | 0 | ROZPOCET
| VV |  | . | [14 empty] | VV | 3 | 1 | True | 0 | ROZPOCET
| VV |  | 1.PP | [14 empty] | VV | 3 | 1 | True | 0 | ROZPOCET
| VV |  | 0,5*0,1*1,225 |  | 0.061 | [12 empty] | VV | 3 | 2 | True | 0 | ROZPOCET
| VV |  | 0,3*0,1*1,225 |  | 0.037 | [12 empty] | VV | 3 | 2 | True | 0 | ROZPOCET
385 | K | 971035641 | Vybourání otvorů ve zdivu cihelném pl do 4 m2 na MC tl do 300 mm | m3 | 4.666 |  | 0 | CS ÚRS 2022 01 |  | základní |  | 0 | 0 | 0 | 1.95 | 9.0987 | 4 | K | 3 |  |  |  | ROZPOCET | [5 empty] | 0 | 0 | 0 | 0 | 0 | 1 | 0 | 4 | -1749045694
| VV |  | Viz. PD stavební část - výkresy půdorysu 1.PP-3.NP, výkresy řezů a Tech.zpr. | [14 empty] | VV | 3 | 1 | True | 0 | ROZPOCET
| VV |  | . | [14 empty] | VV | 3 | 1 | True | 0 | ROZPOCET
| VV |  | 1.NP | [14 empty] | VV | 3 | 1 | True | 0 | ROZPOCET
| VV |  | "m.č.b104:" 1,05*2,2*0,3 |  | 0.693 | [12 empty] | VV | 3 | 2 | True | 0 | ROZPOCET
| VV |  | "m.č.b122:" 1,1*2,2*0,3 |  | 0.726 | [12 empty] | VV | 3 | 2 | True | 0 | ROZPOCET
| VV |  | 2.NP | [14 empty] | VV | 3 | 1 | True | 0 | ROZPOCET
| VV |  | "m.č.211:" 1,2*1,8*0,3 |  | 0.648 | [12 empty] | VV | 3 | 2 | True | 0 | ROZPOCET
| VV |  | "m.č.221a:" 1,4*2,7*0,3*2 |  | 2.268 | [12 empty] | VV | 3 | 2 | True | 0 | ROZPOCET
| VV |  | "m.č.232:" 1,45*2,25*0,3 |  | 0.979 | [12 empty] | VV | 3 | 2 | True | 0 | ROZPOCET
| VV |  | . | [14 empty] | VV | 3 | 1 | True | 0 | ROZPOCET
| VV |  | . | [14 empty] | VV | 3 | 1 | True | 0 | ROZPOCET
| VV |  | PROSTAVĚNO | [14 empty] | VV | 3 | 1 | True | 0 | ROZPOCET
| VV |  | -0,648 |  | -0.648 | [12 empty] | VV | 3 | 2 | True | 0 | ROZPOCET
386 | K | 971035661 | Vybourání otvorů ve zdivu cihelném pl do 4 m2 na MC tl do 600 mm | m3 | 2.476 |  | 0 | CS ÚRS 2022 01 |  | základní |  | 0 | 0 | 0 | 1.95 | 4.8282 | 4 | K | 3 |  |  |  | ROZPOCET | [5 empty] | 0 | 0 | 0 | 0 | 0 | 1 | 0 | 4 | 351836352
| VV |  | Viz. PD stavební část - výkresy půdorysu 1.PP-3.NP, výkresy řezů a Tech.zpr. | [14 empty] | VV | 3 | 1 | True | 0 | ROZPOCET
| VV |  | . | [14 empty] | VV | 3 | 1 | True | 0 | ROZPOCET
| VV |  | 1.PP | [14 empty] | VV | 3 | 1 | True | 0 | ROZPOCET
| VV |  | "m.č.L004a:" 1,05*2,25*0,56 |  | 1.323 | [12 empty] | VV | 3 | 2 | True | 0 | ROZPOCET
| VV |  | "m.č.L013:" 1,7*1,1*0,5 |  | 0.935 | [12 empty] | VV | 3 | 2 | True | 0 | ROZPOCET
| VV |  | 2.NP | [14 empty] | VV | 3 | 1 | True | 0 | ROZPOCET
| VV |  | "m.č.223:" 1,4*2,7*0,325 |  | 1.229 | [12 empty] | VV | 3 | 2 | True | 0 | ROZPOCET
| VV |  | "m.č.225:" 1,4*2,7*0,33 |  | 1.247 | [12 empty] | VV | 3 | 2 | True | 0 | ROZPOCET
| VV |  | . | [14 empty] | VV | 3 | 1 | True | 0 | ROZPOCET
| VV |  | . | [14 empty] | VV | 3 | 1 | True | 0 | ROZPOCET
| VV |  | PROSTAVĚNO | [14 empty] | VV | 3 | 1 | True | 0 | ROZPOCET
| VV |  | -2,258 |  | -2.258 | [12 empty] | VV | 3 | 2 | True | 0 | ROZPOCET
387 | K | 973031324 | Vysekání kapes ve zdivu cihelném na MV nebo MVC pl do 0,10 m2 hl do 150 mm | kus | 8 |  | 0 | CS ÚRS 2022 01 |  | základní |  | 0 | 0 | 0 | 0.015 | 0.12 | 4 | K | 3 |  |  |  | ROZPOCET | [5 empty] | 0 | 0 | 0 | 0 | 0 | 1 | 0 | 4 | 912178260
| VV |  | Viz PD statika | [14 empty] | VV | 3 | 1 | True | 0 | ROZPOCET
| VV |  | . | [14 empty] | VV | 3 | 1 | True | 0 | ROZPOCET
| VV |  | Kapsy pro výměny stropů | [14 empty] | VV | 3 | 1 | True | 0 | ROZPOCET
| VV |  | 24 |  | 24 | [12 empty] | VV | 3 | 2 | True | 0 | ROZPOCET
| VV |  | . | [14 empty] | VV | 3 | 1 | True | 0 | ROZPOCET
| VV |  | . | [14 empty] | VV | 3 | 1 | True | 0 | ROZPOCET
| VV |  | PROSTAVĚNO | [14 empty] | VV | 3 | 1 | True | 0 | ROZPOCET
| VV |  | -16 |  | -16 | [12 empty] | VV | 3 | 2 | True | 0 | ROZPOCET
388 | K | 971052551 | Vybourání nebo prorážení otvorů v ŽB příčkách a zdech pl do 1 m2 tl do 600 mm | m3 | 0.15 |  | 0 | CS ÚRS 2022 01 |  | základní |  | 0 | 0 | 0 | 2.4 | 0.36 | 4 | K | 3 |  |  |  | ROZPOCET | [5 empty] | 0 | 0 | 0 | 0 | 0 | 1 | 0 | 4 | -969316122
| VV |  | Viz. PD stavební část - výkresy půdorysu 1.PP-3.NP, výkresy řezů a Tech.zpr. | [14 empty] | VV | 3 | 1 | True | 0 | ROZPOCET
| VV |  | . | [14 empty] | VV | 3 | 1 | True | 0 | ROZPOCET
| VV |  | 1.PP | [14 empty] | VV | 3 | 1 | True | 0 | ROZPOCET
| VV |  | "Kanál:" 0,5*0,6*0,5 |  | 0.15 | [12 empty] | VV | 3 | 2 | True | 0 | ROZPOCET
389 | K | 972054241 | Vybourání otvorů v ŽB stropech nebo klenbách pl do 0,09 m2 tl do 150 mm | kus | 20 |  | 0 | CS ÚRS 2022 01 |  | základní |  | 0 | 0 | 0 | 0.032 | 0.64 | 4 | K | 3 |  |  |  | ROZPOCET | [5 empty] | 0 | 0 | 0 | 0 | 0 | 1 | 0 | 4 | -482992014
| VV |  | Viz. PD stavební část - výkresy půdorysů | [14 empty] | VV | 3 | 1 | True | 0 | ROZPOCET
| VV |  | Viz. PD profesí - výkresy půdorysů | [14 empty] | VV | 3 | 1 | True | 0 | ROZPOCET
| VV |  | . | [14 empty] | VV | 3 | 1 | True | 0 | ROZPOCET
| VV |  | Profese: | [14 empty] | VV | 3 | 1 | True | 0 | ROZPOCET
| VV |  | 50 |  | 50 | [12 empty] | VV | 3 | 2 | True | 0 | ROZPOCET
| VV |  | . | [14 empty] | VV | 3 | 1 | True | 0 | ROZPOCET
| VV |  | . | [14 empty] | VV | 3 | 1 | True | 0 | ROZPOCET
| VV |  | PROSTAVĚNO | [14 empty] | VV | 3 | 1 | True | 0 | ROZPOCET
| VV |  | -30 |  | -30 | [12 empty] | VV | 3 | 2 | True | 0 | ROZPOCET
390 | K | 972054341 | Vybourání otvorů v ŽB stropech nebo klenbách pl do 0,25 m2 tl do 150 mm | kus | 10 |  | 0 | CS ÚRS 2022 01 |  | základní |  | 0 | 0 | 0 | 0.09 | 0.9 | 4 | K | 3 |  |  |  | ROZPOCET | [5 empty] | 0 | 0 | 0 | 0 | 0 | 1 | 0 | 4 | 948732303
| VV |  | Viz. PD stavební část - výkresy půdorysů | [14 empty] | VV | 3 | 1 | True | 0 | ROZPOCET
| VV |  | Viz. PD profesí - výkresy půdorysů | [14 empty] | VV | 3 | 1 | True | 0 | ROZPOCET
| VV |  | . | [14 empty] | VV | 3 | 1 | True | 0 | ROZPOCET
| VV |  | Profese | [14 empty] | VV | 3 | 1 | True | 0 | ROZPOCET
| VV |  | 25 |  | 25 | [12 empty] | VV | 3 | 2 | True | 0 | ROZPOCET
| VV |  | . | [14 empty] | VV | 3 | 1 | True | 0 | ROZPOCET
| VV |  | . | [14 empty] | VV | 3 | 1 | True | 0 | ROZPOCET
| VV |  | PROSTAVĚNO | [14 empty] | VV | 3 | 1 | True | 0 | ROZPOCET
| VV |  | -15 |  | -15 | [12 empty] | VV | 3 | 2 | True | 0 | ROZPOCET
391 | K | 972054491 | Vybourání otvorů v ŽB stropech nebo klenbách pl do 1 m2 tl přes 80 mm | m3 | 0.8 |  | 0 | CS ÚRS 2022 01 |  | základní |  | 0 | 0 | 0 | 2.4 | 1.92 | 4 | K | 3 |  |  |  | ROZPOCET | [5 empty] | 0 | 0 | 0 | 0 | 0 | 1 | 0 | 4 | 198620290
| VV |  | Viz. PD stavební část - výkresy půdorysů | [14 empty] | VV | 3 | 1 | True | 0 | ROZPOCET
| VV |  | Viz. PD profesí - výkresy půdorysů | [14 empty] | VV | 3 | 1 | True | 0 | ROZPOCET
| VV |  | . | [14 empty] | VV | 3 | 1 | True | 0 | ROZPOCET
| VV |  | Profese | [14 empty] | VV | 3 | 1 | True | 0 | ROZPOCET
| VV |  | 2,0 |  | 2 | [12 empty] | VV | 3 | 2 | True | 0 | ROZPOCET
| VV |  | . | [14 empty] | VV | 3 | 1 | True | 0 | ROZPOCET
| VV |  | . | [14 empty] | VV | 3 | 1 | True | 0 | ROZPOCET
| VV |  | PROSTAVĚNO | [14 empty] | VV | 3 | 1 | True | 0 | ROZPOCET
| VV |  | -1,2 |  | -1.2 | [12 empty] | VV | 3 | 2 | True | 0 | ROZPOCET
392 | K | 973031335 | Vysekání kapes ve zdivu cihelném na MV nebo MVC pl do 0,16 m2 hl do 300 mm | kus | 4 |  | 0 | CS ÚRS 2022 01 |  | základní |  | 0 | 0 | 0 | 0.062 | 0.248 | 4 | K | 3 |  |  |  | ROZPOCET | [5 empty] | 0 | 0 | 0 | 0 | 0 | 1 | 0 | 4 | -1208791878
| VV |  | Viz. PD stavební část - výkresy půdorysu 1.PP-5.NP, výkresy řezů A-F a Tech.zpr. | [14 empty] | VV | 3 | 1 | True | 0 | ROZPOCET
| VV |  | . | [14 empty] | VV | 3 | 1 | True | 0 | ROZPOCET
| VV |  | 10 |  | 10 | [12 empty] | VV | 3 | 2 | True | 0 | ROZPOCET
| VV |  | . | [14 empty] | VV | 3 | 1 | True | 0 | ROZPOCET
| VV |  | . | [14 empty] | VV | 3 | 1 | True | 0 | ROZPOCET
| VV |  | PROSTAVĚNO | [14 empty] | VV | 3 | 1 | True | 0 | ROZPOCET
| VV |  | -6 |  | -6 | [12 empty] | VV | 3 | 2 | True | 0 | ROZPOCET
393 | K | 974031664 | Vysekání rýh ve zdivu cihelném pro vtahování nosníků hl do 150 mm v do 150 mm | m | 37.696 |  | 0 | CS ÚRS 2022 01 |  | základní |  | 0 | 0 | 0 | 0.042 | 1.5832 | 4 | K | 3 |  |  |  | ROZPOCET | [5 empty] | 0 | 0 | 0 | 0 | 0 | 1 | 0 | 4 | -590611342
| VV |  | Viz. PD stavební část - výkresy půdorysu 1.NP-3.NP, výkresy řezů A-F a Tech.zpr. | [14 empty] | VV | 3 | 1 | True | 0 | ROZPOCET
| VV |  | Viz. PD statika | [14 empty] | VV | 3 | 1 | True | 0 | ROZPOCET
| VV |  | . | [14 empty] | VV | 3 | 1 | True | 0 | ROZPOCET
| VV |  | 1.NP | [14 empty] | VV | 3 | 1 | True | 0 | ROZPOCET
| VV |  | 1,4*8+1,6*8+3,5*3+0,9*4+1,0*8 |  | 46.1 | [12 empty] | VV | 3 | 2 | True | 0 | ROZPOCET
| VV |  | 2.NP | [14 empty] | VV | 3 | 1 | True | 0 | ROZPOCET
| VV |  | 1,6*14+2,0*9+2,2*3+2,4*3+0,65*8+0,8*6+1,4*2 |  | 67 | [12 empty] | VV | 3 | 2 | True | 0 | ROZPOCET
| VV |  | . | [14 empty] | VV | 3 | 1 | True | 0 | ROZPOCET
| VV |  | . | [14 empty] | VV | 3 | 1 | True | 0 | ROZPOCET
| VV |  | PROSTAVĚNO | [14 empty] | VV | 3 | 1 | True | 0 | ROZPOCET
| VV |  | -75,404 |  | -75.404 | [12 empty] | VV | 3 | 2 | True | 0 | ROZPOCET
394 | K | 974031666 | Vysekání rýh ve zdivu cihelném pro vtahování nosníků hl do 150 mm v do 250 mm | m | 19.531 |  | 0 | CS ÚRS 2022 01 |  | základní |  | 0 | 0 | 0 | 0.065 | 1.2695 | 4 | K | 3 |  |  |  | ROZPOCET | [5 empty] | 0 | 0 | 0 | 0 | 0 | 1 | 0 | 4 | -230474135
| VV |  | Viz. PD stavební část - výkresy půdorysu 1.NP-3.NP, výkresy řezů A-F a Tech.zpr. | [14 empty] | VV | 3 | 1 | True | 0 | ROZPOCET
| VV |  | Viz. PD statika | [14 empty] | VV | 3 | 1 | True | 0 | ROZPOCET
| VV |  | . | [14 empty] | VV | 3 | 1 | True | 0 | ROZPOCET
| VV |  | 1.NP | [14 empty] | VV | 3 | 1 | True | 0 | ROZPOCET
| VV |  | 2,0*6+2,9*6+2,9*2+5,3*2 |  | 45.8 | [12 empty] | VV | 3 | 2 | True | 0 | ROZPOCET
| VV |  | 2.NP | [14 empty] | VV | 3 | 1 | True | 0 | ROZPOCET
| VV |  | 2,0*4+2,4*2 |  | 12.8 | [12 empty] | VV | 3 | 2 | True | 0 | ROZPOCET
| VV |  | . | [14 empty] | VV | 3 | 1 | True | 0 | ROZPOCET
| VV |  | . | [14 empty] | VV | 3 | 1 | True | 0 | ROZPOCET
| VV |  | PROSTAVĚNO | [14 empty] | VV | 3 | 1 | True | 0 | ROZPOCET
| VV |  | -39,069 |  | -39.069 | [12 empty] | VV | 3 | 2 | True | 0 | ROZPOCET
395 | K | 974031121 | Vysekání rýh ve zdivu cihelném hl do 30 mm š do 30 mm | m | 1000 |  | 0 | CS ÚRS 2022 01 |  | základní |  | 0 | 0 | 0 | 0.002 | 2 | 4 | K | 3 |  |  |  | ROZPOCET | [5 empty] | 0 | 0 | 0 | 0 | 0 | 1 | 0 | 4 | 588667032
| VV |  | Viz. PD stavební část - výkresy půdorysu 1.PP-3.NP, výkresy řezů a Tech.zpr. | [14 empty] | VV | 3 | 1 | True | 0 | ROZPOCET
| VV |  | . | [14 empty] | VV | 3 | 1 | True | 0 | ROZPOCET
| VV |  | Profese | [14 empty] | VV | 3 | 1 | True | 0 | ROZPOCET
| VV |  | 2500 |  | 2500 | [12 empty] | VV | 3 | 2 | True | 0 | ROZPOCET
| VV |  | . | [14 empty] | VV | 3 | 1 | True | 0 | ROZPOCET
| VV |  | . | [14 empty] | VV | 3 | 1 | True | 0 | ROZPOCET
| VV |  | PROSTAVĚNO | [14 empty] | VV | 3 | 1 | True | 0 | ROZPOCET
| VV |  | -1500 |  | -1500 | [12 empty] | VV | 3 | 2 | True | 0 | ROZPOCET
396 | K | 974031122 | Vysekání rýh ve zdivu cihelném hl do 30 mm š do 70 mm | m | 640 |  | 0 | CS ÚRS 2022 01 |  | základní |  | 0 | 0 | 0 | 0.004 | 2.56 | 4 | K | 3 |  |  |  | ROZPOCET | [5 empty] | 0 | 0 | 0 | 0 | 0 | 1 | 0 | 4 | 1025897976
| VV |  | Viz. PD stavební část - výkresy půdorysu 1.PP-3.NP, výkresy řezů a Tech.zpr. | [14 empty] | VV | 3 | 1 | True | 0 | ROZPOCET
| VV |  | . | [14 empty] | VV | 3 | 1 | True | 0 | ROZPOCET
| VV |  | Profese | [14 empty] | VV | 3 | 1 | True | 0 | ROZPOCET
| VV |  | 1600 |  | 1600 | [12 empty] | VV | 3 | 2 | True | 0 | ROZPOCET
| VV |  | . | [14 empty] | VV | 3 | 1 | True | 0 | ROZPOCET
| VV |  | . | [14 empty] | VV | 3 | 1 | True | 0 | ROZPOCET
| VV |  | PROSTAVĚNO | [14 empty] | VV | 3 | 1 | True | 0 | ROZPOCET
| VV |  | -960 |  | -960 | [12 empty] | VV | 3 | 2 | True | 0 | ROZPOCET
397 | K | 974031133 | Vysekání rýh ve zdivu cihelném hl do 50 mm š do 100 mm | m | 100 |  | 0 | CS ÚRS 2022 01 |  | základní |  | 0 | 0 | 0 | 0.009 | 0.9 | 4 | K | 3 |  |  |  | ROZPOCET | [5 empty] | 0 | 0 | 0 | 0 | 0 | 1 | 0 | 4 | 2113942291
| VV |  | Viz. PD stavební část - výkresy půdorysů | [14 empty] | VV | 3 | 1 | True | 0 | ROZPOCET
| VV |  | Viz. PD profesí - výkresy půdorysů | [14 empty] | VV | 3 | 1 | True | 0 | ROZPOCET
| VV |  | . | [14 empty] | VV | 3 | 1 | True | 0 | ROZPOCET
| VV |  | Profese: | [14 empty] | VV | 3 | 1 | True | 0 | ROZPOCET
| VV |  | 250 |  | 250 | [12 empty] | VV | 3 | 2 | True | 0 | ROZPOCET
| VV |  | . | [14 empty] | VV | 3 | 1 | True | 0 | ROZPOCET
| VV |  | . | [14 empty] | VV | 3 | 1 | True | 0 | ROZPOCET
| VV |  | PROSTAVĚNO | [14 empty] | VV | 3 | 1 | True | 0 | ROZPOCET
| VV |  | -150 |  | -150 | [12 empty] | VV | 3 | 2 | True | 0 | ROZPOCET
398 | K | 974031134 | Vysekání rýh ve zdivu cihelném hl do 50 mm š do 150 mm | m | 140 |  | 0 | CS ÚRS 2022 01 |  | základní |  | 0 | 0 | 0 | 0.013 | 1.82 | 4 | K | 3 |  |  |  | ROZPOCET | [5 empty] | 0 | 0 | 0 | 0 | 0 | 1 | 0 | 4 | 1252498445
| VV |  | Viz. PD stavební část - výkresy půdorysů | [14 empty] | VV | 3 | 1 | True | 0 | ROZPOCET
| VV |  | Viz. PD profesí - výkresy půdorysů | [14 empty] | VV | 3 | 1 | True | 0 | ROZPOCET
| VV |  | . | [14 empty] | VV | 3 | 1 | True | 0 | ROZPOCET
| VV |  | Profese: | [14 empty] | VV | 3 | 1 | True | 0 | ROZPOCET
| VV |  | 350 |  | 350 | [12 empty] | VV | 3 | 2 | True | 0 | ROZPOCET
| VV |  | . | [14 empty] | VV | 3 | 1 | True | 0 | ROZPOCET
| VV |  | . | [14 empty] | VV | 3 | 1 | True | 0 | ROZPOCET
| VV |  | PROSTAVĚNO | [14 empty] | VV | 3 | 1 | True | 0 | ROZPOCET
| VV |  | -210 |  | -210 | [12 empty] | VV | 3 | 2 | True | 0 | ROZPOCET
399 | K | 974031142 | Vysekání rýh ve zdivu cihelném hl do 70 mm š do 70 mm | m | 120 |  | 0 | CS ÚRS 2022 01 |  | základní |  | 0 | 0 | 0 | 0.009 | 1.08 | 4 | K | 3 |  |  |  | ROZPOCET | [5 empty] | 0 | 0 | 0 | 0 | 0 | 1 | 0 | 4 | 2019194115
| VV |  | Viz. PD stavební část - výkresy půdorysů | [14 empty] | VV | 3 | 1 | True | 0 | ROZPOCET
| VV |  | Viz. PD profesí - výkresy půdorysů | [14 empty] | VV | 3 | 1 | True | 0 | ROZPOCET
| VV |  | . | [14 empty] | VV | 3 | 1 | True | 0 | ROZPOCET
| VV |  | Profese | [14 empty] | VV | 3 | 1 | True | 0 | ROZPOCET
| VV |  | 300 |  | 300 | [12 empty] | VV | 3 | 2 | True | 0 | ROZPOCET
| VV |  | . | [14 empty] | VV | 3 | 1 | True | 0 | ROZPOCET
| VV |  | . | [14 empty] | VV | 3 | 1 | True | 0 | ROZPOCET
| VV |  | PROSTAVĚNO | [14 empty] | VV | 3 | 1 | True | 0 | ROZPOCET
| VV |  | -180 |  | -180 | [12 empty] | VV | 3 | 2 | True | 0 | ROZPOCET
400 | K | 974031153 | Vysekání rýh ve zdivu cihelném hl do 100 mm š do 100 mm | m | 80 |  | 0 | CS ÚRS 2022 01 |  | základní |  | 0 | 0 | 0 | 0.018 | 1.44 | 4 | K | 3 |  |  |  | ROZPOCET | [5 empty] | 0 | 0 | 0 | 0 | 0 | 1 | 0 | 4 | -2071250044
| VV |  | Viz. PD stavební část - výkresy půdorysů | [14 empty] | VV | 3 | 1 | True | 0 | ROZPOCET
| VV |  | Viz. PD profesí - výkresy půdorysů | [14 empty] | VV | 3 | 1 | True | 0 | ROZPOCET
| VV |  | . | [14 empty] | VV | 3 | 1 | True | 0 | ROZPOCET
| VV |  | Profese | [14 empty] | VV | 3 | 1 | True | 0 | ROZPOCET
| VV |  | 200 |  | 200 | [12 empty] | VV | 3 | 2 | True | 0 | ROZPOCET
| VV |  | . | [14 empty] | VV | 3 | 1 | True | 0 | ROZPOCET
| VV |  | . | [14 empty] | VV | 3 | 1 | True | 0 | ROZPOCET
| VV |  | PROSTAVĚNO | [14 empty] | VV | 3 | 1 | True | 0 | ROZPOCET
| VV |  | -120 |  | -120 | [12 empty] | VV | 3 | 2 | True | 0 | ROZPOCET
401 | K | 974031154 | Vysekání rýh ve zdivu cihelném hl do 100 mm š do 150 mm | m | 104 |  | 0 | CS ÚRS 2022 01 |  | základní |  | 0 | 0 | 0 | 0.027 | 2.808 | 4 | K | 3 |  |  |  | ROZPOCET | [5 empty] | 0 | 0 | 0 | 0 | 0 | 1 | 0 | 4 | 723979130
| VV |  | Viz. PD stavební část - výkresy půdorysů | [14 empty] | VV | 3 | 1 | True | 0 | ROZPOCET
| VV |  | Viz. PD profesí - výkresy půdorysů | [14 empty] | VV | 3 | 1 | True | 0 | ROZPOCET
| VV |  | . | [14 empty] | VV | 3 | 1 | True | 0 | ROZPOCET
| VV |  | Profese: | [14 empty] | VV | 3 | 1 | True | 0 | ROZPOCET
| VV |  | 60,0+200,0 |  | 260 | [12 empty] | VV | 3 | 2 | True | 0 | ROZPOCET
| VV |  | . | [14 empty] | VV | 3 | 1 | True | 0 | ROZPOCET
| VV |  | . | [14 empty] | VV | 3 | 1 | True | 0 | ROZPOCET
| VV |  | PROSTAVĚNO | [14 empty] | VV | 3 | 1 | True | 0 | ROZPOCET
| VV |  | -156,0 |  | -156 | [12 empty] | VV | 3 | 2 | True | 0 | ROZPOCET
402 | K | 974031155 | Vysekání rýh ve zdivu cihelném hl do 100 mm š do 200 mm | m | 8 |  | 0 | CS ÚRS 2022 01 |  | základní |  | 0 | 0 | 0 | 0.038 | 0.304 | 4 | K | 3 |  |  |  | ROZPOCET | [5 empty] | 0 | 0 | 0 | 0 | 0 | 1 | 0 | 4 | 1057387238
| VV |  | Viz. PD stavební část - výkresy půdorysů | [14 empty] | VV | 3 | 1 | True | 0 | ROZPOCET
| VV |  | Viz. PD profesí - výkresy půdorysů | [14 empty] | VV | 3 | 1 | True | 0 | ROZPOCET
| VV |  | . | [14 empty] | VV | 3 | 1 | True | 0 | ROZPOCET
| VV |  | Profese: | [14 empty] | VV | 3 | 1 | True | 0 | ROZPOCET
| VV |  | 20,0 |  | 20 | [12 empty] | VV | 3 | 2 | True | 0 | ROZPOCET
| VV |  | . | [14 empty] | VV | 3 | 1 | True | 0 | ROZPOCET
| VV |  | . | [14 empty] | VV | 3 | 1 | True | 0 | ROZPOCET
| VV |  | PROSTAVĚNO | [14 empty] | VV | 3 | 1 | True | 0 | ROZPOCET
| VV |  | -12,0 |  | -12 | [12 empty] | VV | 3 | 2 | True | 0 | ROZPOCET
403 | K | 974031164 | Vysekání rýh ve zdivu cihelném hl do 150 mm š do 150 mm | m | 48 |  | 0 | CS ÚRS 2022 01 |  | základní |  | 0 | 0 | 0 | 0.04 | 1.92 | 4 | K | 3 |  |  |  | ROZPOCET | [5 empty] | 0 | 0 | 0 | 0 | 0 | 1 | 0 | 4 | 1336722169
| VV |  | Viz. PD stavební část - výkresy půdorysů | [14 empty] | VV | 3 | 1 | True | 0 | ROZPOCET
| VV |  | Viz. PD profesí - výkresy půdorysů | [14 empty] | VV | 3 | 1 | True | 0 | ROZPOCET
| VV |  | . | [14 empty] | VV | 3 | 1 | True | 0 | ROZPOCET
| VV |  | Profese: | [14 empty] | VV | 3 | 1 | True | 0 | ROZPOCET
| VV |  | 120 |  | 120 | [12 empty] | VV | 3 | 2 | True | 0 | ROZPOCET
| VV |  | . | [14 empty] | VV | 3 | 1 | True | 0 | ROZPOCET
| VV |  | . | [14 empty] | VV | 3 | 1 | True | 0 | ROZPOCET
| VV |  | PROSTAVĚNO | [14 empty] | VV | 3 | 1 | True | 0 | ROZPOCET
| VV |  | -72,0 |  | -72 | [12 empty] | VV | 3 | 2 | True | 0 | ROZPOCET
404 | K | 974031165 | Vysekání rýh ve zdivu cihelném hl do 150 mm š do 200 mm | m | 20 |  | 0 | CS ÚRS 2022 01 |  | základní |  | 0 | 0 | 0 | 0.054 | 1.08 | 4 | K | 3 |  |  |  | ROZPOCET | [5 empty] | 0 | 0 | 0 | 0 | 0 | 1 | 0 | 4 | -1544116840
| VV |  | Viz. PD stavební část - výkresy půdorysů | [14 empty] | VV | 3 | 1 | True | 0 | ROZPOCET
| VV |  | Viz. PD profesí - výkresy půdorysů | [14 empty] | VV | 3 | 1 | True | 0 | ROZPOCET
| VV |  | . | [14 empty] | VV | 3 | 1 | True | 0 | ROZPOCET
| VV |  | Profese: | [14 empty] | VV | 3 | 1 | True | 0 | ROZPOCET
| VV |  | 50,0 |  | 50 | [12 empty] | VV | 3 | 2 | True | 0 | ROZPOCET
| VV |  | . | [14 empty] | VV | 3 | 1 | True | 0 | ROZPOCET
| VV |  | . | [14 empty] | VV | 3 | 1 | True | 0 | ROZPOCET
| VV |  | PROSTAVĚNO | [14 empty] | VV | 3 | 1 | True | 0 | ROZPOCET
| VV |  | -30,0 |  | -30 | [12 empty] | VV | 3 | 2 | True | 0 | ROZPOCET
405 | K | 974042554 | Vysekání rýh v dlažbě betonové nebo jiné monolitické hl do 100 mm š do 150 mm | m | 40 |  | 0 | CS ÚRS 2022 01 |  | základní |  | 0 | 0 | 0 | 0.033 | 1.32 | 4 | K | 3 |  |  |  | ROZPOCET | [5 empty] | 0 | 0 | 0 | 0 | 0 | 1 | 0 | 4 | 1738541998
| VV |  | Viz. PD stavební část - výkresy půdorysu 1.PP-3.NP, výkresy řezů a Tech.zpr. | [14 empty] | VV | 3 | 1 | True | 0 | ROZPOCET
| VV |  | . | [14 empty] | VV | 3 | 1 | True | 0 | ROZPOCET
| VV |  | Profese UT | [14 empty] | VV | 3 | 1 | True | 0 | ROZPOCET
| VV |  | 100,0 |  | 100 | [12 empty] | VV | 3 | 2 | True | 0 | ROZPOCET
| VV |  | . | [14 empty] | VV | 3 | 1 | True | 0 | ROZPOCET
| VV |  | . | [14 empty] | VV | 3 | 1 | True | 0 | ROZPOCET
| VV |  | PROSTAVĚNO | [14 empty] | VV | 3 | 1 | True | 0 | ROZPOCET
| VV |  | -60,0 |  | -60 | [12 empty] | VV | 3 | 2 | True | 0 | ROZPOCET
406 | K | 974082216 | Vysekání rýh pro ploché vodiče v omítce MC stěn š do 150 mm | m | 80 |  | 0 | CS ÚRS 2022 01 |  | základní |  | 0 | 0 | 0 | 0.006 | 0.48 | 4 | K | 3 |  |  |  | ROZPOCET | [5 empty] | 0 | 0 | 0 | 0 | 0 | 1 | 0 | 4 | -1876389902
| VV |  | Viz. PD stavební část - výkresy půdorysů | [14 empty] | VV | 3 | 1 | True | 0 | ROZPOCET
| VV |  | Viz. PD profesí - výkresy půdorysů | [14 empty] | VV | 3 | 1 | True | 0 | ROZPOCET
| VV |  | . | [14 empty] | VV | 3 | 1 | True | 0 | ROZPOCET
| VV |  | Profese: | [14 empty] | VV | 3 | 1 | True | 0 | ROZPOCET
| VV |  | 200,0 |  | 200 | [12 empty] | VV | 3 | 2 | True | 0 | ROZPOCET
| VV |  | . | [14 empty] | VV | 3 | 1 | True | 0 | ROZPOCET
| VV |  | . | [14 empty] | VV | 3 | 1 | True | 0 | ROZPOCET
| VV |  | PROSTAVĚNO | [14 empty] | VV | 3 | 1 | True | 0 | ROZPOCET
| VV |  | -120,0 |  | -120 | [12 empty] | VV | 3 | 2 | True | 0 | ROZPOCET
407 | K | 975022241 | Podchycení nadzákladového zdiva tl do 450 mm dřevěnou výztuhou v do 3 m dl podchycení do 3 m | m | 29.15 |  | 0 | CS ÚRS 2022 01 |  | základní |  | 0 | 0.04737 | 1.3808 | 0 | 0 | 4 | K | 3 |  |  |  | ROZPOCET | [5 empty] | 0 | 0 | 0 | 0 | 0 | 1 | 0 | 4 | -410671756
| VV |  | Viz. PD stavební část - výkresy půdorysu 1.PP-3.NP, výkresy řezů a Tech.zpr. | [14 empty] | VV | 3 | 1 | True | 0 | ROZPOCET
| VV |  | . | [14 empty] | VV | 3 | 1 | True | 0 | ROZPOCET
| VV |  | 1.NP | [14 empty] | VV | 3 | 1 | True | 0 | ROZPOCET
| VV |  | 1,3*2+1,5+1,1+1,15+1,95+1,05 |  | 9.35 | [12 empty] | VV | 3 | 2 | True | 0 | ROZPOCET
| VV |  | 2.NP | [14 empty] | VV | 3 | 1 | True | 0 | ROZPOCET
| VV |  | 1,2+1,6+2,2+1,75+1,45+1,4*4+2,0*3 |  | 19.8 | [12 empty] | VV | 3 | 2 | True | 0 | ROZPOCET
408 | K | 975022251 | Podchycení nadzákladového zdiva tl do 450 mm dřevěnou výztuhou v do 3 m dl podchycení přes 3 do 5 m | m | 3.35 |  | 0 | CS ÚRS 2022 01 |  | základní |  | 0 | 0.04735 | 0.15862 | 0 | 0 | 4 | K | 3 |  |  |  | ROZPOCET | [5 empty] | 0 | 0 | 0 | 0 | 0 | 1 | 0 | 4 | 4766511
| VV |  | Viz. PD stavební část - výkresy půdorysu 1.PP-3.NP, výkresy řezů a Tech.zpr. | [14 empty] | VV | 3 | 1 | True | 0 | ROZPOCET
| VV |  | . | [14 empty] | VV | 3 | 1 | True | 0 | ROZPOCET
| VV |  | 1.NP | [14 empty] | VV | 3 | 1 | True | 0 | ROZPOCET
| VV |  | 3,35 |  | 3.35 | [12 empty] | VV | 3 | 2 | True | 0 | ROZPOCET
409 | K | 975022341 | Podchycení nadzákladového zdiva tl přes 450 do 600 mm dřevěnou výztuhou v do 3 m dl podchycení do 3 m | m | 2.75 |  | 0 | CS ÚRS 2022 01 |  | základní |  | 0 | 0.07415 | 0.20391 | 0 | 0 | 4 | K | 3 |  |  |  | ROZPOCET | [5 empty] | 0 | 0 | 0 | 0 | 0 | 1 | 0 | 4 | 2010096926
| VV |  | Viz. PD stavební část - výkresy půdorysu 1.PP-3.NP, výkresy řezů a Tech.zpr. | [14 empty] | VV | 3 | 1 | True | 0 | ROZPOCET
| VV |  | . | [14 empty] | VV | 3 | 1 | True | 0 | ROZPOCET
| VV |  | 1.PP | [14 empty] | VV | 3 | 1 | True | 0 | ROZPOCET
| VV |  | 1,7+1,05 |  | 2.75 | [12 empty] | VV | 3 | 2 | True | 0 | ROZPOCET
410 | K | 976074121 | Vybourání kotevních želez ze zdiva cihelného na MV nebo MVC | kus | 104 |  | 0 | CS ÚRS 2022 01 |  | základní |  | 0 | 0 | 0 | 0.007 | 0.728 | 4 | K | 3 |  |  |  | ROZPOCET | [5 empty] | 0 | 0 | 0 | 0 | 0 | 1 | 0 | 4 | -715395510
| VV |  | "Předpoklad:" 260 |  | 260 | [12 empty] | VV | 3 | 2 | True | 0 | ROZPOCET
| VV |  | . | [14 empty] | VV | 3 | 1 | True | 0 | ROZPOCET
| VV |  | . | [14 empty] | VV | 3 | 1 | True | 0 | ROZPOCET
| VV |  | PROSTAVĚNO | [14 empty] | VV | 3 | 1 | True | 0 | ROZPOCET
| VV |  | -156 |  | -156 | [12 empty] | VV | 3 | 2 | True | 0 | ROZPOCET
411 | K | 977151113 | Jádrové vrty diamantovými korunkami do stavebních materiálů D přes 40 do 50 mm | m | 5.84 |  | 0 | CS ÚRS 2022 01 |  | základní |  | 0 | 0.00097 | 0.0056648 | 0.0043 | 0.025112 | 4 | K | 3 |  |  |  | ROZPOCET | [5 empty] | 0 | 0 | 0 | 0 | 0 | 1 | 0 | 4 | 1257803260
| VV |  | Viz. PD stavební část - výkresy půdorysů, legenda stavebních úprav 1.PP-3.NP | [14 empty] | VV | 3 | 1 | True | 0 | ROZPOCET
| VV |  | Viz. PD profesí - výkresy půdorysů | [14 empty] | VV | 3 | 1 | True | 0 | ROZPOCET
| VV |  | . | [14 empty] | VV | 3 | 1 | True | 0 | ROZPOCET
| VV |  | "Profese: | [14 empty] | VV | 3 | 1 | True | 0 | ROZPOCET
| VV |  | 14,6 |  | 14.6 | [12 empty] | VV | 3 | 2 | True | 0 | ROZPOCET
| VV |  | . | [14 empty] | VV | 3 | 1 | True | 0 | ROZPOCET
| VV |  | . | [14 empty] | VV | 3 | 1 | True | 0 | ROZPOCET
| VV |  | PROSTAVĚNO | [14 empty] | VV | 3 | 1 | True | 0 | ROZPOCET
| VV |  | -8,76 |  | -8.76 | [12 empty] | VV | 3 | 2 | True | 0 | ROZPOCET
412 | K | 977151118 | Jádrové vrty diamantovými korunkami do stavebních materiálů D přes 90 do 100 mm | m | 4.84 |  | 0 | CS ÚRS 2022 01 |  | základní |  | 0 | 0.00123 | 0.0059532 | 0.017 | 0.08228 | 4 | K | 3 |  |  |  | ROZPOCET | [5 empty] | 0 | 0 | 0 | 0 | 0 | 1 | 0 | 4 | 1391310459
| VV |  | Viz. PD stavební část - výkresy půdorysů, legenda stavebních úprav 1.PP-3.NP | [14 empty] | VV | 3 | 1 | True | 0 | ROZPOCET
| VV |  | Viz. PD profesí - výkresy půdorysů | [14 empty] | VV | 3 | 1 | True | 0 | ROZPOCET
| VV |  | . | [14 empty] | VV | 3 | 1 | True | 0 | ROZPOCET
| VV |  | Profese: | [14 empty] | VV | 3 | 1 | True | 0 | ROZPOCET
| VV |  | 12,1 |  | 12.1 | [12 empty] | VV | 3 | 2 | True | 0 | ROZPOCET
| VV |  | . | [14 empty] | VV | 3 | 1 | True | 0 | ROZPOCET
| VV |  | . | [14 empty] | VV | 3 | 1 | True | 0 | ROZPOCET
| VV |  | PROSTAVĚNO | [14 empty] | VV | 3 | 1 | True | 0 | ROZPOCET
| VV |  | -7,26 |  | -7.26 | [12 empty] | VV | 3 | 2 | True | 0 | ROZPOCET
413 | K | 977151123 | Jádrové vrty diamantovými korunkami do stavebních materiálů D přes 130 do 150 mm | m | 2.16 |  | 0 | CS ÚRS 2022 01 |  | základní |  | 0 | 0.00147 | 0.0031752 | 0.039 | 0.08424 | 4 | K | 3 |  |  |  | ROZPOCET | [5 empty] | 0 | 0 | 0 | 0 | 0 | 1 | 0 | 4 | 1334531446
| VV |  | Viz. PD stavební část - výkresy půdorysů, legenda stavebních úprav 1.PP-3.NP | [14 empty] | VV | 3 | 1 | True | 0 | ROZPOCET
| VV |  | Viz. PD profesí - výkresy půdorysů | [14 empty] | VV | 3 | 1 | True | 0 | ROZPOCET
| VV |  | . | [14 empty] | VV | 3 | 1 | True | 0 | ROZPOCET
| VV |  | Profese: | [14 empty] | VV | 3 | 1 | True | 0 | ROZPOCET
| VV |  | 5,4 |  | 5.4 | [12 empty] | VV | 3 | 2 | True | 0 | ROZPOCET
| VV |  | . | [14 empty] | VV | 3 | 1 | True | 0 | ROZPOCET
| VV |  | . | [14 empty] | VV | 3 | 1 | True | 0 | ROZPOCET
| VV |  | PROSTAVĚNO | [14 empty] | VV | 3 | 1 | True | 0 | ROZPOCET
| VV |  | -3,24 |  | -3.24 | [12 empty] | VV | 3 | 2 | True | 0 | ROZPOCET
414 | K | 977151125 | Jádrové vrty diamantovými korunkami do stavebních materiálů D přes 180 do 200 mm | m | 3.08 |  | 0 | CS ÚRS 2022 01 |  | základní |  | 0 | 0.00316 | 0.0097328 | 0.069 | 0.21252 | 16 | K | 3 |  |  |  | ROZPOCET | [5 empty] | 0 | 0 | 0 | 0 | 0 | 1 | 0 | 16 | 334467675
| VV |  | Viz. PD stavební část - výkresy půdorysů, legenda stavebních úprav 1.PP-3.NP | [14 empty] | VV | 3 | 1 | True | 0 | ROZPOCET
| VV |  | Viz. PD profesí - výkresy půdorysů | [14 empty] | VV | 3 | 1 | True | 0 | ROZPOCET
| VV |  | . | [14 empty] | VV | 3 | 1 | True | 0 | ROZPOCET
| VV |  | Profese | [14 empty] | VV | 3 | 1 | True | 0 | ROZPOCET
| VV |  | 7,7 |  | 7.7 | [12 empty] | VV | 3 | 2 | True | 0 | ROZPOCET
| VV |  | . | [14 empty] | VV | 3 | 1 | True | 0 | ROZPOCET
| VV |  | . | [14 empty] | VV | 3 | 1 | True | 0 | ROZPOCET
| VV |  | PROSTAVĚNO | [14 empty] | VV | 3 | 1 | True | 0 | ROZPOCET
| VV |  | -4,62 |  | -4.62 | [12 empty] | VV | 3 | 2 | True | 0 | ROZPOCET
415 | K | 977151128 | Jádrové vrty diamantovými korunkami do stavebních materiálů D přes 250 do 300 mm | m | 2.36 |  | 0 | CS ÚRS 2022 01 |  | základní |  | 0 | 0.00395 | 0.009322 | 0.16 | 0.3776 | 16 | K | 3 |  |  |  | ROZPOCET | [5 empty] | 0 | 0 | 0 | 0 | 0 | 1 | 0 | 16 | 1896151704
| VV |  | Viz. PD stavební část - výkresy půdorysů, legenda stavebních úprav 1.PP-3.NP | [14 empty] | VV | 3 | 1 | True | 0 | ROZPOCET
| VV |  | Viz. PD profesí - výkresy půdorysů | [14 empty] | VV | 3 | 1 | True | 0 | ROZPOCET
| VV |  | . | [14 empty] | VV | 3 | 1 | True | 0 | ROZPOCET
| VV |  | Profese | [14 empty] | VV | 3 | 1 | True | 0 | ROZPOCET
| VV |  | 5,9 |  | 5.9 | [12 empty] | VV | 3 | 2 | True | 0 | ROZPOCET
| VV |  | . | [14 empty] | VV | 3 | 1 | True | 0 | ROZPOCET
| VV |  | . | [14 empty] | VV | 3 | 1 | True | 0 | ROZPOCET
| VV |  | PROSTAVĚNO | [14 empty] | VV | 3 | 1 | True | 0 | ROZPOCET
| VV |  | -3,54 |  | -3.54 | [12 empty] | VV | 3 | 2 | True | 0 | ROZPOCET
416 | K | 977151212 | Jádrové vrty dovrchní diamantovými korunkami do stavebních materiálů D přes 35 do 40 mm | m | 2.64 |  | 0 | CS ÚRS 2022 01 |  | základní |  | 0 | 0.00107 | 0.0028248 | 0.0028 | 0.007392 | 16 | K | 3 |  |  |  | ROZPOCET | [5 empty] | 0 | 0 | 0 | 0 | 0 | 1 | 0 | 16 | 663261373
| VV |  | Viz. PD stavební část - výkresy půdorysů, legenda stavebních úprav 1.PP-3.NP | [14 empty] | VV | 3 | 1 | True | 0 | ROZPOCET
| VV |  | Viz. PD profesí - výkresy půdorysů | [14 empty] | VV | 3 | 1 | True | 0 | ROZPOCET
| VV |  | . | [14 empty] | VV | 3 | 1 | True | 0 | ROZPOCET
| VV |  | Profese | [14 empty] | VV | 3 | 1 | True | 0 | ROZPOCET
| VV |  | 6,6 |  | 6.6 | [12 empty] | VV | 3 | 2 | True | 0 | ROZPOCET
| VV |  | . | [14 empty] | VV | 3 | 1 | True | 0 | ROZPOCET
| VV |  | . | [14 empty] | VV | 3 | 1 | True | 0 | ROZPOCET
| VV |  | PROSTAVĚNO | [14 empty] | VV | 3 | 1 | True | 0 | ROZPOCET
| VV |  | -3,96 |  | -3.96 | [12 empty] | VV | 3 | 2 | True | 0 | ROZPOCET
417 | K | 977151216 | Jádrové vrty dovrchní diamantovými korunkami do stavebních materiálů D přes 70 do 80 mm | m | 2.08 |  | 0 | CS ÚRS 2022 01 |  | základní |  | 0 | 0.00133 | 0.0027664 | 0.011 | 0.02288 | 16 | K | 3 |  |  |  | ROZPOCET | [5 empty] | 0 | 0 | 0 | 0 | 0 | 1 | 0 | 16 | 217198727
| VV |  | Viz. PD stavební část - výkresy půdorysů, legenda stavebních úprav 1.PP-3.NP | [14 empty] | VV | 3 | 1 | True | 0 | ROZPOCET
| VV |  | Viz. PD profesí - výkresy půdorysů | [14 empty] | VV | 3 | 1 | True | 0 | ROZPOCET
| VV |  | . | [14 empty] | VV | 3 | 1 | True | 0 | ROZPOCET
| VV |  | Profese | [14 empty] | VV | 3 | 1 | True | 0 | ROZPOCET
| VV |  | 5,2 |  | 5.2 | [12 empty] | VV | 3 | 2 | True | 0 | ROZPOCET
| VV |  | . | [14 empty] | VV | 3 | 1 | True | 0 | ROZPOCET
| VV |  | . | [14 empty] | VV | 3 | 1 | True | 0 | ROZPOCET
| VV |  | PROSTAVĚNO | [14 empty] | VV | 3 | 1 | True | 0 | ROZPOCET
| VV |  | -3,12 |  | -3.12 | [12 empty] | VV | 3 | 2 | True | 0 | ROZPOCET
418 | K | 977151218 | Jádrové vrty dovrchní diamantovými korunkami do stavebních materiálů D přes 90 do 100 mm | m | 1.12 |  | 0 | CS ÚRS 2022 01 |  | základní |  | 0 | 0.00145 | 0.001624 | 0.017 | 0.01904 | 16 | K | 3 |  |  |  | ROZPOCET | [5 empty] | 0 | 0 | 0 | 0 | 0 | 1 | 0 | 16 | -1781503133
| VV |  | Viz. PD stavební část - výkresy půdorysů, legenda stavebních úprav 1.PP-3.NP | [14 empty] | VV | 3 | 1 | True | 0 | ROZPOCET
| VV |  | Viz. PD profesí - výkresy půdorysů | [14 empty] | VV | 3 | 1 | True | 0 | ROZPOCET
| VV |  | . | [14 empty] | VV | 3 | 1 | True | 0 | ROZPOCET
| VV |  | Profese | [14 empty] | VV | 3 | 1 | True | 0 | ROZPOCET
| VV |  | 2,8 |  | 2.8 | [12 empty] | VV | 3 | 2 | True | 0 | ROZPOCET
| VV |  | . | [14 empty] | VV | 3 | 1 | True | 0 | ROZPOCET
| VV |  | . | [14 empty] | VV | 3 | 1 | True | 0 | ROZPOCET
| VV |  | PROSTAVĚNO | [14 empty] | VV | 3 | 1 | True | 0 | ROZPOCET
| VV |  | -1,68 |  | -1.68 | [12 empty] | VV | 3 | 2 | True | 0 | ROZPOCET
419 | K | 977151223 | Jádrové vrty dovrchní diamantovými korunkami do stavebních materiálů D přes 130 do 150 mm | m | 0.5 |  | 0 | CS ÚRS 2022 01 |  | základní |  | 0 | 0.00173 | 0.000865 | 0.039 | 0.0195 | 16 | K | 3 |  |  |  | ROZPOCET | [5 empty] | 0 | 0 | 0 | 0 | 0 | 1 | 0 | 16 | -1157681444
| VV |  | Viz. PD stavební část - výkresy půdorysů, legenda stavebních úprav 1.PP-3.NP | [14 empty] | VV | 3 | 1 | True | 0 | ROZPOCET
| VV |  | Viz. PD profesí - výkresy půdorysů | [14 empty] | VV | 3 | 1 | True | 0 | ROZPOCET
| VV |  | . | [14 empty] | VV | 3 | 1 | True | 0 | ROZPOCET
| VV |  | Profese | [14 empty] | VV | 3 | 1 | True | 0 | ROZPOCET
| VV |  | 1,25 |  | 1.25 | [12 empty] | VV | 3 | 2 | True | 0 | ROZPOCET
| VV |  | . | [14 empty] | VV | 3 | 1 | True | 0 | ROZPOCET
| VV |  | . | [14 empty] | VV | 3 | 1 | True | 0 | ROZPOCET
| VV |  | PROSTAVĚNO | [14 empty] | VV | 3 | 1 | True | 0 | ROZPOCET
| VV |  | -0,75 |  | -0.75 | [12 empty] | VV | 3 | 2 | True | 0 | ROZPOCET
420 | K | 977151225 | Jádrové vrty dovrchní diamantovými korunkami do stavebních materiálů D přes 180 do 200 mm | m | 0.44 |  | 0 | CS ÚRS 2022 01 |  | základní |  | 0 | 0.00355 | 0.001562 | 0.069 | 0.03036 | 16 | K | 3 |  |  |  | ROZPOCET | [5 empty] | 0 | 0 | 0 | 0 | 0 | 1 | 0 | 16 | -2111475833
| VV |  | Viz. PD stavební část - výkresy půdorysů, legenda stavebních úprav 1.PP-3.NP | [14 empty] | VV | 3 | 1 | True | 0 | ROZPOCET
| VV |  | Viz. PD profesí - výkresy půdorysů | [14 empty] | VV | 3 | 1 | True | 0 | ROZPOCET
| VV |  | . | [14 empty] | VV | 3 | 1 | True | 0 | ROZPOCET
| VV |  | Profese | [14 empty] | VV | 3 | 1 | True | 0 | ROZPOCET
| VV |  | 1,1 |  | 1.1 | [12 empty] | VV | 3 | 2 | True | 0 | ROZPOCET
| VV |  | . | [14 empty] | VV | 3 | 1 | True | 0 | ROZPOCET
| VV |  | . | [14 empty] | VV | 3 | 1 | True | 0 | ROZPOCET
| VV |  | PROSTAVĚNO | [14 empty] | VV | 3 | 1 | True | 0 | ROZPOCET
| VV |  | -0,66 |  | -0.66 | [12 empty] | VV | 3 | 2 | True | 0 | ROZPOCET
421 | K | 977151227 | Jádrové vrty dovrchní diamantovými korunkami do stavebních materiálů D přes 225 do 250 mm | m | 0.3 |  | 0 | CS ÚRS 2022 01 |  | základní |  | 0 | 0.00413 | 0.001239 | 0.11 | 0.033 | 16 | K | 3 |  |  |  | ROZPOCET | [5 empty] | 0 | 0 | 0 | 0 | 0 | 1 | 0 | 16 | 1379486320
| VV |  | Viz. PD stavební část - výkresy půdorysů, legenda stavebních úprav 1.PP-3.NP | [14 empty] | VV | 3 | 1 | True | 0 | ROZPOCET
| VV |  | Viz. PD profesí - výkresy půdorysů | [14 empty] | VV | 3 | 1 | True | 0 | ROZPOCET
| VV |  | . | [14 empty] | VV | 3 | 1 | True | 0 | ROZPOCET
| VV |  | Profese | [14 empty] | VV | 3 | 1 | True | 0 | ROZPOCET
| VV |  | 0,75 |  | 0.75 | [12 empty] | VV | 3 | 2 | True | 0 | ROZPOCET
| VV |  | . | [14 empty] | VV | 3 | 1 | True | 0 | ROZPOCET
| VV |  | . | [14 empty] | VV | 3 | 1 | True | 0 | ROZPOCET
| VV |  | PROSTAVĚNO | [14 empty] | VV | 3 | 1 | True | 0 | ROZPOCET
| VV |  | -0,45 |  | -0.45 | [12 empty] | VV | 3 | 2 | True | 0 | ROZPOCET
422 | K | 977211122 | Řezání stěnovou pilou kcí z cihel nebo tvárnic hl přes 200 do 350 mm | m | 37.93 |  | 0 | CS ÚRS 2022 01 |  | základní |  | 0 | 0.00022 | 0.0083446 | 0 | 0 | 4 | K | 3 |  |  |  | ROZPOCET | [5 empty] | 0 | 0 | 0 | 0 | 0 | 1 | 0 | 4 | -1139436857
| VV |  | Viz. PD stavební část - výkresy půdorysu 1.PP-3.NP, výkresy řezů a Tech.zpr. | [14 empty] | VV | 3 | 1 | True | 0 | ROZPOCET
| VV |  | . | [14 empty] | VV | 3 | 1 | True | 0 | ROZPOCET
| VV |  | 1.PP | [14 empty] | VV | 3 | 1 | True | 0 | ROZPOCET
| VV |  | 1,1*2 |  | 2.2 | [12 empty] | VV | 3 | 2 | True | 0 | ROZPOCET
| VV |  | 1.NP | [14 empty] | VV | 3 | 1 | True | 0 | ROZPOCET
| VV |  | 2,2*2+3,95*2+2,7*2*2+2,25*2+1,0*2+2,7*2*2+2,7*2+2,2*2*2+2,2*2 |  | 59 | [12 empty] | VV | 3 | 2 | True | 0 | ROZPOCET
| VV |  | 2.NP | [14 empty] | VV | 3 | 1 | True | 0 | ROZPOCET
| VV |  | 2,7*2+2,25+1,0+1,8+2,25+2,7*2+2,7*2*2+2,25*2*3+2,2+1,8*2+2,2*2 |  | 52.6 | [12 empty] | VV | 3 | 2 | True | 0 | ROZPOCET
| VV |  | . | [14 empty] | VV | 3 | 1 | True | 0 | ROZPOCET
| VV |  | . | [14 empty] | VV | 3 | 1 | True | 0 | ROZPOCET
| VV |  | PROSTAVĚNO | [14 empty] | VV | 3 | 1 | True | 0 | ROZPOCET
| VV |  | -75,870 |  | -75.87 | [12 empty] | VV | 3 | 2 | True | 0 | ROZPOCET
425 | K | 977312112 | Řezání stávajících betonových mazanin vyztužených hl do 100 mm | m | 81.168 |  | 0 | CS ÚRS 2022 01 |  | základní |  | 0 | 0 | 0 | 0 | 0 | 4 | K | 3 |  |  |  | ROZPOCET | [5 empty] | 0 | 0 | 0 | 0 | 0 | 1 | 0 | 4 | -1541344015
| VV |  | Viz. PD stavební část - výkresy půdorysu 1.PP-3.NP, výkresy řezů a Tech.zpr. | [14 empty] | VV | 3 | 1 | True | 0 | ROZPOCET
| VV |  | . | [14 empty] | VV | 3 | 1 | True | 0 | ROZPOCET
| VV |  | Profese UT | [14 empty] | VV | 3 | 1 | True | 0 | ROZPOCET
| VV |  | 100,0*2 |  | 200 | [12 empty] | VV | 3 | 2 | True | 0 | ROZPOCET
| VV |  | Ostatní | [14 empty] | VV | 3 | 1 | True | 0 | ROZPOCET
| VV |  | "1.PP:" 1,0+1,26+0,66 |  | 2.92 | [12 empty] | VV | 3 | 2 | True | 0 | ROZPOCET
| VV |  | . | [14 empty] | VV | 3 | 1 | True | 0 | ROZPOCET
| VV |  | . | [14 empty] | VV | 3 | 1 | True | 0 | ROZPOCET
| VV |  | PROSTAVĚNO | [14 empty] | VV | 3 | 1 | True | 0 | ROZPOCET
| VV |  | -121,752 |  | -121.752 | [12 empty] | VV | 3 | 2 | True | 0 | ROZPOCET
427 | K | 967023693 | Přisekání kamenných nebo jiných ploch s tvrdým povrchem pl přes 2 m2 | m2 | 80.775 |  | 0 | CS ÚRS 2022 01 |  | základní |  | 0 | 0 | 0 | 0.038 | 3.0695 | 4 | K | 3 |  |  |  | ROZPOCET | [5 empty] | 0 | 0 | 0 | 0 | 0 | 1 | 0 | 4 | 377067410
| VV |  | Viz. PD stavební část - skladby konstrukcí (stěny), výkresy půdorysu 1.PP-3.NP, výkresy pohledů, výkresy řezů A - F a Tech.zpr. | [14 empty] | VV | 3 | 1 | True | 0 | ROZPOCET
| VV |  | Podrobný popis viz PD - skladby konstrukcí | [14 empty] | VV | 3 | 1 | True | 0 | ROZPOCET
| VV |  | . | [14 empty] | VV | 3 | 1 | True | 0 | ROZPOCET
| VV |  | vyrovnání stáv. základů pod zateplení -přisekání pouze vystupujících výčnělků | [14 empty] | VV | 3 | 1 | True | 0 | ROZPOCET
| VV |  | pohled severní | [14 empty] | VV | 3 | 1 | True | 0 | ROZPOCET
| VV |  | (21,63-6,4+0,88+1,2)*0,9 |  | 15.579 | [12 empty] | VV | 3 | 2 | True | 0 | ROZPOCET
| VV |  | (8,525+6,75+6,1*2+6,15+3,1+1,2*4+1,8*2)*0,9 |  | 40.613 | [12 empty] | VV | 3 | 2 | True | 0 | ROZPOCET
| VV |  | pohled západní | [14 empty] | VV | 3 | 1 | True | 0 | ROZPOCET
| VV |  | 10,4*0,9 |  | 9.36 | [12 empty] | VV | 3 | 2 | True | 0 | ROZPOCET
| VV |  | pohled jižní | [14 empty] | VV | 3 | 1 | True | 0 | ROZPOCET
| VV |  | (34,22+1,8*2+13,85-10,2)*0,9 |  | 37.323 | [12 empty] | VV | 3 | 2 | True | 0 | ROZPOCET
| VV |  | průjezd, průchod | [14 empty] | VV | 3 | 1 | True | 0 | ROZPOCET
| VV |  | (10,8+2,2)*0,9 |  | 11.7 | [12 empty] | VV | 3 | 2 | True | 0 | ROZPOCET
| VV |  | . | [14 empty] | VV | 3 | 1 | True | 0 | ROZPOCET
| VV |  | . | [14 empty] | VV | 3 | 1 | True | 0 | ROZPOCET
| VV |  | PROSTAVĚNO | [14 empty] | VV | 3 | 1 | True | 0 | ROZPOCET
| VV |  | -33,8 |  | -33.8 | [12 empty] | VV | 3 | 2 | True | 0 | ROZPOCET
429 | K | 978013191 | Otlučení (osekání) vnitřní vápenné nebo vápenocementové omítky stěn v rozsahu přes 50 do 100 % | m2 | 1019.288 |  | 0 | CS ÚRS 2022 01 |  | základní |  | 0 | 0 | 0 | 0.046 | 46.8872 | 4 | K | 3 |  |  |  | ROZPOCET | [5 empty] | 0 | 0 | 0 | 0 | 0 | 1 | 0 | 4 | -815840625
| VV |  | Viz. PD stavební část - výkresy půdorysu 1.PP-3.NP, výkresy řezů a Tech.zpr. | [14 empty] | VV | 3 | 1 | True | 0 | ROZPOCET
| VV |  | . | [14 empty] | VV | 3 | 1 | True | 0 | ROZPOCET
| VV |  | 1.PP | [14 empty] | VV | 3 | 1 | True | 0 | ROZPOCET
| VV |  | ((4,44+2,94+0,31)*2+(4,44+5,43)*2+(5,56+2,38)*2+(4,54+3,9)*2+27,7)*2,3 |  | 219.834 | [12 empty] | VV | 3 | 2 | True | 0 | ROZPOCET
| VV |  | 1.NP | [14 empty] | VV | 3 | 1 | True | 0 | ROZPOCET
| VV |  | ((2,7+4,98)*2+(5,5+9,8+0,3)*2+(5,8+15,0)*2+(5,8+13,2)*2+(5,8+9,0)*2+(5,8+2,7+3,1+0,2)*2+(5,8+10,8)*2)*3,05 |  | 648.308 | [12 empty] | VV | 3 | 2 | True | 0 | ROZPOCET
| VV |  | 2.NP | [14 empty] | VV | 3 | 1 | True | 0 | ROZPOCET
| VV |  | ((2,7+6,7)*2+(2,7+3,2)*2+(5,5+9,8+0,3)*2+(5,8+15,0)*2+(5,8+13,2)*2+(5,8+9,0)*2+(5,8+2,7+3,1+0,2)*2+(5,8+10,8)*2+(5,8+9,6)*2+(2,9+8,4)*2)*3,05 |  | 857.66 | [12 empty] | VV | 3 | 2 | True | 0 | ROZPOCET
| VV |  | . | [14 empty] | VV | 3 | 1 | True | 0 | ROZPOCET
| VV |  | Strop | [14 empty] | VV | 3 | 1 | True | 0 | ROZPOCET
| VV |  | "m.č.101,105,106:" 26,5 |  | 26.5 | [12 empty] | VV | 3 | 2 | True | 0 | ROZPOCET
| VV |  | . | [14 empty] | VV | 3 | 1 | True | 0 | ROZPOCET
| VV |  | . | [14 empty] | VV | 3 | 1 | True | 0 | ROZPOCET
| VV |  | PROSTAVĚNO | [14 empty] | VV | 3 | 1 | True | 0 | ROZPOCET
| VV |  | -733,014 |  | -733.014 | [12 empty] | VV | 3 | 2 | True | 0 | ROZPOCET
430 | K | 978036141 | Otlučení (osekání) cementových omítek vnějších ploch v rozsahu přes 10 do 30 % | m2 | 472.658 |  | 0 | CS ÚRS 2022 01 |  | základní |  | 0 | 0 | 0 | 0.016 | 7.5625 | 4 | K | 3 |  |  |  | ROZPOCET | [5 empty] | 0 | 0 | 0 | 0 | 0 | 1 | 0 | 4 | -922246291
| VV |  | Viz. PD stavební část - skladby konstrukcí (stěny), výkresy půdorysu 1.PP-3.NP, výkresy pohledů, výkresy řezů A - F a Tech.zpr. | [14 empty] | VV | 3 | 1 | True | 0 | ROZPOCET
| VV |  | Podrobný popis viz PD - skladby konstrukcí | [14 empty] | VV | 3 | 1 | True | 0 | ROZPOCET
| VV |  | . | [14 empty] | VV | 3 | 1 | True | 0 | ROZPOCET
| VV |  | pohled severní | [14 empty] | VV | 3 | 1 | True | 0 | ROZPOCET
| VV |  | (21,63-6,4+0,88+1,2)*4,0-1,0*1,6-1,8*1,6*2-1,1*2,5 |  | 59.13 | [12 empty] | VV | 3 | 2 | True | 0 | ROZPOCET
| VV |  | (8,525+6,75+6,1*3+6,15+3,1+1,2*4+1,8*2)*7,0+13,5*1,2 |  | 374.775 | [12 empty] | VV | 3 | 2 | True | 0 | ROZPOCET
| VV |  | -5,7*3,0 -2,3*3,0-2,75*2,1-3,0*0,9-2,7*0,9-1,2*0,9-2,8*0,9-3,0*1,8-2,4*1,8*2-1,2*1,8*2 |  | -56.865 | [12 empty] | VV | 3 | 2 | True | 0 | ROZPOCET
| VV |  | -2,4*1,8*3-2,8*1,8-3,0*1,8*3-2,2*1,8-1,2*1,8-2,8*1,8-1,2*1,8*2 |  | -49.68 | [12 empty] | VV | 3 | 2 | True | 0 | ROZPOCET
| VV |  | pohled západní | [14 empty] | VV | 3 | 1 | True | 0 | ROZPOCET
| VV |  | 10,4*7,0 |  | 72.8 | [12 empty] | VV | 3 | 2 | True | 0 | ROZPOCET
| VV |  | -1,3*2,2-1,0*1,8-1,2*2,2*2 |  | -9.94 | [12 empty] | VV | 3 | 2 | True | 0 | ROZPOCET
| VV |  | pohled jižní | [14 empty] | VV | 3 | 1 | True | 0 | ROZPOCET
| VV |  | 13,85*4,2-2,1*2,8-2,35*1,6*2 |  | 44.77 | [12 empty] | VV | 3 | 2 | True | 0 | ROZPOCET
| VV |  | (34,22+1,8*2)*7,6+6,0*0,9+12,5*1,5 |  | 311.582 | [12 empty] | VV | 3 | 2 | True | 0 | ROZPOCET
| VV |  | -1,0*2,8-1,2*1,8*2-2,4*0,8-3,0*0,9-6,4*2,0-2,85*2,1-2,25*3,0-5,65*3,0 |  | -54.225 | [12 empty] | VV | 3 | 2 | True | 0 | ROZPOCET
| VV |  | -3,0*1,8*5-2,4*1,8*4 |  | -44.28 | [12 empty] | VV | 3 | 2 | True | 0 | ROZPOCET
| VV |  | Skladba W2, W2a | [14 empty] | VV | 3 | 1 | True | 0 | ROZPOCET
| VV |  | 1.NP | [14 empty] | VV | 3 | 1 | True | 0 | ROZPOCET
| VV |  | "závětří před halou:" 1,35*2,95*2 |  | 7.965 | [12 empty] | VV | 3 | 2 | True | 0 | ROZPOCET
| VV |  | "průjezd:" 10,8*(3,5+2,85)*0,5+12,0*3,5 |  | 76.29 | [12 empty] | VV | 3 | 2 | True | 0 | ROZPOCET
| VV |  | . | [14 empty] | VV | 3 | 1 | True | 0 | ROZPOCET
| VV |  | . | [14 empty] | VV | 3 | 1 | True | 0 | ROZPOCET
| VV |  | PROSTAVĚNO | [14 empty] | VV | 3 | 1 | True | 0 | ROZPOCET
| VV |  | -259,664 |  | -259.664 | [12 empty] | VV | 3 | 2 | True | 0 | ROZPOCET
431 | K | 978036191 | Otlučení (osekání) cementových omítek vnějších ploch v rozsahu přes 50 do 100 % | m2 | 230.556 |  | 0 | CS ÚRS 2022 01 |  | základní |  | 0 | 0 | 0 | 0.05 | 11.5278 | 4 | K | 3 |  |  |  | ROZPOCET | [5 empty] | 0 | 0 | 0 | 0 | 0 | 1 | 0 | 4 | 1036592833
| VV |  | Viz. PD stavební část - výkresy půdorysu 1.PP-3.NP, výkresy řezů a Tech.zpr. | [14 empty] | VV | 3 | 1 | True | 0 | ROZPOCET
| VV |  | . | [14 empty] | VV | 3 | 1 | True | 0 | ROZPOCET
| VV |  | Východní fasáda stávající části v místě napojení nového objektu | [14 empty] | VV | 3 | 1 | True | 0 | ROZPOCET
| VV |  | 4,7*5,0+4,95*1,5 |  | 30.925 | [12 empty] | VV | 3 | 2 | True | 0 | ROZPOCET
| VV |  | Strop průjezd | [14 empty] | VV | 3 | 1 | True | 0 | ROZPOCET
| VV |  | 55,6 |  | 55.6 | [12 empty] | VV | 3 | 2 | True | 0 | ROZPOCET
| VV |  | průjezd-skladba W7 | [14 empty] | VV | 3 | 1 | True | 0 | ROZPOCET
| VV |  | (4,55+0,4+4,55+0,4)*2*(4,7+4,15)*0,5-1,2*1,8*4+(1,2+1,8*2)*0,4*2 |  | 82.815 | [12 empty] | VV | 3 | 2 | True | 0 | ROZPOCET
| VV |  | vnější ostění oken a dveří | [14 empty] | VV | 3 | 1 | True | 0 | ROZPOCET
| VV |  | pohled severní | [14 empty] | VV | 3 | 1 | True | 0 | ROZPOCET
| VV |  | (1,0+1,6*2)*0,2+(1,8+1,6*2)*0,2*2+2,7*2,0+2,0*4,5*2+(0,6+1,8*2)*0,5*3+(2,75+2,7*2)*0,2+(3,0+0,9*2)*0,2+(1,2+0,9*2)*0,2+(2,8+0,9*2)*0,2+(3,0+1,8*2)*0,2 |  | 37.97 | [12 empty] | VV | 3 | 2 | True | 0 | ROZPOCET
| VV |  | (2,4+1,8*2)*0,2*2+(1,2+1,8*2)*0,2*2 |  | 4.32 | [12 empty] | VV | 3 | 2 | True | 0 | ROZPOCET
| VV |  | (2,4+1,8*2)*0,2*4+(3,0+1,8*2)*0,2*3+(2,2+1,8*2)*0,2*2+(1,2+1,8*2)*0,2+(1,2+1,8*2)*0,2*2+(2,8+1,8*2)*0,2 |  | 15.24 | [12 empty] | VV | 3 | 2 | True | 0 | ROZPOCET
| VV |  | pohled západní | [14 empty] | VV | 3 | 1 | True | 0 | ROZPOCET
| VV |  | (1,0+1,8*2)*0,2*3+(1,3+2,8*2)*0,5+(1,2+2,2*2)*0,5 |  | 9.01 | [12 empty] | VV | 3 | 2 | True | 0 | ROZPOCET
| VV |  | pohled jižní | [14 empty] | VV | 3 | 1 | True | 0 | ROZPOCET
| VV |  | (1,0+2,8*2)*0,5+(1,2+1,8*2)*0,2*2+(2,4+1,8*2)*0,2+(3,0+0,9*2)*0,2+(2,4+1,8*2)*0,5+(2,1+2,8*2)*0,2+(2,35+1,6*2)*0,15*2 |  | 13.585 | [12 empty] | VV | 3 | 2 | True | 0 | ROZPOCET
| VV |  | (3,0+1,8*2)*0,2*5+(2,4+1,8*2)*0,2*4 |  | 11.4 | [12 empty] | VV | 3 | 2 | True | 0 | ROZPOCET
| VV |  | "průchod:" (2,45+2,65)*2)*0,1*2 | [14 empty] | VV | 3 | 1 | True | 0 | ROZPOCET
| VV |  | "průjezd:" (2,4+0,7)*2*0,1 |  | 0.62 | [12 empty] | VV | 3 | 2 | True | 0 | ROZPOCET
| VV |  | . | [14 empty] | VV | 3 | 1 | True | 0 | ROZPOCET
| VV |  | . | [14 empty] | VV | 3 | 1 | True | 0 | ROZPOCET
| VV |  | PROSTAVĚNO | [14 empty] | VV | 3 | 1 | True | 0 | ROZPOCET
| VV |  | -30,929 |  | -30.929 | [12 empty] | VV | 3 | 2 | True | 0 | ROZPOCET
432 | K | 978059541 | Odsekání a odebrání obkladů stěn z vnitřních obkládaček plochy přes 1 m2 | m2 | 147.024 |  | 0 | CS ÚRS 2022 01 |  | základní |  | 0 | 0 | 0 | 0.068 | 9.9976 | 4 | K | 3 |  |  |  | ROZPOCET | [5 empty] | 0 | 0 | 0 | 0 | 0 | 1 | 0 | 4 | 1828302196
| VV |  | Viz. PD stavební část - výkresy půdorysu 1.PP-3.NP, výkresy řezů a Tech.zpr. | [14 empty] | VV | 3 | 1 | True | 0 | ROZPOCET
| VV |  | . | [14 empty] | VV | 3 | 1 | True | 0 | ROZPOCET
| VV |  | 1.NP | [14 empty] | VV | 3 | 1 | True | 0 | ROZPOCET
| VV |  | 6,5*5*1,8+(4,1*2+5,8)*1,8 |  | 83.7 | [12 empty] | VV | 3 | 2 | True | 0 | ROZPOCET
| VV |  | 2.NP | [14 empty] | VV | 3 | 1 | True | 0 | ROZPOCET
| VV |  | 6,5*2*1,8+(4,1*2+5,8)*1,8+(4,5*2+5,8)*1,8+(8,4+2,7*2)*1,8 |  | 100.08 | [12 empty] | VV | 3 | 2 | True | 0 | ROZPOCET
| VV |  | . | [14 empty] | VV | 3 | 1 | True | 0 | ROZPOCET
| VV |  | . | [14 empty] | VV | 3 | 1 | True | 0 | ROZPOCET
| VV |  | PROSTAVĚNO | [14 empty] | VV | 3 | 1 | True | 0 | ROZPOCET
| VV |  | -36,756 |  | -36.756 | [12 empty] | VV | 3 | 2 | True | 0 | ROZPOCET
433 | K | 978059641 | Odsekání a odebrání obkladů stěn z vnějších obkládaček plochy přes 1 m2 | m2 | 100.809 |  | 0 | CS ÚRS 2022 01 |  | základní |  | 0 | 0 | 0 | 0.089 | 8.972 | 4 | K | 3 |  |  |  | ROZPOCET | [5 empty] | 0 | 0 | 0 | 0 | 0 | 1 | 0 | 4 | -688878865
| VV |  | pohled severní | [14 empty] | VV | 3 | 1 | True | 0 | ROZPOCET
| VV |  | (21,63-6,4+0,88+1,2)*0,7 |  | 12.117 | [12 empty] | VV | 3 | 2 | True | 0 | ROZPOCET
| VV |  | (8,525+6,75+6,1*3+6,15+3,1+1,2*4+1,8*2-2,7-5,7)*0,7 |  | 29.978 | [12 empty] | VV | 3 | 2 | True | 0 | ROZPOCET
| VV |  | pohled západní | [14 empty] | VV | 3 | 1 | True | 0 | ROZPOCET
| VV |  | (10,4-1,3)*0,7 |  | 6.37 | [12 empty] | VV | 3 | 2 | True | 0 | ROZPOCET
| VV |  | pohled jižní | [14 empty] | VV | 3 | 1 | True | 0 | ROZPOCET
| VV |  | (34,22+1,8*2+13,85-10,2-2,4-5,75+1,35*2)*1,3 |  | 46.826 | [12 empty] | VV | 3 | 2 | True | 0 | ROZPOCET
| VV |  | průjezd | [14 empty] | VV | 3 | 1 | True | 0 | ROZPOCET
| VV |  | 10,2*(0,7+1,3)*0,5+11,4*(1,5+2,1)*0,5 |  | 30.72 | [12 empty] | VV | 3 | 2 | True | 0 | ROZPOCET
| VV |  | . | [14 empty] | VV | 3 | 1 | True | 0 | ROZPOCET
| VV |  | . | [14 empty] | VV | 3 | 1 | True | 0 | ROZPOCET
| VV |  | PROSTAVĚNO | [14 empty] | VV | 3 | 1 | True | 0 | ROZPOCET
| VV |  | -25,202 |  | -25.202 | [12 empty] | VV | 3 | 2 | True | 0 | ROZPOCET
434 | K | 783806805 | Odstranění nátěrů z omítek opálením | m2 | 258.5 |  | 0 | CS ÚRS 2022 01 |  | základní |  | 0 | 0 | 0 | 0 | 0 | 4 | K | 3 |  |  |  | ROZPOCET | [5 empty] | 0 | 0 | 0 | 0 | 0 | 1 | 0 | 4 | 1246611559
| VV |  | Viz. PD stavební část - výkresy půdorysu 1.PP-3.NP, výkresy řezů a Tech.zpr. | [14 empty] | VV | 3 | 1 | True | 0 | ROZPOCET
| VV |  | . | [14 empty] | VV | 3 | 1 | True | 0 | ROZPOCET
| VV |  | Latexové nátěry z ponechávaných stěn | [14 empty] | VV | 3 | 1 | True | 0 | ROZPOCET
| VV |  | 1.NP | [14 empty] | VV | 3 | 1 | True | 0 | ROZPOCET
| VV |  | 5,9*2*2,0+6,45*2,0+2,3*2,0*2+3,0*2,0+8,8*2,0+2,8*2*2,0+4,8*2,0 |  | 90.1 | [12 empty] | VV | 3 | 2 | True | 0 | ROZPOCET
| VV |  | 2.NP | [14 empty] | VV | 3 | 1 | True | 0 | ROZPOCET
| VV |  | (15,0+1,4)*2*2,0+4,7*2*2,0+3,5*2*2,0+4,5*4*2,0+(5,8+2,7)*2*2,0 |  | 168.4 | [12 empty] | VV | 3 | 2 | True | 0 | ROZPOCET
435 | K | 978035121 | Odstranění tenkovrstvé omítky tl přes 2 mm odsekáním v rozsahu do 10% | m2 | 409.182 |  | 0 | CS ÚRS 2022 01 |  | základní |  | 0 | 0 | 0 | 0.00048 | 0.19641 | 4 | K | 3 |  |  |  | ROZPOCET | [5 empty] | 0 | 0 | 0 | 0 | 0 | 1 | 0 | 4 | -416420819
| VV |  | Viz. PD stavební část - výkresy půdorysu 1.PP-2.NP, pohledy a Tech.zpr. | [14 empty] | VV | 3 | 1 | True | 0 | ROZPOCET
| VV |  | Skladba W11 | [14 empty] | VV | 3 | 1 | True | 0 | ROZPOCET
| VV |  | . | [14 empty] | VV | 3 | 1 | True | 0 | ROZPOCET
| VV |  | Objekt nukleární mediciny a mikrobiologie | [14 empty] | VV | 3 | 1 | True | 0 | ROZPOCET
| VV |  | - předpoklad | [14 empty] | VV | 3 | 1 | True | 0 | ROZPOCET
| VV |  | pohled severní | [14 empty] | VV | 3 | 1 | True | 0 | ROZPOCET
| VV |  | 7,8*8,2-0,9*1,5-1,5*1,5-1,2*1,8*2-2,4*1,5+(0,9*1,5*2)*0,2+(1,5+1,5*2)*0,2*2+(2,4+1,5*2)*0,2 |  | 55.86 | [12 empty] | VV | 3 | 2 | True | 0 | ROZPOCET
| VV |  | pohled západní | [14 empty] | VV | 3 | 1 | True | 0 | ROZPOCET
| VV |  | 14,06*8,2+3,7*1,2-1,05*0,45*2-1,15*1,2-1,95*1,5*6+(1,05+0,45*2)*0,2+(1,15+1,2*2)*0,2+(1,95+1,6*2)*0,2*2 |  | 103.017 | [12 empty] | VV | 3 | 2 | True | 0 | ROZPOCET
| VV |  | pohled jižní | [14 empty] | VV | 3 | 1 | True | 0 | ROZPOCET
| VV |  | 17,1*9,4-0,5*0,6-1,9*0,6*3-2,1*1,5*8+(0,5+0,6*2)*0,2+(2,1+1,5*2)*0,2*8 |  | 140.32 | [12 empty] | VV | 3 | 2 | True | 0 | ROZPOCET
| VV |  | pohled východní | [14 empty] | VV | 3 | 1 | True | 0 | ROZPOCET
| VV |  | 12,35*9,4-0,5*0,6*2-1,2*1,5*6+(0,5+0,6*2)*0,15+(1,2+1,5*2)*0,2*6 |  | 109.985 | [12 empty] | VV | 3 | 2 | True | 0 | ROZPOCET
436 | K | 1291_R1 | Stavební přípomoci, dočišťování | komplet | 0.4 |  | 0 |  |  | základní |  | 0 | 0 | 0 | 0 | 0 | 4 | K | 3 |  |  |  | ROZPOCET | [5 empty] | 0 | 0 | 0 | 0 | 0 | 1 | 0 | 4 | -2023850223
| VV |  | předpoklad 300 hodin | [14 empty] | VV | 3 | 1 | True | 0 | ROZPOCET
| VV |  | 1 |  | 1 | [12 empty] | VV | 3 | 2 | True | 0 | ROZPOCET
| VV |  | . | [14 empty] | VV | 3 | 1 | True | 0 | ROZPOCET
| VV |  | . | [14 empty] | VV | 3 | 1 | True | 0 | ROZPOCET
| VV |  | PROSTAVĚNO | [14 empty] | VV | 3 | 1 | True | 0 | ROZPOCET
| VV |  | -0,6 |  | -0.6 | [12 empty] | VV | 3 | 2 | True | 0 | ROZPOCET
| D | 98 | Demolice |  |  |  | 0 |  |  |  |  | 0 |  | 0 |  | 0 | 1 | D | 2 |  |  |  | ROZPOCET | [11 empty] | 0
| D | 99 | Přesuny hmot a suti |  |  |  | 0 |  |  |  |  | 0 |  | 0 |  | 0 | 1 | D | 2 |  |  |  | ROZPOCET | [11 empty] | 0
439 | K | 997013113 | Vnitrostaveništní doprava suti a vybouraných hmot pro budovy v přes 9 do 12 m s použitím mechanizace | t | 678.572 |  | 0 | CS ÚRS 2022 01 |  | základní |  | 0 | 0 | 0 | 0 | 0 | 4 | K | 3 |  |  |  | ROZPOCET | [5 empty] | 0 | 0 | 0 | 0 | 0 | 1 | 0 | 4 | -554567695
| VV |  | 1406,452 |  | 1406.452 | [12 empty] | VV | 3 | 2 | True | 0 | ROZPOCET
| VV |  | . | [14 empty] | VV | 3 | 1 | True | 0 | ROZPOCET
| VV |  | . | [14 empty] | VV | 3 | 1 | True | 0 | ROZPOCET
| VV |  | PROSTAVĚNO | [14 empty] | VV | 3 | 1 | True | 0 | ROZPOCET
| VV |  | -727,88 |  | -727.88 | [12 empty] | VV | 3 | 2 | True | 0 | ROZPOCET
440 | K | 997013511 | Odvoz suti a vybouraných hmot z meziskládky na skládku do 1 km s naložením a se složením | t | 678.572 |  | 0 | CS ÚRS 2022 01 |  | základní |  | 0 | 0 | 0 | 0 | 0 | 4 | K | 3 |  |  |  | ROZPOCET | [5 empty] | 0 | 0 | 0 | 0 | 0 | 1 | 0 | 4 | -1655206095
| VV |  | 1406,452 |  | 1406.452 | [12 empty] | VV | 3 | 2 | True | 0 | ROZPOCET
| VV |  | . | [14 empty] | VV | 3 | 1 | True | 0 | ROZPOCET
| VV |  | . | [14 empty] | VV | 3 | 1 | True | 0 | ROZPOCET
| VV |  | PROSTAVĚNO | [14 empty] | VV | 3 | 1 | True | 0 | ROZPOCET
| VV |  | -727,88 |  | -727.88 | [12 empty] | VV | 3 | 2 | True | 0 | ROZPOCET
441 | K | 997013509 | Příplatek k odvozu suti a vybouraných hmot na skládku ZKD 1 km přes 1 km | t | 1557.144 |  | 0 | CS ÚRS 2022 01 |  | základní |  | 0 | 0 | 0 | 0 | 0 | 4 | K | 3 |  |  |  | ROZPOCET | [5 empty] | 0 | 0 | 0 | 0 | 0 | 1 | 0 | 4 | -577258499
| VV |  | 2812,904 |  | 2812.904 | [12 empty] | VV | 3 | 2 | True | 0 | ROZPOCET
| VV |  | . | [14 empty] | VV | 3 | 1 | True | 0 | ROZPOCET
| VV |  | . | [14 empty] | VV | 3 | 1 | True | 0 | ROZPOCET
| VV |  | PROSTAVĚNO | [14 empty] | VV | 3 | 1 | True | 0 | ROZPOCET
| VV |  | -1255,76 |  | -1255.76 | [12 empty] | VV | 3 | 2 | True | 0 | ROZPOCET
442 | K | 997013601 | Poplatek za uložení na skládce (skládkovné) stavebního odpadu betonového kód odpadu 17 01 01 | t | 174.993 |  | 0 | CS ÚRS 2022 01 |  | základní |  | 0 | 0 | 0 | 0 | 0 | 4 | K | 3 |  |  |  | ROZPOCET | [5 empty] | 0 | 0 | 0 | 0 | 0 | 1 | 0 | 4 | 1570924275
| VV |  | 492,258 |  | 492.258 | [12 empty] | VV | 3 | 2 | True | 0 | ROZPOCET
| VV |  | . | [14 empty] | VV | 3 | 1 | True | 0 | ROZPOCET
| VV |  | . | [14 empty] | VV | 3 | 1 | True | 0 | ROZPOCET
| VV |  | PROSTAVĚNO | [14 empty] | VV | 3 | 1 | True | 0 | ROZPOCET
| VV |  | -317,265 |  | -317.265 | [12 empty] | VV | 3 | 2 | True | 0 | ROZPOCET
443 | K | 997013602 | Poplatek za uložení na skládce (skládkovné) stavebního odpadu železobetonového kód odpadu 17 01 01 | t | 179.085 |  | 0 | CS ÚRS 2022 01 |  | základní |  | 0 | 0 | 0 | 0 | 0 | 4 | K | 3 |  |  |  | ROZPOCET | [5 empty] | 0 | 0 | 0 | 0 | 0 | 1 | 0 | 4 | 712651562
| VV |  | 281,290 |  | 281.29 | [12 empty] | VV | 3 | 2 | True | 0 | ROZPOCET
| VV |  | . | [14 empty] | VV | 3 | 1 | True | 0 | ROZPOCET
| VV |  | . | [14 empty] | VV | 3 | 1 | True | 0 | ROZPOCET
| VV |  | PROSTAVĚNO | [14 empty] | VV | 3 | 1 | True | 0 | ROZPOCET
| VV |  | -102,205 |  | -102.205 | [12 empty] | VV | 3 | 2 | True | 0 | ROZPOCET
444 | K | 997013603 | Poplatek za uložení na skládce (skládkovné) stavebního odpadu cihelného kód odpadu 17 01 02 | t | 277.876 |  | 0 | CS ÚRS 2022 01 |  | základní |  | 0 | 0 | 0 | 0 | 0 | 4 | K | 3 |  |  |  | ROZPOCET | [5 empty] | 0 | 0 | 0 | 0 | 0 | 1 | 0 | 4 | -907506027
| VV |  | 421,986 |  | 421.986 | [12 empty] | VV | 3 | 2 | True | 0 | ROZPOCET
| VV |  | . | [14 empty] | VV | 3 | 1 | True | 0 | ROZPOCET
| VV |  | . | [14 empty] | VV | 3 | 1 | True | 0 | ROZPOCET
| VV |  | PROSTAVĚNO | [14 empty] | VV | 3 | 1 | True | 0 | ROZPOCET
| VV |  | -144,110 |  | -144.11 | [12 empty] | VV | 3 | 2 | True | 0 | ROZPOCET
445 | K | 997013804 | Poplatek za uložení na skládce (skládkovné) stavebního odpadu ze skla kód odpadu 17 02 02 | t | 28.129 |  | 0 | CS ÚRS 2022 01 |  | základní |  | 0 | 0 | 0 | 0 | 0 | 4 | K | 3 |  |  |  | ROZPOCET | [5 empty] | 0 | 0 | 0 | 0 | 0 | 1 | 0 | 4 | -152944701
| VV |  | 28,129 |  | 28.129 | [12 empty] | VV | 3 | 2 | True | 0 | ROZPOCET
446 | K | 997013811 | Poplatek za uložení na skládce (skládkovné) stavebního odpadu dřevěného kód odpadu 17 02 01 | t | 42.194 |  | 0 | CS ÚRS 2022 01 |  | základní |  | 0 | 0 | 0 | 0 | 0 | 4 | K | 3 |  |  |  | ROZPOCET | [5 empty] | 0 | 0 | 0 | 0 | 0 | 1 | 0 | 4 | -1884457697
| VV |  | 42,194 |  | 42.194 | [12 empty] | VV | 3 | 2 | True | 0 | ROZPOCET
447 | K | 997013813 | Poplatek za uložení na skládce (skládkovné) stavebního odpadu z plastických hmot kód odpadu 17 02 03 | t | 26.429 |  | 0 | CS ÚRS 2022 01 |  | základní |  | 0 | 0 | 0 | 0 | 0 | 4 | K | 3 |  |  |  | ROZPOCET | [5 empty] | 0 | 0 | 0 | 0 | 0 | 1 | 0 | 4 | 2103404240
| VV |  | 28,609 |  | 28.609 | [12 empty] | VV | 3 | 2 | True | 0 | ROZPOCET
| VV |  | . | [14 empty] | VV | 3 | 1 | True | 0 | ROZPOCET
| VV |  | . | [14 empty] | VV | 3 | 1 | True | 0 | ROZPOCET
| VV |  | PROSTAVĚNO | [14 empty] | VV | 3 | 1 | True | 0 | ROZPOCET
| VV |  | -2,180 |  | -2.18 | [12 empty] | VV | 3 | 2 | True | 0 | ROZPOCET
448 | K | 997013814 | Poplatek za uložení na skládce (skládkovné) stavebního odpadu izolací kód odpadu 17 06 04 | t | 24.769 |  | 0 | CS ÚRS 2022 01 |  | základní |  | 0 | 0 | 0 | 0 | 0 | 4 | K | 3 |  |  |  | ROZPOCET | [5 empty] | 0 | 0 | 0 | 0 | 0 | 1 | 0 | 4 | 1870573739
| VV |  | 28,129 |  | 28.129 | [12 empty] | VV | 3 | 2 | True | 0 | ROZPOCET
| VV |  | . | [14 empty] | VV | 3 | 1 | True | 0 | ROZPOCET
| VV |  | . | [14 empty] | VV | 3 | 1 | True | 0 | ROZPOCET
| VV |  | PROSTAVĚNO | [14 empty] | VV | 3 | 1 | True | 0 | ROZPOCET
| VV |  | -3,360 |  | -3.36 | [12 empty] | VV | 3 | 2 | True | 0 | ROZPOCET
450 | K | 997013631 | Poplatek za uložení na skládce (skládkovné) stavebního odpadu směsného kód odpadu 17 09 04 | t | 33.288 |  | 0 | CS ÚRS 2022 01 |  | základní |  | 0 | 0 | 0 | 0 | 0 | 4 | K | 3 |  |  |  | ROZPOCET | [5 empty] | 0 | 0 | 0 | 0 | 0 | 1 | 0 | 4 | -1684065899
| VV |  | 70,323 |  | 70.323 | [12 empty] | VV | 3 | 2 | True | 0 | ROZPOCET
| VV |  | . | [14 empty] | VV | 3 | 1 | True | 0 | ROZPOCET
| VV |  | . | [14 empty] | VV | 3 | 1 | True | 0 | ROZPOCET
| VV |  | PROSTAVĚNO | [14 empty] | VV | 3 | 1 | True | 0 | ROZPOCET
| VV |  | -51,100 |  | -51.1 | [12 empty] | VV | 3 | 2 | True | 0 | ROZPOCET
| VV |  | . | [14 empty] | VV | 3 | 1 | True | 0 | ROZPOCET
| VV |  | Navýšeno dotazem D03 | [14 empty] | VV | 3 | 1 | True | 0 | ROZPOCET
| VV |  | 14,065 |  | 14.065 | [12 empty] | VV | 3 | 2 | True | 0 | ROZPOCET
452 | K | 997321211 | Svislá doprava suti a vybouraných hmot v do 4 m | t | 678.572 |  | 0 | CS ÚRS 2022 01 |  | základní |  | 0 | 0 | 0 | 0 | 0 | 4 | K | 3 |  |  |  | ROZPOCET | [5 empty] | 0 | 0 | 0 | 0 | 0 | 1 | 0 | 4 | -1519903597
| VV |  | 1406,452 |  | 1406.452 | [12 empty] | VV | 3 | 2 | True | 0 | ROZPOCET
| VV |  | . | [14 empty] | VV | 3 | 1 | True | 0 | ROZPOCET
| VV |  | . | [14 empty] | VV | 3 | 1 | True | 0 | ROZPOCET
| VV |  | PROSTAVĚNO | [14 empty] | VV | 3 | 1 | True | 0 | ROZPOCET
| VV |  | -727,88 |  | -727.88 | [12 empty] | VV | 3 | 2 | True | 0 | ROZPOCET
453 | K | 997321219 | Příplatek ZKD v 4 m svislé dopravy suti a vybouraných hmot | t | 1357.144 |  | 0 | CS ÚRS 2022 01 |  | základní |  | 0 | 0 | 0 | 0 | 0 | 4 | K | 3 |  |  |  | ROZPOCET | [5 empty] | 0 | 0 | 0 | 0 | 0 | 1 | 0 | 4 | -2137931226
| VV |  | 2812,904 |  | 2812.904 | [12 empty] | VV | 3 | 2 | True | 0 | ROZPOCET
| VV |  | . | [14 empty] | VV | 3 | 1 | True | 0 | ROZPOCET
| VV |  | . | [14 empty] | VV | 3 | 1 | True | 0 | ROZPOCET
| VV |  | PROSTAVĚNO | [14 empty] | VV | 3 | 1 | True | 0 | ROZPOCET
| VV |  | -1455,76 |  | -1455.76 | [12 empty] | VV | 3 | 2 | True | 0 | ROZPOCET
454 | K | 998011002 | Přesun hmot pro budovy zděné v přes 6 do 12 m | t | 1001.402 |  | 0 | CS ÚRS 2022 01 |  | základní |  | 0 | 0 | 0 | 0 | 0 | 4 | K | 3 |  |  |  | ROZPOCET | [5 empty] | 0 | 0 | 0 | 0 | 0 | 1 | 0 | 4 | 1773616117
| D | PSV | Práce a dodávky PSV |  |  |  | 0 |  |  |  |  | 0 |  | 125.9867 |  | 0.04952 | 2 | D | 0 |  |  |  | ROZPOCET | [11 empty] | 0
| D | 711 | Izolace proti vodě, vlhkosti a plynům |  |  |  | 0 |  |  |  |  | 0 |  | 0.93294 |  | 0 | 2 | D | 1 |  |  |  | ROZPOCET | [11 empty] | 0
455 | K | 711111001 | Provedení izolace proti zemní vlhkosti vodorovné za studena nátěrem penetračním | m2 | 528.704 |  | 0 | CS ÚRS 2022 01 |  | základní |  | 0 | 0 | 0 | 0 | 0 | 16 | K | 2 |  |  |  | ROZPOCET | [5 empty] | 0 | 0 | 0 | 0 | 0 | 1 | 0 | 16 | -563652627
| VV |  | Viz. PD stavební část - výkresy půdorysu 1.PP-3.NP, výkresy řezů a Tech.zpr. | [14 empty] | VV | 2 | 1 | True | 0 | ROZPOCET
| VV |  | Viz Tabulky podlah | [14 empty] | VV | 2 | 1 | True | 0 | ROZPOCET
| VV |  | . | [14 empty] | VV | 2 | 1 | True | 0 | ROZPOCET
| VV |  | Podlaha B1 | [14 empty] | VV | 2 | 1 | True | 0 | ROZPOCET
| VV |  | 3.NP | [14 empty] | VV | 2 | 1 | True | 0 | ROZPOCET
| VV |  | "m.č.301:" 5,97*2,57+92,5 |  | 107.843 | [12 empty] | VV | 2 | 2 | True | 0 | ROZPOCET
| VV |  | . | [14 empty] | VV | 2 | 1 | True | 0 | ROZPOCET
| VV |  | Skladba F1 | [14 empty] | VV | 2 | 1 | True | 0 | ROZPOCET
| VV |  | kanál u výtahu | [14 empty] | VV | 2 | 1 | True | 0 | ROZPOCET
| VV |  | 2,2*2,675 |  | 5.885 | [12 empty] | VV | 2 | 2 | True | 0 | ROZPOCET
| VV |  | Venkovní rampa | [14 empty] | VV | 2 | 1 | True | 0 | ROZPOCET
| VV |  | 12,5 |  | 12.5 | [12 empty] | VV | 2 | 2 | True | 0 | ROZPOCET
| VV |  | Venkovní terasa | [14 empty] | VV | 2 | 1 | True | 0 | ROZPOCET
| VV |  | 6,475*2,7 |  | 17.483 | [12 empty] | VV | 2 | 2 | True | 0 | ROZPOCET
| VV |  | Přístavba | [14 empty] | VV | 2 | 1 | True | 0 | ROZPOCET
| VV |  | "m.č.001-004:" (3,0*2,61+24,1+2,575*2,61) |  | 38.651 | [12 empty] | VV | 2 | 2 | True | 0 | ROZPOCET
| VV |  | . | [14 empty] | VV | 2 | 1 | True | 0 | ROZPOCET
| VV |  | Skladba F3 | [14 empty] | VV | 2 | 1 | True | 0 | ROZPOCET
| VV |  | 11,4*2,245 |  | 25.593 | [12 empty] | VV | 2 | 2 | True | 0 | ROZPOCET
| VV |  | . | [14 empty] | VV | 2 | 1 | True | 0 | ROZPOCET
| VV |  | Skladba F6 | [14 empty] | VV | 2 | 1 | True | 0 | ROZPOCET
| VV |  | 1.PP | [14 empty] | VV | 2 | 1 | True | 0 | ROZPOCET
| VV |  | "m.č.L004a:" (24,6+1,0*0,15+0,8*0,15) |  | 24.87 | [12 empty] | VV | 2 | 2 | True | 0 | ROZPOCET
| VV |  | "m.č.L005:" (13,5+0,8*0,15) |  | 13.62 | [12 empty] | VV | 2 | 2 | True | 0 | ROZPOCET
| VV |  | "m.č.L006:" (10,3+0,8*0,15*2) |  | 10.54 | [12 empty] | VV | 2 | 2 | True | 0 | ROZPOCET
| VV |  | "m.č.L007:" (1,16*2,38+0,6*0,15) |  | 2.851 | [12 empty] | VV | 2 | 2 | True | 0 | ROZPOCET
| VV |  | "m.č.L008:" (4,4*2,38) |  | 10.472 | [12 empty] | VV | 2 | 2 | True | 0 | ROZPOCET
| VV |  | "m.č.L009:" (17,7+1,0*0,15) |  | 17.85 | [12 empty] | VV | 2 | 2 | True | 0 | ROZPOCET
| VV |  | "m.č.L011:" 18,4 |  | 18.4 | [12 empty] | VV | 2 | 2 | True | 0 | ROZPOCET
| VV |  | 1.NP | [14 empty] | VV | 2 | 1 | True | 0 | ROZPOCET
| VV |  | (107,5+128,3+32,7+10,8) |  | 279.3 | [12 empty] | VV | 2 | 2 | True | 0 | ROZPOCET
| VV |  | . | [14 empty] | VV | 2 | 1 | True | 0 | ROZPOCET
| VV |  | Skladba F7 | [14 empty] | VV | 2 | 1 | True | 0 | ROZPOCET
| VV |  | "nad kanálem:" 80,1 |  | 80.1 | [12 empty] | VV | 2 | 2 | True | 0 | ROZPOCET
| VV |  | . | [14 empty] | VV | 2 | 1 | True | 0 | ROZPOCET
| VV |  | . | [14 empty] | VV | 2 | 1 | True | 0 | ROZPOCET
| VV |  | PROSTAVĚNO | [14 empty] | VV | 2 | 1 | True | 0 | ROZPOCET
| VV |  | -137,254 |  | -137.254 | [12 empty] | VV | 2 | 2 | True | 0 | ROZPOCET
456 | K | 711112001 | Provedení izolace proti zemní vlhkosti svislé za studena nátěrem penetračním | m2 | 17.58 |  | 0 | CS ÚRS 2022 01 |  | základní |  | 0 | 0 | 0 | 0 | 0 | 16 | K | 2 |  |  |  | ROZPOCET | [5 empty] | 0 | 0 | 0 | 0 | 0 | 1 | 0 | 16 | 1965563316
| VV |  | Viz. PD stavební část - výkresy půdorysu 1.PP-3.NP, výkresy řezů a Tech.zpr. | [14 empty] | VV | 2 | 1 | True | 0 | ROZPOCET
| VV |  | Viz Tabulky podlah | [14 empty] | VV | 2 | 1 | True | 0 | ROZPOCET
| VV |  | . | [14 empty] | VV | 2 | 1 | True | 0 | ROZPOCET
| VV |  | Skladba F3 | [14 empty] | VV | 2 | 1 | True | 0 | ROZPOCET
| VV |  | 11,4*0,7 |  | 7.98 | [12 empty] | VV | 2 | 2 | True | 0 | ROZPOCET
| VV |  | Opěrné zdi - dilatace | [14 empty] | VV | 2 | 1 | True | 0 | ROZPOCET
| VV |  | 1,0 |  | 1 | [12 empty] | VV | 2 | 2 | True | 0 | ROZPOCET
| VV |  | skladba W3 | [14 empty] | VV | 2 | 1 | True | 0 | ROZPOCET
| VV |  | přístavba | [14 empty] | VV | 2 | 1 | True | 0 | ROZPOCET
| VV |  | (6,4*2+8,85*2)*1,5 |  | 45.75 | [12 empty] | VV | 2 | 2 | True | 0 | ROZPOCET
| VV |  | místnost občerstvení | [14 empty] | VV | 2 | 1 | True | 0 | ROZPOCET
| VV |  | (6,1+2,5)*2*0,5 |  | 8.6 | [12 empty] | VV | 2 | 2 | True | 0 | ROZPOCET
| VV |  | . | [14 empty] | VV | 2 | 1 | True | 0 | ROZPOCET
| VV |  | . | [14 empty] | VV | 2 | 1 | True | 0 | ROZPOCET
| VV |  | PROSTAVĚNO | [14 empty] | VV | 2 | 1 | True | 0 | ROZPOCET
| VV |  | -45,75 |  | -45.75 | [12 empty] | VV | 2 | 2 | True | 0 | ROZPOCET
457 | M | 111631500 | lak penetrační asfaltový | t | 0.165 |  | 0 | CS ÚRS 2022 01 |  | základní |  | 0 | 1 | 0.165 | 0 | 0 | 32 | M | 2 |  |  |  | ROZPOCET | [5 empty] | 0 | 0 | 0 | 0 | 0 | 1 | 0 | 16 | 1300231480
| VV |  | Viz. PD stavební část - výkresy půdorysu 1.PP-3.NP, výkresy řezů a Tech.zpr. | [14 empty] | VV | 2 | 1 | True | 0 | ROZPOCET
| VV |  | Viz Tabulky podlah | [14 empty] | VV | 2 | 1 | True | 0 | ROZPOCET
| VV |  | . | [14 empty] | VV | 2 | 1 | True | 0 | ROZPOCET
| VV |  | 665,958*0,0003 |  | 0.2 | [12 empty] | VV | 2 | 2 | True | 0 | ROZPOCET
| VV |  | 63,33*0,00035 |  | 0.022 | [12 empty] | VV | 2 | 2 | True | 0 | ROZPOCET
| VV |  | . | [14 empty] | VV | 2 | 1 | True | 0 | ROZPOCET
| VV |  | . | [14 empty] | VV | 2 | 1 | True | 0 | ROZPOCET
| VV |  | PROSTAVĚNO | [14 empty] | VV | 2 | 1 | True | 0 | ROZPOCET
| VV |  | -0,057 |  | -0.057 | [12 empty] | VV | 2 | 2 | True | 0 | ROZPOCET
458 | K | 711141559 | Provedení izolace proti zemní vlhkosti pásy přitavením vodorovné NAIP | m2 | 949.564 |  | 0 | CS ÚRS 2022 01 |  | základní |  | 0 | 0.0004 | 0.37983 | 0 | 0 | 16 | K | 2 |  |  |  | ROZPOCET | [5 empty] | 0 | 0 | 0 | 0 | 0 | 1 | 0 | 16 | 284476758
| VV |  | Viz. PD stavební část - výkresy půdorysu 1.PP-3.NP, výkresy řezů a Tech.zpr. | [14 empty] | VV | 2 | 1 | True | 0 | ROZPOCET
| VV |  | Viz Tabulky podlah | [14 empty] | VV | 2 | 1 | True | 0 | ROZPOCET
| VV |  | . | [14 empty] | VV | 2 | 1 | True | 0 | ROZPOCET
| VV |  | Podlaha B1 | [14 empty] | VV | 2 | 1 | True | 0 | ROZPOCET
| VV |  | 3.NP | [14 empty] | VV | 2 | 1 | True | 0 | ROZPOCET
| VV |  | "m.č.301:" 5,97*2,57+92,5 |  | 107.843 | [12 empty] | VV | 2 | 2 | True | 0 | ROZPOCET
| VV |  | . | [14 empty] | VV | 2 | 1 | True | 0 | ROZPOCET
| VV |  | Dvě vrstvy | [14 empty] | VV | 2 | 1 | True | 0 | ROZPOCET
| VV |  | Skladba F1 | [14 empty] | VV | 2 | 1 | True | 0 | ROZPOCET
| VV |  | kanál u výtahu | [14 empty] | VV | 2 | 1 | True | 0 | ROZPOCET
| VV |  | 2,2*2,675*2 |  | 11.77 | [12 empty] | VV | 2 | 2 | True | 0 | ROZPOCET
| VV |  | Venkovní rampa | [14 empty] | VV | 2 | 1 | True | 0 | ROZPOCET
| VV |  | 12,5*2 |  | 25 | [12 empty] | VV | 2 | 2 | True | 0 | ROZPOCET
| VV |  | Venkovní terasa | [14 empty] | VV | 2 | 1 | True | 0 | ROZPOCET
| VV |  | 6,475*2,7*2 |  | 34.965 | [12 empty] | VV | 2 | 2 | True | 0 | ROZPOCET
| VV |  | Přístavba | [14 empty] | VV | 2 | 1 | True | 0 | ROZPOCET
| VV |  | "m.č.001-004:" (3,0*2,61+24,1+2,575*2,61)*2 |  | 77.302 | [12 empty] | VV | 2 | 2 | True | 0 | ROZPOCET
| VV |  | . | [14 empty] | VV | 2 | 1 | True | 0 | ROZPOCET
| VV |  | Skladba F3 | [14 empty] | VV | 2 | 1 | True | 0 | ROZPOCET
| VV |  | 11,4*2,245*2 |  | 51.186 | [12 empty] | VV | 2 | 2 | True | 0 | ROZPOCET
| VV |  | . | [14 empty] | VV | 2 | 1 | True | 0 | ROZPOCET
| VV |  | Skladba F6 | [14 empty] | VV | 2 | 1 | True | 0 | ROZPOCET
| VV |  | 1.PP | [14 empty] | VV | 2 | 1 | True | 0 | ROZPOCET
| VV |  | "m.č.L004a:" (24,6+1,0*0,15+0,8*0,15)*2 |  | 49.74 | [12 empty] | VV | 2 | 2 | True | 0 | ROZPOCET
| VV |  | "m.č.L005:" (13,5+0,8*0,15)*2 |  | 27.24 | [12 empty] | VV | 2 | 2 | True | 0 | ROZPOCET
| VV |  | "m.č.L006:" (10,3+0,8*0,15*2)*2 |  | 21.08 | [12 empty] | VV | 2 | 2 | True | 0 | ROZPOCET
| VV |  | "m.č.L007:" (1,16*2,38+0,6*0,15)*2 |  | 5.702 | [12 empty] | VV | 2 | 2 | True | 0 | ROZPOCET
| VV |  | "m.č.L008:" (4,4*2,38)*2 |  | 20.944 | [12 empty] | VV | 2 | 2 | True | 0 | ROZPOCET
| VV |  | "m.č.L009:" (17,7+1,0*0,15)*2 |  | 35.7 | [12 empty] | VV | 2 | 2 | True | 0 | ROZPOCET
| VV |  | "m.č.L011:" 18,4*2 |  | 36.8 | [12 empty] | VV | 2 | 2 | True | 0 | ROZPOCET
| VV |  | 1.NP | [14 empty] | VV | 2 | 1 | True | 0 | ROZPOCET
| VV |  | (107,5+128,3+32,7+10,8)*2 |  | 558.6 | [12 empty] | VV | 2 | 2 | True | 0 | ROZPOCET
| VV |  | . | [14 empty] | VV | 2 | 1 | True | 0 | ROZPOCET
| VV |  | Skladba F7 | [14 empty] | VV | 2 | 1 | True | 0 | ROZPOCET
| VV |  | "nad kanálem:" 80,1*2 |  | 160.2 | [12 empty] | VV | 2 | 2 | True | 0 | ROZPOCET
| VV |  | . | [14 empty] | VV | 2 | 1 | True | 0 | ROZPOCET
| VV |  | . | [14 empty] | VV | 2 | 1 | True | 0 | ROZPOCET
| VV |  | . | [14 empty] | VV | 2 | 1 | True | 0 | ROZPOCET
| VV |  | PROSTAVĚNO | [14 empty] | VV | 2 | 1 | True | 0 | ROZPOCET
| VV |  | -274,508 |  | -274.508 | [12 empty] | VV | 2 | 2 | True | 0 | ROZPOCET
459 | K | 711142559 | Provedení izolace proti zemní vlhkosti pásy přitavením svislé NAIP | m2 | 38.794 |  | 0 | CS ÚRS 2022 01 |  | základní |  | 0 | 0.0004 | 0.015518 | 0 | 0 | 16 | K | 2 |  |  |  | ROZPOCET | [5 empty] | 0 | 0 | 0 | 0 | 0 | 1 | 0 | 16 | -1785811073
| VV |  | Viz. PD stavební část - výkresy půdorysu 1.PP-3.NP, výkresy řezů a Tech.zpr. | [14 empty] | VV | 2 | 1 | True | 0 | ROZPOCET
| VV |  | Viz Tabulky podlah | [14 empty] | VV | 2 | 1 | True | 0 | ROZPOCET
| VV |  | . | [14 empty] | VV | 2 | 1 | True | 0 | ROZPOCET
| VV |  | Skladba F3 | [14 empty] | VV | 2 | 1 | True | 0 | ROZPOCET
| VV |  | 11,4*0,7*2 |  | 15.96 | [12 empty] | VV | 2 | 2 | True | 0 | ROZPOCET
| VV |  | Opěrné zdi - dilatační spáry | [14 empty] | VV | 2 | 1 | True | 0 | ROZPOCET
| VV |  | (1,3*0,3+1,72*0,3)*3 |  | 2.718 | [12 empty] | VV | 2 | 2 | True | 0 | ROZPOCET
| VV |  | (1,3*0,3+1,94*0,3)*3 |  | 2.916 | [12 empty] | VV | 2 | 2 | True | 0 | ROZPOCET
| VV |  | skladba W3 | [14 empty] | VV | 2 | 1 | True | 0 | ROZPOCET
| VV |  | přístavba | [14 empty] | VV | 2 | 1 | True | 0 | ROZPOCET
| VV |  | (6,4*2+8,85*2)*1,5*2 |  | 91.5 | [12 empty] | VV | 2 | 2 | True | 0 | ROZPOCET
| VV |  | místnost občerstvení | [14 empty] | VV | 2 | 1 | True | 0 | ROZPOCET
| VV |  | (6,1+2,5)*2*0,5*2 |  | 17.2 | [12 empty] | VV | 2 | 2 | True | 0 | ROZPOCET
| VV |  | . | [14 empty] | VV | 2 | 1 | True | 0 | ROZPOCET
| VV |  | . | [14 empty] | VV | 2 | 1 | True | 0 | ROZPOCET
| VV |  | PROSTAVĚNO | [14 empty] | VV | 2 | 1 | True | 0 | ROZPOCET
| VV |  | -91,5 |  | -91.5 | [12 empty] | VV | 2 | 2 | True | 0 | ROZPOCET
460 | M | 62852-R01 | pás elastomerbitumenový (modifikovaný SBS) hydroizolační natavovací, vyztužený skelnou tkaninou, tl. 4 mm, spodní | m2 | 637.481 |  | 0 |  |  | základní |  | 0 | 0 | 0 | 0 | 0 | 32 | M | 2 |  |  |  | ROZPOCET | [5 empty] | 0 | 0 | 0 | 0 | 0 | 1 | 0 | 16 | 1836231392
| VV |  | Viz. PD stavební část - výkresy půdorysu 1.PP-3.NP, výkresy řezů a Tech.zpr. | [14 empty] | VV | 2 | 1 | True | 0 | ROZPOCET
| VV |  | Viz Tabulky podlah | [14 empty] | VV | 2 | 1 | True | 0 | ROZPOCET
| VV |  | . | [14 empty] | VV | 2 | 1 | True | 0 | ROZPOCET
| VV |  | 107,843*1,15 |  | 124.019 | [12 empty] | VV | 2 | 2 | True | 0 | ROZPOCET
| VV |  | 1116,229/2*1,15+15,96*1,2+91,5/2*1,2+17,2/2*1,2 |  | 726.204 | [12 empty] | VV | 2 | 2 | True | 0 | ROZPOCET
| VV |  | . | [14 empty] | VV | 2 | 1 | True | 0 | ROZPOCET
| VV |  | . | [14 empty] | VV | 2 | 1 | True | 0 | ROZPOCET
| VV |  | PROSTAVĚNO | [14 empty] | VV | 2 | 1 | True | 0 | ROZPOCET
| VV |  | -212,742 |  | -212.742 | [12 empty] | VV | 2 | 2 | True | 0 | ROZPOCET
461 | M | 62852-R02 | pás elastomerbitumenový (modifikovaný SBS) hydroizolační protiradonový natavovací, vyztužený polyesterovou vložkou, tl. 4 mm, s minerálním posypem, horní | m2 | 520.222 |  | 0 |  |  | základní |  | 0 | 0 | 0 | 0 | 0 | 32 | M | 2 |  |  |  | ROZPOCET | [5 empty] | 0 | 0 | 0 | 0 | 0 | 1 | 0 | 16 | 1425237396
| VV |  | Viz. PD stavební část - výkresy půdorysu 1.PP-3.NP, výkresy řezů a Tech.zpr. | [14 empty] | VV | 2 | 1 | True | 0 | ROZPOCET
| VV |  | Viz Tabulky podlah | [14 empty] | VV | 2 | 1 | True | 0 | ROZPOCET
| VV |  | . | [14 empty] | VV | 2 | 1 | True | 0 | ROZPOCET
| VV |  | 1116,229/2*1,15+21,594*1,2+91,5/2*1,2+17,2/2*1,2 |  | 732.964 | [12 empty] | VV | 2 | 2 | True | 0 | ROZPOCET
| VV |  | . | [14 empty] | VV | 2 | 1 | True | 0 | ROZPOCET
| VV |  | . | [14 empty] | VV | 2 | 1 | True | 0 | ROZPOCET
| VV |  | PROSTAVĚNO | [14 empty] | VV | 2 | 1 | True | 0 | ROZPOCET
| VV |  | -212,742 |  | -212.742 | [12 empty] | VV | 2 | 2 | True | 0 | ROZPOCET
462 | K | 711131-R1 | Provedení izolace proti zemní vlhkosti pásy na sucho vodorovné AIP nebo tkaninou s přelepením spojů | m2 | 74.519 |  | 0 |  |  | základní |  | 0 | 0 | 0 | 0 | 0 | 16 | K | 2 |  |  |  | ROZPOCET | [5 empty] | 0 | 0 | 0 | 0 | 0 | 1 | 0 | 16 | -297087287
463 | M | 28323020 | fólie separační PE 2 x 50 m | m2 | 85.697 |  | 0 | CS ÚRS 2022 01 |  | základní |  | 0 | 0.00012 | 0.010284 | 0 | 0 | 32 | M | 2 |  |  |  | ROZPOCET | [5 empty] | 0 | 0 | 0 | 0 | 0 | 1 | 0 | 16 | -1683470259
| VV |  | Viz. PD stavební část - výkresy půdorysu 1.PP-3.NP, výkresy řezů a Tech.zpr. | [14 empty] | VV | 2 | 1 | True | 0 | ROZPOCET
| VV |  | Viz Tabulky podlah | [14 empty] | VV | 2 | 1 | True | 0 | ROZPOCET
| VV |  | . | [14 empty] | VV | 2 | 1 | True | 0 | ROZPOCET
| VV |  | Dvě vrstvy | [14 empty] | VV | 2 | 1 | True | 0 | ROZPOCET
| VV |  | Skladba F1 | [14 empty] | VV | 2 | 1 | True | 0 | ROZPOCET
| VV |  | kanál u výtahu | [14 empty] | VV | 2 | 1 | True | 0 | ROZPOCET
| VV |  | 2,2*2,675 |  | 5.885 | [12 empty] | VV | 2 | 2 | True | 0 | ROZPOCET
| VV |  | Venkovní rampa | [14 empty] | VV | 2 | 1 | True | 0 | ROZPOCET
| VV |  | 12,5 |  | 12.5 | [12 empty] | VV | 2 | 2 | True | 0 | ROZPOCET
| VV |  | Venkovní terasa | [14 empty] | VV | 2 | 1 | True | 0 | ROZPOCET
| VV |  | 6,475*2,7 |  | 17.483 | [12 empty] | VV | 2 | 2 | True | 0 | ROZPOCET
| VV |  | Přístavba | [14 empty] | VV | 2 | 1 | True | 0 | ROZPOCET
| VV |  | "m.č.001-004:" (3,0*2,61+24,1+2,575*2,61) |  | 38.651 | [12 empty] | VV | 2 | 2 | True | 0 | ROZPOCET
| VV |  | 74,519*1,15 'Přepočtené koeficientem množství |  | 85.697 | [12 empty] | VV | 2 | 2 | False | 1 | ROZPOCET
464 | K | 71114-R06 | Natavení a upravení průběžného trojhranného těsnicího profilu v koutech a rozích pro plynulý přechod vodorovné a svislé hydroizolace - D+M | m | 17.2 |  | 0 |  |  | základní |  | 0 | 0 | 0 | 0 | 0 | 16 | K | 2 |  |  |  | ROZPOCET | [5 empty] | 0 | 0 | 0 | 0 | 0 | 1 | 0 | 16 | 934701327
| VV |  | Viz. PD stavební část - výkresy půdorysu 1.PP-3.NP, výkresy řezů a Tech.zpr. | [14 empty] | VV | 2 | 1 | True | 0 | ROZPOCET
| VV |  | . | [14 empty] | VV | 2 | 1 | True | 0 | ROZPOCET
| VV |  | přístavba | [14 empty] | VV | 2 | 1 | True | 0 | ROZPOCET
| VV |  | 6,4*2+8,85 |  | 21.65 | [12 empty] | VV | 2 | 2 | True | 0 | ROZPOCET
| VV |  | místnost občerstvení | [14 empty] | VV | 2 | 1 | True | 0 | ROZPOCET
| VV |  | (6,1+2,5)*2 |  | 17.2 | [12 empty] | VV | 2 | 2 | True | 0 | ROZPOCET
| VV |  | . | [14 empty] | VV | 2 | 1 | True | 0 | ROZPOCET
| VV |  | . | [14 empty] | VV | 2 | 1 | True | 0 | ROZPOCET
| VV |  | PROSTAVĚNO | [14 empty] | VV | 2 | 1 | True | 0 | ROZPOCET
| VV |  | -21,65 |  | -21.65 | [12 empty] | VV | 2 | 2 | True | 0 | ROZPOCET
465 | K | 711111053 | Provedení izolace proti zemní vlhkosti vodorovné za studena 2x nátěr krystalickou hydroizolací | m2 | 107.478 |  | 0 | CS ÚRS 2022 01 |  | základní |  | 0 | 0 | 0 | 0 | 0 | 16 | K | 2 |  |  |  | ROZPOCET | [5 empty] | 0 | 0 | 0 | 0 | 0 | 1 | 0 | 16 | 624870047
| VV |  | Viz. PD stavební část - výkresy půdorysu 1.PP-3.NP, výkresy řezů a Tech.zpr. | [14 empty] | VV | 2 | 1 | True | 0 | ROZPOCET
| VV |  | Viz Tabulky podlah | [14 empty] | VV | 2 | 1 | True | 0 | ROZPOCET
| VV |  | . | [14 empty] | VV | 2 | 1 | True | 0 | ROZPOCET
| VV |  | Skladba F6 | [14 empty] | VV | 2 | 1 | True | 0 | ROZPOCET
| VV |  | 1.PP | [14 empty] | VV | 2 | 1 | True | 0 | ROZPOCET
| VV |  | "m.č.L004a-L011:" (27,75+15,9+16,9+15,4+19,7)*0,6 |  | 57.39 | [12 empty] | VV | 2 | 2 | True | 0 | ROZPOCET
| VV |  | 1.NP | [14 empty] | VV | 2 | 1 | True | 0 | ROZPOCET
| VV |  | (15,36+124,0+3,2+2,9+2,1+1,4+6,3+9,0)*0,6 |  | 98.556 | [12 empty] | VV | 2 | 2 | True | 0 | ROZPOCET
| VV |  | . | [14 empty] | VV | 2 | 1 | True | 0 | ROZPOCET
| VV |  | Skladba F7 | [14 empty] | VV | 2 | 1 | True | 0 | ROZPOCET
| VV |  | (6,17+2,4+3,3+3,0)*0,6 |  | 8.922 | [12 empty] | VV | 2 | 2 | True | 0 | ROZPOCET
| VV |  | . | [14 empty] | VV | 2 | 1 | True | 0 | ROZPOCET
| VV |  | . | [14 empty] | VV | 2 | 1 | True | 0 | ROZPOCET
| VV |  | PROSTAVĚNO | [14 empty] | VV | 2 | 1 | True | 0 | ROZPOCET
| VV |  | -57,39 |  | -57.39 | [12 empty] | VV | 2 | 2 | True | 0 | ROZPOCET
466 | K | 711112053 | Provedení izolace proti zemní vlhkosti svislé za studena 2x nátěr krystalickou hydroizolací | m2 | 43.296 |  | 0 | CS ÚRS 2022 01 |  | základní |  | 0 | 0 | 0 | 0 | 0 | 16 | K | 2 |  |  |  | ROZPOCET | [5 empty] | 0 | 0 | 0 | 0 | 0 | 1 | 0 | 16 | 762696418
| VV |  | Viz. PD stavební část - výkresy půdorysu 1.PP-3.NP, výkresy řezů a Tech.zpr. | [14 empty] | VV | 2 | 1 | True | 0 | ROZPOCET
| VV |  | Viz Tabulky podlah | [14 empty] | VV | 2 | 1 | True | 0 | ROZPOCET
| VV |  | . | [14 empty] | VV | 2 | 1 | True | 0 | ROZPOCET
| VV |  | Skladba F6 | [14 empty] | VV | 2 | 1 | True | 0 | ROZPOCET
| VV |  | 1.PP | [14 empty] | VV | 2 | 1 | True | 0 | ROZPOCET
| VV |  | "m.č.L004a-L011:" (27,75+15,9+16,9+15,4+19,7)*0,25 |  | 23.913 | [12 empty] | VV | 2 | 2 | True | 0 | ROZPOCET
| VV |  | 1.NP | [14 empty] | VV | 2 | 1 | True | 0 | ROZPOCET
| VV |  | (15,36+124,0+3,2+2,9+2,1+1,4+6,3+9,0)*0,25 |  | 41.065 | [12 empty] | VV | 2 | 2 | True | 0 | ROZPOCET
| VV |  | . | [14 empty] | VV | 2 | 1 | True | 0 | ROZPOCET
| VV |  | Skladba F7 | [14 empty] | VV | 2 | 1 | True | 0 | ROZPOCET
| VV |  | (6,17+2,4+3,3+3,0)*0,15 |  | 2.231 | [12 empty] | VV | 2 | 2 | True | 0 | ROZPOCET
| VV |  | . | [14 empty] | VV | 2 | 1 | True | 0 | ROZPOCET
| VV |  | . | [14 empty] | VV | 2 | 1 | True | 0 | ROZPOCET
| VV |  | -23,913 |  | -23.913 | [12 empty] | VV | 2 | 2 | True | 0 | ROZPOCET
467 | M | 24551050 | stěrka hydroizolační cementová kapilárně aktivní s dodatečnou krystalizací do spodní stavby | kg | 226.161 |  | 0 | CS ÚRS 2022 01 |  | základní |  | 0 | 0.001 | 0.22616 | 0 | 0 | 32 | M | 2 |  |  |  | ROZPOCET | [5 empty] | 0 | 0 | 0 | 0 | 0 | 1 | 0 | 16 | -1715220867
| VV |  | 150,774*1,5 'Přepočtené koeficientem množství |  | 226.161 | [12 empty] | VV | 2 | 2 | False | 1 | ROZPOCET
468 | K | 711471_R12 | Provedení přechodu vodorovné a svislé izolace trojhranným těsnicím pásu | m | 11.4 |  | 0 |  |  | základní |  | 0 | 3e-05 | 0.000342 | 0 | 0 | 16 | K | 2 |  |  |  | ROZPOCET | [5 empty] | 0 | 0 | 0 | 0 | 0 | 1 | 0 | 16 | -1955002686
| VV |  | Viz. PD stavební část - výkresy půdorysu 1.PP-3.NP, výkresy řezů a Tech.zpr. | [14 empty] | VV | 2 | 1 | True | 0 | ROZPOCET
| VV |  | Viz Tabulky podlah | [14 empty] | VV | 2 | 1 | True | 0 | ROZPOCET
| VV |  | . | [14 empty] | VV | 2 | 1 | True | 0 | ROZPOCET
| VV |  | Skladba F3 | [14 empty] | VV | 2 | 1 | True | 0 | ROZPOCET
| VV |  | 11,4 |  | 11.4 | [12 empty] | VV | 2 | 2 | True | 0 | ROZPOCET
469 | K | 711161222 | Izolace proti zemní vlhkosti nopovou fólií s textilií svislá, nopek v 8,0 mm, tl do 0,6 mm | m2 | 127.075 |  | 0 | CS ÚRS 2022 01 |  | základní |  | 0 | 0.00064 | 0.081328 | 0 | 0 | 16 | K | 2 |  |  |  | ROZPOCET | [5 empty] | 0 | 0 | 0 | 0 | 0 | 1 | 0 | 16 | -1234607815
| VV |  | Viz. PD stavební část - skladby konstrukcí (stěny), výkresy půdorysu 1.PP-3.NP, výkresy pohledů, výkresy řezů A - F a Tech.zpr. | [14 empty] | VV | 2 | 1 | True | 0 | ROZPOCET
| VV |  | Viz PD stavební část - skladby vnějších podzemních stěn | [14 empty] | VV | 2 | 1 | True | 0 | ROZPOCET
| VV |  | . | [14 empty] | VV | 2 | 1 | True | 0 | ROZPOCET
| VV |  | Skladba W3 | [14 empty] | VV | 2 | 1 | True | 0 | ROZPOCET
| VV |  | na stávajících základech | [14 empty] | VV | 2 | 1 | True | 0 | ROZPOCET
| VV |  | pohled severní | [14 empty] | VV | 2 | 1 | True | 0 | ROZPOCET
| VV |  | (21,63-6,4+0,88+1,2)*0,9 |  | 15.579 | [12 empty] | VV | 2 | 2 | True | 0 | ROZPOCET
| VV |  | (8,525+6,75+6,1*2+6,15+3,1+1,2*4+1,8*2)*0,9 |  | 40.613 | [12 empty] | VV | 2 | 2 | True | 0 | ROZPOCET
| VV |  | pohled západní | [14 empty] | VV | 2 | 1 | True | 0 | ROZPOCET
| VV |  | 10,4*0,9 |  | 9.36 | [12 empty] | VV | 2 | 2 | True | 0 | ROZPOCET
| VV |  | pohled jižní | [14 empty] | VV | 2 | 1 | True | 0 | ROZPOCET
| VV |  | (34,22+1,8*2+13,85-10,2)*0,9 |  | 37.323 | [12 empty] | VV | 2 | 2 | True | 0 | ROZPOCET
| VV |  | průjezd, průchod | [14 empty] | VV | 2 | 1 | True | 0 | ROZPOCET
| VV |  | (10,8+2,2)*0,9 |  | 11.7 | [12 empty] | VV | 2 | 2 | True | 0 | ROZPOCET
| VV |  | na nových základech | [14 empty] | VV | 2 | 1 | True | 0 | ROZPOCET
| VV |  | prostor občerstvení | [14 empty] | VV | 2 | 1 | True | 0 | ROZPOCET
| VV |  | (6,8+2,85*2)*1,0 |  | 12.5 | [12 empty] | VV | 2 | 2 | True | 0 | ROZPOCET
| VV |  | přístavba | [14 empty] | VV | 2 | 1 | True | 0 | ROZPOCET
| VV |  | (6,7*2+10,0)*1,5 |  | 35.1 | [12 empty] | VV | 2 | 2 | True | 0 | ROZPOCET
| VV |  | . | [14 empty] | VV | 2 | 1 | True | 0 | ROZPOCET
| VV |  | . | [14 empty] | VV | 2 | 1 | True | 0 | ROZPOCET
| VV |  | PROSTAVĚNO | [14 empty] | VV | 2 | 1 | True | 0 | ROZPOCET
| VV |  | -35,1 |  | -35.1 | [12 empty] | VV | 2 | 2 | True | 0 | ROZPOCET
470 | K | 711161383 | Izolace proti zemní vlhkosti nopovou fólií ukončení horní lištou | m | 150.205 |  | 0 | CS ÚRS 2022 01 |  | základní |  | 0 | 0.00016 | 0.024033 | 0 | 0 | 16 | K | 2 |  |  |  | ROZPOCET | [5 empty] | 0 | 0 | 0 | 0 | 0 | 1 | 0 | 16 | 879880628
| VV |  | Viz. PD stavební část - skladby konstrukcí (stěny), výkresy půdorysu 1.PP-3.NP, výkresy pohledů, výkresy řezů A - F a Tech.zpr. | [14 empty] | VV | 2 | 1 | True | 0 | ROZPOCET
| VV |  | Viz PD stavební část - skladby vnějších podzemních stěn | [14 empty] | VV | 2 | 1 | True | 0 | ROZPOCET
| VV |  | . | [14 empty] | VV | 2 | 1 | True | 0 | ROZPOCET
| VV |  | Skladba W3 | [14 empty] | VV | 2 | 1 | True | 0 | ROZPOCET
| VV |  | na stávajících základech | [14 empty] | VV | 2 | 1 | True | 0 | ROZPOCET
| VV |  | pohled severní | [14 empty] | VV | 2 | 1 | True | 0 | ROZPOCET
| VV |  | 21,63-6,4+0,88+1,2 |  | 17.31 | [12 empty] | VV | 2 | 2 | True | 0 | ROZPOCET
| VV |  | 8,525+6,75+6,1*2+6,15+3,1+1,2*4+1,8*2 |  | 45.125 | [12 empty] | VV | 2 | 2 | True | 0 | ROZPOCET
| VV |  | pohled západní | [14 empty] | VV | 2 | 1 | True | 0 | ROZPOCET
| VV |  | 10,4 |  | 10.4 | [12 empty] | VV | 2 | 2 | True | 0 | ROZPOCET
| VV |  | pohled jižní | [14 empty] | VV | 2 | 1 | True | 0 | ROZPOCET
| VV |  | 34,22+1,8*2+13,85-10,2 |  | 41.47 | [12 empty] | VV | 2 | 2 | True | 0 | ROZPOCET
| VV |  | na nových základech | [14 empty] | VV | 2 | 1 | True | 0 | ROZPOCET
| VV |  | prostor občerstvení | [14 empty] | VV | 2 | 1 | True | 0 | ROZPOCET
| VV |  | 6,8+2,85*2 |  | 12.5 | [12 empty] | VV | 2 | 2 | True | 0 | ROZPOCET
| VV |  | přístavba | [14 empty] | VV | 2 | 1 | True | 0 | ROZPOCET
| VV |  | 6,7*2+10,0 |  | 23.4 | [12 empty] | VV | 2 | 2 | True | 0 | ROZPOCET
471 | K | 711411011 | Provedení izolace proti tlakové vodě vodorovné za studena suspenzí asfaltovou | m2 | 5.375 |  | 0 | CS ÚRS 2022 01 |  | základní |  | 0 | 0 | 0 | 0 | 0 | 16 | K | 2 |  |  |  | ROZPOCET | [5 empty] | 0 | 0 | 0 | 0 | 0 | 1 | 0 | 16 | -1938400973
| VV |  | Viz. PD stavební část - výkresy půdorysu 1.PP-3.NP, výkresy řezů a Tech.zpr. | [14 empty] | VV | 2 | 1 | True | 0 | ROZPOCET
| VV |  | Viz Tabulky podlah | [14 empty] | VV | 2 | 1 | True | 0 | ROZPOCET
| VV |  | . | [14 empty] | VV | 2 | 1 | True | 0 | ROZPOCET
| VV |  | ve styku podlaha - stěna vložena pružná bandáž | [14 empty] | VV | 2 | 1 | True | 0 | ROZPOCET
| VV |  | . | [14 empty] | VV | 2 | 1 | True | 0 | ROZPOCET
| VV |  | Podlaha D11 | [14 empty] | VV | 2 | 1 | True | 0 | ROZPOCET
| VV |  | 1.NP | [14 empty] | VV | 2 | 1 | True | 0 | ROZPOCET
| VV |  | "m.č.113a:" 3,0+0,7*0,15 |  | 3.105 | [12 empty] | VV | 2 | 2 | True | 0 | ROZPOCET
| VV |  | "m.č.118a:" 2,2+0,7*0,1 |  | 2.27 | [12 empty] | VV | 2 | 2 | True | 0 | ROZPOCET
| VV |  | . | [14 empty] | VV | 2 | 1 | True | 0 | ROZPOCET
| VV |  | Podlaha D15 | [14 empty] | VV | 2 | 1 | True | 0 | ROZPOCET
| VV |  | 2.NP | [14 empty] | VV | 2 | 1 | True | 0 | ROZPOCET
| VV |  | "m.č.206b:" 2,0 |  | 2 | [12 empty] | VV | 2 | 2 | True | 0 | ROZPOCET
| VV |  | . | [14 empty] | VV | 2 | 1 | True | 0 | ROZPOCET
| VV |  | . | [14 empty] | VV | 2 | 1 | True | 0 | ROZPOCET
| VV |  | PROSTAVĚNO | [14 empty] | VV | 2 | 1 | True | 0 | ROZPOCET
| VV |  | -2,0 |  | -2 | [12 empty] | VV | 2 | 2 | True | 0 | ROZPOCET
472 | K | 711412011 | Provedení izolace proti tlakové vodě svislé za studena suspenzí asfaltovou | m2 | 14.924 |  | 0 | CS ÚRS 2022 01 |  | základní |  | 0 | 0 | 0 | 0 | 0 | 16 | K | 2 |  |  |  | ROZPOCET | [5 empty] | 0 | 0 | 0 | 0 | 0 | 1 | 0 | 16 | -729034516
| VV |  | Viz. PD stavební část - výkresy půdorysu 1.PP-3.NP, výkresy řezů a Tech.zpr. | [14 empty] | VV | 2 | 1 | True | 0 | ROZPOCET
| VV |  | Viz Tabulky podlah | [14 empty] | VV | 2 | 1 | True | 0 | ROZPOCET
| VV |  | . | [14 empty] | VV | 2 | 1 | True | 0 | ROZPOCET
| VV |  | ve styku podlaha - stěna vložena pružná bandáž | [14 empty] | VV | 2 | 1 | True | 0 | ROZPOCET
| VV |  | . | [14 empty] | VV | 2 | 1 | True | 0 | ROZPOCET
| VV |  | Podlaha D11 | [14 empty] | VV | 2 | 1 | True | 0 | ROZPOCET
| VV |  | 1.NP | [14 empty] | VV | 2 | 1 | True | 0 | ROZPOCET
| VV |  | "m.č.113a:" (1,36+2,45)*2*0,2-0,7*0,2+(0,8*2+1,0)*2,3 |  | 7.364 | [12 empty] | VV | 2 | 2 | True | 0 | ROZPOCET
| VV |  | "m.č.118a:" (1,15+2,0)*2*0,2-0,7*0,2+(0,9*2+1,0)*2,3 |  | 7.56 | [12 empty] | VV | 2 | 2 | True | 0 | ROZPOCET
| VV |  | . | [14 empty] | VV | 2 | 1 | True | 0 | ROZPOCET
| VV |  | Podlaha D15 | [14 empty] | VV | 2 | 1 | True | 0 | ROZPOCET
| VV |  | 2.NP | [14 empty] | VV | 2 | 1 | True | 0 | ROZPOCET
| VV |  | "m.č.206b:" (1,6+1,2)*2*0,2-0,7*0,2+0,9*2*2,3 |  | 5.12 | [12 empty] | VV | 2 | 2 | True | 0 | ROZPOCET
| VV |  | . | [14 empty] | VV | 2 | 1 | True | 0 | ROZPOCET
| VV |  | . | [14 empty] | VV | 2 | 1 | True | 0 | ROZPOCET
| VV |  | PROSTAVĚNO | [14 empty] | VV | 2 | 1 | True | 0 | ROZPOCET
| VV |  | -5,120 |  | -5.12 | [12 empty] | VV | 2 | 2 | True | 0 | ROZPOCET
473 | M | 24551030 | stěrka hydroizolační dvousložková cemento-polymerová vlákny vyztužená proti zemní vlhkosti | kg | 30.449 |  | 0 | CS ÚRS 2022 01 |  | základní |  | 0 | 0.001 | 0.030449 | 0 | 0 | 32 | M | 2 |  |  |  | ROZPOCET | [5 empty] | 0 | 0 | 0 | 0 | 0 | 1 | 0 | 16 | 927809801
| VV |  | 20,299*1,5 'Přepočtené koeficientem množství |  | 30.449 | [12 empty] | VV | 2 | 2 | False | 1 | ROZPOCET
474 | K | 998711202 | Přesun hmot procentní pro izolace proti vodě, vlhkosti a plynům v objektech v přes 6 do 12 m | % |  |  | 0 | CS ÚRS 2022 01 |  | základní |  | 0 | 0 | 0 | 0 | 0 | 16 | K | 2 |  |  |  | ROZPOCET | [5 empty] | 0 | 0 | 0 | 0 | 0 | 1 | 0 | 16 | -540847006
| D | 711.1 | Dodatečná hydroizolace |  |  |  | 0 |  |  |  |  | 0 |  | 0 |  | 0 | 2 | D | 2 |  |  |  | ROZPOCET | [11 empty] | 0
| D | 712 | Povlakové krytiny |  |  |  | 0 |  |  |  |  | 0 |  | 15.8828 |  | 0 | 2 | D | 1 |  |  |  | ROZPOCET | [11 empty] | 0
483 | K | 712311101 | Provedení povlakové krytiny střech do 10° za studena lakem penetračním nebo asfaltovým | m2 | 138.91 |  | 0 | CS ÚRS 2022 01 |  | základní |  | 0 | 0 | 0 | 0 | 0 | 16 | K | 2 |  |  |  | ROZPOCET | [5 empty] | 0 | 0 | 0 | 0 | 0 | 1 | 0 | 16 | -1806489288
| VV |  | Viz. PD stavební část - skladby konstrukcí (střechy), výkresy půdorysu 3.NP, , výkres střechy, výkresy řezů A - F a Tech.zpr. | [14 empty] | VV | 2 | 1 | True | 0 | ROZPOCET
| VV |  | Podrobný popis viz PD - skladby konstrukcí střech - skladby R1 - R5 | [14 empty] | VV | 2 | 1 | True | 0 | ROZPOCET
| VV |  | . | [14 empty] | VV | 2 | 1 | True | 0 | ROZPOCET
| VV |  | Vodorovné plochy | [14 empty] | VV | 2 | 1 | True | 0 | ROZPOCET
| VV |  | Skladba R1 | [14 empty] | VV | 2 | 1 | True | 0 | ROZPOCET
| VV |  | stávající část | [14 empty] | VV | 2 | 1 | True | 0 | ROZPOCET
| VV |  | 6,0*2,6 |  | 15.6 | [12 empty] | VV | 2 | 2 | True | 0 | ROZPOCET
| VV |  | 34,5*(12,0+5,8)*0,5+5,8*0,9*0,5 |  | 309.66 | [12 empty] | VV | 2 | 2 | True | 0 | ROZPOCET
| VV |  | nástavba, přístavba | [14 empty] | VV | 2 | 1 | True | 0 | ROZPOCET
| VV |  | 4,5*5,8+17,0*9,05 |  | 179.95 | [12 empty] | VV | 2 | 2 | True | 0 | ROZPOCET
| VV |  | . | [14 empty] | VV | 2 | 1 | True | 0 | ROZPOCET
| VV |  | etapizace - přespádování střechy | [14 empty] | VV | 2 | 1 | True | 0 | ROZPOCET
| VV |  | 41,2 |  | 41.2 | [12 empty] | VV | 2 | 2 | True | 0 | ROZPOCET
| VV |  | . | [14 empty] | VV | 2 | 1 | True | 0 | ROZPOCET
| VV |  | . | [14 empty] | VV | 2 | 1 | True | 0 | ROZPOCET
| VV |  | PROSTAVĚNO | [14 empty] | VV | 2 | 1 | True | 0 | ROZPOCET
| VV |  | -407,5 |  | -407.5 | [12 empty] | VV | 2 | 2 | True | 0 | ROZPOCET
484 | K | 712811101 | Provedení povlakové krytiny vytažením na konstrukce za studena nátěrem penetračním | m2 | 20.335 |  | 0 | CS ÚRS 2022 01 |  | základní |  | 0 | 0 | 0 | 0 | 0 | 16 | K | 2 |  |  |  | ROZPOCET | [5 empty] | 0 | 0 | 0 | 0 | 0 | 1 | 0 | 16 | 1513798549
| VV |  | Viz. PD stavební část - skladby konstrukcí (střechy), výkresy půdorysu 3.NP, , výkres střechy, výkresy řezů A - F a Tech.zpr. | [14 empty] | VV | 2 | 1 | True | 0 | ROZPOCET
| VV |  | Podrobný popis viz PD - skladby konstrukcí střech - skladby R1 - R5 | [14 empty] | VV | 2 | 1 | True | 0 | ROZPOCET
| VV |  | . | [14 empty] | VV | 2 | 1 | True | 0 | ROZPOCET
| VV |  | 3.NP | [14 empty] | VV | 2 | 1 | True | 0 | ROZPOCET
| VV |  | Skladba R1 | [14 empty] | VV | 2 | 1 | True | 0 | ROZPOCET
| VV |  | stávající část | [14 empty] | VV | 2 | 1 | True | 0 | ROZPOCET
| VV |  | (6,0+2,6)*2*0,9 |  | 15.48 | [12 empty] | VV | 2 | 2 | True | 0 | ROZPOCET
| VV |  | (34,5+29,5+0,9+4,8+12,0)*0,9 |  | 73.53 | [12 empty] | VV | 2 | 2 | True | 0 | ROZPOCET
| VV |  | nástavba, přístavba | [14 empty] | VV | 2 | 1 | True | 0 | ROZPOCET
| VV |  | (19,5+9,05+17,0+5,8+4,5)*0,9 |  | 50.265 | [12 empty] | VV | 2 | 2 | True | 0 | ROZPOCET
| VV |  | etapizace - přespádování střechy | [14 empty] | VV | 2 | 1 | True | 0 | ROZPOCET
| VV |  | 18,1*0,9 |  | 16.29 | [12 empty] | VV | 2 | 2 | True | 0 | ROZPOCET
| VV |  | 2.NP | [14 empty] | VV | 2 | 1 | True | 0 | ROZPOCET
| VV |  | Skladba R6 | [14 empty] | VV | 2 | 1 | True | 0 | ROZPOCET
| VV |  | (21,8+4,5)*0,6 |  | 15.78 | [12 empty] | VV | 2 | 2 | True | 0 | ROZPOCET
| VV |  | . | [14 empty] | VV | 2 | 1 | True | 0 | ROZPOCET
| VV |  | . | [14 empty] | VV | 2 | 1 | True | 0 | ROZPOCET
| VV |  | PROSTAVĚNO | [14 empty] | VV | 2 | 1 | True | 0 | ROZPOCET
| VV |  | -151,01 |  | -151.01 | [12 empty] | VV | 2 | 2 | True | 0 | ROZPOCET
485 | M | 111631500 | lak penetrační asfaltový | t | 0.049 |  | 0 | CS ÚRS 2022 01 |  | základní |  | 0 | 1 | 0.049 | 0 | 0 | 32 | M | 2 |  |  |  | ROZPOCET | [5 empty] | 0 | 0 | 0 | 0 | 0 | 1 | 0 | 16 | 1752619629
| VV |  | Viz. PD stavební část - skladby konstrukcí (podlahy), výkresy půdorysu střechy, výkresy řezů A,B,C a Tech.zpr. | [14 empty] | VV | 2 | 1 | True | 0 | ROZPOCET
| VV |  | . | [14 empty] | VV | 2 | 1 | True | 0 | ROZPOCET
| VV |  | spotřeba 0,3-0,35 l/m2 | [14 empty] | VV | 2 | 1 | True | 0 | ROZPOCET
| VV |  | 546,410*0,0003+171,345*0,00035 |  | 0.224 | [12 empty] | VV | 2 | 2 | True | 0 | ROZPOCET
| VV |  | . | [14 empty] | VV | 2 | 1 | True | 0 | ROZPOCET
| VV |  | . | [14 empty] | VV | 2 | 1 | True | 0 | ROZPOCET
| VV |  | PROSTAVĚNO | [14 empty] | VV | 2 | 1 | True | 0 | ROZPOCET
| VV |  | -0,175 |  | -0.175 | [12 empty] | VV | 2 | 2 | True | 0 | ROZPOCET
486 | K | 712331111 | Provedení povlakové krytiny střech do 10° podkladní vrstvy pásy na sucho samolepící | m2 | 875.79 |  | 0 | CS ÚRS 2022 01 |  | základní |  | 0 | 0 | 0 | 0 | 0 | 16 | K | 2 |  |  |  | ROZPOCET | [5 empty] | 0 | 0 | 0 | 0 | 0 | 1 | 0 | 16 | -1250337271
| VV |  | Viz. PD stavební část - skladby konstrukcí (střechy), výkresy půdorysu 3.NP, výkres střechy, výkresy řezů A - F a Tech.zpr. | [14 empty] | VV | 2 | 1 | True | 0 | ROZPOCET
| VV |  | Podrobný popis viz PD - skladby konstrukcí střech - skladby R1, R5, R6 | [14 empty] | VV | 2 | 1 | True | 0 | ROZPOCET
| VV |  | včetně zaizolování prostupů, vystupujících konstrukcí atd. | [14 empty] | VV | 2 | 1 | True | 0 | ROZPOCET
| VV |  | . | [14 empty] | VV | 2 | 1 | True | 0 | ROZPOCET
| VV |  | Spodní hydroizolační pás | [14 empty] | VV | 2 | 1 | True | 0 | ROZPOCET
| VV |  | Vodorovné plochy: | [14 empty] | VV | 2 | 1 | True | 0 | ROZPOCET
| VV |  | tl. 3,0 mm - výrobek č. R2: | [14 empty] | VV | 2 | 1 | True | 0 | ROZPOCET
| VV |  | . | [14 empty] | VV | 2 | 1 | True | 0 | ROZPOCET
| VV |  | 3.NP | [14 empty] | VV | 2 | 1 | True | 0 | ROZPOCET
| VV |  | Skladba R1 | [14 empty] | VV | 2 | 1 | True | 0 | ROZPOCET
| VV |  | stávající část | [14 empty] | VV | 2 | 1 | True | 0 | ROZPOCET
| VV |  | 5,9*2,5 |  | 14.75 | [12 empty] | VV | 2 | 2 | True | 0 | ROZPOCET
| VV |  | 34,4*(11,9+5,7)*0,5+5,7*0,9*0,5 |  | 305.285 | [12 empty] | VV | 2 | 2 | True | 0 | ROZPOCET
| VV |  | nástavba, přístavba | [14 empty] | VV | 2 | 1 | True | 0 | ROZPOCET
| VV |  | 4,4*5,8+16,9*8,85 |  | 175.085 | [12 empty] | VV | 2 | 2 | True | 0 | ROZPOCET
| VV |  | etapizace - přespádování střechy | [14 empty] | VV | 2 | 1 | True | 0 | ROZPOCET
| VV |  | 41,2 |  | 41.2 | [12 empty] | VV | 2 | 2 | True | 0 | ROZPOCET
| VV |  | Skladba R5 | [14 empty] | VV | 2 | 1 | True | 0 | ROZPOCET
| VV |  | 5,0*2,2 |  | 11 | [12 empty] | VV | 2 | 2 | True | 0 | ROZPOCET
| VV |  | 2.NP | [14 empty] | VV | 2 | 1 | True | 0 | ROZPOCET
| VV |  | Skladba R6 | [14 empty] | VV | 2 | 1 | True | 0 | ROZPOCET
| VV |  | 21,8*4,5+15,0 |  | 113.1 | [12 empty] | VV | 2 | 2 | True | 0 | ROZPOCET
| VV |  | . | [14 empty] | VV | 2 | 1 | True | 0 | ROZPOCET
| VV |  | Skladba R3a | [14 empty] | VV | 2 | 1 | True | 0 | ROZPOCET
| VV |  | 220,6 |  | 220.6 | [12 empty] | VV | 2 | 2 | True | 0 | ROZPOCET
| VV |  | Skladba R3b | [14 empty] | VV | 2 | 1 | True | 0 | ROZPOCET
| VV |  | 326,1 |  | 326.1 | [12 empty] | VV | 2 | 2 | True | 0 | ROZPOCET
| VV |  | Skladba R4a | [14 empty] | VV | 2 | 1 | True | 0 | ROZPOCET
| VV |  | 14,9*1,1 |  | 16.39 | [12 empty] | VV | 2 | 2 | True | 0 | ROZPOCET
| VV |  | Skladba R4b | [14 empty] | VV | 2 | 1 | True | 0 | ROZPOCET
| VV |  | 35,2*1,0 |  | 35.2 | [12 empty] | VV | 2 | 2 | True | 0 | ROZPOCET
| VV |  | Skladba R10 | [14 empty] | VV | 2 | 1 | True | 0 | ROZPOCET
| VV |  | 40,0 |  | 40 | [12 empty] | VV | 2 | 2 | True | 0 | ROZPOCET
| VV |  | . | [14 empty] | VV | 2 | 1 | True | 0 | ROZPOCET
| VV |  | . | [14 empty] | VV | 2 | 1 | True | 0 | ROZPOCET
| VV |  | PROSTAVĚNO | [14 empty] | VV | 2 | 1 | True | 0 | ROZPOCET
| VV |  | -422,92 |  | -422.92 | [12 empty] | VV | 2 | 2 | True | 0 | ROZPOCET
487 | K | 712831101 | Provedení povlakové krytiny vytažením na konstrukce pásy na sucho AIP, NAIP nebo tkaninou | m2 | 87.67 |  | 0 | CS ÚRS 2022 01 |  | základní |  | 0 | 0 | 0 | 0 | 0 | 16 | K | 2 |  |  |  | ROZPOCET | [5 empty] | 0 | 0 | 0 | 0 | 0 | 1 | 0 | 16 | -60359360
| VV |  | Viz. PD stavební část - skladby konstrukcí (střechy), výkresy půdorysu 3.NP, výkres střechy, výkresy řezů A - F a Tech.zpr. | [14 empty] | VV | 2 | 1 | True | 0 | ROZPOCET
| VV |  | Podrobný popis viz PD - skladby konstrukcí střech - skladby R1, R5, R6 | [14 empty] | VV | 2 | 1 | True | 0 | ROZPOCET
| VV |  | včetně zaizolování prostupů, vystupujících konstrukcí atd. | [14 empty] | VV | 2 | 1 | True | 0 | ROZPOCET
| VV |  | . | [14 empty] | VV | 2 | 1 | True | 0 | ROZPOCET
| VV |  | Spodní hydroizolační pás | [14 empty] | VV | 2 | 1 | True | 0 | ROZPOCET
| VV |  | Atiky, nadstřešní zdivo | [14 empty] | VV | 2 | 1 | True | 0 | ROZPOCET
| VV |  | tl. 3,0 mm - výrobek č. R2: | [14 empty] | VV | 2 | 1 | True | 0 | ROZPOCET
| VV |  | . | [14 empty] | VV | 2 | 1 | True | 0 | ROZPOCET
| VV |  | Skladba R1, W6a | [14 empty] | VV | 2 | 1 | True | 0 | ROZPOCET
| VV |  | stávající část | [14 empty] | VV | 2 | 1 | True | 0 | ROZPOCET
| VV |  | (7,1+2,5)*1,2+(5,9+2,7)*0,6 |  | 16.68 | [12 empty] | VV | 2 | 2 | True | 0 | ROZPOCET
| VV |  | (34,4+12,0)*1,2+(29,4+4,8)*0,6 |  | 76.2 | [12 empty] | VV | 2 | 2 | True | 0 | ROZPOCET
| VV |  | nástavba, přístavba | [14 empty] | VV | 2 | 1 | True | 0 | ROZPOCET
| VV |  | (19,5+10,25+17,0)*1,2+(4,8+4,5)*0,6 |  | 61.68 | [12 empty] | VV | 2 | 2 | True | 0 | ROZPOCET
| VV |  | etapizace - přespádování střechy | [14 empty] | VV | 2 | 1 | True | 0 | ROZPOCET
| VV |  | 18,1*0,9 |  | 16.29 | [12 empty] | VV | 2 | 2 | True | 0 | ROZPOCET
| VV |  | Skladba R6 | [14 empty] | VV | 2 | 1 | True | 0 | ROZPOCET
| VV |  | (21,8+4,5)*0,6 |  | 15.78 | [12 empty] | VV | 2 | 2 | True | 0 | ROZPOCET
| VV |  | Skladba R5 | [14 empty] | VV | 2 | 1 | True | 0 | ROZPOCET
| VV |  | (5,5+5,2)*2,0 |  | 21.4 | [12 empty] | VV | 2 | 2 | True | 0 | ROZPOCET
| VV |  | . | [14 empty] | VV | 2 | 1 | True | 0 | ROZPOCET
| VV |  | . | [14 empty] | VV | 2 | 1 | True | 0 | ROZPOCET
| VV |  | PROSTAVĚNO | [14 empty] | VV | 2 | 1 | True | 0 | ROZPOCET
| VV |  | -120,36 |  | -120.36 | [12 empty] | VV | 2 | 2 | True | 0 | ROZPOCET
488 | M | 62852-R04 | pás elasterobitumenový (modifikovaný SBS) podkladní hydroizolační s nosnou vložkou s vysokou odolností, tl. 3,0 mm, za studena samolepicí, včetně kotev | m2 | 1112.363 |  | 0 |  |  | základní |  | 0 | 0.0061 | 6.7854 | 0 | 0 | 32 | M | 2 |  |  |  | ROZPOCET | [5 empty] | 0 | 0 | 0 | 0 | 0 | 1 | 0 | 16 | 1663705135
| VV |  | Viz. PD stavební část - skladby konstrukcí (střechy), výkresy půdorysu 1.NP - 3.NP, výkres střechy, výkresy řezů A - F a Tech.zpr. | [14 empty] | VV | 2 | 1 | True | 0 | ROZPOCET
| VV |  | . | [14 empty] | VV | 2 | 1 | True | 0 | ROZPOCET
| VV |  | Podrobný popis viz PD - skladby konstrukcí střech - skladby R1, R5, R6 | [14 empty] | VV | 2 | 1 | True | 0 | ROZPOCET
| VV |  | . | [14 empty] | VV | 2 | 1 | True | 0 | ROZPOCET
| VV |  | Spodní hydroizolační pás | [14 empty] | VV | 2 | 1 | True | 0 | ROZPOCET
| VV |  | Technická specifikace výrobku-výrobek R2 | [14 empty] | VV | 2 | 1 | True | 0 | ROZPOCET
| VV |  | . | [14 empty] | VV | 2 | 1 | True | 0 | ROZPOCET
| VV |  | z pol. 712331111: | [14 empty] | VV | 2 | 1 | True | 0 | ROZPOCET
| VV |  | 1298,71*1,15 |  | 1493.517 | [12 empty] | VV | 2 | 2 | True | 0 | ROZPOCET
| VV |  | z pol. 712831101: | [14 empty] | VV | 2 | 1 | True | 0 | ROZPOCET
| VV |  | 208,030*1,2 |  | 249.636 | [12 empty] | VV | 2 | 2 | True | 0 | ROZPOCET
| VV |  | . | [14 empty] | VV | 2 | 1 | True | 0 | ROZPOCET
| VV |  | . | [14 empty] | VV | 2 | 1 | True | 0 | ROZPOCET
| VV |  | PROSTAVĚNO | [14 empty] | VV | 2 | 1 | True | 0 | ROZPOCET
| VV |  | -630,79 |  | -630.79 | [12 empty] | VV | 2 | 2 | True | 0 | ROZPOCET
489 | K | 712341559 | Provedení povlakové krytiny střech do 10° pásy NAIP přitavením v plné ploše | m2 | 763.445 |  | 0 | CS ÚRS 2022 01 |  | základní |  | 0 | 0.00088 | 0.67183 | 0 | 0 | 16 | K | 2 |  |  |  | ROZPOCET | [5 empty] | 0 | 0 | 0 | 0 | 0 | 1 | 0 | 16 | -1135689120
| VV |  | Viz. PD stavební část - skladby konstrukcí (střechy), výkresy půdorysu 1.NP - 6.NP, výkres střechy, výkresy řezů A - F a Tech.zpr. | [14 empty] | VV | 2 | 1 | True | 0 | ROZPOCET
| VV |  | Podrobný popis viz PD - skladby konstrukcí střech - skladby R1, R5, R6 | [14 empty] | VV | 2 | 1 | True | 0 | ROZPOCET
| VV |  | včetně zaizolování prostupů, vystupujících konstrukcí atd. | [14 empty] | VV | 2 | 1 | True | 0 | ROZPOCET
| VV |  | . | [14 empty] | VV | 2 | 1 | True | 0 | ROZPOCET
| VV |  | Parotěsná zábrana: | [14 empty] | VV | 2 | 1 | True | 0 | ROZPOCET
| VV |  | Vodorovné plochy | [14 empty] | VV | 2 | 1 | True | 0 | ROZPOCET
| VV |  | tl. 3,8 mm - výrobek č. R1: | [14 empty] | VV | 2 | 1 | True | 0 | ROZPOCET
| VV |  | Vodorovné plochy | [14 empty] | VV | 2 | 1 | True | 0 | ROZPOCET
| VV |  | Skladba R1 | [14 empty] | VV | 2 | 1 | True | 0 | ROZPOCET
| VV |  | 3.NP | [14 empty] | VV | 2 | 1 | True | 0 | ROZPOCET
| VV |  | stávající část | [14 empty] | VV | 2 | 1 | True | 0 | ROZPOCET
| VV |  | 6,0*2,6 |  | 15.6 | [12 empty] | VV | 2 | 2 | True | 0 | ROZPOCET
| VV |  | 34,5*(12,0+5,8)*0,5+5,8*0,9*0,5 |  | 309.66 | [12 empty] | VV | 2 | 2 | True | 0 | ROZPOCET
| VV |  | nástavba, přístavba | [14 empty] | VV | 2 | 1 | True | 0 | ROZPOCET
| VV |  | 4,5*5,8+17,0*9,05 |  | 179.95 | [12 empty] | VV | 2 | 2 | True | 0 | ROZPOCET
| VV |  | etapizace - přespádování střechy | [14 empty] | VV | 2 | 1 | True | 0 | ROZPOCET
| VV |  | 41,2 |  | 41.2 | [12 empty] | VV | 2 | 2 | True | 0 | ROZPOCET
| VV |  | . | [14 empty] | VV | 2 | 1 | True | 0 | ROZPOCET
| VV |  | Vrchní hydroizolační pás | [14 empty] | VV | 2 | 1 | True | 0 | ROZPOCET
| VV |  | Vodorovné plochy: | [14 empty] | VV | 2 | 1 | True | 0 | ROZPOCET
| VV |  | tl. 5,2 mm - výrobek č. R3: | [14 empty] | VV | 2 | 1 | True | 0 | ROZPOCET
| VV |  | Skladba R1 | [14 empty] | VV | 2 | 1 | True | 0 | ROZPOCET
| VV |  | stávající část | [14 empty] | VV | 2 | 1 | True | 0 | ROZPOCET
| VV |  | 5,9*2,5 |  | 14.75 | [12 empty] | VV | 2 | 2 | True | 0 | ROZPOCET
| VV |  | 34,4*(11,9+5,7)*0,5+5,7*0,9*0,5 |  | 305.285 | [12 empty] | VV | 2 | 2 | True | 0 | ROZPOCET
| VV |  | nástavba, přístavba | [14 empty] | VV | 2 | 1 | True | 0 | ROZPOCET
| VV |  | 4,4*5,8+16,9*8,85 |  | 175.085 | [12 empty] | VV | 2 | 2 | True | 0 | ROZPOCET
| VV |  | etapizace - přespádování střechy | [14 empty] | VV | 2 | 1 | True | 0 | ROZPOCET
| VV |  | 41,2 |  | 41.2 | [12 empty] | VV | 2 | 2 | True | 0 | ROZPOCET
| VV |  | Skladba R5 | [14 empty] | VV | 2 | 1 | True | 0 | ROZPOCET
| VV |  | 5,0*2,2 |  | 11 | [12 empty] | VV | 2 | 2 | True | 0 | ROZPOCET
| VV |  | Skladba R6 | [14 empty] | VV | 2 | 1 | True | 0 | ROZPOCET
| VV |  | 21,8*4,5+15,0 |  | 113.1 | [12 empty] | VV | 2 | 2 | True | 0 | ROZPOCET
| VV |  | . | [14 empty] | VV | 2 | 1 | True | 0 | ROZPOCET
| VV |  | . | [14 empty] | VV | 2 | 1 | True | 0 | ROZPOCET
| VV |  | PROSTAVĚNO | [14 empty] | VV | 2 | 1 | True | 0 | ROZPOCET
| VV |  | -443,385 |  | -443.385 | [12 empty] | VV | 2 | 2 | True | 0 | ROZPOCET
490 | K | 71284-R01 | Provedení povlakové krytiny vytažením na konstrukce pásy přitavením a mechanickým přikotvením NAIP vč. dodávky kotevních prvků | m2 | 178.71 |  | 0 |  |  | základní |  | 0 | 0.00094 | 0.16799 | 0 | 0 | 16 | K | 2 |  |  |  | ROZPOCET | [5 empty] | 0 | 0 | 0 | 0 | 0 | 1 | 0 | 16 | -2016344923
| VV |  | Viz. PD stavební část - skladby konstrukcí (střechy), výkresy půdorysu 3.NP, výkres střechy, výkresy řezů A - F a Tech.zpr. | [14 empty] | VV | 2 | 1 | True | 0 | ROZPOCET
| VV |  | Podrobný popis viz PD - skladby konstrukcí střech - skladby R1 - R4 | [14 empty] | VV | 2 | 1 | True | 0 | ROZPOCET
| VV |  | . | [14 empty] | VV | 2 | 1 | True | 0 | ROZPOCET
| VV |  | Parotěsná zábrana: | [14 empty] | VV | 2 | 1 | True | 0 | ROZPOCET
| VV |  | Atiky a nadstřešní zdivo | [14 empty] | VV | 2 | 1 | True | 0 | ROZPOCET
| VV |  | výrobek č. R1 | [14 empty] | VV | 2 | 1 | True | 0 | ROZPOCET
| VV |  | Skladba R1 | [14 empty] | VV | 2 | 1 | True | 0 | ROZPOCET
| VV |  | stávající část | [14 empty] | VV | 2 | 1 | True | 0 | ROZPOCET
| VV |  | (6,0+2,6)*2*0,9 |  | 15.48 | [12 empty] | VV | 2 | 2 | True | 0 | ROZPOCET
| VV |  | (34,5+29,5+0,9+4,8+12,0)*0,9 |  | 73.53 | [12 empty] | VV | 2 | 2 | True | 0 | ROZPOCET
| VV |  | nástavba, přístavba | [14 empty] | VV | 2 | 1 | True | 0 | ROZPOCET
| VV |  | (19,5+9,05+17,0+5,8+4,5)*0,9 |  | 50.265 | [12 empty] | VV | 2 | 2 | True | 0 | ROZPOCET
| VV |  | etapizace - přespádování střechy | [14 empty] | VV | 2 | 1 | True | 0 | ROZPOCET
| VV |  | 18,1*0,9 |  | 16.29 | [12 empty] | VV | 2 | 2 | True | 0 | ROZPOCET
| VV |  | . | [14 empty] | VV | 2 | 1 | True | 0 | ROZPOCET
| VV |  | Vrchní hydroizolační pás | [14 empty] | VV | 2 | 1 | True | 0 | ROZPOCET
| VV |  | Svislé a vodorovné plochy | [14 empty] | VV | 2 | 1 | True | 0 | ROZPOCET
| VV |  | tl. 5,2 mm - výrobek č. R3: | [14 empty] | VV | 2 | 1 | True | 0 | ROZPOCET
| VV |  | Skladba R1 | [14 empty] | VV | 2 | 1 | True | 0 | ROZPOCET
| VV |  | 3.NP: | [14 empty] | VV | 2 | 1 | True | 0 | ROZPOCET
| VV |  | stávající část | [14 empty] | VV | 2 | 1 | True | 0 | ROZPOCET
| VV |  | (5,9+2,6)*1,2+(5,6+1,2)*0,6 |  | 14.28 | [12 empty] | VV | 2 | 2 | True | 0 | ROZPOCET
| VV |  | (34,4+12,0)*1,2+(29,4+4,8)*0,6 |  | 76.2 | [12 empty] | VV | 2 | 2 | True | 0 | ROZPOCET
| VV |  | nástavba, přístavba | [14 empty] | VV | 2 | 1 | True | 0 | ROZPOCET
| VV |  | (19,5+10,25+17,0)*1,2+(4,8+4,5)*0,6 |  | 61.68 | [12 empty] | VV | 2 | 2 | True | 0 | ROZPOCET
| VV |  | etapizace - přespádování střechy | [14 empty] | VV | 2 | 1 | True | 0 | ROZPOCET
| VV |  | 18,1*0,9 |  | 16.29 | [12 empty] | VV | 2 | 2 | True | 0 | ROZPOCET
| VV |  | Skladba R5 | [14 empty] | VV | 2 | 1 | True | 0 | ROZPOCET
| VV |  | (5,5+5,2)*2,0 |  | 21.4 | [12 empty] | VV | 2 | 2 | True | 0 | ROZPOCET
| VV |  | . | [14 empty] | VV | 2 | 1 | True | 0 | ROZPOCET
| VV |  | . | [14 empty] | VV | 2 | 1 | True | 0 | ROZPOCET
| VV |  | PROSTAVĚNO | [14 empty] | VV | 2 | 1 | True | 0 | ROZPOCET
| VV |  | -166,705 |  | -166.705 | [12 empty] | VV | 2 | 2 | True | 0 | ROZPOCET
491 | M | 62810-R01 | pás elastomerobitumenový (modifikovaný SBS) hydroizolační natavovací se skelnou nosnou a Al vložkou, s horní plochou termicky aktivovatalnou, tl.3,8mm | m2 | 452.16 |  | 0 |  |  | základní |  | 0 | 0 | 0 | 0 | 0 | 32 | M | 2 |  |  |  | ROZPOCET | [5 empty] | 0 | 0 | 0 | 0 | 0 | 1 | 0 | 16 | -1163643426
| VV |  | Viz. PD stavební část - skladby konstrukcí (střechy), výkresy půdorysu 1.NP - 3.NP, výkres střechy, výkresy řezů A - F a Tech.zpr. | [14 empty] | VV | 2 | 1 | True | 0 | ROZPOCET
| VV |  | . | [14 empty] | VV | 2 | 1 | True | 0 | ROZPOCET
| VV |  | Podrobný popis viz PD - skladby konstrukcí střech - skladby R1, R5, R6 | [14 empty] | VV | 2 | 1 | True | 0 | ROZPOCET
| VV |  | . | [14 empty] | VV | 2 | 1 | True | 0 | ROZPOCET
| VV |  | Technická specifikace výrobku-č. R1 | [14 empty] | VV | 2 | 1 | True | 0 | ROZPOCET
| VV |  | parotěsná zábrana | [14 empty] | VV | 2 | 1 | True | 0 | ROZPOCET
| VV |  | . | [14 empty] | VV | 2 | 1 | True | 0 | ROZPOCET
| VV |  | z pol. 712341559: | [14 empty] | VV | 2 | 1 | True | 0 | ROZPOCET
| VV |  | 546,41*1,15 |  | 628.372 | [12 empty] | VV | 2 | 2 | True | 0 | ROZPOCET
| VV |  | z pol. 71284-R01: | [14 empty] | VV | 2 | 1 | True | 0 | ROZPOCET
| VV |  | 155,565*1,2 |  | 186.678 | [12 empty] | VV | 2 | 2 | True | 0 | ROZPOCET
| VV |  | . | [14 empty] | VV | 2 | 1 | True | 0 | ROZPOCET
| VV |  | . | [14 empty] | VV | 2 | 1 | True | 0 | ROZPOCET
| VV |  | PROSTAVĚNO | [14 empty] | VV | 2 | 1 | True | 0 | ROZPOCET
| VV |  | -362,89 |  | -362.89 | [12 empty] | VV | 2 | 2 | True | 0 | ROZPOCET
492 | M | 62852-R03 | pás elasterobitumenový modifikovaný vrchní hydroizolační natavovací s polyesterovou nosnou vložkou, s přírodním břidličným posypem a zvýšenou požární odolností, tl. 5,2 mm | m2 | 605.95 |  | 0 |  |  | základní |  | 0 | 0.0061 | 3.6963 | 0 | 0 | 32 | M | 2 |  |  |  | ROZPOCET | [5 empty] | 0 | 0 | 0 | 0 | 0 | 1 | 0 | 16 | -1089933350
| VV |  | Viz. PD stavební část - skladby konstrukcí (střechy), výkresy půdorysu 1.NP - 6.NP, výkres střechy, výkresy řezů A - E a Tech.zpr. | [14 empty] | VV | 2 | 1 | True | 0 | ROZPOCET
| VV |  | . | [14 empty] | VV | 2 | 1 | True | 0 | ROZPOCET
| VV |  | Podrobný popis viz PD - Skladba R1-R4 | [14 empty] | VV | 2 | 1 | True | 0 | ROZPOCET
| VV |  | Technická specifikace výrobku - č. R3 | [14 empty] | VV | 2 | 1 | True | 0 | ROZPOCET
| VV |  | vrchní hydroizolační pás | [14 empty] | VV | 2 | 1 | True | 0 | ROZPOCET
| VV |  | . | [14 empty] | VV | 2 | 1 | True | 0 | ROZPOCET
| VV |  | z pol. 712341559: | [14 empty] | VV | 2 | 1 | True | 0 | ROZPOCET
| VV |  | 660,42*1,15 |  | 759.483 | [12 empty] | VV | 2 | 2 | True | 0 | ROZPOCET
| VV |  | z pol. 71284-R01 | [14 empty] | VV | 2 | 1 | True | 0 | ROZPOCET
| VV |  | 189,85*1,2 |  | 227.82 | [12 empty] | VV | 2 | 2 | True | 0 | ROZPOCET
| VV |  | . | [14 empty] | VV | 2 | 1 | True | 0 | ROZPOCET
| VV |  | . | [14 empty] | VV | 2 | 1 | True | 0 | ROZPOCET
| VV |  | PROSTAVĚNO | [14 empty] | VV | 2 | 1 | True | 0 | ROZPOCET
| VV |  | -381,353 |  | -381.353 | [12 empty] | VV | 2 | 2 | True | 0 | ROZPOCET
493 | K | 71234-R01 | Příplatek za liniové mechanické přikotvení povlakové krytiny kotvami na vzd. max. 200 mm do stropní konstrukce včetně dodávky kotev | m | 215.3 |  | 0 |  |  | základní |  | 0 | 0.00088 | 0.18946 | 0 | 0 | 16 | K | 2 |  |  |  | ROZPOCET | [5 empty] | 0 | 0 | 0 | 0 | 0 | 1 | 0 | 16 | -843489765
| VV |  | Viz. PD stavební část - skladby konstrukcí (střechy), výkresy půdorysu 2.NP - 3.NP, výkres střechy, výkresy řezů A - F a Tech.zpr. | [14 empty] | VV | 2 | 1 | True | 0 | ROZPOCET
| VV |  | Podrobný popis viz PD - skladby konstrukcí střech - skladby R1, R5, R6 | [14 empty] | VV | 2 | 1 | True | 0 | ROZPOCET
| VV |  | . | [14 empty] | VV | 2 | 1 | True | 0 | ROZPOCET
| VV |  | - kolem atik a nadstřešního zdiva, okapů: | [14 empty] | VV | 2 | 1 | True | 0 | ROZPOCET
| VV |  | 3.NP | [14 empty] | VV | 2 | 1 | True | 0 | ROZPOCET
| VV |  | Skladba R1 | [14 empty] | VV | 2 | 1 | True | 0 | ROZPOCET
| VV |  | stávající část | [14 empty] | VV | 2 | 1 | True | 0 | ROZPOCET
| VV |  | (6,0+2,6)*2 |  | 17.2 | [12 empty] | VV | 2 | 2 | True | 0 | ROZPOCET
| VV |  | 34,5+29,5+0,9+4,8+11,9 |  | 81.6 | [12 empty] | VV | 2 | 2 | True | 0 | ROZPOCET
| VV |  | nástavba, přístavba | [14 empty] | VV | 2 | 1 | True | 0 | ROZPOCET
| VV |  | 19,5+8,85+17,0+5,8+4,5 |  | 55.65 | [12 empty] | VV | 2 | 2 | True | 0 | ROZPOCET
| VV |  | etapizace - přespádování střechy | [14 empty] | VV | 2 | 1 | True | 0 | ROZPOCET
| VV |  | 18,1 |  | 18.1 | [12 empty] | VV | 2 | 2 | True | 0 | ROZPOCET
| VV |  | Skladba R5 | [14 empty] | VV | 2 | 1 | True | 0 | ROZPOCET
| VV |  | (5,0+2,2)*2 |  | 14.4 | [12 empty] | VV | 2 | 2 | True | 0 | ROZPOCET
| VV |  | 2.NP | [14 empty] | VV | 2 | 1 | True | 0 | ROZPOCET
| VV |  | Skladba R6 | [14 empty] | VV | 2 | 1 | True | 0 | ROZPOCET
| VV |  | (21,8*2+4,5)*2+15,0*2 |  | 126.2 | [12 empty] | VV | 2 | 2 | True | 0 | ROZPOCET
| VV |  | . | [14 empty] | VV | 2 | 1 | True | 0 | ROZPOCET
| VV |  | . | [14 empty] | VV | 2 | 1 | True | 0 | ROZPOCET
| VV |  | PROSTAVĚNO | [14 empty] | VV | 2 | 1 | True | 0 | ROZPOCET
| VV |  | -97,85 |  | -97.85 | [12 empty] | VV | 2 | 2 | True | 0 | ROZPOCET
495 | K | 712491587 | Provedení povlakové krytiny střech přes 10° do 30° přibití pásů hřebíky | m2 | 32.476 |  | 0 | CS ÚRS 2022 01 |  | základní |  | 0 | 0 | 0 | 0 | 0 | 16 | K | 2 |  |  |  | ROZPOCET | [5 empty] | 0 | 0 | 0 | 0 | 0 | 1 | 0 | 16 | -512098762
| VV |  | Viz. PD stavební část - skladby konstrukcí (střechy), výkresy půdorysu 5.NP - 7.NP, výkres střechy, výkresy řezů A - E a Tech.zpr. | [14 empty] | VV | 2 | 1 | True | 0 | ROZPOCET
| VV |  | Podrobný popis viz PD - skladby konstrukcí střech - skladba R5 | [14 empty] | VV | 2 | 1 | True | 0 | ROZPOCET
| VV |  | . | [14 empty] | VV | 2 | 1 | True | 0 | ROZPOCET
| VV |  | horní plochy na atikách: | [14 empty] | VV | 2 | 1 | True | 0 | ROZPOCET
| VV |  | Skladba W6a | [14 empty] | VV | 2 | 1 | True | 0 | ROZPOCET
| VV |  | (34,5+20,0+8,85+17,8)*0,6 |  | 48.69 | [12 empty] | VV | 2 | 2 | True | 0 | ROZPOCET
| VV |  | . | [14 empty] | VV | 2 | 1 | True | 0 | ROZPOCET
| VV |  | . | [14 empty] | VV | 2 | 1 | True | 0 | ROZPOCET
| VV |  | PROSTAVĚNO | [14 empty] | VV | 2 | 1 | True | 0 | ROZPOCET
| VV |  | -16,214 |  | -16.214 | [12 empty] | VV | 2 | 2 | True | 0 | ROZPOCET
496 | M | 314115980 | hřebík do krytiny s velkou hlavou 2,8x40mm | kg | 3.335 |  | 0 | CS ÚRS 2022 01 |  | základní |  | 0 | 0.001 | 0.003335 | 0 | 0 | 32 | M | 2 |  |  |  | ROZPOCET | [5 empty] | 0 | 0 | 0 | 0 | 0 | 1 | 0 | 16 | 1717189865
| VV |  | 5,0 |  | 5 | [12 empty] | VV | 2 | 2 | True | 0 | ROZPOCET
| VV |  | . | [14 empty] | VV | 2 | 1 | True | 0 | ROZPOCET
| VV |  | . | [14 empty] | VV | 2 | 1 | True | 0 | ROZPOCET
| VV |  | PROSTAVĚNO | [14 empty] | VV | 2 | 1 | True | 0 | ROZPOCET
| VV |  | -1,665 |  | -1.665 | [12 empty] | VV | 2 | 2 | True | 0 | ROZPOCET
497 | K | 711161-R9 | Příchytná kovová ukončující lišta krytiny na nadstřešních konstrukcích | m | 65 |  | 0 |  |  | základní |  | 0 | 0.00026 | 0.0169 | 0 | 0 | 16 | K | 2 |  |  |  | ROZPOCET | [5 empty] | 0 | 0 | 0 | 0 | 0 | 1 | 0 | 16 | -313122334
| VV |  | ukončení krytiny na vyšším, nadstřešním zdivu: | [14 empty] | VV | 2 | 1 | True | 0 | ROZPOCET
| VV |  | 3.NP: | [14 empty] | VV | 2 | 1 | True | 0 | ROZPOCET
| VV |  | 6,4+1,6+39,0+0,8+5,2+12,0 |  | 65 | [12 empty] | VV | 2 | 2 | True | 0 | ROZPOCET
498 | K | 712363115 | Provedení povlakové krytiny střech do 10° zaizolování prostupů kruhového průřezu D do 300 mm | kus | 6 |  | 0 | CS ÚRS 2022 01 |  | základní |  | 0 | 0.0075 | 0.045 | 0 | 0 | 16 | K | 2 |  |  |  | ROZPOCET | [5 empty] | 0 | 0 | 0 | 0 | 0 | 1 | 0 | 16 | -1371091395
| VV |  | Viz. PD stavební část - skladby konstrukcí (střechy), výkresy půdorysu 1.NP - 3.NP, výkres střechy, výkresy řezů A - F a Tech.zpr. | [14 empty] | VV | 2 | 1 | True | 0 | ROZPOCET
| VV |  | . | [14 empty] | VV | 2 | 1 | True | 0 | ROZPOCET
| VV |  | vpusti | [14 empty] | VV | 2 | 1 | True | 0 | ROZPOCET
| VV |  | 8 |  | 8 | [12 empty] | VV | 2 | 2 | True | 0 | ROZPOCET
| VV |  | . | [14 empty] | VV | 2 | 1 | True | 0 | ROZPOCET
| VV |  | . | [14 empty] | VV | 2 | 1 | True | 0 | ROZPOCET
| VV |  | PROSTAVĚNO | [14 empty] | VV | 2 | 1 | True | 0 | ROZPOCET
| VV |  | -2 |  | -2 | [12 empty] | VV | 2 | 2 | True | 0 | ROZPOCET
965 | K | 712341659 | Provedení povlakové krytiny střech do 10° pásy NAIP přitavením bodově | m2 | 560 |  | 0 | CS ÚRS 2022 01 |  | základní |  | 0 | 0.00036 | 0.2016 | 0 | 0 | 16 | K | 2 |  |  |  | ROZPOCET | [5 empty] | 0 | 0 | 0 | 0 | 0 | 1 | 0 | 16 | -581857669
| VV |  | Viz. PD stavební část - výkresy půdorysu základů, 2.PP-4.NP, výkresy řezů A-F a Tech.zpr. | [14 empty] | VV | 2 | 1 | True | 0 | ROZPOCET
| VV |  | . | [14 empty] | VV | 2 | 1 | True | 0 | ROZPOCET
| VV |  | Změřeno v programu AutoCAD | [14 empty] | VV | 2 | 1 | True | 0 | ROZPOCET
| VV |  | Podkladní ochranný a dočasně hzdroiyolační pás | [14 empty] | VV | 2 | 1 | True | 0 | ROZPOCET
| VV |  | Strop + horní hrana atiky | [14 empty] | VV | 2 | 1 | True | 0 | ROZPOCET
| VV |  | 560,0 |  | 560 | [12 empty] | VV | 2 | 2 | True | 0 | ROZPOCET
966 | K | 712841559 | Provedení povlakové krytiny vytažením na konstrukce pásy přitavením NAIP | m2 | 106.2 |  | 0 | CS ÚRS 2022 01 |  | základní |  | 0 | 0.00094 | 0.099828 | 0 | 0 | 16 | K | 2 |  |  |  | ROZPOCET | [5 empty] | 0 | 0 | 0 | 0 | 0 | 1 | 0 | 16 | -332226439
| VV |  | Viz. PD stavební část - výkresy půdorysu základů, 2.PP-4.NP, výkresy řezů A-F a Tech.zpr. | [14 empty] | VV | 2 | 1 | True | 0 | ROZPOCET
| VV |  | . | [14 empty] | VV | 2 | 1 | True | 0 | ROZPOCET
| VV |  | Změřeno v programu AutoCAD | [14 empty] | VV | 2 | 1 | True | 0 | ROZPOCET
| VV |  | Podkladní ochranný a dočasně hzdroiyolační pás | [14 empty] | VV | 2 | 1 | True | 0 | ROZPOCET
| VV |  | Boční stěna atiky | [14 empty] | VV | 2 | 1 | True | 0 | ROZPOCET
| VV |  | 118,0*0,9 |  | 106.2 | [12 empty] | VV | 2 | 2 | True | 0 | ROZPOCET
967 | M | 62853003 | pás asfaltový natavitelný modifikovaný SBS tl 3,5mm s vložkou ze skleněné tkaniny a spalitelnou PE fólií nebo jemnozrnným minerálním posypem na horním povrchu | m2 | 899.113 |  | 0 | CS ÚRS 2022 01 |  | základní |  | 0 | 0.0044 | 3.9561 | 0 | 0 | 32 | M | 2 |  |  |  | ROZPOCET | [5 empty] | 0 | 0 | 0 | 0 | 0 | 1 | 0 | 16 | 1748642853
| VV |  | "viz pol.č.712341659:" 560,0*1,15 |  | 644 | [12 empty] | VV | 2 | 2 | True | 0 | ROZPOCET
| VV |  | "viz pol.č.712841559:" 106,2*1,2 |  | 127.44 | [12 empty] | VV | 2 | 2 | True | 0 | ROZPOCET
| VV |  | 771,44*1,1655 'Přepočtené koeficientem množství |  | 899.113 | [12 empty] | VV | 2 | 2 | False | 1 | ROZPOCET
499 | K | 998712202 | Přesun hmot procentní pro krytiny povlakové v objektech v přes 6 do 12 m | % |  |  | 0 | CS ÚRS 2022 01 |  | základní |  | 0 | 0 | 0 | 0 | 0 | 16 | K | 2 |  |  |  | ROZPOCET | [5 empty] | 0 | 0 | 0 | 0 | 0 | 1 | 0 | 16 | -2112400694
| D | 713 | Izolace tepelné |  |  |  | 0 |  |  |  |  | 0 |  | 21.5383 |  | 0 | 2 | D | 1 |  |  |  | ROZPOCET | [11 empty] | 0
500 | K | 713111111 | Montáž izolace tepelné vrchem stropů volně kladenými rohožemi, pásy, dílci, deskami | m2 | 1.125 |  | 0 | CS ÚRS 2022 01 |  | základní |  | 0 | 0 | 0 | 0 | 0 | 16 | K | 2 |  |  |  | ROZPOCET | [5 empty] | 0 | 0 | 0 | 0 | 0 | 1 | 0 | 16 | -1404822809
| VV |  | Viz. PD stavební část - výkresy půdorysu 1.PP-3.NP, výkresy řezů A-F a Tech.zpr. | [14 empty] | VV | 2 | 1 | True | 0 | ROZPOCET
| VV |  | . | [14 empty] | VV | 2 | 1 | True | 0 | ROZPOCET
| VV |  | 1.PP | [14 empty] | VV | 2 | 1 | True | 0 | ROZPOCET
| VV |  | "m.č.002b:" 2,6*1,5 |  | 3.9 | [12 empty] | VV | 2 | 2 | True | 0 | ROZPOCET
| VV |  | 1.NP | [14 empty] | VV | 2 | 1 | True | 0 | ROZPOCET
| VV |  | "m.č.105:" 1,25*0,9 |  | 1.125 | [12 empty] | VV | 2 | 2 | True | 0 | ROZPOCET
| VV |  | . | [14 empty] | VV | 2 | 1 | True | 0 | ROZPOCET
| VV |  | . | [14 empty] | VV | 2 | 1 | True | 0 | ROZPOCET
| VV |  | PROSTAVĚNO | [14 empty] | VV | 2 | 1 | True | 0 | ROZPOCET
| VV |  | -3,9 |  | -3.9 | [12 empty] | VV | 2 | 2 | True | 0 | ROZPOCET
501 | M | 63141182 | deska tepelně izolační minerální do šikmých střech a stěn λ=0,035-0,038 tl 40mm | m2 | 1.148 |  | 0 | CS ÚRS 2022 01 |  | základní |  | 0 | 0.002 | 0.002296 | 0 | 0 | 32 | M | 2 |  |  |  | ROZPOCET | [5 empty] | 0 | 0 | 0 | 0 | 0 | 1 | 0 | 16 | 1563834243
| VV |  | 1,125*1,02 'Přepočtené koeficientem množství |  | 1.148 | [12 empty] | VV | 2 | 2 | False | 1 | ROZPOCET
502 | K | 713121111 | Montáž izolace tepelné podlah volně kladenými rohožemi, pásy, dílci, deskami 1 vrstva | m2 | 733.351 |  | 0 | CS ÚRS 2022 01 |  | základní |  | 0 | 0 | 0 | 0 | 0 | 16 | K | 2 |  |  |  | ROZPOCET | [5 empty] | 0 | 0 | 0 | 0 | 0 | 1 | 0 | 16 | 1282121757
| VV |  | 1287,607 |  | 1287.607 | [12 empty] | VV | 2 | 2 | True | 0 | ROZPOCET
| VV |  | . | [14 empty] | VV | 2 | 1 | True | 0 | ROZPOCET
| VV |  | . | [14 empty] | VV | 2 | 1 | True | 0 | ROZPOCET
| VV |  | PROSTAVĚNO | [14 empty] | VV | 2 | 1 | True | 0 | ROZPOCET
| VV |  | -554,256 |  | -554.256 | [12 empty] | VV | 2 | 2 | True | 0 | ROZPOCET
503 | M | 28375-R02 | deska z pěnového polyetylenu tl. 5 mm | m2 | 47.093 |  | 0 |  |  | základní |  | 0 | 0 | 0 | 0 | 0 | 32 | M | 2 |  |  |  | ROZPOCET | [5 empty] | 0 | 0 | 0 | 0 | 0 | 1 | 0 | 16 | -49983062
| VV |  | Viz. PD stavební část - výkresy půdorysu 1.PP-3.NP, výkresy řezů a Tech.zpr. | [14 empty] | VV | 2 | 1 | True | 0 | ROZPOCET
| VV |  | Viz Tabulky podlah | [14 empty] | VV | 2 | 1 | True | 0 | ROZPOCET
| VV |  | . | [14 empty] | VV | 2 | 1 | True | 0 | ROZPOCET
| VV |  | Podlaha D2 | [14 empty] | VV | 2 | 1 | True | 0 | ROZPOCET
| VV |  | 1.PP | [14 empty] | VV | 2 | 1 | True | 0 | ROZPOCET
| VV |  | "m.č.001:" 7,7 |  | 7.7 | [12 empty] | VV | 2 | 2 | True | 0 | ROZPOCET
| VV |  | 1.NP | [14 empty] | VV | 2 | 1 | True | 0 | ROZPOCET
| VV |  | "m.č.101:" 8,0+0,9*0,15+7,7 |  | 15.835 | [12 empty] | VV | 2 | 2 | True | 0 | ROZPOCET
| VV |  | "m.č.103:" 31,3 |  | 31.3 | [12 empty] | VV | 2 | 2 | True | 0 | ROZPOCET
| VV |  | "m.č.104b:" 6,1+0,7*0,1 |  | 6.17 | [12 empty] | VV | 2 | 2 | True | 0 | ROZPOCET
| VV |  | 2.NP | [14 empty] | VV | 2 | 1 | True | 0 | ROZPOCET
| VV |  | "m.č.202:" 3,25*1,98 |  | 6.435 | [12 empty] | VV | 2 | 2 | True | 0 | ROZPOCET
| VV |  | . | [14 empty] | VV | 2 | 1 | True | 0 | ROZPOCET
| VV |  | Podlaha D4 | [14 empty] | VV | 2 | 1 | True | 0 | ROZPOCET
| VV |  | 2.NP | [14 empty] | VV | 2 | 1 | True | 0 | ROZPOCET
| VV |  | "m.č.203:" 8,7 |  | 8.7 | [12 empty] | VV | 2 | 2 | True | 0 | ROZPOCET
| VV |  | . | [14 empty] | VV | 2 | 1 | True | 0 | ROZPOCET
| VV |  | . | [14 empty] | VV | 2 | 1 | True | 0 | ROZPOCET
| VV |  | PROSTAVĚNO | [14 empty] | VV | 2 | 1 | True | 0 | ROZPOCET
| VV |  | -30,569/1,02 |  | -29.97 | [12 empty] | VV | 2 | 2 | True | 0 | ROZPOCET
| VV |  | 46,17*1,02 'Přepočtené koeficientem množství |  | 47.093 | [12 empty] | VV | 2 | 2 | False | 1 | ROZPOCET
504 | M | 28376551 | deska polystyrénová pro snížení kročejového hluku (max. zatížení 4 kN/m2) tl 20mm | m2 | 10.168 |  | 0 | CS ÚRS 2022 01 |  | základní |  | 0 | 0.00026 | 0.0026437 | 0 | 0 | 32 | M | 2 |  |  |  | ROZPOCET | [5 empty] | 0 | 0 | 0 | 0 | 0 | 1 | 0 | 16 | 524613642
| VV |  | Viz. PD stavební část - výkresy půdorysu 1.PP-3.NP, výkresy řezů a Tech.zpr. | [14 empty] | VV | 2 | 1 | True | 0 | ROZPOCET
| VV |  | Viz Tabulky podlah | [14 empty] | VV | 2 | 1 | True | 0 | ROZPOCET
| VV |  | . | [14 empty] | VV | 2 | 1 | True | 0 | ROZPOCET
| VV |  | Podlaha K1 | [14 empty] | VV | 2 | 1 | True | 0 | ROZPOCET
| VV |  | 1.NP | [14 empty] | VV | 2 | 1 | True | 0 | ROZPOCET
| VV |  | "m.č.103:" 3,13*1,8+3,13*1,385 |  | 9.969 | [12 empty] | VV | 2 | 2 | True | 0 | ROZPOCET
| VV |  | 9,969*1,02 'Přepočtené koeficientem množství |  | 10.168 | [12 empty] | VV | 2 | 2 | False | 1 | ROZPOCET
505 | M | 28376553 | deska polystyrénová pro snížení kročejového hluku (max. zatížení 4 kN/m2) tl 30mm | m2 | 565.433 |  | 0 | CS ÚRS 2022 01 |  | základní |  | 0 | 0.00039 | 0.22052 | 0 | 0 | 32 | M | 2 |  |  |  | ROZPOCET | [5 empty] | 0 | 0 | 0 | 0 | 0 | 1 | 0 | 16 | -2070013496
| VV |  | Viz. PD stavební část - výkresy půdorysu 1.PP-3.NP, výkresy řezů a Tech.zpr. | [14 empty] | VV | 2 | 1 | True | 0 | ROZPOCET
| VV |  | Viz Tabulky podlah | [14 empty] | VV | 2 | 1 | True | 0 | ROZPOCET
| VV |  | . | [14 empty] | VV | 2 | 1 | True | 0 | ROZPOCET
| VV |  | Podlaha D11 | [14 empty] | VV | 2 | 1 | True | 0 | ROZPOCET
| VV |  | 1.NP | [14 empty] | VV | 2 | 1 | True | 0 | ROZPOCET
| VV |  | "m.č.104a:" 3,3+1,05*0,15+0,8*0,15 |  | 3.578 | [12 empty] | VV | 2 | 2 | True | 0 | ROZPOCET
| VV |  | "m.č.107:" 3,1 |  | 3.1 | [12 empty] | VV | 2 | 2 | True | 0 | ROZPOCET
| VV |  | "m.č.107a:" 6,0+0,7*0,1 |  | 6.07 | [12 empty] | VV | 2 | 2 | True | 0 | ROZPOCET
| VV |  | "m.č.108:" 3,4+0,8*0,15 |  | 3.52 | [12 empty] | VV | 2 | 2 | True | 0 | ROZPOCET
| VV |  | "m.č.109:" 2,9 |  | 2.9 | [12 empty] | VV | 2 | 2 | True | 0 | ROZPOCET
| VV |  | "m.č.109a:" 5,0+0,7*0,1 |  | 5.07 | [12 empty] | VV | 2 | 2 | True | 0 | ROZPOCET
| VV |  | "m.č.113a:" 3,0+0,7*0,15 |  | 3.105 | [12 empty] | VV | 2 | 2 | True | 0 | ROZPOCET
| VV |  | "m.č.115:" 2,2 |  | 2.2 | [12 empty] | VV | 2 | 2 | True | 0 | ROZPOCET
| VV |  | "m.č.118a:" 2,2+0,7*0,1 |  | 2.27 | [12 empty] | VV | 2 | 2 | True | 0 | ROZPOCET
| VV |  | "m.č.119:" 1,5+0,7*0,15 |  | 1.605 | [12 empty] | VV | 2 | 2 | True | 0 | ROZPOCET
| VV |  | "m.č.119a:" 1,3+0,7*0,1 |  | 1.37 | [12 empty] | VV | 2 | 2 | True | 0 | ROZPOCET
| VV |  | "m.č.120:" 1,5+0,7*0,15 |  | 1.605 | [12 empty] | VV | 2 | 2 | True | 0 | ROZPOCET
| VV |  | "m.č.120a:" 1,3+0,7*0,1 |  | 1.37 | [12 empty] | VV | 2 | 2 | True | 0 | ROZPOCET
| VV |  | "m.č.121:" 5,1+1,05*0,15+0,9*0,15 |  | 5.393 | [12 empty] | VV | 2 | 2 | True | 0 | ROZPOCET
| VV |  | . | [14 empty] | VV | 2 | 1 | True | 0 | ROZPOCET
| VV |  | Podlaha D12 | [14 empty] | VV | 2 | 1 | True | 0 | ROZPOCET
| VV |  | "m.č.M102:" 2,7*3,125+1,32*0,225+1,3*0,3 |  | 9.125 | [12 empty] | VV | 2 | 2 | True | 0 | ROZPOCET
| VV |  | . | [14 empty] | VV | 2 | 1 | True | 0 | ROZPOCET
| VV |  | Podlaha D13 | [14 empty] | VV | 2 | 1 | True | 0 | ROZPOCET
| VV |  | 2.NP | [14 empty] | VV | 2 | 1 | True | 0 | ROZPOCET
| VV |  | "m.č.218:" 3,2 |  | 3.2 | [12 empty] | VV | 2 | 2 | True | 0 | ROZPOCET
| VV |  | "m.č.218a:" 6,3+0,7*0,15 |  | 6.405 | [12 empty] | VV | 2 | 2 | True | 0 | ROZPOCET
| VV |  | "m.č.226:" 4,1+0,8*0,15 |  | 4.22 | [12 empty] | VV | 2 | 2 | True | 0 | ROZPOCET
| VV |  | "m.č.231:" 1,8+0,7*0,15 |  | 1.905 | [12 empty] | VV | 2 | 2 | True | 0 | ROZPOCET
| VV |  | "m.č.231a:" 1,4+0,7*0,1 |  | 1.47 | [12 empty] | VV | 2 | 2 | True | 0 | ROZPOCET
| VV |  | . | [14 empty] | VV | 2 | 1 | True | 0 | ROZPOCET
| VV |  | Podlaha D14 | [14 empty] | VV | 2 | 1 | True | 0 | ROZPOCET
| VV |  | 2.NP | [14 empty] | VV | 2 | 1 | True | 0 | ROZPOCET
| VV |  | "m.č.225:" 8,4+1,32*0,3+1,2*0,3+1,15*0,3 |  | 9.501 | [12 empty] | VV | 2 | 2 | True | 0 | ROZPOCET
| VV |  | "m.č.230:" 13,7+1,5*0,15 |  | 13.925 | [12 empty] | VV | 2 | 2 | True | 0 | ROZPOCET
| VV |  | "m.č.230a:" 1,5+0,9*0,15 |  | 1.635 | [12 empty] | VV | 2 | 2 | True | 0 | ROZPOCET
| VV |  | . | [14 empty] | VV | 2 | 1 | True | 0 | ROZPOCET
| VV |  | Podlaha D15 | [14 empty] | VV | 2 | 1 | True | 0 | ROZPOCET
| VV |  | 2.NP | [14 empty] | VV | 2 | 1 | True | 0 | ROZPOCET
| VV |  | "m.č.206:" 2,4+0,7*0,15*2 |  | 2.61 | [12 empty] | VV | 2 | 2 | True | 0 | ROZPOCET
| VV |  | "m.č.206a:" 1,4 |  | 1.4 | [12 empty] | VV | 2 | 2 | True | 0 | ROZPOCET
| VV |  | "m.č.206b:" 2,0 |  | 2 | [12 empty] | VV | 2 | 2 | True | 0 | ROZPOCET
| VV |  | . | [14 empty] | VV | 2 | 1 | True | 0 | ROZPOCET
| VV |  | Podlaha D16 | [14 empty] | VV | 2 | 1 | True | 0 | ROZPOCET
| VV |  | 2.NP | [14 empty] | VV | 2 | 1 | True | 0 | ROZPOCET
| VV |  | "m.č.208a:" 4,6+0,8*0,15 |  | 4.72 | [12 empty] | VV | 2 | 2 | True | 0 | ROZPOCET
| VV |  | . | [14 empty] | VV | 2 | 1 | True | 0 | ROZPOCET
| VV |  | Podlaha P2 | [14 empty] | VV | 2 | 1 | True | 0 | ROZPOCET
| VV |  | 1.NP | [14 empty] | VV | 2 | 1 | True | 0 | ROZPOCET
| VV |  | "m.č.101a:" 7,6+1,1*0,6+0,9*0,15 |  | 8.395 | [12 empty] | VV | 2 | 2 | True | 0 | ROZPOCET
| VV |  | "m.č.102:" 8,1 |  | 8.1 | [12 empty] | VV | 2 | 2 | True | 0 | ROZPOCET
| VV |  | "m.č.106:" 67,5+1,55*0,3+0,7*0,1*2+0,9*0,2+1,32*0,3+1,45*0,3 |  | 69.116 | [12 empty] | VV | 2 | 2 | True | 0 | ROZPOCET
| VV |  | "m.č.110:" 13,2+0,9*0,15 |  | 13.335 | [12 empty] | VV | 2 | 2 | True | 0 | ROZPOCET
| VV |  | "m.č.113:" 9,7+0,8*0,15 |  | 9.82 | [12 empty] | VV | 2 | 2 | True | 0 | ROZPOCET
| VV |  | "m.č.116:" 5,4+0,8*0,15 |  | 5.52 | [12 empty] | VV | 2 | 2 | True | 0 | ROZPOCET
| VV |  | "m.č.117:" 11,4+0,8*0,15+0,7*0,15 |  | 11.625 | [12 empty] | VV | 2 | 2 | True | 0 | ROZPOCET
| VV |  | "m.č.118:" 2,8+0,7*0,15 |  | 2.905 | [12 empty] | VV | 2 | 2 | True | 0 | ROZPOCET
| VV |  | "m.č.122:" 5,2+0,8*0,15 |  | 5.32 | [12 empty] | VV | 2 | 2 | True | 0 | ROZPOCET
| VV |  | "m.č.123:" 5,7+0,8*0,15 |  | 5.82 | [12 empty] | VV | 2 | 2 | True | 0 | ROZPOCET
| VV |  | "m.č.124:" 7,5+0,8*0,15 |  | 7.62 | [12 empty] | VV | 2 | 2 | True | 0 | ROZPOCET
| VV |  | "m.č.125:" 14,7+3,35*0,3 |  | 15.705 | [12 empty] | VV | 2 | 2 | True | 0 | ROZPOCET
| VV |  | "m.č.126:" 53,7+0,8*0,15+1,55*0,3 |  | 54.285 | [12 empty] | VV | 2 | 2 | True | 0 | ROZPOCET
| VV |  | . | [14 empty] | VV | 2 | 1 | True | 0 | ROZPOCET
| VV |  | Podlaha P3 | [14 empty] | VV | 2 | 1 | True | 0 | ROZPOCET
| VV |  | 1.NP | [14 empty] | VV | 2 | 1 | True | 0 | ROZPOCET
| VV |  | "m.č.111:" 16,0+1,1*0,15 |  | 16.165 | [12 empty] | VV | 2 | 2 | True | 0 | ROZPOCET
| VV |  | "m.č.112:" 18,5+0,9*0,2 |  | 18.68 | [12 empty] | VV | 2 | 2 | True | 0 | ROZPOCET
| VV |  | "m.č.114:" 8,5+0,9*0,2 |  | 8.68 | [12 empty] | VV | 2 | 2 | True | 0 | ROZPOCET
| VV |  | . | [14 empty] | VV | 2 | 1 | True | 0 | ROZPOCET
| VV |  | Podlaha P4 | [14 empty] | VV | 2 | 1 | True | 0 | ROZPOCET
| VV |  | 2.NP | [14 empty] | VV | 2 | 1 | True | 0 | ROZPOCET
| VV |  | "m.č.205:" 22,3+1,4*0,3*2 |  | 23.14 | [12 empty] | VV | 2 | 2 | True | 0 | ROZPOCET
| VV |  | "m.č.216a:" 64,0+0,8*0,15*4+1,75*0,3+2,125*0,3 |  | 65.643 | [12 empty] | VV | 2 | 2 | True | 0 | ROZPOCET
| VV |  | "m.č.216b:" 27,9+0,8*0,15*3+1,15*0,3+1,32*0,3 |  | 29.001 | [12 empty] | VV | 2 | 2 | True | 0 | ROZPOCET
| VV |  | "m.č.219:" 12,5 |  | 12.5 | [12 empty] | VV | 2 | 2 | True | 0 | ROZPOCET
| VV |  | "m.č.220:" 18,4 |  | 18.4 | [12 empty] | VV | 2 | 2 | True | 0 | ROZPOCET
| VV |  | "m.č.221:" 14,5 |  | 14.5 | [12 empty] | VV | 2 | 2 | True | 0 | ROZPOCET
| VV |  | "m.č.222:" 11,8 |  | 11.8 | [12 empty] | VV | 2 | 2 | True | 0 | ROZPOCET
| VV |  | "m.č.223:" 9,9 |  | 9.9 | [12 empty] | VV | 2 | 2 | True | 0 | ROZPOCET
| VV |  | "m.č.224:" 10,9 |  | 10.9 | [12 empty] | VV | 2 | 2 | True | 0 | ROZPOCET
| VV |  | "m.č.227:" 26,2+1,5*0,15 |  | 26.425 | [12 empty] | VV | 2 | 2 | True | 0 | ROZPOCET
| VV |  | . | [14 empty] | VV | 2 | 1 | True | 0 | ROZPOCET
| VV |  | Podlaha P5 | [14 empty] | VV | 2 | 1 | True | 0 | ROZPOCET
| VV |  | 2.NP | [14 empty] | VV | 2 | 1 | True | 0 | ROZPOCET
| VV |  | "m.č.208:" 91,0+1,25*0,6+1,4*0,605 |  | 92.597 | [12 empty] | VV | 2 | 2 | True | 0 | ROZPOCET
| VV |  | "m.č.209:" 10,9+1,05*0,3 |  | 11.215 | [12 empty] | VV | 2 | 2 | True | 0 | ROZPOCET
| VV |  | "m.č.211:" 44,2 |  | 44.2 | [12 empty] | VV | 2 | 2 | True | 0 | ROZPOCET
| VV |  | "m.č.212:" 19,7+1,9*0,3+0,9*0,15 |  | 20.405 | [12 empty] | VV | 2 | 2 | True | 0 | ROZPOCET
| VV |  | "m.č.213:" 12,8+1,49*0,15+1,49*0,3 |  | 13.471 | [12 empty] | VV | 2 | 2 | True | 0 | ROZPOCET
| VV |  | "m.č.214:" 6,8+0,9*0,15 |  | 6.935 | [12 empty] | VV | 2 | 2 | True | 0 | ROZPOCET
| VV |  | "m.č.215:" 10,6 |  | 10.6 | [12 empty] | VV | 2 | 2 | True | 0 | ROZPOCET
| VV |  | "m.č.228:" 17,1+1,5*0,15 |  | 17.325 | [12 empty] | VV | 2 | 2 | True | 0 | ROZPOCET
| VV |  | "m.č.229:" 19,4+1,5*0,15 |  | 19.625 | [12 empty] | VV | 2 | 2 | True | 0 | ROZPOCET
| VV |  | . | [14 empty] | VV | 2 | 1 | True | 0 | ROZPOCET
| VV |  | Podlaha P6 | [14 empty] | VV | 2 | 1 | True | 0 | ROZPOCET
| VV |  | 2.NP | [14 empty] | VV | 2 | 1 | True | 0 | ROZPOCET
| VV |  | "m.č.207:" 7,4+0,7*0,15 |  | 7.505 | [12 empty] | VV | 2 | 2 | True | 0 | ROZPOCET
| VV |  | . | [14 empty] | VV | 2 | 1 | True | 0 | ROZPOCET
| VV |  | . | [14 empty] | VV | 2 | 1 | True | 0 | ROZPOCET
| VV |  | PROSTAVĚNO | [14 empty] | VV | 2 | 1 | True | 0 | ROZPOCET
| VV |  | -283,666/1,02 |  | -278.104 | [12 empty] | VV | 2 | 2 | True | 0 | ROZPOCET
| VV |  | 554,346*1,02 'Přepočtené koeficientem množství |  | 565.433 | [12 empty] | VV | 2 | 2 | False | 1 | ROZPOCET
506 | M | 28376554 | deska polystyrénová pro snížení kročejového hluku (max. zatížení 4 kN/m2) tl 40mm | m2 | 4.692 |  | 0 | CS ÚRS 2022 01 |  | základní |  | 0 | 0.00052 | 0.0024398 | 0 | 0 | 32 | M | 2 |  |  |  | ROZPOCET | [5 empty] | 0 | 0 | 0 | 0 | 0 | 1 | 0 | 16 | -85144574
| VV |  | Viz. PD stavební část - výkresy půdorysu 1.PP-3.NP, výkresy řezů a Tech.zpr. | [14 empty] | VV | 2 | 1 | True | 0 | ROZPOCET
| VV |  | Viz Tabulky podlah | [14 empty] | VV | 2 | 1 | True | 0 | ROZPOCET
| VV |  | . | [14 empty] | VV | 2 | 1 | True | 0 | ROZPOCET
| VV |  | Podlaha B4 | [14 empty] | VV | 2 | 1 | True | 0 | ROZPOCET
| VV |  | 1.NP | [14 empty] | VV | 2 | 1 | True | 0 | ROZPOCET
| VV |  | "m.č.Š01:" 1,9+0,8*0,15 |  | 2.02 | [12 empty] | VV | 2 | 2 | True | 0 | ROZPOCET
| VV |  | 2.NP | [14 empty] | VV | 2 | 1 | True | 0 | ROZPOCET
| VV |  | "m.č.Š01:" 2,5+0,8*0,1 |  | 2.58 | [12 empty] | VV | 2 | 2 | True | 0 | ROZPOCET
| VV |  | "m.č.Š03:" 0,5+1,05*0,1+0,8*0,15 |  | 0.725 | [12 empty] | VV | 2 | 2 | True | 0 | ROZPOCET
| VV |  | . | [14 empty] | VV | 2 | 1 | True | 0 | ROZPOCET
| VV |  | . | [14 empty] | VV | 2 | 1 | True | 0 | ROZPOCET
| VV |  | PROSTAVĚNO | [14 empty] | VV | 2 | 1 | True | 0 | ROZPOCET
| VV |  | -0,739/1,02 |  | -0.725 | [12 empty] | VV | 2 | 2 | True | 0 | ROZPOCET
| VV |  | 4,6*1,02 'Přepočtené koeficientem množství |  | 4.692 | [12 empty] | VV | 2 | 2 | False | 1 | ROZPOCET
507 | M | 28376555 | deska polystyrénová pro snížení kročejového hluku (max. zatížení 4 kN/m2) tl 50mm | m2 | 110 |  | 0 | CS ÚRS 2022 01 |  | základní |  | 0 | 0.00065 | 0.0715 | 0 | 0 | 32 | M | 2 |  |  |  | ROZPOCET | [5 empty] | 0 | 0 | 0 | 0 | 0 | 1 | 0 | 16 | -1047203164
| VV |  | Viz. PD stavební část - výkresy půdorysu 1.PP-3.NP, výkresy řezů a Tech.zpr. | [14 empty] | VV | 2 | 1 | True | 0 | ROZPOCET
| VV |  | Viz Tabulky podlah | [14 empty] | VV | 2 | 1 | True | 0 | ROZPOCET
| VV |  | . | [14 empty] | VV | 2 | 1 | True | 0 | ROZPOCET
| VV |  | Podlaha B1 | [14 empty] | VV | 2 | 1 | True | 0 | ROZPOCET
| VV |  | 3.NP | [14 empty] | VV | 2 | 1 | True | 0 | ROZPOCET
| VV |  | "m.č.301:" 5,97*2,57+92,5 |  | 107.843 | [12 empty] | VV | 2 | 2 | True | 0 | ROZPOCET
| VV |  | 107,843*1,02 'Přepočtené koeficientem množství |  | 110 | [12 empty] | VV | 2 | 2 | False | 1 | ROZPOCET
509 | M | 28376417 | deska z polystyrénu XPS, hrana polodrážková a hladký povrch 300kPA tl 50mm | m2 | 10.7 |  | 0 | CS ÚRS 2022 01 |  | základní |  | 0 | 0.0015 | 0.01605 | 0 | 0 | 32 | M | 2 |  |  |  | ROZPOCET | [5 empty] | 0 | 0 | 0 | 0 | 0 | 1 | 0 | 16 | -535373098
| VV |  | Viz. PD stavební část - výkresy půdorysu 1.PP-3.NP, výkresy řezů A-F a Tech.zpr. | [14 empty] | VV | 2 | 1 | True | 0 | ROZPOCET
| VV |  | . | [14 empty] | VV | 2 | 1 | True | 0 | ROZPOCET
| VV |  | Kanál | [14 empty] | VV | 2 | 1 | True | 0 | ROZPOCET
| VV |  | (3,7+5,6+1,4) |  | 10.7 | [12 empty] | VV | 2 | 2 | True | 0 | ROZPOCET
512 | K | 713121211 | Montáž izolace tepelné podlah volně kladenými okrajovými pásky | m | 833.53 |  | 0 | CS ÚRS 2022 01 |  | základní |  | 0 | 0 | 0 | 0 | 0 | 16 | K | 2 |  |  |  | ROZPOCET | [5 empty] | 0 | 0 | 0 | 0 | 0 | 1 | 0 | 16 | 598163411
| VV |  | 1245,664 |  | 1245.664 | [12 empty] | VV | 2 | 2 | True | 0 | ROZPOCET
| VV |  | . | [14 empty] | VV | 2 | 1 | True | 0 | ROZPOCET
| VV |  | . | [14 empty] | VV | 2 | 1 | True | 0 | ROZPOCET
| VV |  | PROSTAVĚNO | [14 empty] | VV | 2 | 1 | True | 0 | ROZPOCET
| VV |  | -412,134 |  | -412.134 | [12 empty] | VV | 2 | 2 | True | 0 | ROZPOCET
514 | M | 28340-R05 | pásek okrajový pěnový tl. 10 mm s PE folií, šíře 90 mm | m | 204.026 |  | 0 |  |  | základní |  | 0 | 0 | 0 | 0 | 0 | 32 | M | 2 |  |  |  | ROZPOCET | [5 empty] | 0 | 0 | 0 | 0 | 0 | 1 | 0 | 16 | -77951817
| VV |  | Viz. PD stavební část - výkresy půdorysu 1.PP-3.NP, výkresy řezů a Tech.zpr. | [14 empty] | VV | 2 | 1 | True | 0 | ROZPOCET
| VV |  | Viz Tabulky podlah | [14 empty] | VV | 2 | 1 | True | 0 | ROZPOCET
| VV |  | . | [14 empty] | VV | 2 | 1 | True | 0 | ROZPOCET
| VV |  | Podlaha D2 | [14 empty] | VV | 2 | 1 | True | 0 | ROZPOCET
| VV |  | 1.NP | [14 empty] | VV | 2 | 1 | True | 0 | ROZPOCET
| VV |  | "m.č.104b:" (2,87+2,7+0,31)*2 |  | 11.76 | [12 empty] | VV | 2 | 2 | True | 0 | ROZPOCET
| VV |  | . | [14 empty] | VV | 2 | 1 | True | 0 | ROZPOCET
| VV |  | Podlaha D11 | [14 empty] | VV | 2 | 1 | True | 0 | ROZPOCET
| VV |  | 1.NP | [14 empty] | VV | 2 | 1 | True | 0 | ROZPOCET
| VV |  | "m.č.104a:" (2,5+1,4)*2 |  | 7.8 | [12 empty] | VV | 2 | 2 | True | 0 | ROZPOCET
| VV |  | "m.č.107:" (1,825+1,7)*2 |  | 7.05 | [12 empty] | VV | 2 | 2 | True | 0 | ROZPOCET
| VV |  | "m.č.107a:" (3,825+2,3)*2 |  | 12.25 | [12 empty] | VV | 2 | 2 | True | 0 | ROZPOCET
| VV |  | "m.č.108:" (1,85+2,275)*2 |  | 8.25 | [12 empty] | VV | 2 | 2 | True | 0 | ROZPOCET
| VV |  | "m.č.109:" (1,825+1,6)*2 |  | 6.85 | [12 empty] | VV | 2 | 2 | True | 0 | ROZPOCET
| VV |  | "m.č.109a:" (1,825+2,75)*2 |  | 9.15 | [12 empty] | VV | 2 | 2 | True | 0 | ROZPOCET
| VV |  | "m.č.113a:" (1,35+2,45)*2 |  | 7.6 | [12 empty] | VV | 2 | 2 | True | 0 | ROZPOCET
| VV |  | "m.č.115:" (1,75+1,25)*2 |  | 6 | [12 empty] | VV | 2 | 2 | True | 0 | ROZPOCET
| VV |  | "m.č.118a:" (1,15+2,0)*2 |  | 6.3 | [12 empty] | VV | 2 | 2 | True | 0 | ROZPOCET
| VV |  | "m.č.119:" (1,45+1,0)*2 |  | 4.9 | [12 empty] | VV | 2 | 2 | True | 0 | ROZPOCET
| VV |  | "m.č.119a:" (1,45+0,9)*2 |  | 4.7 | [12 empty] | VV | 2 | 2 | True | 0 | ROZPOCET
| VV |  | "m.č.120:" (1,45+1,0)*2 |  | 4.9 | [12 empty] | VV | 2 | 2 | True | 0 | ROZPOCET
| VV |  | "m.č.120a:" (1,45+0,9)*2 |  | 4.7 | [12 empty] | VV | 2 | 2 | True | 0 | ROZPOCET
| VV |  | "m.č.121:" (2,6+2,0)*2 |  | 9.2 | [12 empty] | VV | 2 | 2 | True | 0 | ROZPOCET
| VV |  | . | [14 empty] | VV | 2 | 1 | True | 0 | ROZPOCET
| VV |  | Podlaha D12 | [14 empty] | VV | 2 | 1 | True | 0 | ROZPOCET
| VV |  | "m.č.M102:" (3,3+3,125)*2 |  | 12.85 | [12 empty] | VV | 2 | 2 | True | 0 | ROZPOCET
| VV |  | . | [14 empty] | VV | 2 | 1 | True | 0 | ROZPOCET
| VV |  | Podlaha D13 | [14 empty] | VV | 2 | 1 | True | 0 | ROZPOCET
| VV |  | 2.NP | [14 empty] | VV | 2 | 1 | True | 0 | ROZPOCET
| VV |  | "m.č.218:" (2,425+1,3)*2 |  | 7.45 | [12 empty] | VV | 2 | 2 | True | 0 | ROZPOCET
| VV |  | "m.č.218a:" (2,425+2,6)*2 |  | 10.05 | [12 empty] | VV | 2 | 2 | True | 0 | ROZPOCET
| VV |  | "m.č.226:" (1,75+2,65)*2 |  | 8.8 | [12 empty] | VV | 2 | 2 | True | 0 | ROZPOCET
| VV |  | "m.č.231:" (1,0+1,75)*2 |  | 5.5 | [12 empty] | VV | 2 | 2 | True | 0 | ROZPOCET
| VV |  | "m.č.231a:" (0,9+1,6)*2 |  | 5 | [12 empty] | VV | 2 | 2 | True | 0 | ROZPOCET
| VV |  | . | [14 empty] | VV | 2 | 1 | True | 0 | ROZPOCET
| VV |  | Podlaha D14 | [14 empty] | VV | 2 | 1 | True | 0 | ROZPOCET
| VV |  | 2.NP | [14 empty] | VV | 2 | 1 | True | 0 | ROZPOCET
| VV |  | "m.č.225:" (3,3+3,125)*2 |  | 12.85 | [12 empty] | VV | 2 | 2 | True | 0 | ROZPOCET
| VV |  | "m.č.230:" (3,0+4,55)*2 |  | 15.1 | [12 empty] | VV | 2 | 2 | True | 0 | ROZPOCET
| VV |  | "m.č.230a:" (0,9+1,75)*2 |  | 5.3 | [12 empty] | VV | 2 | 2 | True | 0 | ROZPOCET
| VV |  | . | [14 empty] | VV | 2 | 1 | True | 0 | ROZPOCET
| VV |  | Podlaha D15 | [14 empty] | VV | 2 | 1 | True | 0 | ROZPOCET
| VV |  | 2.NP | [14 empty] | VV | 2 | 1 | True | 0 | ROZPOCET
| VV |  | "m.č.206:" (1,6+1,25)*2 |  | 5.7 | [12 empty] | VV | 2 | 2 | True | 0 | ROZPOCET
| VV |  | "m.č.206a:" (1,45+1,0)*2 |  | 4.9 | [12 empty] | VV | 2 | 2 | True | 0 | ROZPOCET
| VV |  | "m.č.206b:" (1,6+1,2)*2 |  | 5.6 | [12 empty] | VV | 2 | 2 | True | 0 | ROZPOCET
| VV |  | . | [14 empty] | VV | 2 | 1 | True | 0 | ROZPOCET
| VV |  | Podlaha D16 | [14 empty] | VV | 2 | 1 | True | 0 | ROZPOCET
| VV |  | 2.NP | [14 empty] | VV | 2 | 1 | True | 0 | ROZPOCET
| VV |  | "m.č.208a:" (1,55+3,1)*2 |  | 9.3 | [12 empty] | VV | 2 | 2 | True | 0 | ROZPOCET
| VV |  | . | [14 empty] | VV | 2 | 1 | True | 0 | ROZPOCET
| VV |  | Podlaha D17 | [14 empty] | VV | 2 | 1 | True | 0 | ROZPOCET
| VV |  | 1.PP | [14 empty] | VV | 2 | 1 | True | 0 | ROZPOCET
| VV |  | "m.č.L004a:" (4,44+3,9)*2 |  | 16.68 | [12 empty] | VV | 2 | 2 | True | 0 | ROZPOCET
| VV |  | "m.č.L005:" (4,44+2,94+0,31)*2 |  | 15.38 | [12 empty] | VV | 2 | 2 | True | 0 | ROZPOCET
| VV |  | "m.č.L006:" (5,15+1,79)*2 |  | 13.88 | [12 empty] | VV | 2 | 2 | True | 0 | ROZPOCET
| VV |  | "m.č.L006a:" (4,59+1,33)*2 |  | 11.84 | [12 empty] | VV | 2 | 2 | True | 0 | ROZPOCET
| VV |  | "m.č.L008:" (5,56+2,38)*2 |  | 15.88 | [12 empty] | VV | 2 | 2 | True | 0 | ROZPOCET
| VV |  | "m.č.L009:" (4,54+3,9)*2 |  | 16.88 | [12 empty] | VV | 2 | 2 | True | 0 | ROZPOCET
| VV |  | "m.č.L011:" 16,25 |  | 16.25 | [12 empty] | VV | 2 | 2 | True | 0 | ROZPOCET
| VV |  | . | [14 empty] | VV | 2 | 1 | True | 0 | ROZPOCET
| VV |  | . | [14 empty] | VV | 2 | 1 | True | 0 | ROZPOCET
| VV |  | PROSTAVĚNO | [14 empty] | VV | 2 | 1 | True | 0 | ROZPOCET
| VV |  | -138,904/1,05 |  | -132.29 | [12 empty] | VV | 2 | 2 | True | 0 | ROZPOCET
| VV |  | 194,31*1,05 'Přepočtené koeficientem množství |  | 204.026 | [12 empty] | VV | 2 | 2 | False | 1 | ROZPOCET
515 | M | 28340-R06 | pásek okrajový pěnový tl. 10 mm s PE folií, šíře 95 mm | m | 487.034 |  | 0 |  |  | základní |  | 0 | 0 | 0 | 0 | 0 | 32 | M | 2 |  |  |  | ROZPOCET | [5 empty] | 0 | 0 | 0 | 0 | 0 | 1 | 0 | 16 | -943749952
| VV |  | Viz. PD stavební část - výkresy půdorysu 1.PP-3.NP, výkresy řezů a Tech.zpr. | [14 empty] | VV | 2 | 1 | True | 0 | ROZPOCET
| VV |  | Viz Tabulky podlah | [14 empty] | VV | 2 | 1 | True | 0 | ROZPOCET
| VV |  | . | [14 empty] | VV | 2 | 1 | True | 0 | ROZPOCET
| VV |  | Podlaha P2 | [14 empty] | VV | 2 | 1 | True | 0 | ROZPOCET
| VV |  | 1.NP | [14 empty] | VV | 2 | 1 | True | 0 | ROZPOCET
| VV |  | "m.č.101a:" (3,21+4,2)*2 |  | 14.82 | [12 empty] | VV | 2 | 2 | True | 0 | ROZPOCET
| VV |  | "m.č.102:" (2,575+2,71)*2 |  | 10.57 | [12 empty] | VV | 2 | 2 | True | 0 | ROZPOCET
| VV |  | "m.č.106:" (23,8+4,925+0,3+0,625)*2+(1,8+1,725)*2 |  | 66.35 | [12 empty] | VV | 2 | 2 | True | 0 | ROZPOCET
| VV |  | "m.č.110:" (4,55*2+2,9) |  | 12 | [12 empty] | VV | 2 | 2 | True | 0 | ROZPOCET
| VV |  | "m.č.113:" (2,7+4,98)*2 |  | 15.36 | [12 empty] | VV | 2 | 2 | True | 0 | ROZPOCET
| VV |  | "m.č.116:" (1,9+3,275)*2 |  | 10.35 | [12 empty] | VV | 2 | 2 | True | 0 | ROZPOCET
| VV |  | "m.č.117:" (7,0+3,4)*2 |  | 20.8 | [12 empty] | VV | 2 | 2 | True | 0 | ROZPOCET
| VV |  | "m.č.118:" (1,4+2,0)*2 |  | 6.8 | [12 empty] | VV | 2 | 2 | True | 0 | ROZPOCET
| VV |  | "m.č.122:" (1,8+2,9)*2 |  | 9.4 | [12 empty] | VV | 2 | 2 | True | 0 | ROZPOCET
| VV |  | "m.č.123:" (1,95+2,9)*2 |  | 9.7 | [12 empty] | VV | 2 | 2 | True | 0 | ROZPOCET
| VV |  | "m.č.124:" (2,6+2,9)*2 |  | 11 | [12 empty] | VV | 2 | 2 | True | 0 | ROZPOCET
| VV |  | "m.č.125:" (3,3+4,3)*2 |  | 15.2 | [12 empty] | VV | 2 | 2 | True | 0 | ROZPOCET
| VV |  | "m.č.126:" (6,4+8,96)*2 |  | 30.72 | [12 empty] | VV | 2 | 2 | True | 0 | ROZPOCET
| VV |  | . | [14 empty] | VV | 2 | 1 | True | 0 | ROZPOCET
| VV |  | Podlaha P3 | [14 empty] | VV | 2 | 1 | True | 0 | ROZPOCET
| VV |  | 1.NP | [14 empty] | VV | 2 | 1 | True | 0 | ROZPOCET
| VV |  | "m.č.111:" (2,75+6,15)*2 |  | 17.8 | [12 empty] | VV | 2 | 2 | True | 0 | ROZPOCET
| VV |  | "m.č.112:" (3,0+6,15)*2 |  | 18.3 | [12 empty] | VV | 2 | 2 | True | 0 | ROZPOCET
| VV |  | "m.č.114:" (2,4+3,55)*2 |  | 11.9 | [12 empty] | VV | 2 | 2 | True | 0 | ROZPOCET
| VV |  | . | [14 empty] | VV | 2 | 1 | True | 0 | ROZPOCET
| VV |  | Podlaha P4 | [14 empty] | VV | 2 | 1 | True | 0 | ROZPOCET
| VV |  | 2.NP | [14 empty] | VV | 2 | 1 | True | 0 | ROZPOCET
| VV |  | "m.č.205:" (12,2+1,85+0,45+0,3)*2 |  | 29.6 | [12 empty] | VV | 2 | 2 | True | 0 | ROZPOCET
| VV |  | "m.č.216a:" (18,3+9,0+2,025)*2 |  | 58.65 | [12 empty] | VV | 2 | 2 | True | 0 | ROZPOCET
| VV |  | "m.č.216b:" (8,5+4,425+0,3)*2 |  | 26.45 | [12 empty] | VV | 2 | 2 | True | 0 | ROZPOCET
| VV |  | "m.č.219:" (3,075+4,05)*2 |  | 14.25 | [12 empty] | VV | 2 | 2 | True | 0 | ROZPOCET
| VV |  | "m.č.220:" (3,15+5,85)*2 |  | 18 | [12 empty] | VV | 2 | 2 | True | 0 | ROZPOCET
| VV |  | "m.č.221:" (2,5+5,85)*2 |  | 16.7 | [12 empty] | VV | 2 | 2 | True | 0 | ROZPOCET
| VV |  | "m.č.222:" (2,9+4,05)*2 |  | 13.9 | [12 empty] | VV | 2 | 2 | True | 0 | ROZPOCET
| VV |  | "m.č.223:" (2,45+4,05)*2 |  | 13 | [12 empty] | VV | 2 | 2 | True | 0 | ROZPOCET
| VV |  | "m.č.224:" (2,7+4,05)*2 |  | 13.5 | [12 empty] | VV | 2 | 2 | True | 0 | ROZPOCET
| VV |  | "m.č.227:" (3,9+6,45)*2 |  | 20.7 | [12 empty] | VV | 2 | 2 | True | 0 | ROZPOCET
| VV |  | . | [14 empty] | VV | 2 | 1 | True | 0 | ROZPOCET
| VV |  | Podlaha P5 | [14 empty] | VV | 2 | 1 | True | 0 | ROZPOCET
| VV |  | 2.NP | [14 empty] | VV | 2 | 1 | True | 0 | ROZPOCET
| VV |  | "m.č.208:" 42,9+4,5*2+0,2*2 |  | 52.3 | [12 empty] | VV | 2 | 2 | True | 0 | ROZPOCET
| VV |  | "m.č.209:" (3,19+3,8)*2 |  | 13.98 | [12 empty] | VV | 2 | 2 | True | 0 | ROZPOCET
| VV |  | "m.č.211:" (5,8+7,75)*2 |  | 27.1 | [12 empty] | VV | 2 | 2 | True | 0 | ROZPOCET
| VV |  | "m.č.212:" (3,3+6,435)*2 |  | 19.47 | [12 empty] | VV | 2 | 2 | True | 0 | ROZPOCET
| VV |  | "m.č.213:" (3,1+4,735)*2 |  | 15.67 | [12 empty] | VV | 2 | 2 | True | 0 | ROZPOCET
| VV |  | "m.č.214:" (3,0+2,24)*2 |  | 10.48 | [12 empty] | VV | 2 | 2 | True | 0 | ROZPOCET
| VV |  | "m.č.215:" (2,65+4,065)*2 |  | 13.43 | [12 empty] | VV | 2 | 2 | True | 0 | ROZPOCET
| VV |  | "m.č.228:" (2,65+6,45)*2 |  | 18.2 | [12 empty] | VV | 2 | 2 | True | 0 | ROZPOCET
| VV |  | "m.č.229:" (3,0+6,45)*2 |  | 18.9 | [12 empty] | VV | 2 | 2 | True | 0 | ROZPOCET
| VV |  | . | [14 empty] | VV | 2 | 1 | True | 0 | ROZPOCET
| VV |  | Podlaha P6 | [14 empty] | VV | 2 | 1 | True | 0 | ROZPOCET
| VV |  | 2.NP | [14 empty] | VV | 2 | 1 | True | 0 | ROZPOCET
| VV |  | "m.č.207:" (3,085+3,75)*2 |  | 13.67 | [12 empty] | VV | 2 | 2 | True | 0 | ROZPOCET
| VV |  | . | [14 empty] | VV | 2 | 1 | True | 0 | ROZPOCET
| VV |  | . | [14 empty] | VV | 2 | 1 | True | 0 | ROZPOCET
| VV |  | PROSTAVĚNO | [14 empty] | VV | 2 | 1 | True | 0 | ROZPOCET
| VV |  | -257,437/1,05 |  | -245.178 | [12 empty] | VV | 2 | 2 | True | 0 | ROZPOCET
| VV |  | 463,842*1,05 'Přepočtené koeficientem množství |  | 487.034 | [12 empty] | VV | 2 | 2 | False | 1 | ROZPOCET
516 | M | 28340-R07 | pásek okrajový pěnový tl. 10 mm s PE folií, šíře 100 mm | m | 14.7 |  | 0 |  |  | základní |  | 0 | 0 | 0 | 0 | 0 | 32 | M | 2 |  |  |  | ROZPOCET | [5 empty] | 0 | 0 | 0 | 0 | 0 | 1 | 0 | 16 | -984088174
| VV |  | Viz. PD stavební část - výkresy půdorysu 1.PP-3.NP, výkresy řezů a Tech.zpr. | [14 empty] | VV | 2 | 1 | True | 0 | ROZPOCET
| VV |  | Viz Tabulky podlah | [14 empty] | VV | 2 | 1 | True | 0 | ROZPOCET
| VV |  | . | [14 empty] | VV | 2 | 1 | True | 0 | ROZPOCET
| VV |  | Podlaha B4 | [14 empty] | VV | 2 | 1 | True | 0 | ROZPOCET
| VV |  | 1.NP | [14 empty] | VV | 2 | 1 | True | 0 | ROZPOCET
| VV |  | "m.č.Š01:" (2,5+1,0)*2 |  | 7 | [12 empty] | VV | 2 | 2 | True | 0 | ROZPOCET
| VV |  | 2.NP | [14 empty] | VV | 2 | 1 | True | 0 | ROZPOCET
| VV |  | "m.č.Š01:" (2,5+1,0)*2 |  | 7 | [12 empty] | VV | 2 | 2 | True | 0 | ROZPOCET
| VV |  | "m.č.Š03:" (0,25+2,5)*2 |  | 5.5 | [12 empty] | VV | 2 | 2 | True | 0 | ROZPOCET
| VV |  | . | [14 empty] | VV | 2 | 1 | True | 0 | ROZPOCET
| VV |  | . | [14 empty] | VV | 2 | 1 | True | 0 | ROZPOCET
| VV |  | PROSTAVĚNO | [14 empty] | VV | 2 | 1 | True | 0 | ROZPOCET
| VV |  | -5,775/1,05 |  | -5.5 | [12 empty] | VV | 2 | 2 | True | 0 | ROZPOCET
| VV |  | 14*1,05 'Přepočtené koeficientem množství |  | 14.7 | [12 empty] | VV | 2 | 2 | False | 1 | ROZPOCET
517 | M | 28340-R09 | pásek okrajový pěnový tl. 10 mm s PE folií, šíře 150 mm | m | 53.697 |  | 0 |  |  | základní |  | 0 | 0 | 0 | 0 | 0 | 32 | M | 2 |  |  |  | ROZPOCET | [5 empty] | 0 | 0 | 0 | 0 | 0 | 1 | 0 | 16 | -1365139186
| VV |  | Viz. PD stavební část - výkresy půdorysu 1.PP-3.NP, výkresy řezů a Tech.zpr. | [14 empty] | VV | 2 | 1 | True | 0 | ROZPOCET
| VV |  | Viz Tabulky podlah | [14 empty] | VV | 2 | 1 | True | 0 | ROZPOCET
| VV |  | . | [14 empty] | VV | 2 | 1 | True | 0 | ROZPOCET
| VV |  | Podlaha B1 | [14 empty] | VV | 2 | 1 | True | 0 | ROZPOCET
| VV |  | 3.NP | [14 empty] | VV | 2 | 1 | True | 0 | ROZPOCET
| VV |  | "m.č.301:" 2,57+5,97+42,6 |  | 51.14 | [12 empty] | VV | 2 | 2 | True | 0 | ROZPOCET
| VV |  | 51,14*1,05 'Přepočtené koeficientem množství |  | 53.697 | [12 empty] | VV | 2 | 2 | False | 1 | ROZPOCET
520 | K | 713191132 | Montáž izolace tepelné podlah, stropů vrchem nebo střech překrytí separační fólií z PE | m2 | 696.159 |  | 0 | CS ÚRS 2022 01 |  | základní |  | 0 | 0 | 0 | 0 | 0 | 16 | K | 2 |  |  |  | ROZPOCET | [5 empty] | 0 | 0 | 0 | 0 | 0 | 1 | 0 | 16 | -183989226
| VV |  | Viz. PD stavební část - výkresy půdorysu 1.PP-3.NP, výkresy řezů a Tech.zpr. | [14 empty] | VV | 2 | 1 | True | 0 | ROZPOCET
| VV |  | Viz Tabulky podlah | [14 empty] | VV | 2 | 1 | True | 0 | ROZPOCET
| VV |  | . | [14 empty] | VV | 2 | 1 | True | 0 | ROZPOCET
| VV |  | "Viz pol.č.713121111:" 1251,314 |  | 1251.314 | [12 empty] | VV | 2 | 2 | True | 0 | ROZPOCET
| VV |  | . | [14 empty] | VV | 2 | 1 | True | 0 | ROZPOCET
| VV |  | . | [14 empty] | VV | 2 | 1 | True | 0 | ROZPOCET
| VV |  | PROSTAVĚNO | [14 empty] | VV | 2 | 1 | True | 0 | ROZPOCET
| VV |  | -555,155 |  | -555.155 | [12 empty] | VV | 2 | 2 | True | 0 | ROZPOCET
521 | M | 28323020 | fólie separační PE 2 x 50 m | m2 | 762.475 |  | 0 | CS ÚRS 2022 01 |  | základní |  | 0 | 0.00012 | 0.091497 | 0 | 0 | 32 | M | 2 |  |  |  | ROZPOCET | [5 empty] | 0 | 0 | 0 | 0 | 0 | 1 | 0 | 16 | 1117224304
| VV |  | 1376,445/1,1 |  | 1251.314 | [12 empty] | VV | 2 | 2 | True | 0 | ROZPOCET
| VV |  | . | [14 empty] | VV | 2 | 1 | True | 0 | ROZPOCET
| VV |  | . | [14 empty] | VV | 2 | 1 | True | 0 | ROZPOCET
| VV |  | PROSTAVĚNO | [14 empty] | VV | 2 | 1 | True | 0 | ROZPOCET
| VV |  | -613,971/1,1 |  | -558.155 | [12 empty] | VV | 2 | 2 | True | 0 | ROZPOCET
| VV |  | 693,159*1,1 'Přepočtené koeficientem množství |  | 762.475 | [12 empty] | VV | 2 | 2 | False | 1 | ROZPOCET
522 | K | 713131141 | Montáž izolace tepelné stěn a základů lepením celoplošně rohoží, pásů, dílců, desek | m2 | 98.057 |  | 0 | CS ÚRS 2022 01 |  | základní |  | 0 | 0.006 | 0.58834 | 0 | 0 | 16 | K | 2 |  |  |  | ROZPOCET | [5 empty] | 0 | 0 | 0 | 0 | 0 | 1 | 0 | 16 | -220623234
| VV |  | 178,285 |  | 178.285 | [12 empty] | VV | 2 | 2 | True | 0 | ROZPOCET
| VV |  | . | [14 empty] | VV | 2 | 1 | True | 0 | ROZPOCET
| VV |  | . | [14 empty] | VV | 2 | 1 | True | 0 | ROZPOCET
| VV |  | PROSTAVĚNO | [14 empty] | VV | 2 | 1 | True | 0 | ROZPOCET
| VV |  | -80,228 |  | -80.228 | [12 empty] | VV | 2 | 2 | True | 0 | ROZPOCET
523 | M | 28376422 | deska z polystyrénu XPS, hrana polodrážková a hladký povrch 300kPA tl 100mm | m2 | 16.916 |  | 0 | CS ÚRS 2022 01 |  | základní |  | 0 | 0.003 | 0.050748 | 0 | 0 | 32 | M | 2 |  |  |  | ROZPOCET | [5 empty] | 0 | 0 | 0 | 0 | 0 | 1 | 0 | 16 | 2021501260
| VV |  | Viz. PD stavební část - skladby konstrukcí (stěny), výkresy půdorysu 1.PP-3.NP, výkresy pohledů, výkresy řezů A - F a Tech.zpr. | [14 empty] | VV | 2 | 1 | True | 0 | ROZPOCET
| VV |  | Viz PD stavební část - skladby vnějších podzemních stěn | [14 empty] | VV | 2 | 1 | True | 0 | ROZPOCET
| VV |  | . | [14 empty] | VV | 2 | 1 | True | 0 | ROZPOCET
| VV |  | Skladba W2a | [14 empty] | VV | 2 | 1 | True | 0 | ROZPOCET
| VV |  | 1.NP | [14 empty] | VV | 2 | 1 | True | 0 | ROZPOCET
| VV |  | "závětří před halou:" 1,35*0,9*2 |  | 2.43 | [12 empty] | VV | 2 | 2 | True | 0 | ROZPOCET
| VV |  | "průchod:" 12,0*0,6 |  | 7.2 | [12 empty] | VV | 2 | 2 | True | 0 | ROZPOCET
| VV |  | "průjezd:" 10,8*0,6 |  | 6.48 | [12 empty] | VV | 2 | 2 | True | 0 | ROZPOCET
| VV |  | 16,11*1,05 'Přepočtené koeficientem množství |  | 16.916 | [12 empty] | VV | 2 | 2 | False | 1 | ROZPOCET
524 | M | 28376425 | deska z polystyrénu XPS, hrana polodrážková a hladký povrch 300kPA tl 160mm | m2 | 93.656 |  | 0 | CS ÚRS 2022 01 |  | základní |  | 0 | 0.0048 | 0.44955 | 0 | 0 | 32 | M | 2 |  |  |  | ROZPOCET | [5 empty] | 0 | 0 | 0 | 0 | 0 | 1 | 0 | 16 | -370426675
| VV |  | Viz. PD stavební část - skladby konstrukcí (stěny), výkresy půdorysu 1.PP-3.NP, výkresy pohledů, výkresy řezů A - F a Tech.zpr. | [14 empty] | VV | 2 | 1 | True | 0 | ROZPOCET
| VV |  | Viz PD stavební část - skladby vnějších podzemních stěn | [14 empty] | VV | 2 | 1 | True | 0 | ROZPOCET
| VV |  | . | [14 empty] | VV | 2 | 1 | True | 0 | ROZPOCET
| VV |  | Skladba W3 | [14 empty] | VV | 2 | 1 | True | 0 | ROZPOCET
| VV |  | na stávajících základech | [14 empty] | VV | 2 | 1 | True | 0 | ROZPOCET
| VV |  | pohled severní | [14 empty] | VV | 2 | 1 | True | 0 | ROZPOCET
| VV |  | (21,63-6,4+0,88+1,2)*0,9 |  | 15.579 | [12 empty] | VV | 2 | 2 | True | 0 | ROZPOCET
| VV |  | (8,525+6,75+6,1*2+6,15+3,1+1,2*4+1,8*2)*0,9 |  | 40.613 | [12 empty] | VV | 2 | 2 | True | 0 | ROZPOCET
| VV |  | pohled západní | [14 empty] | VV | 2 | 1 | True | 0 | ROZPOCET
| VV |  | 10,4*0,9 |  | 9.36 | [12 empty] | VV | 2 | 2 | True | 0 | ROZPOCET
| VV |  | pohled jižní | [14 empty] | VV | 2 | 1 | True | 0 | ROZPOCET
| VV |  | (34,22+1,8*2+13,85-10,2)*0,9 |  | 37.323 | [12 empty] | VV | 2 | 2 | True | 0 | ROZPOCET
| VV |  | průjezd, průchod | [14 empty] | VV | 2 | 1 | True | 0 | ROZPOCET
| VV |  | (10,8+2,2)*0,9 |  | 11.7 | [12 empty] | VV | 2 | 2 | True | 0 | ROZPOCET
| VV |  | na nových základech | [14 empty] | VV | 2 | 1 | True | 0 | ROZPOCET
| VV |  | prostor občerstvení | [14 empty] | VV | 2 | 1 | True | 0 | ROZPOCET
| VV |  | (6,8+2,85*2)*1,0 |  | 12.5 | [12 empty] | VV | 2 | 2 | True | 0 | ROZPOCET
| VV |  | přístavba | [14 empty] | VV | 2 | 1 | True | 0 | ROZPOCET
| VV |  | (6,7*2+10,0)*1,5 |  | 35.1 | [12 empty] | VV | 2 | 2 | True | 0 | ROZPOCET
| VV |  | . | [14 empty] | VV | 2 | 1 | True | 0 | ROZPOCET
| VV |  | . | [14 empty] | VV | 2 | 1 | True | 0 | ROZPOCET
| VV |  | PROSTAVĚNO | [14 empty] | VV | 2 | 1 | True | 0 | ROZPOCET
| VV |  | -76,628/1,05 |  | -72.979 | [12 empty] | VV | 2 | 2 | True | 0 | ROZPOCET
| VV |  | 89,196*1,05 'Přepočtené koeficientem množství |  | 93.656 | [12 empty] | VV | 2 | 2 | False | 1 | ROZPOCET
525 | K | 71313-R01 | Propěnění spár desek PUR pěnou | m2 | 47.566 |  | 0 |  |  | základní |  | 0 | 0 | 0 | 0 | 0 | 16 | K | 2 |  |  |  | ROZPOCET | [5 empty] | 0 | 0 | 0 | 0 | 0 | 1 | 0 | 16 | -1266813141
| VV |  | 71,314/0,4 |  | 178.285 | [12 empty] | VV | 2 | 2 | True | 0 | ROZPOCET
| VV |  | . | [14 empty] | VV | 2 | 1 | True | 0 | ROZPOCET
| VV |  | . | [14 empty] | VV | 2 | 1 | True | 0 | ROZPOCET
| VV |  | PROSTAVĚNO | [14 empty] | VV | 2 | 1 | True | 0 | ROZPOCET
| VV |  | -23,748/0,4 |  | -59.37 | [12 empty] | VV | 2 | 2 | True | 0 | ROZPOCET
| VV |  | 118,915*0,4 'Přepočtené koeficientem množství |  | 47.566 | [12 empty] | VV | 2 | 2 | False | 1 | ROZPOCET
526 | K | 713141-R1 | Montáž izolace tepelné střech plochých lepené přitavením do asfaltu plně 1 vrstva rohoží, pásů, dílců, desek | m2 | 340.86 |  | 0 |  |  | základní |  | 0 | 0.00204 | 0.69535 | 0 | 0 | 16 | K | 2 |  |  |  | ROZPOCET | [5 empty] | 0 | 0 | 0 | 0 | 0 | 1 | 0 | 16 | -210544139
| VV |  | Viz. PD stavební část - skladby konstrukcí (střechy), výkresy půdorysu 3.NP, , výkres střechy, výkresy řezů A - F a Tech.zpr. | [14 empty] | VV | 2 | 1 | True | 0 | ROZPOCET
| VV |  | Podrobný popis viz PD - skladby konstrukcí střech - skladby R1 - R5 | [14 empty] | VV | 2 | 1 | True | 0 | ROZPOCET
| VV |  | . | [14 empty] | VV | 2 | 1 | True | 0 | ROZPOCET
| VV |  | spádové klíny | [14 empty] | VV | 2 | 1 | True | 0 | ROZPOCET
| VV |  | Skladba R1 | [14 empty] | VV | 2 | 1 | True | 0 | ROZPOCET
| VV |  | stávající část | [14 empty] | VV | 2 | 1 | True | 0 | ROZPOCET
| VV |  | 6,0*2,6 |  | 15.6 | [12 empty] | VV | 2 | 2 | True | 0 | ROZPOCET
| VV |  | 34,5*(12,0+5,8)*0,5+5,8*0,9*0,5 |  | 309.66 | [12 empty] | VV | 2 | 2 | True | 0 | ROZPOCET
| VV |  | nástavba, přístavba | [14 empty] | VV | 2 | 1 | True | 0 | ROZPOCET
| VV |  | 4,5*5,8+17,0*9,05 |  | 179.95 | [12 empty] | VV | 2 | 2 | True | 0 | ROZPOCET
| VV |  | etapizace - přespádování střechy | [14 empty] | VV | 2 | 1 | True | 0 | ROZPOCET
| VV |  | 41,2 |  | 41.2 | [12 empty] | VV | 2 | 2 | True | 0 | ROZPOCET
| VV |  | Skladba R6 | [14 empty] | VV | 2 | 1 | True | 0 | ROZPOCET
| VV |  | 3,7*2 |  | 7.4 | [12 empty] | VV | 2 | 2 | True | 0 | ROZPOCET
| VV |  | . | [14 empty] | VV | 2 | 1 | True | 0 | ROZPOCET
| VV |  | . | [14 empty] | VV | 2 | 1 | True | 0 | ROZPOCET
| VV |  | PROSTAVĚNO | [14 empty] | VV | 2 | 1 | True | 0 | ROZPOCET
| VV |  | -212,95 |  | -212.95 | [12 empty] | VV | 2 | 2 | True | 0 | ROZPOCET
527 | M | 63140-R1 | klín spádový izolační tepelně izolační minerální plochých střech | m3 | 28.66 |  | 0 |  |  | základní |  | 0 | 0.03 | 0.8598 | 0 | 0 | 32 | M | 2 |  |  |  | ROZPOCET | [5 empty] | 0 | 0 | 0 | 0 | 0 | 1 | 0 | 16 | 1069657959
| VV |  | Viz. PD stavební část - skladby konstrukcí (střechy), výkresy půdorysu 3.NP, výkres střechy, výkresy řezů A - F a Tech.zpr. | [14 empty] | VV | 2 | 1 | True | 0 | ROZPOCET
| VV |  | Podrobný popis viz PD - skladby konstrukcí střech - skladby R1 | [14 empty] | VV | 2 | 1 | True | 0 | ROZPOCET
| VV |  | . | [14 empty] | VV | 2 | 1 | True | 0 | ROZPOCET
| VV |  | Spádové klíny | [14 empty] | VV | 2 | 1 | True | 0 | ROZPOCET
| VV |  | průměrná tl. 100 mm | [14 empty] | VV | 2 | 1 | True | 0 | ROZPOCET
| VV |  | Skladba R1 | [14 empty] | VV | 2 | 1 | True | 0 | ROZPOCET
| VV |  | stávající část | [14 empty] | VV | 2 | 1 | True | 0 | ROZPOCET
| VV |  | 6,0*2,6*2*0,1 |  | 3.12 | [12 empty] | VV | 2 | 2 | True | 0 | ROZPOCET
| VV |  | (34,5*(12,0+5,8)*0,5+5,8*0,9*0,5)*0,1 |  | 30.966 | [12 empty] | VV | 2 | 2 | True | 0 | ROZPOCET
| VV |  | nástavba, přístavba | [14 empty] | VV | 2 | 1 | True | 0 | ROZPOCET
| VV |  | (4,5*5,8+17,0*9,05)*0,1 |  | 17.995 | [12 empty] | VV | 2 | 2 | True | 0 | ROZPOCET
| VV |  | etapizace - přespádování střechy | [14 empty] | VV | 2 | 1 | True | 0 | ROZPOCET
| VV |  | 41,2*0,1 |  | 4.12 | [12 empty] | VV | 2 | 2 | True | 0 | ROZPOCET
| VV |  | Skladba R6 | [14 empty] | VV | 2 | 1 | True | 0 | ROZPOCET
| VV |  | 3,7*2*0,07 |  | 0.518 | [12 empty] | VV | 2 | 2 | True | 0 | ROZPOCET
| VV |  | . | [14 empty] | VV | 2 | 1 | True | 0 | ROZPOCET
| VV |  | . | [14 empty] | VV | 2 | 1 | True | 0 | ROZPOCET
| VV |  | PROSTAVĚNO | [14 empty] | VV | 2 | 1 | True | 0 | ROZPOCET
| VV |  | -30,895/1,05 |  | -29.424 | [12 empty] | VV | 2 | 2 | True | 0 | ROZPOCET
| VV |  | 27,295*1,05 'Přepočtené koeficientem množství |  | 28.66 | [12 empty] | VV | 2 | 2 | False | 1 | ROZPOCET
528 | K | 713141131 | Montáž izolace tepelné střech plochých lepené za studena plně 1 vrstva rohoží, pásů, dílců, desek | m2 | 691.92 |  | 0 | CS ÚRS 2022 01 |  | základní |  | 0 | 0.00116 | 0.80263 | 0 | 0 | 16 | K | 2 |  |  |  | ROZPOCET | [5 empty] | 0 | 0 | 0 | 0 | 0 | 1 | 0 | 16 | -1113570377
| VV |  | Viz. PD stavební část - skladby konstrukcí (střechy), výkresy půdorysu 3.NP, , výkres střechy, výkresy řezů A - F a Tech.zpr. | [14 empty] | VV | 2 | 1 | True | 0 | ROZPOCET
| VV |  | Podrobný popis viz PD - skladby konstrukcí střech - skladby R1 - R5 | [14 empty] | VV | 2 | 1 | True | 0 | ROZPOCET
| VV |  | . | [14 empty] | VV | 2 | 1 | True | 0 | ROZPOCET
| VV |  | tepelně izolační vrstvy | [14 empty] | VV | 2 | 1 | True | 0 | ROZPOCET
| VV |  | 2 vrstvy | [14 empty] | VV | 2 | 1 | True | 0 | ROZPOCET
| VV |  | Skladba R1 | [14 empty] | VV | 2 | 1 | True | 0 | ROZPOCET
| VV |  | stávající část | [14 empty] | VV | 2 | 1 | True | 0 | ROZPOCET
| VV |  | 6,0*2,6*2 |  | 31.2 | [12 empty] | VV | 2 | 2 | True | 0 | ROZPOCET
| VV |  | (34,5*(12,0+5,8)*0,5+5,8*0,9*0,5)*2 |  | 619.32 | [12 empty] | VV | 2 | 2 | True | 0 | ROZPOCET
| VV |  | nástavba, přístavba | [14 empty] | VV | 2 | 1 | True | 0 | ROZPOCET
| VV |  | (4,5*5,8+17,0*9,05)*2 |  | 359.9 | [12 empty] | VV | 2 | 2 | True | 0 | ROZPOCET
| VV |  | etapizace - přespádování střechy | [14 empty] | VV | 2 | 1 | True | 0 | ROZPOCET
| VV |  | 41,2*2 |  | 82.4 | [12 empty] | VV | 2 | 2 | True | 0 | ROZPOCET
| VV |  | . | [14 empty] | VV | 2 | 1 | True | 0 | ROZPOCET
| VV |  | . | [14 empty] | VV | 2 | 1 | True | 0 | ROZPOCET
| VV |  | PROSTAVĚNO | [14 empty] | VV | 2 | 1 | True | 0 | ROZPOCET
| VV |  | -400,9 |  | -400.9 | [12 empty] | VV | 2 | 2 | True | 0 | ROZPOCET
529 | M | 63140407 | deska tepelně izolační minerální plochých střech dvouvrstvá λ=0,038-0,039 tl 160mm | m2 | 769.566 |  | 0 | CS ÚRS 2022 01 |  | základní |  | 0 | 0.02139 | 16.461 | 0 | 0 | 32 | M | 2 |  |  |  | ROZPOCET | [5 empty] | 0 | 0 | 0 | 0 | 0 | 1 | 0 | 16 | -780833896
| VV |  | 1147,461/1,05 |  | 1092.82 | [12 empty] | VV | 2 | 2 | True | 0 | ROZPOCET
| VV |  | . | [14 empty] | VV | 2 | 1 | True | 0 | ROZPOCET
| VV |  | . | [14 empty] | VV | 2 | 1 | True | 0 | ROZPOCET
| VV |  | PROSTAVĚNO | [14 empty] | VV | 2 | 1 | True | 0 | ROZPOCET
| VV |  | -377,895/1,05 |  | -359.9 | [12 empty] | VV | 2 | 2 | True | 0 | ROZPOCET
| VV |  | 732,92*1,05 'Přepočtené koeficientem množství |  | 769.566 | [12 empty] | VV | 2 | 2 | False | 1 | ROZPOCET
530 | K | 713141331 | Montáž izolace tepelné střech plochých lepené za studena zplna, spádová vrstva | m2 | 25.27 |  | 0 | CS ÚRS 2022 01 |  | základní |  | 0 | 0.00116 | 0.029313 | 0 | 0 | 16 | K | 2 |  |  |  | ROZPOCET | [5 empty] | 0 | 0 | 0 | 0 | 0 | 1 | 0 | 16 | 1158732717
| VV |  | Viz. PD stavební část - skladby konstrukcí (střechy), výkresy půdorysu 3.NP, , výkres střechy, výkresy řezů A - F a Tech.zpr. | [14 empty] | VV | 2 | 1 | True | 0 | ROZPOCET
| VV |  | Podrobný popis viz PD - skladby konstrukcí střech - skladby R1 - R5 | [14 empty] | VV | 2 | 1 | True | 0 | ROZPOCET
| VV |  | . | [14 empty] | VV | 2 | 1 | True | 0 | ROZPOCET
| VV |  | úžlabní klíny | [14 empty] | VV | 2 | 1 | True | 0 | ROZPOCET
| VV |  | (1,0*2,1+0,3*0,5)*0,5 |  | 1.125 | [12 empty] | VV | 2 | 2 | True | 0 | ROZPOCET
| VV |  | (1,1*2,4+0,8*1,5*2+1,6*3,0)*0,5 |  | 4.92 | [12 empty] | VV | 2 | 2 | True | 0 | ROZPOCET
| VV |  | (1,6*3,3+2,5*4,8)*0,5 |  | 8.64 | [12 empty] | VV | 2 | 2 | True | 0 | ROZPOCET
| VV |  | (0,9*1,8+2,2*4,4)*0,5 |  | 5.65 | [12 empty] | VV | 2 | 2 | True | 0 | ROZPOCET
| VV |  | (2,0*3,8+0,3*0,6)*0,5 |  | 3.89 | [12 empty] | VV | 2 | 2 | True | 0 | ROZPOCET
| VV |  | (2,7*5,3+2,0*3,6)*0,5 |  | 10.755 | [12 empty] | VV | 2 | 2 | True | 0 | ROZPOCET
| VV |  | (1,2*2,4+3,4*6,5)*0,5 |  | 12.49 | [12 empty] | VV | 2 | 2 | True | 0 | ROZPOCET
| VV |  | . | [14 empty] | VV | 2 | 1 | True | 0 | ROZPOCET
| VV |  | . | [14 empty] | VV | 2 | 1 | True | 0 | ROZPOCET
| VV |  | PROSTAVĚNO | [14 empty] | VV | 2 | 1 | True | 0 | ROZPOCET
| VV |  | -22,2 |  | -22.2 | [12 empty] | VV | 2 | 2 | True | 0 | ROZPOCET
531 | M | 63140-R2 | klín spádový úžlabní izolační tepelně izolační minerální plochých střech | m3 | 1.592 |  | 0 |  |  | základní |  | 0 | 0.03 | 0.04776 | 0 | 0 | 32 | M | 2 |  |  |  | ROZPOCET | [5 empty] | 0 | 0 | 0 | 0 | 0 | 1 | 0 | 16 | 187771715
| VV |  | Viz. PD stavební část - skladby konstrukcí (střechy), výkresy půdorysu 3.NP, výkres střechy, výkresy řezů A - F a Tech.zpr. | [14 empty] | VV | 2 | 1 | True | 0 | ROZPOCET
| VV |  | Podrobný popis viz PD - skladby konstrukcí střech - skladby R1 | [14 empty] | VV | 2 | 1 | True | 0 | ROZPOCET
| VV |  | . | [14 empty] | VV | 2 | 1 | True | 0 | ROZPOCET
| VV |  | úžlabní klíny | [14 empty] | VV | 2 | 1 | True | 0 | ROZPOCET
| VV |  | prúměrná tl. 60 mm | [14 empty] | VV | 2 | 1 | True | 0 | ROZPOCET
| VV |  | 47,47*0,06 |  | 2.848 | [12 empty] | VV | 2 | 2 | True | 0 | ROZPOCET
| VV |  | . | [14 empty] | VV | 2 | 1 | True | 0 | ROZPOCET
| VV |  | . | [14 empty] | VV | 2 | 1 | True | 0 | ROZPOCET
| VV |  | PROSTAVĚNO | [14 empty] | VV | 2 | 1 | True | 0 | ROZPOCET
| VV |  | -1,399/1,05 |  | -1.332 | [12 empty] | VV | 2 | 2 | True | 0 | ROZPOCET
| VV |  | 1,516*1,05 'Přepočtené koeficientem množství |  | 1.592 | [12 empty] | VV | 2 | 2 | False | 1 | ROZPOCET
532 | K | 713131141 | Montáž izolace tepelné stěn a základů lepením celoplošně rohoží, pásů, dílců, desek | m2 | 149.078 |  | 0 | CS ÚRS 2022 01 |  | základní |  | 0 | 0.006 | 0.89447 | 0 | 0 | 16 | K | 2 |  |  |  | ROZPOCET | [5 empty] | 0 | 0 | 0 | 0 | 0 | 1 | 0 | 16 | -2104531077
| VV |  | 170,195 |  | 170.195 | [12 empty] | VV | 2 | 2 | True | 0 | ROZPOCET
| VV |  | . | [14 empty] | VV | 2 | 1 | True | 0 | ROZPOCET
| VV |  | . | [14 empty] | VV | 2 | 1 | True | 0 | ROZPOCET
| VV |  | PROSTAVĚNO | [14 empty] | VV | 2 | 1 | True | 0 | ROZPOCET
| VV |  | -21,117 |  | -21.117 | [12 empty] | VV | 2 | 2 | True | 0 | ROZPOCET
533 | M | 63482-R1 | deska tepelně izolační minerální s kašírovanou fólií tl 100mm | m2 | 144.79 |  | 0 |  |  | základní |  | 0 | 0 | 0 | 0 | 0 | 32 | M | 2 |  |  |  | ROZPOCET | [5 empty] | 0 | 0 | 0 | 0 | 0 | 1 | 0 | 16 | 1542078954
| VV |  | Viz. PD stavební část - skladby konstrukcí (střechy), výkresy půdorysu 3.NP, výkres střechy, výkresy řezů A - f a Tech.zpr. | [14 empty] | VV | 2 | 1 | True | 0 | ROZPOCET
| VV |  | Podrobný popis viz PD - skladby konstrukcí střech - skladby R1 | [14 empty] | VV | 2 | 1 | True | 0 | ROZPOCET
| VV |  | - kolem atik a nadstřešního zdiva: | [14 empty] | VV | 2 | 1 | True | 0 | ROZPOCET
| VV |  | . | [14 empty] | VV | 2 | 1 | True | 0 | ROZPOCET
| VV |  | Skladba R1 | [14 empty] | VV | 2 | 1 | True | 0 | ROZPOCET
| VV |  | stávající část | [14 empty] | VV | 2 | 1 | True | 0 | ROZPOCET
| VV |  | (6,0+2,6)*2*0,9 |  | 15.48 | [12 empty] | VV | 2 | 2 | True | 0 | ROZPOCET
| VV |  | 34,5*0,5+(29,5+0,9+4,8+12,0)*0,9 |  | 59.73 | [12 empty] | VV | 2 | 2 | True | 0 | ROZPOCET
| VV |  | nástavba, přístavba | [14 empty] | VV | 2 | 1 | True | 0 | ROZPOCET
| VV |  | (5,0+5,8)*0,5 |  | 5.4 | [12 empty] | VV | 2 | 2 | True | 0 | ROZPOCET
| VV |  | (19,5+9,05+17,0)*0,9 |  | 40.995 | [12 empty] | VV | 2 | 2 | True | 0 | ROZPOCET
| VV |  | etapizace - přespádování střechy | [14 empty] | VV | 2 | 1 | True | 0 | ROZPOCET
| VV |  | 18,1*0,9 |  | 16.29 | [12 empty] | VV | 2 | 2 | True | 0 | ROZPOCET
| VV |  | 137,895*1,05 'Přepočtené koeficientem množství |  | 144.79 | [12 empty] | VV | 2 | 2 | False | 1 | ROZPOCET
534 | M | 28376381 | deska z polystyrénu XPS, hrana polodrážková a hladký povrch 300kPA tl 80mm | m2 | 11.183 |  | 0 | CS ÚRS 2022 01 |  | základní |  | 0 | 0.0024 | 0.026839 | 0 | 0 | 32 | M | 2 |  |  |  | ROZPOCET | [5 empty] | 0 | 0 | 0 | 0 | 0 | 1 | 0 | 16 | -551615752
| VV |  | Viz. PD stavební část - skladby konstrukcí (střechy), výkresy půdorysu střechy, výkresy řezů A - f a Tech.zpr. | [14 empty] | VV | 2 | 1 | True | 0 | ROZPOCET
| VV |  | Podrobný popis viz PD - skladby konstrukcí střech - skladba W6 | [14 empty] | VV | 2 | 1 | True | 0 | ROZPOCET
| VV |  | . | [14 empty] | VV | 2 | 1 | True | 0 | ROZPOCET
| VV |  | horní plochy atik | [14 empty] | VV | 2 | 1 | True | 0 | ROZPOCET
| VV |  | (34,5+19,8+8,85+17,6)*0,4 |  | 32.3 | [12 empty] | VV | 2 | 2 | True | 0 | ROZPOCET
| VV |  | . | [14 empty] | VV | 2 | 1 | True | 0 | ROZPOCET
| VV |  | . | [14 empty] | VV | 2 | 1 | True | 0 | ROZPOCET
| VV |  | PROSTAVĚNO | [14 empty] | VV | 2 | 1 | True | 0 | ROZPOCET
| VV |  | -21,117 |  | -21.117 | [12 empty] | VV | 2 | 2 | True | 0 | ROZPOCET
535 | K | 713141211 | Montáž izolace tepelné střech plochých volně položené atikový klín | m | 143.2 |  | 0 | CS ÚRS 2022 01 |  | základní |  | 0 | 0 | 0 | 0 | 0 | 16 | K | 2 |  |  |  | ROZPOCET | [5 empty] | 0 | 0 | 0 | 0 | 0 | 1 | 0 | 16 | 490454643
536 | M | 63152008 | klín atikový přechodný minerální plochých střech tl 100x100mm | m | 150.36 |  | 0 | CS ÚRS 2022 01 |  | základní |  | 0 | 0.0015 | 0.22554 | 0 | 0 | 32 | M | 2 |  |  |  | ROZPOCET | [5 empty] | 0 | 0 | 0 | 0 | 0 | 1 | 0 | 16 | 638788440
| VV |  | Viz. PD stavební část - skladby konstrukcí (střechy), výkresy půdorysu 3.NP, výkres střechy, výkresy řezů A - F a Tech.zpr. | [14 empty] | VV | 2 | 1 | True | 0 | ROZPOCET
| VV |  | Podrobný popis viz PD - skladby konstrukcí střech - skladby R1, R6 | [14 empty] | VV | 2 | 1 | True | 0 | ROZPOCET
| VV |  | . | [14 empty] | VV | 2 | 1 | True | 0 | ROZPOCET
| VV |  | Atiky, nadstřešní zdivo | [14 empty] | VV | 2 | 1 | True | 0 | ROZPOCET
| VV |  | . | [14 empty] | VV | 2 | 1 | True | 0 | ROZPOCET
| VV |  | Skladba R1 | [14 empty] | VV | 2 | 1 | True | 0 | ROZPOCET
| VV |  | stávající část | [14 empty] | VV | 2 | 1 | True | 0 | ROZPOCET
| VV |  | 7,1+2,5+5,9+2,7 |  | 18.2 | [12 empty] | VV | 2 | 2 | True | 0 | ROZPOCET
| VV |  | 34,4+12,0+29,4+4,8 |  | 80.6 | [12 empty] | VV | 2 | 2 | True | 0 | ROZPOCET
| VV |  | nástavba, přístavba | [14 empty] | VV | 2 | 1 | True | 0 | ROZPOCET
| VV |  | 19,5+10,25+17,0+4,8+4,5 |  | 56.05 | [12 empty] | VV | 2 | 2 | True | 0 | ROZPOCET
| VV |  | etapizace - přespádování střechy | [14 empty] | VV | 2 | 1 | True | 0 | ROZPOCET
| VV |  | 18,1 |  | 18.1 | [12 empty] | VV | 2 | 2 | True | 0 | ROZPOCET
| VV |  | Skladba R6 | [14 empty] | VV | 2 | 1 | True | 0 | ROZPOCET
| VV |  | 21,8+4,5 |  | 26.3 | [12 empty] | VV | 2 | 2 | True | 0 | ROZPOCET
| VV |  | . | [14 empty] | VV | 2 | 1 | True | 0 | ROZPOCET
| VV |  | . | [14 empty] | VV | 2 | 1 | True | 0 | ROZPOCET
| VV |  | PROSTAVĚNO | [14 empty] | VV | 2 | 1 | True | 0 | ROZPOCET
| VV |  | -58,853/1,05 |  | -56.05 | [12 empty] | VV | 2 | 2 | True | 0 | ROZPOCET
| VV |  | 143,2*1,05 'Přepočtené koeficientem množství |  | 150.36 | [12 empty] | VV | 2 | 2 | False | 1 | ROZPOCET
537 | K | 998713202 | Přesun hmot procentní pro izolace tepelné v objektech v přes 6 do 12 m | % |  |  | 0 | CS ÚRS 2022 01 |  | základní |  | 0 | 0 | 0 | 0 | 0 | 16 | K | 2 |  |  |  | ROZPOCET | [5 empty] | 0 | 0 | 0 | 0 | 0 | 1 | 0 | 16 | -1609507659
| D | 714 | Akustická a protiotřesová opatření |  |  |  | 0 |  |  |  |  | 0 |  | 0.68148 |  | 0 | 2 | D | 1 |  |  |  | ROZPOCET | [11 empty] | 0
538 | K | 714121011 | Montáž podstropních panelů s rozšířenou zvukovou pohltivostí zavěšených na viditelný rošt | m2 | 107.8 |  | 0 | CS ÚRS 2022 01 |  | základní |  | 0 | 0.00118 | 0.1272 | 0 | 0 | 16 | K | 2 |  |  |  | ROZPOCET | [5 empty] | 0 | 0 | 0 | 0 | 0 | 1 | 0 | 16 | -2054688237
| VV |  | Viz. PD stavební část - výkresy podhledů 1.PP-3.NP, výkresy řezů a Tech.zpr. | [14 empty] | VV | 2 | 1 | True | 0 | ROZPOCET
| VV |  | Viz Tabulky podhledů | [14 empty] | VV | 2 | 1 | True | 0 | ROZPOCET
| VV |  | . | [14 empty] | VV | 2 | 1 | True | 0 | ROZPOCET
| VV |  | 2.NP | [14 empty] | VV | 2 | 1 | True | 0 | ROZPOCET
| VV |  | "m.č.208a:" 4,6 |  | 4.6 | [12 empty] | VV | 2 | 2 | True | 0 | ROZPOCET
| VV |  | 3.NP | [14 empty] | VV | 2 | 1 | True | 0 | ROZPOCET
| VV |  | "m.č.301:" 107,8 |  | 107.8 | [12 empty] | VV | 2 | 2 | True | 0 | ROZPOCET
| VV |  | . | [14 empty] | VV | 2 | 1 | True | 0 | ROZPOCET
| VV |  | . | [14 empty] | VV | 2 | 1 | True | 0 | ROZPOCET
| VV |  | PROSTAVĚNO | [14 empty] | VV | 2 | 1 | True | 0 | ROZPOCET
| VV |  | -4,6 |  | -4.6 | [12 empty] | VV | 2 | 2 | True | 0 | ROZPOCET
539 | K | 714123001 | Montáž akustických stěnových obkladů z demontovatelných panelů na viditelný rošt | m2 | 163.602 |  | 0 | CS ÚRS 2022 01 |  | základní |  | 0 | 0.00081 | 0.13252 | 0 | 0 | 16 | K | 2 |  |  |  | ROZPOCET | [5 empty] | 0 | 0 | 0 | 0 | 0 | 1 | 0 | 16 | 2060638198
| VV |  | Viz. PD stavební část - výkresy podhledů 1.PP-3.NP, výkresy řezů a Tech.zpr. | [14 empty] | VV | 2 | 1 | True | 0 | ROZPOCET
| VV |  | Viz Tabulky podhledů | [14 empty] | VV | 2 | 1 | True | 0 | ROZPOCET
| VV |  | . | [14 empty] | VV | 2 | 1 | True | 0 | ROZPOCET
| VV |  | 3.NP | [14 empty] | VV | 2 | 1 | True | 0 | ROZPOCET
| VV |  | "m.č.301:" 42,6*4,0-1,78*1,1-1,1*2,2*2 |  | 163.602 | [12 empty] | VV | 2 | 2 | True | 0 | ROZPOCET
540 | M | 59036-R11 | Rastr AKU 50 - panel akustický, bílá, 1200x1200x50 mm pro utlumení hluku průmyslových prostor | m2 | 284.972 |  | 0 |  |  | základní |  | 0 | 0.00148 | 0.42176 | 0 | 0 | 32 | M | 2 |  |  |  | ROZPOCET | [5 empty] | 0 | 0 | 0 | 0 | 0 | 1 | 0 | 16 | 158675766
| VV |  | 271,402*1,05 'Přepočtené koeficientem množství |  | 284.972 | [12 empty] | VV | 2 | 2 | False | 1 | ROZPOCET
541 | K | 998714202 | Přesun hmot procentní pro akustická a protiotřesová opatření v objektech v do 12 m | % |  |  | 0 | CS ÚRS 2022 01 |  | základní |  | 0 | 0 | 0 | 0 | 0 | 16 | K | 2 |  |  |  | ROZPOCET | [5 empty] | 0 | 0 | 0 | 0 | 0 | 1 | 0 | 16 | 1390304282
| D | 762 | Konstrukce tesařské |  |  |  | 0 |  |  |  |  | 0 |  | 0.87053 |  | 0 | 2 | D | 1 |  |  |  | ROZPOCET | [11 empty] | 0
542 | K | 762332131 | Montáž vázaných kcí krovů pravidelných z hraněného řeziva průřezové pl do 120 cm2 | m | 37 |  | 0 | CS ÚRS 2022 01 |  | základní |  | 0 | 0 | 0 | 0 | 0 | 16 | K | 2 |  |  |  | ROZPOCET | [5 empty] | 0 | 0 | 0 | 0 | 0 | 1 | 0 | 16 | -518885604
| VV |  | Viz. PD stavební část - skladby konstrukcí (střechy), výkres střechy, výkresy řezů A - F a Tech.zpr. | [14 empty] | VV | 2 | 1 | True | 0 | ROZPOCET
| VV |  | . | [14 empty] | VV | 2 | 1 | True | 0 | ROZPOCET
| VV |  | "Krokev 100/120 mm:" 1,5+2,5+3,5+4,5+5,0*5 |  | 37 | [12 empty] | VV | 2 | 2 | True | 0 | ROZPOCET
543 | M | 60512125 | hranol stavební řezivo průřezu do 120cm2 do dl 6m | m3 | 0.444 |  | 0 | CS ÚRS 2022 01 |  | základní |  | 0 | 0.55 | 0.2442 | 0 | 0 | 32 | M | 2 |  |  |  | ROZPOCET | [5 empty] | 0 | 0 | 0 | 0 | 0 | 1 | 0 | 16 | -1177735795
| VV |  | Viz. PD stavební část - skladby konstrukcí (střechy), výkres střechy, výkresy řezů A - F a Tech.zpr. | [14 empty] | VV | 2 | 1 | True | 0 | ROZPOCET
| VV |  | . | [14 empty] | VV | 2 | 1 | True | 0 | ROZPOCET
| VV |  | "Krokev 100/120 mm:" (1,5+2,5+3,5+4,5+5,0*5)*0,1*0,12 |  | 0.444 | [12 empty] | VV | 2 | 2 | True | 0 | ROZPOCET
544 | K | 762332132 | Montáž vázaných kcí krovů pravidelných z hraněného řeziva průřezové pl přes 120 do 224 cm2 | m | 14 |  | 0 | CS ÚRS 2022 01 |  | základní |  | 0 | 0 | 0 | 0 | 0 | 16 | K | 2 |  |  |  | ROZPOCET | [5 empty] | 0 | 0 | 0 | 0 | 0 | 1 | 0 | 16 | 241302595
| VV |  | Viz. PD stavební část - skladby konstrukcí (střechy), výkres střechy, výkresy řezů A - F a Tech.zpr. | [14 empty] | VV | 2 | 1 | True | 0 | ROZPOCET
| VV |  | . | [14 empty] | VV | 2 | 1 | True | 0 | ROZPOCET
| VV |  | "Úžlaby 100/140 mm:" 7,0 |  | 7 | [12 empty] | VV | 2 | 2 | True | 0 | ROZPOCET
| VV |  | "Sloupek 140/140 mm:" 2,0 |  | 2 | [12 empty] | VV | 2 | 2 | True | 0 | ROZPOCET
| VV |  | "Vaznice 140/160 mm:" 5,0 |  | 5 | [12 empty] | VV | 2 | 2 | True | 0 | ROZPOCET
545 | M | 60512130 | hranol stavební řezivo průřezu do 224cm2 do dl 6m | m3 | 0.274 |  | 0 | CS ÚRS 2022 01 |  | základní |  | 0 | 0.55 | 0.1507 | 0 | 0 | 32 | M | 2 |  |  |  | ROZPOCET | [5 empty] | 0 | 0 | 0 | 0 | 0 | 1 | 0 | 16 | 1836442923
| VV |  | Viz. PD stavební část - skladby konstrukcí (střechy), výkres střechy, výkresy řezů A - F a Tech.zpr. | [14 empty] | VV | 2 | 1 | True | 0 | ROZPOCET
| VV |  | . | [14 empty] | VV | 2 | 1 | True | 0 | ROZPOCET
| VV |  | "Úžlaby 100/140 mm:" 7,0*0,1*0,14 |  | 0.098 | [12 empty] | VV | 2 | 2 | True | 0 | ROZPOCET
| VV |  | "Sloupek 140/140 mm:" 2,0*0,14*0,14 |  | 0.039 | [12 empty] | VV | 2 | 2 | True | 0 | ROZPOCET
| VV |  | "Vaznice 140/160 mm:" 5,0*0,14*0,16 |  | 0.112 | [12 empty] | VV | 2 | 2 | True | 0 | ROZPOCET
| VV |  | 0,249*1,1 'Přepočtené koeficientem množství |  | 0.274 | [12 empty] | VV | 2 | 2 | False | 1 | ROZPOCET
546 | K | 762395000 | Spojovací prostředky krovů, bednění, laťování, nadstřešních konstrukcí | m3 | 0.718 |  | 0 | CS ÚRS 2022 01 |  | základní |  | 0 | 0.02337 | 0.01678 | 0 | 0 | 16 | K | 2 |  |  |  | ROZPOCET | [5 empty] | 0 | 0 | 0 | 0 | 0 | 1 | 0 | 16 | -974412025
| VV |  | 0,444+0,274 |  | 0.718 | [12 empty] | VV | 2 | 2 | True | 0 | ROZPOCET
547 | K | 76234-R03.1 | Konzoly z pozinkované oceli pro bednění OSB deskami šíře 700 mm, s kotvením hmoždinkami do ŽB konstrukce - dodávka, montáž | kus | 46 |  | 0 |  |  | základní |  | 0 | 0 | 0 | 0 | 0 | 16 | K | 2 |  |  |  | ROZPOCET | [5 empty] | 0 | 0 | 0 | 0 | 0 | 1 | 0 | 16 | -1719596275
| VV |  | Viz. PD stavební část - skladby konstrukcí (střechy), výkres střechy, výkresy řezů A - F a Tech.zpr. | [14 empty] | VV | 2 | 1 | True | 0 | ROZPOCET
| VV |  | Podrobný popis viz PD - skladby konstrukcí střech - skladba W6a | [14 empty] | VV | 2 | 1 | True | 0 | ROZPOCET
| VV |  | horní plochy na atikách | [14 empty] | VV | 2 | 1 | True | 0 | ROZPOCET
| VV |  | . | [14 empty] | VV | 2 | 1 | True | 0 | ROZPOCET
| VV |  | 46 |  | 46 | [12 empty] | VV | 2 | 2 | True | 0 | ROZPOCET
548 | K | 762361313 | Konstrukční a vyrovnávací vrstva pod klempířské prvky (atiky) z desek dřevoštěpkových tl 25 mm | m2 | 19.014 |  | 0 | CS ÚRS 2022 01 |  | základní |  | 0 | 0.01579 | 0.30023 | 0 | 0 | 16 | K | 2 |  |  |  | ROZPOCET | [5 empty] | 0 | 0 | 0 | 0 | 0 | 1 | 0 | 16 | -906135775
| VV |  | Viz. PD stavební část - skladby konstrukcí (střechy), výkresy půdorysu střechy, výkresy řezů A - f a Tech.zpr. | [14 empty] | VV | 2 | 1 | True | 0 | ROZPOCET
| VV |  | Podrobný popis viz PD - skladby konstrukcí střech - skladby R1, W6 | [14 empty] | VV | 2 | 1 | True | 0 | ROZPOCET
| VV |  | . | [14 empty] | VV | 2 | 1 | True | 0 | ROZPOCET
| VV |  | (34,5+20,0+8,85+17,8)*0,6 |  | 48.69 | [12 empty] | VV | 2 | 2 | True | 0 | ROZPOCET
| VV |  | . | [14 empty] | VV | 2 | 1 | True | 0 | ROZPOCET
| VV |  | . | [14 empty] | VV | 2 | 1 | True | 0 | ROZPOCET
| VV |  | PROSTAVĚNO | [14 empty] | VV | 2 | 1 | True | 0 | ROZPOCET
| VV |  | -29,676 |  | -29.676 | [12 empty] | VV | 2 | 2 | True | 0 | ROZPOCET
549 | K | 762430016 | Obložení stěn z cementotřískových desek tl 20 mm na sraz šroubovaných | m2 | 5.355 |  | 0 | CS ÚRS 2022 01 |  | základní |  | 0 | 0.02962 | 0.15862 | 0 | 0 | 16 | K | 2 |  |  |  | ROZPOCET | [5 empty] | 0 | 0 | 0 | 0 | 0 | 1 | 0 | 16 | -1694575386
| VV |  | Viz. PD stavební část - výkresy podhledů 1.PP-3.NP, výkresy řezů a Tech.zpr. | [14 empty] | VV | 2 | 1 | True | 0 | ROZPOCET
| VV |  | . | [14 empty] | VV | 2 | 1 | True | 0 | ROZPOCET
| VV |  | 2.NP | [14 empty] | VV | 2 | 1 | True | 0 | ROZPOCET
| VV |  | "m.č.M202:" 1,05*2,55*2 |  | 5.355 | [12 empty] | VV | 2 | 2 | True | 0 | ROZPOCET
550 | K | 998762202 | Přesun hmot procentní pro kce tesařské v objektech v přes 6 do 12 m | % |  |  | 0 | CS ÚRS 2022 01 |  | základní |  | 0 | 0 | 0 | 0 | 0 | 16 | K | 2 |  |  |  | ROZPOCET | [5 empty] | 0 | 0 | 0 | 0 | 0 | 1 | 0 | 16 | -236051362
| D | 763 | Konstrukce suché výstavby |  |  |  | 0 |  |  |  |  | 0 |  | 3.9314 |  | 0.04952 | 2 | D | 1 |  |  |  | ROZPOCET | [11 empty] | 0
551 | K | 763111311 | SDK příčka tl 75 mm profil CW+UW 50 desky 1xA 12,5 s izolací EI 30 Rw do 45 dB | m2 | 66.67 |  | 0 | CS ÚRS 2022 01 |  | základní |  | 0 | 0.02476 | 1.6507 | 0 | 0 | 16 | K | 2 |  |  |  | ROZPOCET | [5 empty] | 0 | 0 | 0 | 0 | 0 | 1 | 0 | 16 | -170819370
| VV |  | Viz. PD stavební část - výkresy podhledů 1.PP-3.NP, výkresy řezů a Tech.zpr. | [14 empty] | VV | 2 | 1 | True | 0 | ROZPOCET
| VV |  | . | [14 empty] | VV | 2 | 1 | True | 0 | ROZPOCET
| VV |  | Provizorní zástěna | [14 empty] | VV | 2 | 1 | True | 0 | ROZPOCET
| VV |  | 100,0 |  | 100 | [12 empty] | VV | 2 | 2 | True | 0 | ROZPOCET
| VV |  | . | [14 empty] | VV | 2 | 1 | True | 0 | ROZPOCET
| VV |  | . | [14 empty] | VV | 2 | 1 | True | 0 | ROZPOCET
| VV |  | PROSTAVĚNO | [14 empty] | VV | 2 | 1 | True | 0 | ROZPOCET
| VV |  | -33,33 |  | -33.33 | [12 empty] | VV | 2 | 2 | True | 0 | ROZPOCET
552 | K | 763111_R1 | Dveře 900/1970 do provizorní zástěny, včetně zárubní - montáž a následní demontáž a likvidace | kus | 2 |  | 0 |  |  | základní |  | 0 | 0.02476 | 0.04952 | 0.02476 | 0.04952 | 16 | K | 2 |  |  |  | ROZPOCET | [5 empty] | 0 | 0 | 0 | 0 | 0 | 1 | 0 | 16 | -1496299102
| VV |  | Viz. PD stavební část - výkresy podhledů 1.PP-3.NP, výkresy řezů a Tech.zpr. | [14 empty] | VV | 2 | 1 | True | 0 | ROZPOCET
| VV |  | . | [14 empty] | VV | 2 | 1 | True | 0 | ROZPOCET
| VV |  | Provizorní zástěna | [14 empty] | VV | 2 | 1 | True | 0 | ROZPOCET
| VV |  | 3 |  | 3 | [12 empty] | VV | 2 | 2 | True | 0 | ROZPOCET
| VV |  | . | [14 empty] | VV | 2 | 1 | True | 0 | ROZPOCET
| VV |  | . | [14 empty] | VV | 2 | 1 | True | 0 | ROZPOCET
| VV |  | PROSTAVĚNO | [14 empty] | VV | 2 | 1 | True | 0 | ROZPOCET
| VV |  | -1 |  | -1 | [12 empty] | VV | 2 | 2 | True | 0 | ROZPOCET
553 | K | 763431001 | Montáž minerálního podhledu s vyjímatelnými panely vel. do 0,36 m2 na zavěšený viditelný rošt | m2 | 18.3 |  | 0 | CS ÚRS 2022 01 |  | základní |  | 0 | 0.00117 | 0.021411 | 0 | 0 | 16 | K | 2 |  |  |  | ROZPOCET | [5 empty] | 0 | 0 | 0 | 0 | 0 | 1 | 0 | 16 | 15715034
554 | M | 59038-R07 | Rastr R5 - panel akustický ze skelných vláken do stravovacích provozů, 600x600x40mm, Podrobný popis viz PD | m2 | 19.215 |  | 0 |  |  | základní |  | 0 | 0.00132 | 0.025364 | 0 | 0 | 32 | M | 2 |  |  |  | ROZPOCET | [5 empty] | 0 | 0 | 0 | 0 | 0 | 1 | 0 | 16 | -782209068
| VV |  | Viz. PD stavební část - výkresy podhledů 1.PP-3.NP, výkresy řezů a Tech.zpr. | [14 empty] | VV | 2 | 1 | True | 0 | ROZPOCET
| VV |  | Viz Tabulky podhledů | [14 empty] | VV | 2 | 1 | True | 0 | ROZPOCET
| VV |  | . | [14 empty] | VV | 2 | 1 | True | 0 | ROZPOCET
| VV |  | 1.NP | [14 empty] | VV | 2 | 1 | True | 0 | ROZPOCET
| VV |  | "m.č.121:" 5,1 |  | 5.1 | [12 empty] | VV | 2 | 2 | True | 0 | ROZPOCET
| VV |  | "m.č.123:" 5,7 |  | 5.7 | [12 empty] | VV | 2 | 2 | True | 0 | ROZPOCET
| VV |  | "m.č.124:" 7,5 |  | 7.5 | [12 empty] | VV | 2 | 2 | True | 0 | ROZPOCET
| VV |  | 18,3*1,05 'Přepočtené koeficientem množství |  | 19.215 | [12 empty] | VV | 2 | 2 | False | 1 | ROZPOCET
555 | K | 763431011 | Montáž minerálního podhledu s vyjímatelnými panely vel. do 0,36 m2 na zavěšený polozapuštěný rošt | m2 | 147 |  | 0 | CS ÚRS 2022 01 |  | základní |  | 0 | 0.00117 | 0.17199 | 0 | 0 | 16 | K | 2 |  |  |  | ROZPOCET | [5 empty] | 0 | 0 | 0 | 0 | 0 | 1 | 0 | 16 | 481341140
556 | M | 59038-R04 | Rastr R6 - panel akustický ze skelných vláken, hygienický 600x600x15mm, Podrobný popis viz PD | m2 | 154.35 |  | 0 |  |  | základní |  | 0 | 0.00165 | 0.25468 | 0 | 0 | 32 | M | 2 |  |  |  | ROZPOCET | [5 empty] | 0 | 0 | 0 | 0 | 0 | 1 | 0 | 16 | 384978283
| VV |  | Viz. PD stavební část - výkresy podhledů 1.PP-3.NP, výkresy řezů a Tech.zpr. | [14 empty] | VV | 2 | 1 | True | 0 | ROZPOCET
| VV |  | Viz Tabulky podhledů | [14 empty] | VV | 2 | 1 | True | 0 | ROZPOCET
| VV |  | . | [14 empty] | VV | 2 | 1 | True | 0 | ROZPOCET
| VV |  | 1.PP | [14 empty] | VV | 2 | 1 | True | 0 | ROZPOCET
| VV |  | "m.č.M020:" 8,8 |  | 8.8 | [12 empty] | VV | 2 | 2 | True | 0 | ROZPOCET
| VV |  | "m.č.M023:" 16,3 |  | 16.3 | [12 empty] | VV | 2 | 2 | True | 0 | ROZPOCET
| VV |  | 1.NP | [14 empty] | VV | 2 | 1 | True | 0 | ROZPOCET
| VV |  | "m.č.101a:" 7,6 |  | 7.6 | [12 empty] | VV | 2 | 2 | True | 0 | ROZPOCET
| VV |  | "m.č.113:" 9,7 |  | 9.7 | [12 empty] | VV | 2 | 2 | True | 0 | ROZPOCET
| VV |  | "m.č.118:" 2,8 |  | 2.8 | [12 empty] | VV | 2 | 2 | True | 0 | ROZPOCET
| VV |  | "m.č.122:" 5,2 |  | 5.2 | [12 empty] | VV | 2 | 2 | True | 0 | ROZPOCET
| VV |  | "m.č.L103:" 12,8 |  | 12.8 | [12 empty] | VV | 2 | 2 | True | 0 | ROZPOCET
| VV |  | "m.č.L109:" 3,6 |  | 3.6 | [12 empty] | VV | 2 | 2 | True | 0 | ROZPOCET
| VV |  | 2.NP | [14 empty] | VV | 2 | 1 | True | 0 | ROZPOCET
| VV |  | "m.č.219:" 12,5 |  | 12.5 | [12 empty] | VV | 2 | 2 | True | 0 | ROZPOCET
| VV |  | "m.č.220:" 18,4 |  | 18.4 | [12 empty] | VV | 2 | 2 | True | 0 | ROZPOCET
| VV |  | "m.č.221:" 14,5 |  | 14.5 | [12 empty] | VV | 2 | 2 | True | 0 | ROZPOCET
| VV |  | "m.č.222:" 11,8 |  | 11.8 | [12 empty] | VV | 2 | 2 | True | 0 | ROZPOCET
| VV |  | "m.č.223:" 9,9 |  | 9.9 | [12 empty] | VV | 2 | 2 | True | 0 | ROZPOCET
| VV |  | "m.č.224:" 10,9 |  | 10.9 | [12 empty] | VV | 2 | 2 | True | 0 | ROZPOCET
| VV |  | "m.č.227:" 26,2 |  | 26.2 | [12 empty] | VV | 2 | 2 | True | 0 | ROZPOCET
| VV |  | . | [14 empty] | VV | 2 | 1 | True | 0 | ROZPOCET
| VV |  | . | [14 empty] | VV | 2 | 1 | True | 0 | ROZPOCET
| VV |  | PROSTAVĚNO | [14 empty] | VV | 2 | 1 | True | 0 | ROZPOCET
| VV |  | -25,2/1,05 |  | -24 | [12 empty] | VV | 2 | 2 | True | 0 | ROZPOCET
| VV |  | 147*1,05 'Přepočtené koeficientem množství |  | 154.35 | [12 empty] | VV | 2 | 2 | False | 1 | ROZPOCET
557 | K | 763431061 | Montáž minerálního podhledu připevněného na stropní konstrukci šroubováním z panelů do 0,36 m2 | m2 | 14 |  | 0 | CS ÚRS 2022 01 |  | základní |  | 0 | 3e-05 | 0.00042 | 0 | 0 | 16 | K | 2 |  |  |  | ROZPOCET | [5 empty] | 0 | 0 | 0 | 0 | 0 | 1 | 0 | 16 | 1141634450
| VV |  | Viz. PD stavební část - výkresy podhledů 1.PP-3.NP, výkresy řezů a Tech.zpr. | [14 empty] | VV | 2 | 1 | True | 0 | ROZPOCET
| VV |  | Viz Tabulky podhledů | [14 empty] | VV | 2 | 1 | True | 0 | ROZPOCET
| VV |  | . | [14 empty] | VV | 2 | 1 | True | 0 | ROZPOCET
| VV |  | . | [14 empty] | VV | 2 | 1 | True | 0 | ROZPOCET
| VV |  | RASTR R8 | [14 empty] | VV | 2 | 1 | True | 0 | ROZPOCET
| VV |  | 1.NP | [14 empty] | VV | 2 | 1 | True | 0 | ROZPOCET
| VV |  | "m.č.106:" 4,5 |  | 4.5 | [12 empty] | VV | 2 | 2 | True | 0 | ROZPOCET
| VV |  | 2.NP | [14 empty] | VV | 2 | 1 | True | 0 | ROZPOCET
| VV |  | "m.č.216b:" 9,5 |  | 9.5 | [12 empty] | VV | 2 | 2 | True | 0 | ROZPOCET
558 | M | 59036021 | panel akustický nedemontovatelný šikmá hrana bílá tl 20mm | m2 | 14.7 |  | 0 | CS ÚRS 2022 01 |  | základní |  | 0 | 0.00289 | 0.042483 | 0 | 0 | 32 | M | 2 |  |  |  | ROZPOCET | [5 empty] | 0 | 0 | 0 | 0 | 0 | 1 | 0 | 16 | 9324118
| VV |  | 14*1,05 'Přepočtené koeficientem množství |  | 14.7 | [12 empty] | VV | 2 | 2 | False | 1 | ROZPOCET
561 | K | 763431031 | Montáž minerálního podhledu s vyjímatelnými panely na zavěšený skrytý rošt | m2 | 469.481 |  | 0 | CS ÚRS 2022 01 |  | základní |  | 0 | 0.00132 | 0.61971 | 0 | 0 | 16 | K | 2 |  |  |  | ROZPOCET | [5 empty] | 0 | 0 | 0 | 0 | 0 | 1 | 0 | 16 | 741728497
| VV |  | 789,338 |  | 789.338 | [12 empty] | VV | 2 | 2 | True | 0 | ROZPOCET
| VV |  | . | [14 empty] | VV | 2 | 1 | True | 0 | ROZPOCET
| VV |  | . | [14 empty] | VV | 2 | 1 | True | 0 | ROZPOCET
| VV |  | PROSTAVĚNO | [14 empty] | VV | 2 | 1 | True | 0 | ROZPOCET
| VV |  | -319,857 |  | -319.857 | [12 empty] | VV | 2 | 2 | True | 0 | ROZPOCET
562 | M | 59038-R03 | Rastr R1 - panel akustický ze skelných vláken, 600x300x20mm, Podrobný popis viz PD | m2 | 262.395 |  | 0 |  |  | základní |  | 0 | 0.00132 | 0.34636 | 0 | 0 | 32 | M | 2 |  |  |  | ROZPOCET | [5 empty] | 0 | 0 | 0 | 0 | 0 | 1 | 0 | 16 | -1902297370
| VV |  | Alternatíva rozměrů: | [14 empty] | VV | 2 | 1 | True | 0 | ROZPOCET
| VV |  | 600x600 mm | [14 empty] | VV | 2 | 1 | True | 0 | ROZPOCET
| VV |  | 600x1200 mm | [14 empty] | VV | 2 | 1 | True | 0 | ROZPOCET
| VV |  | . | [14 empty] | VV | 2 | 1 | True | 0 | ROZPOCET
| VV |  | Viz. PD stavební část - výkresy podhledů 1.PP-3.NP, výkresy řezů a Tech.zpr. | [14 empty] | VV | 2 | 1 | True | 0 | ROZPOCET
| VV |  | Viz Tabulky podhledů | [14 empty] | VV | 2 | 1 | True | 0 | ROZPOCET
| VV |  | . | [14 empty] | VV | 2 | 1 | True | 0 | ROZPOCET
| VV |  | 1.NP | [14 empty] | VV | 2 | 1 | True | 0 | ROZPOCET
| VV |  | "m.č.103:" 31,3 |  | 31.3 | [12 empty] | VV | 2 | 2 | True | 0 | ROZPOCET
| VV |  | "m.č.106:" 67,5 |  | 67.5 | [12 empty] | VV | 2 | 2 | True | 0 | ROZPOCET
| VV |  | "m.č.110:" 13,2 |  | 13.2 | [12 empty] | VV | 2 | 2 | True | 0 | ROZPOCET
| VV |  | "m.č.116:" 5,4 |  | 5.4 | [12 empty] | VV | 2 | 2 | True | 0 | ROZPOCET
| VV |  | "m.č.117:" 11,4 |  | 11.4 | [12 empty] | VV | 2 | 2 | True | 0 | ROZPOCET
| VV |  | "m.č.L101:" 13,8 |  | 13.8 | [12 empty] | VV | 2 | 2 | True | 0 | ROZPOCET
| VV |  | "m.č.M102:" 2,7*4,125 |  | 11.138 | [12 empty] | VV | 2 | 2 | True | 0 | ROZPOCET
| VV |  | 2.NP | [14 empty] | VV | 2 | 1 | True | 0 | ROZPOCET
| VV |  | "m.č.201:" 18,2 |  | 18.2 | [12 empty] | VV | 2 | 2 | True | 0 | ROZPOCET
| VV |  | "m.č.202:" 9,3 |  | 9.3 | [12 empty] | VV | 2 | 2 | True | 0 | ROZPOCET
| VV |  | "m.č.203:" 8,7 |  | 8.7 | [12 empty] | VV | 2 | 2 | True | 0 | ROZPOCET
| VV |  | "m.č.205:" 22,3 |  | 22.3 | [12 empty] | VV | 2 | 2 | True | 0 | ROZPOCET
| VV |  | "m.č.216a:" 64,0 |  | 64 | [12 empty] | VV | 2 | 2 | True | 0 | ROZPOCET
| VV |  | "m.č.216b:" 27,9 |  | 27.9 | [12 empty] | VV | 2 | 2 | True | 0 | ROZPOCET
| VV |  | "m.č.217:" 17,0 |  | 17 | [12 empty] | VV | 2 | 2 | True | 0 | ROZPOCET
| VV |  | . | [14 empty] | VV | 2 | 1 | True | 0 | ROZPOCET
| VV |  | . | [14 empty] | VV | 2 | 1 | True | 0 | ROZPOCET
| VV |  | PROSTAVĚNO | [14 empty] | VV | 2 | 1 | True | 0 | ROZPOCET
| VV |  | -74,8/1,05 |  | -71.238 | [12 empty] | VV | 2 | 2 | True | 0 | ROZPOCET
| VV |  | 249,9*1,05 'Přepočtené koeficientem množství |  | 262.395 | [12 empty] | VV | 2 | 2 | False | 1 | ROZPOCET
563 | M | 59038-R05 | Rastr R2 - panel akustický ze skelných vláken, 1200x300x20mm, Podrobný popis viz PD | m2 | 54.28 |  | 0 |  |  | základní |  | 0 | 0.00132 | 0.07165 | 0 | 0 | 32 | M | 2 |  |  |  | ROZPOCET | [5 empty] | 0 | 0 | 0 | 0 | 0 | 1 | 0 | 16 | 321870083
| VV |  | Viz. PD stavební část - výkresy podhledů 1.PP-3.NP, výkresy řezů a Tech.zpr. | [14 empty] | VV | 2 | 1 | True | 0 | ROZPOCET
| VV |  | Viz Tabulky podhledů | [14 empty] | VV | 2 | 1 | True | 0 | ROZPOCET
| VV |  | . | [14 empty] | VV | 2 | 1 | True | 0 | ROZPOCET
| VV |  | 1.NP | [14 empty] | VV | 2 | 1 | True | 0 | ROZPOCET
| VV |  | "m.č.107:" 3,1 |  | 3.1 | [12 empty] | VV | 2 | 2 | True | 0 | ROZPOCET
| VV |  | "m.č.107a:" 6,0 |  | 6 | [12 empty] | VV | 2 | 2 | True | 0 | ROZPOCET
| VV |  | "m.č.108:" 3,4 |  | 3.4 | [12 empty] | VV | 2 | 2 | True | 0 | ROZPOCET
| VV |  | "m.č.109:" 2,9 |  | 2.9 | [12 empty] | VV | 2 | 2 | True | 0 | ROZPOCET
| VV |  | "m.č.109a:" 5,0 |  | 5 | [12 empty] | VV | 2 | 2 | True | 0 | ROZPOCET
| VV |  | "m.č.113a:" 3,0 |  | 3 | [12 empty] | VV | 2 | 2 | True | 0 | ROZPOCET
| VV |  | "m.č.115:" 2,2 |  | 2.2 | [12 empty] | VV | 2 | 2 | True | 0 | ROZPOCET
| VV |  | "m.č.118a:" 2,2 |  | 2.2 | [12 empty] | VV | 2 | 2 | True | 0 | ROZPOCET
| VV |  | "m.č.119:" 1,5 |  | 1.5 | [12 empty] | VV | 2 | 2 | True | 0 | ROZPOCET
| VV |  | "m.č.119a:" 1,3 |  | 1.3 | [12 empty] | VV | 2 | 2 | True | 0 | ROZPOCET
| VV |  | "m.č.120:" 1,5 |  | 1.5 | [12 empty] | VV | 2 | 2 | True | 0 | ROZPOCET
| VV |  | "m.č.120a:" 1,3 |  | 1.3 | [12 empty] | VV | 2 | 2 | True | 0 | ROZPOCET
| VV |  | "m.č.L110:" 2,2 |  | 2.2 | [12 empty] | VV | 2 | 2 | True | 0 | ROZPOCET
| VV |  | "m.č.L111:" 1,4 |  | 1.4 | [12 empty] | VV | 2 | 2 | True | 0 | ROZPOCET
| VV |  | "m.č.L112:" 1,3 |  | 1.3 | [12 empty] | VV | 2 | 2 | True | 0 | ROZPOCET
| VV |  | "m.č.L115:" 1,4 |  | 1.4 | [12 empty] | VV | 2 | 2 | True | 0 | ROZPOCET
| VV |  | 2.NP | [14 empty] | VV | 2 | 1 | True | 0 | ROZPOCET
| VV |  | "m.č.206:" 2,4 |  | 2.4 | [12 empty] | VV | 2 | 2 | True | 0 | ROZPOCET
| VV |  | "m.č.206a:" 1,4 |  | 1.4 | [12 empty] | VV | 2 | 2 | True | 0 | ROZPOCET
| VV |  | "m.č.206b:" 2,0 |  | 2 | [12 empty] | VV | 2 | 2 | True | 0 | ROZPOCET
| VV |  | "m.č.218:" 3,2 |  | 3.2 | [12 empty] | VV | 2 | 2 | True | 0 | ROZPOCET
| VV |  | "m.č.218a:" 6,3 |  | 6.3 | [12 empty] | VV | 2 | 2 | True | 0 | ROZPOCET
| VV |  | "m.č.226:" 4,1 |  | 4.1 | [12 empty] | VV | 2 | 2 | True | 0 | ROZPOCET
| VV |  | "m.č.230a:" 1,5 |  | 1.5 | [12 empty] | VV | 2 | 2 | True | 0 | ROZPOCET
| VV |  | "m.č.231:" 1,8 |  | 1.8 | [12 empty] | VV | 2 | 2 | True | 0 | ROZPOCET
| VV |  | "m.č.231a:" 1,4 |  | 1.4 | [12 empty] | VV | 2 | 2 | True | 0 | ROZPOCET
| VV |  | . | [14 empty] | VV | 2 | 1 | True | 0 | ROZPOCET
| VV |  | . | [14 empty] | VV | 2 | 1 | True | 0 | ROZPOCET
| VV |  | PROSTAVĚNO | [14 empty] | VV | 2 | 1 | True | 0 | ROZPOCET
| VV |  | -12,71/1,05 |  | -12.105 | [12 empty] | VV | 2 | 2 | True | 0 | ROZPOCET
| VV |  | 51,695*1,05 'Přepočtené koeficientem množství |  | 54.28 | [12 empty] | VV | 2 | 2 | False | 1 | ROZPOCET
564 | M | 59038-R06 | Rastr R3 - panel akustický ze skelných vláken, antibakteriální, hygienický 600x600x20mm, Podrobný popis viz PD | m2 | 104.46 |  | 0 |  |  | základní |  | 0 | 0.00132 | 0.13789 | 0 | 0 | 32 | M | 2 |  |  |  | ROZPOCET | [5 empty] | 0 | 0 | 0 | 0 | 0 | 1 | 0 | 16 | -138502191
| VV |  | Viz. PD stavební část - výkresy podhledů 1.PP-3.NP, výkresy řezů a Tech.zpr. | [14 empty] | VV | 2 | 1 | True | 0 | ROZPOCET
| VV |  | Viz Tabulky podhledů | [14 empty] | VV | 2 | 1 | True | 0 | ROZPOCET
| VV |  | . | [14 empty] | VV | 2 | 1 | True | 0 | ROZPOCET
| VV |  | 1.NP | [14 empty] | VV | 2 | 1 | True | 0 | ROZPOCET
| VV |  | "m.č.111:" 16,0 |  | 16 | [12 empty] | VV | 2 | 2 | True | 0 | ROZPOCET
| VV |  | "m.č.112:" 18,5 |  | 18.5 | [12 empty] | VV | 2 | 2 | True | 0 | ROZPOCET
| VV |  | "m.č.114:" 8,5 |  | 8.5 | [12 empty] | VV | 2 | 2 | True | 0 | ROZPOCET
| VV |  | 2.NP | [14 empty] | VV | 2 | 1 | True | 0 | ROZPOCET
| VV |  | "m.č.204:" 34,3 |  | 34.3 | [12 empty] | VV | 2 | 2 | True | 0 | ROZPOCET
| VV |  | "m.č.204a:" 5,1 |  | 5.1 | [12 empty] | VV | 2 | 2 | True | 0 | ROZPOCET
| VV |  | "m.č.207:" 7,4 |  | 7.4 | [12 empty] | VV | 2 | 2 | True | 0 | ROZPOCET
| VV |  | "m.č.208:" 91,0 |  | 91 | [12 empty] | VV | 2 | 2 | True | 0 | ROZPOCET
| VV |  | "m.č.209:" 10,9 |  | 10.9 | [12 empty] | VV | 2 | 2 | True | 0 | ROZPOCET
| VV |  | "m.č.211:" 44,2 |  | 44.2 | [12 empty] | VV | 2 | 2 | True | 0 | ROZPOCET
| VV |  | "m.č.212:" 19,7 |  | 19.7 | [12 empty] | VV | 2 | 2 | True | 0 | ROZPOCET
| VV |  | "m.č.213:" 12,8 |  | 12.8 | [12 empty] | VV | 2 | 2 | True | 0 | ROZPOCET
| VV |  | "m.č.214:" 6,8 |  | 6.8 | [12 empty] | VV | 2 | 2 | True | 0 | ROZPOCET
| VV |  | "m.č.215:" 10,6 |  | 10.6 | [12 empty] | VV | 2 | 2 | True | 0 | ROZPOCET
| VV |  | "m.č.228:" 17,1 |  | 17.1 | [12 empty] | VV | 2 | 2 | True | 0 | ROZPOCET
| VV |  | "m.č.229:" 19,4 |  | 19.4 | [12 empty] | VV | 2 | 2 | True | 0 | ROZPOCET
| VV |  | "m.č.230:" 13,7 |  | 13.7 | [12 empty] | VV | 2 | 2 | True | 0 | ROZPOCET
| VV |  | . | [14 empty] | VV | 2 | 1 | True | 0 | ROZPOCET
| VV |  | . | [14 empty] | VV | 2 | 1 | True | 0 | ROZPOCET
| VV |  | PROSTAVĚNO | [14 empty] | VV | 2 | 1 | True | 0 | ROZPOCET
| VV |  | -248,34/1,05 |  | -236.514 | [12 empty] | VV | 2 | 2 | True | 0 | ROZPOCET
| VV |  | 99,486*1,05 'Přepočtené koeficientem množství |  | 104.46 | [12 empty] | VV | 2 | 2 | False | 1 | ROZPOCET
565 | M | 59038-R08 | Rastr R4 - panel akustický ze skelných vláken, 600x600x20mm, Podrobný popis viz PD | m2 | 71.82 |  | 0 |  |  | základní |  | 0 | 0.00132 | 0.094802 | 0 | 0 | 32 | M | 2 |  |  |  | ROZPOCET | [5 empty] | 0 | 0 | 0 | 0 | 0 | 1 | 0 | 16 | -406224204
| VV |  | Viz. PD stavební část - výkresy podhledů 1.PP-3.NP, výkresy řezů a Tech.zpr. | [14 empty] | VV | 2 | 1 | True | 0 | ROZPOCET
| VV |  | Viz Tabulky podhledů | [14 empty] | VV | 2 | 1 | True | 0 | ROZPOCET
| VV |  | . | [14 empty] | VV | 2 | 1 | True | 0 | ROZPOCET
| VV |  | 1.NP | [14 empty] | VV | 2 | 1 | True | 0 | ROZPOCET
| VV |  | "m.č.125:" 14,7 |  | 14.7 | [12 empty] | VV | 2 | 2 | True | 0 | ROZPOCET
| VV |  | "m.č.126:" 53,7 |  | 53.7 | [12 empty] | VV | 2 | 2 | True | 0 | ROZPOCET
| VV |  | 68,4*1,05 'Přepočtené koeficientem množství |  | 71.82 | [12 empty] | VV | 2 | 2 | False | 1 | ROZPOCET
566 | K | 763431-R0 | Příplatek za antikorozní rošt třídy C3 | m2 | 354.3 |  | 0 |  |  | základní |  | 0 | 0.00117 | 0.41453 | 0 | 0 | 16 | K | 2 |  |  |  | ROZPOCET | [5 empty] | 0 | 0 | 0 | 0 | 0 | 1 | 0 | 16 | -40204043
| VV |  | Viz PD stavební část - seznam podhledů | [14 empty] | VV | 2 | 1 | True | 0 | ROZPOCET
| VV |  | . | [14 empty] | VV | 2 | 1 | True | 0 | ROZPOCET
| VV |  | Rastr R3 | [14 empty] | VV | 2 | 1 | True | 0 | ROZPOCET
| VV |  | 1.NP | [14 empty] | VV | 2 | 1 | True | 0 | ROZPOCET
| VV |  | "m.č.111:" 16,0 |  | 16 | [12 empty] | VV | 2 | 2 | True | 0 | ROZPOCET
| VV |  | "m.č.112:" 18,5 |  | 18.5 | [12 empty] | VV | 2 | 2 | True | 0 | ROZPOCET
| VV |  | "m.č.114:" 8,5 |  | 8.5 | [12 empty] | VV | 2 | 2 | True | 0 | ROZPOCET
| VV |  | 2.NP | [14 empty] | VV | 2 | 1 | True | 0 | ROZPOCET
| VV |  | "m.č.204:" 34,3 |  | 34.3 | [12 empty] | VV | 2 | 2 | True | 0 | ROZPOCET
| VV |  | "m.č.204a:" 5,1 |  | 5.1 | [12 empty] | VV | 2 | 2 | True | 0 | ROZPOCET
| VV |  | "m.č.207:" 7,4 |  | 7.4 | [12 empty] | VV | 2 | 2 | True | 0 | ROZPOCET
| VV |  | "m.č.208:" 91,0 |  | 91 | [12 empty] | VV | 2 | 2 | True | 0 | ROZPOCET
| VV |  | "m.č.209:" 10,9 |  | 10.9 | [12 empty] | VV | 2 | 2 | True | 0 | ROZPOCET
| VV |  | "m.č.211:" 44,2 |  | 44.2 | [12 empty] | VV | 2 | 2 | True | 0 | ROZPOCET
| VV |  | "m.č.212:" 19,7 |  | 19.7 | [12 empty] | VV | 2 | 2 | True | 0 | ROZPOCET
| VV |  | "m.č.213:" 12,8 |  | 12.8 | [12 empty] | VV | 2 | 2 | True | 0 | ROZPOCET
| VV |  | "m.č.214:" 6,8 |  | 6.8 | [12 empty] | VV | 2 | 2 | True | 0 | ROZPOCET
| VV |  | "m.č.215:" 10,6 |  | 10.6 | [12 empty] | VV | 2 | 2 | True | 0 | ROZPOCET
| VV |  | "m.č.228:" 17,1 |  | 17.1 | [12 empty] | VV | 2 | 2 | True | 0 | ROZPOCET
| VV |  | "m.č.229:" 19,4 |  | 19.4 | [12 empty] | VV | 2 | 2 | True | 0 | ROZPOCET
| VV |  | "m.č.230:" 13,7 |  | 13.7 | [12 empty] | VV | 2 | 2 | True | 0 | ROZPOCET
| VV |  | . | [14 empty] | VV | 2 | 1 | True | 0 | ROZPOCET
| VV |  | Rastr R5 | [14 empty] | VV | 2 | 1 | True | 0 | ROZPOCET
| VV |  | 1.NP | [14 empty] | VV | 2 | 1 | True | 0 | ROZPOCET
| VV |  | "m.č.121:" 5,1 |  | 5.1 | [12 empty] | VV | 2 | 2 | True | 0 | ROZPOCET
| VV |  | "m.č.123:" 5,7 |  | 5.7 | [12 empty] | VV | 2 | 2 | True | 0 | ROZPOCET
| VV |  | "m.č.124:" 7,5 |  | 7.5 | [12 empty] | VV | 2 | 2 | True | 0 | ROZPOCET
567 | K | 763164557 | SDK obklad kcí tvaru L š přes 0,8 m desky 2xDF 12,5 | m2 | 1.125 |  | 0 | CS ÚRS 2022 01 |  | základní |  | 0 | 0.02653 | 0.029846 | 0 | 0 | 16 | K | 2 |  |  |  | ROZPOCET | [5 empty] | 0 | 0 | 0 | 0 | 0 | 1 | 0 | 16 | -1109863133
| VV |  | Viz. PD stavební část - výkresy půdorysu 1.PP-3.NP, výkresy řezů A-F a Tech.zpr. | [14 empty] | VV | 2 | 1 | True | 0 | ROZPOCET
| VV |  | . | [14 empty] | VV | 2 | 1 | True | 0 | ROZPOCET
| VV |  | 1.PP | [14 empty] | VV | 2 | 1 | True | 0 | ROZPOCET
| VV |  | "m.č.002b:" 2,6*1,5 |  | 3.9 | [12 empty] | VV | 2 | 2 | True | 0 | ROZPOCET
| VV |  | 1.NP | [14 empty] | VV | 2 | 1 | True | 0 | ROZPOCET
| VV |  | "m.č.105:" 1,25*0,9 |  | 1.125 | [12 empty] | VV | 2 | 2 | True | 0 | ROZPOCET
| VV |  | . | [14 empty] | VV | 2 | 1 | True | 0 | ROZPOCET
| VV |  | . | [14 empty] | VV | 2 | 1 | True | 0 | ROZPOCET
| VV |  | PROSTAVĚNO | [14 empty] | VV | 2 | 1 | True | 0 | ROZPOCET
| VV |  | -3,9 |  | -3.9 | [12 empty] | VV | 2 | 2 | True | 0 | ROZPOCET
569 | K | 998763402 | Přesun hmot procentní pro sádrokartonové konstrukce v objektech v přes 6 do 12 m | % |  |  | 0 | CS ÚRS 2022 01 |  | základní |  | 0 | 0 | 0 | 0 | 0 | 16 | K | 2 |  |  |  | ROZPOCET | [5 empty] | 0 | 0 | 0 | 0 | 0 | 1 | 0 | 16 | -1715295895
| D | 764 | Konstrukce klempířské |  |  |  | 0 |  |  |  |  | 0 |  | 6.4122 |  | 0 | 2 | D | 1 |  |  |  | ROZPOCET | [11 empty] | 0
570 | K | 76402-R01 | Ozn. K01 - Oplechování venkovních okenních parapetů z hliníkového plechu s povrch úpravou,lepené, připojené plechem, rš 300 mm, D+M | m | 100.55 |  | 0 |  |  | základní |  | 0 | 0 | 0 | 0 | 0 | 16 | K | 2 |  |  |  | ROZPOCET | [5 empty] | 0 | 0 | 0 | 0 | 0 | 1 | 0 | 16 | -1251860008
| VV |  | Viz. PD stavební část - výrobky PSV (klempířské), výkresy půdorysu 1.PP-3.NP a Tech.zpr. | [14 empty] | VV | 2 | 1 | True | 0 | ROZPOCET
| VV |  | . | [14 empty] | VV | 2 | 1 | True | 0 | ROZPOCET
| VV |  | - včetně příslušenství | [14 empty] | VV | 2 | 1 | True | 0 | ROZPOCET
| VV |  | 136,0*1,05 |  | 142.8 | [12 empty] | VV | 2 | 2 | True | 0 | ROZPOCET
| VV |  | . | [14 empty] | VV | 2 | 1 | True | 0 | ROZPOCET
| VV |  | . | [14 empty] | VV | 2 | 1 | True | 0 | ROZPOCET
| VV |  | PROSTAVĚNO | [14 empty] | VV | 2 | 1 | True | 0 | ROZPOCET
| VV |  | -42,25 |  | -42.25 | [12 empty] | VV | 2 | 2 | True | 0 | ROZPOCET
571 | K | 76402-R02 | Ozn. K02 - Oplechování venkovních okenních parapetů z hliníkového plechu s povrch úpravou, lepené, připojené plechem, rš 200 mm, D+M | m | 8.4 |  | 0 |  |  | základní |  | 0 | 0 | 0 | 0 | 0 | 16 | K | 2 |  |  |  | ROZPOCET | [5 empty] | 0 | 0 | 0 | 0 | 0 | 1 | 0 | 16 | -1184720548
| VV |  | Viz. PD stavební část - výrobky PSV (klempířské), výkresy půdorysu 1.PP-3.NP a Tech.zpr. | [14 empty] | VV | 2 | 1 | True | 0 | ROZPOCET
| VV |  | . | [14 empty] | VV | 2 | 1 | True | 0 | ROZPOCET
| VV |  | - včetně příslušenství | [14 empty] | VV | 2 | 1 | True | 0 | ROZPOCET
| VV |  | 8,0*1,05 |  | 8.4 | [12 empty] | VV | 2 | 2 | True | 0 | ROZPOCET
572 | K | 76402-R02b | Ozn. K02b - Oplechování venkovních okenních parapetů z hliníkového plechu s povrch úpravou, lepené, připojené plechem, rš 460 mm, D+M | m | 1.575 |  | 0 |  |  | základní |  | 0 | 0 | 0 | 0 | 0 | 16 | K | 2 |  |  |  | ROZPOCET | [5 empty] | 0 | 0 | 0 | 0 | 0 | 1 | 0 | 16 | -1045866334
| VV |  | Viz. PD stavební část - výrobky PSV (klempířské), výkresy půdorysu 1.PP-3.NP a Tech.zpr. | [14 empty] | VV | 2 | 1 | True | 0 | ROZPOCET
| VV |  | . | [14 empty] | VV | 2 | 1 | True | 0 | ROZPOCET
| VV |  | - včetně příslušenství | [14 empty] | VV | 2 | 1 | True | 0 | ROZPOCET
| VV |  | 1,5*1,05 |  | 1.575 | [12 empty] | VV | 2 | 2 | True | 0 | ROZPOCET
573 | K | 76402-R03 | Ozn. K03 - Okapnice nad vytažením HI na stěnu rš 400 mm, s přítlačným plechem, D+M | m | 1.575 |  | 0 |  |  | základní |  | 0 | 0 | 0 | 0 | 0 | 16 | K | 2 |  |  |  | ROZPOCET | [5 empty] | 0 | 0 | 0 | 0 | 0 | 1 | 0 | 16 | -1616935780
| VV |  | Viz. PD stavební část - výrobky PSV (klempířské), výkresy půdorysu 1.PP-3.NP a Tech.zpr. | [14 empty] | VV | 2 | 1 | True | 0 | ROZPOCET
| VV |  | . | [14 empty] | VV | 2 | 1 | True | 0 | ROZPOCET
| VV |  | - včetně příslušenství | [14 empty] | VV | 2 | 1 | True | 0 | ROZPOCET
| VV |  | 1,5*1,05 |  | 1.575 | [12 empty] | VV | 2 | 2 | True | 0 | ROZPOCET
574 | K | 76402-R04 | Ozn. K04 - Oplechování ustupujícího líce fasády z hliníkového plechu s povrch úpravou, lepené, připojené plechem, rš 400 mm, D+M | m | 11.55 |  | 0 |  |  | základní |  | 0 | 0 | 0 | 0 | 0 | 16 | K | 2 |  |  |  | ROZPOCET | [5 empty] | 0 | 0 | 0 | 0 | 0 | 1 | 0 | 16 | -723231103
| VV |  | Viz. PD stavební část - výrobky PSV (klempířské), výkresy půdorysu 1.PP-3.NP a Tech.zpr. | [14 empty] | VV | 2 | 1 | True | 0 | ROZPOCET
| VV |  | . | [14 empty] | VV | 2 | 1 | True | 0 | ROZPOCET
| VV |  | - včetně příslušenství | [14 empty] | VV | 2 | 1 | True | 0 | ROZPOCET
| VV |  | 11,0*1,05 |  | 11.55 | [12 empty] | VV | 2 | 2 | True | 0 | ROZPOCET
575 | K | 76402-R05 | Ozn. K05 - Oplechování ustupujícího líce fasády z hliníkového plechu s povrch úpravou, lepené, připojené plechem, rš 600 mm, D+M | m | 43.05 |  | 0 |  |  | základní |  | 0 | 0 | 0 | 0 | 0 | 16 | K | 2 |  |  |  | ROZPOCET | [5 empty] | 0 | 0 | 0 | 0 | 0 | 1 | 0 | 16 | -1941557581
| VV |  | Viz. PD stavební část - výrobky PSV (klempířské), výkresy půdorysu 1.PP-3.NP a Tech.zpr. | [14 empty] | VV | 2 | 1 | True | 0 | ROZPOCET
| VV |  | . | [14 empty] | VV | 2 | 1 | True | 0 | ROZPOCET
| VV |  | - včetně příslušenství | [14 empty] | VV | 2 | 1 | True | 0 | ROZPOCET
| VV |  | 41,0*1,05 |  | 43.05 | [12 empty] | VV | 2 | 2 | True | 0 | ROZPOCET
576 | K | 76402-R06 | Ozn. K06 - Oplechování atiky ploché střechyz hliníkového plechu s povrch úpravou, lepené, připojené plechem, rš 900 mm, D+M | m | 44.65 |  | 0 |  |  | základní |  | 0 | 0 | 0 | 0 | 0 | 16 | K | 2 |  |  |  | ROZPOCET | [5 empty] | 0 | 0 | 0 | 0 | 0 | 1 | 0 | 16 | -882111617
| VV |  | Viz. PD stavební část - výrobky PSV (klempířské), výkresy půdorysu 1.PP-3.NP a Tech.zpr. | [14 empty] | VV | 2 | 1 | True | 0 | ROZPOCET
| VV |  | . | [14 empty] | VV | 2 | 1 | True | 0 | ROZPOCET
| VV |  | - včetně příslušenství | [14 empty] | VV | 2 | 1 | True | 0 | ROZPOCET
| VV |  | 93,0*1,05 |  | 97.65 | [12 empty] | VV | 2 | 2 | True | 0 | ROZPOCET
| VV |  | . | [14 empty] | VV | 2 | 1 | True | 0 | ROZPOCET
| VV |  | . | [14 empty] | VV | 2 | 1 | True | 0 | ROZPOCET
| VV |  | PROSTAVĚNO | [14 empty] | VV | 2 | 1 | True | 0 | ROZPOCET
| VV |  | -53,0 |  | -53 | [12 empty] | VV | 2 | 2 | True | 0 | ROZPOCET
577 | K | 76402-R07 | Ozn. K07 - Oplechování ustupujícího líce fasády z hliníkového plechu s povrch úpravou, lepené, připojené plechem, rš 300 mm, D+M | m | 21 |  | 0 |  |  | základní |  | 0 | 0 | 0 | 0 | 0 | 16 | K | 2 |  |  |  | ROZPOCET | [5 empty] | 0 | 0 | 0 | 0 | 0 | 1 | 0 | 16 | -1399921648
| VV |  | Viz. PD stavební část - výrobky PSV (klempířské), výkresy půdorysu 1.PP-3.NP a Tech.zpr. | [14 empty] | VV | 2 | 1 | True | 0 | ROZPOCET
| VV |  | . | [14 empty] | VV | 2 | 1 | True | 0 | ROZPOCET
| VV |  | - včetně příslušenství | [14 empty] | VV | 2 | 1 | True | 0 | ROZPOCET
| VV |  | 20,0*1,05 |  | 21 | [12 empty] | VV | 2 | 2 | True | 0 | ROZPOCET
578 | K | 76402-R08 | Ozn. K08 - Podokapní dešťový žlab z hliníkového plechu s povrch úpravou, rš 330 mm, s háky, D+M | m | 16.8 |  | 0 |  |  | základní |  | 0 | 0 | 0 | 0 | 0 | 16 | K | 2 |  |  |  | ROZPOCET | [5 empty] | 0 | 0 | 0 | 0 | 0 | 1 | 0 | 16 | 1035789161
| VV |  | Viz. PD stavební část - výrobky PSV (klempířské), výkresy půdorysu 1.PP-3.NP a Tech.zpr. | [14 empty] | VV | 2 | 1 | True | 0 | ROZPOCET
| VV |  | . | [14 empty] | VV | 2 | 1 | True | 0 | ROZPOCET
| VV |  | - včetně příslušenství | [14 empty] | VV | 2 | 1 | True | 0 | ROZPOCET
| VV |  | 16,0*1,05 |  | 16.8 | [12 empty] | VV | 2 | 2 | True | 0 | ROZPOCET
579 | K | 76402-R09 | Ozn. K09 - Dešťový svod sviský z hliníkového plechu s povrch úpravou, pr.100 mm, rš 500 mm, vč. kotlíku, objímek, D+M | m | 8.4 |  | 0 |  |  | základní |  | 0 | 0 | 0 | 0 | 0 | 16 | K | 2 |  |  |  | ROZPOCET | [5 empty] | 0 | 0 | 0 | 0 | 0 | 1 | 0 | 16 | 2004459001
| VV |  | Viz. PD stavební část - výrobky PSV (klempířské), výkresy půdorysu 1.PP-3.NP a Tech.zpr. | [14 empty] | VV | 2 | 1 | True | 0 | ROZPOCET
| VV |  | . | [14 empty] | VV | 2 | 1 | True | 0 | ROZPOCET
| VV |  | - včetně příslušenství | [14 empty] | VV | 2 | 1 | True | 0 | ROZPOCET
| VV |  | 8,0*1,05 |  | 8.4 | [12 empty] | VV | 2 | 2 | True | 0 | ROZPOCET
580 | K | 76402-R10 | Ozn. K10 - Úprava stávajícího podokapního žlabu - 5 m a doplnění nového -2 m, předpoklad Pz, nátěr, D+M | m | 1 |  | 0 |  |  | základní |  | 0 | 0 | 0 | 0 | 0 | 16 | K | 2 |  |  |  | ROZPOCET | [5 empty] | 0 | 0 | 0 | 0 | 0 | 1 | 0 | 16 | 1826229915
| VV |  | Viz. PD stavební část - výrobky PSV (klempířské), výkresy půdorysu 1.PP-3.NP a Tech.zpr. | [14 empty] | VV | 2 | 1 | True | 0 | ROZPOCET
| VV |  | . | [14 empty] | VV | 2 | 1 | True | 0 | ROZPOCET
| VV |  | - včetně příslušenství | [14 empty] | VV | 2 | 1 | True | 0 | ROZPOCET
| VV |  | 1 |  | 1 | [12 empty] | VV | 2 | 2 | True | 0 | ROZPOCET
581 | K | 76402-R11 | Ozn. K11 - Úprava stávajícího podokapního žlabu - 3 m, příp. zkrácení, předpoklad Pz, nátěr, D+M | m | 1 |  | 0 |  |  | základní |  | 0 | 0 | 0 | 0 | 0 | 16 | K | 2 |  |  |  | ROZPOCET | [5 empty] | 0 | 0 | 0 | 0 | 0 | 1 | 0 | 16 | -187218387
| VV |  | Viz. PD stavební část - výrobky PSV (klempířské), výkresy půdorysu 1.PP-3.NP a Tech.zpr. | [14 empty] | VV | 2 | 1 | True | 0 | ROZPOCET
| VV |  | . | [14 empty] | VV | 2 | 1 | True | 0 | ROZPOCET
| VV |  | - včetně příslušenství | [14 empty] | VV | 2 | 1 | True | 0 | ROZPOCET
| VV |  | 1 |  | 1 | [12 empty] | VV | 2 | 2 | True | 0 | ROZPOCET
582 | K | 76402-R12 | Ozn. K12 - Ukončení ploché střechy v nejvyšším místě z hliníkového plechu s povrch úpravou, lepené, připojené plechem, rš 470 mm, D+M | m | 11.55 |  | 0 |  |  | základní |  | 0 | 0 | 0 | 0 | 0 | 16 | K | 2 |  |  |  | ROZPOCET | [5 empty] | 0 | 0 | 0 | 0 | 0 | 1 | 0 | 16 | 1034414900
| VV |  | Viz. PD stavební část - výrobky PSV (klempířské), výkresy půdorysu 1.PP-3.NP a Tech.zpr. | [14 empty] | VV | 2 | 1 | True | 0 | ROZPOCET
| VV |  | . | [14 empty] | VV | 2 | 1 | True | 0 | ROZPOCET
| VV |  | - včetně příslušenství | [14 empty] | VV | 2 | 1 | True | 0 | ROZPOCET
| VV |  | 11,0*1,05 |  | 11.55 | [12 empty] | VV | 2 | 2 | True | 0 | ROZPOCET
583 | K | 76402-R13 | Ozn. K13 - Okapnice - ukončení ploché střechy v nejnižším místě z hliníkového plechu s povrch úpravou, lepené, připojené plechem, rš300 mm, D+M | m | 11.55 |  | 0 |  |  | základní |  | 0 | 0 | 0 | 0 | 0 | 16 | K | 2 |  |  |  | ROZPOCET | [5 empty] | 0 | 0 | 0 | 0 | 0 | 1 | 0 | 16 | -1416731191
| VV |  | Viz. PD stavební část - výrobky PSV (klempířské), výkresy půdorysu 1.PP-3.NP a Tech.zpr. | [14 empty] | VV | 2 | 1 | True | 0 | ROZPOCET
| VV |  | . | [14 empty] | VV | 2 | 1 | True | 0 | ROZPOCET
| VV |  | - včetně příslušenství | [14 empty] | VV | 2 | 1 | True | 0 | ROZPOCET
| VV |  | 11,0*1,05 |  | 11.55 | [12 empty] | VV | 2 | 2 | True | 0 | ROZPOCET
584 | K | 764121454 | Krytina střechy rovné ze šablon z Al plechu do 10 ks/m2 sklonu přes 60° | m2 | 343 |  | 0 | CS ÚRS 2022 01 |  | základní |  | 0 | 0.00299 | 1.0256 | 0 | 0 | 16 | K | 2 |  |  |  | ROZPOCET | [5 empty] | 0 | 0 | 0 | 0 | 0 | 1 | 0 | 16 | -462621430
| VV |  | Viz. PD stavební část - výkresy půdorysu 1.PP-3.NP, výkresy řezů a Tech.zpr. | [14 empty] | VV | 2 | 1 | True | 0 | ROZPOCET
| VV |  | Viz skladby konstrukcí | [14 empty] | VV | 2 | 1 | True | 0 | ROZPOCET
| VV |  | . | [14 empty] | VV | 2 | 1 | True | 0 | ROZPOCET
| VV |  | Skladba R7a | [14 empty] | VV | 2 | 1 | True | 0 | ROZPOCET
| VV |  | 57,5+98,3+41,7 |  | 197.5 | [12 empty] | VV | 2 | 2 | True | 0 | ROZPOCET
| VV |  | Skladba R7b | [14 empty] | VV | 2 | 1 | True | 0 | ROZPOCET
| VV |  | 145,5 |  | 145.5 | [12 empty] | VV | 2 | 2 | True | 0 | ROZPOCET
585 | K | 764121411 | Krytina střechy rovné drážkováním ze svitků z Al plechu rš 670 mm sklonu do 30° | m2 | 586.7 |  | 0 | CS ÚRS 2022 01 |  | základní |  | 0 | 0.00263 | 1.543 | 0 | 0 | 16 | K | 2 |  |  |  | ROZPOCET | [5 empty] | 0 | 0 | 0 | 0 | 0 | 1 | 0 | 16 | -2128249778
| VV |  | Viz. PD stavební část - výkresy půdorysu 1.PP-3.NP, výkresy řezů a Tech.zpr. | [14 empty] | VV | 2 | 1 | True | 0 | ROZPOCET
| VV |  | Viz skladby konstrukcí | [14 empty] | VV | 2 | 1 | True | 0 | ROZPOCET
| VV |  | . | [14 empty] | VV | 2 | 1 | True | 0 | ROZPOCET
| VV |  | Skladba R3a | [14 empty] | VV | 2 | 1 | True | 0 | ROZPOCET
| VV |  | 220,6 |  | 220.6 | [12 empty] | VV | 2 | 2 | True | 0 | ROZPOCET
| VV |  | Skladba R3b | [14 empty] | VV | 2 | 1 | True | 0 | ROZPOCET
| VV |  | 326,1 |  | 326.1 | [12 empty] | VV | 2 | 2 | True | 0 | ROZPOCET
| VV |  | Skladba R10 | [14 empty] | VV | 2 | 1 | True | 0 | ROZPOCET
| VV |  | 40,0 |  | 40 | [12 empty] | VV | 2 | 2 | True | 0 | ROZPOCET
586 | K | 76412_R01 | Krytina střechy oblé drážkováním ze svitků z Al plechu rš 670 mm ve tvaru a rozměru šindelů 420x240 mm, D+M | m2 | 51.59 |  | 0 |  |  | základní |  | 0 | 0.00263 | 0.13568 | 0 | 0 | 16 | K | 2 |  |  |  | ROZPOCET | [5 empty] | 0 | 0 | 0 | 0 | 0 | 1 | 0 | 16 | -1697788965
| VV |  | Viz. PD stavební část - výkresy půdorysu 1.PP-3.NP, výkresy řezů a Tech.zpr. | [14 empty] | VV | 2 | 1 | True | 0 | ROZPOCET
| VV |  | Viz skladby konstrukcí | [14 empty] | VV | 2 | 1 | True | 0 | ROZPOCET
| VV |  | . | [14 empty] | VV | 2 | 1 | True | 0 | ROZPOCET
| VV |  | Skladba R4a | [14 empty] | VV | 2 | 1 | True | 0 | ROZPOCET
| VV |  | 14,9*1,1 |  | 16.39 | [12 empty] | VV | 2 | 2 | True | 0 | ROZPOCET
| VV |  | Skladba R4b | [14 empty] | VV | 2 | 1 | True | 0 | ROZPOCET
| VV |  | 35,2*1,0 |  | 35.2 | [12 empty] | VV | 2 | 2 | True | 0 | ROZPOCET
587 | K | 764011_R1 | Podkladní plech z PZ plechu tl. 1,0 mm, D+M | m2 | 751.39 |  | 0 |  |  | základní |  | 0 | 0.00459 | 3.4489 | 0 | 0 | 16 | K | 2 |  |  |  | ROZPOCET | [5 empty] | 0 | 0 | 0 | 0 | 0 | 1 | 0 | 16 | 819006343
| VV |  | Viz. PD stavební část - výkresy půdorysu 1.PP-3.NP, výkresy řezů a Tech.zpr. | [14 empty] | VV | 2 | 1 | True | 0 | ROZPOCET
| VV |  | Viz skladby konstrukcí | [14 empty] | VV | 2 | 1 | True | 0 | ROZPOCET
| VV |  | . | [14 empty] | VV | 2 | 1 | True | 0 | ROZPOCET
| VV |  | Skladba R3a | [14 empty] | VV | 2 | 1 | True | 0 | ROZPOCET
| VV |  | 220,6 |  | 220.6 | [12 empty] | VV | 2 | 2 | True | 0 | ROZPOCET
| VV |  | Skladba R3b | [14 empty] | VV | 2 | 1 | True | 0 | ROZPOCET
| VV |  | 326,1 |  | 326.1 | [12 empty] | VV | 2 | 2 | True | 0 | ROZPOCET
| VV |  | Skladba R4a | [14 empty] | VV | 2 | 1 | True | 0 | ROZPOCET
| VV |  | 14,9*1,1 |  | 16.39 | [12 empty] | VV | 2 | 2 | True | 0 | ROZPOCET
| VV |  | Skladba R4b | [14 empty] | VV | 2 | 1 | True | 0 | ROZPOCET
| VV |  | 35,2*1,0 |  | 35.2 | [12 empty] | VV | 2 | 2 | True | 0 | ROZPOCET
| VV |  | Skladba R6 | [14 empty] | VV | 2 | 1 | True | 0 | ROZPOCET
| VV |  | 21,8*4,5+15,0 |  | 113.1 | [12 empty] | VV | 2 | 2 | True | 0 | ROZPOCET
| VV |  | Skladba R10 | [14 empty] | VV | 2 | 1 | True | 0 | ROZPOCET
| VV |  | 40,0 |  | 40 | [12 empty] | VV | 2 | 2 | True | 0 | ROZPOCET
588 | K | 764228407 | Oplechování římsy rovné mechanicky kotvené z Al plechu rš 670 mm | m | 183.7 |  | 0 | CS ÚRS 2022 01 |  | základní |  | 0 | 0.00141 | 0.25902 | 0 | 0 | 16 | K | 2 |  |  |  | ROZPOCET | [5 empty] | 0 | 0 | 0 | 0 | 0 | 1 | 0 | 16 | 166611692
| VV |  | Viz. PD stavební část - výkresy půdorysu 1.PP-3.NP, výkresy řezů a Tech.zpr. | [14 empty] | VV | 2 | 1 | True | 0 | ROZPOCET
| VV |  | Viz skladby konstrukcí | [14 empty] | VV | 2 | 1 | True | 0 | ROZPOCET
| VV |  | . | [14 empty] | VV | 2 | 1 | True | 0 | ROZPOCET
| VV |  | Skladba R9 | [14 empty] | VV | 2 | 1 | True | 0 | ROZPOCET
| VV |  | 40,0*0,5+120,0*0,45+13,0*0,4+190,0*0,55 |  | 183.7 | [12 empty] | VV | 2 | 2 | True | 0 | ROZPOCET
589 | K | 998764202 | Přesun hmot procentní pro konstrukce klempířské v objektech v přes 6 do 12 m | % |  |  | 0 | CS ÚRS 2022 01 |  | základní |  | 0 | 0 | 0 | 0 | 0 | 16 | K | 2 |  |  |  | ROZPOCET | [5 empty] | 0 | 0 | 0 | 0 | 0 | 1 | 0 | 16 | -918786194
| D | 766 | Konstrukce truhlářské |  |  |  | 0 |  |  |  |  | 0 |  | 0 |  | 0 | 2 | D | 1 |  |  |  | ROZPOCET | [11 empty] | 0
590 | K | 998766202 | Přesun hmot procentní pro kce truhlářské v objektech v přes 6 do 12 m | % |  |  | 0 | CS ÚRS 2022 01 |  | základní |  | 0 | 0 | 0 | 0 | 0 | 16 | K | 2 |  |  |  | ROZPOCET | [5 empty] | 0 | 0 | 0 | 0 | 0 | 1 | 0 | 16 | 1322630739
| D | 766.a | truhlářské vnitřní |  |  |  | 0 |  |  |  |  | 0 |  | 0 |  | 0 | 2 | D | 2 |  |  |  | ROZPOCET | [11 empty] | 0
591 | K | 76611-R01 | Ozn. T01 - Dřevěné dveře 800x2100 mm, HPL, vnitřní bezfalcové, jednokřídlové, otočné, plné, D+M | kus | 8 |  | 0 |  |  | základní |  | 0 | 0 | 0 | 0 | 0 | 16 | K | 3 |  |  |  | ROZPOCET | [5 empty] | 0 | 0 | 0 | 0 | 0 | 1 | 0 | 16 | -379737962
| VV |  | Viz. PD stavební část - výrobky PSV (truhlářské vnitřní), výkresy půdorysu 1.NP - 3.NP a Tech.zpr. | [14 empty] | VV | 3 | 1 | True | 0 | ROZPOCET
| VV |  | . | [14 empty] | VV | 3 | 1 | True | 0 | ROZPOCET
| VV |  | - včetně příslušenství | [14 empty] | VV | 3 | 1 | True | 0 | ROZPOCET
| VV |  | 8+0 |  | 8 | [12 empty] | VV | 3 | 2 | True | 0 | ROZPOCET
592 | K | 76611-R02 | Ozn. T02 - Dřevěné dveře 700x2100 mm, HPL, vnitřní bezfalcové, jednokřídlové, otočné, plné, D+M | kus | 8 |  | 0 |  |  | základní |  | 0 | 0 | 0 | 0 | 0 | 16 | K | 3 |  |  |  | ROZPOCET | [5 empty] | 0 | 0 | 0 | 0 | 0 | 1 | 0 | 16 | -1546125580
| VV |  | Viz. PD stavební část - výrobky PSV (truhlářské vnitřní), výkresy půdorysu 1.NP - 3.NP a Tech.zpr. | [14 empty] | VV | 3 | 1 | True | 0 | ROZPOCET
| VV |  | . | [14 empty] | VV | 3 | 1 | True | 0 | ROZPOCET
| VV |  | - včetně příslušenství | [14 empty] | VV | 3 | 1 | True | 0 | ROZPOCET
| VV |  | 3+6 |  | 9 | [12 empty] | VV | 3 | 2 | True | 0 | ROZPOCET
| VV |  | . | [14 empty] | VV | 3 | 1 | True | 0 | ROZPOCET
| VV |  | . | [14 empty] | VV | 3 | 1 | True | 0 | ROZPOCET
| VV |  | PROSTAVĚNO | [14 empty] | VV | 3 | 1 | True | 0 | ROZPOCET
| VV |  | -1 |  | -1 | [12 empty] | VV | 3 | 2 | True | 0 | ROZPOCET
593 | K | 76611-R03 | Ozn. T03 - Dřevěné dveře 800x2100 mm, HPL, vnitřní bezfalcové, jednokřídlové, otočné, plné, D+M | kus | 1 |  | 0 |  |  | základní |  | 0 | 0 | 0 | 0 | 0 | 16 | K | 3 |  |  |  | ROZPOCET | [5 empty] | 0 | 0 | 0 | 0 | 0 | 1 | 0 | 16 | -21347169
| VV |  | Viz. PD stavební část - výrobky PSV truhlářské vnitřní), výkresy půdorysu 1.NP - 3.NP a Tech.zpr. | [14 empty] | VV | 3 | 1 | True | 0 | ROZPOCET
| VV |  | . | [14 empty] | VV | 3 | 1 | True | 0 | ROZPOCET
| VV |  | - včetně příslušenství | [14 empty] | VV | 3 | 1 | True | 0 | ROZPOCET
| VV |  | 0+1 |  | 1 | [12 empty] | VV | 3 | 2 | True | 0 | ROZPOCET
594 | K | 76611-R04 | Ozn. T04 - Dřevěné dveře 900x2100 mm, HPL, vnitřní bezfalcové, jednokřídlové, otočné, plné, neprůzvučné, D+M | kus | 3 |  | 0 |  |  | základní |  | 0 | 0 | 0 | 0 | 0 | 16 | K | 3 |  |  |  | ROZPOCET | [5 empty] | 0 | 0 | 0 | 0 | 0 | 1 | 0 | 16 | -2006187131
| VV |  | Viz. PD stavební část - výrobky PSV (truhlářské vnitřní), výkresy půdorysu 1.NP - 3.NP a Tech.zpr. | [14 empty] | VV | 3 | 1 | True | 0 | ROZPOCET
| VV |  | . | [14 empty] | VV | 3 | 1 | True | 0 | ROZPOCET
| VV |  | - včetně příslušenství | [14 empty] | VV | 3 | 1 | True | 0 | ROZPOCET
| VV |  | 1+2 |  | 3 | [12 empty] | VV | 3 | 2 | True | 0 | ROZPOCET
595 | K | 76611-R05 | Ozn. T05 - Dřevěné dveře 900x2100 mm, HPL, vnitřní bezfakcové, jednokřídlové, otočné, plné, neprůzvučné, D+M | kus | 1 |  | 0 |  |  | základní |  | 0 | 0 | 0 | 0 | 0 | 16 | K | 3 |  |  |  | ROZPOCET | [5 empty] | 0 | 0 | 0 | 0 | 0 | 1 | 0 | 16 | 576534830
| VV |  | Viz. PD stavební část - výrobky PSV (truhlářské vnitřní), výkresy půdorysu 1.NP - 3.NP a Tech.zpr. | [14 empty] | VV | 3 | 1 | True | 0 | ROZPOCET
| VV |  | . | [14 empty] | VV | 3 | 1 | True | 0 | ROZPOCET
| VV |  | - včetně příslušenství | [14 empty] | VV | 3 | 1 | True | 0 | ROZPOCET
| VV |  | 1+0 |  | 1 | [12 empty] | VV | 3 | 2 | True | 0 | ROZPOCET
596 | K | 76611-R06 | Ozn. T06 - Dřevěné dveře 900x2100 mm, HPL, vnitřní bezfalcové, jednokřídlové, otočné, plné, D+M | kus | 1 |  | 0 |  |  | základní |  | 0 | 0 | 0 | 0 | 0 | 16 | K | 3 |  |  |  | ROZPOCET | [5 empty] | 0 | 0 | 0 | 0 | 0 | 1 | 0 | 16 | 253674159
| VV |  | Viz. PD stavební část - výrobky PSV (truhlářské vnitřní), výkresy půdorysu 1.NP - 3.NP a Tech.zpr. | [14 empty] | VV | 3 | 1 | True | 0 | ROZPOCET
| VV |  | . | [14 empty] | VV | 3 | 1 | True | 0 | ROZPOCET
| VV |  | - včetně příslušenství | [14 empty] | VV | 3 | 1 | True | 0 | ROZPOCET
| VV |  | 0+1 |  | 1 | [12 empty] | VV | 3 | 2 | True | 0 | ROZPOCET
597 | K | 76611-R07 | Ozn. T07 - Dřevěné dveře 800x2100 mm, HPL, vnitřní bezfalcové, jednokřídlové, otočné, plné, D+M | kus | 3 |  | 0 |  |  | základní |  | 0 | 0 | 0 | 0 | 0 | 16 | K | 3 |  |  |  | ROZPOCET | [5 empty] | 0 | 0 | 0 | 0 | 0 | 1 | 0 | 16 | 1403970398
| VV |  | Viz. PD stavební část - výrobky PSV (truhlářské vnitřní), výkresy půdorysu 1.NP - 3.NP a Tech.zpr. | [14 empty] | VV | 3 | 1 | True | 0 | ROZPOCET
| VV |  | . | [14 empty] | VV | 3 | 1 | True | 0 | ROZPOCET
| VV |  | - včetně příslušenství | [14 empty] | VV | 3 | 1 | True | 0 | ROZPOCET
| VV |  | 2+3 |  | 5 | [12 empty] | VV | 3 | 2 | True | 0 | ROZPOCET
| VV |  | . | [14 empty] | VV | 3 | 1 | True | 0 | ROZPOCET
| VV |  | . | [14 empty] | VV | 3 | 1 | True | 0 | ROZPOCET
| VV |  | PROSTAVĚNO | [14 empty] | VV | 3 | 1 | True | 0 | ROZPOCET
| VV |  | -2 |  | -2 | [12 empty] | VV | 3 | 2 | True | 0 | ROZPOCET
598 | K | 76611-R08 | Ozn. T08 - Dřevěné dveře 700x2100 mm, HPL, vnitřní bezfalcové, jednokřídlové, otočné, plné, D+M | kus | 3 |  | 0 |  |  | základní |  | 0 | 0 | 0 | 0 | 0 | 16 | K | 3 |  |  |  | ROZPOCET | [5 empty] | 0 | 0 | 0 | 0 | 0 | 1 | 0 | 16 | 1009117987
| VV |  | Viz. PD stavební část - výrobky PSV /truhlářské vnitřní), výkresy půdorysu 1.NP - 3.NP a Tech.zpr. | [14 empty] | VV | 3 | 1 | True | 0 | ROZPOCET
| VV |  | . | [14 empty] | VV | 3 | 1 | True | 0 | ROZPOCET
| VV |  | - včetně příslušenství | [14 empty] | VV | 3 | 1 | True | 0 | ROZPOCET
| VV |  | 1+4 |  | 5 | [12 empty] | VV | 3 | 2 | True | 0 | ROZPOCET
| VV |  | . | [14 empty] | VV | 3 | 1 | True | 0 | ROZPOCET
| VV |  | . | [14 empty] | VV | 3 | 1 | True | 0 | ROZPOCET
| VV |  | PROSTAVĚNO | [14 empty] | VV | 3 | 1 | True | 0 | ROZPOCET
| VV |  | -2 |  | -2 | [12 empty] | VV | 3 | 2 | True | 0 | ROZPOCET
599 | K | 76611-R09 | Ozn. T09 - Dřevěné dveře 800x2100 mm, HPL, vnitřní bezfalcové, jednokřídlové, posuvné na zeď, plné, D+M | kus | 4 |  | 0 |  |  | základní |  | 0 | 0 | 0 | 0 | 0 | 16 | K | 3 |  |  |  | ROZPOCET | [5 empty] | 0 | 0 | 0 | 0 | 0 | 1 | 0 | 16 | 1063544323
| VV |  | Viz. PD stavební část - výrobky PSV (truhlářské vnitřní), výkresy půdorysu 1.NP - 3.NP a Tech.zpr. | [14 empty] | VV | 3 | 1 | True | 0 | ROZPOCET
| VV |  | . | [14 empty] | VV | 3 | 1 | True | 0 | ROZPOCET
| VV |  | -včetně příslušenství | [14 empty] | VV | 3 | 1 | True | 0 | ROZPOCET
| VV |  | 2+2 |  | 4 | [12 empty] | VV | 3 | 2 | True | 0 | ROZPOCET
600 | K | 76611-R10 | Ozn. T10 - Dřevěné dveře 700x2100 mm, HPL, vnitřní bezfalcové, jednokřídlové, posuvné na zeď, plné, D+M | kus | 2 |  | 0 |  |  | základní |  | 0 | 0 | 0 | 0 | 0 | 16 | K | 3 |  |  |  | ROZPOCET | [5 empty] | 0 | 0 | 0 | 0 | 0 | 1 | 0 | 16 | -1276945997
| VV |  | Viz. PD stavební část - výrobky PSV (truhlářské vnitřní), výkresy půdorysu 1.NP - 3.NP a Tech.zpr. | [14 empty] | VV | 3 | 1 | True | 0 | ROZPOCET
| VV |  | . | [14 empty] | VV | 3 | 1 | True | 0 | ROZPOCET
| VV |  | -včetně příslušenství | [14 empty] | VV | 3 | 1 | True | 0 | ROZPOCET
| VV |  | 1+1 |  | 2 | [12 empty] | VV | 3 | 2 | True | 0 | ROZPOCET
601 | K | 76611-R11 | Ozn. T11 - Dřevěné dveře 700x2100 mm, HPL, vnitřní bezfalcové, jednokřídlové, posuvné na zeď, plné, D+M | kus | 2 |  | 0 |  |  | základní |  | 0 | 0 | 0 | 0 | 0 | 16 | K | 3 |  |  |  | ROZPOCET | [5 empty] | 0 | 0 | 0 | 0 | 0 | 1 | 0 | 16 | -621238824
| VV |  | Viz. PD stavební část - výrobky PSV (truhlářské vnitřní), výkresy půdorysu 1.NP - 3.NP a Tech.zpr. | [14 empty] | VV | 3 | 1 | True | 0 | ROZPOCET
| VV |  | . | [14 empty] | VV | 3 | 1 | True | 0 | ROZPOCET
| VV |  | -včetně příslušenství | [14 empty] | VV | 3 | 1 | True | 0 | ROZPOCET
| VV |  | 0+2 |  | 2 | [12 empty] | VV | 3 | 2 | True | 0 | ROZPOCET
602 | K | 76611-R12 | Ozn. T12 - Dřevěné dveře 900x2100 mm, HPL, vnitřní bezfalcové, jednokřídlové, posuvné na zeď, plné, D+M | kus | 1 |  | 0 |  |  | základní |  | 0 | 0 | 0 | 0 | 0 | 16 | K | 3 |  |  |  | ROZPOCET | [5 empty] | 0 | 0 | 0 | 0 | 0 | 1 | 0 | 16 | -109278597
| VV |  | Viz. PD stavební část - výrobky PSV (truhlářské vnitřní), výkresy půdorysu 1.NP - 3.NP a Tech.zpr. | [14 empty] | VV | 3 | 1 | True | 0 | ROZPOCET
| VV |  | . | [14 empty] | VV | 3 | 1 | True | 0 | ROZPOCET
| VV |  | -včetně příslušenství | [14 empty] | VV | 3 | 1 | True | 0 | ROZPOCET
| VV |  | 0+1 |  | 1 | [12 empty] | VV | 3 | 2 | True | 0 | ROZPOCET
| D | 766.b | truhlářské protipožární |  |  |  | 0 |  |  |  |  | 0 |  | 0 |  | 0 | 2 | D | 2 |  |  |  | ROZPOCET | [11 empty] | 0
606 | K | 76612-R02 | Ozn. T52 - Dřevěné dveře 800x2100 mm s PO, HPL, vnitřní bezfalcové, jednokřídlové, otočné, plné, D+M | kus | 1 |  | 0 |  |  | základní |  | 0 | 0 | 0 | 0 | 0 | 16 | K | 3 |  |  |  | ROZPOCET | [5 empty] | 0 | 0 | 0 | 0 | 0 | 1 | 0 | 16 | 412890718
| VV |  | Viz. PD stavební část - výrobky PSV (truhlářské protipožární), výkresy půdorysu 1.NP - 3.NP a Tech.zpr. | [14 empty] | VV | 3 | 1 | True | 0 | ROZPOCET
| VV |  | . | [14 empty] | VV | 3 | 1 | True | 0 | ROZPOCET
| VV |  | -včetně příslušenství | [14 empty] | VV | 3 | 1 | True | 0 | ROZPOCET
| VV |  | 0+1 |  | 1 | [12 empty] | VV | 3 | 2 | True | 0 | ROZPOCET
608 | K | 76612-R04 | Ozn. T54 - Dřevěné dveře 700x1100 mm s PO, HPL, vnitřní bezfalcové, jednokřídlové, otočné, plné, D+M | kus | 1 |  | 0 |  |  | základní |  | 0 | 0 | 0 | 0 | 0 | 16 | K | 3 |  |  |  | ROZPOCET | [5 empty] | 0 | 0 | 0 | 0 | 0 | 1 | 0 | 16 | -165296014
| VV |  | Viz. PD stavební část - výrobky PSV (truhlářské protipožární), výkresy půdorysu 1.NP - 3.NP a Tech.zpr. | [14 empty] | VV | 3 | 1 | True | 0 | ROZPOCET
| VV |  | . | [14 empty] | VV | 3 | 1 | True | 0 | ROZPOCET
| VV |  | -včetně příslušenství | [14 empty] | VV | 3 | 1 | True | 0 | ROZPOCET
| VV |  | 0+1 |  | 1 | [12 empty] | VV | 3 | 2 | True | 0 | ROZPOCET
| D | 766.d | plastové |  |  |  | 0 |  |  |  |  | 0 |  | 0 |  | 0 | 2 | D | 2 |  |  |  | ROZPOCET | [11 empty] | 0
609 | K | 76691-R01 | Ozn. P01- Plastový dutinkový vnitřní parapet z tvrdého PVC, na šířku zdiva 615 mm s čelní hranou 40 mm - D+M | m | 2.1 |  | 0 |  |  | základní |  | 0 | 0 | 0 | 0 | 0 | 16 | K | 3 |  |  |  | ROZPOCET | [5 empty] | 0 | 0 | 0 | 0 | 0 | 1 | 0 | 16 | 327176314
| VV |  | Viz. PD stavební část - výrobky PSV (plastové ), výkresy půdorysu 1.PP - 3.NP a Tech.zpr. | [14 empty] | VV | 3 | 1 | True | 0 | ROZPOCET
| VV |  | . | [14 empty] | VV | 3 | 1 | True | 0 | ROZPOCET
| VV |  | -včetně koncovek | [14 empty] | VV | 3 | 1 | True | 0 | ROZPOCET
| VV |  | -včetně kotvení | [14 empty] | VV | 3 | 1 | True | 0 | ROZPOCET
| VV |  | 3,0 |  | 3 | [12 empty] | VV | 3 | 2 | True | 0 | ROZPOCET
| VV |  | . | [14 empty] | VV | 3 | 1 | True | 0 | ROZPOCET
| VV |  | . | [14 empty] | VV | 3 | 1 | True | 0 | ROZPOCET
| VV |  | PROSTAVĚNO | [14 empty] | VV | 3 | 1 | True | 0 | ROZPOCET
| VV |  | -0,9 |  | -0.9 | [12 empty] | VV | 3 | 2 | True | 0 | ROZPOCET
610 | K | 76691-R02 | Ozn. P02 - Plastový dutinkový vnitřní parapet z tvrdého PVC, na šířku zdiva 510 mm s čelní hranou 40 mm - D+M | m | 12.6 |  | 0 |  |  | základní |  | 0 | 0 | 0 | 0 | 0 | 16 | K | 3 |  |  |  | ROZPOCET | [5 empty] | 0 | 0 | 0 | 0 | 0 | 1 | 0 | 16 | 1322992950
| VV |  | Viz. PD stavební část - výrobky PSV (plastové ), výkresy půdorysu 1.PP - 3.NP a Tech.zpr. | [14 empty] | VV | 3 | 1 | True | 0 | ROZPOCET
| VV |  | . | [14 empty] | VV | 3 | 1 | True | 0 | ROZPOCET
| VV |  | -včetně koncovek | [14 empty] | VV | 3 | 1 | True | 0 | ROZPOCET
| VV |  | -včetně kotvení | [14 empty] | VV | 3 | 1 | True | 0 | ROZPOCET
| VV |  | 18,0 |  | 18 | [12 empty] | VV | 3 | 2 | True | 0 | ROZPOCET
| VV |  | . | [14 empty] | VV | 3 | 1 | True | 0 | ROZPOCET
| VV |  | . | [14 empty] | VV | 3 | 1 | True | 0 | ROZPOCET
| VV |  | PROSTAVĚNO | [14 empty] | VV | 3 | 1 | True | 0 | ROZPOCET
| VV |  | -5,4 |  | -5.4 | [12 empty] | VV | 3 | 2 | True | 0 | ROZPOCET
611 | K | 76691-R03 | Ozn. P03 - Plastový dutinkový vnitřní parapet z tvrdého PVC, na šířku zdiva 300 mm s čelní hranou 40 mm - D+M | m | 58.8 |  | 0 |  |  | základní |  | 0 | 0 | 0 | 0 | 0 | 16 | K | 3 |  |  |  | ROZPOCET | [5 empty] | 0 | 0 | 0 | 0 | 0 | 1 | 0 | 16 | -275551634
| VV |  | Viz. PD stavební část - výrobky PSV (plastové ), výkresy půdorysu 1.PP - 3.NP a Tech.zpr. | [14 empty] | VV | 3 | 1 | True | 0 | ROZPOCET
| VV |  | . | [14 empty] | VV | 3 | 1 | True | 0 | ROZPOCET
| VV |  | -včetně koncovek | [14 empty] | VV | 3 | 1 | True | 0 | ROZPOCET
| VV |  | -včetně kotvení | [14 empty] | VV | 3 | 1 | True | 0 | ROZPOCET
| VV |  | 118,0 |  | 118 | [12 empty] | VV | 3 | 2 | True | 0 | ROZPOCET
| VV |  | . | [14 empty] | VV | 3 | 1 | True | 0 | ROZPOCET
| VV |  | . | [14 empty] | VV | 3 | 1 | True | 0 | ROZPOCET
| VV |  | PROSTAVĚNO | [14 empty] | VV | 3 | 1 | True | 0 | ROZPOCET
| VV |  | -59,2 |  | -59.2 | [12 empty] | VV | 3 | 2 | True | 0 | ROZPOCET
612 | K | 76691-R04 | Ozn. P04 - Plastový dutinkový vnitřní parapet z tvrdého PVC, na šířku zdiva 340 mm s čelní hranou 40 mm - D+M | m | 2.1 |  | 0 |  |  | základní |  | 0 | 0 | 0 | 0 | 0 | 16 | K | 3 |  |  |  | ROZPOCET | [5 empty] | 0 | 0 | 0 | 0 | 0 | 1 | 0 | 16 | -357029604
| VV |  | Viz. PD stavební část - výrobky PSV (plastové ), výkresy půdorysu 1.PP - 3.NP a Tech.zpr. | [14 empty] | VV | 3 | 1 | True | 0 | ROZPOCET
| VV |  | . | [14 empty] | VV | 3 | 1 | True | 0 | ROZPOCET
| VV |  | -včetně koncovek | [14 empty] | VV | 3 | 1 | True | 0 | ROZPOCET
| VV |  | -včetně kotvení | [14 empty] | VV | 3 | 1 | True | 0 | ROZPOCET
| VV |  | 3,0 |  | 3 | [12 empty] | VV | 3 | 2 | True | 0 | ROZPOCET
| VV |  | . | [14 empty] | VV | 3 | 1 | True | 0 | ROZPOCET
| VV |  | . | [14 empty] | VV | 3 | 1 | True | 0 | ROZPOCET
| VV |  | PROSTAVĚNO | [14 empty] | VV | 3 | 1 | True | 0 | ROZPOCET
| VV |  | -0,9 |  | -0.9 | [12 empty] | VV | 3 | 2 | True | 0 | ROZPOCET
613 | K | 76691-R05 | Ozn. P05 - Plastový dutinkový vnitřní parapet z tvrdého PVC, na šířku zdiva 200 mm s čelní hranou 40 mm - D+M | m | 1.4 |  | 0 |  |  | základní |  | 0 | 0 | 0 | 0 | 0 | 16 | K | 3 |  |  |  | ROZPOCET | [5 empty] | 0 | 0 | 0 | 0 | 0 | 1 | 0 | 16 | -1491912958
| VV |  | Viz. PD stavební část - výrobky PSV (plastové ), výkresy půdorysu 1.PP - 6.NP a Tech.zpr. | [14 empty] | VV | 3 | 1 | True | 0 | ROZPOCET
| VV |  | . | [14 empty] | VV | 3 | 1 | True | 0 | ROZPOCET
| VV |  | -včetně koncovek | [14 empty] | VV | 3 | 1 | True | 0 | ROZPOCET
| VV |  | -včetně kotvení | [14 empty] | VV | 3 | 1 | True | 0 | ROZPOCET
| VV |  | 2,0 |  | 2 | [12 empty] | VV | 3 | 2 | True | 0 | ROZPOCET
| VV |  | . | [14 empty] | VV | 3 | 1 | True | 0 | ROZPOCET
| VV |  | . | [14 empty] | VV | 3 | 1 | True | 0 | ROZPOCET
| VV |  | PROSTAVĚNO | [14 empty] | VV | 3 | 1 | True | 0 | ROZPOCET
| VV |  | -0,6 |  | -0.6 | [12 empty] | VV | 3 | 2 | True | 0 | ROZPOCET
| D | 767 | Konstrukce zámečnické |  |  |  | 0 |  |  |  |  | 0 |  | 0.034375 |  | 0 | 2 | D | 1 |  |  |  | ROZPOCET | [11 empty] | 0
614 | K | 998767202 | Přesun hmot procentní pro zámečnické konstrukce v objektech v přes 6 do 12 m | % |  |  | 0 | CS ÚRS 2022 01 |  | základní |  | 0 | 0 | 0 | 0 | 0 | 16 | K | 2 |  |  |  | ROZPOCET | [5 empty] | 0 | 0 | 0 | 0 | 0 | 1 | 0 | 16 | -1047361992
| D | 767.a | zámečnické vnitřní - výplně otvorů |  |  |  | 0 |  |  |  |  | 0 |  | 0 |  | 0 | 2 | D | 2 |  |  |  | ROZPOCET | [11 empty] | 0
615 | K | 76711-R01 | Ozn. Z01 - Ocelové dveře 900x1970 mm, vnitřní, jednokřídlové, polodrážkové, otočné, D+M | kus | 5 |  | 0 |  |  | základní |  | 0 | 0 | 0 | 0 | 0 | 16 | K | 3 |  |  |  | ROZPOCET | [5 empty] | 0 | 0 | 0 | 0 | 0 | 1 | 0 | 16 | 1626350668
| VV |  | Viz. PD stavební část - výrobky PSV (zámečnické vnitřní) , výkresy půdorysu 1.PP - 3.NP a Tech.zpr. | [14 empty] | VV | 3 | 1 | True | 0 | ROZPOCET
| VV |  | . | [14 empty] | VV | 3 | 1 | True | 0 | ROZPOCET
| VV |  | -včetně příslušenství a nátěrů | [14 empty] | VV | 3 | 1 | True | 0 | ROZPOCET
| VV |  | 2+3 |  | 5 | [12 empty] | VV | 3 | 2 | True | 0 | ROZPOCET
616 | K | 76711-R06 | Ozn. Z06 - Ocelová lisovaná zárubeň 800/2100 mm, pro dodatečnou montáž, do zděné stěny tl.150 mm pro dveře jednokřídlové polodrážkové otočné, D+M | kus | 10 |  | 0 |  |  | základní |  | 0 | 0 | 0 | 0 | 0 | 16 | K | 3 |  |  |  | ROZPOCET | [5 empty] | 0 | 0 | 0 | 0 | 0 | 1 | 0 | 16 | 467460351
| VV |  | Viz. PD stavební část - výrobky PSV (zámečnické vnitřní) , výkresy půdorysu , 1.PP - 3.NP a Tech.zpr. | [14 empty] | VV | 3 | 1 | True | 0 | ROZPOCET
| VV |  | . | [14 empty] | VV | 3 | 1 | True | 0 | ROZPOCET
| VV |  | -včetně příslušenství a nátěrů | [14 empty] | VV | 3 | 1 | True | 0 | ROZPOCET
| VV |  | 10+4 |  | 14 | [12 empty] | VV | 3 | 2 | True | 0 | ROZPOCET
| VV |  | . | [14 empty] | VV | 3 | 1 | True | 0 | ROZPOCET
| VV |  | . | [14 empty] | VV | 3 | 1 | True | 0 | ROZPOCET
| VV |  | PROSTAVĚNO | [14 empty] | VV | 3 | 1 | True | 0 | ROZPOCET
| VV |  | -4 |  | -4 | [12 empty] | VV | 3 | 2 | True | 0 | ROZPOCET
617 | K | 76711-R07 | Ozn. Z07 - Ocelová lisovaná zárubeň 700/2100 mm, pro dodatečnou montáž, do zděné stěny tl.100 mm pro dveře jednokřídlové bezfalcové otočné, D+M | kus | 6 |  | 0 |  |  | základní |  | 0 | 0 | 0 | 0 | 0 | 16 | K | 3 |  |  |  | ROZPOCET | [5 empty] | 0 | 0 | 0 | 0 | 0 | 1 | 0 | 16 | -1581072578
| VV |  | Viz. PD stavební část - výrobky PSV (zámečnické vnitřní) , výkresy půdorysu 1.PP - 3.NP a Tech.zpr. | [14 empty] | VV | 3 | 1 | True | 0 | ROZPOCET
| VV |  | . | [14 empty] | VV | 3 | 1 | True | 0 | ROZPOCET
| VV |  | -včetně příslušenství a nátěrů | [14 empty] | VV | 3 | 1 | True | 0 | ROZPOCET
| VV |  | 2+4 |  | 6 | [12 empty] | VV | 3 | 2 | True | 0 | ROZPOCET
618 | K | 76711-R08 | Ozn. Z08 - Ocelová lisovaná zárubeň 900/2100 mm, pro dodatečnou montáž, do zděné stěny tl.200 mm pro dveře jednokřídlové bezfakcové otočné, D+M | kus | 3 |  | 0 |  |  | základní |  | 0 | 0 | 0 | 0 | 0 | 16 | K | 3 |  |  |  | ROZPOCET | [5 empty] | 0 | 0 | 0 | 0 | 0 | 1 | 0 | 16 | -1720275448
| VV |  | Viz. PD stavební část - výrobky PSV (zámečnické vnitřní) , výkresy půdorysu 2.NP - 6.NP a Tech.zpr. | [14 empty] | VV | 3 | 1 | True | 0 | ROZPOCET
| VV |  | . | [14 empty] | VV | 3 | 1 | True | 0 | ROZPOCET
| VV |  | -včetně příslušenství a nátěrů | [14 empty] | VV | 3 | 1 | True | 0 | ROZPOCET
| VV |  | 2+1 |  | 3 | [12 empty] | VV | 3 | 2 | True | 0 | ROZPOCET
619 | K | 76711-R09 | Ozn. Z09 - Ocelová lisovaná zárubeň 900/2100 mm, pro dodatečnou montáž, do zděné stěny tl.150 mm pro dveře jednokřídlové bezfalcové otočné, D+M | kus | 2 |  | 0 |  |  | základní |  | 0 | 0 | 0 | 0 | 0 | 16 | K | 3 |  |  |  | ROZPOCET | [5 empty] | 0 | 0 | 0 | 0 | 0 | 1 | 0 | 16 | -1951957803
| VV |  | Viz. PD stavební část - výrobky PSV (zámečnické vnitřní) , výkresy půdorysu 2.NP - 6.NP a Tech.zpr. | [14 empty] | VV | 3 | 1 | True | 0 | ROZPOCET
| VV |  | . | [14 empty] | VV | 3 | 1 | True | 0 | ROZPOCET
| VV |  | -včetně příslušenství a nátěrů | [14 empty] | VV | 3 | 1 | True | 0 | ROZPOCET
| VV |  | 1+3 |  | 4 | [12 empty] | VV | 3 | 2 | True | 0 | ROZPOCET
| VV |  | . | [14 empty] | VV | 3 | 1 | True | 0 | ROZPOCET
| VV |  | . | [14 empty] | VV | 3 | 1 | True | 0 | ROZPOCET
| VV |  | PROSTAVĚNO | [14 empty] | VV | 3 | 1 | True | 0 | ROZPOCET
| VV |  | -2 |  | -2 | [12 empty] | VV | 3 | 2 | True | 0 | ROZPOCET
620 | K | 76711-R10 | Ozn. Z10 - Ocelová lisovaná zárubeň 700/2100 mm, pro dodatečnou montáž, do zděné stěny tl.150 mm pro dveře jednokřídlové bezfalcové otočné, D+M | kus | 2 |  | 0 |  |  | základní |  | 0 | 0 | 0 | 0 | 0 | 16 | K | 3 |  |  |  | ROZPOCET | [5 empty] | 0 | 0 | 0 | 0 | 0 | 1 | 0 | 16 | -1088475408
| VV |  | Viz. PD stavební část - výrobky PSV (zámečnické vnitřní) , výkresy půdorysu 1.PP - 3.NP a Tech.zpr. | [14 empty] | VV | 3 | 1 | True | 0 | ROZPOCET
| VV |  | . | [14 empty] | VV | 3 | 1 | True | 0 | ROZPOCET
| VV |  | -včetně příslušenství a nátěrů | [14 empty] | VV | 3 | 1 | True | 0 | ROZPOCET
| VV |  | 2+6 |  | 8 | [12 empty] | VV | 3 | 2 | True | 0 | ROZPOCET
| VV |  | . | [14 empty] | VV | 3 | 1 | True | 0 | ROZPOCET
| VV |  | . | [14 empty] | VV | 3 | 1 | True | 0 | ROZPOCET
| VV |  | PROSTAVĚNO | [14 empty] | VV | 3 | 1 | True | 0 | ROZPOCET
| VV |  | -6 |  | -6 | [12 empty] | VV | 3 | 2 | True | 0 | ROZPOCET
621 | K | 76711-R11 | Ozn. Z11 - Ocelová lisovaná zárubeň 800/2100 mm, pro dodatečnou montáž, do zděné stěny tl.150 mm pro dveře jednokřídlové posuvné, D+M | kus | 4 |  | 0 |  |  | základní |  | 0 | 0 | 0 | 0 | 0 | 16 | K | 3 |  |  |  | ROZPOCET | [5 empty] | 0 | 0 | 0 | 0 | 0 | 1 | 0 | 16 | -1281803831
| VV |  | Viz. PD stavební část - výrobky PSV (zámečnické vnitřní) , výkresy půdorysu 1.PP - 3.NP a Tech.zpr. | [14 empty] | VV | 3 | 1 | True | 0 | ROZPOCET
| VV |  | . | [14 empty] | VV | 3 | 1 | True | 0 | ROZPOCET
| VV |  | -včetně příslušenství a nátěrů | [14 empty] | VV | 3 | 1 | True | 0 | ROZPOCET
| VV |  | 2+2 |  | 4 | [12 empty] | VV | 3 | 2 | True | 0 | ROZPOCET
622 | K | 76701-R12 | Ozn. Z12 - Ocelová lisovaná zárubeň 700/2100 mm, pro dodatečnou montáž, do zděné stěny tl.150 mm pro dveře jednokřídlové posuvné, D+M | kus | 2 |  | 0 |  |  | základní |  | 0 | 0 | 0 | 0 | 0 | 16 | K | 3 |  |  |  | ROZPOCET | [5 empty] | 0 | 0 | 0 | 0 | 0 | 1 | 0 | 16 | 1748623825
| VV |  | Viz. PD stavební část - výrobky PSV (zámečnické vnitřní) , výkresy půdorysu 1.PP - 3.NP a Tech.zpr. | [14 empty] | VV | 3 | 1 | True | 0 | ROZPOCET
| VV |  | . | [14 empty] | VV | 3 | 1 | True | 0 | ROZPOCET
| VV |  | -včetně příslušenství a nátěrů | [14 empty] | VV | 3 | 1 | True | 0 | ROZPOCET
| VV |  | 1+1 |  | 2 | [12 empty] | VV | 3 | 2 | True | 0 | ROZPOCET
623 | K | 76701-R13 | Ozn. Z13 - Ocelová lisovaná zárubeň 700/2100 mm, pro dodatečnou montáž, do zděné stěny tl.100 mm pro dveře jednokřídlové posuvné, D+M | kus | 2 |  | 0 |  |  | základní |  | 0 | 0 | 0 | 0 | 0 | 16 | K | 3 |  |  |  | ROZPOCET | [5 empty] | 0 | 0 | 0 | 0 | 0 | 1 | 0 | 16 | -676532662
| VV |  | Viz. PD stavební část - výrobky PSV (zámečnické vnitřní) , výkresy půdorysu 1.PP - 3.NP a Tech.zpr. | [14 empty] | VV | 3 | 1 | True | 0 | ROZPOCET
| VV |  | . | [14 empty] | VV | 3 | 1 | True | 0 | ROZPOCET
| VV |  | -včetně příslušenství a nátěrů | [14 empty] | VV | 3 | 1 | True | 0 | ROZPOCET
| VV |  | 0+2 |  | 2 | [12 empty] | VV | 3 | 2 | True | 0 | ROZPOCET
624 | K | 76711-R14 | Ozn. Z14 - Ocelová lisovaná zárubeň 900/2100 mm, pro dodatečnou montáž, do zděné stěny tl.150 mm pro dveře jednokřídlové posuvné, D+M | kus | 1 |  | 0 |  |  | základní |  | 0 | 0 | 0 | 0 | 0 | 16 | K | 3 |  |  |  | ROZPOCET | [5 empty] | 0 | 0 | 0 | 0 | 0 | 1 | 0 | 16 | -1359825199
| VV |  | Viz. PD stavební část - výrobky PSV (zámečnické vnitřní) , výkresy půdorysu 1.PP - 3.NP a Tech.zpr. | [14 empty] | VV | 3 | 1 | True | 0 | ROZPOCET
| VV |  | . | [14 empty] | VV | 3 | 1 | True | 0 | ROZPOCET
| VV |  | -včetně příslušenství a nátěrů | [14 empty] | VV | 3 | 1 | True | 0 | ROZPOCET
| VV |  | 0+1 |  | 1 | [12 empty] | VV | 3 | 2 | True | 0 | ROZPOCET
626 | K | 76711-R16 | Ozn. Z16 - Ocelová lisovaná zárubeň 800/1970 mm, pro dodatečnou montáž, do zděné stěny tl.150 mm pro dveře jednokřídlové polodrážkové otočné, D+M | kus | 4 |  | 0 |  |  | základní |  | 0 | 0 | 0 | 0 | 0 | 16 | K | 3 |  |  |  | ROZPOCET | [5 empty] | 0 | 0 | 0 | 0 | 0 | 1 | 0 | 16 | -1964727468
| VV |  | Viz. PD stavební část - výrobky PSV (zámečnické vnitřní) , výkresy půdorysu , 1.PP - 3.NP a Tech.zpr. | [14 empty] | VV | 3 | 1 | True | 0 | ROZPOCET
| VV |  | . | [14 empty] | VV | 3 | 1 | True | 0 | ROZPOCET
| VV |  | -včetně příslušenství a nátěrů | [14 empty] | VV | 3 | 1 | True | 0 | ROZPOCET
| VV |  | 2+2 |  | 4 | [12 empty] | VV | 3 | 2 | True | 0 | ROZPOCET
627 | K | 76711-R17 | Ozn. Z17 - Ocelová lisovaná zárubeň 800/1970 mm, pro dodatečnou montáž, do zděné stěny tl.200 mm pro dveře jednokřídlové polodrážkové otočné, D+M | kus | 1 |  | 0 |  |  | základní |  | 0 | 0 | 0 | 0 | 0 | 16 | K | 3 |  |  |  | ROZPOCET | [5 empty] | 0 | 0 | 0 | 0 | 0 | 1 | 0 | 16 | 1055146725
| VV |  | Viz. PD stavební část - výrobky PSV (zámečnické vnitřní) , výkresy půdorysu , 1.PP - 3.NP a Tech.zpr. | [14 empty] | VV | 3 | 1 | True | 0 | ROZPOCET
| VV |  | . | [14 empty] | VV | 3 | 1 | True | 0 | ROZPOCET
| VV |  | -včetně příslušenství a nátěrů | [14 empty] | VV | 3 | 1 | True | 0 | ROZPOCET
| VV |  | 0+1 |  | 1 | [12 empty] | VV | 3 | 2 | True | 0 | ROZPOCET
| D | 767.b | zámečnické vnitřní protipožární |  |  |  | 0 |  |  |  |  | 0 |  | 0 |  | 0 | 2 | D | 2 |  |  |  | ROZPOCET | [11 empty] | 0
628 | K | 76721-R01 | Ozn. Z51 - Ocelové dveře 900x1970 mm s PO, kouřotěsné vnitřní, polodrážkové, plné, jednokřídlové, otočné,el. otvírač, D+M | kus | 3 |  | 0 |  |  | základní |  | 0 | 0 | 0 | 0 | 0 | 16 | K | 3 |  |  |  | ROZPOCET | [5 empty] | 0 | 0 | 0 | 0 | 0 | 1 | 0 | 16 | 397514440
| VV |  | Viz. PD stavební část - výrobky PSV (zámečnické PO ), výkresy půdorysu 1.PP - 3.NP a Tech.zpr. | [14 empty] | VV | 3 | 1 | True | 0 | ROZPOCET
| VV |  | . | [14 empty] | VV | 3 | 1 | True | 0 | ROZPOCET
| VV |  | -včetně příslušenství a nátěrů | [14 empty] | VV | 3 | 1 | True | 0 | ROZPOCET
| VV |  | 2+1 |  | 3 | [12 empty] | VV | 3 | 2 | True | 0 | ROZPOCET
629 | K | 76721-R02 | Ozn. Z52 - Ocelové dveře 800x1970 mm s PO, kouřotěsné vnitřní, polodrážkové, plné, jednokřídlové, otočné, D+M | kus | 1 |  | 0 |  |  | základní |  | 0 | 0 | 0 | 0 | 0 | 16 | K | 3 |  |  |  | ROZPOCET | [5 empty] | 0 | 0 | 0 | 0 | 0 | 1 | 0 | 16 | -1070413755
| VV |  | Viz. PD stavební část - výrobky PSV (zámečnické PO ), výkresy půdorysu 1.PP - 3.NP a Tech.zpr. | [14 empty] | VV | 3 | 1 | True | 0 | ROZPOCET
| VV |  | . | [14 empty] | VV | 3 | 1 | True | 0 | ROZPOCET
| VV |  | -včetně příslušenství a nátěrů | [14 empty] | VV | 3 | 1 | True | 0 | ROZPOCET
| VV |  | 1+0 |  | 1 | [12 empty] | VV | 3 | 2 | True | 0 | ROZPOCET
630 | K | 76721-R03 | Ozn. Z53 - Ocelové dveře 800x2100 mm s PO, vnitřní, bezfalcové, plné, jednokřídlové, otočné, D+M | kus | 2 |  | 0 |  |  | základní |  | 0 | 0 | 0 | 0 | 0 | 16 | K | 3 |  |  |  | ROZPOCET | [5 empty] | 0 | 0 | 0 | 0 | 0 | 1 | 0 | 16 | -379767265
| VV |  | Viz. PD stavební část - výrobky PSV (zámečnické PO ), výkresy půdorysu 1.PP - 3.NP a Tech.zpr. | [14 empty] | VV | 3 | 1 | True | 0 | ROZPOCET
| VV |  | . | [14 empty] | VV | 3 | 1 | True | 0 | ROZPOCET
| VV |  | -včetně příslušenství a nátěrů | [14 empty] | VV | 3 | 1 | True | 0 | ROZPOCET
| VV |  | 0+2 |  | 2 | [12 empty] | VV | 3 | 2 | True | 0 | ROZPOCET
631 | K | 76721-R04 | Ozn. Z54 - Ocelové dveře 800x1500 mm s PO, kouřotěsné vnitřní, bezfakcové, plné, jednokřídlové, otočné, D+M | kus | 1 |  | 0 |  |  | základní |  | 0 | 0 | 0 | 0 | 0 | 16 | K | 3 |  |  |  | ROZPOCET | [5 empty] | 0 | 0 | 0 | 0 | 0 | 1 | 0 | 16 | 2066431390
| VV |  | Viz. PD stavební část - výrobky PSV (zámečnické PO ), výkresy půdorysu 1.PP - 3.NP a Tech.zpr. | [14 empty] | VV | 3 | 1 | True | 0 | ROZPOCET
| VV |  | . | [14 empty] | VV | 3 | 1 | True | 0 | ROZPOCET
| VV |  | -včetně příslušenství a nátěrů | [14 empty] | VV | 3 | 1 | True | 0 | ROZPOCET
| VV |  | 1+0 |  | 1 | [12 empty] | VV | 3 | 2 | True | 0 | ROZPOCET
632 | K | 76721-R06 | Ozn. Z56 - Ocelová lisovaná zárubeň 900/1970 mm, pro dodatečnou montáž, do zděné stěny tl.150 mm pro dveře jednokřídlové polodrážkové otočné s PO, D+M | kus | 1 |  | 0 |  |  | základní |  | 0 | 0 | 0 | 0 | 0 | 16 | K | 3 |  |  |  | ROZPOCET | [5 empty] | 0 | 0 | 0 | 0 | 0 | 1 | 0 | 16 | 438924589
| VV |  | Viz. PD stavební část - výrobky PSV (zámečnické vnitřní protipožární) , výkresy půdorysu 1.PP - 3.NP a Tech.zpr. | [14 empty] | VV | 3 | 1 | True | 0 | ROZPOCET
| VV |  | . | [14 empty] | VV | 3 | 1 | True | 0 | ROZPOCET
| VV |  | -včetně příslušenství a nátěrů | [14 empty] | VV | 3 | 1 | True | 0 | ROZPOCET
| VV |  | 0+1 |  | 1 | [12 empty] | VV | 3 | 2 | True | 0 | ROZPOCET
633 | K | 76721-R07 | Ozn. Z57 - Ocelová lisovaná zárubeň 900/1970 mm, pro dodatečnou montáž, do zděné stěny tl.150 mm pro dveře jednokřídlové polodrážkové otočné s PO, el. otvírač, D+M | kus | 2 |  | 0 |  |  | základní |  | 0 | 0 | 0 | 0 | 0 | 16 | K | 3 |  |  |  | ROZPOCET | [5 empty] | 0 | 0 | 0 | 0 | 0 | 1 | 0 | 16 | 2111731216
| VV |  | Viz. PD stavební část - výrobky PSV (zámečnické vnitřní protipožární) , výkresy půdorysu 1.PP - 3.NP a Tech.zpr. | [14 empty] | VV | 3 | 1 | True | 0 | ROZPOCET
| VV |  | . | [14 empty] | VV | 3 | 1 | True | 0 | ROZPOCET
| VV |  | -včetně příslušenství a nátěrů | [14 empty] | VV | 3 | 1 | True | 0 | ROZPOCET
| VV |  | 1+1 |  | 2 | [12 empty] | VV | 3 | 2 | True | 0 | ROZPOCET
634 | K | 76721-R08 | Ozn. Z58 - Ocelová lisovaná zárubeň 800/1970 mm, pro dodatečnou montáž, do zděné stěny tl.150 mm pro dveře jednokřídlové polodrážkové otočné s PO, D+M | kus | 1 |  | 0 |  |  | základní |  | 0 | 0 | 0 | 0 | 0 | 16 | K | 3 |  |  |  | ROZPOCET | [5 empty] | 0 | 0 | 0 | 0 | 0 | 1 | 0 | 16 | 1143434379
| VV |  | Viz. PD stavební část - výrobky PSV (zámečnické vnitřní protipožární) , výkresy půdorysu 1.PP - 3.NP a Tech.zpr. | [14 empty] | VV | 3 | 1 | True | 0 | ROZPOCET
| VV |  | . | [14 empty] | VV | 3 | 1 | True | 0 | ROZPOCET
| VV |  | -včetně příslušenství a nátěrů | [14 empty] | VV | 3 | 1 | True | 0 | ROZPOCET
| VV |  | 1+0 |  | 1 | [12 empty] | VV | 3 | 2 | True | 0 | ROZPOCET
636 | K | 76721-R10 | Ozn. Z60 - Ocelová lisovaná zárubeň 800/2100 mm, pro dodatečnou montáž, do zděné stěny tl.150 mm pro dveře jednokřídlové bezfakcové otočné s PO, D+M | kus | 1 |  | 0 |  |  | základní |  | 0 | 0 | 0 | 0 | 0 | 16 | K | 3 |  |  |  | ROZPOCET | [5 empty] | 0 | 0 | 0 | 0 | 0 | 1 | 0 | 16 | 561349296
| VV |  | Viz. PD stavební část - výrobky PSV (zámečnické vnitřní protipožární) , výkresy půdorysu 1.PP - 3.NP a Tech.zpr. | [14 empty] | VV | 3 | 1 | True | 0 | ROZPOCET
| VV |  | . | [14 empty] | VV | 3 | 1 | True | 0 | ROZPOCET
| VV |  | -včetně příslušenství a nátěrů | [14 empty] | VV | 3 | 1 | True | 0 | ROZPOCET
| VV |  | 0+1 |  | 1 | [12 empty] | VV | 3 | 2 | True | 0 | ROZPOCET
637 | K | 76721-R11 | Ozn. Z61 - Ocelová lisovaná zárubeň 800/2100 mm, pro dodatečnou montáž, do zděné stěny tl.150 mm pro dveře jednokřídlové bezfalcové otočné s PO, D+M | kus | 1 |  | 0 |  |  | základní |  | 0 | 0 | 0 | 0 | 0 | 16 | K | 3 |  |  |  | ROZPOCET | [5 empty] | 0 | 0 | 0 | 0 | 0 | 1 | 0 | 16 | 257364670
| VV |  | Viz. PD stavební část - výrobky PSV (zámečnické vnitřní protipožární) , výkresy půdorysu 1.PP - 3.NP a Tech.zpr. | [14 empty] | VV | 3 | 1 | True | 0 | ROZPOCET
| VV |  | . | [14 empty] | VV | 3 | 1 | True | 0 | ROZPOCET
| VV |  | -včetně příslušenství a nátěrů | [14 empty] | VV | 3 | 1 | True | 0 | ROZPOCET
| VV |  | 0+1 |  | 1 | [12 empty] | VV | 3 | 2 | True | 0 | ROZPOCET
638 | K | 76721-R12 | Ozn. Z62 - Ocelová lisovaná zárubeň 800/1500 mm, pro dodatečnou montáž, do zděné stěny tl.150 mm pro dveře jednokřídlové bezfalcové otočné s PO, D+M | kus | 1 |  | 0 |  |  | základní |  | 0 | 0 | 0 | 0 | 0 | 16 | K | 3 |  |  |  | ROZPOCET | [5 empty] | 0 | 0 | 0 | 0 | 0 | 1 | 0 | 16 | -123449874
| VV |  | Viz. PD stavební část - výrobky PSV (zámečnické vnitřní protipožární) , výkresy půdorysu 1.PP - 3.NP a Tech.zpr. | [14 empty] | VV | 3 | 1 | True | 0 | ROZPOCET
| VV |  | . | [14 empty] | VV | 3 | 1 | True | 0 | ROZPOCET
| VV |  | -včetně příslušenství a nátěrů | [14 empty] | VV | 3 | 1 | True | 0 | ROZPOCET
| VV |  | 1+0 |  | 1 | [12 empty] | VV | 3 | 2 | True | 0 | ROZPOCET
639 | K | 76721-R13 | Ozn. Z63 - Ocelová lisovaná zárubeň 800/2100 mm, pro dodatečnou montáž, do zděné stěny tl.100 mm pro dveře jednokřídlové bezfalcové otočné s PO, D+M | kus | 1 |  | 0 |  |  | základní |  | 0 | 0 | 0 | 0 | 0 | 16 | K | 3 |  |  |  | ROZPOCET | [5 empty] | 0 | 0 | 0 | 0 | 0 | 1 | 0 | 16 | 219622563
| VV |  | Viz. PD stavební část - výrobky PSV (zámečnické vnitřní protipožární) , výkresy půdorysu 1.PP - 3.NP a Tech.zpr. | [14 empty] | VV | 3 | 1 | True | 0 | ROZPOCET
| VV |  | . | [14 empty] | VV | 3 | 1 | True | 0 | ROZPOCET
| VV |  | -včetně příslušenství a nátěrů | [14 empty] | VV | 3 | 1 | True | 0 | ROZPOCET
| VV |  | 0+1 |  | 1 | [12 empty] | VV | 3 | 2 | True | 0 | ROZPOCET
641 | K | 76721-R15 | Ozn. Z65 - Ocelová lisovaná zárubeň 700/1100 mm, pro dodatečnou montáž, do zděné stěny tl.150 mm pro dveře jednokřídlové bezfalcové otočné s PO, D+M | kus | 1 |  | 0 |  |  | základní |  | 0 | 0 | 0 | 0 | 0 | 16 | K | 3 |  |  |  | ROZPOCET | [5 empty] | 0 | 0 | 0 | 0 | 0 | 1 | 0 | 16 | -1010877247
| VV |  | Viz. PD stavební část - výrobky PSV (zámečnické vnitřní protipožární) , výkresy půdorysu 1.PP - 3.NP a Tech.zpr. | [14 empty] | VV | 3 | 1 | True | 0 | ROZPOCET
| VV |  | . | [14 empty] | VV | 3 | 1 | True | 0 | ROZPOCET
| VV |  | -včetně příslušenství a nátěrů | [14 empty] | VV | 3 | 1 | True | 0 | ROZPOCET
| VV |  | 0+1 |  | 1 | [12 empty] | VV | 3 | 2 | True | 0 | ROZPOCET
| D | 767.c | zámečnické vnitřní |  |  |  | 0 |  |  |  |  | 0 |  | 0.0084 |  | 0 | 2 | D | 2 |  |  |  | ROZPOCET | [11 empty] | 0
642 | K | 76712-R01 | Ozn. Z101 - Plechová skříň pro osazení přenosných hasících přístrojů 700x700 mm, hl.300 mm, D+M | kus | 5 |  | 0 |  |  | základní |  | 0 | 0 | 0 | 0 | 0 | 16 | K | 3 |  |  |  | ROZPOCET | [5 empty] | 0 | 0 | 0 | 0 | 0 | 1 | 0 | 16 | -1926779427
| VV |  | Viz. PD stavební část - výrobky PSV (zámečnické vnitřní ostatní), výkresy půdorysu 1.PP - 3.NP a Tech.zpr. | [14 empty] | VV | 3 | 1 | True | 0 | ROZPOCET
| VV |  | . | [14 empty] | VV | 3 | 1 | True | 0 | ROZPOCET
| VV |  | -včetně příslušenství | [14 empty] | VV | 3 | 1 | True | 0 | ROZPOCET
| VV |  | 7 |  | 7 | [12 empty] | VV | 3 | 2 | True | 0 | ROZPOCET
| VV |  | . | [14 empty] | VV | 3 | 1 | True | 0 | ROZPOCET
| VV |  | . | [14 empty] | VV | 3 | 1 | True | 0 | ROZPOCET
| VV |  | PROSTAVĚNO | [14 empty] | VV | 3 | 1 | True | 0 | ROZPOCET
| VV |  | -2 |  | -2 | [12 empty] | VV | 3 | 2 | True | 0 | ROZPOCET
643 | K | 76712-R02 | Ozn. Z102 - Plechová skříň pro osazení hydrantu 700x700 mm, hl.300 mm, D+M | kus | 2 |  | 0 |  |  | základní |  | 0 | 0 | 0 | 0 | 0 | 16 | K | 3 |  |  |  | ROZPOCET | [5 empty] | 0 | 0 | 0 | 0 | 0 | 1 | 0 | 16 | 2017888623
| VV |  | Viz. PD stavební část - výrobky PSV (zámečnické vnitřní ostatní), výkresy půdorysu 1.PP - 3.NP a Tech.zpr. | [14 empty] | VV | 3 | 1 | True | 0 | ROZPOCET
| VV |  | . | [14 empty] | VV | 3 | 1 | True | 0 | ROZPOCET
| VV |  | -včetně příslušenství | [14 empty] | VV | 3 | 1 | True | 0 | ROZPOCET
| VV |  | 4 |  | 4 | [12 empty] | VV | 3 | 2 | True | 0 | ROZPOCET
| VV |  | . | [14 empty] | VV | 3 | 1 | True | 0 | ROZPOCET
| VV |  | . | [14 empty] | VV | 3 | 1 | True | 0 | ROZPOCET
| VV |  | PROSTAVĚNO | [14 empty] | VV | 3 | 1 | True | 0 | ROZPOCET
| VV |  | -2 |  | -2 | [12 empty] | VV | 3 | 2 | True | 0 | ROZPOCET
644 | K | 76712-R03 | Ozn. Z103 - Plechová skříň pro osazení přenosného hasicího přístroje 350x700 mm, hl.300 mm, D+M | kus | 4 |  | 0 |  |  | základní |  | 0 | 0 | 0 | 0 | 0 | 16 | K | 3 |  |  |  | ROZPOCET | [5 empty] | 0 | 0 | 0 | 0 | 0 | 1 | 0 | 16 | 1233340696
| VV |  | Viz. PD stavební část - výrobky PSV (zámečnické vnitřní ostatní), výkresy půdorysu 1.PP - 3.NP a Tech.zpr. | [14 empty] | VV | 3 | 1 | True | 0 | ROZPOCET
| VV |  | . | [14 empty] | VV | 3 | 1 | True | 0 | ROZPOCET
| VV |  | -včetně příslušenství | [14 empty] | VV | 3 | 1 | True | 0 | ROZPOCET
| VV |  | 5 |  | 5 | [12 empty] | VV | 3 | 2 | True | 0 | ROZPOCET
| VV |  | . | [14 empty] | VV | 3 | 1 | True | 0 | ROZPOCET
| VV |  | . | [14 empty] | VV | 3 | 1 | True | 0 | ROZPOCET
| VV |  | PROSTAVĚNO | [14 empty] | VV | 3 | 1 | True | 0 | ROZPOCET
| VV |  | -1 |  | -1 | [12 empty] | VV | 3 | 2 | True | 0 | ROZPOCET
649 | K | 76712-R09 | Ozn. Z109 - Vnitřní nástěnné nerezové madlo na schodišti, D+M | kus | 1 |  | 0 |  |  | základní |  | 0 | 0 | 0 | 0 | 0 | 16 | K | 3 |  |  |  | ROZPOCET | [5 empty] | 0 | 0 | 0 | 0 | 0 | 1 | 0 | 16 | -292083999
| VV |  | Viz. PD stavební část - výrobky PSV (zámečnické vnitřní ostatní), výkresy půdorysu 1.NP -3.NP a Tech.zpr. | [14 empty] | VV | 3 | 1 | True | 0 | ROZPOCET
| VV |  | . | [14 empty] | VV | 3 | 1 | True | 0 | ROZPOCET
| VV |  | -včetně příslušenství a nátěrů | [14 empty] | VV | 3 | 1 | True | 0 | ROZPOCET
| VV |  | - včetně kotvení a kotvicího materiálu | [14 empty] | VV | 3 | 1 | True | 0 | ROZPOCET
| VV |  | - 34 kg nerez oceli | [14 empty] | VV | 3 | 1 | True | 0 | ROZPOCET
| VV |  | 1 |  | 1 | [12 empty] | VV | 3 | 2 | True | 0 | ROZPOCET
650 | K | 76712-R10 | Ozn.Z110 - Vnitřníí ocelové zábradlí schodišťové dl. celkem 4720 mm, nerezové lanka,madlo dl.10000 mm , D+M | kus | 1 |  | 0 |  |  | základní |  | 0 | 0 | 0 | 0 | 0 | 16 | K | 3 |  |  |  | ROZPOCET | [5 empty] | 0 | 0 | 0 | 0 | 0 | 1 | 0 | 16 | -506350187
| VV |  | Viz. PD stavební část - výrobky PSV (zámečnické vnitřní ostatní), výkresy půdorysu 1.NP - 3.NP a Tech.zpr. | [14 empty] | VV | 3 | 1 | True | 0 | ROZPOCET
| VV |  | . | [14 empty] | VV | 3 | 1 | True | 0 | ROZPOCET
| VV |  | hmotnost 79 kg | [14 empty] | VV | 3 | 1 | True | 0 | ROZPOCET
| VV |  | -včetně příslušenství | [14 empty] | VV | 3 | 1 | True | 0 | ROZPOCET
| VV |  | -včetně nátěru | [14 empty] | VV | 3 | 1 | True | 0 | ROZPOCET
| VV |  | -včetně kotvení a kotvicího materiálu | [14 empty] | VV | 3 | 1 | True | 0 | ROZPOCET
| VV |  | -nerezové lanka průměr 4 mm - 30 m | [14 empty] | VV | 3 | 1 | True | 0 | ROZPOCET
| VV |  | 1 |  | 1 | [12 empty] | VV | 3 | 2 | True | 0 | ROZPOCET
651 | K | 76712-R11 | Ozn.Z111 - Vnitřníí ocelové zábradlí schodišťové dl. celkem 3,980 mm, nerezové lanka,madlo, D+M | kus | 1 |  | 0 |  |  | základní |  | 0 | 0 | 0 | 0 | 0 | 16 | K | 3 |  |  |  | ROZPOCET | [5 empty] | 0 | 0 | 0 | 0 | 0 | 1 | 0 | 16 | -1221097407
| VV |  | Viz. PD stavební část - výrobky PSV (zámečnické vnitřní ostatní), výkresy půdorysu 1.NP - 3.NP a Tech.zpr. | [14 empty] | VV | 3 | 1 | True | 0 | ROZPOCET
| VV |  | . | [14 empty] | VV | 3 | 1 | True | 0 | ROZPOCET
| VV |  | hmotnost 54 kg | [14 empty] | VV | 3 | 1 | True | 0 | ROZPOCET
| VV |  | -včetně příslušenství | [14 empty] | VV | 3 | 1 | True | 0 | ROZPOCET
| VV |  | -včetně nátěru | [14 empty] | VV | 3 | 1 | True | 0 | ROZPOCET
| VV |  | -včetně kotvení a kotvicího materiálu | [14 empty] | VV | 3 | 1 | True | 0 | ROZPOCET
| VV |  | -nerezové lanka průměr 4 mm - 27 m | [14 empty] | VV | 3 | 1 | True | 0 | ROZPOCET
| VV |  | 1 |  | 1 | [12 empty] | VV | 3 | 2 | True | 0 | ROZPOCET
652 | K | 76712-R12 | Ozn. Z112 - Vnitřní nástěnné nerezové madlo na schodišti, D+M | kus | 1 |  | 0 |  |  | základní |  | 0 | 0 | 0 | 0 | 0 | 16 | K | 3 |  |  |  | ROZPOCET | [5 empty] | 0 | 0 | 0 | 0 | 0 | 1 | 0 | 16 | -42651799
| VV |  | Viz. PD stavební část - výrobky PSV (zámečnické vnitřní ostatní), výkresy půdorysu 1.NP -3.NP a Tech.zpr. | [14 empty] | VV | 3 | 1 | True | 0 | ROZPOCET
| VV |  | . | [14 empty] | VV | 3 | 1 | True | 0 | ROZPOCET
| VV |  | -včetně příslušenství a nátěrů | [14 empty] | VV | 3 | 1 | True | 0 | ROZPOCET
| VV |  | - včetně kotvení a kotvicího materiálu | [14 empty] | VV | 3 | 1 | True | 0 | ROZPOCET
| VV |  | - celkem2x2,0 m | [14 empty] | VV | 3 | 1 | True | 0 | ROZPOCET
| VV |  | - 2x 8 kg nerez oceli | [14 empty] | VV | 3 | 1 | True | 0 | ROZPOCET
| VV |  | 1 |  | 1 | [12 empty] | VV | 3 | 2 | True | 0 | ROZPOCET
656 | K | 76712-R17 | Ozn. Z117 - Ocelová pororoštová podlaha - m.č.301 strojovna VZT, D+M | kus | 1 |  | 0 |  |  | základní |  | 0 | 0 | 0 | 0 | 0 | 16 | K | 3 |  |  |  | ROZPOCET | [5 empty] | 0 | 0 | 0 | 0 | 0 | 1 | 0 | 16 | 1936273668
| VV |  | Viz. PD stavební část - výrobky PSV (zámečnické vnitřní ostatní), výkresy půdorysu 1.NP -3.NP a Tech.zpr. | [14 empty] | VV | 3 | 1 | True | 0 | ROZPOCET
| VV |  | . | [14 empty] | VV | 3 | 1 | True | 0 | ROZPOCET
| VV |  | podlaha | [14 empty] | VV | 3 | 1 | True | 0 | ROZPOCET
| VV |  | - odporově svařovaný rošt - nosný pás 40/3, rozteče 30x38 mm, žárově zinkováno | [14 empty] | VV | 3 | 1 | True | 0 | ROZPOCET
| VV |  | - plocha 92 m2, hmotnost 3358 kg | [14 empty] | VV | 3 | 1 | True | 0 | ROZPOCET
| VV |  | zábeadlí, žárově zinkováno | [14 empty] | VV | 3 | 1 | True | 0 | ROZPOCET
| VV |  | - tenkostěnné čtvercové profily TR 4HR 50/3 mm, hmotnost 49 kg | [14 empty] | VV | 3 | 1 | True | 0 | ROZPOCET
| VV |  | - zábradelní zarážka - plech150/5 mm, hmotnost 118 kg | [14 empty] | VV | 3 | 1 | True | 0 | ROZPOCET
| VV |  | včetně příslušenství | [14 empty] | VV | 3 | 1 | True | 0 | ROZPOCET
| VV |  | 1 |  | 1 | [12 empty] | VV | 3 | 2 | True | 0 | ROZPOCET
657 | K | 76712-R18 | Ozn. Z118 - Vnitřní lemování prostupů podlahovou skladbou, ukončující profil, D+M | m2 | 24 |  | 0 |  |  | základní |  | 0 | 0 | 0 | 0 | 0 | 16 | K | 3 |  |  |  | ROZPOCET | [5 empty] | 0 | 0 | 0 | 0 | 0 | 1 | 0 | 16 | 768342289
| VV |  | Viz. PD stavební část - výrobky PSV (zámečnické vnitřní ostatní), výkresy půdorysu 1.NP -3.NP a Tech.zpr. | [14 empty] | VV | 3 | 1 | True | 0 | ROZPOCET
| VV |  | . | [14 empty] | VV | 3 | 1 | True | 0 | ROZPOCET
| VV |  | materiál | [14 empty] | VV | 3 | 1 | True | 0 | ROZPOCET
| VV |  | - žarově zinkovaný plech | [14 empty] | VV | 3 | 1 | True | 0 | ROZPOCET
| VV |  | - včetně kotvení a veškerého přískušenství | [14 empty] | VV | 3 | 1 | True | 0 | ROZPOCET
| VV |  | 24,0 |  | 24 | [12 empty] | VV | 3 | 2 | True | 0 | ROZPOCET
658 | K | 76712-R19 | Ozn. Z119 - Ocelový žebřík délky 2490 mm, šířky 450 mm, žárový pozink, D+M | kus | 1 |  | 0 |  |  | základní |  | 0 | 0.00015 | 0.00015 | 0 | 0 | 16 | K | 3 |  |  |  | ROZPOCET | [5 empty] | 0 | 0 | 0 | 0 | 0 | 1 | 0 | 16 | 997964943
| VV |  | Viz. PD stavební část - výrobky PSV (zámečnické vnitřní ostatní), výkresy půdorysu 1.NP - 3.NP a Tech.zpr | [14 empty] | VV | 3 | 1 | True | 0 | ROZPOCET
| VV |  | . | [14 empty] | VV | 3 | 1 | True | 0 | ROZPOCET
| VV |  | včetně příslušenství | [14 empty] | VV | 3 | 1 | True | 0 | ROZPOCET
| VV |  | včetně kotvení a kotvícího materiálu | [14 empty] | VV | 3 | 1 | True | 0 | ROZPOCET
| VV |  | 1 |  | 1 | [12 empty] | VV | 3 | 2 | True | 0 | ROZPOCET
659 | K | 76712-R20 | Ozn. Z120 - Vnitřní nosná ocelová konstrukce vynášející rozvody profesí v podzemním koridoru, žárový pozink, D+M | kus | 45 |  | 0 |  |  | základní |  | 0 | 0.00015 | 0.00675 | 0 | 0 | 16 | K | 3 |  |  |  | ROZPOCET | [5 empty] | 0 | 0 | 0 | 0 | 0 | 1 | 0 | 16 | -2115141312
| VV |  | Viz. PD stavební část - výrobky PSV (zámečnické vnitřní ostatní), výkresy půdorysu 1.NP - 3.NP a Tech.zpr | [14 empty] | VV | 3 | 1 | True | 0 | ROZPOCET
| VV |  | . | [14 empty] | VV | 3 | 1 | True | 0 | ROZPOCET
| VV |  | materiál žarově zinkovaný, hmotnost 1 kce 32 lg, 20 chem. kotev/ks | [14 empty] | VV | 3 | 1 | True | 0 | ROZPOCET
| VV |  | včetně příslušenství | [14 empty] | VV | 3 | 1 | True | 0 | ROZPOCET
| VV |  | včetně kotvení a kotvícího materiálu | [14 empty] | VV | 3 | 1 | True | 0 | ROZPOCET
| VV |  | 45 |  | 45 | [12 empty] | VV | 3 | 2 | True | 0 | ROZPOCET
661 | K | 76712-R22 | Ozn. Z122 - Dveřní oboustranná větrací mřížka hliníková 425 x 125 mm , D+M | kus | 8 |  | 0 |  |  | základní |  | 0 | 0.00015 | 0.0012 | 0 | 0 | 16 | K | 3 |  |  |  | ROZPOCET | [5 empty] | 0 | 0 | 0 | 0 | 0 | 1 | 0 | 16 | -1099755051
| VV |  | Viz. PD stavební část - výrobky PSV (zámečnické vnitřní ostatní), výkresy půdorysu 1.PP - 3.NP a Tech.zpr | [14 empty] | VV | 3 | 1 | True | 0 | ROZPOCET
| VV |  | . | [14 empty] | VV | 3 | 1 | True | 0 | ROZPOCET
| VV |  | 10 |  | 10 | [12 empty] | VV | 3 | 2 | True | 0 | ROZPOCET
| VV |  | . | [14 empty] | VV | 3 | 1 | True | 0 | ROZPOCET
| VV |  | . | [14 empty] | VV | 3 | 1 | True | 0 | ROZPOCET
| VV |  | PROSTAVĚNO | [14 empty] | VV | 3 | 1 | True | 0 | ROZPOCET
| VV |  | -2 |  | -2 | [12 empty] | VV | 3 | 2 | True | 0 | ROZPOCET
662 | K | 76712-R23 | Ozn. Z123 - Pomocná ocelová konstrukce ve stoupačce, D+M | kus | 2 |  | 0 |  |  | základní |  | 0 | 0.00015 | 0.0003 | 0 | 0 | 16 | K | 3 |  |  |  | ROZPOCET | [5 empty] | 0 | 0 | 0 | 0 | 0 | 1 | 0 | 16 | 797900711
| VV |  | Viz. PD stavební část - výrobky PSV (zámečnické vnitřní ostatní), výkresy půdorysu 1.PP - 3.NP a Tech.zpr | [14 empty] | VV | 3 | 1 | True | 0 | ROZPOCET
| VV |  | . | [14 empty] | VV | 3 | 1 | True | 0 | ROZPOCET
| VV |  | 2 |  | 2 | [12 empty] | VV | 3 | 2 | True | 0 | ROZPOCET
| D | 767.d | zámečnické venkovní |  |  |  | 0 |  |  |  |  | 0 |  | 0 |  | 0 | 2 | D | 2 |  |  |  | ROZPOCET | [11 empty] | 0
663 | K | 76739-R01 | Ozn.H01 - Venkovní ocelové zábradlí, žárový pozink, D+M | kus | 1 |  | 0 |  |  | základní |  | 0 | 0 | 0 | 0 | 0 | 16 | K | 3 |  |  |  | ROZPOCET | [5 empty] | 0 | 0 | 0 | 0 | 0 | 1 | 0 | 16 | -429103995
| VV |  | Viz. PD stavební část - výrobky PSV (zámečnické exteriér), výkresy půdorysu 1.NP - 3.NP a Tech.zpr. | [14 empty] | VV | 3 | 1 | True | 0 | ROZPOCET
| VV |  | . | [14 empty] | VV | 3 | 1 | True | 0 | ROZPOCET
| VV |  | hmotnost 605 kg | [14 empty] | VV | 3 | 1 | True | 0 | ROZPOCET
| VV |  | -včetně příslušenství | [14 empty] | VV | 3 | 1 | True | 0 | ROZPOCET
| VV |  | -včetně kotvení a kotvicího materiálu - 32xM16 | [14 empty] | VV | 3 | 1 | True | 0 | ROZPOCET
| VV |  | 1 |  | 1 | [12 empty] | VV | 3 | 2 | True | 0 | ROZPOCET
664 | K | 76739-R02 | Ozn.H02 - Venkovní ocelové zábradlí, žárový pozink, D+M | kus | 1 |  | 0 |  |  | základní |  | 0 | 0 | 0 | 0 | 0 | 16 | K | 3 |  |  |  | ROZPOCET | [5 empty] | 0 | 0 | 0 | 0 | 0 | 1 | 0 | 16 | -201169840
| VV |  | Viz. PD stavební část - výrobky PSV (zámečnické exteriér), výkresy půdorysu 1.NP - 3.NP a Tech.zpr. | [14 empty] | VV | 3 | 1 | True | 0 | ROZPOCET
| VV |  | . | [14 empty] | VV | 3 | 1 | True | 0 | ROZPOCET
| VV |  | hmotnost 196 kg | [14 empty] | VV | 3 | 1 | True | 0 | ROZPOCET
| VV |  | -včetně příslušenství | [14 empty] | VV | 3 | 1 | True | 0 | ROZPOCET
| VV |  | -včetně kotvení a kotvicího materiálu - 12xM16 | [14 empty] | VV | 3 | 1 | True | 0 | ROZPOCET
| VV |  | 1 |  | 1 | [12 empty] | VV | 3 | 2 | True | 0 | ROZPOCET
665 | K | 76739-R03 | Ozn.H03 - Venkovní ocelové zábradlí, nerezové lanka, D+M | kus | 1 |  | 0 |  |  | základní |  | 0 | 0 | 0 | 0 | 0 | 16 | K | 3 |  |  |  | ROZPOCET | [5 empty] | 0 | 0 | 0 | 0 | 0 | 1 | 0 | 16 | 1861046639
| VV |  | Viz. PD stavební část - výrobky PSV (zámečnické exteriér), výkresy půdorysu 1.NP - 3.NP a Tech.zpr. | [14 empty] | VV | 3 | 1 | True | 0 | ROZPOCET
| VV |  | . | [14 empty] | VV | 3 | 1 | True | 0 | ROZPOCET
| VV |  | hmotnost 193 kg | [14 empty] | VV | 3 | 1 | True | 0 | ROZPOCET
| VV |  | -včetně příslušenství | [14 empty] | VV | 3 | 1 | True | 0 | ROZPOCET
| VV |  | -včetně nátěru | [14 empty] | VV | 3 | 1 | True | 0 | ROZPOCET
| VV |  | -včetně kotvení a kotvicího materiálu - 51xM10 | [14 empty] | VV | 3 | 1 | True | 0 | ROZPOCET
| VV |  | -nerezové lanka průměr 4 mm - 125 m | [14 empty] | VV | 3 | 1 | True | 0 | ROZPOCET
| VV |  | 1 |  | 1 | [12 empty] | VV | 3 | 2 | True | 0 | ROZPOCET
666 | K | 76739-R04 | Ozn.H04 - Venkovní ocelové zábradlí, nerezové lanka a nerezové madlo, D+M | kus | 1 |  | 0 |  |  | základní |  | 0 | 0 | 0 | 0 | 0 | 16 | K | 3 |  |  |  | ROZPOCET | [5 empty] | 0 | 0 | 0 | 0 | 0 | 1 | 0 | 16 | 933248979
| VV |  | Viz. PD stavební část - výrobky PSV (zámečnické exteriér), výkresy půdorysu 1.NP - 3.NP a Tech.zpr. | [14 empty] | VV | 3 | 1 | True | 0 | ROZPOCET
| VV |  | . | [14 empty] | VV | 3 | 1 | True | 0 | ROZPOCET
| VV |  | hmotnost 69 kg | [14 empty] | VV | 3 | 1 | True | 0 | ROZPOCET
| VV |  | -včetně příslušenství | [14 empty] | VV | 3 | 1 | True | 0 | ROZPOCET
| VV |  | -včetně nátěru | [14 empty] | VV | 3 | 1 | True | 0 | ROZPOCET
| VV |  | -včetně kotvení a kotvicího materiálu - 24xM10 | [14 empty] | VV | 3 | 1 | True | 0 | ROZPOCET
| VV |  | -nerezové lanka průměr 4 mm - 33 m | [14 empty] | VV | 3 | 1 | True | 0 | ROZPOCET
| VV |  | 1 |  | 1 | [12 empty] | VV | 3 | 2 | True | 0 | ROZPOCET
667 | K | 76739-R05 | Ozn.H05 - Venkovní nerezové madlo, D+M | kus | 1 |  | 0 |  |  | základní |  | 0 | 0 | 0 | 0 | 0 | 16 | K | 3 |  |  |  | ROZPOCET | [5 empty] | 0 | 0 | 0 | 0 | 0 | 1 | 0 | 16 | 2050421572
| VV |  | Viz. PD stavební část - výrobky PSV (zámečnické exteriér), výkresy půdorysu 1.NP - 3.NP a Tech.zpr. | [14 empty] | VV | 3 | 1 | True | 0 | ROZPOCET
| VV |  | . | [14 empty] | VV | 3 | 1 | True | 0 | ROZPOCET
| VV |  | -včetně příslušenství | [14 empty] | VV | 3 | 1 | True | 0 | ROZPOCET
| VV |  | -včetně kotvení a kotvicího materiálu - 4xM12 | [14 empty] | VV | 3 | 1 | True | 0 | ROZPOCET
| VV |  | 1 |  | 1 | [12 empty] | VV | 3 | 2 | True | 0 | ROZPOCET
668 | K | 76739-R06 | Ozn.H06 - Venkovní ocelové zábradlí, nerezové lanka, D+M | kus | 1 |  | 0 |  |  | základní |  | 0 | 0 | 0 | 0 | 0 | 16 | K | 3 |  |  |  | ROZPOCET | [5 empty] | 0 | 0 | 0 | 0 | 0 | 1 | 0 | 16 | 1999170718
| VV |  | Viz. PD stavební část - výrobky PSV (zámečnické exteriér), výkresy půdorysu 1.NP - 3.NP a Tech.zpr. | [14 empty] | VV | 3 | 1 | True | 0 | ROZPOCET
| VV |  | . | [14 empty] | VV | 3 | 1 | True | 0 | ROZPOCET
| VV |  | hmotnost 39 kg | [14 empty] | VV | 3 | 1 | True | 0 | ROZPOCET
| VV |  | -včetně příslušenství | [14 empty] | VV | 3 | 1 | True | 0 | ROZPOCET
| VV |  | -včetně nátěru | [14 empty] | VV | 3 | 1 | True | 0 | ROZPOCET
| VV |  | -včetně kotvení a kotvicího materiálu - 9xM10 + 12xM12 | [14 empty] | VV | 3 | 1 | True | 0 | ROZPOCET
| VV |  | -nerezové lanka průměr 4 mm - 18 m | [14 empty] | VV | 3 | 1 | True | 0 | ROZPOCET
| VV |  | 1 |  | 1 | [12 empty] | VV | 3 | 2 | True | 0 | ROZPOCET
669 | K | 76739-R07 | Ozn.H07 - Venkovní nerezové madlo, D+M | kus | 1 |  | 0 |  |  | základní |  | 0 | 0 | 0 | 0 | 0 | 16 | K | 3 |  |  |  | ROZPOCET | [5 empty] | 0 | 0 | 0 | 0 | 0 | 1 | 0 | 16 | 1629905541
| VV |  | Viz. PD stavební část - výrobky PSV (zámečnické exteriér), výkresy půdorysu 1.NP - 3.NP a Tech.zpr. | [14 empty] | VV | 3 | 1 | True | 0 | ROZPOCET
| VV |  | . | [14 empty] | VV | 3 | 1 | True | 0 | ROZPOCET
| VV |  | -včetně příslušenství | [14 empty] | VV | 3 | 1 | True | 0 | ROZPOCET
| VV |  | -včetně kotvení a kotvicího materiálu | [14 empty] | VV | 3 | 1 | True | 0 | ROZPOCET
| VV |  | 1 |  | 1 | [12 empty] | VV | 3 | 2 | True | 0 | ROZPOCET
670 | K | 76739-R08 | Ozn.H08 - Venkovní ocelové schodiště včetně zábradlí, žárový pozink, nerezové madlo, D+M | kus | 1 |  | 0 |  |  | základní |  | 0 | 0 | 0 | 0 | 0 | 16 | K | 3 |  |  |  | ROZPOCET | [5 empty] | 0 | 0 | 0 | 0 | 0 | 1 | 0 | 16 | 1146664984
| VV |  | Viz. PD stavební část - výrobky PSV (zámečnické exteriér), výkresy půdorysu 1.NP - 3.NP a Tech.zpr. | [14 empty] | VV | 3 | 1 | True | 0 | ROZPOCET
| VV |  | . | [14 empty] | VV | 3 | 1 | True | 0 | ROZPOCET
| VV |  | hmotnost 194 kg | [14 empty] | VV | 3 | 1 | True | 0 | ROZPOCET
| VV |  | -včetně příslušenství | [14 empty] | VV | 3 | 1 | True | 0 | ROZPOCET
| VV |  | -včetně kotvení a kotvicího materiálu | [14 empty] | VV | 3 | 1 | True | 0 | ROZPOCET
| VV |  | -nerezové lanka průměr 4 mm - 18 m | [14 empty] | VV | 3 | 1 | True | 0 | ROZPOCET
| VV |  | 1 |  | 1 | [12 empty] | VV | 3 | 2 | True | 0 | ROZPOCET
671 | K | 76739-R09 | Ozn.H09 - Ocelové demontovatelné sloupky s řetězovým zábradlím, žárový pozink + barva, D+M | kus | 1 |  | 0 |  |  | základní |  | 0 | 0 | 0 | 0 | 0 | 16 | K | 3 |  |  |  | ROZPOCET | [5 empty] | 0 | 0 | 0 | 0 | 0 | 1 | 0 | 16 | -1096009734
| VV |  | Viz. PD stavební část - výrobky PSV (zámečnické exteriér), výkresy půdorysu 1.NP - 3.NP a Tech.zpr. | [14 empty] | VV | 3 | 1 | True | 0 | ROZPOCET
| VV |  | . | [14 empty] | VV | 3 | 1 | True | 0 | ROZPOCET
| VV |  | hmotnost 20 kg | [14 empty] | VV | 3 | 1 | True | 0 | ROZPOCET
| VV |  | -včetně příslušenství | [14 empty] | VV | 3 | 1 | True | 0 | ROZPOCET
| VV |  | -včetně kotvení a kotvicího materiálu | [14 empty] | VV | 3 | 1 | True | 0 | ROZPOCET
| VV |  | -řetěz - 5 m | [14 empty] | VV | 3 | 1 | True | 0 | ROZPOCET
| VV |  | 1 |  | 1 | [12 empty] | VV | 3 | 2 | True | 0 | ROZPOCET
672 | K | 76739-R10 | Ozn.H10 - Lemování volné hrany rampy, žárový pozink, D+M | kus | 1 |  | 0 |  |  | základní |  | 0 | 0 | 0 | 0 | 0 | 16 | K | 3 |  |  |  | ROZPOCET | [5 empty] | 0 | 0 | 0 | 0 | 0 | 1 | 0 | 16 | -867618415
| VV |  | Viz. PD stavební část - výrobky PSV (zámečnické exteriér), výkresy půdorysu 1.NP - 3.NP a Tech.zpr. | [14 empty] | VV | 3 | 1 | True | 0 | ROZPOCET
| VV |  | . | [14 empty] | VV | 3 | 1 | True | 0 | ROZPOCET
| VV |  | hmotnost 54 kg | [14 empty] | VV | 3 | 1 | True | 0 | ROZPOCET
| VV |  | -včetně příslušenství | [14 empty] | VV | 3 | 1 | True | 0 | ROZPOCET
| VV |  | -včetně kotvení a kotvicího materiálu | [14 empty] | VV | 3 | 1 | True | 0 | ROZPOCET
| VV |  | 1 |  | 1 | [12 empty] | VV | 3 | 2 | True | 0 | ROZPOCET
673 | K | 76739-R11 | Ozn.H11 - Venkovní ocelové schodiště, žárový pozink, včetně nerezového zábradlí, D+M | kus | 1 |  | 0 |  |  | základní |  | 0 | 0 | 0 | 0 | 0 | 16 | K | 3 |  |  |  | ROZPOCET | [5 empty] | 0 | 0 | 0 | 0 | 0 | 1 | 0 | 16 | -2011573871
| VV |  | Viz. PD stavební část - výrobky PSV (zámečnické exteriér), výkresy půdorysu 1.NP - 3.NP a Tech.zpr. | [14 empty] | VV | 3 | 1 | True | 0 | ROZPOCET
| VV |  | . | [14 empty] | VV | 3 | 1 | True | 0 | ROZPOCET
| VV |  | hmotnost 195 kg | [14 empty] | VV | 3 | 1 | True | 0 | ROZPOCET
| VV |  | -včetně příslušenství | [14 empty] | VV | 3 | 1 | True | 0 | ROZPOCET
| VV |  | -včetně kotvení a kotvicího materiálu - 12xM12 | [14 empty] | VV | 3 | 1 | True | 0 | ROZPOCET
| VV |  | 1 |  | 1 | [12 empty] | VV | 3 | 2 | True | 0 | ROZPOCET
674 | K | 76739-R12 | Ozn.H12 - Venkovní ocelové zábradlí, žárový pozink + barva, nerezové lanka, D+M | kus | 1 |  | 0 |  |  | základní |  | 0 | 0 | 0 | 0 | 0 | 16 | K | 3 |  |  |  | ROZPOCET | [5 empty] | 0 | 0 | 0 | 0 | 0 | 1 | 0 | 16 | 306091018
| VV |  | Viz. PD stavební část - výrobky PSV (zámečnické exteriér), výkresy půdorysu 1.NP - 3.NP a Tech.zpr. | [14 empty] | VV | 3 | 1 | True | 0 | ROZPOCET
| VV |  | . | [14 empty] | VV | 3 | 1 | True | 0 | ROZPOCET
| VV |  | hmotnost 225 kg | [14 empty] | VV | 3 | 1 | True | 0 | ROZPOCET
| VV |  | -včetně příslušenství | [14 empty] | VV | 3 | 1 | True | 0 | ROZPOCET
| VV |  | -včetně kotvení a kotvicího materiálu - 80xM12 | [14 empty] | VV | 3 | 1 | True | 0 | ROZPOCET
| VV |  | -nerezové lanka průměr 4 mm - 145 m | [14 empty] | VV | 3 | 1 | True | 0 | ROZPOCET
| VV |  | 1 |  | 1 | [12 empty] | VV | 3 | 2 | True | 0 | ROZPOCET
676 | K | 76739-R15 | Ozn.H15 - Ocelový znak nemocnice "H" v kruhu průměr 3000 mm, včetně LED osvětlení, žárový pozink, D+M | kus | 1 |  | 0 |  |  | základní |  | 0 | 0 | 0 | 0 | 0 | 16 | K | 3 |  |  |  | ROZPOCET | [5 empty] | 0 | 0 | 0 | 0 | 0 | 1 | 0 | 16 | 1876430523
| VV |  | Viz. PD stavební část - výrobky PSV (zámečnické exteriér), výkresy půdorysu 1.NP - 3.NP a Tech.zpr. | [14 empty] | VV | 3 | 1 | True | 0 | ROZPOCET
| VV |  | . | [14 empty] | VV | 3 | 1 | True | 0 | ROZPOCET
| VV |  | -včetně příslušenství | [14 empty] | VV | 3 | 1 | True | 0 | ROZPOCET
| VV |  | -včetně kotvení a kotvicího materiálu | [14 empty] | VV | 3 | 1 | True | 0 | ROZPOCET
| VV |  | 1 |  | 1 | [12 empty] | VV | 3 | 2 | True | 0 | ROZPOCET
677 | K | 76739-R16 | Ozn.H16 - Ocelová konstrukce nápisu "NEMOCNICE", VČETNĚ 3D písmen v=1200 mm, včetně LED osvětlení, žárový pozink, D+M | kus | 1 |  | 0 |  |  | základní |  | 0 | 0 | 0 | 0 | 0 | 16 | K | 3 |  |  |  | ROZPOCET | [5 empty] | 0 | 0 | 0 | 0 | 0 | 1 | 0 | 16 | -547190934
| VV |  | Viz. PD stavební část - výrobky PSV (zámečnické exteriér), výkresy půdorysu 1.NP - 3.NP a Tech.zpr. | [14 empty] | VV | 3 | 1 | True | 0 | ROZPOCET
| VV |  | . | [14 empty] | VV | 3 | 1 | True | 0 | ROZPOCET
| VV |  | -včetně příslušenství | [14 empty] | VV | 3 | 1 | True | 0 | ROZPOCET
| VV |  | -včetně kotvení a kotvicího materiálu | [14 empty] | VV | 3 | 1 | True | 0 | ROZPOCET
| VV |  | 1 |  | 1 | [12 empty] | VV | 3 | 2 | True | 0 | ROZPOCET
678 | K | 76739-R17 | Ozn.H17 - Plechová informační tabule, kompozitní panel, včetně LED podsvícení, D+M | kus | 1 |  | 0 |  |  | základní |  | 0 | 0 | 0 | 0 | 0 | 16 | K | 3 |  |  |  | ROZPOCET | [5 empty] | 0 | 0 | 0 | 0 | 0 | 1 | 0 | 16 | -1916634142
| VV |  | Viz. PD stavební část - výrobky PSV (zámečnické exteriér), výkresy půdorysu 1.NP - 3.NP a Tech.zpr. | [14 empty] | VV | 3 | 1 | True | 0 | ROZPOCET
| VV |  | . | [14 empty] | VV | 3 | 1 | True | 0 | ROZPOCET
| VV |  | -včetně příslušenství | [14 empty] | VV | 3 | 1 | True | 0 | ROZPOCET
| VV |  | -včetně kotvení a kotvicího materiálu | [14 empty] | VV | 3 | 1 | True | 0 | ROZPOCET
| VV |  | 1 |  | 1 | [12 empty] | VV | 3 | 2 | True | 0 | ROZPOCET
679 | K | 76739-R18 | Ozn.H18 - Plechová informační tabule, kompozitní panel, včetně LED podsvícení, D+M | kus | 1 |  | 0 |  |  | základní |  | 0 | 0 | 0 | 0 | 0 | 16 | K | 3 |  |  |  | ROZPOCET | [5 empty] | 0 | 0 | 0 | 0 | 0 | 1 | 0 | 16 | 555980493
| VV |  | Viz. PD stavební část - výrobky PSV (zámečnické exteriér), výkresy půdorysu 1.NP - 3.NP a Tech.zpr. | [14 empty] | VV | 3 | 1 | True | 0 | ROZPOCET
| VV |  | . | [14 empty] | VV | 3 | 1 | True | 0 | ROZPOCET
| VV |  | -včetně příslušenství | [14 empty] | VV | 3 | 1 | True | 0 | ROZPOCET
| VV |  | -včetně kotvení a kotvicího materiálu | [14 empty] | VV | 3 | 1 | True | 0 | ROZPOCET
| VV |  | 1 |  | 1 | [12 empty] | VV | 3 | 2 | True | 0 | ROZPOCET
680 | K | 76739-R19 | Ozn.H19 - Ocelové schodiště, včetně zábradlí, žárový pozink, D+M | kus | 1 |  | 0 |  |  | základní |  | 0 | 0 | 0 | 0 | 0 | 16 | K | 3 |  |  |  | ROZPOCET | [5 empty] | 0 | 0 | 0 | 0 | 0 | 1 | 0 | 16 | 1678321150
| VV |  | Viz. PD stavební část - výrobky PSV (zámečnické exteriér), výkresy půdorysu 1.NP - 3.NP a Tech.zpr. | [14 empty] | VV | 3 | 1 | True | 0 | ROZPOCET
| VV |  | . | [14 empty] | VV | 3 | 1 | True | 0 | ROZPOCET
| VV |  | hmotnost 427 kg | [14 empty] | VV | 3 | 1 | True | 0 | ROZPOCET
| VV |  | -včetně příslušenství | [14 empty] | VV | 3 | 1 | True | 0 | ROZPOCET
| VV |  | -včetně kotvení a kotvicího materiálu | [14 empty] | VV | 3 | 1 | True | 0 | ROZPOCET
| VV |  | 1 |  | 1 | [12 empty] | VV | 3 | 2 | True | 0 | ROZPOCET
681 | K | 76739-R20 | Ozn.H20 - Akustická zástěna na střeše výšky 1900 mm ze sendvičových panelů tl.125 mm a trapezovým plechem, žárový pozink, D+M | kus | 1 |  | 0 |  |  | základní |  | 0 | 0 | 0 | 0 | 0 | 16 | K | 3 |  |  |  | ROZPOCET | [5 empty] | 0 | 0 | 0 | 0 | 0 | 1 | 0 | 16 | 1193106525
| VV |  | Viz. PD stavební část - výrobky PSV (zámečnické exteriér), výkresy půdorysu 1.NP - 3.NP a Tech.zpr. | [14 empty] | VV | 3 | 1 | True | 0 | ROZPOCET
| VV |  | . | [14 empty] | VV | 3 | 1 | True | 0 | ROZPOCET
| VV |  | Plocha 21 m2 | [14 empty] | VV | 3 | 1 | True | 0 | ROZPOCET
| VV |  | -včetně příslušenství | [14 empty] | VV | 3 | 1 | True | 0 | ROZPOCET
| VV |  | -včetně kotvení a kotvicího materiálu | [14 empty] | VV | 3 | 1 | True | 0 | ROZPOCET
| VV |  | 1 |  | 1 | [12 empty] | VV | 3 | 2 | True | 0 | ROZPOCET
682 | K | 76739-R21 | Ozn.H21 - Akustická zástěna na střeše výšky 1900 mm ze sendvičových panelů tl.125 mm a trapezovým plechem, žárový pozink, D+M | kus | 1 |  | 0 |  |  | základní |  | 0 | 0 | 0 | 0 | 0 | 16 | K | 3 |  |  |  | ROZPOCET | [5 empty] | 0 | 0 | 0 | 0 | 0 | 1 | 0 | 16 | -909626169
| VV |  | Viz. PD stavební část - výrobky PSV (zámečnické exteriér), výkresy půdorysu 1.NP - 3.NP a Tech.zpr. | [14 empty] | VV | 3 | 1 | True | 0 | ROZPOCET
| VV |  | . | [14 empty] | VV | 3 | 1 | True | 0 | ROZPOCET
| VV |  | plocha 51 m2 | [14 empty] | VV | 3 | 1 | True | 0 | ROZPOCET
| VV |  | -včetně příslušenství | [14 empty] | VV | 3 | 1 | True | 0 | ROZPOCET
| VV |  | -včetně kotvení a kotvicího materiálu | [14 empty] | VV | 3 | 1 | True | 0 | ROZPOCET
| VV |  | 1 |  | 1 | [12 empty] | VV | 3 | 2 | True | 0 | ROZPOCET
687 | K | 76739-R26 | Ozn.H26 - Podpůrná systémová konstrukce pro chladící agregáty na střeše, D+M | kus | 1 |  | 0 |  |  | základní |  | 0 | 0 | 0 | 0 | 0 | 16 | K | 3 |  |  |  | ROZPOCET | [5 empty] | 0 | 0 | 0 | 0 | 0 | 1 | 0 | 16 | -1352262004
| VV |  | Viz. PD stavební část - výrobky PSV (zámečnické exteriér), výkresy půdorysu 1.NP - 3.NP a Tech.zpr. | [14 empty] | VV | 3 | 1 | True | 0 | ROZPOCET
| VV |  | . | [14 empty] | VV | 3 | 1 | True | 0 | ROZPOCET
| VV |  | -včetně příslušenství | [14 empty] | VV | 3 | 1 | True | 0 | ROZPOCET
| VV |  | -včetně kotvení a kotvicího materiálu | [14 empty] | VV | 3 | 1 | True | 0 | ROZPOCET
| VV |  | 3 |  | 3 | [12 empty] | VV | 3 | 2 | True | 0 | ROZPOCET
| VV |  | . | [14 empty] | VV | 3 | 1 | True | 0 | ROZPOCET
| VV |  | . | [14 empty] | VV | 3 | 1 | True | 0 | ROZPOCET
| VV |  | PROSTAVĚNO | [14 empty] | VV | 3 | 1 | True | 0 | ROZPOCET
| VV |  | -2 |  | -2 | [12 empty] | VV | 3 | 2 | True | 0 | ROZPOCET
688 | K | 76739-R27 | Ozn.H27 - Podpůrná systémová konstrukce pro chladící agregáty na střeše, D+M | kus | 1 |  | 0 |  |  | základní |  | 0 | 0 | 0 | 0 | 0 | 16 | K | 3 |  |  |  | ROZPOCET | [5 empty] | 0 | 0 | 0 | 0 | 0 | 1 | 0 | 16 | -1385387708
| VV |  | Viz. PD stavební část - výrobky PSV (zámečnické exteriér), výkresy půdorysu 1.NP - 3.NP a Tech.zpr. | [14 empty] | VV | 3 | 1 | True | 0 | ROZPOCET
| VV |  | . | [14 empty] | VV | 3 | 1 | True | 0 | ROZPOCET
| VV |  | -včetně příslušenství | [14 empty] | VV | 3 | 1 | True | 0 | ROZPOCET
| VV |  | -včetně kotvení a kotvicího materiálu | [14 empty] | VV | 3 | 1 | True | 0 | ROZPOCET
| VV |  | 1 |  | 1 | [12 empty] | VV | 3 | 2 | True | 0 | ROZPOCET
689 | K | 76739-R28 | Ozn.H28 - Podpůrná systémová konstrukce pro chladící agregáty na střeše, D+M | kus | 1 |  | 0 |  |  | základní |  | 0 | 0 | 0 | 0 | 0 | 16 | K | 3 |  |  |  | ROZPOCET | [5 empty] | 0 | 0 | 0 | 0 | 0 | 1 | 0 | 16 | 301742871
| VV |  | Viz. PD stavební část - výrobky PSV (zámečnické exteriér), výkresy půdorysu 1.NP - 3.NP a Tech.zpr. | [14 empty] | VV | 3 | 1 | True | 0 | ROZPOCET
| VV |  | . | [14 empty] | VV | 3 | 1 | True | 0 | ROZPOCET
| VV |  | -včetně příslušenství | [14 empty] | VV | 3 | 1 | True | 0 | ROZPOCET
| VV |  | -včetně kotvení a kotvicího materiálu | [14 empty] | VV | 3 | 1 | True | 0 | ROZPOCET
| VV |  | 1 |  | 1 | [12 empty] | VV | 3 | 2 | True | 0 | ROZPOCET
690 | K | 76739-R29 | Ozn.H29 - Podpůrná systémová konstrukce pro chladící agregáty na střeše, D+M | kus | 1 |  | 0 |  |  | základní |  | 0 | 0 | 0 | 0 | 0 | 16 | K | 3 |  |  |  | ROZPOCET | [5 empty] | 0 | 0 | 0 | 0 | 0 | 1 | 0 | 16 | -309380712
| VV |  | Viz. PD stavební část - výrobky PSV (zámečnické exteriér), výkresy půdorysu 1.NP - 3.NP a Tech.zpr. | [14 empty] | VV | 3 | 1 | True | 0 | ROZPOCET
| VV |  | . | [14 empty] | VV | 3 | 1 | True | 0 | ROZPOCET
| VV |  | -včetně příslušenství | [14 empty] | VV | 3 | 1 | True | 0 | ROZPOCET
| VV |  | -včetně kotvení a kotvicího materiálu | [14 empty] | VV | 3 | 1 | True | 0 | ROZPOCET
| VV |  | 1 |  | 1 | [12 empty] | VV | 3 | 2 | True | 0 | ROZPOCET
691 | K | 76739-R30,a,b | Ozn.H30 - Podpůrná systémová konstrukce pro žlab na střeše, D+M | kus | 24 |  | 0 |  |  | základní |  | 0 | 0 | 0 | 0 | 0 | 16 | K | 3 |  |  |  | ROZPOCET | [5 empty] | 0 | 0 | 0 | 0 | 0 | 1 | 0 | 16 | 145826060
| VV |  | Viz. PD stavební část - výrobky PSV (zámečnické exteriér), výkresy půdorysu 1.NP - 3.NP a Tech.zpr. | [14 empty] | VV | 3 | 1 | True | 0 | ROZPOCET
| VV |  | . | [14 empty] | VV | 3 | 1 | True | 0 | ROZPOCET
| VV |  | -včetně příslušenství | [14 empty] | VV | 3 | 1 | True | 0 | ROZPOCET
| VV |  | -včetně kotvení a kotvicího materiálu | [14 empty] | VV | 3 | 1 | True | 0 | ROZPOCET
| VV |  | 24 |  | 24 | [12 empty] | VV | 3 | 2 | True | 0 | ROZPOCET
692 | K | 76739-R30c | Ozn.H30c - Schůdky přes rozvody chlazení a el. na střeše, D+M | kus | 1 |  | 0 |  |  | základní |  | 0 | 0 | 0 | 0 | 0 | 16 | K | 3 |  |  |  | ROZPOCET | [5 empty] | 0 | 0 | 0 | 0 | 0 | 1 | 0 | 16 | -1947797741
| VV |  | Viz. PD stavební část - výrobky PSV (zámečnické exteriér), výkresy půdorysu 1.NP - 3.NP a Tech.zpr. | [14 empty] | VV | 3 | 1 | True | 0 | ROZPOCET
| VV |  | . | [14 empty] | VV | 3 | 1 | True | 0 | ROZPOCET
| VV |  | -včetně příslušenství | [14 empty] | VV | 3 | 1 | True | 0 | ROZPOCET
| VV |  | -včetně kotvení a kotvicího materiálu | [14 empty] | VV | 3 | 1 | True | 0 | ROZPOCET
| VV |  | 1 |  | 1 | [12 empty] | VV | 3 | 2 | True | 0 | ROZPOCET
693 | K | 76739-R30d | Ozn.H30d - Podpůrná konstrukce pro potrubí VZT vedené na střeše, D+M | kus | 4 |  | 0 |  |  | základní |  | 0 | 0 | 0 | 0 | 0 | 16 | K | 3 |  |  |  | ROZPOCET | [5 empty] | 0 | 0 | 0 | 0 | 0 | 1 | 0 | 16 | 1929788057
| VV |  | Viz. PD stavební část - výrobky PSV (zámečnické exteriér), výkresy půdorysu 1.NP - 3.NP a Tech.zpr. | [14 empty] | VV | 3 | 1 | True | 0 | ROZPOCET
| VV |  | . | [14 empty] | VV | 3 | 1 | True | 0 | ROZPOCET
| VV |  | -včetně příslušenství | [14 empty] | VV | 3 | 1 | True | 0 | ROZPOCET
| VV |  | -včetně kotvení a kotvicího materiálu | [14 empty] | VV | 3 | 1 | True | 0 | ROZPOCET
| VV |  | 4 |  | 4 | [12 empty] | VV | 3 | 2 | True | 0 | ROZPOCET
694 | K | 76739-R31 | Ozn.H31 - Venkovní ocelový žebřík pro přístup na střešní konstrukci délky 1230 mm, žárový pozink, D+M | kus | 1 |  | 0 |  |  | základní |  | 0 | 0 | 0 | 0 | 0 | 16 | K | 3 |  |  |  | ROZPOCET | [5 empty] | 0 | 0 | 0 | 0 | 0 | 1 | 0 | 16 | -1901366597
| VV |  | Viz. PD stavební část - výrobky PSV (zámečnické exteriér), výkresy půdorysu 1.NP - 3.NP a Tech.zpr. | [14 empty] | VV | 3 | 1 | True | 0 | ROZPOCET
| VV |  | . | [14 empty] | VV | 3 | 1 | True | 0 | ROZPOCET
| VV |  | -včetně příslušenství | [14 empty] | VV | 3 | 1 | True | 0 | ROZPOCET
| VV |  | -včetně kotvení a kotvicího materiálu | [14 empty] | VV | 3 | 1 | True | 0 | ROZPOCET
| VV |  | 1 |  | 1 | [12 empty] | VV | 3 | 2 | True | 0 | ROZPOCET
695 | K | 76739-R32 | Ozn.H32 - Venkovní ocelový žebřík pro přístup na střešní konstrukci délky 3630 mm, žárový pozink, D+M | kus | 1 |  | 0 |  |  | základní |  | 0 | 0 | 0 | 0 | 0 | 16 | K | 3 |  |  |  | ROZPOCET | [5 empty] | 0 | 0 | 0 | 0 | 0 | 1 | 0 | 16 | 1013677687
| VV |  | Viz. PD stavební část - výrobky PSV (zámečnické exteriér), výkresy půdorysu 1.NP - 3.NP a Tech.zpr. | [14 empty] | VV | 3 | 1 | True | 0 | ROZPOCET
| VV |  | . | [14 empty] | VV | 3 | 1 | True | 0 | ROZPOCET
| VV |  | -včetně příslušenství | [14 empty] | VV | 3 | 1 | True | 0 | ROZPOCET
| VV |  | -včetně kotvení a kotvicího materiálu | [14 empty] | VV | 3 | 1 | True | 0 | ROZPOCET
| VV |  | 1 |  | 1 | [12 empty] | VV | 3 | 2 | True | 0 | ROZPOCET
696 | K | 76739-R33 | Ozn.H33 - Ocelová pororoštová podlaha, včetně zábradlí, žárový pozink, nerezové lanka, D+M | kus | 1 |  | 0 |  |  | základní |  | 0 | 0 | 0 | 0 | 0 | 16 | K | 3 |  |  |  | ROZPOCET | [5 empty] | 0 | 0 | 0 | 0 | 0 | 1 | 0 | 16 | 197888735
| VV |  | Viz. PD stavební část - výrobky PSV (zámečnické exteriér), výkresy půdorysu 1.NP - 3.NP a Tech.zpr. | [14 empty] | VV | 3 | 1 | True | 0 | ROZPOCET
| VV |  | . | [14 empty] | VV | 3 | 1 | True | 0 | ROZPOCET
| VV |  | Hmotnost 1812 kg | [14 empty] | VV | 3 | 1 | True | 0 | ROZPOCET
| VV |  | -včetně příslušenství | [14 empty] | VV | 3 | 1 | True | 0 | ROZPOCET
| VV |  | -včetně kotvení a kotvicího materiálu | [14 empty] | VV | 3 | 1 | True | 0 | ROZPOCET
| VV |  | -pororošt 35 m2 | [14 empty] | VV | 3 | 1 | True | 0 | ROZPOCET
| VV |  | 1 |  | 1 | [12 empty] | VV | 3 | 2 | True | 0 | ROZPOCET
697 | K | 76739-R34 | Ozn.H34 - Ocelová točité schodiště, včetně zábradlí, žárový pozink, D+M | kus | 1 |  | 0 |  |  | základní |  | 0 | 0 | 0 | 0 | 0 | 16 | K | 3 |  |  |  | ROZPOCET | [5 empty] | 0 | 0 | 0 | 0 | 0 | 1 | 0 | 16 | -1326705382
| VV |  | Viz. PD stavební část - výrobky PSV (zámečnické exteriér), výkresy půdorysu 1.NP - 3.NP a Tech.zpr. | [14 empty] | VV | 3 | 1 | True | 0 | ROZPOCET
| VV |  | . | [14 empty] | VV | 3 | 1 | True | 0 | ROZPOCET
| VV |  | Hmotnost 504 kg | [14 empty] | VV | 3 | 1 | True | 0 | ROZPOCET
| VV |  | -včetně příslušenství | [14 empty] | VV | 3 | 1 | True | 0 | ROZPOCET
| VV |  | -včetně kotvení a kotvicího materiálu | [14 empty] | VV | 3 | 1 | True | 0 | ROZPOCET
| VV |  | -pororoštové stupně 18 ks | [14 empty] | VV | 3 | 1 | True | 0 | ROZPOCET
| VV |  | 1 |  | 1 | [12 empty] | VV | 3 | 2 | True | 0 | ROZPOCET
698 | K | 76739-R35 | Ozn.H35 - Venkovní ocelový žebřík pro přístup na střešní konstrukci délky 3360 mm, žárový pozink, D+M | kus | 1 |  | 0 |  |  | základní |  | 0 | 0 | 0 | 0 | 0 | 16 | K | 3 |  |  |  | ROZPOCET | [5 empty] | 0 | 0 | 0 | 0 | 0 | 1 | 0 | 16 | 1831742987
| VV |  | Viz. PD stavební část - výrobky PSV (zámečnické exteriér), výkresy půdorysu 1.NP - 3.NP a Tech.zpr. | [14 empty] | VV | 3 | 1 | True | 0 | ROZPOCET
| VV |  | . | [14 empty] | VV | 3 | 1 | True | 0 | ROZPOCET
| VV |  | -včetně příslušenství | [14 empty] | VV | 3 | 1 | True | 0 | ROZPOCET
| VV |  | -včetně kotvení a kotvicího materiálu | [14 empty] | VV | 3 | 1 | True | 0 | ROZPOCET
| VV |  | 1 |  | 1 | [12 empty] | VV | 3 | 2 | True | 0 | ROZPOCET
699 | K | 76739-R36 | Ozn.H36 - Nástavba na střeše pro zajištění izolovaného prostupu rozvodů chlazení 750x750x1,1450 mm,nosná kce, opláštění, D+M | kus | 2 |  | 0 |  |  | základní |  | 0 | 0 | 0 | 0 | 0 | 16 | K | 3 |  |  |  | ROZPOCET | [5 empty] | 0 | 0 | 0 | 0 | 0 | 1 | 0 | 16 | -1569691954
| VV |  | Viz. PD stavební část - výrobky PSV (zámečnické exteriér), výkresy půdorysu 1.NP - 3.NP a Tech.zpr. | [14 empty] | VV | 3 | 1 | True | 0 | ROZPOCET
| VV |  | . | [14 empty] | VV | 3 | 1 | True | 0 | ROZPOCET
| VV |  | -včetně příslušenství | [14 empty] | VV | 3 | 1 | True | 0 | ROZPOCET
| VV |  | -včetně kotvení a kotvicího materiálu | [14 empty] | VV | 3 | 1 | True | 0 | ROZPOCET
| VV |  | 2 |  | 2 | [12 empty] | VV | 3 | 2 | True | 0 | ROZPOCET
700 | K | 76739-R37 | Ozn.H37 - Nástavba na střeše pro zajištění izolovaného prostupu rozvodů VZTí 900x800x1550750 mm, nosná kce, opláštění, D+M | kus | 1 |  | 0 |  |  | základní |  | 0 | 0 | 0 | 0 | 0 | 16 | K | 3 |  |  |  | ROZPOCET | [5 empty] | 0 | 0 | 0 | 0 | 0 | 1 | 0 | 16 | 722157572
| VV |  | Viz. PD stavební část - výrobky PSV (zámečnické exteriér), výkresy půdorysu 1.NP - 3.NP a Tech.zpr. | [14 empty] | VV | 3 | 1 | True | 0 | ROZPOCET
| VV |  | . | [14 empty] | VV | 3 | 1 | True | 0 | ROZPOCET
| VV |  | -včetně příslušenství | [14 empty] | VV | 3 | 1 | True | 0 | ROZPOCET
| VV |  | -včetně kotvení a kotvicího materiálu | [14 empty] | VV | 3 | 1 | True | 0 | ROZPOCET
| VV |  | 1 |  | 1 | [12 empty] | VV | 3 | 2 | True | 0 | ROZPOCET
709 | K | 76739-R39 | Ozn.H39 - Ocelová podsada pro zasklení prosvětlovacích otvorůeVenkovní ocelové schodiště, žárový pozink, D+M | kus | 1 |  | 0 |  |  | základní |  | 0 | 0 | 0 | 0 | 0 | 16 | K | 3 |  |  |  | ROZPOCET | [5 empty] | 0 | 0 | 0 | 0 | 0 | 1 | 0 | 16 | 2048531793
| VV |  | Viz. PD stavební část - výrobky PSV (zámečnické exteriér), výkresy půdorysu 1.NP - 3.NP a Tech.zpr. | [14 empty] | VV | 3 | 1 | True | 0 | ROZPOCET
| VV |  | . | [14 empty] | VV | 3 | 1 | True | 0 | ROZPOCET
| VV |  | hmotnost 158 kg | [14 empty] | VV | 3 | 1 | True | 0 | ROZPOCET
| VV |  | -včetně příslušenství | [14 empty] | VV | 3 | 1 | True | 0 | ROZPOCET
| VV |  | -včetně kotvení | [14 empty] | VV | 3 | 1 | True | 0 | ROZPOCET
| VV |  | 1 |  | 1 | [12 empty] | VV | 3 | 2 | True | 0 | ROZPOCET
710 | K | 76739-R40 | Ozn.H40 - Ocelová podsada pro zasklení prosvětlovacích otvorů v přístřešku, žárový pozink, D+M | kus | 1 |  | 0 |  |  | základní |  | 0 | 0 | 0 | 0 | 0 | 16 | K | 3 |  |  |  | ROZPOCET | [5 empty] | 0 | 0 | 0 | 0 | 0 | 1 | 0 | 16 | -1815727753
| VV |  | Viz. PD stavební část - výrobky PSV (zámečnické exteriér), výkresy půdorysu 1.NP - 3.NP a Tech.zpr. | [14 empty] | VV | 3 | 1 | True | 0 | ROZPOCET
| VV |  | . | [14 empty] | VV | 3 | 1 | True | 0 | ROZPOCET
| VV |  | hmotnost 117 kg | [14 empty] | VV | 3 | 1 | True | 0 | ROZPOCET
| VV |  | -včetně příslušenství | [14 empty] | VV | 3 | 1 | True | 0 | ROZPOCET
| VV |  | -včetně kotvení | [14 empty] | VV | 3 | 1 | True | 0 | ROZPOCET
| VV |  | 1 |  | 1 | [12 empty] | VV | 3 | 2 | True | 0 | ROZPOCET
711 | K | 76739-R41 | Ozn.H41 - Vyplechování mezistřešního žlabu na ppřístřešku, z plechu, žárový pozink, D+M | kus | 1 |  | 0 |  |  | základní |  | 0 | 0 | 0 | 0 | 0 | 16 | K | 3 |  |  |  | ROZPOCET | [5 empty] | 0 | 0 | 0 | 0 | 0 | 1 | 0 | 16 | 2139901928
| VV |  | Viz. PD stavební část - výrobky PSV (zámečnické exteriér), výkresy půdorysu 1.NP - 3.NP a Tech.zpr. | [14 empty] | VV | 3 | 1 | True | 0 | ROZPOCET
| VV |  | . | [14 empty] | VV | 3 | 1 | True | 0 | ROZPOCET
| VV |  | hmotnost 407 kg | [14 empty] | VV | 3 | 1 | True | 0 | ROZPOCET
| VV |  | -včetně příslušenství | [14 empty] | VV | 3 | 1 | True | 0 | ROZPOCET
| VV |  | -včetně kotvení | [14 empty] | VV | 3 | 1 | True | 0 | ROZPOCET
| VV |  | 1 |  | 1 | [12 empty] | VV | 3 | 2 | True | 0 | ROZPOCET
712 | K | 76739-R42 | Ozn.H42 - Oplechování střešní hrany okoko truhových prosvětlovacích otvorů v přístřešku, žárový pozink, D+M | kus | 1 |  | 0 |  |  | základní |  | 0 | 0 | 0 | 0 | 0 | 16 | K | 3 |  |  |  | ROZPOCET | [5 empty] | 0 | 0 | 0 | 0 | 0 | 1 | 0 | 16 | -754003960
| VV |  | Viz. PD stavební část - výrobky PSV (zámečnické exteriér), výkresy půdorysu 1.NP - 3.NP a Tech.zpr. | [14 empty] | VV | 3 | 1 | True | 0 | ROZPOCET
| VV |  | . | [14 empty] | VV | 3 | 1 | True | 0 | ROZPOCET
| VV |  | hmotnost 51 kg | [14 empty] | VV | 3 | 1 | True | 0 | ROZPOCET
| VV |  | -včetně příslušenství | [14 empty] | VV | 3 | 1 | True | 0 | ROZPOCET
| VV |  | -včetně kotvení | [14 empty] | VV | 3 | 1 | True | 0 | ROZPOCET
| VV |  | 1 |  | 1 | [12 empty] | VV | 3 | 2 | True | 0 | ROZPOCET
713 | K | 76739-R43 | Ozn.H43 - Ukončení střešní hrany přístřešku v návaznosti na stěnu, žárový pozink, D+M | kus | 1 |  | 0 |  |  | základní |  | 0 | 0 | 0 | 0 | 0 | 16 | K | 3 |  |  |  | ROZPOCET | [5 empty] | 0 | 0 | 0 | 0 | 0 | 1 | 0 | 16 | 239872497
| VV |  | Viz. PD stavební část - výrobky PSV (zámečnické exteriér), výkresy půdorysu 1.NP - 3.NP a Tech.zpr. | [14 empty] | VV | 3 | 1 | True | 0 | ROZPOCET
| VV |  | . | [14 empty] | VV | 3 | 1 | True | 0 | ROZPOCET
| VV |  | hmotnost 123 kg | [14 empty] | VV | 3 | 1 | True | 0 | ROZPOCET
| VV |  | -včetně příslušenství | [14 empty] | VV | 3 | 1 | True | 0 | ROZPOCET
| VV |  | -včetně kotvení | [14 empty] | VV | 3 | 1 | True | 0 | ROZPOCET
| VV |  | 1 |  | 1 | [12 empty] | VV | 3 | 2 | True | 0 | ROZPOCET
714 | K | 76739-R44 | Ozn.H44 - Ukončení volné střešní hrany přístřešku, žárový pozink, D+M | kus | 1 |  | 0 |  |  | základní |  | 0 | 0 | 0 | 0 | 0 | 16 | K | 3 |  |  |  | ROZPOCET | [5 empty] | 0 | 0 | 0 | 0 | 0 | 1 | 0 | 16 | 1148730232
| VV |  | Viz. PD stavební část - výrobky PSV (zámečnické exteriér), výkresy půdorysu 1.NP - 3.NP a Tech.zpr. | [14 empty] | VV | 3 | 1 | True | 0 | ROZPOCET
| VV |  | . | [14 empty] | VV | 3 | 1 | True | 0 | ROZPOCET
| VV |  | hmotnost 70 kg | [14 empty] | VV | 3 | 1 | True | 0 | ROZPOCET
| VV |  | -včetně příslušenství | [14 empty] | VV | 3 | 1 | True | 0 | ROZPOCET
| VV |  | -včetně kotvení | [14 empty] | VV | 3 | 1 | True | 0 | ROZPOCET
| VV |  | 1 |  | 1 | [12 empty] | VV | 3 | 2 | True | 0 | ROZPOCET
715 | K | 76739-R45 | Ozn.H45 - Záchytný systém, D+M | soubor | 0.7 |  | 0 |  |  | základní |  | 0 | 0 | 0 | 0 | 0 | 16 | K | 3 |  |  |  | ROZPOCET | [5 empty] | 0 | 0 | 0 | 0 | 0 | 1 | 0 | 16 | 682032233
| VV |  | Viz. PD stavební část - výrobky PSV (zámečnické exteriér), výkresy půdorysu 1.NP - 3.NP a Tech.zpr. | [14 empty] | VV | 3 | 1 | True | 0 | ROZPOCET
| VV |  | . | [14 empty] | VV | 3 | 1 | True | 0 | ROZPOCET
| VV |  | -včetně příslušenství | [14 empty] | VV | 3 | 1 | True | 0 | ROZPOCET
| VV |  | -včetně kotvení | [14 empty] | VV | 3 | 1 | True | 0 | ROZPOCET
| VV |  | . | [14 empty] | VV | 3 | 1 | True | 0 | ROZPOCET
| VV |  | -Lanový úchyt 700 mm - 9ks | [14 empty] | VV | 3 | 1 | True | 0 | ROZPOCET
| VV |  | -Lanový úchyt 600 mm - 4ks | [14 empty] | VV | 3 | 1 | True | 0 | ROZPOCET
| VV |  | -Lanový úchyt 300 mm - 17ks | [14 empty] | VV | 3 | 1 | True | 0 | ROZPOCET
| VV |  | -Permanentní nerezové lano tl.6 mm, dl.10 m - 1ks | [14 empty] | VV | 3 | 1 | True | 0 | ROZPOCET
| VV |  | -Montážní lano tl.14 mm, dl.23 m - 1ks | [14 empty] | VV | 3 | 1 | True | 0 | ROZPOCET
| VV |  | 1 |  | 1 | [12 empty] | VV | 3 | 2 | True | 0 | ROZPOCET
| VV |  | . | [14 empty] | VV | 3 | 1 | True | 0 | ROZPOCET
| VV |  | . | [14 empty] | VV | 3 | 1 | True | 0 | ROZPOCET
| VV |  | PROSTAVĚNO | [14 empty] | VV | 3 | 1 | True | 0 | ROZPOCET
| VV |  | -0,3 |  | -0.3 | [12 empty] | VV | 3 | 2 | True | 0 | ROZPOCET
| D | 767.e | ostatní |  |  |  | 0 |  |  |  |  | 0 |  | 0.025975 |  | 0 | 2 | D | 2 |  |  |  | ROZPOCET | [11 empty] | 0
716 | K | 76740-R01 | Ozn.O01 - Ochrana rohů speciálními kryty 50x50 mm, v. 1000 mm, 90°, D+M | kus | 35 |  | 0 |  |  | základní |  | 0 | 0 | 0 | 0 | 0 | 16 | K | 3 |  |  |  | ROZPOCET | [5 empty] | 0 | 0 | 0 | 0 | 0 | 1 | 0 | 16 | -1740497349
| VV |  | Viz. PD stavební část - výrobky PSV (ostatní), výkresy půdorysu 1.NP - 3.NP a Tech.zpr. | [14 empty] | VV | 3 | 1 | True | 0 | ROZPOCET
| VV |  | . | [14 empty] | VV | 3 | 1 | True | 0 | ROZPOCET
| VV |  | 45 |  | 45 | [12 empty] | VV | 3 | 2 | True | 0 | ROZPOCET
| VV |  | . | [14 empty] | VV | 3 | 1 | True | 0 | ROZPOCET
| VV |  | . | [14 empty] | VV | 3 | 1 | True | 0 | ROZPOCET
| VV |  | PROSTAVĚNO | [14 empty] | VV | 3 | 1 | True | 0 | ROZPOCET
| VV |  | -10 |  | -10 | [12 empty] | VV | 3 | 2 | True | 0 | ROZPOCET
719 | K | 76740-R04 | Ozn.O04 - Dilatace keramických podlahových krytin, D+M | m | 10.29 |  | 0 |  |  | základní |  | 0 | 0.00015 | 0.0015435 | 0 | 0 | 16 | K | 3 |  |  |  | ROZPOCET | [5 empty] | 0 | 0 | 0 | 0 | 0 | 1 | 0 | 16 | 1908713964
| VV |  | Viz. PD stavební část - výrobky PSV (ostatní), výkresy půdorysu 1.NP - 3.NP a Tech.zpr. | [14 empty] | VV | 3 | 1 | True | 0 | ROZPOCET
| VV |  | . | [14 empty] | VV | 3 | 1 | True | 0 | ROZPOCET
| VV |  | - včetně příslušenství | [14 empty] | VV | 3 | 1 | True | 0 | ROZPOCET
| VV |  | 14,0*1,05 |  | 14.7 | [12 empty] | VV | 3 | 2 | True | 0 | ROZPOCET
| VV |  | . | [14 empty] | VV | 3 | 1 | True | 0 | ROZPOCET
| VV |  | . | [14 empty] | VV | 3 | 1 | True | 0 | ROZPOCET
| VV |  | PROSTAVĚNO | [14 empty] | VV | 3 | 1 | True | 0 | ROZPOCET
| VV |  | -4,41 |  | -4.41 | [12 empty] | VV | 3 | 2 | True | 0 | ROZPOCET
720 | K | 76740-R05 | Ozn.O05 - Podlahový přechodový profil ve tvaru T, šířky 25 mm , D+M | m | 18.375 |  | 0 |  |  | základní |  | 0 | 0.00015 | 0.0027562 | 0 | 0 | 16 | K | 3 |  |  |  | ROZPOCET | [5 empty] | 0 | 0 | 0 | 0 | 0 | 1 | 0 | 16 | 1428738030
| VV |  | Viz. PD stavební část - výrobky PSV (ostatní), výkresy půdorysu 1.NP - 3.NP a Tech.zpr. | [14 empty] | VV | 3 | 1 | True | 0 | ROZPOCET
| VV |  | . | [14 empty] | VV | 3 | 1 | True | 0 | ROZPOCET
| VV |  | - včetně příslušenství | [14 empty] | VV | 3 | 1 | True | 0 | ROZPOCET
| VV |  | 25,0*1,05 |  | 26.25 | [12 empty] | VV | 3 | 2 | True | 0 | ROZPOCET
| VV |  | . | [14 empty] | VV | 3 | 1 | True | 0 | ROZPOCET
| VV |  | . | [14 empty] | VV | 3 | 1 | True | 0 | ROZPOCET
| VV |  | PROSTAVĚNO | [14 empty] | VV | 3 | 1 | True | 0 | ROZPOCET
| VV |  | -7,875 |  | -7.875 | [12 empty] | VV | 3 | 2 | True | 0 | ROZPOCET
725 | K | 76740-R10 | Ozn.O10 - Centrální infotabule, 800x1500 mm, čiré sklo, lepená grafika, D+M | kus | 1 |  | 0 |  |  | základní |  | 0 | 0 | 0 | 0 | 0 | 16 | K | 3 |  |  |  | ROZPOCET | [5 empty] | 0 | 0 | 0 | 0 | 0 | 1 | 0 | 16 | -1006757123
| VV |  | Viz. PD stavební část - výrobky PSV (ostatní), výkresy půdorysu 1.NP - 3.NP aTech.zpr. | [14 empty] | VV | 3 | 1 | True | 0 | ROZPOCET
| VV |  | . | [14 empty] | VV | 3 | 1 | True | 0 | ROZPOCET
| VV |  | - včetně příslušenství | [14 empty] | VV | 3 | 1 | True | 0 | ROZPOCET
| VV |  | 1 |  | 1 | [12 empty] | VV | 3 | 2 | True | 0 | ROZPOCET
726 | K | 76740-R11 | Ozn.O11 - Podlažní směrovník, 900x300 mm, čiré sklo, lepená grafika, D+M | kus | 1 |  | 0 |  |  | základní |  | 0 | 0 | 0 | 0 | 0 | 16 | K | 3 |  |  |  | ROZPOCET | [5 empty] | 0 | 0 | 0 | 0 | 0 | 1 | 0 | 16 | 108841966
| VV |  | Viz. PD stavební část - výrobky PSV (ostatní), výkresy půdorysu 1.NP - 3.NP aTech.zpr. | [14 empty] | VV | 3 | 1 | True | 0 | ROZPOCET
| VV |  | . | [14 empty] | VV | 3 | 1 | True | 0 | ROZPOCET
| VV |  | - včetně příslušenství | [14 empty] | VV | 3 | 1 | True | 0 | ROZPOCET
| VV |  | 1 |  | 1 | [12 empty] | VV | 3 | 2 | True | 0 | ROZPOCET
727 | K | 76740-R12 | Ozn.O12 - Nápis "BUFET" - grafika vyřezaná z extrud. polystyrenu, vel. nápisu 1200x250 mm, D+M | kus | 1 |  | 0 |  |  | základní |  | 0 | 0 | 0 | 0 | 0 | 16 | K | 3 |  |  |  | ROZPOCET | [5 empty] | 0 | 0 | 0 | 0 | 0 | 1 | 0 | 16 | -1711390136
| VV |  | Viz. PD stavební část - výrobky PSV (ostatní), výkresy půdorysu 1.NP - 3.NP aTech.zpr. | [14 empty] | VV | 3 | 1 | True | 0 | ROZPOCET
| VV |  | . | [14 empty] | VV | 3 | 1 | True | 0 | ROZPOCET
| VV |  | - včetně příslušenství | [14 empty] | VV | 3 | 1 | True | 0 | ROZPOCET
| VV |  | 1 |  | 1 | [12 empty] | VV | 3 | 2 | True | 0 | ROZPOCET
728 | K | 76740-R13 | Ozn.O13 - Lepená grafika - lepené texty na prosklené stěny, dveře, D+M | kus | 29 |  | 0 |  |  | základní |  | 0 | 0.00015 | 0.00435 | 0 | 0 | 16 | K | 3 |  |  |  | ROZPOCET | [5 empty] | 0 | 0 | 0 | 0 | 0 | 1 | 0 | 16 | -855846312
| VV |  | Viz. PD stavební část - výrobky PSV (ostatní), výkresy půdorysu 1.NP - 3.NP a Tech.zpr., PD interier | [14 empty] | VV | 3 | 1 | True | 0 | ROZPOCET
| VV |  | . | [14 empty] | VV | 3 | 1 | True | 0 | ROZPOCET
| VV |  | - včetně příslušenství | [14 empty] | VV | 3 | 1 | True | 0 | ROZPOCET
| VV |  | 31 |  | 31 | [12 empty] | VV | 3 | 2 | True | 0 | ROZPOCET
| VV |  | . | [14 empty] | VV | 3 | 1 | True | 0 | ROZPOCET
| VV |  | . | [14 empty] | VV | 3 | 1 | True | 0 | ROZPOCET
| VV |  | PROSTAVĚNO | [14 empty] | VV | 3 | 1 | True | 0 | ROZPOCET
| VV |  | -2 |  | -2 | [12 empty] | VV | 3 | 2 | True | 0 | ROZPOCET
729 | K | 76740-R14 | Ozn.O14 - Doplňkové dveřní piktogramy 80x80 mm, hliníková destička, potisk, D+M | kus | 13 |  | 0 |  |  | základní |  | 0 | 0.00015 | 0.00195 | 0 | 0 | 16 | K | 3 |  |  |  | ROZPOCET | [5 empty] | 0 | 0 | 0 | 0 | 0 | 1 | 0 | 16 | 657307595
| VV |  | Viz. PD stavební část - výrobky PSV (ostatní), výkresy půdorysu 1.NP - 3.NP a Tech.zpr., PD interier | [14 empty] | VV | 3 | 1 | True | 0 | ROZPOCET
| VV |  | . | [14 empty] | VV | 3 | 1 | True | 0 | ROZPOCET
| VV |  | - včetně příslušenství | [14 empty] | VV | 3 | 1 | True | 0 | ROZPOCET
| VV |  | 14 |  | 14 | [12 empty] | VV | 3 | 2 | True | 0 | ROZPOCET
| VV |  | . | [14 empty] | VV | 3 | 1 | True | 0 | ROZPOCET
| VV |  | . | [14 empty] | VV | 3 | 1 | True | 0 | ROZPOCET
| VV |  | PROSTAVĚNO | [14 empty] | VV | 3 | 1 | True | 0 | ROZPOCET
| VV |  | -1 |  | -1 | [12 empty] | VV | 3 | 2 | True | 0 | ROZPOCET
731 | K | 76740-R16 | Ozn.O16 - Dveřní popisové tabulky - základní s přidanými jmenovkami, hliníkové profily š. 62 mm, fóliová grafika, D+M | kus | 5 |  | 0 |  |  | základní |  | 0 | 0 | 0 | 0 | 0 | 16 | K | 3 |  |  |  | ROZPOCET | [5 empty] | 0 | 0 | 0 | 0 | 0 | 1 | 0 | 16 | 103886290
| VV |  | Viz. PD stavební část - výrobky PSV (ostatní), výkresy půdorysu 1.NP - 3.NP a Tech.zpr., PD interier | [14 empty] | VV | 3 | 1 | True | 0 | ROZPOCET
| VV |  | . | [14 empty] | VV | 3 | 1 | True | 0 | ROZPOCET
| VV |  | - včetně příslušenství | [14 empty] | VV | 3 | 1 | True | 0 | ROZPOCET
| VV |  | 5 |  | 5 | [12 empty] | VV | 3 | 2 | True | 0 | ROZPOCET
732 | K | 76740-R17 | Ozn.O17 - Dveřní popisové tabulky - základní s přidanými jmenovkami a dodatkem, hliníkové profily š. 62 mm, fóliová grafika, D+M | kus | 2 |  | 0 |  |  | základní |  | 0 | 0 | 0 | 0 | 0 | 16 | K | 3 |  |  |  | ROZPOCET | [5 empty] | 0 | 0 | 0 | 0 | 0 | 1 | 0 | 16 | -1684558032
| VV |  | Viz. PD stavební část - výrobky PSV (ostatní), výkresy půdorysu 1.NP - 3.NP a Tech.zpr., PD interier | [14 empty] | VV | 3 | 1 | True | 0 | ROZPOCET
| VV |  | . | [14 empty] | VV | 3 | 1 | True | 0 | ROZPOCET
| VV |  | - včetně příslušenství | [14 empty] | VV | 3 | 1 | True | 0 | ROZPOCET
| VV |  | 2 |  | 2 | [12 empty] | VV | 3 | 2 | True | 0 | ROZPOCET
735 | K | 76740-R28 | Ozn.O28 - Čistící zóna vnitřní 3130x1310 mm, plocha 4,4 m2, D+M | kus | 1 |  | 0 |  |  | základní |  | 0 | 0 | 0 | 0 | 0 | 16 | K | 3 |  |  |  | ROZPOCET | [5 empty] | 0 | 0 | 0 | 0 | 0 | 1 | 0 | 16 | 306340818
| VV |  | Viz. PD stavební část - výrobky PSV (ostatní), výkresy půdorysu 1.NP a Tech.zpr. | [14 empty] | VV | 3 | 1 | True | 0 | ROZPOCET
| VV |  | . | [14 empty] | VV | 3 | 1 | True | 0 | ROZPOCET
| VV |  | - včetně příslušenství | [14 empty] | VV | 3 | 1 | True | 0 | ROZPOCET
| VV |  | 1 |  | 1 | [12 empty] | VV | 3 | 2 | True | 0 | ROZPOCET
736 | K | 76740-R29 | Ozn.O29 - Čistící zóna venkovní, vysoká zátěž, 2855x1315 mm, plocha 3,75 m2, D+M | kus | 1 |  | 0 |  |  | základní |  | 0 | 0 | 0 | 0 | 0 | 16 | K | 3 |  |  |  | ROZPOCET | [5 empty] | 0 | 0 | 0 | 0 | 0 | 1 | 0 | 16 | 553221753
| VV |  | Viz. PD stavební část - výrobky PSV (ostatní), výkresy půdorysu 2.NP a Tech.zpr. | [14 empty] | VV | 3 | 1 | True | 0 | ROZPOCET
| VV |  | . | [14 empty] | VV | 3 | 1 | True | 0 | ROZPOCET
| VV |  | - včetně příslušenství | [14 empty] | VV | 3 | 1 | True | 0 | ROZPOCET
| VV |  | 1 |  | 1 | [12 empty] | VV | 3 | 2 | True | 0 | ROZPOCET
737 | K | 76740-R30 | Ozn.O30 - Čistící zóna vnitřní 3130x1625 mm, plocha 5,1 m2, D+M | kus | 1 |  | 0 |  |  | základní |  | 0 | 0 | 0 | 0 | 0 | 16 | K | 3 |  |  |  | ROZPOCET | [5 empty] | 0 | 0 | 0 | 0 | 0 | 1 | 0 | 16 | 412784999
| VV |  | Viz. PD stavební část - výrobky PSV (ostatní), výkresy půdorysu 1.NP a Tech.zpr. | [14 empty] | VV | 3 | 1 | True | 0 | ROZPOCET
| VV |  | . | [14 empty] | VV | 3 | 1 | True | 0 | ROZPOCET
| VV |  | - včetně příslušenství | [14 empty] | VV | 3 | 1 | True | 0 | ROZPOCET
| VV |  | 1 |  | 1 | [12 empty] | VV | 3 | 2 | True | 0 | ROZPOCET
738 | K | 76740-R31 | Ozn.O31 - Čistící zóna venkovní, vysoká zátěž, 2755x1400 mm, plocha 3,85 m2, D+M | kus | 1 |  | 0 |  |  | základní |  | 0 | 0 | 0 | 0 | 0 | 16 | K | 3 |  |  |  | ROZPOCET | [5 empty] | 0 | 0 | 0 | 0 | 0 | 1 | 0 | 16 | 45431561
| VV |  | Viz. PD stavební část - výrobky PSV (ostatní), výkresy půdorysu 2.NP a Tech.zpr. | [14 empty] | VV | 3 | 1 | True | 0 | ROZPOCET
| VV |  | . | [14 empty] | VV | 3 | 1 | True | 0 | ROZPOCET
| VV |  | - včetně příslušenství | [14 empty] | VV | 3 | 1 | True | 0 | ROZPOCET
| VV |  | 1 |  | 1 | [12 empty] | VV | 3 | 2 | True | 0 | ROZPOCET
739 | K | 76740-R32 | Ozn.O32 - Čistící zóna vnitřní 1450x1550 mm, plocha 2,25 m2, D+M | kus | 1 |  | 0 |  |  | základní |  | 0 | 0 | 0 | 0 | 0 | 16 | K | 3 |  |  |  | ROZPOCET | [5 empty] | 0 | 0 | 0 | 0 | 0 | 1 | 0 | 16 | 258775752
| VV |  | Viz. PD stavební část - výrobky PSV (ostatní), výkresy půdorysu 1.NP a Tech.zpr. | [14 empty] | VV | 3 | 1 | True | 0 | ROZPOCET
| VV |  | . | [14 empty] | VV | 3 | 1 | True | 0 | ROZPOCET
| VV |  | - včetně příslušenství | [14 empty] | VV | 3 | 1 | True | 0 | ROZPOCET
| VV |  | 1 |  | 1 | [12 empty] | VV | 3 | 2 | True | 0 | ROZPOCET
740 | K | 76740-R33 | Ozn.O33 - Střešní dvouúrovňová vpusť na ploché střeše s el. vyhřívaním, DN 100 mm, D+M | kus | 3 |  | 0 |  |  | základní |  | 0 | 0.00015 | 0.00045 | 0 | 0 | 16 | K | 3 |  |  |  | ROZPOCET | [5 empty] | 0 | 0 | 0 | 0 | 0 | 1 | 0 | 16 | -1000255929
| VV |  | Viz. PD stavební část - výrobky PSV (ostatní), výkresy půdorysu střech a Tech.zpr. | [14 empty] | VV | 3 | 1 | True | 0 | ROZPOCET
| VV |  | . | [14 empty] | VV | 3 | 1 | True | 0 | ROZPOCET
| VV |  | 5 |  | 5 | [12 empty] | VV | 3 | 2 | True | 0 | ROZPOCET
| VV |  | . | [14 empty] | VV | 3 | 1 | True | 0 | ROZPOCET
| VV |  | . | [14 empty] | VV | 3 | 1 | True | 0 | ROZPOCET
| VV |  | PROSTAVĚNO | [14 empty] | VV | 3 | 1 | True | 0 | ROZPOCET
| VV |  | -2 |  | -2 | [12 empty] | VV | 3 | 2 | True | 0 | ROZPOCET
741 | K | 76740-R34 | Ozn.O34 - Střešní dvouúrovňová vpusť na ploché střeše s el. vyhřívaním, DN 150 mm, D+M | kus | 3 |  | 0 |  |  | základní |  | 0 | 0.00015 | 0.00045 | 0 | 0 | 16 | K | 3 |  |  |  | ROZPOCET | [5 empty] | 0 | 0 | 0 | 0 | 0 | 1 | 0 | 16 | 142543230
| VV |  | Viz. PD stavební část - výrobky PSV (ostatní), výkresy půdorysu střech a Tech.zpr. | [14 empty] | VV | 3 | 1 | True | 0 | ROZPOCET
| VV |  | . | [14 empty] | VV | 3 | 1 | True | 0 | ROZPOCET
| VV |  | 3 |  | 3 | [12 empty] | VV | 3 | 2 | True | 0 | ROZPOCET
742 | K | 76740-R35 | Ozn.O35 - Bezpečnostní přepad přes atiku (chrlič) DN 100, s ochrannou mříěkou, el. vyhřívaký, D+M | kus | 5 |  | 0 |  |  | základní |  | 0 | 0.00015 | 0.00075 | 0 | 0 | 16 | K | 3 |  |  |  | ROZPOCET | [5 empty] | 0 | 0 | 0 | 0 | 0 | 1 | 0 | 16 | 1765822805
| VV |  | Viz. PD stavební část - výrobky PSV (ostatní), výkresy půdorysu 1.PP-3.NP a techn.zpr. | [14 empty] | VV | 3 | 1 | True | 0 | ROZPOCET
| VV |  | . | [14 empty] | VV | 3 | 1 | True | 0 | ROZPOCET
| VV |  | - včetně příslušenství | [14 empty] | VV | 3 | 1 | True | 0 | ROZPOCET
| VV |  | 7 |  | 7 | [12 empty] | VV | 3 | 2 | True | 0 | ROZPOCET
| VV |  | . | [14 empty] | VV | 3 | 1 | True | 0 | ROZPOCET
| VV |  | . | [14 empty] | VV | 3 | 1 | True | 0 | ROZPOCET
| VV |  | PROSTAVĚNO | [14 empty] | VV | 3 | 1 | True | 0 | ROZPOCET
| VV |  | -2 |  | -2 | [12 empty] | VV | 3 | 2 | True | 0 | ROZPOCET
743 | K | 76740-R37 | Ozn.O37 - Vybavení WC pro osoby s omezenou schopností pohybu a orientace, D+M | kus | 1 |  | 0 |  |  | základní |  | 0 | 0.00015 | 0.00015 | 0 | 0 | 16 | K | 3 |  |  |  | ROZPOCET | [5 empty] | 0 | 0 | 0 | 0 | 0 | 1 | 0 | 16 | 15395345
| VV |  | Viz. PD stavební část - výrobky PSV (ostatní), výkresy půdorysu 1.NP - 3.NP a Tech.zpr. | [14 empty] | VV | 3 | 1 | True | 0 | ROZPOCET
| VV |  | . | [14 empty] | VV | 3 | 1 | True | 0 | ROZPOCET
| VV |  | - 1x madlo vodorovné na zeď pevné | [14 empty] | VV | 3 | 1 | True | 0 | ROZPOCET
| VV |  | - 1x madlo vodorovné na zeď sklopné | [14 empty] | VV | 3 | 1 | True | 0 | ROZPOCET
| VV |  | - 1x madlo svislé na zeď pevné | [14 empty] | VV | 3 | 1 | True | 0 | ROZPOCET
| VV |  | - 1x madlo vodorovné na dveře pevné | [14 empty] | VV | 3 | 1 | True | 0 | ROZPOCET
| VV |  | - 1x zrcadlo sklopné | [14 empty] | VV | 3 | 1 | True | 0 | ROZPOCET
| VV |  | 1 |  | 1 | [12 empty] | VV | 3 | 2 | True | 0 | ROZPOCET
744 | K | 76740-R38 | Ozn.O38 - Sanitární oddělovací stěna do mokrého prostředí dl. 1825+1x1450 mm, 2x dveře, výška 2020 mm, D+M | kus | 1 |  | 0 |  |  | základní |  | 0 | 0 | 0 | 0 | 0 | 16 | K | 3 |  |  |  | ROZPOCET | [5 empty] | 0 | 0 | 0 | 0 | 0 | 1 | 0 | 16 | 358753076
| VV |  | Viz. PD stavební část - výrobky PSV (ostatní), výkresy půdorysu 1.NP - 3.NP a Tech.zpr. | [14 empty] | VV | 3 | 1 | True | 0 | ROZPOCET
| VV |  | . | [14 empty] | VV | 3 | 1 | True | 0 | ROZPOCET
| VV |  | 1 |  | 1 | [12 empty] | VV | 3 | 2 | True | 0 | ROZPOCET
745 | K | 76740-R39 | Ozn.O39 - Sanitární oddělovací stěna do mokrého prostředí dl. 1825+1x1550 mm, 2x dveře, výška 2020 mm, D+M | kus | 1 |  | 0 |  |  | základní |  | 0 | 0 | 0 | 0 | 0 | 16 | K | 3 |  |  |  | ROZPOCET | [5 empty] | 0 | 0 | 0 | 0 | 0 | 1 | 0 | 16 | -486218597
| VV |  | Viz. PD stavební část - výrobky PSV (ostatní), výkresy půdorysu 1.NP - 3.NP a Tech.zpr. | [14 empty] | VV | 3 | 1 | True | 0 | ROZPOCET
| VV |  | . | [14 empty] | VV | 3 | 1 | True | 0 | ROZPOCET
| VV |  | 1 |  | 1 | [12 empty] | VV | 3 | 2 | True | 0 | ROZPOCET
746 | K | 76740-R40 | Ozn.O40 - Sanitární oddělovací stěna do mokrého prostředí dl. 2600+1x1550 mm, 2x dveře, výška 2020 mm, D+M | kus | 1 |  | 0 |  |  | základní |  | 0 | 0 | 0 | 0 | 0 | 16 | K | 3 |  |  |  | ROZPOCET | [5 empty] | 0 | 0 | 0 | 0 | 0 | 1 | 0 | 16 | -824004745
| VV |  | Viz. PD stavební část - výrobky PSV (ostatní), výkresy půdorysu 1.NP - 3.NP a Tech.zpr. | [14 empty] | VV | 3 | 1 | True | 0 | ROZPOCET
| VV |  | . | [14 empty] | VV | 3 | 1 | True | 0 | ROZPOCET
| VV |  | 1 |  | 1 | [12 empty] | VV | 3 | 2 | True | 0 | ROZPOCET
747 | K | 76740-R41 | Ozn. O41 - Světlovod průměr 550 mm, střešní kupole, tubus dl. 2600 mm, stmívač, D+M | kus | 5 |  | 0 |  |  | základní |  | 0 | 0 | 0 | 0 | 0 | 16 | K | 3 |  |  |  | ROZPOCET | [5 empty] | 0 | 0 | 0 | 0 | 0 | 1 | 0 | 16 | -1787372423
| VV |  | Viz. PD stavební část - výrobky PSV (ostatní), výkresy půdorysu 1.PP - 3.NP a Tech.zpr. | [14 empty] | VV | 3 | 1 | True | 0 | ROZPOCET
| VV |  | . | [14 empty] | VV | 3 | 1 | True | 0 | ROZPOCET
| VV |  | - včetně příslušenství a doplňků | [14 empty] | VV | 3 | 1 | True | 0 | ROZPOCET
| VV |  | 5 |  | 5 | [12 empty] | VV | 3 | 2 | True | 0 | ROZPOCET
| VV |  | . | [14 empty] | VV | 3 | 1 | True | 0 | ROZPOCET
| VV |  | . | [14 empty] | VV | 3 | 1 | True | 0 | ROZPOCET
| VV |  | PROSTAVĚNO | [14 empty] | VV | 3 | 1 | True | 0 | ROZPOCET
| VV |  | Dodane a zabudované na stavbě bez prodloužení a stmívače. | [14 empty] | VV | 3 | 1 | True | 0 | ROZPOCET
| VV |  | Nutná častečná demontáž a následní montáž už osazené části. | [14 empty] | VV | 3 | 1 | True | 0 | ROZPOCET
748 | K | 76740-R42 | Ozn. O42 - Světlovod průměr 350 mm, střešní kupole, tubus dl. 5500 mm, stmívač, D+M | kus | 1 |  | 0 |  |  | základní |  | 0 | 0 | 0 | 0 | 0 | 16 | K | 3 |  |  |  | ROZPOCET | [5 empty] | 0 | 0 | 0 | 0 | 0 | 1 | 0 | 16 | -530180523
| VV |  | Viz. PD stavební část - výrobky PSV (ostatní), výkresy půdorysu 1.PP - 3.NP a Tech.zpr. | [14 empty] | VV | 3 | 1 | True | 0 | ROZPOCET
| VV |  | . | [14 empty] | VV | 3 | 1 | True | 0 | ROZPOCET
| VV |  | - včetně příslušenství a doplňků | [14 empty] | VV | 3 | 1 | True | 0 | ROZPOCET
| VV |  | 1 |  | 1 | [12 empty] | VV | 3 | 2 | True | 0 | ROZPOCET
749 | K | 76740-R43 | Ozn.O43 - Systém generálního klíče ( SGK) včetně cylindrických vložek , D+M | kus | 1 |  | 0 |  |  | základní |  | 0 | 0.00015 | 0.00015 | 0 | 0 | 16 | K | 3 |  |  |  | ROZPOCET | [5 empty] | 0 | 0 | 0 | 0 | 0 | 1 | 0 | 16 | 1200620198
| VV |  | Viz. PD stavební část - výrobky PSV (ostatní), výkresy půdorysu 1.PP - 3.NP a Tech.zpr. | [14 empty] | VV | 3 | 1 | True | 0 | ROZPOCET
| VV |  | . | [14 empty] | VV | 3 | 1 | True | 0 | ROZPOCET
| VV |  | - včetně příslušenství | [14 empty] | VV | 3 | 1 | True | 0 | ROZPOCET
| VV |  | 1 |  | 1 | [12 empty] | VV | 3 | 2 | True | 0 | ROZPOCET
750 | K | 76740-R44 | Ozn.O44 - Značení jednotlivých druhů médií na kazetách rastrového podhledu, D+M | kus | 301.5 |  | 0 |  |  | základní |  | 0 | 0 | 0 | 0 | 0 | 16 | K | 3 |  |  |  | ROZPOCET | [5 empty] | 0 | 0 | 0 | 0 | 0 | 1 | 0 | 16 | 1106017533
| VV |  | Viz. PD stavební část - výrobky PSV (ostatní), výkresy půdorysu 1.NP - 3.NP a Tech.zpr. | [14 empty] | VV | 3 | 1 | True | 0 | ROZPOCET
| VV |  | . | [14 empty] | VV | 3 | 1 | True | 0 | ROZPOCET
| VV |  | polepy kruhového půdorysu | [14 empty] | VV | 3 | 1 | True | 0 | ROZPOCET
| VV |  | 450 |  | 450 | [12 empty] | VV | 3 | 2 | True | 0 | ROZPOCET
| VV |  | . | [14 empty] | VV | 3 | 1 | True | 0 | ROZPOCET
| VV |  | . | [14 empty] | VV | 3 | 1 | True | 0 | ROZPOCET
| VV |  | PROSTAVĚNO | [14 empty] | VV | 3 | 1 | True | 0 | ROZPOCET
| VV |  | -148,5 |  | -148.5 | [12 empty] | VV | 3 | 2 | True | 0 | ROZPOCET
751 | K | 76740-R45 | Ozn.O45 - Ocelová revizní dvířka 500x500 mm do zděné stěny, D+M | kus | 4 |  | 0 |  |  | základní |  | 0 | 0.00015 | 0.0006 | 0 | 0 | 16 | K | 3 |  |  |  | ROZPOCET | [5 empty] | 0 | 0 | 0 | 0 | 0 | 1 | 0 | 16 | -1659443658
| VV |  | Viz. PD stavební část - výrobky PSV (ostatní), výkresy půdorysu 1.NP - 3.NP a Tech.zpr. | [14 empty] | VV | 3 | 1 | True | 0 | ROZPOCET
| VV |  | . | [14 empty] | VV | 3 | 1 | True | 0 | ROZPOCET
| VV |  | - včetně příslušenství | [14 empty] | VV | 3 | 1 | True | 0 | ROZPOCET
| VV |  | 4 |  | 4 | [12 empty] | VV | 3 | 2 | True | 0 | ROZPOCET
752 | K | 76740-R46 | Ozn.O46 - Ocelová revizní dvířka 300x300 mm pro přístup k požárním ucpávkám, D+M | kus | 20 |  | 0 |  |  | základní |  | 0 | 0.00015 | 0.003 | 0 | 0 | 16 | K | 3 |  |  |  | ROZPOCET | [5 empty] | 0 | 0 | 0 | 0 | 0 | 1 | 0 | 16 | 1178409758
| VV |  | Viz. PD stavební část - výrobky PSV (ostatní), výkresy půdorysu 1.NP - 3.NP a Tech.zpr. | [14 empty] | VV | 3 | 1 | True | 0 | ROZPOCET
| VV |  | . | [14 empty] | VV | 3 | 1 | True | 0 | ROZPOCET
| VV |  | - včetně příslušenství | [14 empty] | VV | 3 | 1 | True | 0 | ROZPOCET
| VV |  | 20 |  | 20 | [12 empty] | VV | 3 | 2 | True | 0 | ROZPOCET
753 | K | 76740-R47 | Ozn.O47 - Ocelová revizní dvířka 300x300 mm s požární odolností pro přístup k požárním ucpávkám, D+M | kus | 10 |  | 0 |  |  | základní |  | 0 | 0.00015 | 0.0015 | 0 | 0 | 16 | K | 3 |  |  |  | ROZPOCET | [5 empty] | 0 | 0 | 0 | 0 | 0 | 1 | 0 | 16 | 548655567
| VV |  | Viz. PD stavební část - výrobky PSV (ostatní), výkresy půdorysu 1.NP - 3.NP a Tech.zpr. | [14 empty] | VV | 3 | 1 | True | 0 | ROZPOCET
| VV |  | . | [14 empty] | VV | 3 | 1 | True | 0 | ROZPOCET
| VV |  | - včetně příslušenství | [14 empty] | VV | 3 | 1 | True | 0 | ROZPOCET
| VV |  | 10 |  | 10 | [12 empty] | VV | 3 | 2 | True | 0 | ROZPOCET
754 | K | 76740-R48 | Ozn.O48 - Utěsnění kanalizačních prostupů profese ZTI vodorovnou základovou deskou DN 110-150 mm, D+M | kus | 21 |  | 0 |  |  | základní |  | 0 | 0.00015 | 0.00315 | 0 | 0 | 16 | K | 3 |  |  |  | ROZPOCET | [5 empty] | 0 | 0 | 0 | 0 | 0 | 1 | 0 | 16 | -1081375153
| VV |  | Viz. PD stavební část - výrobky PSV (ostatní), výkresy půdorysu 1.PP, 1.NP a Tech.zpr. | [14 empty] | VV | 3 | 1 | True | 0 | ROZPOCET
| VV |  | . | [14 empty] | VV | 3 | 1 | True | 0 | ROZPOCET
| VV |  | - včetně příslušenství | [14 empty] | VV | 3 | 1 | True | 0 | ROZPOCET
| VV |  | 30 |  | 30 | [12 empty] | VV | 3 | 2 | True | 0 | ROZPOCET
| VV |  | . | [14 empty] | VV | 3 | 1 | True | 0 | ROZPOCET
| VV |  | . | [14 empty] | VV | 3 | 1 | True | 0 | ROZPOCET
| VV |  | PROSTAVĚNO | [14 empty] | VV | 3 | 1 | True | 0 | ROZPOCET
| VV |  | -9 |  | -9 | [12 empty] | VV | 3 | 2 | True | 0 | ROZPOCET
755 | K | 76740-R49 | Ozn.O49 -Rohový profil z tvrdého PVC pro styk mezi podlahu a stěnu pro zasunutí dlažby,s požlabkem r = 18 mm, D+M | m | 153.982 |  | 0 |  |  | základní |  | 0 | 0 | 0 | 0 | 0 | 16 | K | 3 |  |  |  | ROZPOCET | [5 empty] | 0 | 0 | 0 | 0 | 0 | 1 | 0 | 16 | 567378741
| VV |  | Viz. PD stavební část - výrobky PSV (ostatní), výkresy půdorysu 1.PP-3.NP a techn.zpr. | [14 empty] | VV | 3 | 1 | True | 0 | ROZPOCET
| VV |  | . | [14 empty] | VV | 3 | 1 | True | 0 | ROZPOCET
| VV |  | - včetně příslušenství | [14 empty] | VV | 3 | 1 | True | 0 | ROZPOCET
| VV |  | 209,5*1,05 |  | 219.975 | [12 empty] | VV | 3 | 2 | True | 0 | ROZPOCET
| VV |  | . | [14 empty] | VV | 3 | 1 | True | 0 | ROZPOCET
| VV |  | . | [14 empty] | VV | 3 | 1 | True | 0 | ROZPOCET
| VV |  | PROSTAVĚNO | [14 empty] | VV | 3 | 1 | True | 0 | ROZPOCET
| VV |  | -65,993 |  | -65.993 | [12 empty] | VV | 3 | 2 | True | 0 | ROZPOCET
756 | K | 76740-R50 | Ozn.O50 - Dvoudílný pružný napojovací profil pro připojení obkladů ke sprchovým vaničkám, D+M | m | 5.25 |  | 0 |  |  | základní |  | 0 | 0 | 0 | 0 | 0 | 16 | K | 3 |  |  |  | ROZPOCET | [5 empty] | 0 | 0 | 0 | 0 | 0 | 1 | 0 | 16 | 1507297793
| VV |  | Viz. PD stavební část - výrobky PSV (ostatní), výkresy půdorysu 1.PP-3.NP a techn.zpr. | [14 empty] | VV | 3 | 1 | True | 0 | ROZPOCET
| VV |  | . | [14 empty] | VV | 3 | 1 | True | 0 | ROZPOCET
| VV |  | - včetně příslušenství | [14 empty] | VV | 3 | 1 | True | 0 | ROZPOCET
| VV |  | 5,0*1,05 |  | 5.25 | [12 empty] | VV | 3 | 2 | True | 0 | ROZPOCET
757 | K | 76740-R51 | Ozn.O51 - Zakončovací lišta u zděné stěny, pod kterou se dá natáhnout PVC, D+M | m | 426.961 |  | 0 |  |  | základní |  | 0 | 0 | 0 | 0 | 0 | 16 | K | 3 |  |  |  | ROZPOCET | [5 empty] | 0 | 0 | 0 | 0 | 0 | 1 | 0 | 16 | 1900389630
| VV |  | Viz. PD stavební část - výrobky PSV (ostatní), výkresy půdorysu 1.NP-3.NP a techn.zpr. | [14 empty] | VV | 3 | 1 | True | 0 | ROZPOCET
| VV |  | . | [14 empty] | VV | 3 | 1 | True | 0 | ROZPOCET
| VV |  | - včetně příslušenství | [14 empty] | VV | 3 | 1 | True | 0 | ROZPOCET
| VV |  | 580,9*1,05 |  | 609.945 | [12 empty] | VV | 3 | 2 | True | 0 | ROZPOCET
| VV |  | . | [14 empty] | VV | 3 | 1 | True | 0 | ROZPOCET
| VV |  | . | [14 empty] | VV | 3 | 1 | True | 0 | ROZPOCET
| VV |  | PROSTAVĚNO | [14 empty] | VV | 3 | 1 | True | 0 | ROZPOCET
| VV |  | -182,984 |  | -182.984 | [12 empty] | VV | 3 | 2 | True | 0 | ROZPOCET
758 | K | 76740-R52 | Ozn.O52 - Zakončovací lišta u zděné stěny, pod kterou se dá natáhnout PVC nv návaznosti na keramický obklad, D+M | m | 57.755 |  | 0 |  |  | základní |  | 0 | 0 | 0 | 0 | 0 | 16 | K | 3 |  |  |  | ROZPOCET | [5 empty] | 0 | 0 | 0 | 0 | 0 | 1 | 0 | 16 | 1028441850
| VV |  | Viz. PD stavební část - výrobky PSV (ostatní), výkresy půdorysu 1.NP-3.NP a techn.zpr. | [14 empty] | VV | 3 | 1 | True | 0 | ROZPOCET
| VV |  | . | [14 empty] | VV | 3 | 1 | True | 0 | ROZPOCET
| VV |  | - včetně příslušenství | [14 empty] | VV | 3 | 1 | True | 0 | ROZPOCET
| VV |  | 133,0*1,05 |  | 139.65 | [12 empty] | VV | 3 | 2 | True | 0 | ROZPOCET
| VV |  | . | [14 empty] | VV | 3 | 1 | True | 0 | ROZPOCET
| VV |  | . | [14 empty] | VV | 3 | 1 | True | 0 | ROZPOCET
| VV |  | PROSTAVĚNO | [14 empty] | VV | 3 | 1 | True | 0 | ROZPOCET
| VV |  | -81,895 |  | -81.895 | [12 empty] | VV | 3 | 2 | True | 0 | ROZPOCET
759 | K | 76740-R53 | Ozn.O53 - Zakončovací lišta pro PVC v návaznosyi na systém zdvojených podlah v laboratořích-profiu hliníkových stěn, materiál hliník, D+M | m | 117.6 |  | 0 |  |  | základní |  | 0 | 0 | 0 | 0 | 0 | 16 | K | 3 |  |  |  | ROZPOCET | [5 empty] | 0 | 0 | 0 | 0 | 0 | 1 | 0 | 16 | 335373122
| VV |  | Viz. PD stavební část - výrobky PSV (ostatní), výkresy půdorysu 1.NP-3.NP a techn.zpr. | [14 empty] | VV | 3 | 1 | True | 0 | ROZPOCET
| VV |  | . | [14 empty] | VV | 3 | 1 | True | 0 | ROZPOCET
| VV |  | - včetně příslušenství | [14 empty] | VV | 3 | 1 | True | 0 | ROZPOCET
| VV |  | 112,0*1,05 |  | 117.6 | [12 empty] | VV | 3 | 2 | True | 0 | ROZPOCET
764 | K | 76740-R57 | Ozn. O57 - Fasádní předokenní žaluzie - řídící systém, fasádní předokenní žaluzie s krycí galeri, el. pohon,.D+M | soubor | 1 |  | 0 |  |  | základní |  | 0 | 0 | 0 | 0 | 0 | 16 | K | 3 |  |  |  | ROZPOCET | [5 empty] | 0 | 0 | 0 | 0 | 0 | 1 | 0 | 16 | 135494019
| VV |  | Viz. PD stavební část - výrobky PSV (ostatní), výkresy půdorysu 1.NP - 3.NP a Tech.zpr. | [14 empty] | VV | 3 | 1 | True | 0 | ROZPOCET
| VV |  | Výrobky O57a-O57i | [14 empty] | VV | 3 | 1 | True | 0 | ROZPOCET
| VV |  | . | [14 empty] | VV | 3 | 1 | True | 0 | ROZPOCET
| VV |  | Řídící systěm: | [14 empty] | VV | 3 | 1 | True | 0 | ROZPOCET
| VV |  | - centrální sluneční a větrná automatika | [14 empty] | VV | 3 | 1 | True | 0 | ROZPOCET
| VV |  | - čidla slunce, větru, směrovky větru, čidla teploty, čidla deště | [14 empty] | VV | 3 | 1 | True | 0 | ROZPOCET
| VV |  | - rozvaděč | [14 empty] | VV | 3 | 1 | True | 0 | ROZPOCET
| VV |  | - řídící motory umístěny v podhledech | [14 empty] | VV | 3 | 1 | True | 0 | ROZPOCET
| VV |  | . | [14 empty] | VV | 3 | 1 | True | 0 | ROZPOCET
| VV |  | včetně kotvení a příslušenství | [14 empty] | VV | 3 | 1 | True | 0 | ROZPOCET
| VV |  | 1 |  | 1 | [12 empty] | VV | 3 | 2 | True | 0 | ROZPOCET
766 | K | 76740-R59 | Ozn.O59 - Plastový fasádní dilatační profil pro zateplovací systémy, rohový, D+M | m | 21 |  | 0 |  |  | základní |  | 0 | 0.00015 | 0.00315 | 0 | 0 | 16 | K | 3 |  |  |  | ROZPOCET | [5 empty] | 0 | 0 | 0 | 0 | 0 | 1 | 0 | 16 | -998587925
| VV |  | Viz. PD stavební část - výrobky PSV (ostatní), výkresy půdorysu 1.NP - 3.NP a Tech.zpr. | [14 empty] | VV | 3 | 1 | True | 0 | ROZPOCET
| VV |  | . | [14 empty] | VV | 3 | 1 | True | 0 | ROZPOCET
| VV |  | - včetně příslušenství | [14 empty] | VV | 3 | 1 | True | 0 | ROZPOCET
| VV |  | 20*1,05 |  | 21 | [12 empty] | VV | 3 | 2 | True | 0 | ROZPOCET
767 | K | 76740-R60 | Ozn.O60 - Nápis "NEMOCNICE" na čelní fasádě z prosvětlených 3D písmen v. písměn 1200 mm, D+M | m | 1 |  | 0 |  |  | základní |  | 0 | 0.00015 | 0.00015 | 0 | 0 | 16 | K | 3 |  |  |  | ROZPOCET | [5 empty] | 0 | 0 | 0 | 0 | 0 | 1 | 0 | 16 | 1458708406
| VV |  | Viz. PD stavební část - výrobky PSV (ostatní), výkresy půdorysu 1.NP - 3.NP a Tech.zpr. | [14 empty] | VV | 3 | 1 | True | 0 | ROZPOCET
| VV |  | . | [14 empty] | VV | 3 | 1 | True | 0 | ROZPOCET
| VV |  | - včetně příslušenství a kotvení | [14 empty] | VV | 3 | 1 | True | 0 | ROZPOCET
| VV |  | 1 |  | 1 | [12 empty] | VV | 3 | 2 | True | 0 | ROZPOCET
768 | K | 76740-R61 | Ozn.O61 - Označení nemocnice písmenem !H" v mezikruží - průměr 3000 mm, D+M | m | 1 |  | 0 |  |  | základní |  | 0 | 0.00015 | 0.00015 | 0 | 0 | 16 | K | 3 |  |  |  | ROZPOCET | [5 empty] | 0 | 0 | 0 | 0 | 0 | 1 | 0 | 16 | 2126108906
| VV |  | Viz. PD stavební část - výrobky PSV (ostatní), výkresy půdorysu 1.NP - 3.NP a Tech.zpr. | [14 empty] | VV | 3 | 1 | True | 0 | ROZPOCET
| VV |  | . | [14 empty] | VV | 3 | 1 | True | 0 | ROZPOCET
| VV |  | - včetně příslušenství a kotvení | [14 empty] | VV | 3 | 1 | True | 0 | ROZPOCET
| VV |  | 1 |  | 1 | [12 empty] | VV | 3 | 2 | True | 0 | ROZPOCET
769 | K | 76740-R62 | Ozn.O62 - Dílčí požární přepážka, PO EI 30 dp1, 1800x1300 mm, D+M | m2 | 2.5 |  | 0 |  |  | základní |  | 0 | 0.00015 | 0.000375 | 0 | 0 | 16 | K | 3 |  |  |  | ROZPOCET | [5 empty] | 0 | 0 | 0 | 0 | 0 | 1 | 0 | 16 | 517827774
| VV |  | Viz. PD stavební část - výrobky PSV (ostatní), výkresy půdorysu 1.NP - 3.NP a Tech.zpr. | [14 empty] | VV | 3 | 1 | True | 0 | ROZPOCET
| VV |  | . | [14 empty] | VV | 3 | 1 | True | 0 | ROZPOCET
| VV |  | - včetně příslušenství | [14 empty] | VV | 3 | 1 | True | 0 | ROZPOCET
| VV |  | 2,5 |  | 2.5 | [12 empty] | VV | 3 | 2 | True | 0 | ROZPOCET
770 | K | 76740-R63a | Ozn.O63a - Utěsnění prostupu sendvičovým panelem a kapotáží, pohledová šířka prostupu 500 mm, D+M | m2 | 3 |  | 0 |  |  | základní |  | 0 | 0.00015 | 0.00045 | 0 | 0 | 16 | K | 3 |  |  |  | ROZPOCET | [5 empty] | 0 | 0 | 0 | 0 | 0 | 1 | 0 | 16 | 1494694750
| VV |  | Viz. PD stavební část - výrobky PSV (ostatní), výkresy půdorysu 1.NP - 3.NP a Tech.zpr. | [14 empty] | VV | 3 | 1 | True | 0 | ROZPOCET
| VV |  | . | [14 empty] | VV | 3 | 1 | True | 0 | ROZPOCET
| VV |  | - včetně příslušenství | [14 empty] | VV | 3 | 1 | True | 0 | ROZPOCET
| VV |  | 3 |  | 3 | [12 empty] | VV | 3 | 2 | True | 0 | ROZPOCET
771 | K | 76740-R63b | Ozn.O63b - Utěsnění prostupu sendvičovým panelem a kapotáží, pohledová šířka prostupu 300 mm, D+M | m2 | 4 |  | 0 |  |  | základní |  | 0 | 0.00015 | 0.0006 | 0 | 0 | 16 | K | 3 |  |  |  | ROZPOCET | [5 empty] | 0 | 0 | 0 | 0 | 0 | 1 | 0 | 16 | -674405022
| VV |  | Viz. PD stavební část - výrobky PSV (ostatní), výkresy půdorysu 1.NP - 3.NP a Tech.zpr. | [14 empty] | VV | 3 | 1 | True | 0 | ROZPOCET
| VV |  | . | [14 empty] | VV | 3 | 1 | True | 0 | ROZPOCET
| VV |  | - včetně příslušenství | [14 empty] | VV | 3 | 1 | True | 0 | ROZPOCET
| VV |  | 4 |  | 4 | [12 empty] | VV | 3 | 2 | True | 0 | ROZPOCET
772 | K | 76740-R64 | Ozn. O64 - Osobní výtah - demontáž stávajícího výtahu, dodávka, montáž nového výtahu | kus | 1 |  | 0 |  |  | základní |  | 0 | 0 | 0 | 0 | 0 | 16 | K | 3 |  |  |  | ROZPOCET | [5 empty] | 0 | 0 | 0 | 0 | 0 | 1 | 0 | 16 | -663048754
| VV |  | Viz. PD stavební část - výrobky PSV (ostatní), výkresy půdorysu 1.NP - 3.NP a Tech.zpr. | [14 empty] | VV | 3 | 1 | True | 0 | ROZPOCET
| VV |  | . | [14 empty] | VV | 3 | 1 | True | 0 | ROZPOCET
| VV |  | Demontáž stávajícího výtahu | [14 empty] | VV | 3 | 1 | True | 0 | ROZPOCET
| VV |  | - lůžkový výtah | [14 empty] | VV | 3 | 1 | True | 0 | ROZPOCET
| VV |  | - nosnost /počet osob: 2400 kg/ 30 | [14 empty] | VV | 3 | 1 | True | 0 | ROZPOCET
| VV |  | - počet stanic/nástupišť: 4/4 | [14 empty] | VV | 3 | 1 | True | 0 | ROZPOCET
| VV |  | - šachta 2700x2400 mm | [14 empty] | VV | 3 | 1 | True | 0 | ROZPOCET
| VV |  | - demontáž, odvoz, ekologická likvidace | [14 empty] | VV | 3 | 1 | True | 0 | ROZPOCET
| VV |  | . | [14 empty] | VV | 3 | 1 | True | 0 | ROZPOCET
| VV |  | Dodávka+montáž nového výtahu | [14 empty] | VV | 3 | 1 | True | 0 | ROZPOCET
| VV |  | - lůžkový výtah, bezstrojovnový | [14 empty] | VV | 3 | 1 | True | 0 | ROZPOCET
| VV |  | - nosnost/počet osob: 2000 kg/ 26 | [14 empty] | VV | 3 | 1 | True | 0 | ROZPOCET
| VV |  | - zdvih 4060 mm | [14 empty] | VV | 3 | 1 | True | 0 | ROZPOCET
| VV |  | - počet stanic/nástupušť:" 4/4 | [14 empty] | VV | 3 | 1 | True | 0 | ROZPOCET
| VV |  | - pohon elektrický trakční | [14 empty] | VV | 3 | 1 | True | 0 | ROZPOCET
| VV |  | - kabina 1700x2300 mmx2300 mm | [14 empty] | VV | 3 | 1 | True | 0 | ROZPOCET
| VV |  | - povrch kabiny nerez broušený, podlaha PVC | [14 empty] | VV | 3 | 1 | True | 0 | ROZPOCET
| VV |  | . | [14 empty] | VV | 3 | 1 | True | 0 | ROZPOCET
| VV |  | 1 |  | 1 | [12 empty] | VV | 3 | 2 | True | 0 | ROZPOCET
773 | K | 76740-R65 | Ozn. O65 - Kastlík pro osazení svítidel z plechu tl.1,5 mm a polyeuretanové tvrdé pěny, D+M | kus | 2 |  | 0 |  |  | základní |  | 0 | 0.00015 | 0.0003 | 0 | 0 | 16 | K | 3 |  |  |  | ROZPOCET | [5 empty] | 0 | 0 | 0 | 0 | 0 | 1 | 0 | 16 | -2107054946
| VV |  | Viz. PD stavební část - výrobky PSV (ostatní), výkresy půdorysu 1.NP - 3.NP a Tech.zpr. | [14 empty] | VV | 3 | 1 | True | 0 | ROZPOCET
| VV |  | . | [14 empty] | VV | 3 | 1 | True | 0 | ROZPOCET
| VV |  | 2 |  | 2 | [12 empty] | VV | 3 | 2 | True | 0 | ROZPOCET
| D | 767.f | hliníkové vnitřní |  |  |  | 0 |  |  |  |  | 0 |  | 0 |  | 0 | 2 | D | 2 |  |  |  | ROZPOCET | [11 empty] | 0
774 | K | 76779-R01 | Ozn.A01 - Vnitřní hliníková prosklená stěna, rámový systém, 1500x2250 mm, dvoukř. otočné dveře 900+400/2150 mm, D+M | kus | 1 |  | 0 |  |  | základní |  | 0 | 0 | 0 | 0 | 0 | 16 | K | 3 |  |  |  | ROZPOCET | [5 empty] | 0 | 0 | 0 | 0 | 0 | 1 | 0 | 16 | -260135805
| VV |  | Viz. PD stavební část - výrobky PSV (hliníkové vnitřní), výkresy půdorysu 1.NP-3.NP a Tech.zpr. | [14 empty] | VV | 3 | 1 | True | 0 | ROZPOCET
| VV |  | . | [14 empty] | VV | 3 | 1 | True | 0 | ROZPOCET
| VV |  | - včetně příslušenství a doplňků | [14 empty] | VV | 3 | 1 | True | 0 | ROZPOCET
| VV |  | 1 |  | 1 | [12 empty] | VV | 3 | 2 | True | 0 | ROZPOCET
783 | K | 76779-R10 | Ozn.A10 - Vnitřní hliníková prosklená stěna, rámový systém, 1490x2250 mm, jednokř. otočné dveře 900/2150 mm, D+M | kus | 1 |  | 0 |  |  | základní |  | 0 | 0 | 0 | 0 | 0 | 16 | K | 3 |  |  |  | ROZPOCET | [5 empty] | 0 | 0 | 0 | 0 | 0 | 1 | 0 | 16 | 33762824
| VV |  | Viz. PD stavební část - výrobky PSV (hliníkové vnitřní), výkresy půdorysu 1.NP-3.NP a Tech.zpr. | [14 empty] | VV | 3 | 1 | True | 0 | ROZPOCET
| VV |  | . | [14 empty] | VV | 3 | 1 | True | 0 | ROZPOCET
| VV |  | - včetně příslušenství a doplňků | [14 empty] | VV | 3 | 1 | True | 0 | ROZPOCET
| VV |  | 1 |  | 1 | [12 empty] | VV | 3 | 2 | True | 0 | ROZPOCET
784 | K | 76779-R11 | Ozn.A11 - Vnitřní hliníková prosklená stěna, rámový systém, 1490x2250 mm, jednokř. otočné dveře 900/2150 mm, D+M | kus | 2 |  | 0 |  |  | základní |  | 0 | 0 | 0 | 0 | 0 | 16 | K | 3 |  |  |  | ROZPOCET | [5 empty] | 0 | 0 | 0 | 0 | 0 | 1 | 0 | 16 | 125249857
| VV |  | Viz. PD stavební část - výrobky PSV (hliníkové vnitřní), výkresy půdorysu 1.NP-3.NP a Tech.zpr. | [14 empty] | VV | 3 | 1 | True | 0 | ROZPOCET
| VV |  | . | [14 empty] | VV | 3 | 1 | True | 0 | ROZPOCET
| VV |  | - včetně příslušenství a doplňků | [14 empty] | VV | 3 | 1 | True | 0 | ROZPOCET
| VV |  | 2 |  | 2 | [12 empty] | VV | 3 | 2 | True | 0 | ROZPOCET
785 | K | 76779-R12 | Ozn.A12 - Vnitřní hliníková prosklená stěna, rámový systém, 1490x2250 mm, jednokř. otočné dveře 900/2150 mm, D+M | kus | 2 |  | 0 |  |  | základní |  | 0 | 0 | 0 | 0 | 0 | 16 | K | 3 |  |  |  | ROZPOCET | [5 empty] | 0 | 0 | 0 | 0 | 0 | 1 | 0 | 16 | 986947550
| VV |  | Viz. PD stavební část - výrobky PSV (hliníkové vnitřní), výkresy půdorysu 1.NP-3.NP a Tech.zpr. | [14 empty] | VV | 3 | 1 | True | 0 | ROZPOCET
| VV |  | . | [14 empty] | VV | 3 | 1 | True | 0 | ROZPOCET
| VV |  | - včetně příslušenství a doplňků | [14 empty] | VV | 3 | 1 | True | 0 | ROZPOCET
| VV |  | 2 |  | 2 | [12 empty] | VV | 3 | 2 | True | 0 | ROZPOCET
787 | K | 76779-R14 | Ozn.A14 - Vnitřní hliníková prosklená stěna, rámový systém, 1200x2450 mm, D+M | kus | 1 |  | 0 |  |  | základní |  | 0 | 0 | 0 | 0 | 0 | 16 | K | 3 |  |  |  | ROZPOCET | [5 empty] | 0 | 0 | 0 | 0 | 0 | 1 | 0 | 16 | -486081434
| VV |  | Viz. PD stavební část - výrobky PSV (hliníkové vnitřní), výkresy půdorysu 1.NP-3.NP a Tech.zpr. | [14 empty] | VV | 3 | 1 | True | 0 | ROZPOCET
| VV |  | . | [14 empty] | VV | 3 | 1 | True | 0 | ROZPOCET
| VV |  | - včetně příslušenství a doplňků | [14 empty] | VV | 3 | 1 | True | 0 | ROZPOCET
| VV |  | 1 |  | 1 | [12 empty] | VV | 3 | 2 | True | 0 | ROZPOCET
| D | 767.g | hliníkové vnitřní protipožární |  |  |  | 0 |  |  |  |  | 0 |  | 0 |  | 0 | 2 | D | 2 |  |  |  | ROZPOCET | [11 empty] | 0
788 | K | 76789-R01 | Ozn. A51 - Vnitřní PROTIPOŽÁRNÍ hliníková prosklená stěna 1550x2250 mm, dveře dvoukř. el. posuv. 700+700/2150 mm, D+M | kus | 1 |  | 0 |  |  | základní |  | 0 | 0 | 0 | 0 | 0 | 16 | K | 3 |  |  |  | ROZPOCET | [5 empty] | 0 | 0 | 0 | 0 | 0 | 1 | 0 | 16 | 1890067556
| VV |  | Viz. PD stavební část - výrobky PSV (hliníkové vnitřní protipožární), výkresy půdorysu 1.NP-3.NP a Tech.zpr. | [14 empty] | VV | 3 | 1 | True | 0 | ROZPOCET
| VV |  | . | [14 empty] | VV | 3 | 1 | True | 0 | ROZPOCET
| VV |  | - včetně příslušenství a doplňků | [14 empty] | VV | 3 | 1 | True | 0 | ROZPOCET
| VV |  | 1 |  | 1 | [12 empty] | VV | 3 | 2 | True | 0 | ROZPOCET
789 | K | 76789-R02 | Ozn. A52 - Vnitřní PROTIPOŽÁRNÍ hliníková prosklená stěna 1550x2250 mm, dveře dvoukř. el. posuv. 700+700/2150 mm, D+M | kus | 1 |  | 0 |  |  | základní |  | 0 | 0 | 0 | 0 | 0 | 16 | K | 3 |  |  |  | ROZPOCET | [5 empty] | 0 | 0 | 0 | 0 | 0 | 1 | 0 | 16 | 2098759243
| VV |  | Viz. PD stavební část - výrobky PSV (hliníkové vnitřní protipožární), výkresy půdorysu 1.NP-3.NP a Tech.zpr. | [14 empty] | VV | 3 | 1 | True | 0 | ROZPOCET
| VV |  | . | [14 empty] | VV | 3 | 1 | True | 0 | ROZPOCET
| VV |  | - včetně příslušenství a doplňků | [14 empty] | VV | 3 | 1 | True | 0 | ROZPOCET
| VV |  | 1 |  | 1 | [12 empty] | VV | 3 | 2 | True | 0 | ROZPOCET
790 | K | 76789-R03 | Ozn. A53 - Vnitřní PROTIPOŽÁRNÍ hliníková prosklená stěna 1450x2230 mm, dveře jednokř. el. posuv. 1000/2100 mm, D+M | kus | 1 |  | 0 |  |  | základní |  | 0 | 0 | 0 | 0 | 0 | 16 | K | 3 |  |  |  | ROZPOCET | [5 empty] | 0 | 0 | 0 | 0 | 0 | 1 | 0 | 16 | 626652016
| VV |  | Viz. PD stavební část - výrobky PSV (hliníkové vnitřní protipožární), výkresy půdorysu 1.NP-3.NP a Tech.zpr. | [14 empty] | VV | 3 | 1 | True | 0 | ROZPOCET
| VV |  | . | [14 empty] | VV | 3 | 1 | True | 0 | ROZPOCET
| VV |  | - včetně příslušenství a doplňků | [14 empty] | VV | 3 | 1 | True | 0 | ROZPOCET
| VV |  | 1 |  | 1 | [12 empty] | VV | 3 | 2 | True | 0 | ROZPOCET
794 | K | 76789-R07 | Ozn. A57 - Vnitřní PROTIPOŽÁRNÍ hliníková prosklená stěna 1380x2950 mm, dveře jednokř. otočné 900/2150 mm, D+M | kus | 1 |  | 0 |  |  | základní |  | 0 | 0 | 0 | 0 | 0 | 16 | K | 3 |  |  |  | ROZPOCET | [5 empty] | 0 | 0 | 0 | 0 | 0 | 1 | 0 | 16 | -677252600
| VV |  | Viz. PD stavební část - výrobky PSV (hliníkové vnitřní protipožární), výkresy půdorysu 1.NP-3.NP a Tech.zpr. | [14 empty] | VV | 3 | 1 | True | 0 | ROZPOCET
| VV |  | . | [14 empty] | VV | 3 | 1 | True | 0 | ROZPOCET
| VV |  | - včetně příslušenství a doplňků | [14 empty] | VV | 3 | 1 | True | 0 | ROZPOCET
| VV |  | 1 |  | 1 | [12 empty] | VV | 3 | 2 | True | 0 | ROZPOCET
795 | K | 76789-R08 | Ozn. A58 - Vnitřní PROTIPOŽÁRNÍ hliníková prosklená stěna 1150x2200 mm, dveře jednokř. el. posuv. 1000/2100 mm, D+M | kus | 1 |  | 0 |  |  | základní |  | 0 | 0 | 0 | 0 | 0 | 16 | K | 3 |  |  |  | ROZPOCET | [5 empty] | 0 | 0 | 0 | 0 | 0 | 1 | 0 | 16 | -425257230
| VV |  | Viz. PD stavební část - výrobky PSV (hliníkové vnitřní protipožární), výkresy půdorysu 1.NP-3.NP a Tech.zpr. | [14 empty] | VV | 3 | 1 | True | 0 | ROZPOCET
| VV |  | . | [14 empty] | VV | 3 | 1 | True | 0 | ROZPOCET
| VV |  | - včetně příslušenství a doplňků | [14 empty] | VV | 3 | 1 | True | 0 | ROZPOCET
| VV |  | 1 |  | 1 | [12 empty] | VV | 3 | 2 | True | 0 | ROZPOCET
| D | 767.h | hliníkové venkovní |  |  |  | 0 |  |  |  |  | 0 |  | 0 |  | 0 | 2 | D | 2 |  |  |  | ROZPOCET | [11 empty] | 0
804 | K | 76790-R09 | Ozn. E09 - Vícekomorové hliníkové okno 3000x700 mm, rámový systém, D+M | kus | 1 |  | 0 |  |  | základní |  | 0 | 0 | 0 | 0 | 0 | 16 | K | 3 |  |  |  | ROZPOCET | [5 empty] | 0 | 0 | 0 | 0 | 0 | 1 | 0 | 16 | 2095589339
| VV |  | Viz. PD stavební část - výrobky PSV (hliníkové venkovní), výkresy půdorysu 1.PP-3.NP a Tech.zpr. | [14 empty] | VV | 3 | 1 | True | 0 | ROZPOCET
| VV |  | . | [14 empty] | VV | 3 | 1 | True | 0 | ROZPOCET
| VV |  | - včetně příslušenství a doplňků | [14 empty] | VV | 3 | 1 | True | 0 | ROZPOCET
| VV |  | 1 |  | 1 | [12 empty] | VV | 3 | 2 | True | 0 | ROZPOCET
805 | K | 76790-R11 | Ozn. E11 - Vícekomorové hliníkové okno 1200x900 mm, rámový systém, D+M | kus | 1 |  | 0 |  |  | základní |  | 0 | 0 | 0 | 0 | 0 | 16 | K | 3 |  |  |  | ROZPOCET | [5 empty] | 0 | 0 | 0 | 0 | 0 | 1 | 0 | 16 | -1002085776
| VV |  | Viz. PD stavební část - výrobky PSV (hliníkové venkovní), výkresy půdorysu 1.PP-3.NP a Tech.zpr. | [14 empty] | VV | 3 | 1 | True | 0 | ROZPOCET
| VV |  | . | [14 empty] | VV | 3 | 1 | True | 0 | ROZPOCET
| VV |  | - včetně příslušenství a doplňků | [14 empty] | VV | 3 | 1 | True | 0 | ROZPOCET
| VV |  | 1 |  | 1 | [12 empty] | VV | 3 | 2 | True | 0 | ROZPOCET
806 | K | 76790-R12 | Ozn. E12 - Vícekomorové hliníkové okno 3000x900 mm, rámový systém, D+M | kus | 1 |  | 0 |  |  | základní |  | 0 | 0 | 0 | 0 | 0 | 16 | K | 3 |  |  |  | ROZPOCET | [5 empty] | 0 | 0 | 0 | 0 | 0 | 1 | 0 | 16 | -109469223
| VV |  | Viz. PD stavební část - výrobky PSV (hliníkové venkovní), výkresy půdorysu 1.PP-3.NP a Tech.zpr. | [14 empty] | VV | 3 | 1 | True | 0 | ROZPOCET
| VV |  | . | [14 empty] | VV | 3 | 1 | True | 0 | ROZPOCET
| VV |  | - včetně příslušenství a doplňků | [14 empty] | VV | 3 | 1 | True | 0 | ROZPOCET
| VV |  | 1 |  | 1 | [12 empty] | VV | 3 | 2 | True | 0 | ROZPOCET
807 | K | 76790-R13 | Ozn. E13 - Vícekomorové hliníkové okno 3000x1800 mm, rámový systém, D+M | kus | 1 |  | 0 |  |  | základní |  | 0 | 0 | 0 | 0 | 0 | 16 | K | 3 |  |  |  | ROZPOCET | [5 empty] | 0 | 0 | 0 | 0 | 0 | 1 | 0 | 16 | -550873808
| VV |  | Viz. PD stavební část - výrobky PSV (hliníkové venkovní), výkresy půdorysu 1.PP-3.NP a Tech.zpr. | [14 empty] | VV | 3 | 1 | True | 0 | ROZPOCET
| VV |  | . | [14 empty] | VV | 3 | 1 | True | 0 | ROZPOCET
| VV |  | - včetně příslušenství a doplňků | [14 empty] | VV | 3 | 1 | True | 0 | ROZPOCET
| VV |  | 1 |  | 1 | [12 empty] | VV | 3 | 2 | True | 0 | ROZPOCET
808 | K | 76790-R14a | Ozn. E14a - Vícekomorové hliníkové okno 2400x1800 mm, rámový systém, D+M | kus | 1 |  | 0 |  |  | základní |  | 0 | 0 | 0 | 0 | 0 | 16 | K | 3 |  |  |  | ROZPOCET | [5 empty] | 0 | 0 | 0 | 0 | 0 | 1 | 0 | 16 | -2095670239
| VV |  | Viz. PD stavební část - výrobky PSV (hliníkové venkovní), výkresy půdorysu 1.PP-3.NP a Tech.zpr. | [14 empty] | VV | 3 | 1 | True | 0 | ROZPOCET
| VV |  | . | [14 empty] | VV | 3 | 1 | True | 0 | ROZPOCET
| VV |  | - včetně příslušenství a doplňků | [14 empty] | VV | 3 | 1 | True | 0 | ROZPOCET
| VV |  | 1 |  | 1 | [12 empty] | VV | 3 | 2 | True | 0 | ROZPOCET
809 | K | 76790-R14b | Ozn. E14b - Vícekomorové hliníkové okno 2400x1800 mm, rámový systém, D+M | kus | 1 |  | 0 |  |  | základní |  | 0 | 0 | 0 | 0 | 0 | 16 | K | 3 |  |  |  | ROZPOCET | [5 empty] | 0 | 0 | 0 | 0 | 0 | 1 | 0 | 16 | -490690714
| VV |  | Viz. PD stavební část - výrobky PSV (hliníkové venkovní), výkresy půdorysu 1.PP-3.NP a Tech.zpr. | [14 empty] | VV | 3 | 1 | True | 0 | ROZPOCET
| VV |  | . | [14 empty] | VV | 3 | 1 | True | 0 | ROZPOCET
| VV |  | - včetně příslušenství a doplňků | [14 empty] | VV | 3 | 1 | True | 0 | ROZPOCET
| VV |  | 1 |  | 1 | [12 empty] | VV | 3 | 2 | True | 0 | ROZPOCET
810 | K | 76790-R14c | Ozn. E14c - Vícekomorové hliníkové okno 2400x1800 mm, rámový systém, D+M | kus | 1 |  | 0 |  |  | základní |  | 0 | 0 | 0 | 0 | 0 | 16 | K | 3 |  |  |  | ROZPOCET | [5 empty] | 0 | 0 | 0 | 0 | 0 | 1 | 0 | 16 | -802066054
| VV |  | Viz. PD stavební část - výrobky PSV (hliníkové venkovní), výkresy půdorysu 1.PP-3.NP a Tech.zpr. | [14 empty] | VV | 3 | 1 | True | 0 | ROZPOCET
| VV |  | . | [14 empty] | VV | 3 | 1 | True | 0 | ROZPOCET
| VV |  | - včetně příslušenství a doplňků | [14 empty] | VV | 3 | 1 | True | 0 | ROZPOCET
| VV |  | 1 |  | 1 | [12 empty] | VV | 3 | 2 | True | 0 | ROZPOCET
811 | K | 76790-R15a | Ozn. E15a - Vícekomorové hliníkové okno 1200x1800 mm, rámový systém, vč. čldla otevření, D+M | kus | 1 |  | 0 |  |  | základní |  | 0 | 0 | 0 | 0 | 0 | 16 | K | 3 |  |  |  | ROZPOCET | [5 empty] | 0 | 0 | 0 | 0 | 0 | 1 | 0 | 16 | -237331842
| VV |  | Viz. PD stavební část - výrobky PSV (hliníkové venkovní), výkresy půdorysu 1.PP-3.NP a Tech.zpr. | [14 empty] | VV | 3 | 1 | True | 0 | ROZPOCET
| VV |  | . | [14 empty] | VV | 3 | 1 | True | 0 | ROZPOCET
| VV |  | - včetně příslušenství a doplňků | [14 empty] | VV | 3 | 1 | True | 0 | ROZPOCET
| VV |  | 1 |  | 1 | [12 empty] | VV | 3 | 2 | True | 0 | ROZPOCET
812 | K | 76790-R15b | Ozn. E15b - Vícekomorové hliníkové okno 1200x1800 mm, rámový systém, D+M | kus | 1 |  | 0 |  |  | základní |  | 0 | 0 | 0 | 0 | 0 | 16 | K | 3 |  |  |  | ROZPOCET | [5 empty] | 0 | 0 | 0 | 0 | 0 | 1 | 0 | 16 | 2083548808
| VV |  | Viz. PD stavební část - výrobky PSV (hliníkové venkovní), výkresy půdorysu 1.PP-3.NP a Tech.zpr. | [14 empty] | VV | 3 | 1 | True | 0 | ROZPOCET
| VV |  | . | [14 empty] | VV | 3 | 1 | True | 0 | ROZPOCET
| VV |  | - včetně příslušenství a doplňků | [14 empty] | VV | 3 | 1 | True | 0 | ROZPOCET
| VV |  | 1 |  | 1 | [12 empty] | VV | 3 | 2 | True | 0 | ROZPOCET
813 | K | 76790-R16a | Ozn. E16a - Vícekomorové hliníkové okno 1200x1800 mm, rámový systém, D+M | kus | 1 |  | 0 |  |  | základní |  | 0 | 0 | 0 | 0 | 0 | 16 | K | 3 |  |  |  | ROZPOCET | [5 empty] | 0 | 0 | 0 | 0 | 0 | 1 | 0 | 16 | -2069236779
| VV |  | Viz. PD stavební část - výrobky PSV (hliníkové venkovní), výkresy půdorysu 1.PP-3.NP a Tech.zpr. | [14 empty] | VV | 3 | 1 | True | 0 | ROZPOCET
| VV |  | . | [14 empty] | VV | 3 | 1 | True | 0 | ROZPOCET
| VV |  | - včetně příslušenství a doplňků | [14 empty] | VV | 3 | 1 | True | 0 | ROZPOCET
| VV |  | 1 |  | 1 | [12 empty] | VV | 3 | 2 | True | 0 | ROZPOCET
814 | K | 76790-R16b | Ozn. E16b - Vícekomorové hliníkové okno 1200x1800 mm, rámový systém, D+M | kus | 1 |  | 0 |  |  | základní |  | 0 | 0 | 0 | 0 | 0 | 16 | K | 3 |  |  |  | ROZPOCET | [5 empty] | 0 | 0 | 0 | 0 | 0 | 1 | 0 | 16 | -929802550
| VV |  | Viz. PD stavební část - výrobky PSV (hliníkové venkovní), výkresy půdorysu 1.PP-3.NP a Tech.zpr. | [14 empty] | VV | 3 | 1 | True | 0 | ROZPOCET
| VV |  | . | [14 empty] | VV | 3 | 1 | True | 0 | ROZPOCET
| VV |  | - včetně příslušenství a doplňků | [14 empty] | VV | 3 | 1 | True | 0 | ROZPOCET
| VV |  | 1 |  | 1 | [12 empty] | VV | 3 | 2 | True | 0 | ROZPOCET
815 | K | 76790-R17 | Ozn. E17a - Vícekomorové hliníkové okno 1000x1800 mm, rámový systém, vč. čldla otevření, D+M | kus | 1 |  | 0 |  |  | základní |  | 0 | 0 | 0 | 0 | 0 | 16 | K | 3 |  |  |  | ROZPOCET | [5 empty] | 0 | 0 | 0 | 0 | 0 | 1 | 0 | 16 | 856419512
| VV |  | Viz. PD stavební část - výrobky PSV (hliníkové venkovní), výkresy půdorysu 1.PP-3.NP a Tech.zpr. | [14 empty] | VV | 3 | 1 | True | 0 | ROZPOCET
| VV |  | . | [14 empty] | VV | 3 | 1 | True | 0 | ROZPOCET
| VV |  | - včetně příslušenství a doplňků | [14 empty] | VV | 3 | 1 | True | 0 | ROZPOCET
| VV |  | 1 |  | 1 | [12 empty] | VV | 3 | 2 | True | 0 | ROZPOCET
819 | K | 76790-R19a | Ozn. E19a - Vícekomorové hliníkové okno 2400x1800 mm, rámový systém, vč. čldla otevření, D+M | kus | 1 |  | 0 |  |  | základní |  | 0 | 0 | 0 | 0 | 0 | 16 | K | 3 |  |  |  | ROZPOCET | [5 empty] | 0 | 0 | 0 | 0 | 0 | 1 | 0 | 16 | 1001784285
| VV |  | Viz. PD stavební část - výrobky PSV (hliníkové venkovní), výkresy půdorysu 1.PP-3.NP a Tech.zpr. | [14 empty] | VV | 3 | 1 | True | 0 | ROZPOCET
| VV |  | . | [14 empty] | VV | 3 | 1 | True | 0 | ROZPOCET
| VV |  | - včetně příslušenství a doplňků | [14 empty] | VV | 3 | 1 | True | 0 | ROZPOCET
| VV |  | 4 |  | 4 | [12 empty] | VV | 3 | 2 | True | 0 | ROZPOCET
| VV |  | . | [14 empty] | VV | 3 | 1 | True | 0 | ROZPOCET
| VV |  | . | [14 empty] | VV | 3 | 1 | True | 0 | ROZPOCET
| VV |  | PROSTAVĚNO | [14 empty] | VV | 3 | 1 | True | 0 | ROZPOCET
| VV |  | -3 |  | -3 | [12 empty] | VV | 3 | 2 | True | 0 | ROZPOCET
820 | K | 76790-R19b | Ozn. E19b - Vícekomorové hliníkové okno 2400x1800 mm, rámový systém, vč. čldla otevření, D+M | kus | 1 |  | 0 |  |  | základní |  | 0 | 0 | 0 | 0 | 0 | 16 | K | 3 |  |  |  | ROZPOCET | [5 empty] | 0 | 0 | 0 | 0 | 0 | 1 | 0 | 16 | 1262974891
| VV |  | Viz. PD stavební část - výrobky PSV (hliníkové venkovní), výkresy půdorysu 1.PP-3.NP a Tech.zpr. | [14 empty] | VV | 3 | 1 | True | 0 | ROZPOCET
| VV |  | . | [14 empty] | VV | 3 | 1 | True | 0 | ROZPOCET
| VV |  | - včetně příslušenství a doplňků | [14 empty] | VV | 3 | 1 | True | 0 | ROZPOCET
| VV |  | 1 |  | 1 | [12 empty] | VV | 3 | 2 | True | 0 | ROZPOCET
821 | K | 76790-R20a | Ozn. E20a - Vícekomorové hliníkové okno 2400x1800 mm, rámový systém, D+M | kus | 2 |  | 0 |  |  | základní |  | 0 | 0 | 0 | 0 | 0 | 16 | K | 3 |  |  |  | ROZPOCET | [5 empty] | 0 | 0 | 0 | 0 | 0 | 1 | 0 | 16 | 1267944507
| VV |  | Viz. PD stavební část - výrobky PSV (hliníkové venkovní), výkresy půdorysu 1.PP-3.NP a Tech.zpr. | [14 empty] | VV | 3 | 1 | True | 0 | ROZPOCET
| VV |  | . | [14 empty] | VV | 3 | 1 | True | 0 | ROZPOCET
| VV |  | - včetně příslušenství a doplňků | [14 empty] | VV | 3 | 1 | True | 0 | ROZPOCET
| VV |  | 2 |  | 2 | [12 empty] | VV | 3 | 2 | True | 0 | ROZPOCET
823 | K | 76790-R21a | Ozn. E21a - Vícekomorové hliníkové okno 3000x1800 mm, rámový systém, D+M | kus | 1 |  | 0 |  |  | základní |  | 0 | 0 | 0 | 0 | 0 | 16 | K | 3 |  |  |  | ROZPOCET | [5 empty] | 0 | 0 | 0 | 0 | 0 | 1 | 0 | 16 | -1934137767
| VV |  | Viz. PD stavební část - výrobky PSV (hliníkové venkovní), výkresy půdorysu 1.PP-3.NP a Tech.zpr. | [14 empty] | VV | 3 | 1 | True | 0 | ROZPOCET
| VV |  | . | [14 empty] | VV | 3 | 1 | True | 0 | ROZPOCET
| VV |  | - včetně příslušenství a doplňků | [14 empty] | VV | 3 | 1 | True | 0 | ROZPOCET
| VV |  | 1 |  | 1 | [12 empty] | VV | 3 | 2 | True | 0 | ROZPOCET
825 | K | 76790-R22a | Ozn. E22a - Vícekomorové hliníkové okno 3000x1800 mm, vč. čidla otevření, rámový systém, D+M | kus | 2 |  | 0 |  |  | základní |  | 0 | 0 | 0 | 0 | 0 | 16 | K | 3 |  |  |  | ROZPOCET | [5 empty] | 0 | 0 | 0 | 0 | 0 | 1 | 0 | 16 | 2112550310
| VV |  | Viz. PD stavební část - výrobky PSV (hliníkové venkovní), výkresy půdorysu 1.PP-3.NP a Tech.zpr. | [14 empty] | VV | 3 | 1 | True | 0 | ROZPOCET
| VV |  | . | [14 empty] | VV | 3 | 1 | True | 0 | ROZPOCET
| VV |  | - včetně příslušenství a doplňků | [14 empty] | VV | 3 | 1 | True | 0 | ROZPOCET
| VV |  | 3 |  | 3 | [12 empty] | VV | 3 | 2 | True | 0 | ROZPOCET
| VV |  | . | [14 empty] | VV | 3 | 1 | True | 0 | ROZPOCET
| VV |  | . | [14 empty] | VV | 3 | 1 | True | 0 | ROZPOCET
| VV |  | PROSTAVĚNO | [14 empty] | VV | 3 | 1 | True | 0 | ROZPOCET
| VV |  | -1 |  | -1 | [12 empty] | VV | 3 | 2 | True | 0 | ROZPOCET
827 | K | 76790-R22c | Ozn. E22c - Vícekomorové hliníkové okno 3000x1800 mm, vč. čidla otevření, rámový systém, D+M | kus | 1 |  | 0 |  |  | základní |  | 0 | 0 | 0 | 0 | 0 | 16 | K | 3 |  |  |  | ROZPOCET | [5 empty] | 0 | 0 | 0 | 0 | 0 | 1 | 0 | 16 | 1927351238
| VV |  | Viz. PD stavební část - výrobky PSV (hliníkové venkovní), výkresy půdorysu 1.PP-3.NP a Tech.zpr. | [14 empty] | VV | 3 | 1 | True | 0 | ROZPOCET
| VV |  | . | [14 empty] | VV | 3 | 1 | True | 0 | ROZPOCET
| VV |  | - včetně příslušenství a doplňků | [14 empty] | VV | 3 | 1 | True | 0 | ROZPOCET
| VV |  | 1 |  | 1 | [12 empty] | VV | 3 | 2 | True | 0 | ROZPOCET
828 | K | 76790-R22d | Ozn. E22d - Vícekomorové hliníkové okno 3000x1800 mm, vč. čidla otevření, rámový systém, D+M | kus | 1 |  | 0 |  |  | základní |  | 0 | 0 | 0 | 0 | 0 | 16 | K | 3 |  |  |  | ROZPOCET | [5 empty] | 0 | 0 | 0 | 0 | 0 | 1 | 0 | 16 | -735897598
| VV |  | Viz. PD stavební část - výrobky PSV (hliníkové venkovní), výkresy půdorysu 1.PP-3.NP a Tech.zpr. | [14 empty] | VV | 3 | 1 | True | 0 | ROZPOCET
| VV |  | . | [14 empty] | VV | 3 | 1 | True | 0 | ROZPOCET
| VV |  | - včetně příslušenství a doplňků | [14 empty] | VV | 3 | 1 | True | 0 | ROZPOCET
| VV |  | 1 |  | 1 | [12 empty] | VV | 3 | 2 | True | 0 | ROZPOCET
829 | K | 76790-R23a | Ozn. E23a - Vícekomorové hliníkové okno 2400x1800 mm, rámový systém, D+M | kus | 1 |  | 0 |  |  | základní |  | 0 | 0 | 0 | 0 | 0 | 16 | K | 3 |  |  |  | ROZPOCET | [5 empty] | 0 | 0 | 0 | 0 | 0 | 1 | 0 | 16 | -251553488
| VV |  | Viz. PD stavební část - výrobky PSV (hliníkové venkovní), výkresy půdorysu 1.PP-3.NP a Tech.zpr. | [14 empty] | VV | 3 | 1 | True | 0 | ROZPOCET
| VV |  | . | [14 empty] | VV | 3 | 1 | True | 0 | ROZPOCET
| VV |  | - včetně příslušenství a doplňků | [14 empty] | VV | 3 | 1 | True | 0 | ROZPOCET
| VV |  | 1 |  | 1 | [12 empty] | VV | 3 | 2 | True | 0 | ROZPOCET
831 | K | 76790-R24 | Ozn. E24 - Vícekomorové hliníkové okno 1200x1800 mm, rámový systém, D+M | kus | 1 |  | 0 |  |  | základní |  | 0 | 0 | 0 | 0 | 0 | 16 | K | 3 |  |  |  | ROZPOCET | [5 empty] | 0 | 0 | 0 | 0 | 0 | 1 | 0 | 16 | -1901562466
| VV |  | Viz. PD stavební část - výrobky PSV (hliníkové venkovní), výkresy půdorysu 1.PP-3.NP a Tech.zpr. | [14 empty] | VV | 3 | 1 | True | 0 | ROZPOCET
| VV |  | . | [14 empty] | VV | 3 | 1 | True | 0 | ROZPOCET
| VV |  | - včetně příslušenství a doplňků | [14 empty] | VV | 3 | 1 | True | 0 | ROZPOCET
| VV |  | 1 |  | 1 | [12 empty] | VV | 3 | 2 | True | 0 | ROZPOCET
832 | K | 76790-R25 | Ozn. E25 - Vícekomorové hliníkové okno 1200x1800 mm, rámový systém, D+M | kus | 1 |  | 0 |  |  | základní |  | 0 | 0 | 0 | 0 | 0 | 16 | K | 3 |  |  |  | ROZPOCET | [5 empty] | 0 | 0 | 0 | 0 | 0 | 1 | 0 | 16 | 1673622995
| VV |  | Viz. PD stavební část - výrobky PSV (hliníkové venkovní), výkresy půdorysu 1.PP-3.NP a Tech.zpr. | [14 empty] | VV | 3 | 1 | True | 0 | ROZPOCET
| VV |  | . | [14 empty] | VV | 3 | 1 | True | 0 | ROZPOCET
| VV |  | - včetně příslušenství a doplňků | [14 empty] | VV | 3 | 1 | True | 0 | ROZPOCET
| VV |  | 1 |  | 1 | [12 empty] | VV | 3 | 2 | True | 0 | ROZPOCET
833 | K | 76790-R26 | Ozn. E26 - Vícekomorové hliníkové okno 1200x1800 mm, rámový systém, D+M | kus | 2 |  | 0 |  |  | základní |  | 0 | 0 | 0 | 0 | 0 | 16 | K | 3 |  |  |  | ROZPOCET | [5 empty] | 0 | 0 | 0 | 0 | 0 | 1 | 0 | 16 | -754343734
| VV |  | Viz. PD stavební část - výrobky PSV (hliníkové venkovní), výkresy půdorysu 1.PP-3.NP a Tech.zpr. | [14 empty] | VV | 3 | 1 | True | 0 | ROZPOCET
| VV |  | . | [14 empty] | VV | 3 | 1 | True | 0 | ROZPOCET
| VV |  | - včetně příslušenství a doplňků | [14 empty] | VV | 3 | 1 | True | 0 | ROZPOCET
| VV |  | 3 |  | 3 | [12 empty] | VV | 3 | 2 | True | 0 | ROZPOCET
| VV |  | . | [14 empty] | VV | 3 | 1 | True | 0 | ROZPOCET
| VV |  | . | [14 empty] | VV | 3 | 1 | True | 0 | ROZPOCET
| VV |  | PROSTAVĚNO | [14 empty] | VV | 3 | 1 | True | 0 | ROZPOCET
| VV |  | -1 |  | -1 | [12 empty] | VV | 3 | 2 | True | 0 | ROZPOCET
834 | K | 76790-R27 | Ozn. E27 - Vícekomorové hliníkové okno 1000x1800 mm, rámový systém, D+M | kus | 1 |  | 0 |  |  | základní |  | 0 | 0 | 0 | 0 | 0 | 16 | K | 3 |  |  |  | ROZPOCET | [5 empty] | 0 | 0 | 0 | 0 | 0 | 1 | 0 | 16 | 1651212144
| VV |  | Viz. PD stavební část - výrobky PSV (hliníkové venkovní), výkresy půdorysu 1.PP-3.NP a Tech.zpr. | [14 empty] | VV | 3 | 1 | True | 0 | ROZPOCET
| VV |  | . | [14 empty] | VV | 3 | 1 | True | 0 | ROZPOCET
| VV |  | - včetně příslušenství a doplňků | [14 empty] | VV | 3 | 1 | True | 0 | ROZPOCET
| VV |  | 1 |  | 1 | [12 empty] | VV | 3 | 2 | True | 0 | ROZPOCET
839 | K | 76790-R33 | Ozn. E33 - Vícekomorová hliníková prosklená stěna 3055x2800 mm, s dveřmi, rámový systém, dveře el. posuvné dvoukřídlové 700+700x2500 mm, D+M | kus | 1 |  | 0 |  |  | základní |  | 0 | 0 | 0 | 0 | 0 | 16 | K | 3 |  |  |  | ROZPOCET | [5 empty] | 0 | 0 | 0 | 0 | 0 | 1 | 0 | 16 | 583849290
| VV |  | Viz. PD stavební část - výrobky PSV (hliníkové venkovní), výkresy půdorysu 1.PP-3.NP a Tech.zpr. | [14 empty] | VV | 3 | 1 | True | 0 | ROZPOCET
| VV |  | . | [14 empty] | VV | 3 | 1 | True | 0 | ROZPOCET
| VV |  | - včetně příslušenství a doplňků | [14 empty] | VV | 3 | 1 | True | 0 | ROZPOCET
| VV |  | 1 |  | 1 | [12 empty] | VV | 3 | 2 | True | 0 | ROZPOCET
840 | K | 76790-R34 | Ozn. E34 - Vícekomorová hliníková prosklená stěna 3055x2800 mm, s dveřmi, rámový systém, dveře el. posuvné dvoukřídlové 700+700x2500 mm, D+M | kus | 1 |  | 0 |  |  | základní |  | 0 | 0 | 0 | 0 | 0 | 16 | K | 3 |  |  |  | ROZPOCET | [5 empty] | 0 | 0 | 0 | 0 | 0 | 1 | 0 | 16 | 270451743
| VV |  | Viz. PD stavební část - výrobky PSV (hliníkové venkovní), výkresy půdorysu 1.PP-3.NP a Tech.zpr. | [14 empty] | VV | 3 | 1 | True | 0 | ROZPOCET
| VV |  | . | [14 empty] | VV | 3 | 1 | True | 0 | ROZPOCET
| VV |  | - včetně příslušenství a doplňků | [14 empty] | VV | 3 | 1 | True | 0 | ROZPOCET
| VV |  | 1 |  | 1 | [12 empty] | VV | 3 | 2 | True | 0 | ROZPOCET
841 | K | 76790-R35 | Ozn. E35 - Vícekomorová hliníková prosklená stěna 1300x2800 mm, s dveřmi, rámový systém, dveře otočné jednokřídlové 1100x2100 mm, D+M | kus | 1 |  | 0 |  |  | základní |  | 0 | 0 | 0 | 0 | 0 | 16 | K | 3 |  |  |  | ROZPOCET | [5 empty] | 0 | 0 | 0 | 0 | 0 | 1 | 0 | 16 | 1630302137
| VV |  | Viz. PD stavební část - výrobky PSV (hliníkové venkovní), výkresy půdorysu 1.PP-3.NP a Tech.zpr. | [14 empty] | VV | 3 | 1 | True | 0 | ROZPOCET
| VV |  | . | [14 empty] | VV | 3 | 1 | True | 0 | ROZPOCET
| VV |  | - včetně příslušenství a doplňků | [14 empty] | VV | 3 | 1 | True | 0 | ROZPOCET
| VV |  | 1 |  | 1 | [12 empty] | VV | 3 | 2 | True | 0 | ROZPOCET
842 | K | 76790-R36 | Ozn. E36 - Vícekomorová hliníková prosklená stěna 1300x2800 mm, s dveřmi, rámový systém, dveře otočné jednokřídlové plné 1100x2100 mm, D+M | kus | 1 |  | 0 |  |  | základní |  | 0 | 0 | 0 | 0 | 0 | 16 | K | 3 |  |  |  | ROZPOCET | [5 empty] | 0 | 0 | 0 | 0 | 0 | 1 | 0 | 16 | 1466837837
| VV |  | Viz. PD stavební část - výrobky PSV (hliníkové venkovní), výkresy půdorysu 1.PP-3.NP a Tech.zpr. | [14 empty] | VV | 3 | 1 | True | 0 | ROZPOCET
| VV |  | . | [14 empty] | VV | 3 | 1 | True | 0 | ROZPOCET
| VV |  | - včetně příslušenství a doplňků | [14 empty] | VV | 3 | 1 | True | 0 | ROZPOCET
| VV |  | 1 |  | 1 | [12 empty] | VV | 3 | 2 | True | 0 | ROZPOCET
843 | K | 76790-R37 | Ozn. E37 - Vícekomorová hliníková prosklená stěna 1200x2200 mm, PO, s dveřmi, rámový systém, dveře otočné jednokřídlové 1000x2100 mm, D+M | kus | 1 |  | 0 |  |  | základní |  | 0 | 0 | 0 | 0 | 0 | 16 | K | 3 |  |  |  | ROZPOCET | [5 empty] | 0 | 0 | 0 | 0 | 0 | 1 | 0 | 16 | 471642054
| VV |  | Viz. PD stavební část - výrobky PSV (hliníkové venkovní), výkresy půdorysu 1.PP-3.NP a Tech.zpr. | [14 empty] | VV | 3 | 1 | True | 0 | ROZPOCET
| VV |  | . | [14 empty] | VV | 3 | 1 | True | 0 | ROZPOCET
| VV |  | - včetně příslušenství a doplňků | [14 empty] | VV | 3 | 1 | True | 0 | ROZPOCET
| VV |  | 1 |  | 1 | [12 empty] | VV | 3 | 2 | True | 0 | ROZPOCET
844 | K | 76790-R38a | Ozn. E38a - Vícekomorová hliníková prosklená stěna 1200x2200 mm, PO, s dveřmi, rámový systém, dveře otočné jednokřídlové plné 1000x2100 mm, D+M | kus | 1 |  | 0 |  |  | základní |  | 0 | 0 | 0 | 0 | 0 | 16 | K | 3 |  |  |  | ROZPOCET | [5 empty] | 0 | 0 | 0 | 0 | 0 | 1 | 0 | 16 | 1988195332
| VV |  | Viz. PD stavební část - výrobky PSV (hliníkové venkovní), výkresy půdorysu 1.PP-3.NP a Tech.zpr. | [14 empty] | VV | 3 | 1 | True | 0 | ROZPOCET
| VV |  | . | [14 empty] | VV | 3 | 1 | True | 0 | ROZPOCET
| VV |  | - včetně příslušenství a doplňků | [14 empty] | VV | 3 | 1 | True | 0 | ROZPOCET
| VV |  | 1 |  | 1 | [12 empty] | VV | 3 | 2 | True | 0 | ROZPOCET
845 | K | 76790-R38bx | Ozn. E38b - Vícekomorová hliníková prosklená stěna 1200x2200 mm, s dveřmi, rámový systém, dveře otočné jednokřídlové plné 1100x2100 mm, D+M | kus | 1 |  | 0 |  |  | základní |  | 0 | 0 | 0 | 0 | 0 | 16 | K | 3 |  |  |  | ROZPOCET | [5 empty] | 0 | 0 | 0 | 0 | 0 | 1 | 0 | 16 | 1558866685
| VV |  | Viz. PD stavební část - výrobky PSV (hliníkové venkovní), výkresy půdorysu 1.PP-3.NP a Tech.zpr. | [14 empty] | VV | 3 | 1 | True | 0 | ROZPOCET
| VV |  | . | [14 empty] | VV | 3 | 1 | True | 0 | ROZPOCET
| VV |  | - včetně příslušenství a doplňků | [14 empty] | VV | 3 | 1 | True | 0 | ROZPOCET
| VV |  | 1 |  | 1 | [12 empty] | VV | 3 | 2 | True | 0 | ROZPOCET
846 | K | 76790-R39 | Ozn. E39 - Vícekomorová hliníková prosklená stěna 1000x800 mm, s dveřmi, rámový systém, dveře otočné jednokřídlové plné 1100x2100 mm, D+M | kus | 2 |  | 0 |  |  | základní |  | 0 | 0 | 0 | 0 | 0 | 16 | K | 3 |  |  |  | ROZPOCET | [5 empty] | 0 | 0 | 0 | 0 | 0 | 1 | 0 | 16 | -481847098
| VV |  | Viz. PD stavební část - výrobky PSV (hliníkové venkovní), výkresy půdorysu 1.PP-3.NP a Tech.zpr. | [14 empty] | VV | 3 | 1 | True | 0 | ROZPOCET
| VV |  | . | [14 empty] | VV | 3 | 1 | True | 0 | ROZPOCET
| VV |  | - včetně příslušenství a doplňků | [14 empty] | VV | 3 | 1 | True | 0 | ROZPOCET
| VV |  | 2 |  | 2 | [12 empty] | VV | 3 | 2 | True | 0 | ROZPOCET
847 | K | 76790-R39b | Ozn. E39b - Vícekomorová hliníková prosklená stěna 2500x2700 mm, s dveřmi, rámový systém, dveře otočné jednokřídlové 900x2400 mm, D+M | kus | 2 |  | 0 |  |  | základní |  | 0 | 0 | 0 | 0 | 0 | 16 | K | 3 |  |  |  | ROZPOCET | [5 empty] | 0 | 0 | 0 | 0 | 0 | 1 | 0 | 16 | -182067413
| VV |  | Viz. PD stavební část - výrobky PSV (hliníkové venkovní), výkresy půdorysu 1.PP-3.NP a Tech.zpr. | [14 empty] | VV | 3 | 1 | True | 0 | ROZPOCET
| VV |  | . | [14 empty] | VV | 3 | 1 | True | 0 | ROZPOCET
| VV |  | - včetně příslušenství a doplňků | [14 empty] | VV | 3 | 1 | True | 0 | ROZPOCET
| VV |  | 2 |  | 2 | [12 empty] | VV | 3 | 2 | True | 0 | ROZPOCET
848 | K | 76790-R39c | Ozn. E39c - Vícekomorová hliníková prosklená stěna 1000x750 mm, s dveřmi, rámový systém, dveře otočné jednokřídlové plné 900x650 mm, D+M | kus | 1 |  | 0 |  |  | základní |  | 0 | 0 | 0 | 0 | 0 | 16 | K | 3 |  |  |  | ROZPOCET | [5 empty] | 0 | 0 | 0 | 0 | 0 | 1 | 0 | 16 | 337922589
| VV |  | Viz. PD stavební část - výrobky PSV (hliníkové venkovní), výkresy půdorysu 1.PP-3.NP a Tech.zpr. | [14 empty] | VV | 3 | 1 | True | 0 | ROZPOCET
| VV |  | . | [14 empty] | VV | 3 | 1 | True | 0 | ROZPOCET
| VV |  | - včetně příslušenství a doplňků | [14 empty] | VV | 3 | 1 | True | 0 | ROZPOCET
| VV |  | 1 |  | 1 | [12 empty] | VV | 3 | 2 | True | 0 | ROZPOCET
849 | K | 76790-R40 | Ozn.E40 - Tepelně izolační hliníková fasádní konstrukce ze svislých sloupků a vodorovných příčlí, 2700x3765+6475x3650+2700x3765 mm, s dveřmi jednokřídl. el. posuv, okna sklo čiré, plochy sklo smaltované, část PO, tepel. izolace, celková plocha 42, D+M | kus | 1 |  | 0 |  |  | základní |  | 0 | 0 | 0 | 0 | 0 | 16 | K | 3 |  |  |  | ROZPOCET | [5 empty] | 0 | 0 | 0 | 0 | 0 | 1 | 0 | 16 | -1918403820
| VV |  | Viz. PD stavební část - výrobky PSV (hliníkové venkovní), výkresy půdorysu 1.PP-3.NP a Tech.zpr. | [14 empty] | VV | 3 | 1 | True | 0 | ROZPOCET
| VV |  | . | [14 empty] | VV | 3 | 1 | True | 0 | ROZPOCET
| VV |  | - včetně příslušenství a doplňků | [14 empty] | VV | 3 | 1 | True | 0 | ROZPOCET
| VV |  | 1 |  | 1 | [12 empty] | VV | 3 | 2 | True | 0 | ROZPOCET
850 | K | 76790-R41 | Ozn.E41 - Opláštění venkovního přístřešku nad schodištěm do lékárny - ze sloupkopříčkového systému, celková plocha zasklení 30,0 m2, D+M | kus | 1 |  | 0 |  |  | základní |  | 0 | 0 | 0 | 0 | 0 | 16 | K | 3 |  |  |  | ROZPOCET | [5 empty] | 0 | 0 | 0 | 0 | 0 | 1 | 0 | 16 | 184847649
| VV |  | Viz. PD stavební část - výrobky PSV (hliníkové venkovní), výkresy půdorysu 1.PP-3.NP a Tech.zpr. | [14 empty] | VV | 3 | 1 | True | 0 | ROZPOCET
| VV |  | . | [14 empty] | VV | 3 | 1 | True | 0 | ROZPOCET
| VV |  | - včetně příslušenství a doplňků | [14 empty] | VV | 3 | 1 | True | 0 | ROZPOCET
| VV |  | 1 |  | 1 | [12 empty] | VV | 3 | 2 | True | 0 | ROZPOCET
851 | K | 76790-R42 | Ozn.E42 - Zasklení prosvětlovacích otvorů v přístřešku, celková plocha zasklení 7,5 m2, D+M | kus | 1 |  | 0 |  |  | základní |  | 0 | 0 | 0 | 0 | 0 | 16 | K | 3 |  |  |  | ROZPOCET | [5 empty] | 0 | 0 | 0 | 0 | 0 | 1 | 0 | 16 | 1987960054
| VV |  | Viz. PD stavební část - výrobky PSV (hliníkové venkovní), výkresy půdorysu 1.PP-3.NP a Tech.zpr. | [14 empty] | VV | 3 | 1 | True | 0 | ROZPOCET
| VV |  | . | [14 empty] | VV | 3 | 1 | True | 0 | ROZPOCET
| VV |  | - včetně příslušenství a doplňků | [14 empty] | VV | 3 | 1 | True | 0 | ROZPOCET
| VV |  | 1 |  | 1 | [12 empty] | VV | 3 | 2 | True | 0 | ROZPOCET
| D | 768 | Ocelové výrobky |  |  |  | 0 |  |  |  |  | 0 |  | 0 |  | 0 | 1 | D | 1 |  |  |  | ROZPOCET | [11 empty] | 0
852 | K | 953946111 | Montáž atypických ocelových kcí hmotnosti do 1 t z profilů hmotnosti do 13 kg/m | t | 2.707 |  | 0 | CS ÚRS 2022 01 |  | základní |  | 0 | 0 | 0 | 0 | 0 | 4 | K | 2 |  |  |  | ROZPOCET | [5 empty] | 0 | 0 | 0 | 0 | 0 | 1 | 0 | 4 | -401838265
853 | M | 55300-R01 | Ocelové konstrukce zastřešení vstupu, žárový pozink - dodávka | t | 0.582 |  | 0 |  |  | základní |  | 0 | 0 | 0 | 0 | 0 | 8 | M | 2 |  |  |  | ROZPOCET | [5 empty] | 0 | 0 | 0 | 0 | 0 | 1 | 0 | 4 | -873963979
| VV |  | Viz PD statika | [14 empty] | VV | 2 | 1 | True | 0 | ROZPOCET
| VV |  | -včetně kotvení a kotvicího materiálu | [14 empty] | VV | 2 | 1 | True | 0 | ROZPOCET
| VV |  | -včetně nátěrů | [14 empty] | VV | 2 | 1 | True | 0 | ROZPOCET
| VV |  | 0,582 |  | 0.582 | [12 empty] | VV | 2 | 2 | True | 0 | ROZPOCET
854 | M | 55300-R01a | Ocelové konstrukce pomocné, žárový pozink - dodávka | t | 2.125 |  | 0 |  |  | základní |  | 0 | 0 | 0 | 0 | 0 | 8 | M | 2 |  |  |  | ROZPOCET | [5 empty] | 0 | 0 | 0 | 0 | 0 | 1 | 0 | 4 | -1124172990
| VV |  | Viz. PD stavební část - výrobky PSV (hliníkové venkovní), výkresy půdorysu 1.PP-3.NP a Tech.zpr. | [14 empty] | VV | 2 | 1 | True | 0 | ROZPOCET
| VV |  | . | [14 empty] | VV | 2 | 1 | True | 0 | ROZPOCET
| VV |  | -včetně kotvení a kotvicího materiálu | [14 empty] | VV | 2 | 1 | True | 0 | ROZPOCET
| VV |  | -včetně nátěrů | [14 empty] | VV | 2 | 1 | True | 0 | ROZPOCET
| VV |  | . | [14 empty] | VV | 2 | 1 | True | 0 | ROZPOCET
| VV |  | Profily U120/50 tl.3 mm | [14 empty] | VV | 2 | 1 | True | 0 | ROZPOCET
| VV |  | . | [14 empty] | VV | 2 | 1 | True | 0 | ROZPOCET
| VV |  | "Pro skladbu R3b:" 20*0,00487 |  | 0.097 | [12 empty] | VV | 2 | 2 | True | 0 | ROZPOCET
| VV |  | "Pro skladbu R7a:" 42*0,00487 |  | 0.205 | [12 empty] | VV | 2 | 2 | True | 0 | ROZPOCET
| VV |  | "Pro skladbu R8:" 246*0,00487 |  | 1.198 | [12 empty] | VV | 2 | 2 | True | 0 | ROZPOCET
| VV |  | "Pro skladbu F4:" 18*0,00487 |  | 0.088 | [12 empty] | VV | 2 | 2 | True | 0 | ROZPOCET
| VV |  | "Pro skladbu F5:" 17*0,00487 |  | 0.083 | [12 empty] | VV | 2 | 2 | True | 0 | ROZPOCET
| VV |  | "Pro skladbu W5a:" 49*0,00487 |  | 0.239 | [12 empty] | VV | 2 | 2 | True | 0 | ROZPOCET
| VV |  | "Pro skladbu W5b:" 19*0,00487 |  | 0.093 | [12 empty] | VV | 2 | 2 | True | 0 | ROZPOCET
| VV |  | "Pro skladbu W10:" 25*0,00487 |  | 0.122 | [12 empty] | VV | 2 | 2 | True | 0 | ROZPOCET
855 | K | 953946132 | Montáž atypických ocelových kcí hmotnosti přes 1 do 2,5 t z profilů hmotnosti přes 30 kg/m | t | 1.746 |  | 0 | CS ÚRS 2022 01 |  | základní |  | 0 | 0 | 0 | 0 | 0 | 4 | K | 2 |  |  |  | ROZPOCET | [5 empty] | 0 | 0 | 0 | 0 | 0 | 1 | 0 | 4 | 532360531
856 | M | 55300-R02 | Ocelové konstrukce přístřešku, žárový pozink - dodávka | t | 1.746 |  | 0 |  |  | základní |  | 0 | 0 | 0 | 0 | 0 | 8 | M | 2 |  |  |  | ROZPOCET | [5 empty] | 0 | 0 | 0 | 0 | 0 | 1 | 0 | 4 | -1374357370
| VV |  | Viz PD statika | [14 empty] | VV | 2 | 1 | True | 0 | ROZPOCET
| VV |  | -včetně kotvení a kotvicího materiálu | [14 empty] | VV | 2 | 1 | True | 0 | ROZPOCET
| VV |  | -včetně nátěrů | [14 empty] | VV | 2 | 1 | True | 0 | ROZPOCET
| VV |  | 1,746 |  | 1.746 | [12 empty] | VV | 2 | 2 | True | 0 | ROZPOCET
857 | K | 953946133 | Montáž atypických ocelových kcí hmotnosti přes 2,5 do 5 t z profilů hmotnosti přes 30 kg/m | t | 5.824 |  | 0 | CS ÚRS 2022 01 |  | základní |  | 0 | 0 | 0 | 0 | 0 | 4 | K | 2 |  |  |  | ROZPOCET | [5 empty] | 0 | 0 | 0 | 0 | 0 | 1 | 0 | 4 | 528476814
858 | M | 55300-R03 | Ocelové konstrukce nástaby 2.NP, žárový pozink - dodávka | t | 2.672 |  | 0 |  |  | základní |  | 0 | 0 | 0 | 0 | 0 | 8 | M | 2 |  |  |  | ROZPOCET | [5 empty] | 0 | 0 | 0 | 0 | 0 | 1 | 0 | 4 | -512017690
| VV |  | Viz PD statika | [14 empty] | VV | 2 | 1 | True | 0 | ROZPOCET
| VV |  | -včetně kotvení a kotvicího materiálu | [14 empty] | VV | 2 | 1 | True | 0 | ROZPOCET
| VV |  | 2,672 |  | 2.672 | [12 empty] | VV | 2 | 2 | True | 0 | ROZPOCET
859 | M | 55300-R04 | Ocelové konstrukce akustického zákrytu, žárový pozink - dodávka | t | 3.152 |  | 0 |  |  | základní |  | 0 | 0 | 0 | 0 | 0 | 8 | M | 2 |  |  |  | ROZPOCET | [5 empty] | 0 | 0 | 0 | 0 | 0 | 1 | 0 | 4 | 1457962916
| VV |  | Viz PD statika | [14 empty] | VV | 2 | 1 | True | 0 | ROZPOCET
| VV |  | -včetně kotvení a kotvicího materiálu | [14 empty] | VV | 2 | 1 | True | 0 | ROZPOCET
| VV |  | 3,152 |  | 3.152 | [12 empty] | VV | 2 | 2 | True | 0 | ROZPOCET
860 | K | 953946134 | Montáž atypických ocelových kcí hmotnosti přes 5 do 10 t z profilů hmotnosti přes 30 kg/m | t | 23.196 |  | 0 | CS ÚRS 2022 01 |  | základní |  | 0 | 0 | 0 | 0 | 0 | 4 | K | 2 |  |  |  | ROZPOCET | [5 empty] | 0 | 0 | 0 | 0 | 0 | 1 | 0 | 4 | 101901123
861 | M | 55300-R05 | Ocelové konstrukce západní nástaby (střecha. příhradový nosník), žárový pozink - dodávka | t | 6.893 |  | 0 |  |  | základní |  | 0 | 0 | 0 | 0 | 0 | 8 | M | 2 |  |  |  | ROZPOCET | [5 empty] | 0 | 0 | 0 | 0 | 0 | 1 | 0 | 4 | 351313417
| VV |  | Viz PD statika | [14 empty] | VV | 2 | 1 | True | 0 | ROZPOCET
| VV |  | -včetně kotvení a kotvicího materiálu | [14 empty] | VV | 2 | 1 | True | 0 | ROZPOCET
| VV |  | 6,893 |  | 6.893 | [12 empty] | VV | 2 | 2 | True | 0 | ROZPOCET
862 | M | 55300-R06 | Ocelové konstrukce západní nástaby (čelní stěna), žárový pozink - dodávka | t | 7.868 |  | 0 |  |  | základní |  | 0 | 0 | 0 | 0 | 0 | 8 | M | 2 |  |  |  | ROZPOCET | [5 empty] | 0 | 0 | 0 | 0 | 0 | 1 | 0 | 4 | 1202168074
| VV |  | Viz PD statika | [14 empty] | VV | 2 | 1 | True | 0 | ROZPOCET
| VV |  | -včetně kotvení a kotvicího materiálu | [14 empty] | VV | 2 | 1 | True | 0 | ROZPOCET
| VV |  | 7,868 |  | 7.868 | [12 empty] | VV | 2 | 2 | True | 0 | ROZPOCET
863 | M | 55300-R07 | Ocelové konstrukce nástavby 3.NP, žárový pozink - dodávka | t | 8.435 |  | 0 |  |  | základní |  | 0 | 0 | 0 | 0 | 0 | 8 | M | 2 |  |  |  | ROZPOCET | [5 empty] | 0 | 0 | 0 | 0 | 0 | 1 | 0 | 4 | 675210483
| VV |  | Viz PD statika | [14 empty] | VV | 2 | 1 | True | 0 | ROZPOCET
| VV |  | -včetně kotvení a kotvicího materiálu | [14 empty] | VV | 2 | 1 | True | 0 | ROZPOCET
| VV |  | 8,435 |  | 8.435 | [12 empty] | VV | 2 | 2 | True | 0 | ROZPOCET
864 | K | 953946135 | Montáž atypických ocelových kcí hmotnosti přes 10 do 20 t z profilů hmotnosti přes 30 kg/m | t | 20.223 |  | 0 | CS ÚRS 2022 01 |  | základní |  | 0 | 0 | 0 | 0 | 0 | 16 | K | 2 |  |  |  | ROZPOCET | [5 empty] | 0 | 0 | 0 | 0 | 0 | 1 | 0 | 16 | 332979876
865 | M | 55300-R08 | Ocelové konstrukce severní nástavby, žárový pozink - dodávka | t | 20.223 |  | 0 |  |  | základní |  | 0 | 0 | 0 | 0 | 0 | 32 | M | 2 |  |  |  | ROZPOCET | [5 empty] | 0 | 0 | 0 | 0 | 0 | 1 | 0 | 16 | 1133933964
| VV |  | Viz PD statika | [14 empty] | VV | 2 | 1 | True | 0 | ROZPOCET
| VV |  | -včetně kotvení a kotvicího materiálu | [14 empty] | VV | 2 | 1 | True | 0 | ROZPOCET
| VV |  | 20,223 |  | 20.223 | [12 empty] | VV | 2 | 2 | True | 0 | ROZPOCET
866 | K | 998767_R1 | Přesun hmot procentní pro ocelové výrobky v objektech v do 12 m | % |  |  | 0 |  |  | základní |  | 0 | 0 | 0 | 0 | 0 | 16 | K | 2 |  |  |  | ROZPOCET | [5 empty] | 0 | 0 | 0 | 0 | 0 | 1 | 0 | 16 | -309262762
| D | 769 | Provětrávané fasády |  |  |  | 0 |  |  |  |  | 0 |  | 52.4968 |  | 0 | 1 | D | 1 |  |  |  | ROZPOCET | [11 empty] | 0
867 | K | 769000-R3 | Fasádní plášť z hliníkových lamel s povrchovou úpravou na systémovým nosným roštu, včetně TI XPS tl.120 mm, D+M | m2 | 31.4 |  | 0 |  |  | základní |  | 0 | 0.01 | 0.314 | 0 | 0 | 16 | K | 2 |  |  |  | ROZPOCET | [5 empty] | 0 | 0 | 0 | 0 | 0 | 1 | 0 | 16 | 1574033412
| VV |  | Viz. PD stavební část - výkresy půdorysu 1.PP-3.NP, výkresy řezů a Tech.zpr. | [14 empty] | VV | 2 | 1 | True | 0 | ROZPOCET
| VV |  | Viz skladby konstrukcí | [14 empty] | VV | 2 | 1 | True | 0 | ROZPOCET
| VV |  | . | [14 empty] | VV | 2 | 1 | True | 0 | ROZPOCET
| VV |  | - vč. veškerého příslušenství. pomoc. konstrukcí, vč. veškerých úprav, lemování otvorů atd. | [14 empty] | VV | 2 | 1 | True | 0 | ROZPOCET
| VV |  | . | [14 empty] | VV | 2 | 1 | True | 0 | ROZPOCET
| VV |  | Skladba F4 | [14 empty] | VV | 2 | 1 | True | 0 | ROZPOCET
| VV |  | 31,4 |  | 31.4 | [12 empty] | VV | 2 | 2 | True | 0 | ROZPOCET
868 | K | 769000-R4 | Fasádní plášť z hliníkových lamel s povrchovou úpravou na systémovým nosným roštu, D+M | m2 | 592.773 |  | 0 |  |  | základní |  | 0 | 0.01 | 5.9277 | 0 | 0 | 16 | K | 2 |  |  |  | ROZPOCET | [5 empty] | 0 | 0 | 0 | 0 | 0 | 1 | 0 | 16 | -2062122445
| VV |  | Viz. PD stavební část - výkresy půdorysu 1.PP-3.NP, výkresy řezů a Tech.zpr. | [14 empty] | VV | 2 | 1 | True | 0 | ROZPOCET
| VV |  | Viz skladby konstrukcí | [14 empty] | VV | 2 | 1 | True | 0 | ROZPOCET
| VV |  | . | [14 empty] | VV | 2 | 1 | True | 0 | ROZPOCET
| VV |  | - vč. veškerého příslušenství. pomoc. konstrukcí, vč. veškerých úprav, lemování otvorů atd. | [14 empty] | VV | 2 | 1 | True | 0 | ROZPOCET
| VV |  | . | [14 empty] | VV | 2 | 1 | True | 0 | ROZPOCET
| VV |  | Skladba R8 | [14 empty] | VV | 2 | 1 | True | 0 | ROZPOCET
| VV |  | 145,5+90,9 |  | 236.4 | [12 empty] | VV | 2 | 2 | True | 0 | ROZPOCET
| VV |  | 98,3+85,8+41,7 |  | 225.8 | [12 empty] | VV | 2 | 2 | True | 0 | ROZPOCET
| VV |  | (12,4+2,9)*2,2 |  | 33.66 | [12 empty] | VV | 2 | 2 | True | 0 | ROZPOCET
| VV |  | 21,8*4,5+15,0-6,475*2,5 |  | 96.913 | [12 empty] | VV | 2 | 2 | True | 0 | ROZPOCET
869 | K | 444171112 | Montáž krytiny ocelových střech z tvarovaných ocelových plechů šroubovaných budov v přes 6 do 12 m | m2 | 153.1 |  | 0 | CS ÚRS 2022 01 |  | základní |  | 0 | 0 | 0 | 0 | 0 | 16 | K | 2 |  |  |  | ROZPOCET | [5 empty] | 0 | 0 | 0 | 0 | 0 | 1 | 0 | 16 | 1116305348
| VV |  | Viz. PD stavební část - výkresy půdorysu 1.PP-3.NP, výkresy řezů a Tech.zpr. | [14 empty] | VV | 2 | 1 | True | 0 | ROZPOCET
| VV |  | Viz skladby konstrukcí | [14 empty] | VV | 2 | 1 | True | 0 | ROZPOCET
| VV |  | . | [14 empty] | VV | 2 | 1 | True | 0 | ROZPOCET
| VV |  | Skladba R6 | [14 empty] | VV | 2 | 1 | True | 0 | ROZPOCET
| VV |  | 21,8*4,5+15,0 |  | 113.1 | [12 empty] | VV | 2 | 2 | True | 0 | ROZPOCET
| VV |  | Skladba R10 | [14 empty] | VV | 2 | 1 | True | 0 | ROZPOCET
| VV |  | 40,0 |  | 40 | [12 empty] | VV | 2 | 2 | True | 0 | ROZPOCET
870 | K | 342171112 | Montáž opláštění stěn ocelových kcí z tvarovaných ocelových plechů šroubovaných budov v přes 6 do 12 m | m2 | 363 |  | 0 | CS ÚRS 2022 01 |  | základní |  | 0 | 0 | 0 | 0 | 0 | 16 | K | 2 |  |  |  | ROZPOCET | [5 empty] | 0 | 0 | 0 | 0 | 0 | 1 | 0 | 16 | 382737024
| VV |  | Viz. PD stavební část - výkresy půdorysu 1.PP-3.NP, výkresy řezů a Tech.zpr. | [14 empty] | VV | 2 | 1 | True | 0 | ROZPOCET
| VV |  | Viz skladby konstrukcí | [14 empty] | VV | 2 | 1 | True | 0 | ROZPOCET
| VV |  | . | [14 empty] | VV | 2 | 1 | True | 0 | ROZPOCET
| VV |  | Skladba R9 | [14 empty] | VV | 2 | 1 | True | 0 | ROZPOCET
| VV |  | 40,0+120,0+13,0+190,0 |  | 363 | [12 empty] | VV | 2 | 2 | True | 0 | ROZPOCET
871 | K | 621273001 | Montáž odvětrávané fasády podhledů nýtováním na hliníkový rošt bez tepelné izolace | m2 | 598.29 |  | 0 | CS ÚRS 2022 01 |  | základní |  | 0 | 0.00377 | 2.2556 | 0 | 0 | 4 | K | 2 |  |  |  | ROZPOCET | [5 empty] | 0 | 0 | 0 | 0 | 0 | 1 | 0 | 4 | 265580140
| VV |  | Viz. PD stavební část - výkresy půdorysu 1.PP-3.NP, výkresy řezů a Tech.zpr. | [14 empty] | VV | 2 | 1 | True | 0 | ROZPOCET
| VV |  | Viz skladby konstrukcí | [14 empty] | VV | 2 | 1 | True | 0 | ROZPOCET
| VV |  | . | [14 empty] | VV | 2 | 1 | True | 0 | ROZPOCET
| VV |  | Skladba R3a | [14 empty] | VV | 2 | 1 | True | 0 | ROZPOCET
| VV |  | 220,6 |  | 220.6 | [12 empty] | VV | 2 | 2 | True | 0 | ROZPOCET
| VV |  | Skladba R3b | [14 empty] | VV | 2 | 1 | True | 0 | ROZPOCET
| VV |  | 326,1 |  | 326.1 | [12 empty] | VV | 2 | 2 | True | 0 | ROZPOCET
| VV |  | Skladba R4a | [14 empty] | VV | 2 | 1 | True | 0 | ROZPOCET
| VV |  | 14,9*1,1 |  | 16.39 | [12 empty] | VV | 2 | 2 | True | 0 | ROZPOCET
| VV |  | Skladba R4b | [14 empty] | VV | 2 | 1 | True | 0 | ROZPOCET
| VV |  | 35,2*1,0 |  | 35.2 | [12 empty] | VV | 2 | 2 | True | 0 | ROZPOCET
872 | K | 622273001 | Montáž odvětrávané fasády stěn nýtováním na hliníkový rošt bez tepelné izolace | m2 | 343 |  | 0 | CS ÚRS 2022 01 |  | základní |  | 0 | 0.00269 | 0.92267 | 0 | 0 | 4 | K | 2 |  |  |  | ROZPOCET | [5 empty] | 0 | 0 | 0 | 0 | 0 | 1 | 0 | 4 | -882135715
| VV |  | Viz. PD stavební část - výkresy půdorysu 1.PP-3.NP, výkresy řezů a Tech.zpr. | [14 empty] | VV | 2 | 1 | True | 0 | ROZPOCET
| VV |  | Viz skladby konstrukcí | [14 empty] | VV | 2 | 1 | True | 0 | ROZPOCET
| VV |  | . | [14 empty] | VV | 2 | 1 | True | 0 | ROZPOCET
| VV |  | Skladba R7a | [14 empty] | VV | 2 | 1 | True | 0 | ROZPOCET
| VV |  | 57,5+98,3+41,7 |  | 197.5 | [12 empty] | VV | 2 | 2 | True | 0 | ROZPOCET
| VV |  | Skladba R7b | [14 empty] | VV | 2 | 1 | True | 0 | ROZPOCET
| VV |  | 145,5 |  | 145.5 | [12 empty] | VV | 2 | 2 | True | 0 | ROZPOCET
873 | M | 15484_R1 | plech trapézový TR CB50/260 PES 25µm, tl 1,25mm | m2 | 521.388 |  | 0 |  |  | základní |  | 0 | 0.0121 | 6.3088 | 0 | 0 | 32 | M | 2 |  |  |  | ROZPOCET | [5 empty] | 0 | 0 | 0 | 0 | 0 | 1 | 0 | 16 | 1267627940
| VV |  | Viz. PD stavební část - výkresy půdorysu 1.PP-3.NP, výkresy řezů a Tech.zpr. | [14 empty] | VV | 2 | 1 | True | 0 | ROZPOCET
| VV |  | Viz skladby konstrukcí | [14 empty] | VV | 2 | 1 | True | 0 | ROZPOCET
| VV |  | . | [14 empty] | VV | 2 | 1 | True | 0 | ROZPOCET
| VV |  | Skladba R3a | [14 empty] | VV | 2 | 1 | True | 0 | ROZPOCET
| VV |  | 220,6 |  | 220.6 | [12 empty] | VV | 2 | 2 | True | 0 | ROZPOCET
| VV |  | Skladba R4a | [14 empty] | VV | 2 | 1 | True | 0 | ROZPOCET
| VV |  | 14,9*1,1 |  | 16.39 | [12 empty] | VV | 2 | 2 | True | 0 | ROZPOCET
| VV |  | Skladba R7a | [14 empty] | VV | 2 | 1 | True | 0 | ROZPOCET
| VV |  | 57,5+98,3+41,7 |  | 197.5 | [12 empty] | VV | 2 | 2 | True | 0 | ROZPOCET
| VV |  | 434,49*1,2 'Přepočtené koeficientem množství |  | 521.388 | [12 empty] | VV | 2 | 2 | False | 1 | ROZPOCET
874 | M | 15484_R2 | plech trapézový TR CB50/260 PES 25µm, tl 0,75mm | m2 | 433.56 |  | 0 |  |  | základní |  | 0 | 0.0091 | 3.9454 | 0 | 0 | 32 | M | 2 |  |  |  | ROZPOCET | [5 empty] | 0 | 0 | 0 | 0 | 0 | 1 | 0 | 16 | -1150234099
| VV |  | Viz. PD stavební část - výkresy půdorysu 1.PP-3.NP, výkresy řezů a Tech.zpr. | [14 empty] | VV | 2 | 1 | True | 0 | ROZPOCET
| VV |  | Viz skladby konstrukcí | [14 empty] | VV | 2 | 1 | True | 0 | ROZPOCET
| VV |  | . | [14 empty] | VV | 2 | 1 | True | 0 | ROZPOCET
| VV |  | Skladba R3b | [14 empty] | VV | 2 | 1 | True | 0 | ROZPOCET
| VV |  | 326,1 |  | 326.1 | [12 empty] | VV | 2 | 2 | True | 0 | ROZPOCET
| VV |  | Skladba R4b | [14 empty] | VV | 2 | 1 | True | 0 | ROZPOCET
| VV |  | 35,2*1,0 |  | 35.2 | [12 empty] | VV | 2 | 2 | True | 0 | ROZPOCET
| VV |  | 361,3*1,2 'Přepočtené koeficientem množství |  | 433.56 | [12 empty] | VV | 2 | 2 | False | 1 | ROZPOCET
875 | M | 15484_R3 | plech trapézový TR CB35/207 PES 25µm, tl 0,75mm | m2 | 661.6 |  | 0 |  |  | základní |  | 0 | 0.0091 | 6.0206 | 0 | 0 | 32 | M | 2 |  |  |  | ROZPOCET | [5 empty] | 0 | 0 | 0 | 0 | 0 | 1 | 0 | 16 | -840223903
| VV |  | Viz. PD stavební část - výkresy půdorysu 1.PP-3.NP, výkresy řezů a Tech.zpr. | [14 empty] | VV | 2 | 1 | True | 0 | ROZPOCET
| VV |  | Viz skladby konstrukcí | [14 empty] | VV | 2 | 1 | True | 0 | ROZPOCET
| VV |  | . | [14 empty] | VV | 2 | 1 | True | 0 | ROZPOCET
| VV |  | Skladba R6 | [14 empty] | VV | 2 | 1 | True | 0 | ROZPOCET
| VV |  | 21,8*4,5+15,0 |  | 113.1 | [12 empty] | VV | 2 | 2 | True | 0 | ROZPOCET
| VV |  | Skladba R7b | [14 empty] | VV | 2 | 1 | True | 0 | ROZPOCET
| VV |  | 145,5 |  | 145.5 | [12 empty] | VV | 2 | 2 | True | 0 | ROZPOCET
| VV |  | Skladba R9 | [14 empty] | VV | 2 | 1 | True | 0 | ROZPOCET
| VV |  | 40,0+120,0+13,0+190,0 |  | 363 | [12 empty] | VV | 2 | 2 | True | 0 | ROZPOCET
| VV |  | Skladba R10 | [14 empty] | VV | 2 | 1 | True | 0 | ROZPOCET
| VV |  | 40,0 |  | 40 | [12 empty] | VV | 2 | 2 | True | 0 | ROZPOCET
876 | K | 342151112 | Montáž opláštění stěn ocelových kcí ze sendvičových panelů šroubovaných budov v přes 6 do 12 m | m2 | 336.642 |  | 0 | CS ÚRS 2022 01 |  | základní |  | 0 | 0 | 0 | 0 | 0 | 16 | K | 2 |  |  |  | ROZPOCET | [5 empty] | 0 | 0 | 0 | 0 | 0 | 1 | 0 | 16 | 2022417082
| VV |  | Viz. PD stavební část - výkresy půdorysu 1.PP-3.NP, výkresy řezů a Tech.zpr. | [14 empty] | VV | 2 | 1 | True | 0 | ROZPOCET
| VV |  | Viz skladby konstrukcí | [14 empty] | VV | 2 | 1 | True | 0 | ROZPOCET
| VV |  | . | [14 empty] | VV | 2 | 1 | True | 0 | ROZPOCET
| VV |  | Skladba W5a | [14 empty] | VV | 2 | 1 | True | 0 | ROZPOCET
| VV |  | "m.č.301:" 42,6*4,0-1,78*1,1-1,1*2,2*2 |  | 163.602 | [12 empty] | VV | 2 | 2 | True | 0 | ROZPOCET
| VV |  | Skladba W5b | [14 empty] | VV | 2 | 1 | True | 0 | ROZPOCET
| VV |  | 80,2*1,7 |  | 136.34 | [12 empty] | VV | 2 | 2 | True | 0 | ROZPOCET
| VV |  | Skladba R5 | [14 empty] | VV | 2 | 1 | True | 0 | ROZPOCET
| VV |  | (5,5+5,2)*2,0 |  | 21.4 | [12 empty] | VV | 2 | 2 | True | 0 | ROZPOCET
| VV |  | Skladba W10 | [14 empty] | VV | 2 | 1 | True | 0 | ROZPOCET
| VV |  | (12,4+2,9)*1,0 |  | 15.3 | [12 empty] | VV | 2 | 2 | True | 0 | ROZPOCET
877 | K | 444151112 | Montáž krytiny ocelových střech ze sendvičových panelů šroubovaných budov v přes 6 do 12 m | m2 | 336.297 |  | 0 | CS ÚRS 2022 01 |  | základní |  | 0 | 0 | 0 | 0 | 0 | 16 | K | 2 |  |  |  | ROZPOCET | [5 empty] | 0 | 0 | 0 | 0 | 0 | 1 | 0 | 16 | 82557202
| VV |  | Viz. PD stavební část - výkresy půdorysu 1.PP-3.NP, výkresy řezů a Tech.zpr. | [14 empty] | VV | 2 | 1 | True | 0 | ROZPOCET
| VV |  | Viz skladby konstrukcí | [14 empty] | VV | 2 | 1 | True | 0 | ROZPOCET
| VV |  | . | [14 empty] | VV | 2 | 1 | True | 0 | ROZPOCET
| VV |  | - vč. veškerého příslušenství. pomoc. konstrukcí, vč. veškerých úprav, lemování otvorů atd. | [14 empty] | VV | 2 | 1 | True | 0 | ROZPOCET
| VV |  | . | [14 empty] | VV | 2 | 1 | True | 0 | ROZPOCET
| VV |  | Skladba F4 | [14 empty] | VV | 2 | 1 | True | 0 | ROZPOCET
| VV |  | 31,4 |  | 31.4 | [12 empty] | VV | 2 | 2 | True | 0 | ROZPOCET
| VV |  | Skladba F5 | [14 empty] | VV | 2 | 1 | True | 0 | ROZPOCET
| VV |  | 6,095*2,51*2 |  | 30.597 | [12 empty] | VV | 2 | 2 | True | 0 | ROZPOCET
| VV |  | . | [14 empty] | VV | 2 | 1 | True | 0 | ROZPOCET
| VV |  | Skladba R2a | [14 empty] | VV | 2 | 1 | True | 0 | ROZPOCET
| VV |  | "m.č.301:" 107,8 |  | 107.8 | [12 empty] | VV | 2 | 2 | True | 0 | ROZPOCET
| VV |  | . | [14 empty] | VV | 2 | 1 | True | 0 | ROZPOCET
| VV |  | Skladba R2b | [14 empty] | VV | 2 | 1 | True | 0 | ROZPOCET
| VV |  | "m.č.302:" 155,5 |  | 155.5 | [12 empty] | VV | 2 | 2 | True | 0 | ROZPOCET
| VV |  | . | [14 empty] | VV | 2 | 1 | True | 0 | ROZPOCET
| VV |  | Skladba R5 | [14 empty] | VV | 2 | 1 | True | 0 | ROZPOCET
| VV |  | 5,0*2,2 |  | 11 | [12 empty] | VV | 2 | 2 | True | 0 | ROZPOCET
878 | M | 55324764 | panel sendvičový stěnový vnější, izolace minerální vlna, skryté kotvení, U 0,24W/m2K, modulová/celková š 1000/1054mm tl 180mm | m2 | 789.167 |  | 0 | CS ÚRS 2022 01 |  | základní |  | 0 | 0.0302 | 23.8328 | 0 | 0 | 32 | M | 2 |  |  |  | ROZPOCET | [5 empty] | 0 | 0 | 0 | 0 | 0 | 1 | 0 | 16 | -1169894675
| VV |  | Viz. PD stavební část - výkresy půdorysu 1.PP-3.NP, výkresy řezů a Tech.zpr. | [14 empty] | VV | 2 | 1 | True | 0 | ROZPOCET
| VV |  | Viz skladby konstrukcí | [14 empty] | VV | 2 | 1 | True | 0 | ROZPOCET
| VV |  | . | [14 empty] | VV | 2 | 1 | True | 0 | ROZPOCET
| VV |  | Skladba W5a | [14 empty] | VV | 2 | 1 | True | 0 | ROZPOCET
| VV |  | "m.č.301:" 42,6*4,0-1,78*1,1-1,1*2,2*2 |  | 163.602 | [12 empty] | VV | 2 | 2 | True | 0 | ROZPOCET
| VV |  | Skladba W5b | [14 empty] | VV | 2 | 1 | True | 0 | ROZPOCET
| VV |  | 80,2*1,7 |  | 136.34 | [12 empty] | VV | 2 | 2 | True | 0 | ROZPOCET
| VV |  | Skladba R5 | [14 empty] | VV | 2 | 1 | True | 0 | ROZPOCET
| VV |  | (5,5+5,2)*2,0 |  | 21.4 | [12 empty] | VV | 2 | 2 | True | 0 | ROZPOCET
| VV |  | . | [14 empty] | VV | 2 | 1 | True | 0 | ROZPOCET
| VV |  | Skladba F4 | [14 empty] | VV | 2 | 1 | True | 0 | ROZPOCET
| VV |  | 31,4 |  | 31.4 | [12 empty] | VV | 2 | 2 | True | 0 | ROZPOCET
| VV |  | Skladba F5 | [14 empty] | VV | 2 | 1 | True | 0 | ROZPOCET
| VV |  | 6,095*2,51*2 |  | 30.597 | [12 empty] | VV | 2 | 2 | True | 0 | ROZPOCET
| VV |  | Skladba R2a | [14 empty] | VV | 2 | 1 | True | 0 | ROZPOCET
| VV |  | "m.č.301:" 107,8 |  | 107.8 | [12 empty] | VV | 2 | 2 | True | 0 | ROZPOCET
| VV |  | Skladba R2b | [14 empty] | VV | 2 | 1 | True | 0 | ROZPOCET
| VV |  | "m.č.302:" 155,5 |  | 155.5 | [12 empty] | VV | 2 | 2 | True | 0 | ROZPOCET
| VV |  | Skladba R5 | [14 empty] | VV | 2 | 1 | True | 0 | ROZPOCET
| VV |  | 5,0*2,2 |  | 11 | [12 empty] | VV | 2 | 2 | True | 0 | ROZPOCET
| VV |  | 657,639*1,2 'Přepočtené koeficientem množství |  | 789.167 | [12 empty] | VV | 2 | 2 | False | 1 | ROZPOCET
879 | M | 55324_R1 | panel sendvičový stěnový vnější, izolace minerální vlna, skryté kotvení, U 0,43W/m2K, modulová/celková š 1000/1054mm tl 60mm | m2 | 15.3 |  | 0 |  |  | základní |  | 0 | 0.021 | 0.3213 | 0 | 0 | 32 | M | 2 |  |  |  | ROZPOCET | [5 empty] | 0 | 0 | 0 | 0 | 0 | 1 | 0 | 16 | 1835577516
| VV |  | Viz. PD stavební část - výkresy půdorysu 1.PP-3.NP, výkresy řezů a Tech.zpr. | [14 empty] | VV | 2 | 1 | True | 0 | ROZPOCET
| VV |  | Viz skladby konstrukcí | [14 empty] | VV | 2 | 1 | True | 0 | ROZPOCET
| VV |  | . | [14 empty] | VV | 2 | 1 | True | 0 | ROZPOCET
| VV |  | Skladba W10 | [14 empty] | VV | 2 | 1 | True | 0 | ROZPOCET
| VV |  | (12,4+2,9)*1,0 |  | 15.3 | [12 empty] | VV | 2 | 2 | True | 0 | ROZPOCET
880 | K | 62000-R1 | Provětrávaná fasáda s povrchem z lakovaného kaleného skla tl. 20 mm, s nosnou hliníkovou konstrukcí, s tepelnou izolací, D+M | m2 | 26.48 |  | 0 |  |  | základní |  | 0 | 0.1 | 2.648 | 0 | 0 | 16 | K | 2 |  |  |  | ROZPOCET | [5 empty] | 0 | 0 | 0 | 0 | 0 | 1 | 0 | 16 | 510990606
| VV |  | Viz. PD stavební část - výkresy půdorysu 1.PP-3.NP, výkresy řezů a Tech.zpr. | [14 empty] | VV | 2 | 1 | True | 0 | ROZPOCET
| VV |  | Viz skladby konstrukcí | [14 empty] | VV | 2 | 1 | True | 0 | ROZPOCET
| VV |  | . | [14 empty] | VV | 2 | 1 | True | 0 | ROZPOCET
| VV |  | - vč. veškerého příslušenství. pomoc. konstrukcí, vč. veškerých úprav, lemování otvorů atd. | [14 empty] | VV | 2 | 1 | True | 0 | ROZPOCET
| VV |  | . | [14 empty] | VV | 2 | 1 | True | 0 | ROZPOCET
| VV |  | Skladba W8 - meziokenní pilíře | [14 empty] | VV | 2 | 1 | True | 0 | ROZPOCET
| VV |  | pohled severní | [14 empty] | VV | 2 | 1 | True | 0 | ROZPOCET
| VV |  | 0,6*1,8+0,35*1,8*2+1,55*1,8 |  | 5.13 | [12 empty] | VV | 2 | 2 | True | 0 | ROZPOCET
| VV |  | 1,85*1,6+1,35*0,6+1,55*0,6 |  | 4.7 | [12 empty] | VV | 2 | 2 | True | 0 | ROZPOCET
| VV |  | pohled jižní | [14 empty] | VV | 2 | 1 | True | 0 | ROZPOCET
| VV |  | 2,15*1,6+2,35*1,6+1,7*1,8 |  | 10.26 | [12 empty] | VV | 2 | 2 | True | 0 | ROZPOCET
| VV |  | 2,35*1,8+0,6*1,8*2 |  | 6.39 | [12 empty] | VV | 2 | 2 | True | 0 | ROZPOCET
881 | K | 998767_R2 | Přesun hmot procentní pro provětrávané fasády v objektech v do 12 m | % |  |  | 0 |  |  | základní |  | 0 | 0 | 0 | 0 | 0 | 16 | K | 2 |  |  |  | ROZPOCET | [5 empty] | 0 | 0 | 0 | 0 | 0 | 1 | 0 | 16 | 1055516432
| D | 771 | Podlahy z dlaždic keramických |  |  |  | 0 |  |  |  |  | 0 |  | 3.5363 |  | 0 | 2 | D | 1 |  |  |  | ROZPOCET | [11 empty] | 0
882 | K | 771474113 | Montáž soklů z dlaždic keramických rovných flexibilní lepidlo v přes 90 do 120 mm | m | 24.19 |  | 0 | CS ÚRS 2022 01 |  | základní |  | 0 | 0.00058 | 0.01403 | 0 | 0 | 16 | K | 2 |  |  |  | ROZPOCET | [5 empty] | 0 | 0 | 0 | 0 | 0 | 1 | 0 | 16 | -584681974
| VV |  | Viz. PD stavební část - výkresy půdorysu 1.PP-3.NP, výkresy řezů a Tech.zpr. | [14 empty] | VV | 2 | 1 | True | 0 | ROZPOCET
| VV |  | Viz Tabulky podlah | [14 empty] | VV | 2 | 1 | True | 0 | ROZPOCET
| VV |  | . | [14 empty] | VV | 2 | 1 | True | 0 | ROZPOCET
| VV |  | 1.PP | [14 empty] | VV | 2 | 1 | True | 0 | ROZPOCET
| VV |  | "m.č.L004a:" (4,44+3,9)*2-0,8 |  | 15.88 | [12 empty] | VV | 2 | 2 | True | 0 | ROZPOCET
| VV |  | "m.č.L005:" (4,44+2,94+0,31)*2-0,8 |  | 14.58 | [12 empty] | VV | 2 | 2 | True | 0 | ROZPOCET
| VV |  | "m.č.L006:" (5,15*2+1,79)-0,8*3 |  | 9.69 | [12 empty] | VV | 2 | 2 | True | 0 | ROZPOCET
| VV |  | "m.č.L006a:" (4,59+1,33)*2-0,8*4 |  | 8.64 | [12 empty] | VV | 2 | 2 | True | 0 | ROZPOCET
| VV |  | "m.č.L008:" (5,56+2,38)*2-0,8 |  | 15.08 | [12 empty] | VV | 2 | 2 | True | 0 | ROZPOCET
| VV |  | "m.č.L009:" (4,54+3,9)*2-0,8 |  | 16.08 | [12 empty] | VV | 2 | 2 | True | 0 | ROZPOCET
| VV |  | "m.č.L011:" 16,25-1,79-1,25-0,6 |  | 12.61 | [12 empty] | VV | 2 | 2 | True | 0 | ROZPOCET
| VV |  | 1.NP | [14 empty] | VV | 2 | 1 | True | 0 | ROZPOCET
| VV |  | "m.č.104:" (1,6+2,7)*2-1,5-1,25 |  | 5.85 | [12 empty] | VV | 2 | 2 | True | 0 | ROZPOCET
| VV |  | "m.č.M102:" (3,3+3,125)*2-1,3-1,45-2,7-1,32 |  | 6.08 | [12 empty] | VV | 2 | 2 | True | 0 | ROZPOCET
| VV |  | 2.NP | [14 empty] | VV | 2 | 1 | True | 0 | ROZPOCET
| VV |  | "m.č.217:" 1,38+3,6+0,9 |  | 5.88 | [12 empty] | VV | 2 | 2 | True | 0 | ROZPOCET
| VV |  | "m.č.225:" (3,3+3,125)*2-2,7-1,3-1,15-1,32 |  | 6.38 | [12 empty] | VV | 2 | 2 | True | 0 | ROZPOCET
| VV |  | . | [14 empty] | VV | 2 | 1 | True | 0 | ROZPOCET
| VV |  | . | [14 empty] | VV | 2 | 1 | True | 0 | ROZPOCET
| VV |  | PROSTAVĚNO | [14 empty] | VV | 2 | 1 | True | 0 | ROZPOCET
| VV |  | -92,56 |  | -92.56 | [12 empty] | VV | 2 | 2 | True | 0 | ROZPOCET
883 | K | 771474123 | Montáž soklů z dlaždic keramických schodišťových šikmých flexibilní lepidlo v přes 90 do 120 mm | m | 15.46 |  | 0 | CS ÚRS 2022 01 |  | základní |  | 0 | 0.00058 | 0.0089668 | 0 | 0 | 16 | K | 2 |  |  |  | ROZPOCET | [5 empty] | 0 | 0 | 0 | 0 | 0 | 1 | 0 | 16 | 1410070776
| VV |  | Viz. PD stavební část - výkresy půdorysu 1.PP-3.NP, výkresy řezů a Tech.zpr. | [14 empty] | VV | 2 | 1 | True | 0 | ROZPOCET
| VV |  | Viz Tabulky podlah | [14 empty] | VV | 2 | 1 | True | 0 | ROZPOCET
| VV |  | . | [14 empty] | VV | 2 | 1 | True | 0 | ROZPOCET
| VV |  | 1.NP, 2.NP | [14 empty] | VV | 2 | 1 | True | 0 | ROZPOCET
| VV |  | "m.č.105,217:" 1,32*2+2,7+11*0,31*2+11*0,15*2 |  | 15.46 | [12 empty] | VV | 2 | 2 | True | 0 | ROZPOCET
884 | M | 59761009 | sokl-dlažba keramická slinutá hladká do interiéru i exteriéru 600x95mm | kus | 67.405 |  | 0 | CS ÚRS 2022 01 |  | základní |  | 0 | 0.0012 | 0.080886 | 0 | 0 | 32 | M | 2 |  |  |  | ROZPOCET | [5 empty] | 0 | 0 | 0 | 0 | 0 | 1 | 0 | 16 | -732244193
| VV |  | 39,65*1,7 'Přepočtené koeficientem množství |  | 67.405 | [12 empty] | VV | 2 | 2 | False | 1 | ROZPOCET
885 | K | 771574122 | Montáž podlah keramických hladkých lepených flexibilním lepidlem přes 85 do 100 ks/m2 | m2 | 0.8 |  | 0 | CS ÚRS 2022 01 |  | základní |  | 0 | 0.00545 | 0.00436 | 0 | 0 | 16 | K | 2 |  |  |  | ROZPOCET | [5 empty] | 0 | 0 | 0 | 0 | 0 | 1 | 0 | 16 | 510684926
| VV |  | Viz. PD stavební část - výkresy půdorysu 1.PP-3.NP, výkresy řezů a Tech.zpr. | [14 empty] | VV | 2 | 1 | True | 0 | ROZPOCET
| VV |  | Viz Tabulky podlah | [14 empty] | VV | 2 | 1 | True | 0 | ROZPOCET
| VV |  | Viz PD interiéru | [14 empty] | VV | 2 | 1 | True | 0 | ROZPOCET
| VV |  | . | [14 empty] | VV | 2 | 1 | True | 0 | ROZPOCET
| VV |  | 1.NP | [14 empty] | VV | 2 | 1 | True | 0 | ROZPOCET
| VV |  | "m.č.113a:" 1,0*0,8 |  | 0.8 | [12 empty] | VV | 2 | 2 | True | 0 | ROZPOCET
886 | M | 59761_R1 | Dlaždice keramické 100/100 mm, slinutý střep,neglazované, protiskluz R10/B, Podrobný popis viz PD interiér | m2 | 0.88 |  | 0 |  |  | základní |  | 0 | 0 | 0 | 0 | 0 | 32 | M | 2 |  |  |  | ROZPOCET | [5 empty] | 0 | 0 | 0 | 0 | 0 | 1 | 0 | 16 | -1663923578
| VV |  | 0,8*1,1 'Přepočtené koeficientem množství |  | 0.88 | [12 empty] | VV | 2 | 2 | False | 1 | ROZPOCET
889 | K | 771576113 | Montáž podlah keramických velkoformátových hladkých lepených flexi rychletuhnoucím lepidlem přes 2 do 4 ks/m2 | m2 | 75.916 |  | 0 | CS ÚRS 2022 01 |  | základní |  | 0 | 0.009 | 0.68324 | 0 | 0 | 16 | K | 2 |  |  |  | ROZPOCET | [5 empty] | 0 | 0 | 0 | 0 | 0 | 1 | 0 | 16 | 79120597
| VV |  | Viz. PD stavební část - výkresy půdorysu 1.PP-3.NP, výkresy řezů a Tech.zpr. | [14 empty] | VV | 2 | 1 | True | 0 | ROZPOCET
| VV |  | Viz Tabulky podlah | [14 empty] | VV | 2 | 1 | True | 0 | ROZPOCET
| VV |  | Viz PD interiéru | [14 empty] | VV | 2 | 1 | True | 0 | ROZPOCET
| VV |  | . | [14 empty] | VV | 2 | 1 | True | 0 | ROZPOCET
| VV |  | 1.NP | [14 empty] | VV | 2 | 1 | True | 0 | ROZPOCET
| VV |  | "m.č.104a:" 3,3+1,05*0,15+0,8*0,15 |  | 3.578 | [12 empty] | VV | 2 | 2 | True | 0 | ROZPOCET
| VV |  | "m.č.107:" 3,1 |  | 3.1 | [12 empty] | VV | 2 | 2 | True | 0 | ROZPOCET
| VV |  | "m.č.107a:" 6,0+0,7*0,1 |  | 6.07 | [12 empty] | VV | 2 | 2 | True | 0 | ROZPOCET
| VV |  | "m.č.108:" 3,4+0,8*0,15 |  | 3.52 | [12 empty] | VV | 2 | 2 | True | 0 | ROZPOCET
| VV |  | "m.č.109:" 2,9 |  | 2.9 | [12 empty] | VV | 2 | 2 | True | 0 | ROZPOCET
| VV |  | "m.č.109a:" 5,0+0,7*0,1 |  | 5.07 | [12 empty] | VV | 2 | 2 | True | 0 | ROZPOCET
| VV |  | "m.č.113a:" 3,0+0,7*0,15 |  | 3.105 | [12 empty] | VV | 2 | 2 | True | 0 | ROZPOCET
| VV |  | "m.č.115:" 2,2 |  | 2.2 | [12 empty] | VV | 2 | 2 | True | 0 | ROZPOCET
| VV |  | "m.č.118a:" 2,2+0,7*0,1 |  | 2.27 | [12 empty] | VV | 2 | 2 | True | 0 | ROZPOCET
| VV |  | "m.č.119:" 1,5+0,7*0,15 |  | 1.605 | [12 empty] | VV | 2 | 2 | True | 0 | ROZPOCET
| VV |  | "m.č.119a:" 1,3+0,7*0,1 |  | 1.37 | [12 empty] | VV | 2 | 2 | True | 0 | ROZPOCET
| VV |  | "m.č.120:" 1,5+0,7*0,15 |  | 1.605 | [12 empty] | VV | 2 | 2 | True | 0 | ROZPOCET
| VV |  | "m.č.120a:" 1,3+0,7*0,1 |  | 1.37 | [12 empty] | VV | 2 | 2 | True | 0 | ROZPOCET
| VV |  | "m.č.121:" 5,1+1,05*0,15+0,9*0,15 |  | 5.393 | [12 empty] | VV | 2 | 2 | True | 0 | ROZPOCET
| VV |  | . | [14 empty] | VV | 2 | 1 | True | 0 | ROZPOCET
| VV |  | 2.NP | [14 empty] | VV | 2 | 1 | True | 0 | ROZPOCET
| VV |  | "m.č.206:" 2,4+0,7*0,15*2 |  | 2.61 | [12 empty] | VV | 2 | 2 | True | 0 | ROZPOCET
| VV |  | "m.č.206a:" 1,4 |  | 1.4 | [12 empty] | VV | 2 | 2 | True | 0 | ROZPOCET
| VV |  | "m.č.206b:" 2,0 |  | 2 | [12 empty] | VV | 2 | 2 | True | 0 | ROZPOCET
| VV |  | "m.č.218:" 3,2 |  | 3.2 | [12 empty] | VV | 2 | 2 | True | 0 | ROZPOCET
| VV |  | "m.č.218a:" 6,3+0,7*0,15 |  | 6.405 | [12 empty] | VV | 2 | 2 | True | 0 | ROZPOCET
| VV |  | "m.č.226:" 4,1+0,8*0,15 |  | 4.22 | [12 empty] | VV | 2 | 2 | True | 0 | ROZPOCET
| VV |  | "m.č.230:" 13,7+1,5*0,15 |  | 13.925 | [12 empty] | VV | 2 | 2 | True | 0 | ROZPOCET
| VV |  | "m.č.230a:" 1,5+0,9*0,15 |  | 1.635 | [12 empty] | VV | 2 | 2 | True | 0 | ROZPOCET
| VV |  | "m.č.231:" 1,8+0,7*0,15 |  | 1.905 | [12 empty] | VV | 2 | 2 | True | 0 | ROZPOCET
| VV |  | "m.č.231a:" 1,4+0,7*0,1 |  | 1.47 | [12 empty] | VV | 2 | 2 | True | 0 | ROZPOCET
| VV |  | . | [14 empty] | VV | 2 | 1 | True | 0 | ROZPOCET
| VV |  | . | [14 empty] | VV | 2 | 1 | True | 0 | ROZPOCET
| VV |  | PROSTAVĚNO | [14 empty] | VV | 2 | 1 | True | 0 | ROZPOCET
| VV |  | -6,010 |  | -6.01 | [12 empty] | VV | 2 | 2 | True | 0 | ROZPOCET
890 | M | 59761008 | dlažba velkoformátová keramická slinutá hladká do interiéru i exteriéru přes 2 do 4ks/m2 | m2 | 87.303 |  | 0 | CS ÚRS 2022 01 |  | základní |  | 0 | 0.023 | 2.008 | 0 | 0 | 32 | M | 2 |  |  |  | ROZPOCET | [5 empty] | 0 | 0 | 0 | 0 | 0 | 1 | 0 | 16 | 359896616
| VV |  | 75,916*1,15 'Přepočtené koeficientem množství |  | 87.303 | [12 empty] | VV | 2 | 2 | False | 1 | ROZPOCET
891 | K | 771576132 | Montáž podlah keramických velkoformátových pro mechanické zatížení hladkých lepených flexi rychletuhnoucím lepidlem přes 2 do 4 ks/m2 | m2 | 18.626 |  | 0 | CS ÚRS 2022 01 |  | základní |  | 0 | 0.009 | 0.16763 | 0 | 0 | 16 | K | 2 |  |  |  | ROZPOCET | [5 empty] | 0 | 0 | 0 | 0 | 0 | 1 | 0 | 16 | -988023500
| VV |  | Viz. PD stavební část - výkresy půdorysu 1.PP-3.NP, výkresy řezů a Tech.zpr. | [14 empty] | VV | 2 | 1 | True | 0 | ROZPOCET
| VV |  | Viz Tabulky podlah | [14 empty] | VV | 2 | 1 | True | 0 | ROZPOCET
| VV |  | Viz PD interiéru | [14 empty] | VV | 2 | 1 | True | 0 | ROZPOCET
| VV |  | . | [14 empty] | VV | 2 | 1 | True | 0 | ROZPOCET
| VV |  | 1.NP | [14 empty] | VV | 2 | 1 | True | 0 | ROZPOCET
| VV |  | "m.č.M102:" 2,7*3,125+1,32*0,225+1,3*0,3 |  | 9.125 | [12 empty] | VV | 2 | 2 | True | 0 | ROZPOCET
| VV |  | 2.NP | [14 empty] | VV | 2 | 1 | True | 0 | ROZPOCET
| VV |  | "m.č.225:" 8,4+1,32*0,3+1,2*0,3+1,15*0,3 |  | 9.501 | [12 empty] | VV | 2 | 2 | True | 0 | ROZPOCET
892 | M | 59761440 | dlažba velkoformátová keramická slinutá hladká do interiéru i exteriéru pro vysoké mechanické namáhání přes 2 do 4ks/m2 | m2 | 20.489 |  | 0 | CS ÚRS 2022 01 |  | základní |  | 0 | 0.025 | 0.51223 | 0 | 0 | 32 | M | 2 |  |  |  | ROZPOCET | [5 empty] | 0 | 0 | 0 | 0 | 0 | 1 | 0 | 16 | -507939226
| VV |  | 18,626*1,1 'Přepočtené koeficientem množství |  | 20.489 | [12 empty] | VV | 2 | 2 | False | 1 | ROZPOCET
893 | K | 771579191 | Příplatek k montáži podlah keramických lepených flexibilním lepidlem za plochu do 5 m2 | m2 | 50.133 |  | 0 | CS ÚRS 2022 01 |  | základní |  | 0 | 0 | 0 | 0 | 0 | 16 | K | 2 |  |  |  | ROZPOCET | [5 empty] | 0 | 0 | 0 | 0 | 0 | 1 | 0 | 16 | -1755191146
| VV |  | Viz. PD stavební část - výkresy půdorysu 1.PP-3.NP, výkresy řezů a Tech.zpr. | [14 empty] | VV | 2 | 1 | True | 0 | ROZPOCET
| VV |  | Viz Tabulky podlah | [14 empty] | VV | 2 | 1 | True | 0 | ROZPOCET
| VV |  | Viz PD interiéru | [14 empty] | VV | 2 | 1 | True | 0 | ROZPOCET
| VV |  | . | [14 empty] | VV | 2 | 1 | True | 0 | ROZPOCET
| VV |  | 1.NP | [14 empty] | VV | 2 | 1 | True | 0 | ROZPOCET
| VV |  | "m.č.104a:" 3,3+1,05*0,15+0,8*0,15 |  | 3.578 | [12 empty] | VV | 2 | 2 | True | 0 | ROZPOCET
| VV |  | "m.č.107:" 3,1 |  | 3.1 | [12 empty] | VV | 2 | 2 | True | 0 | ROZPOCET
| VV |  | "m.č.108:" 3,4+0,8*0,15 |  | 3.52 | [12 empty] | VV | 2 | 2 | True | 0 | ROZPOCET
| VV |  | "m.č.109:" 2,9 |  | 2.9 | [12 empty] | VV | 2 | 2 | True | 0 | ROZPOCET
| VV |  | "m.č.109a:" 5,0+0,7*0,1 |  | 5.07 | [12 empty] | VV | 2 | 2 | True | 0 | ROZPOCET
| VV |  | "m.č.113a:" 3,0+0,7*0,15 |  | 3.105 | [12 empty] | VV | 2 | 2 | True | 0 | ROZPOCET
| VV |  | "m.č.115:" 2,2 |  | 2.2 | [12 empty] | VV | 2 | 2 | True | 0 | ROZPOCET
| VV |  | "m.č.118a:" 2,2+0,7*0,1 |  | 2.27 | [12 empty] | VV | 2 | 2 | True | 0 | ROZPOCET
| VV |  | "m.č.119:" 1,5+0,7*0,15 |  | 1.605 | [12 empty] | VV | 2 | 2 | True | 0 | ROZPOCET
| VV |  | "m.č.119a:" 1,3+0,7*0,1 |  | 1.37 | [12 empty] | VV | 2 | 2 | True | 0 | ROZPOCET
| VV |  | "m.č.120:" 1,5+0,7*0,15 |  | 1.605 | [12 empty] | VV | 2 | 2 | True | 0 | ROZPOCET
| VV |  | "m.č.120a:" 1,3+0,7*0,1 |  | 1.37 | [12 empty] | VV | 2 | 2 | True | 0 | ROZPOCET
| VV |  | . | [14 empty] | VV | 2 | 1 | True | 0 | ROZPOCET
| VV |  | 2.NP | [14 empty] | VV | 2 | 1 | True | 0 | ROZPOCET
| VV |  | "m.č.206:" 2,4+0,7*0,15*2 |  | 2.61 | [12 empty] | VV | 2 | 2 | True | 0 | ROZPOCET
| VV |  | "m.č.206a:" 1,4 |  | 1.4 | [12 empty] | VV | 2 | 2 | True | 0 | ROZPOCET
| VV |  | "m.č.206b:" 2,0 |  | 2 | [12 empty] | VV | 2 | 2 | True | 0 | ROZPOCET
| VV |  | "m.č.218:" 3,2 |  | 3.2 | [12 empty] | VV | 2 | 2 | True | 0 | ROZPOCET
| VV |  | "m.č.226:" 4,1+0,8*0,15 |  | 4.22 | [12 empty] | VV | 2 | 2 | True | 0 | ROZPOCET
| VV |  | "m.č.230a:" 1,5+0,9*0,15 |  | 1.635 | [12 empty] | VV | 2 | 2 | True | 0 | ROZPOCET
| VV |  | "m.č.231:" 1,8+0,7*0,15 |  | 1.905 | [12 empty] | VV | 2 | 2 | True | 0 | ROZPOCET
| VV |  | "m.č.231a:" 1,4+0,7*0,1 |  | 1.47 | [12 empty] | VV | 2 | 2 | True | 0 | ROZPOCET
894 | K | 771591111 | Nátěr penetrační na podlahu | m2 | 94.542 |  | 0 | CS ÚRS 2022 01 |  | základní |  | 0 | 0.0003 | 0.028363 | 0 | 0 | 16 | K | 2 |  |  |  | ROZPOCET | [5 empty] | 0 | 0 | 0 | 0 | 0 | 1 | 0 | 16 | -65717143
| VV |  | Viz. PD stavební část - výkresy půdorysu 1.PP-3.NP, výkresy řezů a Tech.zpr. | [14 empty] | VV | 2 | 1 | True | 0 | ROZPOCET
| VV |  | Viz Tabulky podlah | [14 empty] | VV | 2 | 1 | True | 0 | ROZPOCET
| VV |  | Viz PD interiéru | [14 empty] | VV | 2 | 1 | True | 0 | ROZPOCET
| VV |  | . | [14 empty] | VV | 2 | 1 | True | 0 | ROZPOCET
| VV |  | 1.PP | [14 empty] | VV | 2 | 1 | True | 0 | ROZPOCET
| VV |  | "m.č.L004a:" 24,6+1,0*0,15+0,8*0,15 |  | 24.87 | [12 empty] | VV | 2 | 2 | True | 0 | ROZPOCET
| VV |  | "m.č.L005:" 13,5+0,8*0,15 |  | 13.62 | [12 empty] | VV | 2 | 2 | True | 0 | ROZPOCET
| VV |  | "m.č.L006:" 10,3+0,8*0,15*2 |  | 10.54 | [12 empty] | VV | 2 | 2 | True | 0 | ROZPOCET
| VV |  | "m.č.L006a:" 5,9+1,0*0,15 |  | 6.05 | [12 empty] | VV | 2 | 2 | True | 0 | ROZPOCET
| VV |  | "m.č.L008:" 13,2 |  | 13.2 | [12 empty] | VV | 2 | 2 | True | 0 | ROZPOCET
| VV |  | "m.č.L009:" 17,7+1,0*0,15 |  | 17.85 | [12 empty] | VV | 2 | 2 | True | 0 | ROZPOCET
| VV |  | "m.č.L011:" 18,4 |  | 18.4 | [12 empty] | VV | 2 | 2 | True | 0 | ROZPOCET
| VV |  | . | [14 empty] | VV | 2 | 1 | True | 0 | ROZPOCET
| VV |  | 1.NP | [14 empty] | VV | 2 | 1 | True | 0 | ROZPOCET
| VV |  | "m.č.M102:" 2,7*3,125+1,32*0,225+1,3*0,3 |  | 9.125 | [12 empty] | VV | 2 | 2 | True | 0 | ROZPOCET
| VV |  | "m.č.104a:" 3,3+1,05*0,15+0,8*0,15 |  | 3.578 | [12 empty] | VV | 2 | 2 | True | 0 | ROZPOCET
| VV |  | "m.č.107:" 3,1 |  | 3.1 | [12 empty] | VV | 2 | 2 | True | 0 | ROZPOCET
| VV |  | "m.č.107a:" 6,0+0,7*0,1 |  | 6.07 | [12 empty] | VV | 2 | 2 | True | 0 | ROZPOCET
| VV |  | "m.č.108:" 3,4+0,8*0,15 |  | 3.52 | [12 empty] | VV | 2 | 2 | True | 0 | ROZPOCET
| VV |  | "m.č.109:" 2,9 |  | 2.9 | [12 empty] | VV | 2 | 2 | True | 0 | ROZPOCET
| VV |  | "m.č.109a:" 5,0+0,7*0,1 |  | 5.07 | [12 empty] | VV | 2 | 2 | True | 0 | ROZPOCET
| VV |  | "m.č.113a:" 3,0+0,7*0,15 |  | 3.105 | [12 empty] | VV | 2 | 2 | True | 0 | ROZPOCET
| VV |  | "m.č.115:" 2,2 |  | 2.2 | [12 empty] | VV | 2 | 2 | True | 0 | ROZPOCET
| VV |  | "m.č.118a:" 2,2+0,7*0,1 |  | 2.27 | [12 empty] | VV | 2 | 2 | True | 0 | ROZPOCET
| VV |  | "m.č.119:" 1,5+0,7*0,15 |  | 1.605 | [12 empty] | VV | 2 | 2 | True | 0 | ROZPOCET
| VV |  | "m.č.119a:" 1,3+0,7*0,1 |  | 1.37 | [12 empty] | VV | 2 | 2 | True | 0 | ROZPOCET
| VV |  | "m.č.120:" 1,5+0,7*0,15 |  | 1.605 | [12 empty] | VV | 2 | 2 | True | 0 | ROZPOCET
| VV |  | "m.č.120a:" 1,3+0,7*0,1 |  | 1.37 | [12 empty] | VV | 2 | 2 | True | 0 | ROZPOCET
| VV |  | "m.č.121:" 5,1+1,05*0,15+0,9*0,15 |  | 5.393 | [12 empty] | VV | 2 | 2 | True | 0 | ROZPOCET
| VV |  | . | [14 empty] | VV | 2 | 1 | True | 0 | ROZPOCET
| VV |  | 2.NP | [14 empty] | VV | 2 | 1 | True | 0 | ROZPOCET
| VV |  | "m.č.206:" 2,4+0,7*0,15*2 |  | 2.61 | [12 empty] | VV | 2 | 2 | True | 0 | ROZPOCET
| VV |  | "m.č.206a:" 1,4 |  | 1.4 | [12 empty] | VV | 2 | 2 | True | 0 | ROZPOCET
| VV |  | "m.č.206b:" 2,0 |  | 2 | [12 empty] | VV | 2 | 2 | True | 0 | ROZPOCET
| VV |  | "m.č.218:" 3,2 |  | 3.2 | [12 empty] | VV | 2 | 2 | True | 0 | ROZPOCET
| VV |  | "m.č.218a:" 6,3+0,7*0,15 |  | 6.405 | [12 empty] | VV | 2 | 2 | True | 0 | ROZPOCET
| VV |  | "m.č.225:" 8,4+1,32*0,3+1,2*0,3+1,15*0,3 |  | 9.501 | [12 empty] | VV | 2 | 2 | True | 0 | ROZPOCET
| VV |  | "m.č.226:" 4,1+0,8*0,15 |  | 4.22 | [12 empty] | VV | 2 | 2 | True | 0 | ROZPOCET
| VV |  | "m.č.230:" 13,7+1,5*0,15 |  | 13.925 | [12 empty] | VV | 2 | 2 | True | 0 | ROZPOCET
| VV |  | "m.č.230a:" 1,5+0,9*0,15 |  | 1.635 | [12 empty] | VV | 2 | 2 | True | 0 | ROZPOCET
| VV |  | "m.č.231:" 1,8+0,7*0,15 |  | 1.905 | [12 empty] | VV | 2 | 2 | True | 0 | ROZPOCET
| VV |  | "m.č.231a:" 1,4+0,7*0,1 |  | 1.47 | [12 empty] | VV | 2 | 2 | True | 0 | ROZPOCET
| VV |  | . | [14 empty] | VV | 2 | 1 | True | 0 | ROZPOCET
| VV |  | . | [14 empty] | VV | 2 | 1 | True | 0 | ROZPOCET
| VV |  | PROSTAVĚNO | [14 empty] | VV | 2 | 1 | True | 0 | ROZPOCET
| VV |  | -110,54 |  | -110.54 | [12 empty] | VV | 2 | 2 | True | 0 | ROZPOCET
895 | K | 771591115 | Podlahy spárování silikonem | m | 171.86 |  | 0 | CS ÚRS 2022 01 |  | základní |  | 0 | 3e-05 | 0.0051558 | 0 | 0 | 16 | K | 2 |  |  |  | ROZPOCET | [5 empty] | 0 | 0 | 0 | 0 | 0 | 1 | 0 | 16 | -429223350
| VV |  | Viz. PD stavební část - výkresy půdorysu 1.PP-3.NP, výkresy řezů a Tech.zpr. | [14 empty] | VV | 2 | 1 | True | 0 | ROZPOCET
| VV |  | Viz Tabulky podlah | [14 empty] | VV | 2 | 1 | True | 0 | ROZPOCET
| VV |  | Viz PD interiéru | [14 empty] | VV | 2 | 1 | True | 0 | ROZPOCET
| VV |  | . | [14 empty] | VV | 2 | 1 | True | 0 | ROZPOCET
| VV |  | Sokl | [14 empty] | VV | 2 | 1 | True | 0 | ROZPOCET
| VV |  | (116,75+15,46)*2 |  | 264.42 | [12 empty] | VV | 2 | 2 | True | 0 | ROZPOCET
| VV |  | . | [14 empty] | VV | 2 | 1 | True | 0 | ROZPOCET
| VV |  | . | [14 empty] | VV | 2 | 1 | True | 0 | ROZPOCET
| VV |  | PROSTAVĚNO | [14 empty] | VV | 2 | 1 | True | 0 | ROZPOCET
| VV |  | -92,56 |  | -92.56 | [12 empty] | VV | 2 | 2 | True | 0 | ROZPOCET
896 | K | 771591116 | Podlahy spárování epoxidem | m | 187.05 |  | 0 | CS ÚRS 2022 01 |  | základní |  | 0 | 0.0001 | 0.018705 | 0 | 0 | 16 | K | 2 |  |  |  | ROZPOCET | [5 empty] | 0 | 0 | 0 | 0 | 0 | 1 | 0 | 16 | 1023314171
| VV |  | Viz. PD stavební část - výkresy půdorysu 1.PP-3.NP, výkresy řezů a Tech.zpr. | [14 empty] | VV | 2 | 1 | True | 0 | ROZPOCET
| VV |  | Viz Tabulky podlah | [14 empty] | VV | 2 | 1 | True | 0 | ROZPOCET
| VV |  | Viz PD interiéru | [14 empty] | VV | 2 | 1 | True | 0 | ROZPOCET
| VV |  | . | [14 empty] | VV | 2 | 1 | True | 0 | ROZPOCET
| VV |  | 19,0m/m2 - při dlažbě 100/100 mm | [14 empty] | VV | 2 | 1 | True | 0 | ROZPOCET
| VV |  | 1.NP | [14 empty] | VV | 2 | 1 | True | 0 | ROZPOCET
| VV |  | "m.č.113a:" 1,0*0,8*19 |  | 15.2 | [12 empty] | VV | 2 | 2 | True | 0 | ROZPOCET
| VV |  | . | [14 empty] | VV | 2 | 1 | True | 0 | ROZPOCET
| VV |  | 2,0m/m2 - při dlažbě 300/300 mm | [14 empty] | VV | 2 | 1 | True | 0 | ROZPOCET
| VV |  | 1.NP | [14 empty] | VV | 2 | 1 | True | 0 | ROZPOCET
| VV |  | "m.č.104a:" (7,3+1,05*0,15+0,8*0,15)*2 |  | 15.155 | [12 empty] | VV | 2 | 2 | True | 0 | ROZPOCET
| VV |  | "m.č.107:" 3,1*2 |  | 6.2 | [12 empty] | VV | 2 | 2 | True | 0 | ROZPOCET
| VV |  | "m.č.107a:" (6,0+0,7*0,1)*2 |  | 12.14 | [12 empty] | VV | 2 | 2 | True | 0 | ROZPOCET
| VV |  | "m.č.108:" (3,4+0,8*0,15)*2 |  | 7.04 | [12 empty] | VV | 2 | 2 | True | 0 | ROZPOCET
| VV |  | "m.č.109:" 2,9*2 |  | 5.8 | [12 empty] | VV | 2 | 2 | True | 0 | ROZPOCET
| VV |  | "m.č.109a:" (5,0+0,7*0,1)*2 |  | 10.14 | [12 empty] | VV | 2 | 2 | True | 0 | ROZPOCET
| VV |  | "m.č.113a:" (3,0+0,7*0,15)*2 |  | 6.21 | [12 empty] | VV | 2 | 2 | True | 0 | ROZPOCET
| VV |  | "m.č.115:" 2,2*2 |  | 4.4 | [12 empty] | VV | 2 | 2 | True | 0 | ROZPOCET
| VV |  | "m.č.118a:" (2,2+0,7*0,1)*2 |  | 4.54 | [12 empty] | VV | 2 | 2 | True | 0 | ROZPOCET
| VV |  | "m.č.119:" (1,5+0,7*0,15)*2 |  | 3.21 | [12 empty] | VV | 2 | 2 | True | 0 | ROZPOCET
| VV |  | "m.č.119a:" (1,3+0,7*0,1)*2 |  | 2.74 | [12 empty] | VV | 2 | 2 | True | 0 | ROZPOCET
| VV |  | "m.č.120:" (1,5+0,7*0,15)*2 |  | 3.21 | [12 empty] | VV | 2 | 2 | True | 0 | ROZPOCET
| VV |  | "m.č.120a:" (1,3+0,7*0,1)*2 |  | 2.74 | [12 empty] | VV | 2 | 2 | True | 0 | ROZPOCET
| VV |  | "m.č.121:" (5,1+1,05*0,15+0,9*0,15)*2 |  | 10.785 | [12 empty] | VV | 2 | 2 | True | 0 | ROZPOCET
| VV |  | . | [14 empty] | VV | 2 | 1 | True | 0 | ROZPOCET
| VV |  | 2.NP | [14 empty] | VV | 2 | 1 | True | 0 | ROZPOCET
| VV |  | "m.č.206:" (2,4+0,7*0,15*2)*2 |  | 5.22 | [12 empty] | VV | 2 | 2 | True | 0 | ROZPOCET
| VV |  | "m.č.206a:" 1,4*2 |  | 2.8 | [12 empty] | VV | 2 | 2 | True | 0 | ROZPOCET
| VV |  | "m.č.206b:" 2,0*2 |  | 4 | [12 empty] | VV | 2 | 2 | True | 0 | ROZPOCET
| VV |  | "m.č.218:" 3,2*2 |  | 6.4 | [12 empty] | VV | 2 | 2 | True | 0 | ROZPOCET
| VV |  | "m.č.218a:" (6,3+0,7*0,15)*2 |  | 12.81 | [12 empty] | VV | 2 | 2 | True | 0 | ROZPOCET
| VV |  | "m.č.226:" (4,1+0,8*0,15)*2 |  | 8.44 | [12 empty] | VV | 2 | 2 | True | 0 | ROZPOCET
| VV |  | "m.č.230:" (13,7+1,5*0,15)*2 |  | 27.85 | [12 empty] | VV | 2 | 2 | True | 0 | ROZPOCET
| VV |  | "m.č.230a:" (1,5+0,9*0,15)*2 |  | 3.27 | [12 empty] | VV | 2 | 2 | True | 0 | ROZPOCET
| VV |  | "m.č.231:" (1,8+0,7*0,15)*2 |  | 3.81 | [12 empty] | VV | 2 | 2 | True | 0 | ROZPOCET
| VV |  | "m.č.231a:" (1,4+0,7*0,1)*2 |  | 2.94 | [12 empty] | VV | 2 | 2 | True | 0 | ROZPOCET
897 | K | 771591117 | Podlahy spárování akrylem | m | 39.65 |  | 0 | CS ÚRS 2022 01 |  | základní |  | 0 | 0.00012 | 0.004758 | 0 | 0 | 16 | K | 2 |  |  |  | ROZPOCET | [5 empty] | 0 | 0 | 0 | 0 | 0 | 1 | 0 | 16 | 1832270925
| VV |  | Viz. PD stavební část - výkresy půdorysu 1.PP-3.NP, výkresy řezů a Tech.zpr. | [14 empty] | VV | 2 | 1 | True | 0 | ROZPOCET
| VV |  | Viz Tabulky podlah | [14 empty] | VV | 2 | 1 | True | 0 | ROZPOCET
| VV |  | . | [14 empty] | VV | 2 | 1 | True | 0 | ROZPOCET
| VV |  | Horní hrana soklu | [14 empty] | VV | 2 | 1 | True | 0 | ROZPOCET
| VV |  | 116,75+15,46 |  | 132.21 | [12 empty] | VV | 2 | 2 | True | 0 | ROZPOCET
| VV |  | . | [14 empty] | VV | 2 | 1 | True | 0 | ROZPOCET
| VV |  | . | [14 empty] | VV | 2 | 1 | True | 0 | ROZPOCET
| VV |  | PROSTAVĚNO | [14 empty] | VV | 2 | 1 | True | 0 | ROZPOCET
| VV |  | -92,56 |  | -92.56 | [12 empty] | VV | 2 | 2 | True | 0 | ROZPOCET
898 | K | 998771202 | Přesun hmot procentní pro podlahy z dlaždic v objektech v přes 6 do 12 m | % |  |  | 0 | CS ÚRS 2022 01 |  | základní |  | 0 | 0 | 0 | 0 | 0 | 16 | K | 2 |  |  |  | ROZPOCET | [5 empty] | 0 | 0 | 0 | 0 | 0 | 1 | 0 | 16 | -145796455
| D | 772 | Podlahy z kamene |  |  |  | 0 |  |  |  |  | 0 |  | 3.0669 |  | 0 | 2 | D | 1 |  |  |  | ROZPOCET | [11 empty] | 0
904 | K | 772421123 | Montáž obkladu soklů svislých deskami kladenými do malty z kamene tl do 30 mm | m | 8.115 |  | 0 | CS ÚRS 2022 01 |  | základní |  | 0 | 0.0059 | 0.047878 | 0 | 0 | 16 | K | 2 |  |  |  | ROZPOCET | [5 empty] | 0 | 0 | 0 | 0 | 0 | 1 | 0 | 16 | 818197270
| VV |  | Viz. PD stavební část - výkresy půdorysu 1.PP-3.NP, výkresy řezů a Tech.zpr. | [14 empty] | VV | 2 | 1 | True | 0 | ROZPOCET
| VV |  | Viz Tabulky podlah | [14 empty] | VV | 2 | 1 | True | 0 | ROZPOCET
| VV |  | Viz PD interiéru | [14 empty] | VV | 2 | 1 | True | 0 | ROZPOCET
| VV |  | . | [14 empty] | VV | 2 | 1 | True | 0 | ROZPOCET
| VV |  | 1.PP | [14 empty] | VV | 2 | 1 | True | 0 | ROZPOCET
| VV |  | "m.č.001:" 0,225+1,47+1,47+1,725+(6,46+3,22+0,94)*2-1,4-0,9*3-0,8 |  | 21.23 | [12 empty] | VV | 2 | 2 | True | 0 | ROZPOCET
| VV |  | 1.NP | [14 empty] | VV | 2 | 1 | True | 0 | ROZPOCET
| VV |  | "m.č.101:" 4,425*2+1,8+0,3-1,6*2-0,9*2 |  | 5.95 | [12 empty] | VV | 2 | 2 | True | 0 | ROZPOCET
| VV |  | "m.č.103:" 1,925+0,225*4+2,4+0,81+1,31+2,85+1,15+0,3 |  | 11.645 | [12 empty] | VV | 2 | 2 | True | 0 | ROZPOCET
| VV |  | 2.NP | [14 empty] | VV | 2 | 1 | True | 0 | ROZPOCET
| VV |  | "m.č.201:" 1,4*2+3,0+0,91 |  | 6.71 | [12 empty] | VV | 2 | 2 | True | 0 | ROZPOCET
| VV |  | "m.č.202:" 1,98+3,25+0,175+0,13 |  | 5.535 | [12 empty] | VV | 2 | 2 | True | 0 | ROZPOCET
| VV |  | "m.č.203:" 0,75+2,6+2,575 |  | 5.925 | [12 empty] | VV | 2 | 2 | True | 0 | ROZPOCET
| VV |  | . | [14 empty] | VV | 2 | 1 | True | 0 | ROZPOCET
| VV |  | . | [14 empty] | VV | 2 | 1 | True | 0 | ROZPOCET
| VV |  | PROSTAVĚNO | [14 empty] | VV | 2 | 1 | True | 0 | ROZPOCET
| VV |  | -48,88 |  | -48.88 | [12 empty] | VV | 2 | 2 | True | 0 | ROZPOCET
905 | M | 58386140 | sokl rovný tryskaná žula v 100mm tl 20mm | m | 11.178 |  | 0 | CS ÚRS 2022 01 |  | základní |  | 0 | 0.006 | 0.067068 | 0 | 0 | 32 | M | 2 |  |  |  | ROZPOCET | [5 empty] | 0 | 0 | 0 | 0 | 0 | 1 | 0 | 16 | 1726139379
| VV |  | 79,644/1,04 |  | 76.581 | [12 empty] | VV | 2 | 2 | True | 0 | ROZPOCET
| VV |  | . | [14 empty] | VV | 2 | 1 | True | 0 | ROZPOCET
| VV |  | . | [14 empty] | VV | 2 | 1 | True | 0 | ROZPOCET
| VV |  | PROSTAVĚNO | [14 empty] | VV | 2 | 1 | True | 0 | ROZPOCET
| VV |  | -68,466/1,04 |  | -65.833 | [12 empty] | VV | 2 | 2 | True | 0 | ROZPOCET
| VV |  | 10,748*1,04 'Přepočtené koeficientem množství |  | 11.178 | [12 empty] | VV | 2 | 2 | False | 1 | ROZPOCET
906 | K | 772521240 | Kladení dlažby z kamene z pravoúhlých desek a dlaždic lepených tl do 30 mm | m2 | 31.302 |  | 0 | CS ÚRS 2022 01 |  | základní |  | 0 | 0.0095 | 0.29737 | 0 | 0 | 16 | K | 2 |  |  |  | ROZPOCET | [5 empty] | 0 | 0 | 0 | 0 | 0 | 1 | 0 | 16 | 1330332951
| VV |  | Viz. PD stavební část - výkresy půdorysu 1.PP-3.NP, výkresy řezů a Tech.zpr. | [14 empty] | VV | 2 | 1 | True | 0 | ROZPOCET
| VV |  | Viz Tabulky podlah | [14 empty] | VV | 2 | 1 | True | 0 | ROZPOCET
| VV |  | Viz PD interiéru | [14 empty] | VV | 2 | 1 | True | 0 | ROZPOCET
| VV |  | . | [14 empty] | VV | 2 | 1 | True | 0 | ROZPOCET
| VV |  | 1.PP | [14 empty] | VV | 2 | 1 | True | 0 | ROZPOCET
| VV |  | "m.č.001:" 7,7+14,2+1,05*0,635+0,9*0,15 |  | 22.702 | [12 empty] | VV | 2 | 2 | True | 0 | ROZPOCET
| VV |  | 1.NP | [14 empty] | VV | 2 | 1 | True | 0 | ROZPOCET
| VV |  | "m.č.101:" 8,0+0,9*0,15+7,7 |  | 15.835 | [12 empty] | VV | 2 | 2 | True | 0 | ROZPOCET
| VV |  | "m.č.103:" 31,3 |  | 31.3 | [12 empty] | VV | 2 | 2 | True | 0 | ROZPOCET
| VV |  | 2.NP | [14 empty] | VV | 2 | 1 | True | 0 | ROZPOCET
| VV |  | "m.č.202:" 3,25*1,98 |  | 6.435 | [12 empty] | VV | 2 | 2 | True | 0 | ROZPOCET
| VV |  | "m.č.203:" 8,7 |  | 8.7 | [12 empty] | VV | 2 | 2 | True | 0 | ROZPOCET
| VV |  | . | [14 empty] | VV | 2 | 1 | True | 0 | ROZPOCET
| VV |  | Mezipodesty | [14 empty] | VV | 2 | 1 | True | 0 | ROZPOCET
| VV |  | 0,9*1,4+1,4*3,0 |  | 5.46 | [12 empty] | VV | 2 | 2 | True | 0 | ROZPOCET
| VV |  | . | [14 empty] | VV | 2 | 1 | True | 0 | ROZPOCET
| VV |  | . | [14 empty] | VV | 2 | 1 | True | 0 | ROZPOCET
| VV |  | PROSTAVĚNO | [14 empty] | VV | 2 | 1 | True | 0 | ROZPOCET
| VV |  | -59,13 |  | -59.13 | [12 empty] | VV | 2 | 2 | True | 0 | ROZPOCET
907 | M | 58381_R1 | deska dlažební tryskaná žula 600x400mm tl 30mm | m2 | 32.554 |  | 0 |  |  | základní |  | 0 | 0.081 | 2.6369 | 0 | 0 | 32 | M | 2 |  |  |  | ROZPOCET | [5 empty] | 0 | 0 | 0 | 0 | 0 | 1 | 0 | 16 | -2032432956
| VV |  | 31,302*1,04 'Přepočtené koeficientem množství |  | 32.554 | [12 empty] | VV | 2 | 2 | False | 1 | ROZPOCET
908 | K | 772991111 | Penetrace podkladu dlažby z kamene | m2 | 32.464 |  | 0 | CS ÚRS 2022 01 |  | základní |  | 0 | 0.0003 | 0.0097392 | 0 | 0 | 16 | K | 2 |  |  |  | ROZPOCET | [5 empty] | 0 | 0 | 0 | 0 | 0 | 1 | 0 | 16 | 655275230
| VV |  | Viz. PD stavební část - výkresy půdorysu 1.PP-3.NP, výkresy řezů a Tech.zpr. | [14 empty] | VV | 2 | 1 | True | 0 | ROZPOCET
| VV |  | Viz Tabulky podlah | [14 empty] | VV | 2 | 1 | True | 0 | ROZPOCET
| VV |  | Viz PD interiéru | [14 empty] | VV | 2 | 1 | True | 0 | ROZPOCET
| VV |  | . | [14 empty] | VV | 2 | 1 | True | 0 | ROZPOCET
| VV |  | 1.PP | [14 empty] | VV | 2 | 1 | True | 0 | ROZPOCET
| VV |  | "m.č.001:" 7,7+14,2+1,05*0,635+0,9*0,15 |  | 22.702 | [12 empty] | VV | 2 | 2 | True | 0 | ROZPOCET
| VV |  | 1.NP | [14 empty] | VV | 2 | 1 | True | 0 | ROZPOCET
| VV |  | "m.č.101:" 8,0+0,9*0,15+7,7 |  | 15.835 | [12 empty] | VV | 2 | 2 | True | 0 | ROZPOCET
| VV |  | "m.č.103:" 31,3 |  | 31.3 | [12 empty] | VV | 2 | 2 | True | 0 | ROZPOCET
| VV |  | 2.NP | [14 empty] | VV | 2 | 1 | True | 0 | ROZPOCET
| VV |  | "m.č.202:" 3,25*1,98 |  | 6.435 | [12 empty] | VV | 2 | 2 | True | 0 | ROZPOCET
| VV |  | "m.č.203:" 8,7 |  | 8.7 | [12 empty] | VV | 2 | 2 | True | 0 | ROZPOCET
| VV |  | . | [14 empty] | VV | 2 | 1 | True | 0 | ROZPOCET
| VV |  | Mezipodesty | [14 empty] | VV | 2 | 1 | True | 0 | ROZPOCET
| VV |  | 0,9*1,4+1,4*3,0 |  | 5.46 | [12 empty] | VV | 2 | 2 | True | 0 | ROZPOCET
| VV |  | . | [14 empty] | VV | 2 | 1 | True | 0 | ROZPOCET
| VV |  | Sokl - schodiště | [14 empty] | VV | 2 | 1 | True | 0 | ROZPOCET
| VV |  | (1,32+2,9+1,36*2+2,52+2,24)*0,1 |  | 1.17 | [12 empty] | VV | 2 | 2 | True | 0 | ROZPOCET
| VV |  | (6,9+0,986)*0,1 |  | 0.789 | [12 empty] | VV | 2 | 2 | True | 0 | ROZPOCET
| VV |  | . | [14 empty] | VV | 2 | 1 | True | 0 | ROZPOCET
| VV |  | Sokl | [14 empty] | VV | 2 | 1 | True | 0 | ROZPOCET
| VV |  | 1.PP | [14 empty] | VV | 2 | 1 | True | 0 | ROZPOCET
| VV |  | "m.č.001:" (0,225+1,47+1,47+1,725+(6,46+3,22+0,94)*2-1,4-0,9*3-0,8)*0,1 |  | 2.123 | [12 empty] | VV | 2 | 2 | True | 0 | ROZPOCET
| VV |  | 1.NP | [14 empty] | VV | 2 | 1 | True | 0 | ROZPOCET
| VV |  | "m.č.101:" (4,425*2+1,8+0,3-1,6*2-0,9*2)*0,1 |  | 0.595 | [12 empty] | VV | 2 | 2 | True | 0 | ROZPOCET
| VV |  | "m.č.103:" (1,925+0,225*4+2,4+0,81+1,31+2,85+1,15+0,3)*0,1 |  | 1.165 | [12 empty] | VV | 2 | 2 | True | 0 | ROZPOCET
| VV |  | 2.NP | [14 empty] | VV | 2 | 1 | True | 0 | ROZPOCET
| VV |  | "m.č.201:" (1,4*2+3,0+0,91)*0,1 |  | 0.671 | [12 empty] | VV | 2 | 2 | True | 0 | ROZPOCET
| VV |  | "m.č.202:" (1,98+3,25+0,175+0,13)*0,1 |  | 0.554 | [12 empty] | VV | 2 | 2 | True | 0 | ROZPOCET
| VV |  | "m.č.203:" (0,75+2,6+2,575)*0,1 |  | 0.593 | [12 empty] | VV | 2 | 2 | True | 0 | ROZPOCET
| VV |  | . | [14 empty] | VV | 2 | 1 | True | 0 | ROZPOCET
| VV |  | Stupnice | [14 empty] | VV | 2 | 1 | True | 0 | ROZPOCET
| VV |  | 11*0,29*1,6+5*0,33*1,4+6*0,28*1,4+10*0,28*1,4+9*0,28*1,4 |  | 17.214 | [12 empty] | VV | 2 | 2 | True | 0 | ROZPOCET
| VV |  | . | [14 empty] | VV | 2 | 1 | True | 0 | ROZPOCET
| VV |  | Podstupnice | [14 empty] | VV | 2 | 1 | True | 0 | ROZPOCET
| VV |  | 11*0,16545*1,6+5*0,146*1,4+6*0,1644*1,4+10*0,1644*1,4+9*0,1644*1,4 |  | 9.688 | [12 empty] | VV | 2 | 2 | True | 0 | ROZPOCET
| VV |  | . | [14 empty] | VV | 2 | 1 | True | 0 | ROZPOCET
| VV |  | . | [14 empty] | VV | 2 | 1 | True | 0 | ROZPOCET
| VV |  | PROSTAVĚNO | [14 empty] | VV | 2 | 1 | True | 0 | ROZPOCET
| VV |  | -92,53 |  | -92.53 | [12 empty] | VV | 2 | 2 | True | 0 | ROZPOCET
909 | K | 772991115 | Spárování kamenných dlažeb silikonem | m | 11.641 |  | 0 | CS ÚRS 2022 01 |  | základní |  | 0 | 0.00023 | 0.0026774 | 0 | 0 | 16 | K | 2 |  |  |  | ROZPOCET | [5 empty] | 0 | 0 | 0 | 0 | 0 | 1 | 0 | 16 | 1778401868
| VV |  | Viz. PD stavební část - výkresy půdorysu 1.PP-3.NP, výkresy řezů a Tech.zpr. | [14 empty] | VV | 2 | 1 | True | 0 | ROZPOCET
| VV |  | Viz Tabulky podlah | [14 empty] | VV | 2 | 1 | True | 0 | ROZPOCET
| VV |  | Viz PD interiéru | [14 empty] | VV | 2 | 1 | True | 0 | ROZPOCET
| VV |  | . | [14 empty] | VV | 2 | 1 | True | 0 | ROZPOCET
| VV |  | Mezi nástupnici a podstupnici | [14 empty] | VV | 2 | 1 | True | 0 | ROZPOCET
| VV |  | ((5+6+10+9)*1,4+11*1,6)*2 |  | 119.2 | [12 empty] | VV | 2 | 2 | True | 0 | ROZPOCET
| VV |  | . | [14 empty] | VV | 2 | 1 | True | 0 | ROZPOCET
| VV |  | Sokl - schodiště | [14 empty] | VV | 2 | 1 | True | 0 | ROZPOCET
| VV |  | 1,32+2,9+1,36*2+2,52+2,24 |  | 11.7 | [12 empty] | VV | 2 | 2 | True | 0 | ROZPOCET
| VV |  | 6,9+0,986 |  | 7.886 | [12 empty] | VV | 2 | 2 | True | 0 | ROZPOCET
| VV |  | . | [14 empty] | VV | 2 | 1 | True | 0 | ROZPOCET
| VV |  | Sokl | [14 empty] | VV | 2 | 1 | True | 0 | ROZPOCET
| VV |  | 1.PP | [14 empty] | VV | 2 | 1 | True | 0 | ROZPOCET
| VV |  | "m.č.001:" 0,225+1,47+1,47+1,725+(6,46+3,22+0,94)*2-1,4-0,9*3-0,8 |  | 21.23 | [12 empty] | VV | 2 | 2 | True | 0 | ROZPOCET
| VV |  | 1.NP | [14 empty] | VV | 2 | 1 | True | 0 | ROZPOCET
| VV |  | "m.č.101:" 4,425*2+1,8+0,3-1,6*2-0,9*2 |  | 5.95 | [12 empty] | VV | 2 | 2 | True | 0 | ROZPOCET
| VV |  | "m.č.103:" 1,925+0,225*4+2,4+0,81+1,31+2,85+1,15+0,3 |  | 11.645 | [12 empty] | VV | 2 | 2 | True | 0 | ROZPOCET
| VV |  | 2.NP | [14 empty] | VV | 2 | 1 | True | 0 | ROZPOCET
| VV |  | "m.č.201:" 1,4*2+3,0+0,91 |  | 6.71 | [12 empty] | VV | 2 | 2 | True | 0 | ROZPOCET
| VV |  | "m.č.202:" 1,98+3,25+0,175+0,13 |  | 5.535 | [12 empty] | VV | 2 | 2 | True | 0 | ROZPOCET
| VV |  | "m.č.203:" 0,75+2,6+2,575 |  | 5.925 | [12 empty] | VV | 2 | 2 | True | 0 | ROZPOCET
| VV |  | . | [14 empty] | VV | 2 | 1 | True | 0 | ROZPOCET
| VV |  | . | [14 empty] | VV | 2 | 1 | True | 0 | ROZPOCET
| VV |  | PROSTAVĚNO | [14 empty] | VV | 2 | 1 | True | 0 | ROZPOCET
| VV |  | -184,14 |  | -184.14 | [12 empty] | VV | 2 | 2 | True | 0 | ROZPOCET
910 | K | 772991_R1 | Spárování kamenných dlažeb akrylatem | m | 11.641 |  | 0 |  |  | základní |  | 0 | 0.00023 | 0.0026774 | 0 | 0 | 16 | K | 2 |  |  |  | ROZPOCET | [5 empty] | 0 | 0 | 0 | 0 | 0 | 1 | 0 | 16 | -2137655049
| VV |  | Viz. PD stavební část - výkresy půdorysu 1.PP-3.NP, výkresy řezů a Tech.zpr. | [14 empty] | VV | 2 | 1 | True | 0 | ROZPOCET
| VV |  | Viz Tabulky podlah | [14 empty] | VV | 2 | 1 | True | 0 | ROZPOCET
| VV |  | Viz PD interiéru | [14 empty] | VV | 2 | 1 | True | 0 | ROZPOCET
| VV |  | . | [14 empty] | VV | 2 | 1 | True | 0 | ROZPOCET
| VV |  | Mezi nástupnici a podstupnici | [14 empty] | VV | 2 | 1 | True | 0 | ROZPOCET
| VV |  | ((5+6+10+9)*1,4+11*1,6)*2 |  | 119.2 | [12 empty] | VV | 2 | 2 | True | 0 | ROZPOCET
| VV |  | . | [14 empty] | VV | 2 | 1 | True | 0 | ROZPOCET
| VV |  | Sokl - schodiště | [14 empty] | VV | 2 | 1 | True | 0 | ROZPOCET
| VV |  | 1,32+2,9+1,36*2+2,52+2,24 |  | 11.7 | [12 empty] | VV | 2 | 2 | True | 0 | ROZPOCET
| VV |  | 6,9+0,986 |  | 7.886 | [12 empty] | VV | 2 | 2 | True | 0 | ROZPOCET
| VV |  | . | [14 empty] | VV | 2 | 1 | True | 0 | ROZPOCET
| VV |  | Sokl | [14 empty] | VV | 2 | 1 | True | 0 | ROZPOCET
| VV |  | 1.PP | [14 empty] | VV | 2 | 1 | True | 0 | ROZPOCET
| VV |  | "m.č.001:" 0,225+1,47+1,47+1,725+(6,46+3,22+0,94)*2-1,4-0,9*3-0,8 |  | 21.23 | [12 empty] | VV | 2 | 2 | True | 0 | ROZPOCET
| VV |  | 1.NP | [14 empty] | VV | 2 | 1 | True | 0 | ROZPOCET
| VV |  | "m.č.101:" 4,425*2+1,8+0,3-1,6*2-0,9*2 |  | 5.95 | [12 empty] | VV | 2 | 2 | True | 0 | ROZPOCET
| VV |  | "m.č.103:" 1,925+0,225*4+2,4+0,81+1,31+2,85+1,15+0,3 |  | 11.645 | [12 empty] | VV | 2 | 2 | True | 0 | ROZPOCET
| VV |  | 2.NP | [14 empty] | VV | 2 | 1 | True | 0 | ROZPOCET
| VV |  | "m.č.201:" 1,4*2+3,0+0,91 |  | 6.71 | [12 empty] | VV | 2 | 2 | True | 0 | ROZPOCET
| VV |  | "m.č.202:" 1,98+3,25+0,175+0,13 |  | 5.535 | [12 empty] | VV | 2 | 2 | True | 0 | ROZPOCET
| VV |  | "m.č.203:" 0,75+2,6+2,575 |  | 5.925 | [12 empty] | VV | 2 | 2 | True | 0 | ROZPOCET
| VV |  | . | [14 empty] | VV | 2 | 1 | True | 0 | ROZPOCET
| VV |  | . | [14 empty] | VV | 2 | 1 | True | 0 | ROZPOCET
| VV |  | PROSTAVĚNO | [14 empty] | VV | 2 | 1 | True | 0 | ROZPOCET
| VV |  | -184,14 |  | -184.14 | [12 empty] | VV | 2 | 2 | True | 0 | ROZPOCET
911 | K | 772991431 | Voskování a leštění kamenných dlažeb ručně | m2 | 32.464 |  | 0 | CS ÚRS 2022 01 |  | základní |  | 0 | 8e-05 | 0.0025971 | 0 | 0 | 16 | K | 2 |  |  |  | ROZPOCET | [5 empty] | 0 | 0 | 0 | 0 | 0 | 1 | 0 | 16 | -1194365125
| VV |  | Viz. PD stavební část - výkresy půdorysu 1.PP-3.NP, výkresy řezů a Tech.zpr. | [14 empty] | VV | 2 | 1 | True | 0 | ROZPOCET
| VV |  | Viz Tabulky podlah | [14 empty] | VV | 2 | 1 | True | 0 | ROZPOCET
| VV |  | Viz PD interiéru | [14 empty] | VV | 2 | 1 | True | 0 | ROZPOCET
| VV |  | . | [14 empty] | VV | 2 | 1 | True | 0 | ROZPOCET
| VV |  | 1.PP | [14 empty] | VV | 2 | 1 | True | 0 | ROZPOCET
| VV |  | "m.č.001:" 7,7+14,2+1,05*0,635+0,9*0,15 |  | 22.702 | [12 empty] | VV | 2 | 2 | True | 0 | ROZPOCET
| VV |  | 1.NP | [14 empty] | VV | 2 | 1 | True | 0 | ROZPOCET
| VV |  | "m.č.101:" 8,0+0,9*0,15+7,7 |  | 15.835 | [12 empty] | VV | 2 | 2 | True | 0 | ROZPOCET
| VV |  | "m.č.103:" 31,3 |  | 31.3 | [12 empty] | VV | 2 | 2 | True | 0 | ROZPOCET
| VV |  | 2.NP | [14 empty] | VV | 2 | 1 | True | 0 | ROZPOCET
| VV |  | "m.č.202:" 3,25*1,98 |  | 6.435 | [12 empty] | VV | 2 | 2 | True | 0 | ROZPOCET
| VV |  | "m.č.203:" 8,7 |  | 8.7 | [12 empty] | VV | 2 | 2 | True | 0 | ROZPOCET
| VV |  | . | [14 empty] | VV | 2 | 1 | True | 0 | ROZPOCET
| VV |  | Mezipodesty | [14 empty] | VV | 2 | 1 | True | 0 | ROZPOCET
| VV |  | 0,9*1,4+1,4*3,0 |  | 5.46 | [12 empty] | VV | 2 | 2 | True | 0 | ROZPOCET
| VV |  | . | [14 empty] | VV | 2 | 1 | True | 0 | ROZPOCET
| VV |  | Sokl - schodiště | [14 empty] | VV | 2 | 1 | True | 0 | ROZPOCET
| VV |  | (1,32+2,9+1,36*2+2,52+2,24)*0,1 |  | 1.17 | [12 empty] | VV | 2 | 2 | True | 0 | ROZPOCET
| VV |  | (6,9+0,986)*0,1 |  | 0.789 | [12 empty] | VV | 2 | 2 | True | 0 | ROZPOCET
| VV |  | . | [14 empty] | VV | 2 | 1 | True | 0 | ROZPOCET
| VV |  | Sokl | [14 empty] | VV | 2 | 1 | True | 0 | ROZPOCET
| VV |  | 1.PP | [14 empty] | VV | 2 | 1 | True | 0 | ROZPOCET
| VV |  | "m.č.001:" (0,225+1,47+1,47+1,725+(6,46+3,22+0,94)*2-1,4-0,9*3-0,8)*0,1 |  | 2.123 | [12 empty] | VV | 2 | 2 | True | 0 | ROZPOCET
| VV |  | 1.NP | [14 empty] | VV | 2 | 1 | True | 0 | ROZPOCET
| VV |  | "m.č.101:" (4,425*2+1,8+0,3-1,6*2-0,9*2)*0,1 |  | 0.595 | [12 empty] | VV | 2 | 2 | True | 0 | ROZPOCET
| VV |  | "m.č.103:" (1,925+0,225*4+2,4+0,81+1,31+2,85+1,15+0,3)*0,1 |  | 1.165 | [12 empty] | VV | 2 | 2 | True | 0 | ROZPOCET
| VV |  | 2.NP | [14 empty] | VV | 2 | 1 | True | 0 | ROZPOCET
| VV |  | "m.č.201:" (1,4*2+3,0+0,91)*0,1 |  | 0.671 | [12 empty] | VV | 2 | 2 | True | 0 | ROZPOCET
| VV |  | "m.č.202:" (1,98+3,25+0,175+0,13)*0,1 |  | 0.554 | [12 empty] | VV | 2 | 2 | True | 0 | ROZPOCET
| VV |  | "m.č.203:" (0,75+2,6+2,575)*0,1 |  | 0.593 | [12 empty] | VV | 2 | 2 | True | 0 | ROZPOCET
| VV |  | . | [14 empty] | VV | 2 | 1 | True | 0 | ROZPOCET
| VV |  | Stupnice | [14 empty] | VV | 2 | 1 | True | 0 | ROZPOCET
| VV |  | 11*0,29*1,6+5*0,33*1,4+6*0,28*1,4+10*0,28*1,4+9*0,28*1,4 |  | 17.214 | [12 empty] | VV | 2 | 2 | True | 0 | ROZPOCET
| VV |  | . | [14 empty] | VV | 2 | 1 | True | 0 | ROZPOCET
| VV |  | Podstupnice | [14 empty] | VV | 2 | 1 | True | 0 | ROZPOCET
| VV |  | 11*0,16545*1,6+5*0,146*1,4+6*0,1644*1,4+10*0,1644*1,4+9*0,1644*1,4 |  | 9.688 | [12 empty] | VV | 2 | 2 | True | 0 | ROZPOCET
| VV |  | . | [14 empty] | VV | 2 | 1 | True | 0 | ROZPOCET
| VV |  | . | [14 empty] | VV | 2 | 1 | True | 0 | ROZPOCET
| VV |  | PROSTAVĚNO | [14 empty] | VV | 2 | 1 | True | 0 | ROZPOCET
| VV |  | -92,53 |  | -92.53 | [12 empty] | VV | 2 | 2 | True | 0 | ROZPOCET
912 | K | 998772202 | Přesun hmot procentní pro podlahy z kamene v objektech v přes 6 do 12 m | % |  |  | 0 | CS ÚRS 2022 01 |  | základní |  | 0 | 0 | 0 | 0 | 0 | 16 | K | 2 |  |  |  | ROZPOCET | [5 empty] | 0 | 0 | 0 | 0 | 0 | 1 | 0 | 16 | -382016081
| D | 776 | Podlahy povlakové |  |  |  | 0 |  |  |  |  | 0 |  | 2.5512 |  | 0 | 2 | D | 1 |  |  |  | ROZPOCET | [11 empty] | 0
913 | K | 776411112 | Montáž obvodových soklíků výšky do 100 mm | m | 479.01 |  | 0 | CS ÚRS 2022 01 |  | základní |  | 0 | 3e-05 | 0.01437 | 0 | 0 | 16 | K | 2 |  |  |  | ROZPOCET | [5 empty] | 0 | 0 | 0 | 0 | 0 | 1 | 0 | 16 | -2083484863
| VV |  | Viz. PD stavební část - výkresy půdorysu 1.PP-3.NP, výkresy řezů a Tech.zpr. | [14 empty] | VV | 2 | 1 | True | 0 | ROZPOCET
| VV |  | Viz Tabulky podlah | [14 empty] | VV | 2 | 1 | True | 0 | ROZPOCET
| VV |  | Viz PD interiéru | [14 empty] | VV | 2 | 1 | True | 0 | ROZPOCET
| VV |  | . | [14 empty] | VV | 2 | 1 | True | 0 | ROZPOCET
| VV |  | 1.PP | [14 empty] | VV | 2 | 1 | True | 0 | ROZPOCET
| VV |  | "m.č.002a:" (2,575+2,61)*2-0,9 |  | 9.47 | [12 empty] | VV | 2 | 2 | True | 0 | ROZPOCET
| VV |  | "m.č.002b:" (3,0+2,61)*2-0,9 |  | 10.32 | [12 empty] | VV | 2 | 2 | True | 0 | ROZPOCET
| VV |  | "m.č.004:" (2,572+3,6)*2-0,9 |  | 11.444 | [12 empty] | VV | 2 | 2 | True | 0 | ROZPOCET
| VV |  | . | [14 empty] | VV | 2 | 1 | True | 0 | ROZPOCET
| VV |  | 1.NP | [14 empty] | VV | 2 | 1 | True | 0 | ROZPOCET
| VV |  | "m.č.101a:" (3,21+4,2)*2-0,8-0,9 |  | 13.12 | [12 empty] | VV | 2 | 2 | True | 0 | ROZPOCET
| VV |  | "m.č.102:" (2,575+2,71)*2-0,9 |  | 9.67 | [12 empty] | VV | 2 | 2 | True | 0 | ROZPOCET
| VV |  | "m.č.106:" (23,8+4,925+0,3+0,625)*2+(1,8+1,725)*2-1,0-0,9*2-1,32-1,55-0,8*4-0,7*3 |  | 55.38 | [12 empty] | VV | 2 | 2 | True | 0 | ROZPOCET
| VV |  | "m.č.110:" (4,55*2+2,9)-0,9 |  | 11.1 | [12 empty] | VV | 2 | 2 | True | 0 | ROZPOCET
| VV |  | "m.č.113:" (2,7+4,98)*2-0,7-0,8 |  | 13.86 | [12 empty] | VV | 2 | 2 | True | 0 | ROZPOCET
| VV |  | "m.č.116:" (1,9+3,275)*2-1,3-0,8 |  | 8.25 | [12 empty] | VV | 2 | 2 | True | 0 | ROZPOCET
| VV |  | "m.č.117:" (7,0+3,4)*2-0,8*5-0,7*3 |  | 14.7 | [12 empty] | VV | 2 | 2 | True | 0 | ROZPOCET
| VV |  | "m.č.118:" (1,4+2,0)*2-0,7*2 |  | 5.4 | [12 empty] | VV | 2 | 2 | True | 0 | ROZPOCET
| VV |  | "m.č.122:" (1,8+2,9)*2-0,8 |  | 8.6 | [12 empty] | VV | 2 | 2 | True | 0 | ROZPOCET
| VV |  | "m.č.123:" (1,95+2,9)*2-0,8 |  | 8.9 | [12 empty] | VV | 2 | 2 | True | 0 | ROZPOCET
| VV |  | "m.č.124:" (2,6+2,9)*2-0,8 |  | 10.2 | [12 empty] | VV | 2 | 2 | True | 0 | ROZPOCET
| VV |  | "m.č.125:" (3,3+4,3)*20,9-3,35 |  | 155.49 | [12 empty] | VV | 2 | 2 | True | 0 | ROZPOCET
| VV |  | "m.č.126:" (6,4+8,96)*2-1,55-3,35-0,8 |  | 25.02 | [12 empty] | VV | 2 | 2 | True | 0 | ROZPOCET
| VV |  | . | [14 empty] | VV | 2 | 1 | True | 0 | ROZPOCET
| VV |  | 2.NP | [14 empty] | VV | 2 | 1 | True | 0 | ROZPOCET
| VV |  | "m.č.205:" (12,2+1,85+0,45+0,3)*2-1,4*2-5,8-2,675 |  | 18.325 | [12 empty] | VV | 2 | 2 | True | 0 | ROZPOCET
| VV |  | "m.č.207:" (3,085+3,75)*2-0,8-0,7 |  | 12.17 | [12 empty] | VV | 2 | 2 | True | 0 | ROZPOCET
| VV |  | "m.č.216a:" (18,3+9,0+2,025)*2-1,75-2,125-1,5*4-0,8*5-0,9-0,7-1,38-1,49 |  | 40.305 | [12 empty] | VV | 2 | 2 | True | 0 | ROZPOCET
| VV |  | "m.č.216b:" (8,5+4,425+0,3)*2-1,75-1,32-2,125-0,8*4 |  | 18.055 | [12 empty] | VV | 2 | 2 | True | 0 | ROZPOCET
| VV |  | "m.č.219:" (3,075+4,05)*2-0,8 |  | 13.45 | [12 empty] | VV | 2 | 2 | True | 0 | ROZPOCET
| VV |  | "m.č.220:" (3,15+5,85)*2-0,8 |  | 17.2 | [12 empty] | VV | 2 | 2 | True | 0 | ROZPOCET
| VV |  | "m.č.221:" (2,5+5,85)*2-0,8 |  | 15.9 | [12 empty] | VV | 2 | 2 | True | 0 | ROZPOCET
| VV |  | "m.č.222:" (2,9+4,05)*2-0,8 |  | 13.1 | [12 empty] | VV | 2 | 2 | True | 0 | ROZPOCET
| VV |  | "m.č.223:" (2,45+4,05)*2-0,8 |  | 12.2 | [12 empty] | VV | 2 | 2 | True | 0 | ROZPOCET
| VV |  | "m.č.224:" (2,7+4,05)*2-0,8 |  | 12.7 | [12 empty] | VV | 2 | 2 | True | 0 | ROZPOCET
| VV |  | "m.č.227:" (3,9+6,45)*2-1,5 |  | 19.2 | [12 empty] | VV | 2 | 2 | True | 0 | ROZPOCET
| VV |  | . | [14 empty] | VV | 2 | 1 | True | 0 | ROZPOCET
| VV |  | . | [14 empty] | VV | 2 | 1 | True | 0 | ROZPOCET
| VV |  | PROSTAVĚNO | [14 empty] | VV | 2 | 1 | True | 0 | ROZPOCET
| VV |  | -84,519 |  | -84.519 | [12 empty] | VV | 2 | 2 | True | 0 | ROZPOCET
914 | K | 776221111 | Lepení pásů z PVC standardním lepidlem | m2 | 400.14 |  | 0 | CS ÚRS 2022 01 |  | základní |  | 0 | 0.0003 | 0.12004 | 0 | 0 | 16 | K | 2 |  |  |  | ROZPOCET | [5 empty] | 0 | 0 | 0 | 0 | 0 | 1 | 0 | 16 | -1872321298
| VV |  | Viz. PD stavební část - výkresy půdorysu 1.PP-3.NP, výkresy řezů a Tech.zpr. | [14 empty] | VV | 2 | 1 | True | 0 | ROZPOCET
| VV |  | Viz Tabulky podlah | [14 empty] | VV | 2 | 1 | True | 0 | ROZPOCET
| VV |  | Viz PD interiéru | [14 empty] | VV | 2 | 1 | True | 0 | ROZPOCET
| VV |  | . | [14 empty] | VV | 2 | 1 | True | 0 | ROZPOCET
| VV |  | 1.PP | [14 empty] | VV | 2 | 1 | True | 0 | ROZPOCET
| VV |  | "m.č.002a:" 7,0+0,9*0,25 |  | 7.225 | [12 empty] | VV | 2 | 2 | True | 0 | ROZPOCET
| VV |  | "m.č.002b:" 7,1+0,9*0,25 |  | 7.325 | [12 empty] | VV | 2 | 2 | True | 0 | ROZPOCET
| VV |  | "m.č.004:" 4,7 |  | 4.7 | [12 empty] | VV | 2 | 2 | True | 0 | ROZPOCET
| VV |  | . | [14 empty] | VV | 2 | 1 | True | 0 | ROZPOCET
| VV |  | 1.NP | [14 empty] | VV | 2 | 1 | True | 0 | ROZPOCET
| VV |  | "m.č.101a:" 7,6+1,1*0,6+0,9*0,15 |  | 8.395 | [12 empty] | VV | 2 | 2 | True | 0 | ROZPOCET
| VV |  | "m.č.102:" 8,1 |  | 8.1 | [12 empty] | VV | 2 | 2 | True | 0 | ROZPOCET
| VV |  | "m.č.106:" 67,5+1,55*0,3+0,7*0,1*2+0,9*0,2+1,32*0,3+1,45*0,3 |  | 69.116 | [12 empty] | VV | 2 | 2 | True | 0 | ROZPOCET
| VV |  | "m.č.110:" 13,2+0,9*0,15 |  | 13.335 | [12 empty] | VV | 2 | 2 | True | 0 | ROZPOCET
| VV |  | "m.č.113:" 9,7+0,8*0,15 |  | 9.82 | [12 empty] | VV | 2 | 2 | True | 0 | ROZPOCET
| VV |  | "m.č.116:" 5,4+0,8*0,15 |  | 5.52 | [12 empty] | VV | 2 | 2 | True | 0 | ROZPOCET
| VV |  | "m.č.117:" 11,4+0,8*0,15+0,7*0,15 |  | 11.625 | [12 empty] | VV | 2 | 2 | True | 0 | ROZPOCET
| VV |  | "m.č.118:" 2,8+0,7*0,15 |  | 2.905 | [12 empty] | VV | 2 | 2 | True | 0 | ROZPOCET
| VV |  | "m.č.122:" 5,2+0,8*0,15 |  | 5.32 | [12 empty] | VV | 2 | 2 | True | 0 | ROZPOCET
| VV |  | "m.č.123:" 5,7+0,8*0,15 |  | 5.82 | [12 empty] | VV | 2 | 2 | True | 0 | ROZPOCET
| VV |  | "m.č.124:" 7,5+0,8*0,15 |  | 7.62 | [12 empty] | VV | 2 | 2 | True | 0 | ROZPOCET
| VV |  | "m.č.125:" 14,7+3,35*0,3 |  | 15.705 | [12 empty] | VV | 2 | 2 | True | 0 | ROZPOCET
| VV |  | "m.č.126:" 53,7+0,8*0,15+1,55*0,3 |  | 54.285 | [12 empty] | VV | 2 | 2 | True | 0 | ROZPOCET
| VV |  | . | [14 empty] | VV | 2 | 1 | True | 0 | ROZPOCET
| VV |  | 2.NP | [14 empty] | VV | 2 | 1 | True | 0 | ROZPOCET
| VV |  | "m.č.205:" 22,3+1,4*0,3*2 |  | 23.14 | [12 empty] | VV | 2 | 2 | True | 0 | ROZPOCET
| VV |  | "m.č.207:" 7,4+0,7*0,15 |  | 7.505 | [12 empty] | VV | 2 | 2 | True | 0 | ROZPOCET
| VV |  | "m.č.216a:" 64,0+0,8*0,15*4+1,75*0,3+2,125*0,3 |  | 65.643 | [12 empty] | VV | 2 | 2 | True | 0 | ROZPOCET
| VV |  | "m.č.216b:" 27,9+0,8*0,15*3+1,15*0,3+1,32*0,3 |  | 29.001 | [12 empty] | VV | 2 | 2 | True | 0 | ROZPOCET
| VV |  | "m.č.219:" 12,5 |  | 12.5 | [12 empty] | VV | 2 | 2 | True | 0 | ROZPOCET
| VV |  | "m.č.220:" 18,4 |  | 18.4 | [12 empty] | VV | 2 | 2 | True | 0 | ROZPOCET
| VV |  | "m.č.221:" 14,5 |  | 14.5 | [12 empty] | VV | 2 | 2 | True | 0 | ROZPOCET
| VV |  | "m.č.222:" 11,8 |  | 11.8 | [12 empty] | VV | 2 | 2 | True | 0 | ROZPOCET
| VV |  | "m.č.223:" 9,9 |  | 9.9 | [12 empty] | VV | 2 | 2 | True | 0 | ROZPOCET
| VV |  | "m.č.224:" 10,9 |  | 10.9 | [12 empty] | VV | 2 | 2 | True | 0 | ROZPOCET
| VV |  | "m.č.227:" 26,2+1,5*0,15 |  | 26.425 | [12 empty] | VV | 2 | 2 | True | 0 | ROZPOCET
| VV |  | . | [14 empty] | VV | 2 | 1 | True | 0 | ROZPOCET
| VV |  | . | [14 empty] | VV | 2 | 1 | True | 0 | ROZPOCET
| VV |  | PROSTAVĚNO | [14 empty] | VV | 2 | 1 | True | 0 | ROZPOCET
| VV |  | -66,39 |  | -66.39 | [12 empty] | VV | 2 | 2 | True | 0 | ROZPOCET
915 | M | 284122-R1 | Zátěžová heterogenní vinylová kompaktní povlaková krytina, v rolích, tl. 2 mm | m2 | 492.845 |  | 0 |  |  | základní |  | 0 | 0 | 0 | 0 | 0 | 32 | M | 2 |  |  |  | ROZPOCET | [5 empty] | 0 | 0 | 0 | 0 | 0 | 1 | 0 | 16 | -2111528903
| VV |  | Viz. PD stavební část - výkresy půdorysu 1.PP-3.NP, výkresy řezů a Tech.zpr. | [14 empty] | VV | 2 | 1 | True | 0 | ROZPOCET
| VV |  | Viz Tabulky podlah | [14 empty] | VV | 2 | 1 | True | 0 | ROZPOCET
| VV |  | Viz PD interiéru | [14 empty] | VV | 2 | 1 | True | 0 | ROZPOCET
| VV |  | . | [14 empty] | VV | 2 | 1 | True | 0 | ROZPOCET
| VV |  | Podlaha | [14 empty] | VV | 2 | 1 | True | 0 | ROZPOCET
| VV |  | _776221111 |  | 400.14 | [12 empty] | VV | 2 | 2 | True | 0 | ROZPOCET
| VV |  | Sokl | [14 empty] | VV | 2 | 1 | True | 0 | ROZPOCET
| VV |  | _776411112*0,1 |  | 47.901 | [12 empty] | VV | 2 | 2 | True | 0 | ROZPOCET
| VV |  | 448,041*1,1 'Přepočtené koeficientem množství |  | 492.845 | [12 empty] | VV | 2 | 2 | False | 1 | ROZPOCET
916 | K | 776421_R1 | Montáž obvodových soklíků do 100 mm z PVC elektrostaticky vodivého | m | 77.6 |  | 0 |  |  | základní |  | 0 | 2e-05 | 0.001552 | 0 | 0 | 16 | K | 2 |  |  |  | ROZPOCET | [5 empty] | 0 | 0 | 0 | 0 | 0 | 1 | 0 | 16 | 818615490
| VV |  | Viz. PD stavební část - výkresy půdorysu 1.PP-3.NP, výkresy řezů a Tech.zpr. | [14 empty] | VV | 2 | 1 | True | 0 | ROZPOCET
| VV |  | Viz Tabulky podlah | [14 empty] | VV | 2 | 1 | True | 0 | ROZPOCET
| VV |  | Viz PD interiéru | [14 empty] | VV | 2 | 1 | True | 0 | ROZPOCET
| VV |  | . | [14 empty] | VV | 2 | 1 | True | 0 | ROZPOCET
| VV |  | 1.NP | [14 empty] | VV | 2 | 1 | True | 0 | ROZPOCET
| VV |  | "m.č.111:" (2,75+6,15)*2-0,9*2 |  | 16 | [12 empty] | VV | 2 | 2 | True | 0 | ROZPOCET
| VV |  | "m.č.112:" (3,0+6,15)*2-0,9*2 |  | 16.5 | [12 empty] | VV | 2 | 2 | True | 0 | ROZPOCET
| VV |  | "m.č.114:" (2,4+3,55)*2-0,9 |  | 11 | [12 empty] | VV | 2 | 2 | True | 0 | ROZPOCET
| VV |  | . | [14 empty] | VV | 2 | 1 | True | 0 | ROZPOCET
| VV |  | 2.NP | [14 empty] | VV | 2 | 1 | True | 0 | ROZPOCET
| VV |  | "m.č.208:" 42,9+4,5*2+0,2*2-1,25-5,15-1,4-0,8 |  | 43.7 | [12 empty] | VV | 2 | 2 | True | 0 | ROZPOCET
| VV |  | "m.č.209:" (3,19+3,8)*2-1,05-1,25 |  | 11.68 | [12 empty] | VV | 2 | 2 | True | 0 | ROZPOCET
| VV |  | "m.č.211:" (5,8+7,75)*2-1,9-1,05-1,4-5,8 |  | 16.95 | [12 empty] | VV | 2 | 2 | True | 0 | ROZPOCET
| VV |  | "m.č.212:" (3,3+6,435)*2-1,49-1,9-0,9 |  | 15.18 | [12 empty] | VV | 2 | 2 | True | 0 | ROZPOCET
| VV |  | "m.č.213:" (3,1+4,735)*2-1,49*2 |  | 12.69 | [12 empty] | VV | 2 | 2 | True | 0 | ROZPOCET
| VV |  | "m.č.214:" (3,0+2,24)*2-0,9 |  | 9.58 | [12 empty] | VV | 2 | 2 | True | 0 | ROZPOCET
| VV |  | "m.č.215:" (2,65+4,065)*2-2,675-0,9 |  | 9.855 | [12 empty] | VV | 2 | 2 | True | 0 | ROZPOCET
| VV |  | "m.č.228:" (2,65+6,45)*2-1,5 |  | 16.7 | [12 empty] | VV | 2 | 2 | True | 0 | ROZPOCET
| VV |  | "m.č.229:" (3,0+6,45)*2-1,5 |  | 17.4 | [12 empty] | VV | 2 | 2 | True | 0 | ROZPOCET
| VV |  | . | [14 empty] | VV | 2 | 1 | True | 0 | ROZPOCET
| VV |  | . | [14 empty] | VV | 2 | 1 | True | 0 | ROZPOCET
| VV |  | PROSTAVĚNO | [14 empty] | VV | 2 | 1 | True | 0 | ROZPOCET
| VV |  | -119,635 |  | -119.635 | [12 empty] | VV | 2 | 2 | True | 0 | ROZPOCET
917 | K | 776221221 | Lepení elektrostaticky vodivých čtverců z PVC standardním lepidlem | m2 | 93.946 |  | 0 | CS ÚRS 2022 01 |  | základní |  | 0 | 0.0004 | 0.037578 | 0 | 0 | 16 | K | 2 |  |  |  | ROZPOCET | [5 empty] | 0 | 0 | 0 | 0 | 0 | 1 | 0 | 16 | -649544368
| VV |  | Viz. PD stavební část - výkresy půdorysu 1.PP-3.NP, výkresy řezů a Tech.zpr. | [14 empty] | VV | 2 | 1 | True | 0 | ROZPOCET
| VV |  | Viz Tabulky podlah | [14 empty] | VV | 2 | 1 | True | 0 | ROZPOCET
| VV |  | Viz PD interiéru | [14 empty] | VV | 2 | 1 | True | 0 | ROZPOCET
| VV |  | . | [14 empty] | VV | 2 | 1 | True | 0 | ROZPOCET
| VV |  | 1.NP | [14 empty] | VV | 2 | 1 | True | 0 | ROZPOCET
| VV |  | "m.č.111:" 16,0+1,1*0,15 |  | 16.165 | [12 empty] | VV | 2 | 2 | True | 0 | ROZPOCET
| VV |  | "m.č.112:" 18,5+0,9*0,2 |  | 18.68 | [12 empty] | VV | 2 | 2 | True | 0 | ROZPOCET
| VV |  | "m.č.114:" 8,5+0,9*0,2 |  | 8.68 | [12 empty] | VV | 2 | 2 | True | 0 | ROZPOCET
| VV |  | . | [14 empty] | VV | 2 | 1 | True | 0 | ROZPOCET
| VV |  | 2.NP | [14 empty] | VV | 2 | 1 | True | 0 | ROZPOCET
| VV |  | "m.č.208:" 91,0+1,25*0,6+1,4*0,605 |  | 92.597 | [12 empty] | VV | 2 | 2 | True | 0 | ROZPOCET
| VV |  | "m.č.209:" 10,9+1,05*0,3 |  | 11.215 | [12 empty] | VV | 2 | 2 | True | 0 | ROZPOCET
| VV |  | "m.č.211:" 44,2 |  | 44.2 | [12 empty] | VV | 2 | 2 | True | 0 | ROZPOCET
| VV |  | "m.č.212:" 19,7+1,9*0,3+0,9*0,15 |  | 20.405 | [12 empty] | VV | 2 | 2 | True | 0 | ROZPOCET
| VV |  | "m.č.213:" 12,8+1,49*0,15+1,49*0,3 |  | 13.471 | [12 empty] | VV | 2 | 2 | True | 0 | ROZPOCET
| VV |  | "m.č.214:" 6,8+0,9*0,15 |  | 6.935 | [12 empty] | VV | 2 | 2 | True | 0 | ROZPOCET
| VV |  | "m.č.215:" 10,6 |  | 10.6 | [12 empty] | VV | 2 | 2 | True | 0 | ROZPOCET
| VV |  | "m.č.228:" 17,1+1,5*0,15 |  | 17.325 | [12 empty] | VV | 2 | 2 | True | 0 | ROZPOCET
| VV |  | "m.č.229:" 19,4+1,5*0,15 |  | 19.625 | [12 empty] | VV | 2 | 2 | True | 0 | ROZPOCET
| VV |  | . | [14 empty] | VV | 2 | 1 | True | 0 | ROZPOCET
| VV |  | . | [14 empty] | VV | 2 | 1 | True | 0 | ROZPOCET
| VV |  | PROSTAVĚNO | [14 empty] | VV | 2 | 1 | True | 0 | ROZPOCET
| VV |  | -185,952 |  | -185.952 | [12 empty] | VV | 2 | 2 | True | 0 | ROZPOCET
918 | M | 284102-R4 | Elektrostaticky vodivá homogenní vinylová podlahová krytina, ve čtvercích, tl. 2 mm | m2 | 111.877 |  | 0 |  |  | základní |  | 0 | 0 | 0 | 0 | 0 | 32 | M | 2 |  |  |  | ROZPOCET | [5 empty] | 0 | 0 | 0 | 0 | 0 | 1 | 0 | 16 | 2074237410
| VV |  | Viz. PD stavební část - výkresy půdorysu 1.PP-3.NP, výkresy řezů a Tech.zpr. | [14 empty] | VV | 2 | 1 | True | 0 | ROZPOCET
| VV |  | Viz Tabulky podlah | [14 empty] | VV | 2 | 1 | True | 0 | ROZPOCET
| VV |  | Viz PD interiéru | [14 empty] | VV | 2 | 1 | True | 0 | ROZPOCET
| VV |  | . | [14 empty] | VV | 2 | 1 | True | 0 | ROZPOCET
| VV |  | Podlaha | [14 empty] | VV | 2 | 1 | True | 0 | ROZPOCET
| VV |  | _776221221 |  | 93.946 | [12 empty] | VV | 2 | 2 | True | 0 | ROZPOCET
| VV |  | Sokl | [14 empty] | VV | 2 | 1 | True | 0 | ROZPOCET
| VV |  | _776421_R1*0,1 |  | 7.76 | [12 empty] | VV | 2 | 2 | True | 0 | ROZPOCET
| VV |  | 101,706*1,1 'Přepočtené koeficientem množství |  | 111.877 | [12 empty] | VV | 2 | 2 | False | 1 | ROZPOCET
919 | K | 776111311 | Vysátí podkladu povlakových podlah | m2 | 494.086 |  | 0 | CS ÚRS 2022 01 |  | základní |  | 0 | 0 | 0 | 0 | 0 | 16 | K | 2 |  |  |  | ROZPOCET | [5 empty] | 0 | 0 | 0 | 0 | 0 | 1 | 0 | 16 | 512026189
| VV |  | _776221111 |  | 400.14 | [12 empty] | VV | 2 | 2 | True | 0 | ROZPOCET
| VV |  | _776221221 |  | 93.946 | [12 empty] | VV | 2 | 2 | True | 0 | ROZPOCET
920 | K | 776520-R2 | Podkladní plastový rohový profil pro vytvoření fabionu o poloměru r=30mm-dodávka+montáž | m | 556.61 |  | 0 |  |  | základní |  | 0 | 0 | 0 | 0 | 0 | 16 | K | 2 |  |  |  | ROZPOCET | [5 empty] | 0 | 0 | 0 | 0 | 0 | 1 | 0 | 16 | 266772965
| VV |  | _776411112 |  | 479.01 | [12 empty] | VV | 2 | 2 | True | 0 | ROZPOCET
| VV |  | _776421_R1 |  | 77.6 | [12 empty] | VV | 2 | 2 | True | 0 | ROZPOCET
921 | K | 776223111 | Spoj povlakových podlahovin z PVC svařováním za tepla | m | 1079.429 |  | 0 | CS ÚRS 2022 01 |  | základní |  | 0 | 2e-05 | 0.021589 | 0 | 0 | 16 | K | 2 |  |  |  | ROZPOCET | [5 empty] | 0 | 0 | 0 | 0 | 0 | 1 | 0 | 16 | 1385631893
| VV |  | _776221111*1,6 |  | 640.224 | [12 empty] | VV | 2 | 2 | True | 0 | ROZPOCET
| VV |  | _776221221*4 |  | 375.784 | [12 empty] | VV | 2 | 2 | True | 0 | ROZPOCET
| VV |  | _776411112*0,1 |  | 47.901 | [12 empty] | VV | 2 | 2 | True | 0 | ROZPOCET
| VV |  | _776421_R1*0,2 |  | 15.52 | [12 empty] | VV | 2 | 2 | True | 0 | ROZPOCET
922 | K | 77652-R3 | Podlahy spárování polyeuretánovým tmelem - horní hrana soklu | m | 556.61 |  | 0 |  |  | základní |  | 0 | 0 | 0 | 0 | 0 | 16 | K | 2 |  |  |  | ROZPOCET | [5 empty] | 0 | 0 | 0 | 0 | 0 | 1 | 0 | 16 | 645473786
| VV |  | _776411112 |  | 479.01 | [12 empty] | VV | 2 | 2 | True | 0 | ROZPOCET
| VV |  | _776421_R1 |  | 77.6 | [12 empty] | VV | 2 | 2 | True | 0 | ROZPOCET
923 | K | 776121321 | Neředěná penetrace savého podkladu povlakových podlah | m2 | 576.663 |  | 0 | CS ÚRS 2022 01 |  | základní |  | 0 | 0.0002 | 0.11533 | 0 | 0 | 16 | K | 2 |  |  |  | ROZPOCET | [5 empty] | 0 | 0 | 0 | 0 | 0 | 1 | 0 | 16 | -1379724067
| VV |  | 822,505 |  | 822.505 | [12 empty] | VV | 2 | 2 | True | 0 | ROZPOCET
| VV |  | . | [14 empty] | VV | 2 | 1 | True | 0 | ROZPOCET
| VV |  | . | [14 empty] | VV | 2 | 1 | True | 0 | ROZPOCET
| VV |  | PROSTAVĚNO | [14 empty] | VV | 2 | 1 | True | 0 | ROZPOCET
| VV |  | -245,842 |  | -245.842 | [12 empty] | VV | 2 | 2 | True | 0 | ROZPOCET
924 | K | 776141121 | Vyrovnání podkladu povlakových podlah stěrkou pevnosti 30 MPa tl do 3 mm | m2 | 494.086 |  | 0 | CS ÚRS 2022 01 |  | základní |  | 0 | 0.0045 | 2.2234 | 0 | 0 | 16 | K | 2 |  |  |  | ROZPOCET | [5 empty] | 0 | 0 | 0 | 0 | 0 | 1 | 0 | 16 | 2103301725
| VV |  | _776221111 |  | 400.14 | [12 empty] | VV | 2 | 2 | True | 0 | ROZPOCET
| VV |  | _776221221 |  | 93.946 | [12 empty] | VV | 2 | 2 | True | 0 | ROZPOCET
925 | K | 776991121 | Základní čištění nově položených podlahovin vysátím a setřením vlhkým mopem | m2 | 576.663 |  | 0 | CS ÚRS 2022 01 |  | základní |  | 0 | 0 | 0 | 0 | 0 | 16 | K | 2 |  |  |  | ROZPOCET | [5 empty] | 0 | 0 | 0 | 0 | 0 | 1 | 0 | 16 | -256922856
| VV |  | 822,505 |  | 822.505 | [12 empty] | VV | 2 | 2 | True | 0 | ROZPOCET
| VV |  | . | [14 empty] | VV | 2 | 1 | True | 0 | ROZPOCET
| VV |  | . | [14 empty] | VV | 2 | 1 | True | 0 | ROZPOCET
| VV |  | PROSTAVĚNO | [14 empty] | VV | 2 | 1 | True | 0 | ROZPOCET
| VV |  | -245,842 |  | -245.842 | [12 empty] | VV | 2 | 2 | True | 0 | ROZPOCET
926 | K | 776991141 | Pastování a leštění podlahovin ručně | m2 | 576.663 |  | 0 | CS ÚRS 2022 01 |  | základní |  | 0 | 3e-05 | 0.0173 | 0 | 0 | 16 | K | 2 |  |  |  | ROZPOCET | [5 empty] | 0 | 0 | 0 | 0 | 0 | 1 | 0 | 16 | 721329450
| VV |  | 822,505 |  | 822.505 | [12 empty] | VV | 2 | 2 | True | 0 | ROZPOCET
| VV |  | . | [14 empty] | VV | 2 | 1 | True | 0 | ROZPOCET
| VV |  | . | [14 empty] | VV | 2 | 1 | True | 0 | ROZPOCET
| VV |  | PROSTAVĚNO | [14 empty] | VV | 2 | 1 | True | 0 | ROZPOCET
| VV |  | -245,842 |  | -245.842 | [12 empty] | VV | 2 | 2 | True | 0 | ROZPOCET
927 | K | 998776202 | Přesun hmot procentní pro podlahy povlakové v objektech v přes 6 do 12 m | % |  |  | 0 | CS ÚRS 2022 01 |  | základní |  | 0 | 0 | 0 | 0 | 0 | 16 | K | 2 |  |  |  | ROZPOCET | [5 empty] | 0 | 0 | 0 | 0 | 0 | 1 | 0 | 16 | 250855497
| D | 781 | Dokončovací práce - obklady |  |  |  | 0 |  |  |  |  | 0 |  | 12.9346 |  | 0 | 2 | D | 1 |  |  |  | ROZPOCET | [11 empty] | 0
928 | K | 634111114 | Obvodová dilatace pružnou těsnicí páskou mezi stěnou a mazaninou nebo potěrem v 100 mm | m | 160.35 |  | 0 | CS ÚRS 2022 01 |  | základní |  | 0 | 8e-05 | 0.012828 | 0 | 0 | 16 | K | 2 |  |  |  | ROZPOCET | [5 empty] | 0 | 0 | 0 | 0 | 0 | 1 | 0 | 16 | 2039639119
| VV |  | Viz. PD stavební část - výkresy půdorysu 1.PP-3.NP, výkresy řezů a Tech.zpr. | [14 empty] | VV | 2 | 1 | True | 0 | ROZPOCET
| VV |  | Viz Tabulky podlah | [14 empty] | VV | 2 | 1 | True | 0 | ROZPOCET
| VV |  | . | [14 empty] | VV | 2 | 1 | True | 0 | ROZPOCET
| VV |  | Podlaha D11 | [14 empty] | VV | 2 | 1 | True | 0 | ROZPOCET
| VV |  | 1.NP | [14 empty] | VV | 2 | 1 | True | 0 | ROZPOCET
| VV |  | "m.č.104a:" (4,3+2,7+2,9)*2-0,8 |  | 19 | [12 empty] | VV | 2 | 2 | True | 0 | ROZPOCET
| VV |  | "m.č.107:" (1,825+1,7)*2-0,7*2 |  | 5.65 | [12 empty] | VV | 2 | 2 | True | 0 | ROZPOCET
| VV |  | "m.č.107a:" (3,825+2,3)*2-0,7 |  | 11.55 | [12 empty] | VV | 2 | 2 | True | 0 | ROZPOCET
| VV |  | "m.č.108:" (1,85+2,275)*2-0,8 |  | 7.45 | [12 empty] | VV | 2 | 2 | True | 0 | ROZPOCET
| VV |  | "m.č.109:" (1,825+1,6)*2-0,7*2 |  | 5.45 | [12 empty] | VV | 2 | 2 | True | 0 | ROZPOCET
| VV |  | "m.č.109a:" (1,825+2,75)*2-0,7 |  | 8.45 | [12 empty] | VV | 2 | 2 | True | 0 | ROZPOCET
| VV |  | "m.č.113a:" (1,35+2,45)*2-0,7 |  | 6.9 | [12 empty] | VV | 2 | 2 | True | 0 | ROZPOCET
| VV |  | "m.č.115:" (1,75+1,25)*2-0,7 |  | 5.3 | [12 empty] | VV | 2 | 2 | True | 0 | ROZPOCET
| VV |  | "m.č.118a:" (1,15+2,0)*2-0,7 |  | 5.6 | [12 empty] | VV | 2 | 2 | True | 0 | ROZPOCET
| VV |  | "m.č.119:" (1,45+1,0)*2-0,7*2 |  | 3.5 | [12 empty] | VV | 2 | 2 | True | 0 | ROZPOCET
| VV |  | "m.č.119a:" (1,45+0,9)*2-0,7 |  | 4 | [12 empty] | VV | 2 | 2 | True | 0 | ROZPOCET
| VV |  | "m.č.120:" (1,45+1,0)*2-0,7*2 |  | 3.5 | [12 empty] | VV | 2 | 2 | True | 0 | ROZPOCET
| VV |  | "m.č.120a:" (1,45+0,9)*2-0,7 |  | 4 | [12 empty] | VV | 2 | 2 | True | 0 | ROZPOCET
| VV |  | "m.č.121:" (2,6+2,0)*2-0,8-0,9 |  | 7.5 | [12 empty] | VV | 2 | 2 | True | 0 | ROZPOCET
| VV |  | . | [14 empty] | VV | 2 | 1 | True | 0 | ROZPOCET
| VV |  | Podlaha D13 | [14 empty] | VV | 2 | 1 | True | 0 | ROZPOCET
| VV |  | 2.NP | [14 empty] | VV | 2 | 1 | True | 0 | ROZPOCET
| VV |  | "m.č.218:" (2,425+1,3)*2-0,8-0,7 |  | 5.95 | [12 empty] | VV | 2 | 2 | True | 0 | ROZPOCET
| VV |  | "m.č.218a:" (2,425+2,6)*2-0,7 |  | 9.35 | [12 empty] | VV | 2 | 2 | True | 0 | ROZPOCET
| VV |  | "m.č.226:" (1,75+2,65)*2-0,7 |  | 8.1 | [12 empty] | VV | 2 | 2 | True | 0 | ROZPOCET
| VV |  | "m.č.231:" (1,0+1,75)*2-0,7*2 |  | 4.1 | [12 empty] | VV | 2 | 2 | True | 0 | ROZPOCET
| VV |  | "m.č.231a:" (0,9+1,6)*2-0,7 |  | 4.3 | [12 empty] | VV | 2 | 2 | True | 0 | ROZPOCET
| VV |  | . | [14 empty] | VV | 2 | 1 | True | 0 | ROZPOCET
| VV |  | Podlaha D14 | [14 empty] | VV | 2 | 1 | True | 0 | ROZPOCET
| VV |  | 2.NP | [14 empty] | VV | 2 | 1 | True | 0 | ROZPOCET
| VV |  | "m.č.230:" (3,0+4,55)*2-1,5 |  | 13.6 | [12 empty] | VV | 2 | 2 | True | 0 | ROZPOCET
| VV |  | "m.č.230a:" (0,9+1,75)*2-0,9 |  | 4.4 | [12 empty] | VV | 2 | 2 | True | 0 | ROZPOCET
| VV |  | . | [14 empty] | VV | 2 | 1 | True | 0 | ROZPOCET
| VV |  | Podlaha D15 | [14 empty] | VV | 2 | 1 | True | 0 | ROZPOCET
| VV |  | 2.NP | [14 empty] | VV | 2 | 1 | True | 0 | ROZPOCET
| VV |  | "m.č.206:" (1,6+1,25)*2-0,7*3 |  | 3.6 | [12 empty] | VV | 2 | 2 | True | 0 | ROZPOCET
| VV |  | "m.č.206a:" (1,45+1,0)*2-0,7 |  | 4.2 | [12 empty] | VV | 2 | 2 | True | 0 | ROZPOCET
| VV |  | "m.č.206b:" (1,6+1,2)*2-0,7 |  | 4.9 | [12 empty] | VV | 2 | 2 | True | 0 | ROZPOCET
929 | K | 771591162 | Montáž profilu dilatační spáry koutové bez izolace dlažeb | m | 279.86 |  | 0 | CS ÚRS 2022 01 |  | základní |  | 0 | 0 | 0 | 0 | 0 | 16 | K | 2 |  |  |  | ROZPOCET | [5 empty] | 0 | 0 | 0 | 0 | 0 | 1 | 0 | 16 | -1143150643
| VV |  | Viz. PD stavební část - výkresy půdorysu 1.PP-3.NP, výkresy řezů a Tech.zpr. | [14 empty] | VV | 2 | 1 | True | 0 | ROZPOCET
| VV |  | Viz Tabulky podlah | [14 empty] | VV | 2 | 1 | True | 0 | ROZPOCET
| VV |  | . | [14 empty] | VV | 2 | 1 | True | 0 | ROZPOCET
| VV |  | Podlaha D11 | [14 empty] | VV | 2 | 1 | True | 0 | ROZPOCET
| VV |  | 1.NP | [14 empty] | VV | 2 | 1 | True | 0 | ROZPOCET
| VV |  | "m.č.104a:" (4,3+2,7+2,9)*2-0,8 |  | 19 | [12 empty] | VV | 2 | 2 | True | 0 | ROZPOCET
| VV |  | "m.č.107:" (1,825+1,7)*2-0,7*2 |  | 5.65 | [12 empty] | VV | 2 | 2 | True | 0 | ROZPOCET
| VV |  | "m.č.107a:" (3,825+2,3)*2-0,7 |  | 11.55 | [12 empty] | VV | 2 | 2 | True | 0 | ROZPOCET
| VV |  | "m.č.108:" (1,85+2,275)*2-0,8 |  | 7.45 | [12 empty] | VV | 2 | 2 | True | 0 | ROZPOCET
| VV |  | "m.č.109:" (1,825+1,6)*2-0,7*2 |  | 5.45 | [12 empty] | VV | 2 | 2 | True | 0 | ROZPOCET
| VV |  | "m.č.109a:" (1,825+2,75)*2-0,7 |  | 8.45 | [12 empty] | VV | 2 | 2 | True | 0 | ROZPOCET
| VV |  | "m.č.113a:" (1,35+2,45)*2-0,7 |  | 6.9 | [12 empty] | VV | 2 | 2 | True | 0 | ROZPOCET
| VV |  | "m.č.115:" (1,75+1,25)*2-0,7 |  | 5.3 | [12 empty] | VV | 2 | 2 | True | 0 | ROZPOCET
| VV |  | "m.č.118a:" (1,15+2,0)*2-0,7 |  | 5.6 | [12 empty] | VV | 2 | 2 | True | 0 | ROZPOCET
| VV |  | "m.č.119:" (1,45+1,0)*2-0,7*2 |  | 3.5 | [12 empty] | VV | 2 | 2 | True | 0 | ROZPOCET
| VV |  | "m.č.119a:" (1,45+0,9)*2-0,7 |  | 4 | [12 empty] | VV | 2 | 2 | True | 0 | ROZPOCET
| VV |  | "m.č.120:" (1,45+1,0)*2-0,7*2 |  | 3.5 | [12 empty] | VV | 2 | 2 | True | 0 | ROZPOCET
| VV |  | "m.č.120a:" (1,45+0,9)*2-0,7 |  | 4 | [12 empty] | VV | 2 | 2 | True | 0 | ROZPOCET
| VV |  | "m.č.121:" (2,6+2,0)*2-0,8-0,9 |  | 7.5 | [12 empty] | VV | 2 | 2 | True | 0 | ROZPOCET
| VV |  | . | [14 empty] | VV | 2 | 1 | True | 0 | ROZPOCET
| VV |  | Podlaha D13 | [14 empty] | VV | 2 | 1 | True | 0 | ROZPOCET
| VV |  | 2.NP | [14 empty] | VV | 2 | 1 | True | 0 | ROZPOCET
| VV |  | "m.č.218:" (2,425+1,3)*2-0,8-0,7 |  | 5.95 | [12 empty] | VV | 2 | 2 | True | 0 | ROZPOCET
| VV |  | "m.č.218a:" (2,425+2,6)*2-0,7 |  | 9.35 | [12 empty] | VV | 2 | 2 | True | 0 | ROZPOCET
| VV |  | "m.č.226:" (1,75+2,65)*2-0,7 |  | 8.1 | [12 empty] | VV | 2 | 2 | True | 0 | ROZPOCET
| VV |  | "m.č.231:" (1,0+1,75)*2-0,7*2 |  | 4.1 | [12 empty] | VV | 2 | 2 | True | 0 | ROZPOCET
| VV |  | "m.č.231a:" (0,9+1,6)*2-0,7 |  | 4.3 | [12 empty] | VV | 2 | 2 | True | 0 | ROZPOCET
| VV |  | . | [14 empty] | VV | 2 | 1 | True | 0 | ROZPOCET
| VV |  | Podlaha D14 | [14 empty] | VV | 2 | 1 | True | 0 | ROZPOCET
| VV |  | 2.NP | [14 empty] | VV | 2 | 1 | True | 0 | ROZPOCET
| VV |  | "m.č.230:" (3,0+4,55)*2-1,5 |  | 13.6 | [12 empty] | VV | 2 | 2 | True | 0 | ROZPOCET
| VV |  | "m.č.230a:" (0,9+1,75)*2-0,9 |  | 4.4 | [12 empty] | VV | 2 | 2 | True | 0 | ROZPOCET
| VV |  | . | [14 empty] | VV | 2 | 1 | True | 0 | ROZPOCET
| VV |  | Podlaha D15 | [14 empty] | VV | 2 | 1 | True | 0 | ROZPOCET
| VV |  | 2.NP | [14 empty] | VV | 2 | 1 | True | 0 | ROZPOCET
| VV |  | "m.č.206:" (1,6+1,25)*2-0,7*3 |  | 3.6 | [12 empty] | VV | 2 | 2 | True | 0 | ROZPOCET
| VV |  | "m.č.206a:" (1,45+1,0)*2-0,7 |  | 4.2 | [12 empty] | VV | 2 | 2 | True | 0 | ROZPOCET
| VV |  | "m.č.206b:" (1,6+1,2)*2-0,7 |  | 4.9 | [12 empty] | VV | 2 | 2 | True | 0 | ROZPOCET
| VV |  | . | [14 empty] | VV | 2 | 1 | True | 0 | ROZPOCET
| VV |  | Sokl | [14 empty] | VV | 2 | 1 | True | 0 | ROZPOCET
| VV |  | 116,75+15,46 |  | 132.21 | [12 empty] | VV | 2 | 2 | True | 0 | ROZPOCET
| VV |  | . | [14 empty] | VV | 2 | 1 | True | 0 | ROZPOCET
| VV |  | . | [14 empty] | VV | 2 | 1 | True | 0 | ROZPOCET
| VV |  | PROSTAVĚNO | [14 empty] | VV | 2 | 1 | True | 0 | ROZPOCET
| VV |  | -12,7 |  | -12.7 | [12 empty] | VV | 2 | 2 | True | 0 | ROZPOCET
930 | M | 28300-R01 | profil z extrudovaného PVC přechodový mezi dlažbou a obkladem, r. 18 mm, vč. doplňků | m | 279.86 |  | 0 |  |  | základní |  | 0 | 0 | 0 | 0 | 0 | 32 | M | 2 |  |  |  | ROZPOCET | [5 empty] | 0 | 0 | 0 | 0 | 0 | 1 | 0 | 16 | -121662964
931 | K | 781474117 | Montáž obkladů vnitřních keramických hladkých přes 35 do 45 ks/m2 lepených flexibilním lepidlem | m2 | 37.408 |  | 0 | CS ÚRS 2022 01 |  | základní |  | 0 | 0.00495 | 0.18517 | 0 | 0 | 16 | K | 2 |  |  |  | ROZPOCET | [5 empty] | 0 | 0 | 0 | 0 | 0 | 1 | 0 | 16 | -1842792400
| VV |  | Viz. PD stavební část - výkresy půdorysu 1.PP-3.NP, výkresy řezů a Tech.zpr. | [14 empty] | VV | 2 | 1 | True | 0 | ROZPOCET
| VV |  | Viz PD interiéru | [14 empty] | VV | 2 | 1 | True | 0 | ROZPOCET
| VV |  | . | [14 empty] | VV | 2 | 1 | True | 0 | ROZPOCET
| VV |  | 1.NP | [14 empty] | VV | 2 | 1 | True | 0 | ROZPOCET
| VV |  | "m.č.107:" (1,825+1,7)*2*0,45-0,7*0,3*2 |  | 2.753 | [12 empty] | VV | 2 | 2 | True | 0 | ROZPOCET
| VV |  | "m.č.107a:" (3,825+2,3)*2*0,45-0,7*0,3-1,2*0,15-1,1*0,15+0,15*4*0,225 |  | 5.093 | [12 empty] | VV | 2 | 2 | True | 0 | ROZPOCET
| VV |  | "m.č.108:" (1,85+2,275)*2*0,45-0,8*0,3 |  | 3.473 | [12 empty] | VV | 2 | 2 | True | 0 | ROZPOCET
| VV |  | "m.č.109:" (1,825+1,6)*2*0,45-0,7*0,3*2 |  | 2.663 | [12 empty] | VV | 2 | 2 | True | 0 | ROZPOCET
| VV |  | "m.č.109a:" (1,825+2,75)*2*0,45-0,7*0,3-1,75*0,15+0,15*2*0,225 |  | 3.713 | [12 empty] | VV | 2 | 2 | True | 0 | ROZPOCET
| VV |  | . | [14 empty] | VV | 2 | 1 | True | 0 | ROZPOCET
| VV |  | 2.NP | [14 empty] | VV | 2 | 1 | True | 0 | ROZPOCET
| VV |  | "m.č.204:" (8,01+6,375+0,8+0,2)*2*0,45-5,15*0,15-2,9*0,45-2,4*0,45-0,9*0,15-0,8*0,15+0,45*2*0,225 |  | 10.637 | [12 empty] | VV | 2 | 2 | True | 0 | ROZPOCET
| VV |  | "m.č.204a:" (2,3+2,5)*2*0,45-0,9*0,15-1,875*0,15+0,15*2*0,225 |  | 3.971 | [12 empty] | VV | 2 | 2 | True | 0 | ROZPOCET
| VV |  | "m.č.208:" (42,2+(4,5+0,2)*2)*0,45-1,25*0,15-0,8*0,15-1,4*0,15-5,15*0,15-2,9*0,45*3-2,4*0,45+0,45*2*0,225*3+0,45*2*0,225 |  | 17.745 | [12 empty] | VV | 2 | 2 | True | 0 | ROZPOCET
| VV |  | "m.č.209:" (3,1+3,8)*2*0,45-1,25*0,15-1,05*0,15-2,4*0,45+0,45*2*0,225 |  | 4.988 | [12 empty] | VV | 2 | 2 | True | 0 | ROZPOCET
| VV |  | "m.č.210:" (0,35*2+0,15*2+3,46)*0,45-1,4*0,45*2 |  | 0.747 | [12 empty] | VV | 2 | 2 | True | 0 | ROZPOCET
| VV |  | "m.č.211:" (5,8*2+7,675+1,6*2+0,2*2)*0,45-1,05*0,15-1,9*0,15-2,8*0,45-2,4*0,45+0,45*2*0,225+0,45*2*0,225 |  | 7.916 | [12 empty] | VV | 2 | 2 | True | 0 | ROZPOCET
| VV |  | "m.č.212:" (3,0+6,435)*2*0,45-0,9*0,15*2-1,49*0,45-1,9*0,15-3,0*0,45+0,45*2*0,225+0,45*2*0,225 |  | 6.321 | [12 empty] | VV | 2 | 2 | True | 0 | ROZPOCET
| VV |  | "m.č.213:" (2,875+4,735)*2*0,45-1,49*0,45*2-2,2*0,45+0,45*2*0,225 |  | 4.721 | [12 empty] | VV | 2 | 2 | True | 0 | ROZPOCET
| VV |  | "m.č.215:" (2,65+4,015*2)*0,45-0,9*0,15 |  | 4.671 | [12 empty] | VV | 2 | 2 | True | 0 | ROZPOCET
| VV |  | "m.č.228:" (2,65+6,45)*2*0,45-1,5*0,15-2,4*0,45+0,45*2*0,225+0,15*2*0,075 |  | 7.11 | [12 empty] | VV | 2 | 2 | True | 0 | ROZPOCET
| VV |  | "m.č.229:" (3,0+6,45)*2*0,45-1,5*0,15-3,0*0,45+0,45*2*0,225+0,15*2*0,075 |  | 7.155 | [12 empty] | VV | 2 | 2 | True | 0 | ROZPOCET
| VV |  | "m.č.230:" (3,0+4,55)*2*0,45-1,5*0,15-3,0*0,45+0,45*2*0,225+0,15*2*0,075 |  | 5.445 | [12 empty] | VV | 2 | 2 | True | 0 | ROZPOCET
| VV |  | . | [14 empty] | VV | 2 | 1 | True | 0 | ROZPOCET
| VV |  | . | [14 empty] | VV | 2 | 1 | True | 0 | ROZPOCET
| VV |  | PROSTAVĚNO | [14 empty] | VV | 2 | 1 | True | 0 | ROZPOCET
| VV |  | -61,714 |  | -61.714 | [12 empty] | VV | 2 | 2 | True | 0 | ROZPOCET
932 | M | 59761255 | obklad keramický hladký přes 35 do 45ks/m2 | m2 | 41.149 |  | 0 | CS ÚRS 2022 01 |  | základní |  | 0 | 0.0098 | 0.40326 | 0 | 0 | 32 | M | 2 |  |  |  | ROZPOCET | [5 empty] | 0 | 0 | 0 | 0 | 0 | 1 | 0 | 16 | -525479415
| VV |  | 37,408*1,1 'Přepočtené koeficientem množství |  | 41.149 | [12 empty] | VV | 2 | 2 | False | 1 | ROZPOCET
933 | K | 781474154 | Montáž obkladů vnitřních keramických velkoformátových hladkých přes 4 do 6 ks/m2 lepených flexibilním lepidlem | m2 | 377.352 |  | 0 | CS ÚRS 2022 01 |  | základní |  | 0 | 0.009 | 3.3962 | 0 | 0 | 16 | K | 2 |  |  |  | ROZPOCET | [5 empty] | 0 | 0 | 0 | 0 | 0 | 1 | 0 | 16 | -1933944537
| VV |  | Viz. PD stavební část - výkresy půdorysu 1.PP-3.NP, výkresy řezů a Tech.zpr. | [14 empty] | VV | 2 | 1 | True | 0 | ROZPOCET
| VV |  | Viz PD interiéru | [14 empty] | VV | 2 | 1 | True | 0 | ROZPOCET
| VV |  | . | [14 empty] | VV | 2 | 1 | True | 0 | ROZPOCET
| VV |  | 1.NP | [14 empty] | VV | 2 | 1 | True | 0 | ROZPOCET
| VV |  | "m.č.104a:" (2,5+1,4)*2*1,5-0,8*2,1-0,7*1,1 |  | 9.25 | [12 empty] | VV | 2 | 2 | True | 0 | ROZPOCET
| VV |  | "m.č.107:" (1,825+1,7)*2*2,7-0,7*2,1*2 |  | 16.095 | [12 empty] | VV | 2 | 2 | True | 0 | ROZPOCET
| VV |  | "m.č.107a:" (3,825+2,3)*2*2,7-0,7*2,1-1,2*0,9-1,1*0,9+(1,1+1,2+0,9*4)*0,225 |  | 30.863 | [12 empty] | VV | 2 | 2 | True | 0 | ROZPOCET
| VV |  | "m.č.108:" (1,85+2,275)*2*2,7-0,8*2,1 |  | 20.595 | [12 empty] | VV | 2 | 2 | True | 0 | ROZPOCET
| VV |  | "m.č.109:" (1,825+1,6)*2*2,7-0,7*2,1*2 |  | 15.555 | [12 empty] | VV | 2 | 2 | True | 0 | ROZPOCET
| VV |  | "m.č.109a:" (1,825+2,75)*2*2,7-0,7*2,1-1,75*0,9+(1,75+0,9*2)*0,225 |  | 22.459 | [12 empty] | VV | 2 | 2 | True | 0 | ROZPOCET
| VV |  | "m.č.111:" (0,45+0,8+2,3+0,6)*0,6 |  | 2.49 | [12 empty] | VV | 2 | 2 | True | 0 | ROZPOCET
| VV |  | "m.č.112:" (0,85+0,6)*1,5 |  | 2.175 | [12 empty] | VV | 2 | 2 | True | 0 | ROZPOCET
| VV |  | "m.č.113:" (0,6+1,5)*0,6 |  | 1.26 | [12 empty] | VV | 2 | 2 | True | 0 | ROZPOCET
| VV |  | "m.č.113a:" (1,35+2,45)*2*2,7-0,7*2,1 |  | 19.05 | [12 empty] | VV | 2 | 2 | True | 0 | ROZPOCET
| VV |  | "m.č.114:" 0,9*1,5 |  | 1.35 | [12 empty] | VV | 2 | 2 | True | 0 | ROZPOCET
| VV |  | "m.č.115:" (1,75+1,25)*2*2,7-0,7*2,1 |  | 14.73 | [12 empty] | VV | 2 | 2 | True | 0 | ROZPOCET
| VV |  | "m.č.118a:" (1,15+2,0)*2*2,7-0,7*2,1 |  | 15.54 | [12 empty] | VV | 2 | 2 | True | 0 | ROZPOCET
| VV |  | "m.č.119:" (1,45+1,0)*2*2,7-0,7*2,1*2 |  | 10.29 | [12 empty] | VV | 2 | 2 | True | 0 | ROZPOCET
| VV |  | "m.č.119a:" (1,45+0,9)*2*2,7-0,7*2,1 |  | 11.22 | [12 empty] | VV | 2 | 2 | True | 0 | ROZPOCET
| VV |  | "m.č.120:" (1,45+1,0)*2*2,7-0,7*2,1*2 |  | 10.29 | [12 empty] | VV | 2 | 2 | True | 0 | ROZPOCET
| VV |  | "m.č.120a:" (1,45+0,9)*2*2,7-0,7*2,1 |  | 11.22 | [12 empty] | VV | 2 | 2 | True | 0 | ROZPOCET
| VV |  | "m.č.121:" (2,6+2,0)*2*2,7-0,8*2,1-0,9*2,1 |  | 21.27 | [12 empty] | VV | 2 | 2 | True | 0 | ROZPOCET
| VV |  | "m.č.122:" (0,6+1,8)*0,6 |  | 1.44 | [12 empty] | VV | 2 | 2 | True | 0 | ROZPOCET
| VV |  | "m.č.124:" (0,85+2,9+0,2+0,225)*2,7 |  | 11.273 | [12 empty] | VV | 2 | 2 | True | 0 | ROZPOCET
| VV |  | . | [14 empty] | VV | 2 | 1 | True | 0 | ROZPOCET
| VV |  | 2.NP | [14 empty] | VV | 2 | 1 | True | 0 | ROZPOCET
| VV |  | "m.č.204:" (8,01+6,375+0,8+0,2)*2*2,7-5,15*1,15-2,9*1,8-2,4*2,65-0,9*2,15-0,8*2,1+(2,9+1,8*2)*0,225 |  | 63.424 | [12 empty] | VV | 2 | 2 | True | 0 | ROZPOCET
| VV |  | "m.č.204a:" (2,3+2,5)*2*2,7-0,9*2,15-1,875*1,0+(1,875+1,0*2)*0,225 |  | 22.982 | [12 empty] | VV | 2 | 2 | True | 0 | ROZPOCET
| VV |  | "m.č.206:" (1,6+1,25)*2*2,7-0,7*2,1*3 |  | 10.98 | [12 empty] | VV | 2 | 2 | True | 0 | ROZPOCET
| VV |  | "m.č.206a:" (1,45+1,0)*2*2,7-0,7*2,1 |  | 11.76 | [12 empty] | VV | 2 | 2 | True | 0 | ROZPOCET
| VV |  | "m.č.206b:" (1,6+1,2)*2*2,7-0,7*2,1 |  | 13.65 | [12 empty] | VV | 2 | 2 | True | 0 | ROZPOCET
| VV |  | "m.č.207:" (0,6+1,4)*0,6 |  | 1.2 | [12 empty] | VV | 2 | 2 | True | 0 | ROZPOCET
| VV |  | "m.č.208:" (42,2+(4,5+0,2)*2)*2,7-1,25*2,25-0,8*2,1-1,4*2,65-5,15*1,15-2,9*1,8*3-2,4*1,8+(2,9+1,8*2)*0,225*3+(2,4+1,8*2)*0,225 |  | 110.953 | [12 empty] | VV | 2 | 2 | True | 0 | ROZPOCET
| VV |  | "m.č.208a:" (1,55+3,1)*2*3,0-0,8*2,1 |  | 26.22 | [12 empty] | VV | 2 | 2 | True | 0 | ROZPOCET
| VV |  | "m.č.209:" (3,1+3,8)*2*2,7-1,25*2,25-1,05*2,25-2,4*1,8+(2,4+1,8*2)*0,225 |  | 29.115 | [12 empty] | VV | 2 | 2 | True | 0 | ROZPOCET
| VV |  | "m.č.210:" (0,35*2+0,15*2+3,46)*3,0-1,4*2,7*2 |  | 5.82 | [12 empty] | VV | 2 | 2 | True | 0 | ROZPOCET
| VV |  | "m.č.211:" (5,8*2+7,675+1,6*2+0,2*2)*2,7-1,05*2,25-1,9*2,25-2,8*1,8-2,4*1,8+(2,8+1,8*2)*0,225+(2,4+1,8*2)*0,225 |  | 48.555 | [12 empty] | VV | 2 | 2 | True | 0 | ROZPOCET
| VV |  | "m.č.212:" (3,0+6,435)*2*2,7-0,9*2,1*2-1,49*2,65-1,9*2,25-3,0*1,8+(3,0+1,8*2)*0,225+(1,9+2,25*2)*0,225 |  | 36.471 | [12 empty] | VV | 2 | 2 | True | 0 | ROZPOCET
| VV |  | "m.č.213:" (2,875+4,735)*2*2,7-1,49*2,65*2-2,2*1,8+(2,2+1,8*2)*0,225 |  | 30.542 | [12 empty] | VV | 2 | 2 | True | 0 | ROZPOCET
| VV |  | "m.č.215:" (2,65+4,015*2)*2,7-0,9*2,1 |  | 26.946 | [12 empty] | VV | 2 | 2 | True | 0 | ROZPOCET
| VV |  | "m.č.218:" (2,425+1,3)*2*2,7-0,8*2,1-0,7*2,1 |  | 16.965 | [12 empty] | VV | 2 | 2 | True | 0 | ROZPOCET
| VV |  | "m.č.218a:" (2,425+2,6)*2*2,7-0,7*2,1-1,2*1,8+(1,2+1,8*2)*0,225 |  | 24.585 | [12 empty] | VV | 2 | 2 | True | 0 | ROZPOCET
| VV |  | "m.č.220:" (0,6+1,5)*0,6 |  | 1.26 | [12 empty] | VV | 2 | 2 | True | 0 | ROZPOCET
| VV |  | "m.č.221:" (0,9+0,65)*1,5 |  | 2.325 | [12 empty] | VV | 2 | 2 | True | 0 | ROZPOCET
| VV |  | "m.č.222:" (0,6+0,9)*1,5 |  | 2.25 | [12 empty] | VV | 2 | 2 | True | 0 | ROZPOCET
| VV |  | "m.č.223:" (0,6+0,9)*1,5 |  | 2.25 | [12 empty] | VV | 2 | 2 | True | 0 | ROZPOCET
| VV |  | "m.č.224:" (0,6+0,9)*1,5 |  | 2.25 | [12 empty] | VV | 2 | 2 | True | 0 | ROZPOCET
| VV |  | "m.č.226:" (1,75+2,65)*2*2,7-0,7*2,1 |  | 22.29 | [12 empty] | VV | 2 | 2 | True | 0 | ROZPOCET
| VV |  | "m.č.227:" (0,6+2,7)*0,6 |  | 1.98 | [12 empty] | VV | 2 | 2 | True | 0 | ROZPOCET
| VV |  | "m.č.228:" (2,65+6,45)*2*2,7-1,5*2,25-2,4*1,8+(2,4+1,8*2)*0,225+(1,5+2,25*2)*0,075 |  | 43.245 | [12 empty] | VV | 2 | 2 | True | 0 | ROZPOCET
| VV |  | "m.č.229:" (3,0+6,45)*2*2,7-1,5*2,25-3,0*1,8+(3,0+1,8*2)*0,225+(1,5+2,25*2)*0,075 |  | 44.19 | [12 empty] | VV | 2 | 2 | True | 0 | ROZPOCET
| VV |  | "m.č.230:" (3,0+4,55)*2*2,7-1,5*2,25-3,0*1,8+(3,0+1,8*2)*0,225+(1,5+2,25*2)*0,075 |  | 33.93 | [12 empty] | VV | 2 | 2 | True | 0 | ROZPOCET
| VV |  | "m.č.230a:" (0,9+1,75)*2*2,7-0,9*2,1 |  | 12.42 | [12 empty] | VV | 2 | 2 | True | 0 | ROZPOCET
| VV |  | "m.č.231:" (1,0+1,75)*2*2,7-0,7*2,1*2 |  | 11.91 | [12 empty] | VV | 2 | 2 | True | 0 | ROZPOCET
| VV |  | "m.č.231a:" (0,9+1,6)*2*2,7-0,7*2,1 |  | 12.03 | [12 empty] | VV | 2 | 2 | True | 0 | ROZPOCET
| VV |  | . | [14 empty] | VV | 2 | 1 | True | 0 | ROZPOCET
| VV |  | odpočet obkladu 150/150 mm | [14 empty] | VV | 2 | 1 | True | 0 | ROZPOCET
| VV |  | "viz pol.č.781474117:" -99,122 |  | -99.122 | [12 empty] | VV | 2 | 2 | True | 0 | ROZPOCET
| VV |  | . | [14 empty] | VV | 2 | 1 | True | 0 | ROZPOCET
| VV |  | . | [14 empty] | VV | 2 | 1 | True | 0 | ROZPOCET
| VV |  | PROSTAVĚNO | [14 empty] | VV | 2 | 1 | True | 0 | ROZPOCET
| VV |  | -444,439 |  | -444.439 | [12 empty] | VV | 2 | 2 | True | 0 | ROZPOCET
934 | M | 59761001 | obklad velkoformátový keramický hladký přes 4 do 6ks/m2 | m2 | 433.955 |  | 0 | CS ÚRS 2022 01 |  | základní |  | 0 | 0.02 | 8.6791 | 0 | 0 | 32 | M | 2 |  |  |  | ROZPOCET | [5 empty] | 0 | 0 | 0 | 0 | 0 | 1 | 0 | 16 | -657300782
| VV |  | 377,352*1,15 'Přepočtené koeficientem množství |  | 433.955 | [12 empty] | VV | 2 | 2 | False | 1 | ROZPOCET
935 | K | 781419191 | Příplatek k montáži obkladů vnitřních keramických hladkých za plochu do 10 m2 | m2 | 31.48 |  | 0 | CS ÚRS 2022 01 |  | základní |  | 0 | 0 | 0 | 0 | 0 | 16 | K | 2 |  |  |  | ROZPOCET | [5 empty] | 0 | 0 | 0 | 0 | 0 | 1 | 0 | 16 | 847369031
| VV |  | Viz. PD stavební část - výkresy půdorysu 1.PP-3.NP, výkresy řezů a Tech.zpr. | [14 empty] | VV | 2 | 1 | True | 0 | ROZPOCET
| VV |  | Viz PD interiéru | [14 empty] | VV | 2 | 1 | True | 0 | ROZPOCET
| VV |  | . | [14 empty] | VV | 2 | 1 | True | 0 | ROZPOCET
| VV |  | 1.NP | [14 empty] | VV | 2 | 1 | True | 0 | ROZPOCET
| VV |  | "m.č.104a:" (2,5+1,4)*2*1,5-0,8*2,1-0,7*1,1 |  | 9.25 | [12 empty] | VV | 2 | 2 | True | 0 | ROZPOCET
| VV |  | "m.č.111:" (0,45+0,8+2,3+0,6)*0,6 |  | 2.49 | [12 empty] | VV | 2 | 2 | True | 0 | ROZPOCET
| VV |  | "m.č.112:" (0,85+0,6)*1,5 |  | 2.175 | [12 empty] | VV | 2 | 2 | True | 0 | ROZPOCET
| VV |  | "m.č.113:" (0,6+1,5)*0,6 |  | 1.26 | [12 empty] | VV | 2 | 2 | True | 0 | ROZPOCET
| VV |  | "m.č.114:" 0,9*1,5 |  | 1.35 | [12 empty] | VV | 2 | 2 | True | 0 | ROZPOCET
| VV |  | "m.č.122:" (0,6+1,8)*0,6 |  | 1.44 | [12 empty] | VV | 2 | 2 | True | 0 | ROZPOCET
| VV |  | . | [14 empty] | VV | 2 | 1 | True | 0 | ROZPOCET
| VV |  | 2.NP | [14 empty] | VV | 2 | 1 | True | 0 | ROZPOCET
| VV |  | "m.č.207:" (0,6+1,4)*0,6 |  | 1.2 | [12 empty] | VV | 2 | 2 | True | 0 | ROZPOCET
| VV |  | "m.č.220:" (0,6+1,5)*0,6 |  | 1.26 | [12 empty] | VV | 2 | 2 | True | 0 | ROZPOCET
| VV |  | "m.č.221:" (0,9+0,65)*1,5 |  | 2.325 | [12 empty] | VV | 2 | 2 | True | 0 | ROZPOCET
| VV |  | "m.č.222:" (0,6+0,9)*1,5 |  | 2.25 | [12 empty] | VV | 2 | 2 | True | 0 | ROZPOCET
| VV |  | "m.č.223:" (0,6+0,9)*1,5 |  | 2.25 | [12 empty] | VV | 2 | 2 | True | 0 | ROZPOCET
| VV |  | "m.č.224:" (0,6+0,9)*1,5 |  | 2.25 | [12 empty] | VV | 2 | 2 | True | 0 | ROZPOCET
| VV |  | "m.č.227:" (0,6+2,7)*0,6 |  | 1.98 | [12 empty] | VV | 2 | 2 | True | 0 | ROZPOCET
936 | K | 781494_R1 | Nerezová dekorační lišta š 10 mm lepená flexibilním lepidlem, D+M | m | 100.9 |  | 0 |  |  | základní |  | 0 | 0.0005 | 0.05045 | 0 | 0 | 16 | K | 2 |  |  |  | ROZPOCET | [5 empty] | 0 | 0 | 0 | 0 | 0 | 1 | 0 | 16 | 1786436142
| VV |  | Viz. PD stavební část - výkresy půdorysu 1.PP-3.NP, výkresy řezů a Tech.zpr. | [14 empty] | VV | 2 | 1 | True | 0 | ROZPOCET
| VV |  | Viz PD interiéru | [14 empty] | VV | 2 | 1 | True | 0 | ROZPOCET
| VV |  | . | [14 empty] | VV | 2 | 1 | True | 0 | ROZPOCET
| VV |  | 1.NP | [14 empty] | VV | 2 | 1 | True | 0 | ROZPOCET
| VV |  | "m.č.113a:" ((1,35+2,45)*2-0,7)*2 |  | 13.8 | [12 empty] | VV | 2 | 2 | True | 0 | ROZPOCET
| VV |  | "m.č.118a:" ((1,15+2,0)*2-0,7)*2 |  | 11.2 | [12 empty] | VV | 2 | 2 | True | 0 | ROZPOCET
| VV |  | "m.č.119:" ((1,45+1,0)*2-0,7*2)*2 |  | 7 | [12 empty] | VV | 2 | 2 | True | 0 | ROZPOCET
| VV |  | "m.č.119a:" ((1,45+0,9)*2-0,7)*2 |  | 8 | [12 empty] | VV | 2 | 2 | True | 0 | ROZPOCET
| VV |  | "m.č.120:" ((1,45+1,0)*2-0,7*2)*2 |  | 7 | [12 empty] | VV | 2 | 2 | True | 0 | ROZPOCET
| VV |  | "m.č.120a:" ((1,45+0,9)*2-0,7)*2 |  | 8 | [12 empty] | VV | 2 | 2 | True | 0 | ROZPOCET
| VV |  | . | [14 empty] | VV | 2 | 1 | True | 0 | ROZPOCET
| VV |  | 2.NP | [14 empty] | VV | 2 | 1 | True | 0 | ROZPOCET
| VV |  | "m.č.206:" ((1,6+1,25)*2-0,7*3)*2 |  | 7.2 | [12 empty] | VV | 2 | 2 | True | 0 | ROZPOCET
| VV |  | "m.č.206a:" ((1,45+1,0)*2-0,7)*2 |  | 8.4 | [12 empty] | VV | 2 | 2 | True | 0 | ROZPOCET
| VV |  | "m.č.206b:" ((1,6+1,2)*2-0,7)*2 |  | 9.8 | [12 empty] | VV | 2 | 2 | True | 0 | ROZPOCET
| VV |  | "m.č.218:" ((2,425+1,3)*2-0,8-0,7)*2 |  | 11.9 | [12 empty] | VV | 2 | 2 | True | 0 | ROZPOCET
| VV |  | "m.č.218a:" ((2,425+2,6)*2-0,7-1,2+2*0,225)*2 |  | 17.2 | [12 empty] | VV | 2 | 2 | True | 0 | ROZPOCET
| VV |  | "m.č.231:" ((1,0+1,75)*2-0,7*2)*2 |  | 8.2 | [12 empty] | VV | 2 | 2 | True | 0 | ROZPOCET
| VV |  | "m.č.231a:" ((0,9+1,6)*2-0,7)*2 |  | 8.6 | [12 empty] | VV | 2 | 2 | True | 0 | ROZPOCET
| VV |  | . | [14 empty] | VV | 2 | 1 | True | 0 | ROZPOCET
| VV |  | . | [14 empty] | VV | 2 | 1 | True | 0 | ROZPOCET
| VV |  | PROSTAVĚNO | [14 empty] | VV | 2 | 1 | True | 0 | ROZPOCET
| VV |  | -25,4 |  | -25.4 | [12 empty] | VV | 2 | 2 | True | 0 | ROZPOCET
937 | K | 781494111 | Plastové profily rohové lepené flexibilním lepidlem | m | 51.695 |  | 0 | CS ÚRS 2022 01 |  | základní |  | 0 | 0.00055 | 0.028432 | 0 | 0 | 16 | K | 2 |  |  |  | ROZPOCET | [5 empty] | 0 | 0 | 0 | 0 | 0 | 1 | 0 | 16 | -1403936289
| VV |  | Viz. PD stavební část - výkresy půdorysu 1.PP-3.NP, výkresy řezů a Tech.zpr. | [14 empty] | VV | 2 | 1 | True | 0 | ROZPOCET
| VV |  | Viz PD interiéru | [14 empty] | VV | 2 | 1 | True | 0 | ROZPOCET
| VV |  | . | [14 empty] | VV | 2 | 1 | True | 0 | ROZPOCET
| VV |  | 1.NP | [14 empty] | VV | 2 | 1 | True | 0 | ROZPOCET
| VV |  | "m.č.104a:" 2,25*2+1,05 |  | 5.55 | [12 empty] | VV | 2 | 2 | True | 0 | ROZPOCET
| VV |  | "m.č.107a:" 1,1+1,2+0,9*2+2,7 |  | 6.8 | [12 empty] | VV | 2 | 2 | True | 0 | ROZPOCET
| VV |  | "m.č.109a:" 1,825+0,9 |  | 2.725 | [12 empty] | VV | 2 | 2 | True | 0 | ROZPOCET
| VV |  | "m.č.111:" 0,6 |  | 0.6 | [12 empty] | VV | 2 | 2 | True | 0 | ROZPOCET
| VV |  | "m.č.113a:" 2,7 |  | 2.7 | [12 empty] | VV | 2 | 2 | True | 0 | ROZPOCET
| VV |  | "m.č.118a:" 2,7 |  | 2.7 | [12 empty] | VV | 2 | 2 | True | 0 | ROZPOCET
| VV |  | "m.č.121:" 2,25*2 |  | 4.5 | [12 empty] | VV | 2 | 2 | True | 0 | ROZPOCET
| VV |  | "m.č.124:" 1,8 |  | 1.8 | [12 empty] | VV | 2 | 2 | True | 0 | ROZPOCET
| VV |  | . | [14 empty] | VV | 2 | 1 | True | 0 | ROZPOCET
| VV |  | 2.NP | [14 empty] | VV | 2 | 1 | True | 0 | ROZPOCET
| VV |  | "m.č.204:" 2,7*6+1,25+2,6+0,15*2+2,9+1,8*2 |  | 26.85 | [12 empty] | VV | 2 | 2 | True | 0 | ROZPOCET
| VV |  | "m.č.204a:" 1,955+1,0+2,25+1,05 |  | 6.255 | [12 empty] | VV | 2 | 2 | True | 0 | ROZPOCET
| VV |  | "m.č.208:" 2,25+2,7*8+2,9*3+2,4+1,8*8 |  | 49.35 | [12 empty] | VV | 2 | 2 | True | 0 | ROZPOCET
| VV |  | "m.č.208a:" 3,0 |  | 3 | [12 empty] | VV | 2 | 2 | True | 0 | ROZPOCET
| VV |  | "m.č.209:" 2,25*4+2,4+1,8 |  | 13.2 | [12 empty] | VV | 2 | 2 | True | 0 | ROZPOCET
| VV |  | "m.č.210:" 3,0*2+1,4 |  | 7.4 | [12 empty] | VV | 2 | 2 | True | 0 | ROZPOCET
| VV |  | "m.č.211:" 2,7*4+2,8+2,4+1,8*3 |  | 21.4 | [12 empty] | VV | 2 | 2 | True | 0 | ROZPOCET
| VV |  | "m.č.212:" 2,7+2,25+1,9+3,0 |  | 9.85 | [12 empty] | VV | 2 | 2 | True | 0 | ROZPOCET
| VV |  | "m.č.213:" 2,2+1,8*2+2,7*4 |  | 16.6 | [12 empty] | VV | 2 | 2 | True | 0 | ROZPOCET
| VV |  | "m.č.218a:" 1,2+1,8 |  | 3 | [12 empty] | VV | 2 | 2 | True | 0 | ROZPOCET
| VV |  | "m.č.226:" 2,7 |  | 2.7 | [12 empty] | VV | 2 | 2 | True | 0 | ROZPOCET
| VV |  | "m.č.228:" 2,4+1,8+1,5*2,25 |  | 7.575 | [12 empty] | VV | 2 | 2 | True | 0 | ROZPOCET
| VV |  | "m.č.229:" 3,0+1,5+2,25 |  | 6.75 | [12 empty] | VV | 2 | 2 | True | 0 | ROZPOCET
| VV |  | "m.č.230:" 3,0+1,5+2,25*2 |  | 9 | [12 empty] | VV | 2 | 2 | True | 0 | ROZPOCET
| VV |  | "m.č.231a:" 2,7 |  | 2.7 | [12 empty] | VV | 2 | 2 | True | 0 | ROZPOCET
| VV |  | . | [14 empty] | VV | 2 | 1 | True | 0 | ROZPOCET
| VV |  | . | [14 empty] | VV | 2 | 1 | True | 0 | ROZPOCET
| VV |  | PROSTAVĚNO | [14 empty] | VV | 2 | 1 | True | 0 | ROZPOCET
| VV |  | -161,31 |  | -161.31 | [12 empty] | VV | 2 | 2 | True | 0 | ROZPOCET
938 | K | 781494211 | Plastové profily vanové lepené flexibilním lepidlem | m | 4.6 |  | 0 | CS ÚRS 2022 01 |  | základní |  | 0 | 0.00055 | 0.00253 | 0 | 0 | 16 | K | 2 |  |  |  | ROZPOCET | [5 empty] | 0 | 0 | 0 | 0 | 0 | 1 | 0 | 16 | 585045578
| VV |  | Viz. PD stavební část - výkresy půdorysu 1.PP-3.NP, výkresy řezů a Tech.zpr. | [14 empty] | VV | 2 | 1 | True | 0 | ROZPOCET
| VV |  | Viz PD interiéru | [14 empty] | VV | 2 | 1 | True | 0 | ROZPOCET
| VV |  | . | [14 empty] | VV | 2 | 1 | True | 0 | ROZPOCET
| VV |  | 1.NP | [14 empty] | VV | 2 | 1 | True | 0 | ROZPOCET
| VV |  | "m.č.118a:" 0,9*2+1,0 |  | 2.8 | [12 empty] | VV | 2 | 2 | True | 0 | ROZPOCET
| VV |  | 2.NP | [14 empty] | VV | 2 | 1 | True | 0 | ROZPOCET
| VV |  | "m.č.206b:" 0,9*2 |  | 1.8 | [12 empty] | VV | 2 | 2 | True | 0 | ROZPOCET
939 | K | 781494511 | Plastové profily ukončovací lepené flexibilním lepidlem | m | 57.25 |  | 0 | CS ÚRS 2022 01 |  | základní |  | 0 | 0.0005 | 0.028625 | 0 | 0 | 16 | K | 2 |  |  |  | ROZPOCET | [5 empty] | 0 | 0 | 0 | 0 | 0 | 1 | 0 | 16 | -221098268
| VV |  | Viz. PD stavební část - výkresy půdorysu 1.PP-3.NP, výkresy řezů a Tech.zpr. | [14 empty] | VV | 2 | 1 | True | 0 | ROZPOCET
| VV |  | Viz PD interiéru | [14 empty] | VV | 2 | 1 | True | 0 | ROZPOCET
| VV |  | . | [14 empty] | VV | 2 | 1 | True | 0 | ROZPOCET
| VV |  | 1.NP | [14 empty] | VV | 2 | 1 | True | 0 | ROZPOCET
| VV |  | "m.č.111:" (0,45+0,8+2,3+0,6)+0,6 |  | 4.75 | [12 empty] | VV | 2 | 2 | True | 0 | ROZPOCET
| VV |  | "m.č.112:" (0,85+0,6)+1,5*2 |  | 4.45 | [12 empty] | VV | 2 | 2 | True | 0 | ROZPOCET
| VV |  | "m.č.113:" (0,6+1,5)+0,6*2 |  | 3.3 | [12 empty] | VV | 2 | 2 | True | 0 | ROZPOCET
| VV |  | "m.č.114:" 0,9+1,5 |  | 2.4 | [12 empty] | VV | 2 | 2 | True | 0 | ROZPOCET
| VV |  | "m.č.122:" (0,6+1,8)+0,6*2 |  | 3.6 | [12 empty] | VV | 2 | 2 | True | 0 | ROZPOCET
| VV |  | "m.č.124:" 2,7 |  | 2.7 | [12 empty] | VV | 2 | 2 | True | 0 | ROZPOCET
| VV |  | . | [14 empty] | VV | 2 | 1 | True | 0 | ROZPOCET
| VV |  | 2.NP | [14 empty] | VV | 2 | 1 | True | 0 | ROZPOCET
| VV |  | "m.č.207:" (0,6+1,4)+0,6*2 |  | 3.2 | [12 empty] | VV | 2 | 2 | True | 0 | ROZPOCET
| VV |  | "m.č.210:" 3,0*3 |  | 9 | [12 empty] | VV | 2 | 2 | True | 0 | ROZPOCET
| VV |  | "m.č.211:" 2,7*2 |  | 5.4 | [12 empty] | VV | 2 | 2 | True | 0 | ROZPOCET
| VV |  | "m.č.215:" 2,7*2 |  | 5.4 | [12 empty] | VV | 2 | 2 | True | 0 | ROZPOCET
| VV |  | "m.č.220:" (0,6+1,5)+0,6*2 |  | 3.3 | [12 empty] | VV | 2 | 2 | True | 0 | ROZPOCET
| VV |  | "m.č.221:" (0,9+0,65)+1,5*2 |  | 4.55 | [12 empty] | VV | 2 | 2 | True | 0 | ROZPOCET
| VV |  | "m.č.222:" (0,6+0,9)+1,5*2 |  | 4.5 | [12 empty] | VV | 2 | 2 | True | 0 | ROZPOCET
| VV |  | "m.č.223:" (0,6+0,9)+1,5*2 |  | 4.5 | [12 empty] | VV | 2 | 2 | True | 0 | ROZPOCET
| VV |  | "m.č.224:" (0,6+0,9)+1,5*2 |  | 4.5 | [12 empty] | VV | 2 | 2 | True | 0 | ROZPOCET
| VV |  | "m.č.227:" (0,6+2,7)+0,6 |  | 3.9 | [12 empty] | VV | 2 | 2 | True | 0 | ROZPOCET
| VV |  | . | [14 empty] | VV | 2 | 1 | True | 0 | ROZPOCET
| VV |  | . | [14 empty] | VV | 2 | 1 | True | 0 | ROZPOCET
| VV |  | PROSTAVĚNO | [14 empty] | VV | 2 | 1 | True | 0 | ROZPOCET
| VV |  | -12,2 |  | -12.2 | [12 empty] | VV | 2 | 2 | True | 0 | ROZPOCET
940 | K | 781495111 | Nátěr penetrační na stěnu | m2 | 433.53 |  | 0 | CS ÚRS 2022 01 |  | základní |  | 0 | 0.0003 | 0.13006 | 0 | 0 | 16 | K | 2 |  |  |  | ROZPOCET | [5 empty] | 0 | 0 | 0 | 0 | 0 | 1 | 0 | 16 | 726542717
| VV |  | Viz. PD stavební část - výkresy půdorysu 1.PP-3.NP, výkresy řezů a Tech.zpr. | [14 empty] | VV | 2 | 1 | True | 0 | ROZPOCET
| VV |  | Viz PD interiéru | [14 empty] | VV | 2 | 1 | True | 0 | ROZPOCET
| VV |  | . | [14 empty] | VV | 2 | 1 | True | 0 | ROZPOCET
| VV |  | "viz pol.č.781474154:" 840,561 |  | 840.561 | [12 empty] | VV | 2 | 2 | True | 0 | ROZPOCET
| VV |  | "viz pol.č.781474117:" 99,122 |  | 99.122 | [12 empty] | VV | 2 | 2 | True | 0 | ROZPOCET
| VV |  | . | [14 empty] | VV | 2 | 1 | True | 0 | ROZPOCET
| VV |  | . | [14 empty] | VV | 2 | 1 | True | 0 | ROZPOCET
| VV |  | PROSTAVĚNO | [14 empty] | VV | 2 | 1 | True | 0 | ROZPOCET
| VV |  | -506,153 |  | -506.153 | [12 empty] | VV | 2 | 2 | True | 0 | ROZPOCET
941 | K | 781495116 | Spárování vnitřních obkladů epoxidem | m | 359.5 |  | 0 | CS ÚRS 2022 01 |  | základní |  | 0 | 5e-05 | 0.017975 | 0 | 0 | 16 | K | 2 |  |  |  | ROZPOCET | [5 empty] | 0 | 0 | 0 | 0 | 0 | 1 | 0 | 16 | 1858838062
| VV |  | Viz. PD stavební část - výkresy půdorysu 1.PP-3.NP, výkresy řezů a Tech.zpr. | [14 empty] | VV | 2 | 1 | True | 0 | ROZPOCET
| VV |  | Viz PD interiéru | [14 empty] | VV | 2 | 1 | True | 0 | ROZPOCET
| VV |  | . | [14 empty] | VV | 2 | 1 | True | 0 | ROZPOCET
| VV |  | Vnitřní rohy | [14 empty] | VV | 2 | 1 | True | 0 | ROZPOCET
| VV |  | 1.NP | [14 empty] | VV | 2 | 1 | True | 0 | ROZPOCET
| VV |  | "m.č.104a:" 2,9*2+1,5*2 |  | 8.8 | [12 empty] | VV | 2 | 2 | True | 0 | ROZPOCET
| VV |  | "m.č.107:" 2,7*4 |  | 10.8 | [12 empty] | VV | 2 | 2 | True | 0 | ROZPOCET
| VV |  | "m.č.107a:" 2,7*3 |  | 8.1 | [12 empty] | VV | 2 | 2 | True | 0 | ROZPOCET
| VV |  | "m.č.108:" 2,7*4 |  | 10.8 | [12 empty] | VV | 2 | 2 | True | 0 | ROZPOCET
| VV |  | "m.č.109:" 2,7*4 |  | 10.8 | [12 empty] | VV | 2 | 2 | True | 0 | ROZPOCET
| VV |  | "m.č.109a:" 2,7*3 |  | 8.1 | [12 empty] | VV | 2 | 2 | True | 0 | ROZPOCET
| VV |  | "m.č.111:" 0,6*2 |  | 1.2 | [12 empty] | VV | 2 | 2 | True | 0 | ROZPOCET
| VV |  | "m.č.112:" 1,5 |  | 1.5 | [12 empty] | VV | 2 | 2 | True | 0 | ROZPOCET
| VV |  | "m.č.113:" 0,6 |  | 0.6 | [12 empty] | VV | 2 | 2 | True | 0 | ROZPOCET
| VV |  | "m.č.113a:" 2,7*5 |  | 13.5 | [12 empty] | VV | 2 | 2 | True | 0 | ROZPOCET
| VV |  | "m.č.115:" 2,7*4 |  | 10.8 | [12 empty] | VV | 2 | 2 | True | 0 | ROZPOCET
| VV |  | "m.č.118a:" 2,7*5 |  | 13.5 | [12 empty] | VV | 2 | 2 | True | 0 | ROZPOCET
| VV |  | "m.č.119:" 2,7*4 |  | 10.8 | [12 empty] | VV | 2 | 2 | True | 0 | ROZPOCET
| VV |  | "m.č.119a:" 2,7*4 |  | 10.8 | [12 empty] | VV | 2 | 2 | True | 0 | ROZPOCET
| VV |  | "m.č.120:" 2,7*4 |  | 10.8 | [12 empty] | VV | 2 | 2 | True | 0 | ROZPOCET
| VV |  | "m.č.120a:" 2,7*4 |  | 10.8 | [12 empty] | VV | 2 | 2 | True | 0 | ROZPOCET
| VV |  | "m.č.121:" 2,7*6 |  | 16.2 | [12 empty] | VV | 2 | 2 | True | 0 | ROZPOCET
| VV |  | "m.č.122:" 0,6 |  | 0.6 | [12 empty] | VV | 2 | 2 | True | 0 | ROZPOCET
| VV |  | "m.č.124:" 2,7*2 |  | 5.4 | [12 empty] | VV | 2 | 2 | True | 0 | ROZPOCET
| VV |  | . | [14 empty] | VV | 2 | 1 | True | 0 | ROZPOCET
| VV |  | 2.NP | [14 empty] | VV | 2 | 1 | True | 0 | ROZPOCET
| VV |  | "m.č.204:" 1,0*3+2,7 |  | 5.7 | [12 empty] | VV | 2 | 2 | True | 0 | ROZPOCET
| VV |  | "m.č.204a:" 1,0+2,7*2 |  | 6.4 | [12 empty] | VV | 2 | 2 | True | 0 | ROZPOCET
| VV |  | "m.č.206:" 2,7*4 |  | 10.8 | [12 empty] | VV | 2 | 2 | True | 0 | ROZPOCET
| VV |  | "m.č.206a:" 2,7*4 |  | 10.8 | [12 empty] | VV | 2 | 2 | True | 0 | ROZPOCET
| VV |  | "m.č.206b:" 2,7*4 |  | 10.8 | [12 empty] | VV | 2 | 2 | True | 0 | ROZPOCET
| VV |  | "m.č.207:" 0,6 |  | 0.6 | [12 empty] | VV | 2 | 2 | True | 0 | ROZPOCET
| VV |  | "m.č.208:" 1,0+2,7*4 |  | 11.8 | [12 empty] | VV | 2 | 2 | True | 0 | ROZPOCET
| VV |  | "m.č.208a:" 2,7*5 |  | 13.5 | [12 empty] | VV | 2 | 2 | True | 0 | ROZPOCET
| VV |  | "m.č.209:" 1,0+2,7*3 |  | 9.1 | [12 empty] | VV | 2 | 2 | True | 0 | ROZPOCET
| VV |  | "m.č.211:" 1,0+2,7 |  | 3.7 | [12 empty] | VV | 2 | 2 | True | 0 | ROZPOCET
| VV |  | "m.č.212:" 1,0*2+2,7*2 |  | 7.4 | [12 empty] | VV | 2 | 2 | True | 0 | ROZPOCET
| VV |  | "m.č.213:" 2,7*4 |  | 10.8 | [12 empty] | VV | 2 | 2 | True | 0 | ROZPOCET
| VV |  | "m.č.215:" 2,7*2 |  | 5.4 | [12 empty] | VV | 2 | 2 | True | 0 | ROZPOCET
| VV |  | "m.č.218:" 2,7*4 |  | 10.8 | [12 empty] | VV | 2 | 2 | True | 0 | ROZPOCET
| VV |  | "m.č.218a:" 1,0+2,7*3 |  | 9.1 | [12 empty] | VV | 2 | 2 | True | 0 | ROZPOCET
| VV |  | "m.č.220:" 0,6 |  | 0.6 | [12 empty] | VV | 2 | 2 | True | 0 | ROZPOCET
| VV |  | "m.č.221:" 1,5 |  | 1.5 | [12 empty] | VV | 2 | 2 | True | 0 | ROZPOCET
| VV |  | "m.č.222:" 1,5 |  | 1.5 | [12 empty] | VV | 2 | 2 | True | 0 | ROZPOCET
| VV |  | "m.č.223:" 1,5 |  | 1.5 | [12 empty] | VV | 2 | 2 | True | 0 | ROZPOCET
| VV |  | "m.č.224:" 1,5 |  | 1.5 | [12 empty] | VV | 2 | 2 | True | 0 | ROZPOCET
| VV |  | "m.č.226:" 2,7*5 |  | 13.5 | [12 empty] | VV | 2 | 2 | True | 0 | ROZPOCET
| VV |  | "m.č.227:" 0,6 |  | 0.6 | [12 empty] | VV | 2 | 2 | True | 0 | ROZPOCET
| VV |  | "m.č.228:" 1,0+2,7*2 |  | 6.4 | [12 empty] | VV | 2 | 2 | True | 0 | ROZPOCET
| VV |  | "m.č.229:" 1,0*2+2,7 |  | 4.7 | [12 empty] | VV | 2 | 2 | True | 0 | ROZPOCET
| VV |  | "m.č.230:" 1,0*2+2,7*2 |  | 7.4 | [12 empty] | VV | 2 | 2 | True | 0 | ROZPOCET
| VV |  | "m.č.230a:" 2,7*2 |  | 5.4 | [12 empty] | VV | 2 | 2 | True | 0 | ROZPOCET
| VV |  | "m.č.231:" 2,7*4 |  | 10.8 | [12 empty] | VV | 2 | 2 | True | 0 | ROZPOCET
| VV |  | "m.č.231a:" 2,7*5 |  | 13.5 | [12 empty] | VV | 2 | 2 | True | 0 | ROZPOCET
942 | K | 998781202 | Přesun hmot procentní pro obklady keramické v objektech v přes 6 do 12 m | % |  |  | 0 | CS ÚRS 2022 01 |  | základní |  | 0 | 0 | 0 | 0 | 0 | 16 | K | 2 |  |  |  | ROZPOCET | [5 empty] | 0 | 0 | 0 | 0 | 0 | 1 | 0 | 16 | -1714233810
| D | 783 | Dokončovací práce - nátěry |  |  |  | 0 |  |  |  |  | 0 |  | 0.72148 |  | 0 | 2 | D | 1 |  |  |  | ROZPOCET | [11 empty] | 0
943 | K | 777612103 | Uzavírací epoxidový transparentní nátěr podlahy | m2 | 9.969 |  | 0 | CS ÚRS 2022 01 |  | základní |  | 0 | 0.00025 | 0.0024923 | 0 | 0 | 16 | K | 2 |  |  |  | ROZPOCET | [5 empty] | 0 | 0 | 0 | 0 | 0 | 1 | 0 | 16 | 1365520088
| VV |  | Viz. PD stavební část - výkresy půdorysu 1.PP-3.NP, výkresy řezů a Tech.zpr. | [14 empty] | VV | 2 | 1 | True | 0 | ROZPOCET
| VV |  | Viz Tabulky podlah | [14 empty] | VV | 2 | 1 | True | 0 | ROZPOCET
| VV |  | . | [14 empty] | VV | 2 | 1 | True | 0 | ROZPOCET
| VV |  | Podlaha K1 | [14 empty] | VV | 2 | 1 | True | 0 | ROZPOCET
| VV |  | 1.NP | [14 empty] | VV | 2 | 1 | True | 0 | ROZPOCET
| VV |  | "m.č.103:" 3,13*1,8+3,13*1,385 |  | 9.969 | [12 empty] | VV | 2 | 2 | True | 0 | ROZPOCET
944 | K | 777612109 | Uzavírací epoxidový protiskluzný nátěr podlahy | m2 | 321.18 |  | 0 | CS ÚRS 2022 01 |  | základní |  | 0 | 0.0002 | 0.064236 | 0 | 0 | 16 | K | 2 |  |  |  | ROZPOCET | [5 empty] | 0 | 0 | 0 | 0 | 0 | 1 | 0 | 16 | -682526697
| VV |  | Viz. PD stavební část - výkresy půdorysu 1.PP-3.NP, výkresy řezů a Tech.zpr. | [14 empty] | VV | 2 | 1 | True | 0 | ROZPOCET
| VV |  | Viz Tabulky podlah | [14 empty] | VV | 2 | 1 | True | 0 | ROZPOCET
| VV |  | . | [14 empty] | VV | 2 | 1 | True | 0 | ROZPOCET
| VV |  | Podlaha B1 | [14 empty] | VV | 2 | 1 | True | 0 | ROZPOCET
| VV |  | 3.NP | [14 empty] | VV | 2 | 1 | True | 0 | ROZPOCET
| VV |  | "m.č.301:" 5,97*2,57+92,5 |  | 107.843 | [12 empty] | VV | 2 | 2 | True | 0 | ROZPOCET
| VV |  | . | [14 empty] | VV | 2 | 1 | True | 0 | ROZPOCET
| VV |  | Podlaha B3 | [14 empty] | VV | 2 | 1 | True | 0 | ROZPOCET
| VV |  | 1.NP | [14 empty] | VV | 2 | 1 | True | 0 | ROZPOCET
| VV |  | "m.č.V1:" 6,5*2 |  | 13 | [12 empty] | VV | 2 | 2 | True | 0 | ROZPOCET
| VV |  | . | [14 empty] | VV | 2 | 1 | True | 0 | ROZPOCET
| VV |  | Podlaha B4 | [14 empty] | VV | 2 | 1 | True | 0 | ROZPOCET
| VV |  | 1.NP | [14 empty] | VV | 2 | 1 | True | 0 | ROZPOCET
| VV |  | "m.č.Š01:" 1,9+0,8*0,15 |  | 2.02 | [12 empty] | VV | 2 | 2 | True | 0 | ROZPOCET
| VV |  | 2.NP | [14 empty] | VV | 2 | 1 | True | 0 | ROZPOCET
| VV |  | "m.č.Š01:" 2,5+0,8*0,1 |  | 2.58 | [12 empty] | VV | 2 | 2 | True | 0 | ROZPOCET
| VV |  | "m.č.Š03:" 0,5+1,05*0,1+0,8*0,15 |  | 0.725 | [12 empty] | VV | 2 | 2 | True | 0 | ROZPOCET
| VV |  | . | [14 empty] | VV | 2 | 1 | True | 0 | ROZPOCET
| VV |  | Ostatní | [14 empty] | VV | 2 | 1 | True | 0 | ROZPOCET
| VV |  | 2.NP | [14 empty] | VV | 2 | 1 | True | 0 | ROZPOCET
| VV |  | "m.č.204:" 34,3 |  | 34.3 | [12 empty] | VV | 2 | 2 | True | 0 | ROZPOCET
| VV |  | "m.č.204a:" 5,1 |  | 5.1 | [12 empty] | VV | 2 | 2 | True | 0 | ROZPOCET
| VV |  | "m.č.208:" 91,0 |  | 91 | [12 empty] | VV | 2 | 2 | True | 0 | ROZPOCET
| VV |  | "m.č.208a:" 4,6 |  | 4.6 | [12 empty] | VV | 2 | 2 | True | 0 | ROZPOCET
| VV |  | 3.NP | [14 empty] | VV | 2 | 1 | True | 0 | ROZPOCET
| VV |  | "m.č.302:" 155,5 |  | 155.5 | [12 empty] | VV | 2 | 2 | True | 0 | ROZPOCET
| VV |  | . | [14 empty] | VV | 2 | 1 | True | 0 | ROZPOCET
| VV |  | Skladba W9a | [14 empty] | VV | 2 | 1 | True | 0 | ROZPOCET
| VV |  | 1,7*2,425+(1,7+2,425*2)*1,05 |  | 11 | [12 empty] | VV | 2 | 2 | True | 0 | ROZPOCET
| VV |  | Skladba W9b | [14 empty] | VV | 2 | 1 | True | 0 | ROZPOCET
| VV |  | 4,03*1,05+6,7+9,9+(3,3+1,82)*1,5 |  | 28.512 | [12 empty] | VV | 2 | 2 | True | 0 | ROZPOCET
| VV |  | . | [14 empty] | VV | 2 | 1 | True | 0 | ROZPOCET
| VV |  | . | [14 empty] | VV | 2 | 1 | True | 0 | ROZPOCET
| VV |  | PROSTAVĚNO | [14 empty] | VV | 2 | 1 | True | 0 | ROZPOCET
| VV |  | -135,0 |  | -135 | [12 empty] | VV | 2 | 2 | True | 0 | ROZPOCET
945 | K | 783314201 | Základní antikorozní jednonásobný syntetický standardní nátěr zámečnických konstrukcí | m2 | 51.77 |  | 0 | CS ÚRS 2022 01 |  | základní |  | 0 | 0.00017 | 0.0088009 | 0 | 0 | 16 | K | 2 |  |  |  | ROZPOCET | [5 empty] | 0 | 0 | 0 | 0 | 0 | 1 | 0 | 16 | -779130771
| VV |  | Viz. PD stavební část - výkresy půdorysu 1.NP-3.NP, výkresy řezů A-F a Tech.zpr. | [14 empty] | VV | 2 | 1 | True | 0 | ROZPOCET
| VV |  | Viz. PD statika | [14 empty] | VV | 2 | 1 | True | 0 | ROZPOCET
| VV |  | . | [14 empty] | VV | 2 | 1 | True | 0 | ROZPOCET
| VV |  | 1.NP | [14 empty] | VV | 2 | 1 | True | 0 | ROZPOCET
| VV |  | 6,1*2*0,775 |  | 9.455 | [12 empty] | VV | 2 | 2 | True | 0 | ROZPOCET
| VV |  | 2.NP | [14 empty] | VV | 2 | 1 | True | 0 | ROZPOCET
| VV |  | (6,1*6+5,8*2+3,2*2)*0,775 |  | 42.315 | [12 empty] | VV | 2 | 2 | True | 0 | ROZPOCET
946 | K | 783317101 | Krycí jednonásobný syntetický standardní nátěr zámečnických konstrukcí | m2 | 51.77 |  | 0 | CS ÚRS 2022 01 |  | základní |  | 0 | 0.00012 | 0.0062124 | 0 | 0 | 16 | K | 2 |  |  |  | ROZPOCET | [5 empty] | 0 | 0 | 0 | 0 | 0 | 1 | 0 | 16 | 2124659134
947 | K | 783933151 | Penetrační epoxidový nátěr hladkých betonových podlah | m2 | 466.149 |  | 0 | CS ÚRS 2022 01 |  | základní |  | 0 | 0.00029 | 0.13518 | 0 | 0 | 16 | K | 2 |  |  |  | ROZPOCET | [5 empty] | 0 | 0 | 0 | 0 | 0 | 1 | 0 | 16 | 87792196
948 | K | 783213021 | Napouštěcí dvojnásobný syntetický biodní nátěr tesařských prvků nezabudovaných do konstrukce | m2 | 23.76 |  | 0 | CS ÚRS 2022 01 |  | základní |  | 0 | 0.00022 | 0.0052272 | 0 | 0 | 16 | K | 2 |  |  |  | ROZPOCET | [5 empty] | 0 | 0 | 0 | 0 | 0 | 1 | 0 | 16 | -296178588
| VV |  | Viz. PD stavební část - skladby konstrukcí (střechy), výkres střechy, výkresy řezů A - F a Tech.zpr. | [14 empty] | VV | 2 | 1 | True | 0 | ROZPOCET
| VV |  | . | [14 empty] | VV | 2 | 1 | True | 0 | ROZPOCET
| VV |  | "Krokev 100/120 mm:" (1,5+2,5+3,5+4,5+5,0*5)*(0,1+0,12)*2 |  | 16.28 | [12 empty] | VV | 2 | 2 | True | 0 | ROZPOCET
| VV |  | "Úžlaby 100/140 mm:" 7,0*(0,1+0,14)*2 |  | 3.36 | [12 empty] | VV | 2 | 2 | True | 0 | ROZPOCET
| VV |  | "Sloupek 140/140 mm:" 2,0*(0,14+0,14)*2 |  | 1.12 | [12 empty] | VV | 2 | 2 | True | 0 | ROZPOCET
| VV |  | "Vaznice 140/160 mm:" 5,0*(0,14+0,16)*2 |  | 3 | [12 empty] | VV | 2 | 2 | True | 0 | ROZPOCET
949 | K | 783801503 | Omytí omítek tlakovou vodou před provedením nátěru | m2 | 410.74 |  | 0 | CS ÚRS 2022 01 |  | základní |  | 0 | 0 | 0 | 0 | 0 | 4 | K | 2 |  |  |  | ROZPOCET | [5 empty] | 0 | 0 | 0 | 0 | 0 | 1 | 0 | 4 | 1284652051
| VV |  | Viz. PD stavební část - výkresy půdorysu 1.PP-2.NP, pohledy a Tech.zpr. | [14 empty] | VV | 2 | 1 | True | 0 | ROZPOCET
| VV |  | Skladba W11 | [14 empty] | VV | 2 | 1 | True | 0 | ROZPOCET
| VV |  | . | [14 empty] | VV | 2 | 1 | True | 0 | ROZPOCET
| VV |  | Objekt nukleární mediciny a mikrobiologie | [14 empty] | VV | 2 | 1 | True | 0 | ROZPOCET
| VV |  | pohled severní | [14 empty] | VV | 2 | 1 | True | 0 | ROZPOCET
| VV |  | 8,0*8,2-0,9*1,5-1,5*1,5-1,2*1,8*2-2,4*1,5+(0,9*1,5*2)*0,2+(1,5+1,5*2)*0,2*2+(2,4+1,5*2)*0,2 |  | 57.5 | [12 empty] | VV | 2 | 2 | True | 0 | ROZPOCET
| VV |  | pohled západní | [14 empty] | VV | 2 | 1 | True | 0 | ROZPOCET
| VV |  | 14,05*8,2+3,7*1,2-1,05*0,45*2-1,15*1,2-1,95*1,5*6+(1,05+0,45*2)*0,2+(1,15+1,2*2)*0,2+(1,95+1,6*2)*0,2*2 |  | 102.935 | [12 empty] | VV | 2 | 2 | True | 0 | ROZPOCET
| VV |  | pohled jižní | [14 empty] | VV | 2 | 1 | True | 0 | ROZPOCET
| VV |  | 17,1*9,4-0,5*0,6-1,9*0,6*3-2,1*1,5*8+(0,5+0,6*2)*0,2+(2,1+1,5*2)*0,2*8 |  | 140.32 | [12 empty] | VV | 2 | 2 | True | 0 | ROZPOCET
| VV |  | pohled východní | [14 empty] | VV | 2 | 1 | True | 0 | ROZPOCET
| VV |  | 12,35*9,4-0,5*0,6*2-1,2*1,5*6+(0,5+0,6*2)*0,15+(1,2+1,5*2)*0,2*6 |  | 109.985 | [12 empty] | VV | 2 | 2 | True | 0 | ROZPOCET
950 | K | 783823135 | Penetrační silikonový nátěr hladkých, tenkovrstvých zrnitých nebo štukových omítek | m2 | 410.74 |  | 0 | CS ÚRS 2022 01 |  | základní |  | 0 | 0.00014 | 0.057504 | 0 | 0 | 4 | K | 2 |  |  |  | ROZPOCET | [5 empty] | 0 | 0 | 0 | 0 | 0 | 1 | 0 | 4 | 1048967584
951 | K | 783827405 | Krycí dvojnásobný silikonový nátěr hladkých betonových povrchů | m2 | 410.74 |  | 0 | CS ÚRS 2022 01 |  | základní |  | 0 | 0.00054 | 0.2218 | 0 | 0 | 16 | K | 2 |  |  |  | ROZPOCET | [5 empty] | 0 | 0 | 0 | 0 | 0 | 1 | 0 | 16 | -1035695243
952 | K | 783822213 | Celoplošné vyrovnání omítky před provedením nátěru modifikovanou cementovou stěrkou tl do 3 mm | m2 | 46.615 |  | 0 | CS ÚRS 2022 01 |  | základní |  | 0 | 0.00472 | 0.22002 | 0 | 0 | 4 | K | 2 |  |  |  | ROZPOCET | [5 empty] | 0 | 0 | 0 | 0 | 0 | 1 | 0 | 4 | -1149115778
| VV |  | podkladní stěrková vrstva | [14 empty] | VV | 2 | 1 | True | 0 | ROZPOCET
| VV |  | - předpoklad 10% | [14 empty] | VV | 2 | 1 | True | 0 | ROZPOCET
| VV |  | 466,149*0,1 |  | 46.615 | [12 empty] | VV | 2 | 2 | True | 0 | ROZPOCET
953 | K | 783000121 | Ochrana konstrukcí nebo prvků při provádění nátěrů olepením páskou | m | 284.5 |  | 0 | CS ÚRS 2022 01 |  | základní |  | 0 | 0 | 0 | 0 | 0 | 4 | K | 2 |  |  |  | ROZPOCET | [5 empty] | 0 | 0 | 0 | 0 | 0 | 1 | 0 | 4 | 48349830
| VV |  | Viz. PD stavební část - výkresy půdorysu 1.PP-2.NP, pohledy a Tech.zpr. | [14 empty] | VV | 2 | 1 | True | 0 | ROZPOCET
| VV |  | Skladba W11 | [14 empty] | VV | 2 | 1 | True | 0 | ROZPOCET
| VV |  | . | [14 empty] | VV | 2 | 1 | True | 0 | ROZPOCET
| VV |  | Objekt nukleární mediciny a mikrobiologie | [14 empty] | VV | 2 | 1 | True | 0 | ROZPOCET
| VV |  | okna, dveře | [14 empty] | VV | 2 | 1 | True | 0 | ROZPOCET
| VV |  | pohled severní | [14 empty] | VV | 2 | 1 | True | 0 | ROZPOCET
| VV |  | (0,9+1,5)*2+1,5*4*2+(2,4+1,5)*2 |  | 24.6 | [12 empty] | VV | 2 | 2 | True | 0 | ROZPOCET
| VV |  | pohled západní | [14 empty] | VV | 2 | 1 | True | 0 | ROZPOCET
| VV |  | (1,05+0,6)*2*2+(1,05+0,6)*2+(1,15+2,1)*2+(1,95+1,6)*2*2 |  | 30.6 | [12 empty] | VV | 2 | 2 | True | 0 | ROZPOCET
| VV |  | pohled jižní | [14 empty] | VV | 2 | 1 | True | 0 | ROZPOCET
| VV |  | (0,5+0,6)*2+(2,1+1,5)*2*8 |  | 59.8 | [12 empty] | VV | 2 | 2 | True | 0 | ROZPOCET
| VV |  | pohled východní | [14 empty] | VV | 2 | 1 | True | 0 | ROZPOCET
| VV |  | (1,2+2,1)*2+(0,5+0,6)*2+(1,2+1,5)*2*6 |  | 41.2 | [12 empty] | VV | 2 | 2 | True | 0 | ROZPOCET
| VV |  | sokl | [14 empty] | VV | 2 | 1 | True | 0 | ROZPOCET
| VV |  | 8,0+14,05+17,1+12,35 |  | 51.5 | [12 empty] | VV | 2 | 2 | True | 0 | ROZPOCET
| VV |  | rýny | [14 empty] | VV | 2 | 1 | True | 0 | ROZPOCET
| VV |  | 9,6*2*4 |  | 76.8 | [12 empty] | VV | 2 | 2 | True | 0 | ROZPOCET
954 | M | 58124833 | páska pro malířské potřeby maskovací krepová 19mmx50m | m | 298.725 |  | 0 | CS ÚRS 2022 01 |  | základní |  | 0 | 0 | 0 | 0 | 0 | 8 | M | 2 |  |  |  | ROZPOCET | [5 empty] | 0 | 0 | 0 | 0 | 0 | 1 | 0 | 4 | 450369185
| VV |  | 284,5*1,05 'Přepočtené koeficientem množství |  | 298.725 | [12 empty] | VV | 2 | 2 | False | 1 | ROZPOCET
| D | 784 | Dokončovací práce - malby a tapety |  |  |  | 0 |  |  |  |  | 0 |  | 0.39553 |  | 0 | 2 | D | 1 |  |  |  | ROZPOCET | [11 empty] | 0
955 | K | 784171001 | Olepování vnitřních ploch páskou v místnostech v do 3,80 m | m | 543.66 |  | 0 | CS ÚRS 2022 01 |  | základní |  | 0 | 0 | 0 | 0 | 0 | 16 | K | 2 |  |  |  | ROZPOCET | [5 empty] | 0 | 0 | 0 | 0 | 0 | 1 | 0 | 16 | -636498848
| VV |  | Viz. PD stavební část - výkresy půdorysu 1.PP-3.NP, výkresy řezů a Tech.zpr. | [14 empty] | VV | 2 | 1 | True | 0 | ROZPOCET
| VV |  | . | [14 empty] | VV | 2 | 1 | True | 0 | ROZPOCET
| VV |  | Otvory | [14 empty] | VV | 2 | 1 | True | 0 | ROZPOCET
| VV |  | 1.PP | [14 empty] | VV | 2 | 1 | True | 0 | ROZPOCET
| VV |  | Venkovní otvory | [14 empty] | VV | 2 | 1 | True | 0 | ROZPOCET
| VV |  | (3,475+2,0)+3,0*2 |  | 11.475 | [12 empty] | VV | 2 | 2 | True | 0 | ROZPOCET
| VV |  | . | [14 empty] | VV | 2 | 1 | True | 0 | ROZPOCET
| VV |  | 1.NP | [14 empty] | VV | 2 | 1 | True | 0 | ROZPOCET
| VV |  | Venkovní otvory | [14 empty] | VV | 2 | 1 | True | 0 | ROZPOCET
| VV |  | 1,1+2,5*2+1,2+1,6*2+(2,5+2,7*2)*2+2,755+2,7*2+2,855+2,7*2+(6,475+2,5*2)+2,8*2 |  | 59.785 | [12 empty] | VV | 2 | 2 | True | 0 | ROZPOCET
| VV |  | 3,0+0,9*2+2,2+0,9*2+1,2+0,9*2+2,8+0,9*2+3,0+1,8*2+(2,4+1,8)*2*2+(1,2+1,8*2)*2 |  | 49.4 | [12 empty] | VV | 2 | 2 | True | 0 | ROZPOCET
| VV |  | 1,0+1,8*2+1,3+2,8*2+1,0+2,8*2+(1,2+1,8)*2*2+2,4+1,8*2+3,0+0,9*2 |  | 40.9 | [12 empty] | VV | 2 | 2 | True | 0 | ROZPOCET
| VV |  | Vnitřní prosklené stěny | [14 empty] | VV | 2 | 1 | True | 0 | ROZPOCET
| VV |  | (1,55+2,25*2)*3*2 |  | 36.3 | [12 empty] | VV | 2 | 2 | True | 0 | ROZPOCET
| VV |  | . | [14 empty] | VV | 2 | 1 | True | 0 | ROZPOCET
| VV |  | 2.NP | [14 empty] | VV | 2 | 1 | True | 0 | ROZPOCET
| VV |  | Venkovní otvory | [14 empty] | VV | 2 | 1 | True | 0 | ROZPOCET
| VV |  | (1,2+1,8*2)*7+(2,9+1,8*2)*5+(2,4+1,8*2)*9+(2,8+1,8*2)*2+(3,0+1,8*2)*8+(2,2+1,8*2)*2+1,2+2,2*2 |  | 202.9 | [12 empty] | VV | 2 | 2 | True | 0 | ROZPOCET
| VV |  | Vnitřní prosklené stěny | [14 empty] | VV | 2 | 1 | True | 0 | ROZPOCET
| VV |  | (1,85+3,05*2)*2+(2,575+3,05*2)*2+(1,05+2,2*2)*2+(1,875+1,0*2)*2+(5,15+1,25*2+1,0*2)*2 |  | 71.2 | [12 empty] | VV | 2 | 2 | True | 0 | ROZPOCET
| VV |  | (1,4+2,7*2)*2+(5,8+3,05*2)*2+(1,9+2,25*2)*2+(1,49+2,7*2)*2*2+(2,65+3,05*2)*2+(1,38+3,05*2)*2+(1,5+2,25*2)*4*2 |  | 158.22 | [12 empty] | VV | 2 | 2 | True | 0 | ROZPOCET
| VV |  | . | [14 empty] | VV | 2 | 1 | True | 0 | ROZPOCET
| VV |  | Podlahy | [14 empty] | VV | 2 | 1 | True | 0 | ROZPOCET
| VV |  | 1.PP | [14 empty] | VV | 2 | 1 | True | 0 | ROZPOCET
| VV |  | "m.č.002a:" (2,575+2,61)*2 |  | 10.37 | [12 empty] | VV | 2 | 2 | True | 0 | ROZPOCET
| VV |  | "m.č.002b:" (3,0+2,61)*2 |  | 11.22 | [12 empty] | VV | 2 | 2 | True | 0 | ROZPOCET
| VV |  | "m.č.004:" (2,572+3,6)*2 |  | 12.344 | [12 empty] | VV | 2 | 2 | True | 0 | ROZPOCET
| VV |  | . | [14 empty] | VV | 2 | 1 | True | 0 | ROZPOCET
| VV |  | 1.NP | [14 empty] | VV | 2 | 1 | True | 0 | ROZPOCET
| VV |  | "m.č.101a:" (3,21+4,2)*2 |  | 14.82 | [12 empty] | VV | 2 | 2 | True | 0 | ROZPOCET
| VV |  | "m.č.102:" (2,575+2,71)*2 |  | 10.57 | [12 empty] | VV | 2 | 2 | True | 0 | ROZPOCET
| VV |  | "m.č.103:" (3,13+10,03)*2 |  | 26.32 | [12 empty] | VV | 2 | 2 | True | 0 | ROZPOCET
| VV |  | "m.č.104a:" (4,3+2,7+2,9)*2 |  | 19.8 | [12 empty] | VV | 2 | 2 | True | 0 | ROZPOCET
| VV |  | "m.č.106:" (23,8+4,925+0,3+0,625)*2+(1,8+1,725)*2 |  | 66.35 | [12 empty] | VV | 2 | 2 | True | 0 | ROZPOCET
| VV |  | "m.č.107:" (1,825+1,7)*2 |  | 7.05 | [12 empty] | VV | 2 | 2 | True | 0 | ROZPOCET
| VV |  | "m.č.107a:" (3,825+2,3)*2 |  | 12.25 | [12 empty] | VV | 2 | 2 | True | 0 | ROZPOCET
| VV |  | "m.č.108:" (1,85+2,275)*2 |  | 8.25 | [12 empty] | VV | 2 | 2 | True | 0 | ROZPOCET
| VV |  | "m.č.109:" (1,825+1,6)*2 |  | 6.85 | [12 empty] | VV | 2 | 2 | True | 0 | ROZPOCET
| VV |  | "m.č.109a:" (1,825+2,75)*2 |  | 9.15 | [12 empty] | VV | 2 | 2 | True | 0 | ROZPOCET
| VV |  | "m.č.110:" (4,55*2+2,9) |  | 12 | [12 empty] | VV | 2 | 2 | True | 0 | ROZPOCET
| VV |  | "m.č.111:" (2,75+6,15)*2 |  | 17.8 | [12 empty] | VV | 2 | 2 | True | 0 | ROZPOCET
| VV |  | "m.č.112:" (3,0+6,15)*2 |  | 18.3 | [12 empty] | VV | 2 | 2 | True | 0 | ROZPOCET
| VV |  | "m.č.113:" (2,7+4,98)*2 |  | 15.36 | [12 empty] | VV | 2 | 2 | True | 0 | ROZPOCET
| VV |  | "m.č.113a:" (1,35+2,45)*2 |  | 7.6 | [12 empty] | VV | 2 | 2 | True | 0 | ROZPOCET
| VV |  | "m.č.114:" (2,4+3,55)*2 |  | 11.9 | [12 empty] | VV | 2 | 2 | True | 0 | ROZPOCET
| VV |  | "m.č.115:" (1,75+1,25)*2 |  | 6 | [12 empty] | VV | 2 | 2 | True | 0 | ROZPOCET
| VV |  | "m.č.116:" (1,9+3,275)*2 |  | 10.35 | [12 empty] | VV | 2 | 2 | True | 0 | ROZPOCET
| VV |  | "m.č.117:" (7,0+3,4)*2 |  | 20.8 | [12 empty] | VV | 2 | 2 | True | 0 | ROZPOCET
| VV |  | "m.č.118:" (1,4+2,0)*2 |  | 6.8 | [12 empty] | VV | 2 | 2 | True | 0 | ROZPOCET
| VV |  | "m.č.118a:" (1,15+2,0)*2 |  | 6.3 | [12 empty] | VV | 2 | 2 | True | 0 | ROZPOCET
| VV |  | "m.č.119:" (1,45+1,0)*2 |  | 4.9 | [12 empty] | VV | 2 | 2 | True | 0 | ROZPOCET
| VV |  | "m.č.119a:" (1,45+0,9)*2 |  | 4.7 | [12 empty] | VV | 2 | 2 | True | 0 | ROZPOCET
| VV |  | "m.č.120:" (1,45+1,0)*2 |  | 4.9 | [12 empty] | VV | 2 | 2 | True | 0 | ROZPOCET
| VV |  | "m.č.120a:" (1,45+0,9)*2 |  | 4.7 | [12 empty] | VV | 2 | 2 | True | 0 | ROZPOCET
| VV |  | "m.č.121:" (2,6+2,0)*2 |  | 9.2 | [12 empty] | VV | 2 | 2 | True | 0 | ROZPOCET
| VV |  | "m.č.122:" (1,8+2,9)*2 |  | 9.4 | [12 empty] | VV | 2 | 2 | True | 0 | ROZPOCET
| VV |  | "m.č.123:" (1,95+2,9)*2 |  | 9.7 | [12 empty] | VV | 2 | 2 | True | 0 | ROZPOCET
| VV |  | "m.č.124:" (2,6+2,9)*2 |  | 11 | [12 empty] | VV | 2 | 2 | True | 0 | ROZPOCET
| VV |  | "m.č.125:" (3,3+4,3)*2 |  | 15.2 | [12 empty] | VV | 2 | 2 | True | 0 | ROZPOCET
| VV |  | "m.č.126:" (6,4+8,96)*2 |  | 30.72 | [12 empty] | VV | 2 | 2 | True | 0 | ROZPOCET
| VV |  | "m.č.M102:" (3,3+3,125)*2 |  | 12.85 | [12 empty] | VV | 2 | 2 | True | 0 | ROZPOCET
| VV |  | . | [14 empty] | VV | 2 | 1 | True | 0 | ROZPOCET
| VV |  | 2.NP | [14 empty] | VV | 2 | 1 | True | 0 | ROZPOCET
| VV |  | "m.č.202:" (3,25+1,98)*2 |  | 10.46 | [12 empty] | VV | 2 | 2 | True | 0 | ROZPOCET
| VV |  | "m.č.203:" (2,56+2,68)*2 |  | 10.48 | [12 empty] | VV | 2 | 2 | True | 0 | ROZPOCET
| VV |  | "m.č.205:" (12,2+1,85+0,45+0,3)*2 |  | 29.6 | [12 empty] | VV | 2 | 2 | True | 0 | ROZPOCET
| VV |  | "m.č.206:" (1,6+1,25)*2 |  | 5.7 | [12 empty] | VV | 2 | 2 | True | 0 | ROZPOCET
| VV |  | "m.č.206a:" (1,45+1,0)*2 |  | 4.9 | [12 empty] | VV | 2 | 2 | True | 0 | ROZPOCET
| VV |  | "m.č.206b:" (1,6+1,2)*2 |  | 5.6 | [12 empty] | VV | 2 | 2 | True | 0 | ROZPOCET
| VV |  | "m.č.207:" (3,085+3,75)*2 |  | 13.67 | [12 empty] | VV | 2 | 2 | True | 0 | ROZPOCET
| VV |  | "m.č.208:" 42,9+4,5*2+0,2*2 |  | 52.3 | [12 empty] | VV | 2 | 2 | True | 0 | ROZPOCET
| VV |  | "m.č.209:" (3,19+3,8)*2 |  | 13.98 | [12 empty] | VV | 2 | 2 | True | 0 | ROZPOCET
| VV |  | "m.č.211:" (5,8+7,75)*2 |  | 27.1 | [12 empty] | VV | 2 | 2 | True | 0 | ROZPOCET
| VV |  | "m.č.212:" (3,3+6,435)*2 |  | 19.47 | [12 empty] | VV | 2 | 2 | True | 0 | ROZPOCET
| VV |  | "m.č.213:" (3,1+4,735)*2 |  | 15.67 | [12 empty] | VV | 2 | 2 | True | 0 | ROZPOCET
| VV |  | "m.č.214:" (3,0+2,24)*2 |  | 10.48 | [12 empty] | VV | 2 | 2 | True | 0 | ROZPOCET
| VV |  | "m.č.215:" (2,65+4,065)*2 |  | 13.43 | [12 empty] | VV | 2 | 2 | True | 0 | ROZPOCET
| VV |  | "m.č.216a:" (18,3+9,0+2,025)*2 |  | 58.65 | [12 empty] | VV | 2 | 2 | True | 0 | ROZPOCET
| VV |  | "m.č.216b:" (8,5+4,425+0,3)*2 |  | 26.45 | [12 empty] | VV | 2 | 2 | True | 0 | ROZPOCET
| VV |  | "m.č.218:" (2,425+1,3)*2 |  | 7.45 | [12 empty] | VV | 2 | 2 | True | 0 | ROZPOCET
| VV |  | "m.č.218a:" (2,425+2,6)*2 |  | 10.05 | [12 empty] | VV | 2 | 2 | True | 0 | ROZPOCET
| VV |  | "m.č.219:" (3,075+4,05)*2 |  | 14.25 | [12 empty] | VV | 2 | 2 | True | 0 | ROZPOCET
| VV |  | "m.č.220:" (3,15+5,85)*2 |  | 18 | [12 empty] | VV | 2 | 2 | True | 0 | ROZPOCET
| VV |  | "m.č.221:" (2,5+5,85)*2 |  | 16.7 | [12 empty] | VV | 2 | 2 | True | 0 | ROZPOCET
| VV |  | "m.č.222:" (2,9+4,05)*2 |  | 13.9 | [12 empty] | VV | 2 | 2 | True | 0 | ROZPOCET
| VV |  | "m.č.223:" (2,45+4,05)*2 |  | 13 | [12 empty] | VV | 2 | 2 | True | 0 | ROZPOCET
| VV |  | "m.č.224:" (2,7+4,05)*2 |  | 13.5 | [12 empty] | VV | 2 | 2 | True | 0 | ROZPOCET
| VV |  | "m.č.225:" (3,3+3,125)*2 |  | 12.85 | [12 empty] | VV | 2 | 2 | True | 0 | ROZPOCET
| VV |  | "m.č.226:" (1,75+2,65)*2 |  | 8.8 | [12 empty] | VV | 2 | 2 | True | 0 | ROZPOCET
| VV |  | "m.č.227:" (3,9+6,45)*2 |  | 20.7 | [12 empty] | VV | 2 | 2 | True | 0 | ROZPOCET
| VV |  | "m.č.228:" (2,65+6,45)*2 |  | 18.2 | [12 empty] | VV | 2 | 2 | True | 0 | ROZPOCET
| VV |  | "m.č.229:" (3,0+6,45)*2 |  | 18.9 | [12 empty] | VV | 2 | 2 | True | 0 | ROZPOCET
| VV |  | "m.č.230:" (3,0+4,55)*2 |  | 15.1 | [12 empty] | VV | 2 | 2 | True | 0 | ROZPOCET
| VV |  | "m.č.230a:" (0,9+1,75)*2 |  | 5.3 | [12 empty] | VV | 2 | 2 | True | 0 | ROZPOCET
| VV |  | "m.č.231:" (1,0+1,75)*2 |  | 5.5 | [12 empty] | VV | 2 | 2 | True | 0 | ROZPOCET
| VV |  | "m.č.231a:" (0,9+1,6)*2 |  | 5 | [12 empty] | VV | 2 | 2 | True | 0 | ROZPOCET
| VV |  | . | [14 empty] | VV | 2 | 1 | True | 0 | ROZPOCET
| VV |  | . | [14 empty] | VV | 2 | 1 | True | 0 | ROZPOCET
| VV |  | PROSTAVĚNO | [14 empty] | VV | 2 | 1 | True | 0 | ROZPOCET
| VV |  | -1087,484 |  | -1087.484 | [12 empty] | VV | 2 | 2 | True | 0 | ROZPOCET
956 | M | 581248380 | páska maskovací krepová pro malířské potřeby š 50mm | m | 570.843 |  | 0 | CS ÚRS 2022 01 |  | základní |  | 0 | 0 | 0 | 0 | 0 | 32 | M | 2 |  |  |  | ROZPOCET | [5 empty] | 0 | 0 | 0 | 0 | 0 | 1 | 0 | 16 | 1595940467
| VV |  | 543,66*1,05 'Přepočtené koeficientem množství |  | 570.843 | [12 empty] | VV | 2 | 2 | False | 1 | ROZPOCET
957 | K | 784171101 | Zakrytí vnitřních podlah včetně pozdějšího odkrytí | m2 | 375.207 |  | 0 | CS ÚRS 2022 01 |  | základní |  | 0 | 0 | 0 | 0 | 0 | 16 | K | 2 |  |  |  | ROZPOCET | [5 empty] | 0 | 0 | 0 | 0 | 0 | 1 | 0 | 16 | 1008025227
| VV |  | Viz. PD stavební část - výkresy půdorysu 1.PP-3.NP, výkresy řezů a Tech.zpr. | [14 empty] | VV | 2 | 1 | True | 0 | ROZPOCET
| VV |  | Viz Tabulky podlah | [14 empty] | VV | 2 | 1 | True | 0 | ROZPOCET
| VV |  | . | [14 empty] | VV | 2 | 1 | True | 0 | ROZPOCET
| VV |  | "Viz pol.č.713121111:" 1125,734 |  | 1125.734 | [12 empty] | VV | 2 | 2 | True | 0 | ROZPOCET
| VV |  | . | [14 empty] | VV | 2 | 1 | True | 0 | ROZPOCET
| VV |  | . | [14 empty] | VV | 2 | 1 | True | 0 | ROZPOCET
| VV |  | PROSTAVĚNO | [14 empty] | VV | 2 | 1 | True | 0 | ROZPOCET
| VV |  | -750,527 |  | -750.527 | [12 empty] | VV | 2 | 2 | True | 0 | ROZPOCET
958 | K | 784171111 | Zakrytí vnitřních ploch stěn v místnostech v do 3,80 m | m2 | 154.305 |  | 0 | CS ÚRS 2022 01 |  | základní |  | 0 | 0 | 0 | 0 | 0 | 16 | K | 2 |  |  |  | ROZPOCET | [5 empty] | 0 | 0 | 0 | 0 | 0 | 1 | 0 | 16 | 1596650389
| VV |  | Viz. PD stavební část - výkresy půdorysu 1.PP-3.NP, výkresy řezů a Tech.zpr. | [14 empty] | VV | 2 | 1 | True | 0 | ROZPOCET
| VV |  | . | [14 empty] | VV | 2 | 1 | True | 0 | ROZPOCET
| VV |  | 1.PP | [14 empty] | VV | 2 | 1 | True | 0 | ROZPOCET
| VV |  | Venkovní otvory | [14 empty] | VV | 2 | 1 | True | 0 | ROZPOCET
| VV |  | (3,475+2,0)*3,0 |  | 16.425 | [12 empty] | VV | 2 | 2 | True | 0 | ROZPOCET
| VV |  | . | [14 empty] | VV | 2 | 1 | True | 0 | ROZPOCET
| VV |  | 1.NP | [14 empty] | VV | 2 | 1 | True | 0 | ROZPOCET
| VV |  | Venkovní otvory | [14 empty] | VV | 2 | 1 | True | 0 | ROZPOCET
| VV |  | 1,1*2,5+1,2*1,6+2,5*2,7*2+2,755*2,7+2,855*2,7+(6,475+2,5*2)*2,8+3,0*0,9+2,2*0,9+1,2*0,9+2,8*0,9+3,0*1,8+2,4*1,8*2+1,2*1,8*2 |  | 92.087 | [12 empty] | VV | 2 | 2 | True | 0 | ROZPOCET
| VV |  | 1,0*1,8+1,3*2,8+1,0*2,8+1,2*1,8*2+2,4*1,8+3,0*0,9 |  | 19.58 | [12 empty] | VV | 2 | 2 | True | 0 | ROZPOCET
| VV |  | Vnitřní prosklené stěny | [14 empty] | VV | 2 | 1 | True | 0 | ROZPOCET
| VV |  | 1,55*2,25*3*2 |  | 20.925 | [12 empty] | VV | 2 | 2 | True | 0 | ROZPOCET
| VV |  | . | [14 empty] | VV | 2 | 1 | True | 0 | ROZPOCET
| VV |  | 2.NP | [14 empty] | VV | 2 | 1 | True | 0 | ROZPOCET
| VV |  | Venkovní otvory | [14 empty] | VV | 2 | 1 | True | 0 | ROZPOCET
| VV |  | 1,2*1,8*7+2,9*1,8*5+2,4*1,8*9+2,8*1,8*2+3,0*1,8*8+2,2*1,8*2+1,2*2,2 |  | 143.94 | [12 empty] | VV | 2 | 2 | True | 0 | ROZPOCET
| VV |  | Vnitřní prosklené stěny | [14 empty] | VV | 2 | 1 | True | 0 | ROZPOCET
| VV |  | 1,85*3,05*2+2,575*3,05*2+1,05*2,2*2+1,875*1,0*2+(5,15*1,25+1,3*1,0)*2+1,4*2,7*2+5,8*3,05*2+1,9*2,25*2+1,49*2,7*2*2+2,65*3,05*2 |  | 134.585 | [12 empty] | VV | 2 | 2 | True | 0 | ROZPOCET
| VV |  | 1,38*3,05*2+1,5*2,25*4*2 |  | 35.418 | [12 empty] | VV | 2 | 2 | True | 0 | ROZPOCET
| VV |  | . | [14 empty] | VV | 2 | 1 | True | 0 | ROZPOCET
| VV |  | . | [14 empty] | VV | 2 | 1 | True | 0 | ROZPOCET
| VV |  | PROSTAVĚNO | [14 empty] | VV | 2 | 1 | True | 0 | ROZPOCET
| VV |  | -308,655 |  | -308.655 | [12 empty] | VV | 2 | 2 | True | 0 | ROZPOCET
959 | M | 581248440 | fólie pro malířské potřeby zakrývací tl 25µ 4x5m | m2 | 555.988 |  | 0 | CS ÚRS 2022 01 |  | základní |  | 0 | 0 | 0 | 0 | 0 | 32 | M | 2 |  |  |  | ROZPOCET | [5 empty] | 0 | 0 | 0 | 0 | 0 | 1 | 0 | 16 | -1867758341
| VV |  | 529,512*1,05 'Přepočtené koeficientem množství |  | 555.988 | [12 empty] | VV | 2 | 2 | False | 1 | ROZPOCET
960 | K | 78421-R1 | Nátěr N1 - Vysocé kvalitní polyeuretanový akrylový lak difuzní, tř.oděru za mokra 1, v místnostech výšky do 3,80 m, 1x penetrace, 2x vrchní nátěr neředěný, D+M | m2 | 1325.416 |  | 0 |  |  | základní |  | 0 | 0.00029 | 0.38437 | 0 | 0 | 16 | K | 2 |  |  |  | ROZPOCET | [5 empty] | 0 | 0 | 0 | 0 | 0 | 1 | 0 | 16 | 1402747971
| VV |  | Viz. PD stavební část - výkresy půdorysu 1.PP-3.NP, výkresy řezů A-F a Tech.zpr. | [14 empty] | VV | 2 | 1 | True | 0 | ROZPOCET
| VV |  | . | [14 empty] | VV | 2 | 1 | True | 0 | ROZPOCET
| VV |  | Stěny | [14 empty] | VV | 2 | 1 | True | 0 | ROZPOCET
| VV |  | 1.PP | [14 empty] | VV | 2 | 1 | True | 0 | ROZPOCET
| VV |  | "m.č.001:" (2,575+2,44)*2*2,45-0,8*2,1-0,9*2,1*2-1,5*2,4+(3,0+6,19)*2*5,55+2,0+1,6*1,32-0,9*2,0-1,5*2,4-(1,5+3,0)*3,0+4,0 |  | 106.735 | [12 empty] | VV | 2 | 2 | True | 0 | ROZPOCET
| VV |  | "m.č.L004a:" (4,45+3,9)*2*2,2 |  | 36.74 | [12 empty] | VV | 2 | 2 | True | 0 | ROZPOCET
| VV |  | "m.č.L006a:" (4,45+1,3)*2*2,2 |  | 25.3 | [12 empty] | VV | 2 | 2 | True | 0 | ROZPOCET
| VV |  | "m.č.L006:" (5,75+1,79)*2*2,2 |  | 33.176 | [12 empty] | VV | 2 | 2 | True | 0 | ROZPOCET
| VV |  | "m.č.L008:" (5,56+2,38)*2*2,2 |  | 34.936 | [12 empty] | VV | 2 | 2 | True | 0 | ROZPOCET
| VV |  | 1.NP: | [14 empty] | VV | 2 | 1 | True | 0 | ROZPOCET
| VV |  | "m.č.101-část:" (2,875+1,84)*2*3,47 |  | 32.722 | [12 empty] | VV | 2 | 2 | True | 0 | ROZPOCET
| VV |  | "m.č.101a:" (2,575+4,2)*3,47 |  | 23.509 | [12 empty] | VV | 2 | 2 | True | 0 | ROZPOCET
| VV |  | "m.č.L101:" 17,8*2,55 |  | 45.39 | [12 empty] | VV | 2 | 2 | True | 0 | ROZPOCET
| VV |  | "m.č.L102:" (2,86+3,56)*2*3,76 |  | 48.278 | [12 empty] | VV | 2 | 2 | True | 0 | ROZPOCET
| VV |  | "m.č.L103:" (2,85+4,4)*2*3,76 |  | 54.52 | [12 empty] | VV | 2 | 2 | True | 0 | ROZPOCET
| VV |  | "m.č.103:" (3,13+10,0)*2*3,05-3,05*2,7-2,5*2,7*2-3,055*2,7+4,0*4 |  | 66.11 | [12 empty] | VV | 2 | 2 | True | 0 | ROZPOCET
| VV |  | "m.č.104:" (5,8+2,7)*2*2,95 |  | 50.15 | [12 empty] | VV | 2 | 2 | True | 0 | ROZPOCET
| VV |  | "m.č.105:" (4,42+2,7)*2,95 |  | 21.004 | [12 empty] | VV | 2 | 2 | True | 0 | ROZPOCET
| VV |  | "m.č.106,110:" (27,0+2,975+4,55+1,5+0,45+2,3)*3,05 |  | 118.264 | [12 empty] | VV | 2 | 2 | True | 0 | ROZPOCET
| VV |  | "m.č.111:" (2,6+5,9)*2*3,05 |  | 51.85 | [12 empty] | VV | 2 | 2 | True | 0 | ROZPOCET
| VV |  | "m.č.112:" (3,0+5,9)*2*3,05 |  | 54.29 | [12 empty] | VV | 2 | 2 | True | 0 | ROZPOCET
| VV |  | "m.č.113:" (2,7+5,0)*2*3,05 |  | 46.97 | [12 empty] | VV | 2 | 2 | True | 0 | ROZPOCET
| VV |  | "m.č.114:" (2,4+3,55)*2*3,05 |  | 36.295 | [12 empty] | VV | 2 | 2 | True | 0 | ROZPOCET
| VV |  | "m.č.116:" (1,9+3,275)*2*3,05 |  | 31.568 | [12 empty] | VV | 2 | 2 | True | 0 | ROZPOCET
| VV |  | "m.č.117,125:" (3,4+10,0+3,05)*2*3,05 |  | 100.345 | [12 empty] | VV | 2 | 2 | True | 0 | ROZPOCET
| VV |  | "m.č.118:" (1,4+2,0)*2*3,05 |  | 20.74 | [12 empty] | VV | 2 | 2 | True | 0 | ROZPOCET
| VV |  | "m.č.122:" (1,8+2,9)*2*3,05 |  | 28.67 | [12 empty] | VV | 2 | 2 | True | 0 | ROZPOCET
| VV |  | "m.č.123:" (1,95+2,9)*2*3,05 |  | 29.585 | [12 empty] | VV | 2 | 2 | True | 0 | ROZPOCET
| VV |  | "m.č.124:" (2,6+2,9)*2*3,05 |  | 33.55 | [12 empty] | VV | 2 | 2 | True | 0 | ROZPOCET
| VV |  | "m.č.126:" (5,8+6,45)*2*3,05 |  | 74.725 | [12 empty] | VV | 2 | 2 | True | 0 | ROZPOCET
| VV |  | . | [14 empty] | VV | 2 | 1 | True | 0 | ROZPOCET
| VV |  | 2.NP | [14 empty] | VV | 2 | 1 | True | 0 | ROZPOCET
| VV |  | "m.č.201,202:" (3,0+9,05)*2*4,48 |  | 107.968 | [12 empty] | VV | 2 | 2 | True | 0 | ROZPOCET
| VV |  | "m.č.203:" (8,25+2,675+2,575)*3,1 |  | 41.85 | [12 empty] | VV | 2 | 2 | True | 0 | ROZPOCET
| VV |  | "m.č.205:" (11,9+1,85*2)*2*3,05-2,65*3,05-5,8*3,05 |  | 69.388 | [12 empty] | VV | 2 | 2 | True | 0 | ROZPOCET
| VV |  | "m.č.207:" (3,085+3,75)*2*3,44 |  | 47.025 | [12 empty] | VV | 2 | 2 | True | 0 | ROZPOCET
| VV |  | "m.č.210:" (2,86+4,0)*2*3,05 |  | 41.846 | [12 empty] | VV | 2 | 2 | True | 0 | ROZPOCET
| VV |  | "m.č.214:" (3,0+2,24)*2*3,05 |  | 31.964 | [12 empty] | VV | 2 | 2 | True | 0 | ROZPOCET
| VV |  | "m.č.216a:" (18,0+9,0)*2*3,05 |  | 164.7 | [12 empty] | VV | 2 | 2 | True | 0 | ROZPOCET
| VV |  | "m.č.216b:" (8,5+4,425+0,3)*2*3,05 |  | 80.673 | [12 empty] | VV | 2 | 2 | True | 0 | ROZPOCET
| VV |  | "m.č.217:" (5,8+3,6)*2*2,95 |  | 55.46 | [12 empty] | VV | 2 | 2 | True | 0 | ROZPOCET
| VV |  | "m.č.220:" (3,15+5,85)*2*3,05 |  | 54.9 | [12 empty] | VV | 2 | 2 | True | 0 | ROZPOCET
| VV |  | "m.č.221:" (2,5+5,85)*2*3,05 |  | 50.935 | [12 empty] | VV | 2 | 2 | True | 0 | ROZPOCET
| VV |  | "m.č.222:" (2,9+4,05)*2*3,05 |  | 42.395 | [12 empty] | VV | 2 | 2 | True | 0 | ROZPOCET
| VV |  | "m.č.223:" (2,45+4,05)*2*3,05 |  | 39.65 | [12 empty] | VV | 2 | 2 | True | 0 | ROZPOCET
| VV |  | "m.č.224:" (2,7+4,05)*2*3,05 |  | 41.175 | [12 empty] | VV | 2 | 2 | True | 0 | ROZPOCET
| VV |  | "m.č.225:" (2,7+3,125)*2*3,05 |  | 35.533 | [12 empty] | VV | 2 | 2 | True | 0 | ROZPOCET
| VV |  | "m.č.227:" (3,9+6,45)*2*3,05 |  | 63.135 | [12 empty] | VV | 2 | 2 | True | 0 | ROZPOCET
| VV |  | . | [14 empty] | VV | 2 | 1 | True | 0 | ROZPOCET
| VV |  | Sropy | [14 empty] | VV | 2 | 1 | True | 0 | ROZPOCET
| VV |  | 1.PP | [14 empty] | VV | 2 | 1 | True | 0 | ROZPOCET
| VV |  | "m.č.001-část:" 2,572*2,4 |  | 6.173 | [12 empty] | VV | 2 | 2 | True | 0 | ROZPOCET
| VV |  | "m.č.L004a:" (4,45*3,9) |  | 17.355 | [12 empty] | VV | 2 | 2 | True | 0 | ROZPOCET
| VV |  | "m.č.L006a:" (4,45*1,3) |  | 5.785 | [12 empty] | VV | 2 | 2 | True | 0 | ROZPOCET
| VV |  | "m.č.L006:" (5,75*1,79) |  | 10.293 | [12 empty] | VV | 2 | 2 | True | 0 | ROZPOCET
| VV |  | "m.č.L008:" (5,56*2,38) |  | 13.233 | [12 empty] | VV | 2 | 2 | True | 0 | ROZPOCET
| VV |  | 1.NP | [14 empty] | VV | 2 | 1 | True | 0 | ROZPOCET
| VV |  | "m.č.101-část:" 2,575*1,84 |  | 4.738 | [12 empty] | VV | 2 | 2 | True | 0 | ROZPOCET
| VV |  | 2.NP | [14 empty] | VV | 2 | 1 | True | 0 | ROZPOCET
| VV |  | "m.č.202:" 9,3 |  | 9.3 | [12 empty] | VV | 2 | 2 | True | 0 | ROZPOCET
| VV |  | "m.č.210:" 5,4 |  | 5.4 | [12 empty] | VV | 2 | 2 | True | 0 | ROZPOCET
| VV |  | "m.č.225:" 8,4 |  | 8.4 | [12 empty] | VV | 2 | 2 | True | 0 | ROZPOCET
| VV |  | . | [14 empty] | VV | 2 | 1 | True | 0 | ROZPOCET
| VV |  | Schodiště | [14 empty] | VV | 2 | 1 | True | 0 | ROZPOCET
| VV |  | 3,0*9,05*1,3*2 |  | 70.59 | [12 empty] | VV | 2 | 2 | True | 0 | ROZPOCET
| VV |  | . | [14 empty] | VV | 2 | 1 | True | 0 | ROZPOCET
| VV |  | objekt lékárny - 1. PP, 1.NP - ostění vyměňovaných oken | [14 empty] | VV | 2 | 1 | True | 0 | ROZPOCET
| VV |  | 50,0 |  | 50 | [12 empty] | VV | 2 | 2 | True | 0 | ROZPOCET
| VV |  | . | [14 empty] | VV | 2 | 1 | True | 0 | ROZPOCET
| VV |  | . | [14 empty] | VV | 2 | 1 | True | 0 | ROZPOCET
| VV |  | PROSTAVĚNO | [14 empty] | VV | 2 | 1 | True | 0 | ROZPOCET
| VV |  | -1049,87 |  | -1049.87 | [12 empty] | VV | 2 | 2 | True | 0 | ROZPOCET
961 | K | 78421-R07 | Nátěr N2 - Malba disprezní omyvatalná, vysoce kryjící, ze směsí za mokra výborně otěruvzdorných, třída otěru 3, povrch matný, 1x penetrační nátěr, 2x vrchní nátěr neředěný, D+M | m2 | 67.473 |  | 0 |  |  | základní |  | 0 | 0 | 0 | 0 | 0 | 16 | K | 2 |  |  |  | ROZPOCET | [5 empty] | 0 | 0 | 0 | 0 | 0 | 1 | 0 | 16 | -731395363
| VV |  | Viz. PD stavební část - výkresy půdorysu 1.PP-3.NP, výkresy řezů A-F a Tech.zpr. | [14 empty] | VV | 2 | 1 | True | 0 | ROZPOCET
| VV |  | . | [14 empty] | VV | 2 | 1 | True | 0 | ROZPOCET
| VV |  | Stěny | [14 empty] | VV | 2 | 1 | True | 0 | ROZPOCET
| VV |  | 1.NP | [14 empty] | VV | 2 | 1 | True | 0 | ROZPOCET
| VV |  | "m.č.104b:" (2,87+2,7)*2*1,5 |  | 16.71 | [12 empty] | VV | 2 | 2 | True | 0 | ROZPOCET
| VV |  | 2.NP | [14 empty] | VV | 2 | 1 | True | 0 | ROZPOCET
| VV |  | "m.č.219:" (3,075+4,05)*2*3,05 |  | 43.463 | [12 empty] | VV | 2 | 2 | True | 0 | ROZPOCET
| VV |  | . | [14 empty] | VV | 2 | 1 | True | 0 | ROZPOCET
| VV |  | Stropy | [14 empty] | VV | 2 | 1 | True | 0 | ROZPOCET
| VV |  | 1.NP | [14 empty] | VV | 2 | 1 | True | 0 | ROZPOCET
| VV |  | "m.č.104a:" 7,3 |  | 7.3 | [12 empty] | VV | 2 | 2 | True | 0 | ROZPOCET
962 | K | 78421-R7 | Nátěr N3 - Malba disprezní, kryjící, povrch matný, 1x penetrační nátěr, 2x vrchní nátěr neředěný, D+M | m2 | 9 |  | 0 |  |  | základní |  | 0 | 0 | 0 | 0 | 0 | 16 | K | 2 |  |  |  | ROZPOCET | [5 empty] | 0 | 0 | 0 | 0 | 0 | 1 | 0 | 16 | 756899035
| VV |  | Viz. PD stavební část - výkresy půdorysu 1.PP-3.NP, výkresy řezů A-F a Tech.zpr. | [14 empty] | VV | 2 | 1 | True | 0 | ROZPOCET
| VV |  | . | [14 empty] | VV | 2 | 1 | True | 0 | ROZPOCET
| VV |  | Stěny | [14 empty] | VV | 2 | 1 | True | 0 | ROZPOCET
| VV |  | 1.PP | [14 empty] | VV | 2 | 1 | True | 0 | ROZPOCET
| VV |  | "m.č.002a:" (2,575+2,61)*2*2,45 |  | 25.407 | [12 empty] | VV | 2 | 2 | True | 0 | ROZPOCET
| VV |  | "m.č.002b:" (3,0+2,61)*2*3,5 |  | 39.27 | [12 empty] | VV | 2 | 2 | True | 0 | ROZPOCET
| VV |  | "m.č.004:" (2,575+3,6)*2*2,45 |  | 30.258 | [12 empty] | VV | 2 | 2 | True | 0 | ROZPOCET
| VV |  | "m.č.L004a:" (4,45+0,27)*2,2 |  | 10.384 | [12 empty] | VV | 2 | 2 | True | 0 | ROZPOCET
| VV |  | "m.č.L006a:" 4,45*2,2 |  | 9.79 | [12 empty] | VV | 2 | 2 | True | 0 | ROZPOCET
| VV |  | "m.č.L006:" 1,16*2,2 |  | 2.552 | [12 empty] | VV | 2 | 2 | True | 0 | ROZPOCET
| VV |  | "m.č.L008:" 1,16*2,2 |  | 2.552 | [12 empty] | VV | 2 | 2 | True | 0 | ROZPOCET
| VV |  | 1.NP: | [14 empty] | VV | 2 | 1 | True | 0 | ROZPOCET
| VV |  | "m.č.102:" (2,575+2,71)*2 |  | 10.57 | [12 empty] | VV | 2 | 2 | True | 0 | ROZPOCET
| VV |  | "Š01:" (2,5+1,0)*2*3,05 |  | 21.35 | [12 empty] | VV | 2 | 2 | True | 0 | ROZPOCET
| VV |  | . | [14 empty] | VV | 2 | 1 | True | 0 | ROZPOCET
| VV |  | 2.NP | [14 empty] | VV | 2 | 1 | True | 0 | ROZPOCET
| VV |  | "m.č.Š01:" (2,5+1,05)*2*3,05 |  | 21.655 | [12 empty] | VV | 2 | 2 | True | 0 | ROZPOCET
| VV |  | "m.č.Š02:" (0,925+0,1)*2*3,05 |  | 6.253 | [12 empty] | VV | 2 | 2 | True | 0 | ROZPOCET
| VV |  | "m.č.Š03:" (0,25+2,5)*2*3,05 |  | 16.775 | [12 empty] | VV | 2 | 2 | True | 0 | ROZPOCET
| VV |  | . | [14 empty] | VV | 2 | 1 | True | 0 | ROZPOCET
| VV |  | Stropy | [14 empty] | VV | 2 | 1 | True | 0 | ROZPOCET
| VV |  | 1.PP | [14 empty] | VV | 2 | 1 | True | 0 | ROZPOCET
| VV |  | "m.č.002a:" 7,0 |  | 7 | [12 empty] | VV | 2 | 2 | True | 0 | ROZPOCET
| VV |  | "m.č.002b:" 7,1 |  | 7.1 | [12 empty] | VV | 2 | 2 | True | 0 | ROZPOCET
| VV |  | "m.č.004:" 4,7 |  | 4.7 | [12 empty] | VV | 2 | 2 | True | 0 | ROZPOCET
| VV |  | 1.NP | [14 empty] | VV | 2 | 1 | True | 0 | ROZPOCET
| VV |  | "m.č.102:" 8,1 |  | 8.1 | [12 empty] | VV | 2 | 2 | True | 0 | ROZPOCET
| VV |  | 2.NP | [14 empty] | VV | 2 | 1 | True | 0 | ROZPOCET
| VV |  | "m.č.V1:" 6,5 |  | 6.5 | [12 empty] | VV | 2 | 2 | True | 0 | ROZPOCET
| VV |  | "m.č.Š01:" 2,5 |  | 2.5 | [12 empty] | VV | 2 | 2 | True | 0 | ROZPOCET
| VV |  | . | [14 empty] | VV | 2 | 1 | True | 0 | ROZPOCET
| VV |  | . | [14 empty] | VV | 2 | 1 | True | 0 | ROZPOCET
| VV |  | PROSTAVĚNO | [14 empty] | VV | 2 | 1 | True | 0 | ROZPOCET
| VV |  | -223,716 |  | -223.716 | [12 empty] | VV | 2 | 2 | True | 0 | ROZPOCET
963 | K | 78422-R02 | Pohledová štuková stěrka, Podrobný popis viz PD interiér, D+M | m2 | 174.433 |  | 0 |  |  | základní |  | 0 | 0 | 0 | 0 | 0 | 16 | K | 2 |  |  |  | ROZPOCET | [5 empty] | 0 | 0 | 0 | 0 | 0 | 1 | 0 | 16 | 1761710353
| VV |  | Viz. PD stavební část - výkresy půdorysu 1.PP-3.NP, výkresy řezů a Tech.zpr. | [14 empty] | VV | 2 | 1 | True | 0 | ROZPOCET
| VV |  | Viz PD interiér | [14 empty] | VV | 2 | 1 | True | 0 | ROZPOCET
| VV |  | . | [14 empty] | VV | 2 | 1 | True | 0 | ROZPOCET
| VV |  | 1.NP | [14 empty] | VV | 2 | 1 | True | 0 | ROZPOCET
| VV |  | "m.č.106,110:" (18,3+0,85+0,35+1,05+1,675+1,475+2,2+1,475+2,025+1,95+2,5+0,3)*2,7-0,8*2,1*3-0,9*2,1*2-0,7*2,1 |  | 81.915 | [12 empty] | VV | 2 | 2 | True | 0 | ROZPOCET
| VV |  | (1,05+2,25*2)*0,15-1,39*2,2+(1,39+2,2*2)*0,225 |  | -0.923 | [12 empty] | VV | 2 | 2 | True | 0 | ROZPOCET
| VV |  | "m.č.126:" (1,2+1,85+0,25*2+0,55*2+1,25+0,11)*2,7-0,8*2,1 |  | 14.547 | [12 empty] | VV | 2 | 2 | True | 0 | ROZPOCET
| VV |  | . | [14 empty] | VV | 2 | 1 | True | 0 | ROZPOCET
| VV |  | 2.NP | [14 empty] | VV | 2 | 1 | True | 0 | ROZPOCET
| VV |  | "m.č.216a:" (16,47+0,675+0,35+0,3*2+1,75+2,025)*2,7-0,8*2,1*5 |  | 50.649 | [12 empty] | VV | 2 | 2 | True | 0 | ROZPOCET
| VV |  | "m.č.216b:" (8,5+0,35+2,5+1,95+0,3)*2,7-1,39*2,2+(1,39+2,2*2)*0,225-0,8*2,1*4 |  | 28.245 | [12 empty] | VV | 2 | 2 | True | 0 | ROZPOCET
964 | K | 784211061 | Příplatek k cenám 1x maleb ze směsí za mokra oděruvzdorných za barevnou malbu ve světlém odstínu | m2 | 1115.487 |  | 0 | CS ÚRS 2022 01 |  | základní |  | 0 | 1e-05 | 0.011155 | 0 | 0 | 16 | K | 2 |  |  |  | ROZPOCET | [5 empty] | 0 | 0 | 0 | 0 | 0 | 1 | 0 | 16 | -60719430
| VV |  | Viz. PD stavební část - výkresy půdorysu 1.PP-3.NP, výkresy řezů A-F a Tech.zpr. | [14 empty] | VV | 2 | 1 | True | 0 | ROZPOCET
| VV |  | . | [14 empty] | VV | 2 | 1 | True | 0 | ROZPOCET
| VV |  | Stěny | [14 empty] | VV | 2 | 1 | True | 0 | ROZPOCET
| VV |  | 1.PP | [14 empty] | VV | 2 | 1 | True | 0 | ROZPOCET
| VV |  | "m.č.001:" (2,575+2,44)*2*2,45-0,8*2,1-0,9*2,1*2-1,5*2,4+(3,0+6,19)*2*5,55+2,0+1,6*1,32-0,9*2,0-1,5*2,4-(1,5+3,0)*3,0+4,0 |  | 106.735 | [12 empty] | VV | 2 | 2 | True | 0 | ROZPOCET
| VV |  | 1.NP: | [14 empty] | VV | 2 | 1 | True | 0 | ROZPOCET
| VV |  | "m.č.101-část:" (2,875+1,84)*2*3,47 |  | 32.722 | [12 empty] | VV | 2 | 2 | True | 0 | ROZPOCET
| VV |  | "m.č.101a:" (2,575+4,2)*3,47 |  | 23.509 | [12 empty] | VV | 2 | 2 | True | 0 | ROZPOCET
| VV |  | "m.č.103:" (3,13+10,0)*2*3,05-3,05*2,7-2,5*2,7*2-3,055*2,7+4,0*4 |  | 66.11 | [12 empty] | VV | 2 | 2 | True | 0 | ROZPOCET
| VV |  | "m.č.106,110:" (27,0+2,975+4,55+1,5+0,45+2,3)*3,05 |  | 118.264 | [12 empty] | VV | 2 | 2 | True | 0 | ROZPOCET
| VV |  | "m.č.111:" (2,6+5,9)*2*3,05 |  | 51.85 | [12 empty] | VV | 2 | 2 | True | 0 | ROZPOCET
| VV |  | "m.č.112:" (3,0+5,9)*2*3,05 |  | 54.29 | [12 empty] | VV | 2 | 2 | True | 0 | ROZPOCET
| VV |  | "m.č.113:" (2,7+5,0)*2*3,05 |  | 46.97 | [12 empty] | VV | 2 | 2 | True | 0 | ROZPOCET
| VV |  | "m.č.114:" (2,4+3,55)*2*3,05 |  | 36.295 | [12 empty] | VV | 2 | 2 | True | 0 | ROZPOCET
| VV |  | "m.č.116:" (1,9+3,275)*2*3,05 |  | 31.568 | [12 empty] | VV | 2 | 2 | True | 0 | ROZPOCET
| VV |  | "m.č.117,125:" (3,4+10,0+3,05)*2*3,05 |  | 100.345 | [12 empty] | VV | 2 | 2 | True | 0 | ROZPOCET
| VV |  | "m.č.122:" (1,8+2,9)*2*3,05 |  | 28.67 | [12 empty] | VV | 2 | 2 | True | 0 | ROZPOCET
| VV |  | "m.č.124:" (2,6+2,9)*2*3,05 |  | 33.55 | [12 empty] | VV | 2 | 2 | True | 0 | ROZPOCET
| VV |  | "m.č.126:" (5,8+6,45)*2*3,05 |  | 74.725 | [12 empty] | VV | 2 | 2 | True | 0 | ROZPOCET
| VV |  | . | [14 empty] | VV | 2 | 1 | True | 0 | ROZPOCET
| VV |  | 2.NP | [14 empty] | VV | 2 | 1 | True | 0 | ROZPOCET
| VV |  | "m.č.201,202:" (3,0+9,05)*2*4,48 |  | 107.968 | [12 empty] | VV | 2 | 2 | True | 0 | ROZPOCET
| VV |  | "m.č.203:" (8,25+2,675+2,575)*3,1 |  | 41.85 | [12 empty] | VV | 2 | 2 | True | 0 | ROZPOCET
| VV |  | "m.č.205:" (11,9+1,85*2)*2*3,05-2,65*3,05-5,8*3,05 |  | 69.388 | [12 empty] | VV | 2 | 2 | True | 0 | ROZPOCET
| VV |  | "m.č.207:" (3,085+3,75)*2*3,44 |  | 47.025 | [12 empty] | VV | 2 | 2 | True | 0 | ROZPOCET
| VV |  | "m.č.214:" (3,0+2,24)*2*3,05 |  | 31.964 | [12 empty] | VV | 2 | 2 | True | 0 | ROZPOCET
| VV |  | "m.č.216a:" (18,0+9,0)*2*3,05 |  | 164.7 | [12 empty] | VV | 2 | 2 | True | 0 | ROZPOCET
| VV |  | "m.č.216b:" (8,5+4,425+0,3)*2*3,05 |  | 80.673 | [12 empty] | VV | 2 | 2 | True | 0 | ROZPOCET
| VV |  | "m.č.220:" (3,15+5,85)*2*3,05 |  | 54.9 | [12 empty] | VV | 2 | 2 | True | 0 | ROZPOCET
| VV |  | "m.č.221:" (2,5+5,85)*2*3,05 |  | 50.935 | [12 empty] | VV | 2 | 2 | True | 0 | ROZPOCET
| VV |  | "m.č.222:" (2,9+4,05)*2*3,05 |  | 42.395 | [12 empty] | VV | 2 | 2 | True | 0 | ROZPOCET
| VV |  | "m.č.223:" (2,45+4,05)*2*3,05 |  | 39.65 | [12 empty] | VV | 2 | 2 | True | 0 | ROZPOCET
| VV |  | "m.č.224:" (2,7+4,05)*2*3,05 |  | 41.175 | [12 empty] | VV | 2 | 2 | True | 0 | ROZPOCET
| VV |  | "m.č.225:" (2,7+3,125)*2*3,05 |  | 35.533 | [12 empty] | VV | 2 | 2 | True | 0 | ROZPOCET
| VV |  | "m.č.227:" (3,9+6,45)*2*3,05 |  | 63.135 | [12 empty] | VV | 2 | 2 | True | 0 | ROZPOCET
| VV |  | . | [14 empty] | VV | 2 | 1 | True | 0 | ROZPOCET
| VV |  | . | [14 empty] | VV | 2 | 1 | True | 0 | ROZPOCET
| VV |  | PROSTAVĚNO | [14 empty] | VV | 2 | 1 | True | 0 | ROZPOCET
| VV |  | -561,407 |  | -561.407 | [12 empty] | VV | 2 | 2 | True | 0 | ROZPOCET

## D1_01_3 - Požárně bezpečn...
{8c1c3b18-c5b6-4274-b3e5-e543bca0634f}
2
| KRYCÍ LIST SOUPISU PRACÍ | [7 empty] | v --- níže se nacházejí doplnkové a pomocné údaje k sestavám --- v | [8 empty] | False
Stavba:
Nemocnice Nové Město na Moravě - Rekonstrukce vstupního pavilonu - ČERPÁNÍ STAVBY
Objekt:
D1_01 - Vstupní objekt
Soupis:
D1_01_3 - Požárně bezpečnostní řešení
| KSO: |  |  |  |  | CC-CZ:
| Místo: |  | Nové Město na Moravě |  |  | Datum: | 2023-02-16
| Zadavatel: |  |  |  |  | IČ:
|  | Kraj Vysočina |  |  |  | DIČ:
| Uchazeč: |  |  |  |  | IČ: | Vyplň údaj
|  | Vyplň údaj |  |  |  | DIČ: | Vyplň údaj
| Projektant: |  |  |  |  | IČ:
|  | Atelier Penta v.o.s., Mrštíkova 12, Jihlava |  |  |  | DIČ:
| Zpracovatel: |  |  |  |  | IČ:
|  | Ing. Polický |  |  |  | DIČ:
Poznámka:
| Cena bez DPH | [5 empty] | 0
|  |  | Základ daně |  |  | Sazba daně | Výše daně
| DPH | základní | 0 |  |  | 21% | 0
|  | snížená | 0 |  |  | 15% | 0
|  | zákl. přenesená | 0 |  |  | 21% | 0
|  | sníž. přenesená | 0 |  |  | 15% | 0
|  | nulová | 0 |  |  | 0% | 0
| Cena s DPH |  |  | v | CZK |  | 0
| Projektant |  |  | Zpracovatel
| Datum a podpis: |  | Razítko | Datum a podpis: |  |  | Razítko
| Objednavatel |  |  | Uchazeč
| Datum a podpis: |  | Razítko | Datum a podpis: |  |  | Razítko
REKAPITULACE ČLENĚNÍ SOUPISU PRACÍ
Stavba:
Nemocnice Nové Město na Moravě - Rekonstrukce vstupního pavilonu - ČERPÁNÍ STAVBY
Objekt:
D1_01 - Vstupní objekt
Soupis:
D1_01_3 - Požárně bezpečnostní řešení
Místo: |  |  | Nové Město na Moravě |  |  | Datum: | 2023-02-16
Zadavatel: |  |  | Kraj Vysočina |  |  | Projektant: | Atelier Penta v.o.s., Mrštíkova 12, Jihlava
Uchazeč: |  |  | Vyplň údaj |  |  | Zpracovatel: | Ing. Polický
Kód dílu - Popis | [6 empty] | Cena celkem [CZK]
Náklady ze soupisu prací | [6 empty] | 0 | [11 empty] | -1
| HSV - HSV | [5 empty] | 0
| PBŘ - Požárně bezpečnostrní řešení | [5 empty] | 0
| PSV - Práce a dodávky PSV | [5 empty] | 0
| 713 - Izolace tepelné | [5 empty] | 0
SOUPIS PRACÍ
Stavba:
Nemocnice Nové Město na Moravě - Rekonstrukce vstupního pavilonu - ČERPÁNÍ STAVBY
Objekt:
D1_01 - Vstupní objekt
Soupis:
D1_01_3 - Požárně bezpečnostní řešení
Místo: |  |  | Nové Město na Moravě |  |  | Datum: | 2023-02-16
Zadavatel: |  |  | Kraj Vysočina |  |  | Projektant: | Atelier Penta v.o.s., Mrštíkova 12, Jihlava
Uchazeč: |  |  | Vyplň údaj |  |  | Zpracovatel: | Ing. Polický
PČ | Typ | Kód | Popis | MJ | Množství | J.cena [CZK] | Cena celkem [CZK] | Cenová soustava |  | DPH | J. Nh [h] | Nh celkem [h] | J. hmotnost [t] | Hmotnost celkem [t] | J. suť [t] | Suť Celkem [t]
Náklady soupisu celkem | [6 empty] | 0 |  |  |  |  | 0 |  | 0.064 |  | 0 |  | D | -1 | [10 empty] | 0
| D | HSV | HSV |  |  |  | 0 |  |  |  |  | 0 |  | 0.0496 |  | 0 | 1 | D | 0 |  |  |  | ROZPOCET | [6 empty] | 0
| D | PBŘ | Požárně bezpečnostrní řešení |  |  |  | 0 |  |  |  |  | 0 |  | 0.0496 |  | 0 | 1 | D | 1 |  |  |  | ROZPOCET | [6 empty] | 0
1 | K | PBR10PHP | MONTÁŽ PROTIPOŽÁRNÍHO POVLAKU | KS | 2 |  | 0 |  |  | základní |  | 0 | 0 | 0 | 0 | 0 | 4 | K | 2 |  |  |  | ROZPOCET | 0 | 0 | 0 | 0 | 0 | 1 | 0 | 4 | -384454044
| VV |  | 4 |  | 4 | [12 empty] | VV | 2 | 2 | True | 0 | ROZPOCET
| VV |  | . | [14 empty] | VV | 2 | 1 | True | 0 | ROZPOCET
| VV |  | . | [14 empty] | VV | 2 | 1 | True | 0 | ROZPOCET
| VV |  | PROSTAVĚNO | [14 empty] | VV | 2 | 1 | True | 0 | ROZPOCET
| VV |  | -2 |  | -2 | [12 empty] | VV | 2 | 2 | True | 0 | ROZPOCET
2 | K | PBR1PA5456 | MONTÁŽ PROTIPOŽÁRNÍ MANŽETY (rozměr dělitelné bandáže 10000 mm) montáž celého desetimetrového dělitelného návinu | KS | 2 |  | 0 |  |  | základní |  | 0 | 0 | 0 | 0 | 0 | 4 | K | 2 |  |  |  | ROZPOCET | 0 | 0 | 0 | 0 | 0 | 1 | 0 | 4 | -1089549105
| VV |  | 4 |  | 4 | [12 empty] | VV | 2 | 2 | True | 0 | ROZPOCET
| VV |  | . | [14 empty] | VV | 2 | 1 | True | 0 | ROZPOCET
| VV |  | . | [14 empty] | VV | 2 | 1 | True | 0 | ROZPOCET
| VV |  | PROSTAVĚNO | [14 empty] | VV | 2 | 1 | True | 0 | ROZPOCET
| VV |  | -2 |  | -2 | [12 empty] | VV | 2 | 2 | True | 0 | ROZPOCET
3 | K | PBR1TMEL | MONTÁŽ PROTIPOŽÁRNÍHO TMELU | KS | 4 |  | 0 |  |  | základní |  | 0 | 0 | 0 | 0 | 0 | 4 | K | 2 |  |  |  | ROZPOCET | 0 | 0 | 0 | 0 | 0 | 1 | 0 | 4 | 2020929383
| VV |  | 10 |  | 10 | [12 empty] | VV | 2 | 2 | True | 0 | ROZPOCET
| VV |  | . | [14 empty] | VV | 2 | 1 | True | 0 | ROZPOCET
| VV |  | . | [14 empty] | VV | 2 | 1 | True | 0 | ROZPOCET
| VV |  | PROSTAVĚNO | [14 empty] | VV | 2 | 1 | True | 0 | ROZPOCET
| VV |  | -6 |  | -6 | [12 empty] | VV | 2 | 2 | True | 0 | ROZPOCET
4 | K | PBR1PENA | MONTÁŽ PROTIPOŽÁRNÍ PĚNY | KS | 7 |  | 0 |  |  | základní |  | 0 | 0 | 0 | 0 | 0 | 4 | K | 2 |  |  |  | ROZPOCET | 0 | 0 | 0 | 0 | 0 | 1 | 0 | 4 | -1699629951
| VV |  | 20 |  | 20 | [12 empty] | VV | 2 | 2 | True | 0 | ROZPOCET
| VV |  | . | [14 empty] | VV | 2 | 1 | True | 0 | ROZPOCET
| VV |  | . | [14 empty] | VV | 2 | 1 | True | 0 | ROZPOCET
| VV |  | PROSTAVĚNO | [14 empty] | VV | 2 | 1 | True | 0 | ROZPOCET
| VV |  | -13 |  | -13 | [12 empty] | VV | 2 | 2 | True | 0 | ROZPOCET
5 | M | PBR100PENA | požární pěna pro kabely, kovové trubky a plastové trubky do DN 50 v 300 ml tubách | KS | 7 |  | 0 |  |  | základní |  | 0 | 0.0004 | 0.0028 | 0 | 0 | 8 | M | 2 |  |  |  | ROZPOCET | 0 | 0 | 0 | 0 | 0 | 1 | 0 | 4 | -1643821455
| VV |  | 20 |  | 20 | [12 empty] | VV | 2 | 2 | True | 0 | ROZPOCET
| VV |  | . | [14 empty] | VV | 2 | 1 | True | 0 | ROZPOCET
| VV |  | . | [14 empty] | VV | 2 | 1 | True | 0 | ROZPOCET
| VV |  | PROSTAVĚNO | [14 empty] | VV | 2 | 1 | True | 0 | ROZPOCET
| VV |  | -13 |  | -13 | [12 empty] | VV | 2 | 2 | True | 0 | ROZPOCET
6 | M | PBR100tmel | požární tmel pro kovové trubky v 310 ml tubách | KS | 4 |  | 0 |  |  | základní |  | 0 | 0.0004 | 0.0016 | 0 | 0 | 8 | M | 2 |  |  |  | ROZPOCET | 0 | 0 | 0 | 0 | 0 | 1 | 0 | 4 | -150196657
| VV |  | 10 |  | 10 | [12 empty] | VV | 2 | 2 | True | 0 | ROZPOCET
| VV |  | . | [14 empty] | VV | 2 | 1 | True | 0 | ROZPOCET
| VV |  | . | [14 empty] | VV | 2 | 1 | True | 0 | ROZPOCET
| VV |  | PROSTAVĚNO | [14 empty] | VV | 2 | 1 | True | 0 | ROZPOCET
| VV |  | -6 |  | -6 | [12 empty] | VV | 2 | 2 | True | 0 | ROZPOCET
7 | M | PBR100NÁT | požární povlak na desky z min. plsti 140 kg/m2 - balení 17,5 kg | KS | 2 |  | 0 |  |  | základní |  | 0 | 0.0004 | 0.0008 | 0 | 0 | 8 | M | 2 |  |  |  | ROZPOCET | 0 | 0 | 0 | 0 | 0 | 1 | 0 | 4 | 1329290216
| VV |  | 4 |  | 4 | [12 empty] | VV | 2 | 2 | True | 0 | ROZPOCET
| VV |  | . | [14 empty] | VV | 2 | 1 | True | 0 | ROZPOCET
| VV |  | . | [14 empty] | VV | 2 | 1 | True | 0 | ROZPOCET
| VV |  | PROSTAVĚNO | [14 empty] | VV | 2 | 1 | True | 0 | ROZPOCET
| VV |  | -2 |  | -2 | [12 empty] | VV | 2 | 2 | True | 0 | ROZPOCET
8 | M | PBR500man | požární manžeta na hoř. potrubí (rozměr dělitelné bandáže 10000 mm) dodávka desetimetrového dělitelného návinu | KS | 2 |  | 0 |  |  | základní |  | 0 | 0.0004 | 0.0008 | 0 | 0 | 8 | M | 2 |  |  |  | ROZPOCET | 0 | 0 | 0 | 0 | 0 | 1 | 0 | 4 | -1211778284
| VV |  | 4 |  | 4 | [12 empty] | VV | 2 | 2 | True | 0 | ROZPOCET
| VV |  | . | [14 empty] | VV | 2 | 1 | True | 0 | ROZPOCET
| VV |  | . | [14 empty] | VV | 2 | 1 | True | 0 | ROZPOCET
| VV |  | PROSTAVĚNO | [14 empty] | VV | 2 | 1 | True | 0 | ROZPOCET
| VV |  | -2 |  | -2 | [12 empty] | VV | 2 | 2 | True | 0 | ROZPOCET
9 | M | PBR100ozn | označení protipožární ucpávky z obou stran požár. kce | KS | 34 |  | 0 |  |  | základní |  | 0 | 0.0004 | 0.0136 | 0 | 0 | 8 | M | 2 |  |  |  | ROZPOCET | 0 | 0 | 0 | 0 | 0 | 1 | 0 | 4 | -980724507
| VV |  | 100 |  | 100 | [12 empty] | VV | 2 | 2 | True | 0 | ROZPOCET
| VV |  | . | [14 empty] | VV | 2 | 1 | True | 0 | ROZPOCET
| VV |  | . | [14 empty] | VV | 2 | 1 | True | 0 | ROZPOCET
| VV |  | PROSTAVĚNO | [14 empty] | VV | 2 | 1 | True | 0 | ROZPOCET
| VV |  | -66 |  | -66 | [12 empty] | VV | 2 | 2 | True | 0 | ROZPOCET
10 | K | PBR1ozn | Montáž označení protipožární ucpávky z obou stran požár. kce | KS | 34 |  | 0 |  |  | základní |  | 0 | 0 | 0 | 0 | 0 | 4 | K | 2 |  |  |  | ROZPOCET | 0 | 0 | 0 | 0 | 0 | 1 | 0 | 4 | -1033112760
| VV |  | 100 |  | 100 | [12 empty] | VV | 2 | 2 | True | 0 | ROZPOCET
| VV |  | . | [14 empty] | VV | 2 | 1 | True | 0 | ROZPOCET
| VV |  | . | [14 empty] | VV | 2 | 1 | True | 0 | ROZPOCET
| VV |  | PROSTAVĚNO | [14 empty] | VV | 2 | 1 | True | 0 | ROZPOCET
| VV |  | -66 |  | -66 | [12 empty] | VV | 2 | 2 | True | 0 | ROZPOCET
11 | M | PBR100EVAK | označení únikových cest fotoluminiscenční značkou (šipka na podlahu) | KS | 5 |  | 0 |  |  | základní |  | 0 | 0.0004 | 0.002 | 0 | 0 | 8 | M | 2 |  |  |  | ROZPOCET | 0 | 0 | 0 | 0 | 0 | 1 | 0 | 4 | 547496270
| VV |  | 15 |  | 15 | [12 empty] | VV | 2 | 2 | True | 0 | ROZPOCET
| VV |  | . | [14 empty] | VV | 2 | 1 | True | 0 | ROZPOCET
| VV |  | . | [14 empty] | VV | 2 | 1 | True | 0 | ROZPOCET
| VV |  | PROSTAVĚNO | [14 empty] | VV | 2 | 1 | True | 0 | ROZPOCET
| VV |  | -10 |  | -10 | [12 empty] | VV | 2 | 2 | True | 0 | ROZPOCET
12 | M | PBR100EVAK12 | označení únikových cest fotoluminiscenční značkou (únikové dveře) | KS | 12 |  | 0 |  |  | základní |  | 0 | 0.0004 | 0.0048 | 0 | 0 | 8 | M | 2 |  |  |  | ROZPOCET | 0 | 0 | 0 | 0 | 0 | 1 | 0 | 4 | 761306211
| VV |  | 35 |  | 35 | [12 empty] | VV | 2 | 2 | True | 0 | ROZPOCET
| VV |  | . | [14 empty] | VV | 2 | 1 | True | 0 | ROZPOCET
| VV |  | . | [14 empty] | VV | 2 | 1 | True | 0 | ROZPOCET
| VV |  | PROSTAVĚNO | [14 empty] | VV | 2 | 1 | True | 0 | ROZPOCET
| VV |  | -23 |  | -23 | [12 empty] | VV | 2 | 2 | True | 0 | ROZPOCET
13 | M | PBR102EVAK | označení únikových cest fotoluminiscenční značkou (po schodišti dolů) | KS | 2 |  | 0 |  |  | základní |  | 0 | 0.0004 | 0.0008 | 0 | 0 | 8 | M | 2 |  |  |  | ROZPOCET | 0 | 0 | 0 | 0 | 0 | 1 | 0 | 4 | 1370732503
| VV |  | 6 |  | 6 | [12 empty] | VV | 2 | 2 | True | 0 | ROZPOCET
| VV |  | . | [14 empty] | VV | 2 | 1 | True | 0 | ROZPOCET
| VV |  | . | [14 empty] | VV | 2 | 1 | True | 0 | ROZPOCET
| VV |  | PROSTAVĚNO | [14 empty] | VV | 2 | 1 | True | 0 | ROZPOCET
| VV |  | -4 |  | -4 | [12 empty] | VV | 2 | 2 | True | 0 | ROZPOCET
14 | M | PBR122EVAK | označení únikových cest fotoluminiscenční značkou (po schodišti nahorů) | KS | 2 |  | 0 |  |  | základní |  | 0 | 0.0004 | 0.0008 | 0 | 0 | 8 | M | 2 |  |  |  | ROZPOCET | 0 | 0 | 0 | 0 | 0 | 1 | 0 | 4 | 1225185592
| VV |  | 2 |  | 2 | [12 empty] | VV | 2 | 2 | True | 1 | ROZPOCET
15 | M | PBR101EVAK | označení neevakuačního výtahu | KS | 3 |  | 0 |  |  | základní |  | 0 | 0.0004 | 0.0012 | 0 | 0 | 8 | M | 2 |  |  |  | ROZPOCET | 0 | 0 | 0 | 0 | 0 | 1 | 0 | 4 | -288189127
| VV |  | 3 |  | 3 | [12 empty] | VV | 2 | 2 | True | 0 | ROZPOCET
| VV |  | Součet |  | 3 | [12 empty] | VV | 2 | 4 | True | 1 | ROZPOCET
16 | M | PBR111EVAK | označení čísla podlaží | KS | 6 |  | 0 |  |  | základní |  | 0 | 0.0004 | 0.0024 | 0 | 0 | 8 | M | 2 |  |  |  | ROZPOCET | 0 | 0 | 0 | 0 | 0 | 1 | 0 | 4 | 1282997643
| VV |  | 8 |  | 8 | [12 empty] | VV | 2 | 2 | True | 0 | ROZPOCET
| VV |  | . | [14 empty] | VV | 2 | 1 | True | 0 | ROZPOCET
| VV |  | . | [14 empty] | VV | 2 | 1 | True | 0 | ROZPOCET
| VV |  | PROSTAVĚNO | [14 empty] | VV | 2 | 1 | True | 0 | ROZPOCET
| VV |  | -2 |  | -2 | [12 empty] | VV | 2 | 2 | True | 0 | ROZPOCET
17 | M | PBR100EVAK4 | označení únikových cest fotoluminiscenční značkou (EXIT) | KS | 2 |  | 0 |  |  | základní |  | 0 | 0.0004 | 0.0008 | 0 | 0 | 8 | M | 2 |  |  |  | ROZPOCET | 0 | 0 | 0 | 0 | 0 | 1 | 0 | 4 | -1616523769
| VV |  | 6 |  | 6 | [12 empty] | VV | 2 | 2 | True | 0 | ROZPOCET
| VV |  | . | [14 empty] | VV | 2 | 1 | True | 0 | ROZPOCET
| VV |  | . | [14 empty] | VV | 2 | 1 | True | 0 | ROZPOCET
| VV |  | PROSTAVĚNO | [14 empty] | VV | 2 | 1 | True | 0 | ROZPOCET
| VV |  | -4 |  | -4 | [12 empty] | VV | 2 | 2 | True | 0 | ROZPOCET
18 | M | PBR100EVAK2 | označení únikových cest fotoluminiscenční značkou (únik vpravo) | KS | 10 |  | 0 |  |  | základní |  | 0 | 0.0004 | 0.004 | 0 | 0 | 8 | M | 2 |  |  |  | ROZPOCET | 0 | 0 | 0 | 0 | 0 | 1 | 0 | 4 | 1300227869
| VV |  | 30 |  | 30 | [12 empty] | VV | 2 | 2 | True | 0 | ROZPOCET
| VV |  | . | [14 empty] | VV | 2 | 1 | True | 0 | ROZPOCET
| VV |  | . | [14 empty] | VV | 2 | 1 | True | 0 | ROZPOCET
| VV |  | PROSTAVĚNO | [14 empty] | VV | 2 | 1 | True | 0 | ROZPOCET
| VV |  | -20 |  | -20 | [12 empty] | VV | 2 | 2 | True | 0 | ROZPOCET
19 | M | PBR100EVAK3 | označení únikových cest fotoluminiscenční značkou (únik vlevo) | KS | 12 |  | 0 |  |  | základní |  | 0 | 0.0004 | 0.0048 | 0 | 0 | 8 | M | 2 |  |  |  | ROZPOCET | 0 | 0 | 0 | 0 | 0 | 1 | 0 | 4 | 533038726
| VV |  | 35 |  | 35 | [12 empty] | VV | 2 | 2 | True | 0 | ROZPOCET
| VV |  | . | [14 empty] | VV | 2 | 1 | True | 0 | ROZPOCET
| VV |  | . | [14 empty] | VV | 2 | 1 | True | 0 | ROZPOCET
| VV |  | PROSTAVĚNO | [14 empty] | VV | 2 | 1 | True | 0 | ROZPOCET
| VV |  | -23 |  | -23 | [12 empty] | VV | 2 | 2 | True | 0 | ROZPOCET
20 | K | PBR1EVAK | MONTÁŽ EVAKUAČNÍCH ZNAČEK | KS | 54 |  | 0 |  |  | základní |  | 0 | 0 | 0 | 0 | 0 | 4 | K | 2 |  |  |  | ROZPOCET | 0 | 0 | 0 | 0 | 0 | 1 | 0 | 4 | 1414394589
| VV |  | 15+35+6+2+3+8+6+30+35 |  | 140 | [12 empty] | VV | 2 | 2 | True | 0 | ROZPOCET
| VV |  | . | [14 empty] | VV | 2 | 1 | True | 0 | ROZPOCET
| VV |  | . | [14 empty] | VV | 2 | 1 | True | 0 | ROZPOCET
| VV |  | PROSTAVĚNO | [14 empty] | VV | 2 | 1 | True | 0 | ROZPOCET
| VV |  | -86 |  | -86 | [12 empty] | VV | 2 | 2 | True | 0 | ROZPOCET
21 | M | 429vztr1200 | závěsný materiál - dodávka | ks | 1 |  | 0 |  |  | základní |  | 0 | 0.0024 | 0.0024 | 0 | 0 | 32 | M | 2 |  |  |  | ROZPOCET | 0 | 0 | 0 | 0 | 0 | 1 | 0 | 16 | -2020157870
| VV |  | 1 |  | 1 | [12 empty] | VV | 2 | 2 | True | 0 | ROZPOCET
22 | K | 429chlr1101 | závěsný materiál - MONTÁŽE | kS | 1 |  | 0 |  |  | základní |  | 0 | 0 | 0 | 0 | 0 | 16 | K | 2 |  |  |  | ROZPOCET | 0 | 0 | 0 | 0 | 0 | 1 | 0 | 16 | 801688500
| VV |  | 1 |  | 1 | [12 empty] | VV | 2 | 2 | True | 0 | ROZPOCET
23 | M | PBR100PHP | přenosný hasící přístroj PG6 o obsahu 6 kg | KS | 5 |  | 0 |  |  | základní |  | 0 | 0.0004 | 0.002 | 0 | 0 | 8 | M | 2 |  |  |  | ROZPOCET | 0 | 0 | 0 | 0 | 0 | 1 | 0 | 4 | 1516909579
| VV |  | 13 |  | 13 | [12 empty] | VV | 2 | 2 | True | 0 | ROZPOCET
| VV |  | . | [14 empty] | VV | 2 | 1 | True | 0 | ROZPOCET
| VV |  | . | [14 empty] | VV | 2 | 1 | True | 0 | ROZPOCET
| VV |  | PROSTAVĚNO | [14 empty] | VV | 2 | 1 | True | 0 | ROZPOCET
| VV |  | -8 |  | -8 | [12 empty] | VV | 2 | 2 | True | 0 | ROZPOCET
24 | M | PBR101PHP | přenosný hasící přístroj S5 o obsahu 5 kg | KS | 10 |  | 0 |  |  | základní |  | 0 | 0.0004 | 0.004 | 0 | 0 | 8 | M | 2 |  |  |  | ROZPOCET | 0 | 0 | 0 | 0 | 0 | 1 | 0 | 4 | -1613429633
| VV |  | 12 |  | 12 | [12 empty] | VV | 2 | 2 | True | 0 | ROZPOCET
| VV |  | . | [14 empty] | VV | 2 | 1 | True | 0 | ROZPOCET
| VV |  | . | [14 empty] | VV | 2 | 1 | True | 0 | ROZPOCET
| VV |  | PROSTAVĚNO | [14 empty] | VV | 2 | 1 | True | 0 | ROZPOCET
| VV |  | -2 |  | -2 | [12 empty] | VV | 2 | 2 | True | 0 | ROZPOCET
25 | K | PBR1PHP | MONTÁŽ PHP | KS | 15 |  | 0 |  |  | základní |  | 0 | 0 | 0 | 0 | 0 | 4 | K | 2 |  |  |  | ROZPOCET | 0 | 0 | 0 | 0 | 0 | 1 | 0 | 4 | -136762356
| VV |  | 12+13 |  | 25 | [12 empty] | VV | 2 | 2 | True | 0 | ROZPOCET
| VV |  | . | [14 empty] | VV | 2 | 1 | True | 0 | ROZPOCET
| VV |  | . | [14 empty] | VV | 2 | 1 | True | 0 | ROZPOCET
| VV |  | PROSTAVĚNO | [14 empty] | VV | 2 | 1 | True | 0 | ROZPOCET
| VV |  | -10 |  | -10 | [12 empty] | VV | 2 | 2 | True | 0 | ROZPOCET
26 | K | PBR9R1 | Revize přenosných hasících přístrojů | KS | 15 |  | 0 |  |  | základní |  | 0 | 0 | 0 | 0 | 0 | 4 | K | 2 |  |  |  | ROZPOCET | 0 | 0 | 0 | 0 | 0 | 1 | 0 | 4 | -623491022
| VV |  | 12+13 |  | 25 | [12 empty] | VV | 2 | 2 | True | 0 | ROZPOCET
| VV |  | . | [14 empty] | VV | 2 | 1 | True | 0 | ROZPOCET
| VV |  | . | [14 empty] | VV | 2 | 1 | True | 0 | ROZPOCET
| VV |  | PROSTAVĚNO | [14 empty] | VV | 2 | 1 | True | 0 | ROZPOCET
| VV |  | -10 |  | -10 | [12 empty] | VV | 2 | 2 | True | 0 | ROZPOCET
| D | PSV | Práce a dodávky PSV |  |  |  | 0 |  |  |  |  | 0 |  | 0.0144 |  | 0 | 2 | D | 0 |  |  |  | ROZPOCET | [6 empty] | 0
| D | 713 | Izolace tepelné |  |  |  | 0 |  |  |  |  | 0 |  | 0.0144 |  | 0 | 2 | D | 1 |  |  |  | ROZPOCET | [6 empty] | 0
27 | M | 631izol050 | deska tl.50mm z minerální plsti s hustotou větší než 140 kg/m2 | m2 | 16 |  | 0 |  |  | základní |  | 0 | 0.0008 | 0.0128 | 0 | 0 | 32 | M | 2 |  |  |  | ROZPOCET | 0 | 0 | 0 | 0 | 0 | 1 | 0 | 16 | -1214737193
| VV |  | 16 |  | 16 | [12 empty] | VV | 2 | 2 | True | 1 | ROZPOCET
28 | K | izol100 | Montáž izolace do prostupu | m2 | 16 |  | 0 |  |  | základní |  | 0 | 0.0001 | 0.0016 | 0 | 0 | 16 | K | 2 |  |  |  | ROZPOCET | 0 | 0 | 0 | 0 | 0 | 1 | 0 | 16 | -970097216
| VV |  | 16 |  | 16 | [12 empty] | VV | 2 | 2 | True | 1 | ROZPOCET

## D1_01_4a1-D01 - Vytápění ...
{e6c3fb8c-a932-4199-a7c9-97da13e7c10e}
2
| KRYCÍ LIST SOUPISU PRACÍ | [7 empty] | v --- níže se nacházejí doplnkové a pomocné údaje k sestavám --- v | [8 empty] | False
Stavba:
Nemocnice Nové Město na Moravě - Rekonstrukce vstupního pavilonu - ČERPÁNÍ STAVBY
Objekt:
D1_01 - Vstupní objekt
Soupis:
D1_01_4a1-D01 - Vytápění - Dotazy 2023-02-01
| KSO: |  |  |  |  | CC-CZ:
| Místo: |  | Nové Město na Moravě |  |  | Datum: | 2023-02-16
| Zadavatel: |  |  |  |  | IČ:
|  | Kraj Vysočina |  |  |  | DIČ:
| Uchazeč: |  |  |  |  | IČ: | Vyplň údaj
|  | Vyplň údaj |  |  |  | DIČ: | Vyplň údaj
| Projektant: |  |  |  |  | IČ:
|  | Atelier Penta v.o.s., Mrštíkova 12, Jihlava |  |  |  | DIČ:
| Zpracovatel: |  |  |  |  | IČ:
|  | Ing. Lédl |  |  |  | DIČ:
Poznámka:
| Cena bez DPH | [5 empty] | 0
|  |  | Základ daně |  |  | Sazba daně | Výše daně
| DPH | základní | 0 |  |  | 21% | 0
|  | snížená | 0 |  |  | 15% | 0
|  | zákl. přenesená | 0 |  |  | 21% | 0
|  | sníž. přenesená | 0 |  |  | 15% | 0
|  | nulová | 0 |  |  | 0% | 0
| Cena s DPH |  |  | v | CZK |  | 0
| Projektant |  |  | Zpracovatel
| Datum a podpis: |  | Razítko | Datum a podpis: |  |  | Razítko
| Objednavatel |  |  | Uchazeč
| Datum a podpis: |  | Razítko | Datum a podpis: |  |  | Razítko
REKAPITULACE ČLENĚNÍ SOUPISU PRACÍ
Stavba:
Nemocnice Nové Město na Moravě - Rekonstrukce vstupního pavilonu - ČERPÁNÍ STAVBY
Objekt:
D1_01 - Vstupní objekt
Soupis:
D1_01_4a1-D01 - Vytápění - Dotazy 2023-02-01
Místo: |  |  | Nové Město na Moravě |  |  | Datum: | 2023-02-16
Zadavatel: |  |  | Kraj Vysočina |  |  | Projektant: | Atelier Penta v.o.s., Mrštíkova 12, Jihlava
Uchazeč: |  |  | Vyplň údaj |  |  | Zpracovatel: | Ing. Lédl
Kód dílu - Popis | [6 empty] | Cena celkem [CZK]
Náklady ze soupisu prací | [6 empty] | 0 | [11 empty] | -1
| PSV - Práce a dodávky PSV | [5 empty] | 0
| Z - Zámečnické výrobky | [5 empty] | 0
| 713 - Izolace tepelné | [5 empty] | 0
| 732 - Ústřední vytápění - strojovny | [5 empty] | 0
| 733 - Ústřední vytápění - rozvodné potrubí | [5 empty] | 0
| 734 - Ústřední vytápění - armatury | [5 empty] | 0
| 735 - Ústřední vytápění - otopná tělesa | [5 empty] | 0
| 783 - Dokončovací práce - nátěry | [5 empty] | 0
| Ostatní - Ostatní | [5 empty] | 0
| 99 - Přesuny hmot a suti | [5 empty] | 0
SOUPIS PRACÍ
Stavba:
Nemocnice Nové Město na Moravě - Rekonstrukce vstupního pavilonu - ČERPÁNÍ STAVBY
Objekt:
D1_01 - Vstupní objekt
Soupis:
D1_01_4a1-D01 - Vytápění - Dotazy 2023-02-01
Místo: |  |  | Nové Město na Moravě |  |  | Datum: | 2023-02-16
Zadavatel: |  |  | Kraj Vysočina |  |  | Projektant: | Atelier Penta v.o.s., Mrštíkova 12, Jihlava
Uchazeč: |  |  | Vyplň údaj |  |  | Zpracovatel: | Ing. Lédl
PČ | Typ | Kód | Popis | MJ | Množství | J.cena [CZK] | Cena celkem [CZK] | Cenová soustava |  | DPH | J. Nh [h] | Nh celkem [h] | J. hmotnost [t] | Hmotnost celkem [t] | J. suť [t] | Suť Celkem [t]
Náklady soupisu celkem | [6 empty] | 0 |  |  |  |  | 0 |  | 12.5213 |  | 11.553 |  | D | -1 | [10 empty] | 0
| D | PSV | Práce a dodávky PSV |  |  |  | 0 |  |  |  |  | 0 |  | 12.5213 |  | 11.553 | 2 | D | 0 |  |  |  | ROZPOCET | [6 empty] | 0
| D | Z | Zámečnické výrobky |  |  |  | 0 |  |  |  |  | 0 |  | 0.8195 |  | 0.1837 | 1 | D | 1 |  |  |  | ROZPOCET | [6 empty] | 0
1 | M | 767-Z02 | Nosník ocelový vč.montáže | m | 45 |  | 0 |  |  | základní |  | 0 | 0.006 | 0.27 | 0 | 0 | 8 | M | 2 |  |  |  | ROZPOCET | 0 | 0 | 0 | 0 | 0 | 1 | 0 | 4 | 1716970842
| VV |  | viz. D1.01.4a1 - 04, 05, 06, 07, 08, 09 | [14 empty] | VV | 2 | 1 | True | 0 | ROZPOCET
| VV |  | 75 |  | 75 | [12 empty] | VV | 2 | 2 | True | 0 | ROZPOCET
| VV |  | . | [14 empty] | VV | 2 | 1 | True | 0 | ROZPOCET
| VV |  | . | [14 empty] | VV | 2 | 1 | True | 0 | ROZPOCET
| VV |  | PROSTAVĚNO | [14 empty] | VV | 2 | 1 | True | 0 | ROZPOCET
| VV |  | -30 |  | -30 | [12 empty] | VV | 2 | 2 | True | 0 | ROZPOCET
2 | M | 767-Z03 | Tyč ocelová závitivá M8 vč.montáže | m | 115 |  | 0 |  |  | základní |  | 0 | 0.0045 | 0.5175 | 0 | 0 | 8 | M | 2 |  |  |  | ROZPOCET | 0 | 0 | 0 | 0 | 0 | 1 | 0 | 4 | -325764
| VV |  | viz. D1.01.4a1 - 04, 05, 06, 07, 08, 09 | [14 empty] | VV | 2 | 1 | True | 0 | ROZPOCET
| VV |  | 160 |  | 160 | [12 empty] | VV | 2 | 2 | True | 0 | ROZPOCET
| VV |  | . | [14 empty] | VV | 2 | 1 | True | 0 | ROZPOCET
| VV |  | . | [14 empty] | VV | 2 | 1 | True | 0 | ROZPOCET
| VV |  | PROSTAVĚNO | [14 empty] | VV | 2 | 1 | True | 0 | ROZPOCET
| VV |  | -45 |  | -45 | [12 empty] | VV | 2 | 2 | True | 0 | ROZPOCET
3 | M | 767-Z04 | Objímka dvoušroubová s hlavou M8 vč.montáže | kus | 24 |  | 0 |  |  | základní |  | 0 | 0.0004 | 0.0096 | 0 | 0 | 8 | M | 2 |  |  |  | ROZPOCET | 0 | 0 | 0 | 0 | 0 | 1 | 0 | 4 | 1317241609
| VV |  | viz. D1.01.4a1 - 04, 05, 06, 07, 08, 09 | [14 empty] | VV | 2 | 1 | True | 0 | ROZPOCET
| VV |  | 240 |  | 240 | [12 empty] | VV | 2 | 2 | True | 0 | ROZPOCET
| VV |  | . | [14 empty] | VV | 2 | 1 | True | 0 | ROZPOCET
| VV |  | . | [14 empty] | VV | 2 | 1 | True | 0 | ROZPOCET
| VV |  | PROSTAVĚNO | [14 empty] | VV | 2 | 1 | True | 0 | ROZPOCET
| VV |  | -216 |  | -216 | [12 empty] | VV | 2 | 2 | True | 0 | ROZPOCET
4 | M | 767-Z05 | Šroub s hmoždinkou M8 vč.montáže | kus | 24 |  | 0 |  |  | základní |  | 0 | 0.0004 | 0.0096 | 0 | 0 | 8 | M | 2 |  |  |  | ROZPOCET | 0 | 0 | 0 | 0 | 0 | 1 | 0 | 4 | -841253215
| VV |  | viz. D1.01.4a1 - 04, 05, 06, 07, 08, 09 | [14 empty] | VV | 2 | 1 | True | 0 | ROZPOCET
| VV |  | 240 |  | 240 | [12 empty] | VV | 2 | 2 | True | 0 | ROZPOCET
| VV |  | . | [14 empty] | VV | 2 | 1 | True | 0 | ROZPOCET
| VV |  | . | [14 empty] | VV | 2 | 1 | True | 0 | ROZPOCET
| VV |  | PROSTAVĚNO | [14 empty] | VV | 2 | 1 | True | 0 | ROZPOCET
| VV |  | -216 |  | -216 | [12 empty] | VV | 2 | 2 | True | 0 | ROZPOCET
5 | M | 767-Z06 | Sestava mont. dílů nosníku vč.montáže | kus | 40 |  | 0 |  |  | základní |  | 0 | 0.0002 | 0.008 | 0 | 0 | 8 | M | 2 |  |  |  | ROZPOCET | 0 | 0 | 0 | 0 | 0 | 1 | 0 | 4 | -1657659594
| VV |  | viz. D1.01.4a1 - 04, 05, 06, 07, 08, 09 | [14 empty] | VV | 2 | 1 | True | 0 | ROZPOCET
| VV |  | 120 |  | 120 | [12 empty] | VV | 2 | 2 | True | 0 | ROZPOCET
| VV |  | . | [14 empty] | VV | 2 | 1 | True | 0 | ROZPOCET
| VV |  | . | [14 empty] | VV | 2 | 1 | True | 0 | ROZPOCET
| VV |  | PROSTAVĚNO | [14 empty] | VV | 2 | 1 | True | 0 | ROZPOCET
| VV |  | -80 |  | -80 | [12 empty] | VV | 2 | 2 | True | 0 | ROZPOCET
6 | M | 767-Z08 | Sestava spoj. dílů objímky vč.montáže | kus | 24 |  | 0 |  |  | základní |  | 0 | 0.0002 | 0.0048 | 0 | 0 | 8 | M | 2 |  |  |  | ROZPOCET | 0 | 0 | 0 | 0 | 0 | 1 | 0 | 4 | -865138729
| VV |  | viz. D1.01.4a1 - 04, 05, 06, 07, 08, 09 | [14 empty] | VV | 2 | 1 | True | 0 | ROZPOCET
| VV |  | 240 |  | 240 | [12 empty] | VV | 2 | 2 | True | 0 | ROZPOCET
| VV |  | . | [14 empty] | VV | 2 | 1 | True | 0 | ROZPOCET
| VV |  | . | [14 empty] | VV | 2 | 1 | True | 0 | ROZPOCET
| VV |  | PROSTAVĚNO | [14 empty] | VV | 2 | 1 | True | 0 | ROZPOCET
| VV |  | -216 |  | -216 | [12 empty] | VV | 2 | 2 | True | 0 | ROZPOCET
7 | K | 767a | Demontáže stávajících závěsů topné vody do DN40 | kus | 164 |  | 0 |  |  | základní |  | 0 | 0 | 0 | 0.00055 | 0.0902 | 4 | K | 2 |  |  |  | ROZPOCET | 0 | 0 | 0 | 0 | 0 | 1 | 0 | 4 | -1706097974
| VV |  | viz. D1.01.4a1 - 04, 05, 06, 07, 08, 09 | [14 empty] | VV | 2 | 1 | True | 0 | ROZPOCET
| VV |  | 184 |  | 184 | [12 empty] | VV | 2 | 2 | True | 0 | ROZPOCET
| VV |  | . | [14 empty] | VV | 2 | 1 | True | 0 | ROZPOCET
| VV |  | . | [14 empty] | VV | 2 | 1 | True | 0 | ROZPOCET
| VV |  | PROSTAVĚNO | [14 empty] | VV | 2 | 1 | True | 0 | ROZPOCET
| VV |  | -20 |  | -20 | [12 empty] | VV | 2 | 2 | True | 0 | ROZPOCET
8 | K | 767b | Demontáže stávajících závěsů topné vody od DN40 do DN100 | kus | 55 |  | 0 |  |  | základní |  | 0 | 0 | 0 | 0.0017 | 0.0935 | 4 | K | 2 |  |  |  | ROZPOCET | 0 | 0 | 0 | 0 | 0 | 1 | 0 | 4 | -335611758
| VV |  | viz. D1.01.4a1 - 04, 05, 06, 07, 08, 09 | [14 empty] | VV | 2 | 1 | True | 0 | ROZPOCET
| VV |  | 65 |  | 65 | [12 empty] | VV | 2 | 2 | True | 0 | ROZPOCET
| VV |  | . | [14 empty] | VV | 2 | 1 | True | 0 | ROZPOCET
| VV |  | . | [14 empty] | VV | 2 | 1 | True | 0 | ROZPOCET
| VV |  | PROSTAVĚNO | [14 empty] | VV | 2 | 1 | True | 0 | ROZPOCET
| VV |  | -10 |  | -10 | [12 empty] | VV | 2 | 2 | True | 0 | ROZPOCET
| D | 713 | Izolace tepelné |  |  |  | 0 |  |  |  |  | 0 |  | 0.69229 |  | 0.35955 | 2 | D | 1 |  |  |  | ROZPOCET | [6 empty] | 0
9 | K | 713463211 | Montáž izolace tepelné potrubí potrubními pouzdry s Al fólií staženými Al páskou 1x D do 50 mm | m | 651.5 |  | 0 | CS ÚRS 2022 01 |  | základní |  | 0 | 0.00019 | 0.12379 | 0 | 0 | 16 | K | 2 |  |  |  | ROZPOCET | 0 | 0 | 0 | 0 | 0 | 1 | 0 | 16 | -690008891
| VV |  | viz. D1.01.4a1 - 04, 05, 06, 07, 08, 09 | [14 empty] | VV | 2 | 1 | True | 0 | ROZPOCET
| VV |  | 167+100+198+103+141+171 |  | 880 | [12 empty] | VV | 2 | 2 | True | 0 | ROZPOCET
| VV |  | . | [14 empty] | VV | 2 | 1 | True | 0 | ROZPOCET
| VV |  | . | [14 empty] | VV | 2 | 1 | True | 0 | ROZPOCET
| VV |  | PROSTAVĚNO | [14 empty] | VV | 2 | 1 | True | 0 | ROZPOCET
| VV |  | -10-41-38-23-48-68,5 |  | -228.5 | [12 empty] | VV | 2 | 2 | True | 0 | ROZPOCET
10 | M | 63154002 | pouzdro izolační potrubní z minerální vlny s Al fólií max. 250/100°C 15/20mm | m | 157 |  | 0 | CS ÚRS 2022 01 |  | základní |  | 0 | 0.00023 | 0.03611 | 0 | 0 | 32 | M | 2 |  |  |  | ROZPOCET | 0 | 0 | 0 | 0 | 0 | 1 | 0 | 16 | 1491380574
| VV |  | viz. D1.01.4a1 - 04, 05, 06, 07, 08, 09 | [14 empty] | VV | 2 | 1 | True | 0 | ROZPOCET
| VV |  | 167 |  | 167 | [12 empty] | VV | 2 | 2 | True | 0 | ROZPOCET
| VV |  | . | [14 empty] | VV | 2 | 1 | True | 0 | ROZPOCET
| VV |  | . | [14 empty] | VV | 2 | 1 | True | 0 | ROZPOCET
| VV |  | PROSTAVĚNO | [14 empty] | VV | 2 | 1 | True | 0 | ROZPOCET
| VV |  | -10 |  | -10 | [12 empty] | VV | 2 | 2 | True | 0 | ROZPOCET
11 | M | 631545100R | pouzdro potrubní izolační z minerální vlny s AL fólií, d18/20 mm | m | 59 |  | 0 |  |  | základní |  | 0 | 0.00027 | 0.01593 | 0 | 0 | 32 | M | 2 |  |  |  | ROZPOCET | 0 | 0 | 0 | 0 | 0 | 1 | 0 | 16 | -1529689217
| VV |  | viz. D1.01.4a1 - 04, 05, 06, 07, 08, 09 | [14 empty] | VV | 2 | 1 | True | 0 | ROZPOCET
| VV |  | 100 |  | 100 | [12 empty] | VV | 2 | 2 | True | 0 | ROZPOCET
| VV |  | . | [14 empty] | VV | 2 | 1 | True | 0 | ROZPOCET
| VV |  | . | [14 empty] | VV | 2 | 1 | True | 0 | ROZPOCET
| VV |  | PROSTAVĚNO | [14 empty] | VV | 2 | 1 | True | 0 | ROZPOCET
| VV |  | -41 |  | -41 | [12 empty] | VV | 2 | 2 | True | 0 | ROZPOCET
12 | M | 631545101R | pouzdro potrubní izolační z minerální vlny s AL fólií, d22/20 mm | m | 160 |  | 0 |  |  | základní |  | 0 | 0.00027 | 0.0432 | 0 | 0 | 32 | M | 2 |  |  |  | ROZPOCET | 0 | 0 | 0 | 0 | 0 | 1 | 0 | 16 | 1129787486
| VV |  | viz. D1.01.4a1 - 04, 05, 06, 07, 08, 09 | [14 empty] | VV | 2 | 1 | True | 0 | ROZPOCET
| VV |  | 198 |  | 198 | [12 empty] | VV | 2 | 2 | True | 0 | ROZPOCET
| VV |  | . | [14 empty] | VV | 2 | 1 | True | 0 | ROZPOCET
| VV |  | . | [14 empty] | VV | 2 | 1 | True | 0 | ROZPOCET
| VV |  | PROSTAVĚNO | [14 empty] | VV | 2 | 1 | True | 0 | ROZPOCET
| VV |  | -38 |  | -38 | [12 empty] | VV | 2 | 2 | True | 0 | ROZPOCET
13 | M | 631545310R | pouzdro potrubní izolační z minerální vlny s AL fólií, d28/30 mm | m | 80 |  | 0 |  |  | základní |  | 0 | 0.00029 | 0.0232 | 0 | 0 | 32 | M | 2 |  |  |  | ROZPOCET | 0 | 0 | 0 | 0 | 0 | 1 | 0 | 16 | -783957195
| VV |  | viz. D1.01.4a1 - 04, 05, 06, 07, 08, 09 | [14 empty] | VV | 2 | 1 | True | 0 | ROZPOCET
| VV |  | 103 |  | 103 | [12 empty] | VV | 2 | 2 | True | 0 | ROZPOCET
| VV |  | . | [14 empty] | VV | 2 | 1 | True | 0 | ROZPOCET
| VV |  | . | [14 empty] | VV | 2 | 1 | True | 0 | ROZPOCET
| VV |  | PROSTAVĚNO | [14 empty] | VV | 2 | 1 | True | 0 | ROZPOCET
| VV |  | -23 |  | -23 | [12 empty] | VV | 2 | 2 | True | 0 | ROZPOCET
14 | M | 631545320R | pouzdro potrubní izolační z minerální vlny s AL fólií, d35/30 mm | m | 93 |  | 0 |  |  | základní |  | 0 | 0.00032 | 0.02976 | 0 | 0 | 32 | M | 2 |  |  |  | ROZPOCET | 0 | 0 | 0 | 0 | 0 | 1 | 0 | 16 | -546650889
| VV |  | viz. D1.01.4a1 - 04, 05, 06, 07, 08, 09 | [14 empty] | VV | 2 | 1 | True | 0 | ROZPOCET
| VV |  | 141 |  | 141 | [12 empty] | VV | 2 | 2 | True | 0 | ROZPOCET
| VV |  | . | [14 empty] | VV | 2 | 1 | True | 0 | ROZPOCET
| VV |  | . | [14 empty] | VV | 2 | 1 | True | 0 | ROZPOCET
| VV |  | PROSTAVĚNO | [14 empty] | VV | 2 | 1 | True | 0 | ROZPOCET
| VV |  | -48 |  | -48 | [12 empty] | VV | 2 | 2 | True | 0 | ROZPOCET
15 | M | 631545730R | pouzdro potrubní izolační z minerální vlny s AL fólií, d42/40 mm | m | 102.5 |  | 0 |  |  | základní |  | 0 | 0.00072 | 0.0738 | 0 | 0 | 32 | M | 2 |  |  |  | ROZPOCET | 0 | 0 | 0 | 0 | 0 | 1 | 0 | 16 | -738622192
| VV |  | viz. D1.01.4a1 - 04, 05, 06, 07, 08, 09 | [14 empty] | VV | 2 | 1 | True | 0 | ROZPOCET
| VV |  | 171 |  | 171 | [12 empty] | VV | 2 | 2 | True | 0 | ROZPOCET
| VV |  | . | [14 empty] | VV | 2 | 1 | True | 0 | ROZPOCET
| VV |  | . | [14 empty] | VV | 2 | 1 | True | 0 | ROZPOCET
| VV |  | PROSTAVĚNO | [14 empty] | VV | 2 | 1 | True | 0 | ROZPOCET
| VV |  | -68,5 |  | -68.5 | [12 empty] | VV | 2 | 2 | True | 0 | ROZPOCET
16 | K | 713463311 | Montáž izolace tepelné potrubí potrubními pouzdry s Al fólií s přesahem Al páskou 1x D do 50 mm | m | 295.999 |  | 0 | CS ÚRS 2022 01 |  | základní |  | 0 | 9e-05 | 0.02664 | 0 | 0 | 16 | K | 2 |  |  |  | ROZPOCET | 0 | 0 | 0 | 0 | 0 | 1 | 0 | 16 | 2128133371
| VV |  | viz. D1.01.4a1 - 04, 05, 06, 07, 08, 09 | [14 empty] | VV | 2 | 1 | True | 0 | ROZPOCET
| VV |  | 20+16+48+56+296 |  | 436 | [12 empty] | VV | 2 | 2 | True | 0 | ROZPOCET
| VV |  | . | [14 empty] | VV | 2 | 1 | True | 0 | ROZPOCET
| VV |  | . | [14 empty] | VV | 2 | 1 | True | 0 | ROZPOCET
| VV |  | PROSTAVĚNO | [14 empty] | VV | 2 | 1 | True | 0 | ROZPOCET
| VV |  | -13,334-10,667-16,0-38-62 |  | -140.001 | [12 empty] | VV | 2 | 2 | True | 0 | ROZPOCET
17 | M | 631545300a | pouzdro potrubní izolační z minerální vlny, s povrchovou úpravou Al fólií, 15/30 mm | m | 6.666 |  | 0 |  |  | základní |  | 0 | 0.00027 | 0.0017998 | 0 | 0 | 32 | M | 2 |  |  |  | ROZPOCET | 0 | 0 | 0 | 0 | 0 | 1 | 0 | 16 | 1941214447
| VV |  | viz. D1.01.4a1 - 04, 05, 06, 07, 08, 09 | [14 empty] | VV | 2 | 1 | True | 0 | ROZPOCET
| VV |  | 20 |  | 20 | [12 empty] | VV | 2 | 2 | True | 0 | ROZPOCET
| VV |  | . | [14 empty] | VV | 2 | 1 | True | 0 | ROZPOCET
| VV |  | . | [14 empty] | VV | 2 | 1 | True | 0 | ROZPOCET
| VV |  | PROSTAVĚNO | [14 empty] | VV | 2 | 1 | True | 0 | ROZPOCET
| VV |  | -13,334 |  | -13.334 | [12 empty] | VV | 2 | 2 | True | 0 | ROZPOCET
18 | M | 631545310A | pouzdro potrubní izolační z minerální vlny, s povrchovou úpravou Al fólií, 20/30 mm | m | 5.333 |  | 0 |  |  | základní |  | 0 | 0.00029 | 0.0015466 | 0 | 0 | 32 | M | 2 |  |  |  | ROZPOCET | 0 | 0 | 0 | 0 | 0 | 1 | 0 | 16 | -1657830447
| VV |  | viz. D1.01.4a1 - 04, 05, 06, 07, 08, 09 | [14 empty] | VV | 2 | 1 | True | 0 | ROZPOCET
| VV |  | 16 |  | 16 | [12 empty] | VV | 2 | 2 | True | 0 | ROZPOCET
| VV |  | . | [14 empty] | VV | 2 | 1 | True | 0 | ROZPOCET
| VV |  | . | [14 empty] | VV | 2 | 1 | True | 0 | ROZPOCET
| VV |  | PROSTAVĚNO | [14 empty] | VV | 2 | 1 | True | 0 | ROZPOCET
| VV |  | -10,667 |  | -10.667 | [12 empty] | VV | 2 | 2 | True | 0 | ROZPOCET
19 | M | 631545720A | pouzdro potrubní izolační z minerální vlny, s povrchovou úpravou Al fólií, 25/40 mm | m | 32 |  | 0 |  |  | základní |  | 0 | 0.00065 | 0.0208 | 0 | 0 | 32 | M | 2 |  |  |  | ROZPOCET | 0 | 0 | 0 | 0 | 0 | 1 | 0 | 16 | -1851161958
| VV |  | viz. D1.01.4a1 - 04, 05, 06, 07, 08, 09 | [14 empty] | VV | 2 | 1 | True | 0 | ROZPOCET
| VV |  | 48 |  | 48 | [12 empty] | VV | 2 | 2 | True | 0 | ROZPOCET
| VV |  | . | [14 empty] | VV | 2 | 1 | True | 0 | ROZPOCET
| VV |  | . | [14 empty] | VV | 2 | 1 | True | 0 | ROZPOCET
| VV |  | PROSTAVĚNO | [14 empty] | VV | 2 | 1 | True | 0 | ROZPOCET
| VV |  | -16 |  | -16 | [12 empty] | VV | 2 | 2 | True | 0 | ROZPOCET
20 | M | 631545730A | pouzdro potrubní izolační z minerální vlny, s povrchovou úpravou Al fólií, 32/40 mm | m | 18 |  | 0 |  |  | základní |  | 0 | 0.00065 | 0.0117 | 0 | 0 | 32 | M | 2 |  |  |  | ROZPOCET | 0 | 0 | 0 | 0 | 0 | 1 | 0 | 16 | -502603434
| VV |  | viz. D1.01.4a1 - 04, 05, 06, 07, 08, 09 | [14 empty] | VV | 2 | 1 | True | 0 | ROZPOCET
| VV |  | 56 |  | 56 | [12 empty] | VV | 2 | 2 | True | 0 | ROZPOCET
| VV |  | . | [14 empty] | VV | 2 | 1 | True | 0 | ROZPOCET
| VV |  | . | [14 empty] | VV | 2 | 1 | True | 0 | ROZPOCET
| VV |  | PROSTAVĚNO | [14 empty] | VV | 2 | 1 | True | 0 | ROZPOCET
| VV |  | -38 |  | -38 | [12 empty] | VV | 2 | 2 | True | 0 | ROZPOCET
21 | M | 631545740A | pouzdro potrubní izolační z minerální vlny, s povrchovou úpravou Al fólií, 40/40 mm | m | 234 |  | 0 |  |  | základní |  | 0 | 0.00078 | 0.18252 | 0 | 0 | 32 | M | 2 |  |  |  | ROZPOCET | 0 | 0 | 0 | 0 | 0 | 1 | 0 | 16 | 53117162
| VV |  | viz. D1.01.4a1 - 04, 05, 06, 07, 08, 09 | [14 empty] | VV | 2 | 1 | True | 0 | ROZPOCET
| VV |  | 296 |  | 296 | [12 empty] | VV | 2 | 2 | True | 0 | ROZPOCET
| VV |  | . | [14 empty] | VV | 2 | 1 | True | 0 | ROZPOCET
| VV |  | . | [14 empty] | VV | 2 | 1 | True | 0 | ROZPOCET
| VV |  | PROSTAVĚNO | [14 empty] | VV | 2 | 1 | True | 0 | ROZPOCET
| VV |  | -62 |  | -62 | [12 empty] | VV | 2 | 2 | True | 0 | ROZPOCET
22 | K | 71346-PE01 | Montáž tepelné izolace potrubí z pěnového PE, lepené, DN do 16mm | m | 234 |  | 0 |  |  | základní |  | 0 | 0 | 0 | 0 | 0 | 16 | K | 2 |  |  |  | ROZPOCET | 0 | 0 | 0 | 0 | 0 | 1 | 0 | 16 | -319577379
| VV |  | viz. D1.01.4a1 - 04, 05, 06, 07, 08, 09 | [14 empty] | VV | 2 | 1 | True | 0 | ROZPOCET
| VV |  | 460 |  | 460 | [12 empty] | VV | 2 | 2 | True | 0 | ROZPOCET
| VV |  | . | [14 empty] | VV | 2 | 1 | True | 0 | ROZPOCET
| VV |  | . | [14 empty] | VV | 2 | 1 | True | 0 | ROZPOCET
| VV |  | PROSTAVĚNO | [14 empty] | VV | 2 | 1 | True | 0 | ROZPOCET
| VV |  | -226 |  | -226 | [12 empty] | VV | 2 | 2 | True | 0 | ROZPOCET
23 | M | 7131-PE11 | Termoizolační trubice z pěnového polyethylenu ,v základním provedení, tloušťka stěny 10 mm, vnitřní průměr 15 mm | m | 234 |  | 0 |  |  | základní |  | 0 | 0.0002 | 0.0468 | 0 | 0 | 32 | M | 2 |  |  |  | ROZPOCET | 0 | 0 | 0 | 0 | 0 | 1 | 0 | 16 | 1418015477
| VV |  | viz. D1.01.4a1 - 04, 05, 06, 07, 08, 09 | [14 empty] | VV | 2 | 1 | True | 0 | ROZPOCET
| VV |  | 460 |  | 460 | [12 empty] | VV | 2 | 2 | True | 0 | ROZPOCET
| VV |  | . | [14 empty] | VV | 2 | 1 | True | 0 | ROZPOCET
| VV |  | . | [14 empty] | VV | 2 | 1 | True | 0 | ROZPOCET
| VV |  | PROSTAVĚNO | [14 empty] | VV | 2 | 1 | True | 0 | ROZPOCET
| VV |  | -226 |  | -226 | [12 empty] | VV | 2 | 2 | True | 0 | ROZPOCET
24 | K | 71346-PE02 | Montáž tepelné izolace potrubí z pěnového PE, lepené, DN přes 16 do 25mm | m | 265 |  | 0 |  |  | základní |  | 0 | 0 | 0 | 0 | 0 | 16 | K | 2 |  |  |  | ROZPOCET | 0 | 0 | 0 | 0 | 0 | 1 | 0 | 16 | 726262687
| VV |  | viz. D1.01.4a1 - 04, 05, 06, 07, 08, 09 | [14 empty] | VV | 2 | 1 | True | 0 | ROZPOCET
| VV |  | 182+130+22 |  | 334 | [12 empty] | VV | 2 | 2 | True | 0 | ROZPOCET
| VV |  | . | [14 empty] | VV | 2 | 1 | True | 0 | ROZPOCET
| VV |  | . | [14 empty] | VV | 2 | 1 | True | 0 | ROZPOCET
| VV |  | PROSTAVĚNO | [14 empty] | VV | 2 | 1 | True | 0 | ROZPOCET
| VV |  | -42-22-5 |  | -69 | [12 empty] | VV | 2 | 2 | True | 0 | ROZPOCET
25 | M | 7131-PE12 | Termoizolační trubice z pěnového polyethylenu, v základním provedení, tloušťka stěny 10 mm, vnitřní průměr 18 mm | m | 140 |  | 0 |  |  | základní |  | 0 | 0.0002 | 0.028 | 0 | 0 | 32 | M | 2 |  |  |  | ROZPOCET | 0 | 0 | 0 | 0 | 0 | 1 | 0 | 16 | 1066301828
| VV |  | viz. D1.01.4a1 - 04, 05, 06, 07, 08, 09 | [14 empty] | VV | 2 | 1 | True | 0 | ROZPOCET
| VV |  | 182 |  | 182 | [12 empty] | VV | 2 | 2 | True | 0 | ROZPOCET
| VV |  | . | [14 empty] | VV | 2 | 1 | True | 0 | ROZPOCET
| VV |  | . | [14 empty] | VV | 2 | 1 | True | 0 | ROZPOCET
| VV |  | PROSTAVĚNO | [14 empty] | VV | 2 | 1 | True | 0 | ROZPOCET
| VV |  | -42 |  | -42 | [12 empty] | VV | 2 | 2 | True | 0 | ROZPOCET
26 | M | 7131-PE13 | Termoizolační trubice z pěnového polyethylenu, v základním provedení, tloušťka stěny 10 mm, vnitřní průměr 22 mm | m | 108 |  | 0 |  |  | základní |  | 0 | 0.0002 | 0.0216 | 0 | 0 | 32 | M | 2 |  |  |  | ROZPOCET | 0 | 0 | 0 | 0 | 0 | 1 | 0 | 16 | 818747134
| VV |  | viz. D1.01.4a1 - 04, 05, 06, 07, 08, 09 | [14 empty] | VV | 2 | 1 | True | 0 | ROZPOCET
| VV |  | 130 |  | 130 | [12 empty] | VV | 2 | 2 | True | 0 | ROZPOCET
| VV |  | . | [14 empty] | VV | 2 | 1 | True | 0 | ROZPOCET
| VV |  | . | [14 empty] | VV | 2 | 1 | True | 0 | ROZPOCET
| VV |  | PROSTAVĚNO | [14 empty] | VV | 2 | 1 | True | 0 | ROZPOCET
| VV |  | -22 |  | -22 | [12 empty] | VV | 2 | 2 | True | 0 | ROZPOCET
27 | M | 7131-PE24 | Termoizolační trubice z pěnového polyethylenu, v základním provedení, tloušťka stěny 20 mm, vnitřní průměr 28 mm | m | 17 |  | 0 |  |  | základní |  | 0 | 0.0003 | 0.0051 | 0 | 0 | 32 | M | 2 |  |  |  | ROZPOCET | 0 | 0 | 0 | 0 | 0 | 1 | 0 | 16 | 1257207726
| VV |  | viz. D1.01.4a1 - 04, 05, 06, 07, 08, 09 | [14 empty] | VV | 2 | 1 | True | 0 | ROZPOCET
| VV |  | 22 |  | 22 | [12 empty] | VV | 2 | 2 | True | 0 | ROZPOCET
| VV |  | . | [14 empty] | VV | 2 | 1 | True | 0 | ROZPOCET
| VV |  | . | [14 empty] | VV | 2 | 1 | True | 0 | ROZPOCET
| VV |  | PROSTAVĚNO | [14 empty] | VV | 2 | 1 | True | 0 | ROZPOCET
| VV |  | -5 |  | -5 | [12 empty] | VV | 2 | 2 | True | 0 | ROZPOCET
28 | K | 713a | Demontáže izolací rozvodů topné vody do DN50 | m | 623 |  | 0 |  |  | základní |  | 0 | 0 | 0 | 0.00045 | 0.28035 | 16 | K | 2 |  |  |  | ROZPOCET | 0 | 0 | 0 | 0 | 0 | 1 | 0 | 16 | 1318835293
| VV |  | viz. D1.01.4a1 - 04, 05, 06, 07, 08, 09 | [14 empty] | VV | 2 | 1 | True | 0 | ROZPOCET
| VV |  | 645 |  | 645 | [12 empty] | VV | 2 | 2 | True | 0 | ROZPOCET
| VV |  | . | [14 empty] | VV | 2 | 1 | True | 0 | ROZPOCET
| VV |  | . | [14 empty] | VV | 2 | 1 | True | 0 | ROZPOCET
| VV |  | PROSTAVĚNO | [14 empty] | VV | 2 | 1 | True | 0 | ROZPOCET
| VV |  | -22 |  | -22 | [12 empty] | VV | 2 | 2 | True | 0 | ROZPOCET
29 | K | 713b | Demontáže izolací rozvodů topné vody od DN50 do DN100 | m | 144 |  | 0 |  |  | základní |  | 0 | 0 | 0 | 0.00055 | 0.0792 | 16 | K | 2 |  |  |  | ROZPOCET | 0 | 0 | 0 | 0 | 0 | 1 | 0 | 16 | -1983781253
| VV |  | viz. D1.01.4a1 - 04, 05, 06, 07, 08, 09 | [14 empty] | VV | 2 | 1 | True | 0 | ROZPOCET
| VV |  | 144 |  | 144 | [12 empty] | VV | 2 | 2 | True | 1 | ROZPOCET
30 | K | 998713104 | Přesun hmot tonážní pro izolace tepelné v objektech v přes 24 do 36 m | t | 0.086 |  | 0 | CS ÚRS 2022 01 |  | základní |  | 0 | 0 | 0 | 0 | 0 | 16 | K | 2 |  |  |  | ROZPOCET | 0 | 0 | 0 | 0 | 0 | 1 | 0 | 16 | 2010789972
| D | 732 | Ústřední vytápění - strojovny |  |  |  | 0 |  |  |  |  | 0 |  | 0.01484 |  | 0 | 2 | D | 1 |  |  |  | ROZPOCET | [6 empty] | 0
31 | K | 7324213A02 | Mokroběžné čerpadlo oběhové, s elektronickou regulací otáček 25/1-4 (max 2,5m3, 4m) | soubor | 1 |  | 0 |  |  | základní |  | 0 | 0.0018 | 0.0018 | 0 | 0 | 16 | K | 2 |  |  |  | ROZPOCET | 0 | 0 | 0 | 0 | 0 | 1 | 0 | 16 | 1992100523
| VV |  | viz. D1.01.4a1 - 04, 05, 06, 07, 08, 09 | [14 empty] | VV | 2 | 1 | True | 0 | ROZPOCET
| VV |  | 1 |  | 1 | [12 empty] | VV | 2 | 2 | True | 1 | ROZPOCET
32 | K | 7324213A03 | Mokroběžné čerpadlo oběhové, s elektronickou regulací otáček 25/1-4 (max 5,0m3, 4m) | soubor | 2 |  | 0 |  |  | základní |  | 0 | 0.0055 | 0.011 | 0 | 0 | 16 | K | 2 |  |  |  | ROZPOCET | 0 | 0 | 0 | 0 | 0 | 1 | 0 | 16 | -2060444893
| VV |  | viz. D1.01.4a1 - 04, 05, 06, 07, 08, 09 | [14 empty] | VV | 2 | 1 | True | 0 | ROZPOCET
| VV |  | 2 |  | 2 | [12 empty] | VV | 2 | 2 | True | 1 | ROZPOCET
33 | K | 732429212 | Montáž čerpadla oběhového mokroběžného závitového DN 25 | soubor | 3 |  | 0 | CS ÚRS 2022 01 |  | základní |  | 0 | 0.00068 | 0.00204 | 0 | 0 | 16 | K | 2 |  |  |  | ROZPOCET | 0 | 0 | 0 | 0 | 0 | 1 | 0 | 16 | -45848773
| VV |  | viz. D1.01.4a1 - 04, 05, 06, 07, 08, 09 | [14 empty] | VV | 2 | 1 | True | 0 | ROZPOCET
| VV |  | 3 |  | 3 | [12 empty] | VV | 2 | 2 | True | 1 | ROZPOCET
34 | K | 998732102 | Přesun hmot tonážní pro strojovny v objektech v přes 6 do 12 m | t | 0.085 |  | 0 | CS ÚRS 2022 01 |  | základní |  | 0 | 0 | 0 | 0 | 0 | 16 | K | 2 |  |  |  | ROZPOCET | 0 | 0 | 0 | 0 | 0 | 1 | 0 | 16 | -1691873692
| D | 733 | Ústřední vytápění - rozvodné potrubí |  |  |  | 0 |  |  |  |  | 0 |  | 2.0013 |  | 6.1331 | 2 | D | 1 |  |  |  | ROZPOCET | [6 empty] | 0
35 | K | 733111123 | Potrubí ocelové závitové černé bezešvé běžné středotlaké DN 15 | m | 6.666 |  | 0 | CS ÚRS 2022 01 |  | základní |  | 0 | 0.00148 | 0.0098657 | 0 | 0 | 16 | K | 2 |  |  |  | ROZPOCET | 0 | 0 | 0 | 0 | 0 | 1 | 0 | 16 | -1473189590
| VV |  | viz. D1.01.4a1 - 04, 05, 06, 07, 08, 09 | [14 empty] | VV | 2 | 1 | True | 0 | ROZPOCET
| VV |  | 20 |  | 20 | [12 empty] | VV | 2 | 2 | True | 0 | ROZPOCET
| VV |  | . | [14 empty] | VV | 2 | 1 | True | 0 | ROZPOCET
| VV |  | . | [14 empty] | VV | 2 | 1 | True | 0 | ROZPOCET
| VV |  | PROSTAVĚNO | [14 empty] | VV | 2 | 1 | True | 0 | ROZPOCET
| VV |  | -13,334 |  | -13.334 | [12 empty] | VV | 2 | 2 | True | 0 | ROZPOCET
36 | K | 733111124 | Potrubí ocelové závitové černé bezešvé běžné středotlaké DN 20 | m | 5.333 |  | 0 | CS ÚRS 2022 01 |  | základní |  | 0 | 0.00188 | 0.010026 | 0 | 0 | 16 | K | 2 |  |  |  | ROZPOCET | 0 | 0 | 0 | 0 | 0 | 1 | 0 | 16 | 1909990338
| VV |  | viz. D1.01.4a1 - 04, 05, 06, 07, 08, 09 | [14 empty] | VV | 2 | 1 | True | 0 | ROZPOCET
| VV |  | 16 |  | 16 | [12 empty] | VV | 2 | 2 | True | 0 | ROZPOCET
| VV |  | . | [14 empty] | VV | 2 | 1 | True | 0 | ROZPOCET
| VV |  | . | [14 empty] | VV | 2 | 1 | True | 0 | ROZPOCET
| VV |  | PROSTAVĚNO | [14 empty] | VV | 2 | 1 | True | 0 | ROZPOCET
| VV |  | -10,667 |  | -10.667 | [12 empty] | VV | 2 | 2 | True | 0 | ROZPOCET
37 | K | 733111125 | Potrubí ocelové závitové černé bezešvé běžné středotlaké DN 25 | m | 32 |  | 0 | CS ÚRS 2022 01 |  | základní |  | 0 | 0.00284 | 0.09088 | 0 | 0 | 16 | K | 2 |  |  |  | ROZPOCET | 0 | 0 | 0 | 0 | 0 | 1 | 0 | 16 | -860089558
| VV |  | viz. D1.01.4a1 - 04, 05, 06, 07, 08, 09 | [14 empty] | VV | 2 | 1 | True | 0 | ROZPOCET
| VV |  | 48 |  | 48 | [12 empty] | VV | 2 | 2 | True | 0 | ROZPOCET
| VV |  | . | [14 empty] | VV | 2 | 1 | True | 0 | ROZPOCET
| VV |  | . | [14 empty] | VV | 2 | 1 | True | 0 | ROZPOCET
| VV |  | PROSTAVĚNO | [14 empty] | VV | 2 | 1 | True | 0 | ROZPOCET
| VV |  | -16 |  | -16 | [12 empty] | VV | 2 | 2 | True | 0 | ROZPOCET
38 | K | 733111126 | Potrubí ocelové závitové černé bezešvé běžné středotlaké DN 32 | m | 18 |  | 0 | CS ÚRS 2022 01 |  | základní |  | 0 | 0.00366 | 0.06588 | 0 | 0 | 16 | K | 2 |  |  |  | ROZPOCET | 0 | 0 | 0 | 0 | 0 | 1 | 0 | 16 | -383899926
| VV |  | viz. D1.01.4a1 - 04, 05, 06, 07, 08, 09 | [14 empty] | VV | 2 | 1 | True | 0 | ROZPOCET
| VV |  | 56 |  | 56 | [12 empty] | VV | 2 | 2 | True | 0 | ROZPOCET
| VV |  | . | [14 empty] | VV | 2 | 1 | True | 0 | ROZPOCET
| VV |  | . | [14 empty] | VV | 2 | 1 | True | 0 | ROZPOCET
| VV |  | PROSTAVĚNO | [14 empty] | VV | 2 | 1 | True | 0 | ROZPOCET
| VV |  | -38 |  | -38 | [12 empty] | VV | 2 | 2 | True | 0 | ROZPOCET
39 | K | 733111127 | Potrubí ocelové závitové černé bezešvé běžné středotlaké DN 40 | m | 234 |  | 0 | CS ÚRS 2022 01 |  | základní |  | 0 | 0.00428 | 1.0015 | 0 | 0 | 16 | K | 2 |  |  |  | ROZPOCET | 0 | 0 | 0 | 0 | 0 | 1 | 0 | 16 | 1527852497
| VV |  | viz. D1.01.4a1 - 04, 05, 06, 07, 08, 09 | [14 empty] | VV | 2 | 1 | True | 0 | ROZPOCET
| VV |  | 296 |  | 296 | [12 empty] | VV | 2 | 2 | True | 0 | ROZPOCET
| VV |  | . | [14 empty] | VV | 2 | 1 | True | 0 | ROZPOCET
| VV |  | . | [14 empty] | VV | 2 | 1 | True | 0 | ROZPOCET
| VV |  | PROSTAVĚNO | [14 empty] | VV | 2 | 1 | True | 0 | ROZPOCET
| VV |  | -62 |  | -62 | [12 empty] | VV | 2 | 2 | True | 0 | ROZPOCET
40 | K | 733190107 | Zkouška těsnosti potrubí ocelové závitové DN do 40 | m | 422 |  | 0 | CS ÚRS 2022 01 |  | základní |  | 0 | 0 | 0 | 0 | 0 | 16 | K | 2 |  |  |  | ROZPOCET | 0 | 0 | 0 | 0 | 0 | 1 | 0 | 16 | 1087638290
| VV |  | viz. D1.01.4a1 - 04, 05, 06, 07, 08, 09 | [14 empty] | VV | 2 | 1 | True | 0 | ROZPOCET
| VV |  | 20+16+48+56+296 |  | 436 | [12 empty] | VV | 2 | 2 | True | 0 | ROZPOCET
| VV |  | . | [14 empty] | VV | 2 | 1 | True | 0 | ROZPOCET
| VV |  | . | [14 empty] | VV | 2 | 1 | True | 0 | ROZPOCET
| VV |  | PROSTAVĚNO | [14 empty] | VV | 2 | 1 | True | 0 | ROZPOCET
| VV |  | -14 |  | -14 | [12 empty] | VV | 2 | 2 | True | 0 | ROZPOCET
41 | K | 733223102 | Potrubí měděné tvrdé spojované měkkým pájením D 15x1 mm | m | 391 |  | 0 | CS ÚRS 2022 01 |  | základní |  | 0 | 0.00047 | 0.18377 | 0 | 0 | 16 | K | 2 |  |  |  | ROZPOCET | 0 | 0 | 0 | 0 | 0 | 1 | 0 | 16 | -978561825
| VV |  | viz. D1.01.4a1 - 04, 05, 06, 07, 08, 09 | [14 empty] | VV | 2 | 1 | True | 0 | ROZPOCET
| VV |  | 627 |  | 627 | [12 empty] | VV | 2 | 2 | True | 0 | ROZPOCET
| VV |  | . | [14 empty] | VV | 2 | 1 | True | 0 | ROZPOCET
| VV |  | . | [14 empty] | VV | 2 | 1 | True | 0 | ROZPOCET
| VV |  | PROSTAVĚNO | [14 empty] | VV | 2 | 1 | True | 0 | ROZPOCET
| VV |  | -236 |  | -236 | [12 empty] | VV | 2 | 2 | True | 0 | ROZPOCET
42 | K | 733223103 | Potrubí měděné tvrdé spojované měkkým pájením D 18x1 mm | m | 189 |  | 0 | CS ÚRS 2022 01 |  | základní |  | 0 | 0.00058 | 0.10962 | 0 | 0 | 16 | K | 2 |  |  |  | ROZPOCET | 0 | 0 | 0 | 0 | 0 | 1 | 0 | 16 | -2049883745
| VV |  | viz. D1.01.4a1 - 04, 05, 06, 07, 08, 09 | [14 empty] | VV | 2 | 1 | True | 0 | ROZPOCET
| VV |  | 282 |  | 282 | [12 empty] | VV | 2 | 2 | True | 0 | ROZPOCET
| VV |  | . | [14 empty] | VV | 2 | 1 | True | 0 | ROZPOCET
| VV |  | . | [14 empty] | VV | 2 | 1 | True | 0 | ROZPOCET
| VV |  | PROSTAVĚNO | [14 empty] | VV | 2 | 1 | True | 0 | ROZPOCET
| VV |  | -93 |  | -93 | [12 empty] | VV | 2 | 2 | True | 0 | ROZPOCET
43 | K | 733223104 | Potrubí měděné tvrdé spojované měkkým pájením D 22x1 mm | m | 252 |  | 0 | CS ÚRS 2022 01 |  | základní |  | 0 | 0.00073 | 0.18396 | 0 | 0 | 16 | K | 2 |  |  |  | ROZPOCET | 0 | 0 | 0 | 0 | 0 | 1 | 0 | 16 | 694043754
| VV |  | viz. D1.01.4a1 - 04, 05, 06, 07, 08, 09 | [14 empty] | VV | 2 | 1 | True | 0 | ROZPOCET
| VV |  | 328 |  | 328 | [12 empty] | VV | 2 | 2 | True | 0 | ROZPOCET
| VV |  | . | [14 empty] | VV | 2 | 1 | True | 0 | ROZPOCET
| VV |  | . | [14 empty] | VV | 2 | 1 | True | 0 | ROZPOCET
| VV |  | PROSTAVĚNO | [14 empty] | VV | 2 | 1 | True | 0 | ROZPOCET
| VV |  | -76 |  | -76 | [12 empty] | VV | 2 | 2 | True | 0 | ROZPOCET
44 | K | 733223105 | Potrubí měděné tvrdé spojované měkkým pájením D 28x1,5 mm | m | 97 |  | 0 | CS ÚRS 2022 01 |  | základní |  | 0 | 0.00127 | 0.12319 | 0 | 0 | 16 | K | 2 |  |  |  | ROZPOCET | 0 | 0 | 0 | 0 | 0 | 1 | 0 | 16 | -782465556
| VV |  | viz. D1.01.4a1 - 04, 05, 06, 07, 08, 09 | [14 empty] | VV | 2 | 1 | True | 0 | ROZPOCET
| VV |  | 125 |  | 125 | [12 empty] | VV | 2 | 2 | True | 0 | ROZPOCET
| VV |  | . | [14 empty] | VV | 2 | 1 | True | 0 | ROZPOCET
| VV |  | . | [14 empty] | VV | 2 | 1 | True | 0 | ROZPOCET
| VV |  | PROSTAVĚNO | [14 empty] | VV | 2 | 1 | True | 0 | ROZPOCET
| VV |  | -28 |  | -28 | [12 empty] | VV | 2 | 2 | True | 0 | ROZPOCET
45 | K | 733223106 | Potrubí měděné tvrdé spojované měkkým pájením D 35x1,5 mm | m | 55 |  | 0 | CS ÚRS 2022 01 |  | základní |  | 0 | 0.00159 | 0.08745 | 0 | 0 | 16 | K | 2 |  |  |  | ROZPOCET | 0 | 0 | 0 | 0 | 0 | 1 | 0 | 16 | 624931545
| VV |  | viz. D1.01.4a1 - 04, 05, 06, 07, 08, 09 | [14 empty] | VV | 2 | 1 | True | 0 | ROZPOCET
| VV |  | 141 |  | 141 | [12 empty] | VV | 2 | 2 | True | 0 | ROZPOCET
| VV |  | . | [14 empty] | VV | 2 | 1 | True | 0 | ROZPOCET
| VV |  | . | [14 empty] | VV | 2 | 1 | True | 0 | ROZPOCET
| VV |  | PROSTAVĚNO | [14 empty] | VV | 2 | 1 | True | 0 | ROZPOCET
| VV |  | -86 |  | -86 | [12 empty] | VV | 2 | 2 | True | 0 | ROZPOCET
46 | K | 733223107 | Potrubí měděné tvrdé spojované měkkým pájením D 42x1,5 mm | m | 40.5 |  | 0 | CS ÚRS 2022 01 |  | základní |  | 0 | 0.00199 | 0.080595 | 0 | 0 | 16 | K | 2 |  |  |  | ROZPOCET | 0 | 0 | 0 | 0 | 0 | 1 | 0 | 16 | -853664825
| VV |  | viz. D1.01.4a1 - 04, 05, 06, 07, 08, 09 | [14 empty] | VV | 2 | 1 | True | 0 | ROZPOCET
| VV |  | 171 |  | 171 | [12 empty] | VV | 2 | 2 | True | 0 | ROZPOCET
| VV |  | . | [14 empty] | VV | 2 | 1 | True | 0 | ROZPOCET
| VV |  | . | [14 empty] | VV | 2 | 1 | True | 0 | ROZPOCET
| VV |  | PROSTAVĚNO | [14 empty] | VV | 2 | 1 | True | 0 | ROZPOCET
| VV |  | -130,5 |  | -130.5 | [12 empty] | VV | 2 | 2 | True | 0 | ROZPOCET
47 | K | 733224222 | Příplatek k potrubí měděnému za zhotovení přípojky z trubek měděných D 15x1 mm | kus | 117 |  | 0 | CS ÚRS 2022 01 |  | základní |  | 0 | 1e-05 | 0.00117 | 0 | 0 | 16 | K | 2 |  |  |  | ROZPOCET | 0 | 0 | 0 | 0 | 0 | 1 | 0 | 16 | 2098041167
| VV |  | viz. D1.01.4a1 - 04, 05, 06, 07, 08, 09 | [14 empty] | VV | 2 | 1 | True | 0 | ROZPOCET
| VV |  | 144 |  | 144 | [12 empty] | VV | 2 | 2 | True | 0 | ROZPOCET
| VV |  | . | [14 empty] | VV | 2 | 1 | True | 0 | ROZPOCET
| VV |  | . | [14 empty] | VV | 2 | 1 | True | 0 | ROZPOCET
| VV |  | PROSTAVĚNO | [14 empty] | VV | 2 | 1 | True | 0 | ROZPOCET
| VV |  | -27 |  | -27 | [12 empty] | VV | 2 | 2 | True | 0 | ROZPOCET
48 | K | 733224223 | Příplatek k potrubí měděnému za zhotovení přípojky z trubek měděných D 18x1 mm | kus | 39 |  | 0 | CS ÚRS 2022 01 |  | základní |  | 0 | 2e-05 | 0.00078 | 0 | 0 | 16 | K | 2 |  |  |  | ROZPOCET | 0 | 0 | 0 | 0 | 0 | 1 | 0 | 16 | -1393558822
| VV |  | viz. D1.01.4a1 - 04, 05, 06, 07, 08, 09 | [14 empty] | VV | 2 | 1 | True | 0 | ROZPOCET
| VV |  | 46 |  | 46 | [12 empty] | VV | 2 | 2 | True | 0 | ROZPOCET
| VV |  | . | [14 empty] | VV | 2 | 1 | True | 0 | ROZPOCET
| VV |  | . | [14 empty] | VV | 2 | 1 | True | 0 | ROZPOCET
| VV |  | PROSTAVĚNO | [14 empty] | VV | 2 | 1 | True | 0 | ROZPOCET
| VV |  | -7 |  | -7 | [12 empty] | VV | 2 | 2 | True | 0 | ROZPOCET
49 | K | 733224224 | Příplatek k potrubí měděnému za zhotovení přípojky z trubek měděných D 22x1 mm | kus | 14 |  | 0 | CS ÚRS 2022 01 |  | základní |  | 0 | 3e-05 | 0.00042 | 0 | 0 | 16 | K | 2 |  |  |  | ROZPOCET | 0 | 0 | 0 | 0 | 0 | 1 | 0 | 16 | 489950331
| VV |  | viz. D1.01.4a1 - 04, 05, 06, 07, 08, 09 | [14 empty] | VV | 2 | 1 | True | 0 | ROZPOCET
| VV |  | 20 |  | 20 | [12 empty] | VV | 2 | 2 | True | 0 | ROZPOCET
| VV |  | . | [14 empty] | VV | 2 | 1 | True | 0 | ROZPOCET
| VV |  | . | [14 empty] | VV | 2 | 1 | True | 0 | ROZPOCET
| VV |  | PROSTAVĚNO | [14 empty] | VV | 2 | 1 | True | 0 | ROZPOCET
| VV |  | -6 |  | -6 | [12 empty] | VV | 2 | 2 | True | 0 | ROZPOCET
50 | K | 733224225 | Příplatek k potrubí měděnému za zhotovení přípojky z trubek měděných D 28x1,5 mm | kus | 26 |  | 0 | CS ÚRS 2022 01 |  | základní |  | 0 | 5e-05 | 0.0013 | 0 | 0 | 16 | K | 2 |  |  |  | ROZPOCET | 0 | 0 | 0 | 0 | 0 | 1 | 0 | 16 | 613442384
| VV |  | viz. D1.01.4a1 - 04, 05, 06, 07, 08, 09 | [14 empty] | VV | 2 | 1 | True | 0 | ROZPOCET
| VV |  | 28 |  | 28 | [12 empty] | VV | 2 | 2 | True | 0 | ROZPOCET
| VV |  | . | [14 empty] | VV | 2 | 1 | True | 0 | ROZPOCET
| VV |  | . | [14 empty] | VV | 2 | 1 | True | 0 | ROZPOCET
| VV |  | PROSTAVĚNO | [14 empty] | VV | 2 | 1 | True | 0 | ROZPOCET
| VV |  | -2 |  | -2 | [12 empty] | VV | 2 | 2 | True | 0 | ROZPOCET
52 | K | 733291101 | Zkouška těsnosti potrubí měděné D do 35x1,5 | m | 984 |  | 0 | CS ÚRS 2022 01 |  | základní |  | 0 | 0 | 0 | 0 | 0 | 16 | K | 2 |  |  |  | ROZPOCET | 0 | 0 | 0 | 0 | 0 | 1 | 0 | 16 | 1770957206
| VV |  | viz. D1.01.4a1 - 04, 05, 06, 07, 08, 09 | [14 empty] | VV | 2 | 1 | True | 0 | ROZPOCET
| VV |  | 627+282+328+125+141 |  | 1503 | [12 empty] | VV | 2 | 2 | True | 0 | ROZPOCET
| VV |  | . | [14 empty] | VV | 2 | 1 | True | 0 | ROZPOCET
| VV |  | . | [14 empty] | VV | 2 | 1 | True | 0 | ROZPOCET
| VV |  | PROSTAVĚNO | [14 empty] | VV | 2 | 1 | True | 0 | ROZPOCET
| VV |  | -519 |  | -519 | [12 empty] | VV | 2 | 2 | True | 0 | ROZPOCET
53 | K | 733291102 | Zkouška těsnosti potrubí měděné D přes 35x1,5 do 64x2 | m | 40.5 |  | 0 | CS ÚRS 2022 01 |  | základní |  | 0 | 0 | 0 | 0 | 0 | 16 | K | 2 |  |  |  | ROZPOCET | 0 | 0 | 0 | 0 | 0 | 1 | 0 | 16 | 553997864
| VV |  | viz. D1.01.4a1 - 04, 05, 06, 07, 08, 09 | [14 empty] | VV | 2 | 1 | True | 0 | ROZPOCET
| VV |  | 171 |  | 171 | [12 empty] | VV | 2 | 2 | True | 0 | ROZPOCET
| VV |  | . | [14 empty] | VV | 2 | 1 | True | 0 | ROZPOCET
| VV |  | . | [14 empty] | VV | 2 | 1 | True | 0 | ROZPOCET
| VV |  | PROSTAVĚNO | [14 empty] | VV | 2 | 1 | True | 0 | ROZPOCET
| VV |  | -130,5 |  | -130.5 | [12 empty] | VV | 2 | 2 | True | 0 | ROZPOCET
59 | K | 733224206a | Zaslepení potrubí ocelového potrubí DN25 | kus | 14 |  | 0 |  |  | základní |  | 0 | 6e-05 | 0.00084 | 0 | 0 | 16 | K | 2 |  |  |  | ROZPOCET | 0 | 0 | 0 | 0 | 0 | 1 | 0 | 16 | -929756222
162 | K | 733224206b | Zaslepení potrubí ocelového potrubí DN40 | kus | 6 |  | 0 |  |  | základní |  | 0 | 6e-05 | 0.00036 | 0 | 0 | 16 | K | 2 |  |  |  | ROZPOCET | 0 | 0 | 0 | 0 | 0 | 1 | 0 | 16 | -1911705259
60 | K | 733110806 | Demontáž potrubí ocelového závitového DN přes 15 do 32 | m | 927 |  | 0 | CS ÚRS 2022 01 |  | základní |  | 0 | 2e-05 | 0.01854 | 0.0032 | 2.9664 | 16 | K | 2 |  |  |  | ROZPOCET | 0 | 0 | 0 | 0 | 0 | 1 | 0 | 16 | -268186078
| VV |  | viz. D1.01.4a1 - 04, 05, 06, 07, 08, 09 | [14 empty] | VV | 2 | 1 | True | 0 | ROZPOCET
| VV |  | 935 |  | 935 | [12 empty] | VV | 2 | 2 | True | 0 | ROZPOCET
| VV |  | . | [14 empty] | VV | 2 | 1 | True | 0 | ROZPOCET
| VV |  | . | [14 empty] | VV | 2 | 1 | True | 0 | ROZPOCET
| VV |  | PROSTAVĚNO | [14 empty] | VV | 2 | 1 | True | 0 | ROZPOCET
| VV |  | -8 |  | -8 | [12 empty] | VV | 2 | 2 | True | 0 | ROZPOCET
61 | K | 733110808 | Demontáž potrubí ocelového závitového DN přes 32 do 50 | m | 363 |  | 0 | CS ÚRS 2022 01 |  | základní |  | 0 | 5e-05 | 0.01815 | 0.00532 | 1.9312 | 16 | K | 2 |  |  |  | ROZPOCET | 0 | 0 | 0 | 0 | 0 | 1 | 0 | 16 | -956458641
| VV |  | viz. D1.01.4a1 - 04, 05, 06, 07, 08, 09 | [14 empty] | VV | 2 | 1 | True | 0 | ROZPOCET
| VV |  | 365 |  | 365 | [12 empty] | VV | 2 | 2 | True | 0 | ROZPOCET
| VV |  | . | [14 empty] | VV | 2 | 1 | True | 0 | ROZPOCET
| VV |  | . | [14 empty] | VV | 2 | 1 | True | 0 | ROZPOCET
| VV |  | PROSTAVĚNO | [14 empty] | VV | 2 | 1 | True | 0 | ROZPOCET
| VV |  | -2 |  | -2 | [12 empty] | VV | 2 | 2 | True | 0 | ROZPOCET
62 | K | 733110810 | Demontáž potrubí ocelového závitového DN přes 50 do 80 | m | 144 |  | 0 | CS ÚRS 2022 01 |  | základní |  | 0 | 9e-05 | 0.01296 | 0.00858 | 1.2355 | 16 | K | 2 |  |  |  | ROZPOCET | 0 | 0 | 0 | 0 | 0 | 1 | 0 | 16 | -1288615107
| VV |  | viz. D1.01.4a1 - 04, 05, 06, 07, 08, 09 | [14 empty] | VV | 2 | 1 | True | 0 | ROZPOCET
| VV |  | 144 |  | 144 | [12 empty] | VV | 2 | 2 | True | 1 | ROZPOCET
63 | K | 733890803 | Přemístění potrubí demontovaného vodorovně do 100 m v objektech v přes 6 do 24 m | t | 2.15 |  | 0 | CS ÚRS 2022 01 |  | základní |  | 0 | 0 | 0 | 0 | 0 | 16 | K | 2 |  |  |  | ROZPOCET | 0 | 0 | 0 | 0 | 0 | 1 | 0 | 16 | 620864351
64 | K | 998733102 | Přesun hmot tonážní pro rozvody potrubí v objektech v přes 6 do 12 m | t | 2.001 |  | 0 | CS ÚRS 2022 01 |  | základní |  | 0 | 0 | 0 | 0 | 0 | 16 | K | 2 |  |  |  | ROZPOCET | 0 | 0 | 0 | 0 | 0 | 1 | 0 | 16 | -70875960
| D | 734 | Ústřední vytápění - armatury |  |  |  | 0 |  |  |  |  | 0 |  | 6.9782 |  | 0.1881 | 2 | D | 1 |  |  |  | ROZPOCET | [6 empty] | 0
65 | K | 734209103 | Montáž armatury závitové s jedním závitem G 1/2 | kus | 70 |  | 0 | CS ÚRS 2022 01 |  | základní |  | 0 | 3e-05 | 0.0021 | 0 | 0 | 16 | K | 2 |  |  |  | ROZPOCET | 0 | 0 | 0 | 0 | 0 | 1 | 0 | 16 | 2125247671
| VV |  | viz. D1.01.4a1 - 04, 05, 06, 07, 08, 09 | [14 empty] | VV | 2 | 1 | True | 0 | ROZPOCET
| VV |  | 32+56 |  | 88 | [12 empty] | VV | 2 | 2 | True | 0 | ROZPOCET
| VV |  | . | [14 empty] | VV | 2 | 1 | True | 0 | ROZPOCET
| VV |  | . | [14 empty] | VV | 2 | 1 | True | 0 | ROZPOCET
| VV |  | PROSTAVĚNO | [14 empty] | VV | 2 | 1 | True | 0 | ROZPOCET
| VV |  | -18 |  | -18 | [12 empty] | VV | 2 | 2 | True | 0 | ROZPOCET
66 | K | 734209112 | Montáž armatury závitové s dvěma závity G 3/8 | kus | 11 |  | 0 | CS ÚRS 2022 01 |  | základní |  | 0 | 6e-05 | 0.00066 | 0 | 0 | 16 | K | 2 |  |  |  | ROZPOCET | 0 | 0 | 0 | 0 | 0 | 1 | 0 | 16 | 487705681
| VV |  | viz. D1.01.4a1 - 04, 05, 06, 07, 08, 09 | [14 empty] | VV | 2 | 1 | True | 0 | ROZPOCET
| VV |  | 10+1 |  | 11 | [12 empty] | VV | 2 | 2 | True | 1 | ROZPOCET
67 | K | 734209113 | Montáž armatury závitové s dvěma závity G 1/2 | kus | 92 |  | 0 | CS ÚRS 2022 01 |  | základní |  | 0 | 8e-05 | 0.00736 | 0 | 0 | 16 | K | 2 |  |  |  | ROZPOCET | 0 | 0 | 0 | 0 | 0 | 1 | 0 | 16 | -434831221
| VV |  | viz. D1.01.4a1 - 04, 05, 06, 07, 08, 09 | [14 empty] | VV | 2 | 1 | True | 0 | ROZPOCET
| VV |  | 68+5+5+4+4+1+8+9 |  | 104 | [12 empty] | VV | 2 | 2 | True | 0 | ROZPOCET
| VV |  | . | [14 empty] | VV | 2 | 1 | True | 0 | ROZPOCET
| VV |  | . | [14 empty] | VV | 2 | 1 | True | 0 | ROZPOCET
| VV |  | PROSTAVĚNO | [14 empty] | VV | 2 | 1 | True | 0 | ROZPOCET
| VV |  | -12 |  | -12 | [12 empty] | VV | 2 | 2 | True | 0 | ROZPOCET
69 | K | 734209115 | Montáž armatury závitové s dvěma závity G 1 | kus | 6 |  | 0 | CS ÚRS 2022 01 |  | základní |  | 0 | 0.00014 | 0.00084 | 0 | 0 | 16 | K | 2 |  |  |  | ROZPOCET | 0 | 0 | 0 | 0 | 0 | 1 | 0 | 16 | 647824605
| VV |  | viz. D1.01.4a1 - 04, 05, 06, 07, 08, 09 | [14 empty] | VV | 2 | 1 | True | 0 | ROZPOCET
| VV |  | 1+4+3 |  | 8 | [12 empty] | VV | 2 | 2 | True | 0 | ROZPOCET
| VV |  | . | [14 empty] | VV | 2 | 1 | True | 0 | ROZPOCET
| VV |  | . | [14 empty] | VV | 2 | 1 | True | 0 | ROZPOCET
| VV |  | PROSTAVĚNO | [14 empty] | VV | 2 | 1 | True | 0 | ROZPOCET
| VV |  | -2 |  | -2 | [12 empty] | VV | 2 | 2 | True | 0 | ROZPOCET
70 | K | 734209116 | Montáž armatury závitové s dvěma závity G 5/4 | kus | 6 |  | 0 | CS ÚRS 2022 01 |  | základní |  | 0 | 0.00021 | 0.00126 | 0 | 0 | 16 | K | 2 |  |  |  | ROZPOCET | 0 | 0 | 0 | 0 | 0 | 1 | 0 | 16 | -1232950753
| VV |  | viz. D1.01.4a1 - 04, 05, 06, 07, 08, 09 | [14 empty] | VV | 2 | 1 | True | 0 | ROZPOCET
| VV |  | 1+7+2 |  | 10 | [12 empty] | VV | 2 | 2 | True | 0 | ROZPOCET
| VV |  | . | [14 empty] | VV | 2 | 1 | True | 0 | ROZPOCET
| VV |  | . | [14 empty] | VV | 2 | 1 | True | 0 | ROZPOCET
| VV |  | PROSTAVĚNO | [14 empty] | VV | 2 | 1 | True | 0 | ROZPOCET
| VV |  | -4 |  | -4 | [12 empty] | VV | 2 | 2 | True | 0 | ROZPOCET
71 | K | 734209117 | Montáž armatury závitové s dvěma závity G 6/4 | kus | 3 |  | 0 | CS ÚRS 2022 01 |  | základní |  | 0 | 0.00024 | 0.00072 | 0 | 0 | 16 | K | 2 |  |  |  | ROZPOCET | 0 | 0 | 0 | 0 | 0 | 1 | 0 | 16 | 295358150
| VV |  | viz. D1.01.4a1 - 04, 05, 06, 07, 08, 09 | [14 empty] | VV | 2 | 1 | True | 0 | ROZPOCET
| VV |  | 6+1 |  | 7 | [12 empty] | VV | 2 | 2 | True | 0 | ROZPOCET
| VV |  | . | [14 empty] | VV | 2 | 1 | True | 0 | ROZPOCET
| VV |  | . | [14 empty] | VV | 2 | 1 | True | 0 | ROZPOCET
| VV |  | PROSTAVĚNO | [14 empty] | VV | 2 | 1 | True | 0 | ROZPOCET
| VV |  | -4 |  | -4 | [12 empty] | VV | 2 | 2 | True | 0 | ROZPOCET
72 | K | 734209123 | Montáž armatury závitové s třemi závity G 1/2 | kus | 1 |  | 0 | CS ÚRS 2022 01 |  | základní |  | 0 | 0.00012 | 0.00012 | 0 | 0 | 16 | K | 2 |  |  |  | ROZPOCET | 0 | 0 | 0 | 0 | 0 | 1 | 0 | 16 | 751560072
| VV |  | viz. D1.01.4a1 - 04, 05, 06, 07, 08, 09 | [14 empty] | VV | 2 | 1 | True | 0 | ROZPOCET
| VV |  | 1 |  | 1 | [12 empty] | VV | 2 | 2 | True | 1 | ROZPOCET
73 | K | 734209124 | Montáž armatury závitové s třemi závity G 3/4 | kus | 1 |  | 0 | CS ÚRS 2022 01 |  | základní |  | 0 | 0.00015 | 0.00015 | 0 | 0 | 16 | K | 2 |  |  |  | ROZPOCET | 0 | 0 | 0 | 0 | 0 | 1 | 0 | 16 | -986742281
| VV |  | viz. D1.01.4a1 - 04, 05, 06, 07, 08, 09 | [14 empty] | VV | 2 | 1 | True | 0 | ROZPOCET
| VV |  | 1 |  | 1 | [12 empty] | VV | 2 | 2 | True | 1 | ROZPOCET
74 | K | 734209125 | Montáž armatury závitové s třemi závity G 1 | kus | 1 |  | 0 | CS ÚRS 2022 01 |  | základní |  | 0 | 0.00022 | 0.00022 | 0 | 0 | 16 | K | 2 |  |  |  | ROZPOCET | 0 | 0 | 0 | 0 | 0 | 1 | 0 | 16 | 1631296633
| VV |  | viz. D1.01.4a1 - 04, 05, 06, 07, 08, 09 | [14 empty] | VV | 2 | 1 | True | 0 | ROZPOCET
| VV |  | 1 |  | 1 | [12 empty] | VV | 2 | 2 | True | 1 | ROZPOCET
75 | M | 551243890A | kohout vypouštěcí kulový, s hadicovou vývodkou a zátkou, PN 10, T 110°C, 1/2" | kus | 38 |  | 0 |  |  | základní |  | 0 | 0.00019 | 0.00722 | 0 | 0 | 32 | M | 2 |  |  |  | ROZPOCET | 0 | 0 | 0 | 0 | 0 | 1 | 0 | 16 | -961508692
| VV |  | viz. D1.01.4a1 - 04, 05, 06, 07, 08, 09 | [14 empty] | VV | 2 | 1 | True | 0 | ROZPOCET
| VV |  | 56 |  | 56 | [12 empty] | VV | 2 | 2 | True | 0 | ROZPOCET
| VV |  | . | [14 empty] | VV | 2 | 1 | True | 0 | ROZPOCET
| VV |  | . | [14 empty] | VV | 2 | 1 | True | 0 | ROZPOCET
| VV |  | PROSTAVĚNO | [14 empty] | VV | 2 | 1 | True | 0 | ROZPOCET
| VV |  | -18 |  | -18 | [12 empty] | VV | 2 | 2 | True | 0 | ROZPOCET
76 | M | 551212890A | ventil automatický odvzdušňovací, svislý + zpětný ventil, mosaz 1/2" | kus | 20 |  | 0 |  |  | základní |  | 0 | 0.00023 | 0.0046 | 0 | 0 | 32 | M | 2 |  |  |  | ROZPOCET | 0 | 0 | 0 | 0 | 0 | 1 | 0 | 16 | -892078189
| VV |  | viz. D1.01.4a1 - 04, 05, 06, 07, 08, 09 | [14 empty] | VV | 2 | 1 | True | 0 | ROZPOCET
| VV |  | 32 |  | 32 | [12 empty] | VV | 2 | 2 | True | 0 | ROZPOCET
| VV |  | . | [14 empty] | VV | 2 | 1 | True | 0 | ROZPOCET
| VV |  | . | [14 empty] | VV | 2 | 1 | True | 0 | ROZPOCET
| VV |  | PROSTAVĚNO | [14 empty] | VV | 2 | 1 | True | 0 | ROZPOCET
| VV |  | -12 |  | -12 | [12 empty] | VV | 2 | 2 | True | 0 | ROZPOCET
77 | M | 734 22-16TH1 | Termostatická hlavice pro veřejné prostory (zabezpečovací kroužek, zvýšená odolnost), vestavné kapalinové čidlo, připoj. závit M 30x1,5 | ks | 31 |  | 0 |  |  | základní |  | 0 | 0.003 | 0.093 | 0 | 0 | 8 | M | 2 |  |  |  | ROZPOCET | 0 | 0 | 0 | 0 | 0 | 1 | 0 | 4 | -2066911488
| VV |  | viz. D1.01.4a1 - 04, 05, 06, 07, 08, 09 | [14 empty] | VV | 2 | 1 | True | 0 | ROZPOCET
| VV |  | 5+41 |  | 46 | [12 empty] | VV | 2 | 2 | True | 0 | ROZPOCET
| VV |  | . | [14 empty] | VV | 2 | 1 | True | 0 | ROZPOCET
| VV |  | . | [14 empty] | VV | 2 | 1 | True | 0 | ROZPOCET
| VV |  | PROSTAVĚNO | [14 empty] | VV | 2 | 1 | True | 0 | ROZPOCET
| VV |  | -15 |  | -15 | [12 empty] | VV | 2 | 2 | True | 0 | ROZPOCET
78 | M | 734 26-14RS4 | Šroubení radiátorové rohové, uzavírací, s vypouštěním, pro otop. tělesa s integrovanou ventil. vložkou, dvoutrubková soustava, DN15 (Kvs=1,48) | ks | 40 |  | 0 |  |  | základní |  | 0 | 0.005 | 0.2 | 0 | 0 | 8 | M | 2 |  |  |  | ROZPOCET | 0 | 0 | 0 | 0 | 0 | 1 | 0 | 4 | 1622312934
| VV |  | viz. D1.01.4a1 - 04, 05, 06, 07, 08, 09 | [14 empty] | VV | 2 | 1 | True | 0 | ROZPOCET
| VV |  | 68 |  | 68 | [12 empty] | VV | 2 | 2 | True | 0 | ROZPOCET
| VV |  | . | [14 empty] | VV | 2 | 1 | True | 0 | ROZPOCET
| VV |  | . | [14 empty] | VV | 2 | 1 | True | 0 | ROZPOCET
| VV |  | PROSTAVĚNO | [14 empty] | VV | 2 | 1 | True | 0 | ROZPOCET
| VV |  | -27 |  | -27 | [12 empty] | VV | 2 | 2 | True | 0 | ROZPOCET
| VV |  | "revize D01:" -1 |  | -1 | [12 empty] | VV | 2 | 2 | True | 0 | ROZPOCET
79 | M | 734 22-15TRV2 | Termostatický radiátorový ventil, rohový, DN15, s přednastavením průtoku, Kvs=0,86, připojení pro term. hlavici M30x1,5 | kus | 4 |  | 0 |  |  | základní |  | 0 | 0.003 | 0.012 | 0 | 0 | 8 | M | 2 |  |  |  | ROZPOCET | 0 | 0 | 0 | 0 | 0 | 1 | 0 | 4 | -333269933
| VV |  | viz. D1.01.4a1 - 04, 05, 06, 07, 08, 09 | [14 empty] | VV | 2 | 1 | True | 0 | ROZPOCET
| VV |  | 5 |  | 5 | [12 empty] | VV | 2 | 2 | True | 0 | ROZPOCET
| VV |  | . | [14 empty] | VV | 2 | 1 | True | 0 | ROZPOCET
| VV |  | . | [14 empty] | VV | 2 | 1 | True | 0 | ROZPOCET
| VV |  | PROSTAVĚNO | [14 empty] | VV | 2 | 1 | True | 0 | ROZPOCET
| VV |  | -1 |  | -1 | [12 empty] | VV | 2 | 2 | True | 0 | ROZPOCET
80 | M | 734 26-14RS2 | Šroubení regulační radiátorové, rohové, uzavírací, s vypouštěním, DN15 (Kvs=1,31) | ks | 4 |  | 0 |  |  | základní |  | 0 | 0 | 0 | 0 | 0 | 8 | M | 2 |  |  |  | ROZPOCET | 0 | 0 | 0 | 0 | 0 | 1 | 0 | 4 | 339846403
| VV |  | viz. D1.01.4a1 - 04, 05, 06, 07, 08, 09 | [14 empty] | VV | 2 | 1 | True | 0 | ROZPOCET
| VV |  | 5 |  | 5 | [12 empty] | VV | 2 | 2 | True | 0 | ROZPOCET
| VV |  | . | [14 empty] | VV | 2 | 1 | True | 0 | ROZPOCET
| VV |  | . | [14 empty] | VV | 2 | 1 | True | 0 | ROZPOCET
| VV |  | PROSTAVĚNO | [14 empty] | VV | 2 | 1 | True | 0 | ROZPOCET
| VV |  | -1 |  | -1 | [12 empty] | VV | 2 | 2 | True | 0 | ROZPOCET
81 | M | 73422-1001 | Omezovač vratné vody DN15, Kvs 1,9m3/hod, PN16 | kus | 1 |  | 0 |  |  | základní |  | 0 | 0 | 0 | 0 | 0 | 32 | M | 2 |  |  |  | ROZPOCET | 0 | 0 | 0 | 0 | 0 | 1 | 0 | 16 | 946854160
| VV |  | viz. D1.01.4a1 - 04, 05, 06, 07, 08, 09 | [14 empty] | VV | 2 | 1 | True | 0 | ROZPOCET
| VV |  | 1 |  | 1 | [12 empty] | VV | 2 | 2 | True | 1 | ROZPOCET
82 | K | 734242413 | Ventil závitový zpětný přímý G 3/4 PN 16 do 110°C | kus | 1 |  | 0 | CS ÚRS 2022 01 |  | základní |  | 0 | 0.00018 | 0.00018 | 0 | 0 | 16 | K | 2 |  |  |  | ROZPOCET | 0 | 0 | 0 | 0 | 0 | 1 | 0 | 16 | -2117480596
| VV |  | viz. D1.01.4a1 - 04, 05, 06, 07, 08, 09 | [14 empty] | VV | 2 | 1 | True | 0 | ROZPOCET
| VV |  | 1 |  | 1 | [12 empty] | VV | 2 | 2 | True | 1 | ROZPOCET
83 | K | 734242414 | Ventil závitový zpětný přímý G 1 PN 16 do 110°C | kus | 1 |  | 0 | CS ÚRS 2022 01 |  | základní |  | 0 | 0.00053 | 0.00053 | 0 | 0 | 16 | K | 2 |  |  |  | ROZPOCET | 0 | 0 | 0 | 0 | 0 | 1 | 0 | 16 | 1135336826
| VV |  | viz. D1.01.4a1 - 04, 05, 06, 07, 08, 09 | [14 empty] | VV | 2 | 1 | True | 0 | ROZPOCET
| VV |  | 1 |  | 1 | [12 empty] | VV | 2 | 2 | True | 1 | ROZPOCET
84 | K | 734242415 | Ventil závitový zpětný přímý G 5/4 PN 16 do 110°C | kus | 1 |  | 0 | CS ÚRS 2022 01 |  | základní |  | 0 | 0.00084 | 0.00084 | 0 | 0 | 16 | K | 2 |  |  |  | ROZPOCET | 0 | 0 | 0 | 0 | 0 | 1 | 0 | 16 | 330939823
| VV |  | viz. D1.01.4a1 - 04, 05, 06, 07, 08, 09 | [14 empty] | VV | 2 | 1 | True | 0 | ROZPOCET
| VV |  | 1 |  | 1 | [12 empty] | VV | 2 | 2 | True | 1 | ROZPOCET
85 | K | 734292712 | Kohout kulový přímý G 3/8 PN 42 do 185°C vnitřní závit | kus | 10 |  | 0 | CS ÚRS 2022 01 |  | základní |  | 0 | 0.00016 | 0.0016 | 0 | 0 | 16 | K | 2 |  |  |  | ROZPOCET | 0 | 0 | 0 | 0 | 0 | 1 | 0 | 16 | 423580605
| VV |  | viz. D1.01.4a1 - 04, 05, 06, 07, 08, 09 | [14 empty] | VV | 2 | 1 | True | 0 | ROZPOCET
| VV |  | 10 |  | 10 | [12 empty] | VV | 2 | 2 | True | 1 | ROZPOCET
87 | K | 734292714 | Kohout kulový přímý G 3/4 PN 42 do 185°C vnitřní závit | kus | 2 |  | 0 | CS ÚRS 2022 01 |  | základní |  | 0 | 0.00034 | 0.00068 | 0 | 0 | 16 | K | 2 |  |  |  | ROZPOCET | 0 | 0 | 0 | 0 | 0 | 1 | 0 | 16 | -1420641249
| VV |  | viz. D1.01.4a1 - 04, 05, 06, 07, 08, 09 | [14 empty] | VV | 2 | 1 | True | 0 | ROZPOCET
| VV |  | 8 |  | 8 | [12 empty] | VV | 2 | 2 | True | 0 | ROZPOCET
| VV |  | . | [14 empty] | VV | 2 | 1 | True | 0 | ROZPOCET
| VV |  | . | [14 empty] | VV | 2 | 1 | True | 0 | ROZPOCET
| VV |  | PROSTAVĚNO | [14 empty] | VV | 2 | 1 | True | 0 | ROZPOCET
| VV |  | -6 |  | -6 | [12 empty] | VV | 2 | 2 | True | 0 | ROZPOCET
88 | K | 734292715 | Kohout kulový přímý G 1 PN 42 do 185°C vnitřní závit | kus | 2 |  | 0 | CS ÚRS 2022 01 |  | základní |  | 0 | 0.0005 | 0.001 | 0 | 0 | 16 | K | 2 |  |  |  | ROZPOCET | 0 | 0 | 0 | 0 | 0 | 1 | 0 | 16 | 849826618
| VV |  | viz. D1.01.4a1 - 04, 05, 06, 07, 08, 09 | [14 empty] | VV | 2 | 1 | True | 0 | ROZPOCET
| VV |  | 4 |  | 4 | [12 empty] | VV | 2 | 2 | True | 0 | ROZPOCET
| VV |  | . | [14 empty] | VV | 2 | 1 | True | 0 | ROZPOCET
| VV |  | . | [14 empty] | VV | 2 | 1 | True | 0 | ROZPOCET
| VV |  | PROSTAVĚNO | [14 empty] | VV | 2 | 1 | True | 0 | ROZPOCET
| VV |  | -2 |  | -2 | [12 empty] | VV | 2 | 2 | True | 0 | ROZPOCET
89 | K | 734292716 | Kohout kulový přímý G 1 1/4 PN 42 do 185°C vnitřní závit | kus | 3 |  | 0 | CS ÚRS 2022 01 |  | základní |  | 0 | 0.0007 | 0.0021 | 0 | 0 | 16 | K | 2 |  |  |  | ROZPOCET | 0 | 0 | 0 | 0 | 0 | 1 | 0 | 16 | -933931771
| VV |  | viz. D1.01.4a1 - 04, 05, 06, 07, 08, 09 | [14 empty] | VV | 2 | 1 | True | 0 | ROZPOCET
| VV |  | 7 |  | 7 | [12 empty] | VV | 2 | 2 | True | 0 | ROZPOCET
| VV |  | . | [14 empty] | VV | 2 | 1 | True | 0 | ROZPOCET
| VV |  | . | [14 empty] | VV | 2 | 1 | True | 0 | ROZPOCET
| VV |  | PROSTAVĚNO | [14 empty] | VV | 2 | 1 | True | 0 | ROZPOCET
| VV |  | -4 |  | -4 | [12 empty] | VV | 2 | 2 | True | 0 | ROZPOCET
90 | K | 734292717 | Kohout kulový přímý G 1 1/2 PN 42 do 185°C vnitřní závit | kus | 2 |  | 0 | CS ÚRS 2022 01 |  | základní |  | 0 | 0.00107 | 0.00214 | 0 | 0 | 16 | K | 2 |  |  |  | ROZPOCET | 0 | 0 | 0 | 0 | 0 | 1 | 0 | 16 | -1870801920
| VV |  | viz. D1.01.4a1 - 04, 05, 06, 07, 08, 09 | [14 empty] | VV | 2 | 1 | True | 0 | ROZPOCET
| VV |  | 6 |  | 6 | [12 empty] | VV | 2 | 2 | True | 0 | ROZPOCET
| VV |  | . | [14 empty] | VV | 2 | 1 | True | 0 | ROZPOCET
| VV |  | . | [14 empty] | VV | 2 | 1 | True | 0 | ROZPOCET
| VV |  | PROSTAVĚNO | [14 empty] | VV | 2 | 1 | True | 0 | ROZPOCET
| VV |  | -4 |  | -4 | [12 empty] | VV | 2 | 2 | True | 0 | ROZPOCET
91 | M | 734 22-VV10 | Vyvažovací ventil DN10 (3/8") Kvs=1,52, vyvažování, přednastavení, měření tlaku a průtoku, uzavírání | ks | 1 |  | 0 |  |  | základní |  | 0 | 0.3 | 0.3 | 0 | 0 | 8 | M | 2 |  |  |  | ROZPOCET | 0 | 0 | 0 | 0 | 0 | 1 | 0 | 4 | 60497079
| VV |  | viz. D1.01.4a1 - 04, 05, 06, 07, 08, 09 | [14 empty] | VV | 2 | 1 | True | 0 | ROZPOCET
| VV |  | 1 |  | 1 | [12 empty] | VV | 2 | 2 | True | 1 | ROZPOCET
92 | M | 734 22-VV15 | Vyvažovací ventil DN15 (1/2") Kvs=2,52, vyvažování, přednastavení, měření tlaku a průtoku, uzavírání | ks | 8 |  | 0 |  |  | základní |  | 0 | 0.3 | 2.4 | 0 | 0 | 8 | M | 2 |  |  |  | ROZPOCET | 0 | 0 | 0 | 0 | 0 | 1 | 0 | 4 | 2059364911
| VV |  | viz. D1.01.4a1 - 04, 05, 06, 07, 08, 09 | [14 empty] | VV | 2 | 1 | True | 0 | ROZPOCET
| VV |  | 8 |  | 8 | [12 empty] | VV | 2 | 2 | True | 1 | ROZPOCET
93 | M | 734 22-VV20 | Vyvažovací ventil DN20 (3/4") Kvs=5,7; vyvažování, přednastavení, měření tlaku a průtoku, uzavírání | ks | 3 |  | 0 |  |  | základní |  | 0 | 0.004 | 0.012 | 0 | 0 | 8 | M | 2 |  |  |  | ROZPOCET | 0 | 0 | 0 | 0 | 0 | 1 | 0 | 4 | -1853274896
| VV |  | viz. D1.01.4a1 - 04, 05, 06, 07, 08, 09 | [14 empty] | VV | 2 | 1 | True | 0 | ROZPOCET
| VV |  | 3 |  | 3 | [12 empty] | VV | 2 | 2 | True | 1 | ROZPOCET
94 | M | 734 22-VV25 | Vyvažovací ventil DN25 (1") Kvs=8,7, vyvažování, přednastavení, měření tlaku a průtoku, uzavírání | ks | 3 |  | 0 |  |  | základní |  | 0 | 0.5 | 1.5 | 0 | 0 | 8 | M | 2 |  |  |  | ROZPOCET | 0 | 0 | 0 | 0 | 0 | 1 | 0 | 4 | 636248906
| VV |  | viz. D1.01.4a1 - 04, 05, 06, 07, 08, 09 | [14 empty] | VV | 2 | 1 | True | 0 | ROZPOCET
| VV |  | 3 |  | 3 | [12 empty] | VV | 2 | 2 | True | 1 | ROZPOCET
95 | M | 734 22-VV32 | Vyvažovací ventil DN32 (5/4") Kvs=14,2, vyvažování, přednastavení, měření tlaku a průtoku, uzavírání | ks | 2 |  | 0 |  |  | základní |  | 0 | 0.8 | 1.6 | 0 | 0 | 8 | M | 2 |  |  |  | ROZPOCET | 0 | 0 | 0 | 0 | 0 | 1 | 0 | 4 | -1023998635
| VV |  | viz. D1.01.4a1 - 04, 05, 06, 07, 08, 09 | [14 empty] | VV | 2 | 1 | True | 0 | ROZPOCET
| VV |  | 2 |  | 2 | [12 empty] | VV | 2 | 2 | True | 1 | ROZPOCET
96 | M | 734 22-VV40 | Vyvažovací ventil DN40 (6/4") vyvažování, přednastavení, měření tlaku a průtoku, uzavírání | ks | 1 |  | 0 |  |  | základní |  | 0 | 0.8 | 0.8 | 0 | 0 | 8 | M | 2 |  |  |  | ROZPOCET | 0 | 0 | 0 | 0 | 0 | 1 | 0 | 4 | 1574891312
| VV |  | viz. D1.01.4a1 - 04, 05, 06, 07, 08, 09 | [14 empty] | VV | 2 | 1 | True | 0 | ROZPOCET
| VV |  | 1 |  | 1 | [12 empty] | VV | 2 | 2 | True | 1 | ROZPOCET
97 | K | 734419111 | Montáž teploměrů s ochranným pouzdrem nebo pevným stonkem a jímkou | kus | 12 |  | 0 | CS ÚRS 2022 01 |  | základní |  | 0 | 0.00027 | 0.00324 | 0 | 0 | 16 | K | 2 |  |  |  | ROZPOCET | 0 | 0 | 0 | 0 | 0 | 1 | 0 | 16 | -478899928
| VV |  | viz. D1.01.4a1 - 04, 05, 06, 07, 08, 09 | [14 empty] | VV | 2 | 1 | True | 0 | ROZPOCET
| VV |  | 12 |  | 12 | [12 empty] | VV | 2 | 2 | True | 1 | ROZPOCET
98 | M | 551280_R1 | teploměr axiální D 80/L 50 mm | kus | 12 |  | 0 |  |  | základní |  | 0 | 0.0002 | 0.0024 | 0 | 0 | 32 | M | 2 |  |  |  | ROZPOCET | 0 | 0 | 0 | 0 | 0 | 1 | 0 | 16 | 59899685
| VV |  | viz. D1.01.4a1 - 04, 05, 06, 07, 08, 09 | [14 empty] | VV | 2 | 1 | True | 0 | ROZPOCET
| VV |  | 12 |  | 12 | [12 empty] | VV | 2 | 2 | True | 1 | ROZPOCET
99 | K | 734 42-11M01 | Montáž tlakoměru | kus | 5 |  | 0 |  |  | základní |  | 0 | 0 | 0 | 0 | 0 | 4 | K | 2 |  |  |  | ROZPOCET | 0 | 0 | 0 | 0 | 0 | 1 | 0 | 4 | -1552992901
| VV |  | viz. D1.01.4a1 - 04, 05, 06, 07, 08, 09 | [14 empty] | VV | 2 | 1 | True | 0 | ROZPOCET
| VV |  | 5 |  | 5 | [12 empty] | VV | 2 | 2 | True | 1 | ROZPOCET
100 | M | 551280340A | manometr radiální, 0 - 6 bar | kus | 5 |  | 0 |  |  | základní |  | 0 | 0.0001 | 0.0005 | 0 | 0 | 32 | M | 2 |  |  |  | ROZPOCET | 0 | 0 | 0 | 0 | 0 | 1 | 0 | 16 | -1395171986
| VV |  | viz. D1.01.4a1 - 04, 05, 06, 07, 08, 09 | [14 empty] | VV | 2 | 1 | True | 0 | ROZPOCET
| VV |  | 5 |  | 5 | [12 empty] | VV | 2 | 2 | True | 1 | ROZPOCET
101 | M | 734 42-11M03 | Kondenzační smyčka, závit 3/8" | kus | 5 |  | 0 |  |  | základní |  | 0 | 0 | 0 | 0 | 0 | 8 | M | 2 |  |  |  | ROZPOCET | 0 | 0 | 0 | 0 | 0 | 1 | 0 | 4 | -1818925443
| VV |  | viz. D1.01.4a1 - 04, 05, 06, 07, 08, 09 | [14 empty] | VV | 2 | 1 | True | 0 | ROZPOCET
| VV |  | 5 |  | 5 | [12 empty] | VV | 2 | 2 | True | 1 | ROZPOCET
102 | M | 734 42-11M04 | Tlakoměrový kohout 3/8" | kus | 5 |  | 0 |  |  | základní |  | 0 | 0 | 0 | 0 | 0 | 8 | M | 2 |  |  |  | ROZPOCET | 0 | 0 | 0 | 0 | 0 | 1 | 0 | 4 | 685298940
| VV |  | viz. D1.01.4a1 - 04, 05, 06, 07, 08, 09 | [14 empty] | VV | 2 | 1 | True | 0 | ROZPOCET
| VV |  | 5 |  | 5 | [12 empty] | VV | 2 | 2 | True | 1 | ROZPOCET
103 | K | 734200812 | Demontáž armatury závitové s jedním závitem přes G 1/2 do G 1 | kus | 14 |  | 0 | CS ÚRS 2022 01 |  | základní |  | 0 | 6e-05 | 0.00084 | 0.0011 | 0.0154 | 16 | K | 2 |  |  |  | ROZPOCET | 0 | 0 | 0 | 0 | 0 | 1 | 0 | 16 | -183182201
| VV |  | viz. D1.01.4a1 - 04, 05, 06, 07, 08, 09 | [14 empty] | VV | 2 | 1 | True | 0 | ROZPOCET
| VV |  | 14 |  | 14 | [12 empty] | VV | 2 | 2 | True | 1 | ROZPOCET
104 | K | 734200822 | Demontáž armatury závitové se dvěma závity přes G 1/2 do G 1 | kus | 145 |  | 0 | CS ÚRS 2022 01 |  | základní |  | 0 | 0.00013 | 0.01885 | 0.0011 | 0.1595 | 16 | K | 2 |  |  |  | ROZPOCET | 0 | 0 | 0 | 0 | 0 | 1 | 0 | 16 | -1700059466
| VV |  | viz. D1.01.4a1 - 04, 05, 06, 07, 08, 09 | [14 empty] | VV | 2 | 1 | True | 0 | ROZPOCET
| VV |  | 145 |  | 145 | [12 empty] | VV | 2 | 2 | True | 1 | ROZPOCET
105 | K | 734200823 | Demontáž armatury závitové se dvěma závity přes G 1 přes G 1 do G 6/4 | kus | 6 |  | 0 | CS ÚRS 2022 01 |  | základní |  | 0 | 0.00017 | 0.00102 | 0.0022 | 0.0132 | 16 | K | 2 |  |  |  | ROZPOCET | 0 | 0 | 0 | 0 | 0 | 1 | 0 | 16 | 1912706128
| VV |  | viz. D1.01.4a1 - 04, 05, 06, 07, 08, 09 | [14 empty] | VV | 2 | 1 | True | 0 | ROZPOCET
| VV |  | 6 |  | 6 | [12 empty] | VV | 2 | 2 | True | 1 | ROZPOCET
106 | K | 998734102 | Přesun hmot tonážní pro armatury v objektech v přes 6 do 12 m | t | 0.061 |  | 0 | CS ÚRS 2022 01 |  | základní |  | 0 | 0 | 0 | 0 | 0 | 16 | K | 2 |  |  |  | ROZPOCET | 0 | 0 | 0 | 0 | 0 | 1 | 0 | 16 | -1765818469
| D | 735 | Ústřední vytápění - otopná tělesa |  |  |  | 0 |  |  |  |  | 0 |  | 1.9934 |  | 4.6886 | 2 | D | 1 |  |  |  | ROZPOCET | [6 empty] | 0
112 | K | 735152359.R | Otopné těleso panelové HYGIENE Ventil Kompakt typ 20S VK výška/délka 500/1200 mm | kus | 1 |  | 0 |  |  | základní |  | 0 | 0.028 | 0.028 | 0 | 0 | 16 | K | 2 |  |  |  | ROZPOCET | 0 | 0 | 0 | 0 | 0 | 1 | 0 | 16 | 188241712
| VV |  | viz. D1.01.4a1 - 04, 05, 06, 07, 08, 09 | [14 empty] | VV | 2 | 1 | True | 0 | ROZPOCET
| VV |  | 1 |  | 1 | [12 empty] | VV | 2 | 2 | True | 1 | ROZPOCET
113 | K | 735152360.R | Otopné těleso panelové HYGIENE Ventil Kompakt typ 20S VK výška/délka 500/1400 mm | kus | 1 |  | 0 |  |  | základní |  | 0 | 0.0323 | 0.0323 | 0 | 0 | 16 | K | 2 |  |  |  | ROZPOCET | 0 | 0 | 0 | 0 | 0 | 1 | 0 | 16 | -158262140
| VV |  | viz. D1.01.4a1 - 04, 05, 06, 07, 08, 09 | [14 empty] | VV | 2 | 1 | True | 0 | ROZPOCET
| VV |  | 2 |  | 2 | [12 empty] | VV | 2 | 2 | True | 0 | ROZPOCET
| VV |  | . | [14 empty] | VV | 2 | 1 | True | 0 | ROZPOCET
| VV |  | . | [14 empty] | VV | 2 | 1 | True | 0 | ROZPOCET
| VV |  | PROSTAVĚNO | [14 empty] | VV | 2 | 1 | True | 0 | ROZPOCET
| VV |  | -1 |  | -1 | [12 empty] | VV | 2 | 2 | True | 0 | ROZPOCET
117 | K | 735152481.R2 | Otopné těleso panelové VK dvoudeskové 1 přídavná přestupní plocha VK Plan typ 21 výška/délka 600/1600mm | kus | 2 |  | 0 |  |  | základní |  | 0 | 0.04812 | 0.09624 | 0 | 0 | 16 | K | 2 |  |  |  | ROZPOCET | 0 | 0 | 0 | 0 | 0 | 1 | 0 | 16 | -213430516
| VV |  | viz. D1.01.4a1 - 04, 05, 06, 07, 08, 09 | [14 empty] | VV | 2 | 1 | True | 0 | ROZPOCET
| VV |  | 2 |  | 2 | [12 empty] | VV | 2 | 2 | True | 1 | ROZPOCET
118 | K | 735152261.KRDa | Otopné těleso panel VK jednodeskové 1 přídavná přestupní plocha Radik VK typ 11 výška/délka 500/1600mm | kus | 1 |  | 0 |  |  | základní |  | 0 | 0.02956 | 0.02956 | 0 | 0 | 16 | K | 2 |  |  |  | ROZPOCET | 0 | 0 | 0 | 0 | 0 | 1 | 0 | 16 | 1176225232
| VV |  | viz. D1.01.4a1 - 04, 05, 06, 07, 08, 09 | [14 empty] | VV | 2 | 1 | True | 0 | ROZPOCET
| VV |  | 1 |  | 1 | [12 empty] | VV | 2 | 2 | True | 1 | ROZPOCET
119 | K | 735152273z | Otopné těleso panelové VK jednodeskové 1 přídavná přestupní plocha VK typ 11 výška/délka 600/500mm | kus | 1 |  | 0 |  |  | základní |  | 0 | 0.0145 | 0.0145 | 0 | 0 | 16 | K | 2 |  |  |  | ROZPOCET | 0 | 0 | 0 | 0 | 0 | 1 | 0 | 16 | -789189228
| VV |  | viz. D1.01.4a1 - 04, 05, 06, 07, 08, 09 | [14 empty] | VV | 2 | 1 | True | 0 | ROZPOCET
| VV |  | 1 |  | 1 | [12 empty] | VV | 2 | 2 | True | 1 | ROZPOCET
120 | K | 735152274z | Otopné těleso panelové VK jednodeskové 1 přídavná přestupní plocha VK typ 11 výška/délka 600/800mm | kus | 1 |  | 0 |  |  | základní |  | 0 | 0.01655 | 0.01655 | 0 | 0 | 16 | K | 2 |  |  |  | ROZPOCET | 0 | 0 | 0 | 0 | 0 | 1 | 0 | 16 | -961907835
| VV |  | viz. D1.01.4a1 - 04, 05, 06, 07, 08, 09 | [14 empty] | VV | 2 | 1 | True | 0 | ROZPOCET
| VV |  | 1 |  | 1 | [12 empty] | VV | 2 | 2 | True | 1 | ROZPOCET
121 | K | 735152275z | Otopné těleso panelové VK jednodeskové 1 přídavná přestupní plocha VK typ 11 výška/délka 600/900mm | kus | 1 |  | 0 |  |  | základní |  | 0 | 0.0186 | 0.0186 | 0 | 0 | 16 | K | 2 |  |  |  | ROZPOCET | 0 | 0 | 0 | 0 | 0 | 1 | 0 | 16 | 889899586
| VV |  | viz. D1.01.4a1 - 04, 05, 06, 07, 08, 09 | [14 empty] | VV | 2 | 1 | True | 0 | ROZPOCET
| VV |  | 1 |  | 1 | [12 empty] | VV | 2 | 2 | True | 1 | ROZPOCET
123 | K | 735152278.R | Otopné těleso panel VK jednodeskové 1 přídavná přestupní plocha VK typ 11 výška/délka 600/1100 mm | kus | 1 |  | 0 |  |  | základní |  | 0 | 0.0247 | 0.0247 | 0 | 0 | 16 | K | 2 |  |  |  | ROZPOCET | 0 | 0 | 0 | 0 | 0 | 1 | 0 | 16 | 1398173873
| VV |  | viz. D1.01.4a1 - 04, 05, 06, 07, 08, 09 | [14 empty] | VV | 2 | 1 | True | 0 | ROZPOCET
| VV |  | 2 |  | 2 | [12 empty] | VV | 2 | 2 | True | 0 | ROZPOCET
| VV |  | . | [14 empty] | VV | 2 | 1 | True | 0 | ROZPOCET
| VV |  | . | [14 empty] | VV | 2 | 1 | True | 0 | ROZPOCET
| VV |  | PROSTAVĚNO | [14 empty] | VV | 2 | 1 | True | 0 | ROZPOCET
| VV |  | -1 |  | -1 | [12 empty] | VV | 2 | 2 | True | 0 | ROZPOCET
124 | K | 735152279.R | Otopné těleso panel VK jednodeskové 1 přídavná přestupní plocha VK typ 11 výška/délka 600/1200 mm | kus | 1 |  | 0 |  |  | základní |  | 0 | 0.0268 | 0.0268 | 0 | 0 | 16 | K | 2 |  |  |  | ROZPOCET | 0 | 0 | 0 | 0 | 0 | 1 | 0 | 16 | -130334375
| VV |  | viz. D1.01.4a1 - 04, 05, 06, 07, 08, 09 | [14 empty] | VV | 2 | 1 | True | 0 | ROZPOCET
| VV |  | 7 |  | 7 | [12 empty] | VV | 2 | 2 | True | 0 | ROZPOCET
| VV |  | . | [14 empty] | VV | 2 | 1 | True | 0 | ROZPOCET
| VV |  | . | [14 empty] | VV | 2 | 1 | True | 0 | ROZPOCET
| VV |  | PROSTAVĚNO | [14 empty] | VV | 2 | 1 | True | 0 | ROZPOCET
| VV |  | -6 |  | -6 | [12 empty] | VV | 2 | 2 | True | 0 | ROZPOCET
125 | K | 735152280.R | Otopné těleso panel VK jednodeskové 1 přídavná přestupní plocha VK typ 11 výška/délka 600/1400 mm | kus | 1 |  | 0 |  |  | základní |  | 0 | 0.0309 | 0.0309 | 0 | 0 | 16 | K | 2 |  |  |  | ROZPOCET | 0 | 0 | 0 | 0 | 0 | 1 | 0 | 16 | 846320270
| VV |  | viz. D1.01.4a1 - 04, 05, 06, 07, 08, 09 | [14 empty] | VV | 2 | 1 | True | 0 | ROZPOCET
| VV |  | 1 |  | 1 | [12 empty] | VV | 2 | 2 | True | 1 | ROZPOCET
126 | K | 735152461.R | Otopné těleso panelové VK dvoudeskové 1 přídavná přestupní plocha VK typ 21 výška/délka 500/1600mm | kus | 1 |  | 0 |  |  | základní |  | 0 | 0.04044 | 0.04044 | 0 | 0 | 16 | K | 2 |  |  |  | ROZPOCET | 0 | 0 | 0 | 0 | 0 | 1 | 0 | 16 | 1598059463
| VV |  | viz. D1.01.4a1 - 04, 05, 06, 07, 08, 09 | [14 empty] | VV | 2 | 1 | True | 0 | ROZPOCET
| VV |  | 1 |  | 1 | [12 empty] | VV | 2 | 2 | True | 1 | ROZPOCET
127 | K | 735152473.R | Otopné těleso panelové VK dvoudeskové 1 přídavná přestupní plocha VK typ 21 výška/délka 600/600 mm | kus | 1 |  | 0 |  |  | základní |  | 0 | 0.01942 | 0.01942 | 0 | 0 | 16 | K | 2 |  |  |  | ROZPOCET | 0 | 0 | 0 | 0 | 0 | 1 | 0 | 16 | -2014895595
| VV |  | viz. D1.01.4a1 - 04, 05, 06, 07, 08, 09 | [14 empty] | VV | 2 | 1 | True | 0 | ROZPOCET
| VV |  | 1 |  | 1 | [12 empty] | VV | 2 | 2 | True | 1 | ROZPOCET
128 | K | 735152474.R | Otopné těleso panelové VK dvoudeskové 1 přídavná přestupní plocha VK typ 21 výška/délka 600/700 mm | kus | 1 |  | 0 |  |  | základní |  | 0 | 0.02229 | 0.02229 | 0 | 0 | 16 | K | 2 |  |  |  | ROZPOCET | 0 | 0 | 0 | 0 | 0 | 1 | 0 | 16 | 1223218956
| VV |  | viz. D1.01.4a1 - 04, 05, 06, 07, 08, 09 | [14 empty] | VV | 2 | 1 | True | 0 | ROZPOCET
| VV |  | 1 |  | 1 | [12 empty] | VV | 2 | 2 | True | 1 | ROZPOCET
129 | K | 735152475.R | Otopné těleso panelové VK dvoudeskové 1 přídavná přestupní plocha VK typ 21 výška/délka 600/800mm | kus | 1 |  | 0 |  |  | základní |  | 0 | 0.02516 | 0.02516 | 0 | 0 | 16 | K | 2 |  |  |  | ROZPOCET | 0 | 0 | 0 | 0 | 0 | 1 | 0 | 16 | -590510814
| VV |  | viz. D1.01.4a1 - 04, 05, 06, 07, 08, 09 | [14 empty] | VV | 2 | 1 | True | 0 | ROZPOCET
| VV |  | 2 |  | 2 | [12 empty] | VV | 2 | 2 | True | 0 | ROZPOCET
| VV |  | . | [14 empty] | VV | 2 | 1 | True | 0 | ROZPOCET
| VV |  | . | [14 empty] | VV | 2 | 1 | True | 0 | ROZPOCET
| VV |  | PROSTAVĚNO | [14 empty] | VV | 2 | 1 | True | 0 | ROZPOCET
| VV |  | -1 |  | -1 | [12 empty] | VV | 2 | 2 | True | 0 | ROZPOCET
130 | K | 735152476.R | Otopné těleso panelové VK dvoudeskové 1 přídavná přestupní plocha VK typ 21 výška/délka 600/900 mm | kus | 4 |  | 0 |  |  | základní |  | 0 | 0.02803 | 0.11212 | 0 | 0 | 16 | K | 2 |  |  |  | ROZPOCET | 0 | 0 | 0 | 0 | 0 | 1 | 0 | 16 | -1045770554
| VV |  | viz. D1.01.4a1 - 04, 05, 06, 07, 08, 09 | [14 empty] | VV | 2 | 1 | True | 0 | ROZPOCET
| VV |  | 5 |  | 5 | [12 empty] | VV | 2 | 2 | True | 0 | ROZPOCET
| VV |  | . | [14 empty] | VV | 2 | 1 | True | 0 | ROZPOCET
| VV |  | . | [14 empty] | VV | 2 | 1 | True | 0 | ROZPOCET
| VV |  | PROSTAVĚNO | [14 empty] | VV | 2 | 1 | True | 0 | ROZPOCET
| VV |  | -1 |  | -1 | [12 empty] | VV | 2 | 2 | True | 0 | ROZPOCET
131 | K | 735152477.R | Otopné těleso panelové VK dvoudeskové 1 přídavná přestupní plocha VK typ 21 výška/délka 600/1000mm | kus | 4 |  | 0 |  |  | základní |  | 0 | 0.0309 | 0.1236 | 0 | 0 | 16 | K | 2 |  |  |  | ROZPOCET | 0 | 0 | 0 | 0 | 0 | 1 | 0 | 16 | -1535903173
| VV |  | viz. D1.01.4a1 - 04, 05, 06, 07, 08, 09 | [14 empty] | VV | 2 | 1 | True | 0 | ROZPOCET
| VV |  | 4 |  | 4 | [12 empty] | VV | 2 | 2 | True | 1 | ROZPOCET
132 | K | 735152478.R | Otopné těleso panelové VK dvoudeskové 1 přídavná přestupní plocha VK typ 21 výška/délka 600/1100mm | kus | 3 |  | 0 |  |  | základní |  | 0 | 0.0332 | 0.0996 | 0 | 0 | 16 | K | 2 |  |  |  | ROZPOCET | 0 | 0 | 0 | 0 | 0 | 1 | 0 | 16 | -1862368485
| VV |  | viz. D1.01.4a1 - 04, 05, 06, 07, 08, 09 | [14 empty] | VV | 2 | 1 | True | 0 | ROZPOCET
| VV |  | 3 |  | 3 | [12 empty] | VV | 2 | 2 | True | 1 | ROZPOCET
133 | K | 735152479.R | Otopné těleso panelové VK dvoudeskové 1 přídavná přestupní plocha VK typ 21 výška/délka 600/1200mm | kus | 4 |  | 0 |  |  | základní |  | 0 | 0.03664 | 0.14656 | 0 | 0 | 16 | K | 2 |  |  |  | ROZPOCET | 0 | 0 | 0 | 0 | 0 | 1 | 0 | 16 | 1361656711
| VV |  | viz. D1.01.4a1 - 04, 05, 06, 07, 08, 09 | [14 empty] | VV | 2 | 1 | True | 0 | ROZPOCET
| VV |  | 4 |  | 4 | [12 empty] | VV | 2 | 2 | True | 1 | ROZPOCET
134 | K | 735152577.R | Otopné těleso panelové VK dvoudeskové 2 přídavné přestupní plochy VK typ 22 výška/délka 600/1000mm | kus | 1 |  | 0 |  |  | základní |  | 0 | 0.0348 | 0.0348 | 0 | 0 | 16 | K | 2 |  |  |  | ROZPOCET | 0 | 0 | 0 | 0 | 0 | 1 | 0 | 16 | 1147162509
| VV |  | viz. D1.01.4a1 - 04, 05, 06, 07, 08, 09 | [14 empty] | VV | 2 | 1 | True | 0 | ROZPOCET
| VV |  | 3 |  | 3 | [12 empty] | VV | 2 | 2 | True | 0 | ROZPOCET
| VV |  | . | [14 empty] | VV | 2 | 1 | True | 0 | ROZPOCET
| VV |  | . | [14 empty] | VV | 2 | 1 | True | 0 | ROZPOCET
| VV |  | PROSTAVĚNO | [14 empty] | VV | 2 | 1 | True | 0 | ROZPOCET
| VV |  | -2 |  | -2 | [12 empty] | VV | 2 | 2 | True | 0 | ROZPOCET
135 | K | 735152578.R | Otopné těleso panelové VK dvoudeskové 2 přídavné přestupní plochy VK typ 22 výška/délka 600/1100mm | kus | 2 |  | 0 |  |  | základní |  | 0 | 0.0372 | 0.0744 | 0 | 0 | 16 | K | 2 |  |  |  | ROZPOCET | 0 | 0 | 0 | 0 | 0 | 1 | 0 | 16 | 976846100
| VV |  | viz. D1.01.4a1 - 04, 05, 06, 07, 08, 09 | [14 empty] | VV | 2 | 1 | True | 0 | ROZPOCET
| VV |  | 2 |  | 2 | [12 empty] | VV | 2 | 2 | True | 1 | ROZPOCET
136 | K | 735152579.R | Otopné těleso panelové VK dvoudeskové 2 přídavné přestupní plochy VK typ 22 výška/délka 600/1200mm | kus | 5 |  | 0 |  |  | základní |  | 0 | 0.04132 | 0.2066 | 0 | 0 | 16 | K | 2 |  |  |  | ROZPOCET | 0 | 0 | 0 | 0 | 0 | 1 | 0 | 16 | 1506069092
| VV |  | viz. D1.01.4a1 - 04, 05, 06, 07, 08, 09 | [14 empty] | VV | 2 | 1 | True | 0 | ROZPOCET
| VV |  | 5 |  | 5 | [12 empty] | VV | 2 | 2 | True | 1 | ROZPOCET
137 | K | 735152580.R | Otopné těleso panelové VK dvoudeskové 2 přídavné přestupní plochy VK typ 22 výška/délka 600/1400mm | kus | 2 |  | 0 |  |  | základní |  | 0 | 0.04784 | 0.09568 | 0 | 0 | 16 | K | 2 |  |  |  | ROZPOCET | 0 | 0 | 0 | 0 | 0 | 1 | 0 | 16 | -574704908
| VV |  | viz. D1.01.4a1 - 04, 05, 06, 07, 08, 09 | [14 empty] | VV | 2 | 1 | True | 0 | ROZPOCET
| VV |  | 3 |  | 3 | [12 empty] | VV | 2 | 2 | True | 0 | ROZPOCET
| VV |  | . | [14 empty] | VV | 2 | 1 | True | 0 | ROZPOCET
| VV |  | . | [14 empty] | VV | 2 | 1 | True | 0 | ROZPOCET
| VV |  | PROSTAVĚNO | [14 empty] | VV | 2 | 1 | True | 0 | ROZPOCET
| VV |  | -1 |  | -1 | [12 empty] | VV | 2 | 2 | True | 0 | ROZPOCET
138 | K | 735159110z | Montáž otopných těles panelových jednodeskových délky do 1600 mm | kus | 7 |  | 0 |  |  | základní |  | 0 | 0 | 0 | 0 | 0 | 16 | K | 2 |  |  |  | ROZPOCET | 0 | 0 | 0 | 0 | 0 | 1 | 0 | 16 | 834960463
| VV |  | viz. D1.01.4a1 - 04, 05, 06, 07, 08, 09 | [14 empty] | VV | 2 | 1 | True | 0 | ROZPOCET
| VV |  | 1+1+1+1+1+1+1+3+2+7+1 |  | 20 | [12 empty] | VV | 2 | 2 | True | 0 | ROZPOCET
| VV |  | . | [14 empty] | VV | 2 | 1 | True | 0 | ROZPOCET
| VV |  | . | [14 empty] | VV | 2 | 1 | True | 0 | ROZPOCET
| VV |  | PROSTAVĚNO | [14 empty] | VV | 2 | 1 | True | 0 | ROZPOCET
| VV |  | -2 |  | -2 | [12 empty] | VV | 2 | 2 | True | 0 | ROZPOCET
| VV |  | "revize D01:" -11 |  | -11 | [12 empty] | VV | 2 | 2 | True | 0 | ROZPOCET
139 | K | 735159210z | Montáž otopných těles panelových dvoudeskových délky do 1000 mm | kus | 12 |  | 0 |  |  | základní |  | 0 | 0 | 0 | 0 | 0 | 16 | K | 2 |  |  |  | ROZPOCET | 0 | 0 | 0 | 0 | 0 | 1 | 0 | 16 | -576736503
| VV |  | viz. D1.01.4a1 - 04, 05, 06, 07, 08, 09 | [14 empty] | VV | 2 | 1 | True | 0 | ROZPOCET
| VV |  | 1+1+1+1+2+5+4+3 |  | 18 | [12 empty] | VV | 2 | 2 | True | 0 | ROZPOCET
| VV |  | . | [14 empty] | VV | 2 | 1 | True | 0 | ROZPOCET
| VV |  | . | [14 empty] | VV | 2 | 1 | True | 0 | ROZPOCET
| VV |  | PROSTAVĚNO | [14 empty] | VV | 2 | 1 | True | 0 | ROZPOCET
| VV |  | -6 |  | -6 | [12 empty] | VV | 2 | 2 | True | 0 | ROZPOCET
140 | K | 735159220z | Montáž otopných těles panelových dvoudeskových délky do 1600 mm | kus | 21 |  | 0 |  |  | základní |  | 0 | 0 | 0 | 0 | 0 | 16 | K | 2 |  |  |  | ROZPOCET | 0 | 0 | 0 | 0 | 0 | 1 | 0 | 16 | -1555009801
| VV |  | viz. D1.01.4a1 - 04, 05, 06, 07, 08, 09 | [14 empty] | VV | 2 | 1 | True | 0 | ROZPOCET
| VV |  | 1+2+3+1+3+2+1+3+4+2+5+3 |  | 30 | [12 empty] | VV | 2 | 2 | True | 0 | ROZPOCET
| VV |  | . | [14 empty] | VV | 2 | 1 | True | 0 | ROZPOCET
| VV |  | . | [14 empty] | VV | 2 | 1 | True | 0 | ROZPOCET
| VV |  | PROSTAVĚNO | [14 empty] | VV | 2 | 1 | True | 0 | ROZPOCET
| VV |  | -19 |  | -19 | [12 empty] | VV | 2 | 2 | True | 0 | ROZPOCET
| VV |  | "revize D01:" 10 |  | 10 | [12 empty] | VV | 2 | 2 | True | 0 | ROZPOCET
141 | M | 735164202Z | Otopné těleso trubkové, se spodním připojením, výška/délka 1500/500 mm | kus | 4 |  | 0 |  |  | základní |  | 0 | 0.011 | 0.044 | 0 | 0 | 32 | M | 2 |  |  |  | ROZPOCET | 0 | 0 | 0 | 0 | 0 | 1 | 0 | 16 | 1851596290
| VV |  | viz. D1.01.4a1 - 04, 05, 06, 07, 08, 09 | [14 empty] | VV | 2 | 1 | True | 0 | ROZPOCET
| VV |  | 4 |  | 4 | [12 empty] | VV | 2 | 2 | True | 1 | ROZPOCET
143 | K | 735164511Z | Montáž otopného tělesa trubkového na stěnu výšky tělesa do 1500 mm | kus | 4 |  | 0 |  |  | základní |  | 0 | 0 | 0 | 0 | 0 | 16 | K | 2 |  |  |  | ROZPOCET | 0 | 0 | 0 | 0 | 0 | 1 | 0 | 16 | -363557797
| VV |  | viz. D1.01.4a1 - 04, 05, 06, 07, 08, 09 | [14 empty] | VV | 2 | 1 | True | 0 | ROZPOCET
| VV |  | 4+1 |  | 5 | [12 empty] | VV | 2 | 2 | True | 0 | ROZPOCET
| VV |  | . | [14 empty] | VV | 2 | 1 | True | 0 | ROZPOCET
| VV |  | . | [14 empty] | VV | 2 | 1 | True | 0 | ROZPOCET
| VV |  | PROSTAVĚNO | [14 empty] | VV | 2 | 1 | True | 0 | ROZPOCET
| VV |  | -1 |  | -1 | [12 empty] | VV | 2 | 2 | True | 0 | ROZPOCET
144 | M | 735155002A | Konvektor nadpodlažní výšky 230mm, délky 2000mm, šířky 180mm, opláštění ocel/mřížka AL stříbrná | kus | 2 |  | 0 |  |  | základní |  | 0 | 0.022 | 0.044 | 0 | 0 | 32 | M | 2 |  |  |  | ROZPOCET | 0 | 0 | 0 | 0 | 0 | 1 | 0 | 16 | -980741795
| VV |  | viz. D1.01.4a1 - 04, 05, 06, 07, 08, 09 | [14 empty] | VV | 2 | 1 | True | 0 | ROZPOCET
| VV |  | 2 |  | 2 | [12 empty] | VV | 2 | 2 | True | 1 | ROZPOCET
145 | M | 735155004A | Lavicový konvektor s deskou dub nadpodlažní výšky 300mm, délky 2000mm, šířky 260mm, opláštění ocel/mřížka AL stříbrná | kus | 2 |  | 0 |  |  | základní |  | 0 | 0.033 | 0.066 | 0 | 0 | 32 | M | 2 |  |  |  | ROZPOCET | 0 | 0 | 0 | 0 | 0 | 1 | 0 | 16 | -1586120064
| VV |  | viz. D1.01.4a1 - 04, 05, 06, 07, 08, 09 | [14 empty] | VV | 2 | 1 | True | 0 | ROZPOCET
| VV |  | 2 |  | 2 | [12 empty] | VV | 2 | 2 | True | 1 | ROZPOCET
146 | K | 735412262Z3 | Stojánková konzola, čistá podlaha | kus | 4 |  | 0 |  |  | základní |  | 0 | 0.0134 | 0.0536 | 0 | 0 | 16 | K | 2 |  |  |  | ROZPOCET | 0 | 0 | 0 | 0 | 0 | 1 | 0 | 16 | 51744138
| VV |  | viz. D1.01.4a1 - 04, 05, 06, 07, 08, 09 | [14 empty] | VV | 2 | 1 | True | 0 | ROZPOCET
| VV |  | 2+2 |  | 4 | [12 empty] | VV | 2 | 2 | True | 1 | ROZPOCET
163 | K | 735412_R01 | Svorné šroubení Cu potrubí pro napojení otopných těles, D+M | kus | 80 |  | 0 |  |  | základní |  | 0 | 0.005 | 0.4 | 0 | 0 | 16 | K | 2 |  |  |  | ROZPOCET | 0 | 0 | 0 | 0 | 0 | 1 | 0 | 16 | 852990195
147 | K | 735412262Z4 | Připojovací sada(termostatický ventil, hlavice, 2prodlužovací kusy) | kus | 4 |  | 0 |  |  | základní |  | 0 | 0.0134 | 0.0536 | 0 | 0 | 16 | K | 2 |  |  |  | ROZPOCET | 0 | 0 | 0 | 0 | 0 | 1 | 0 | 16 | -313789524
| VV |  | viz. D1.01.4a1 - 04, 05, 06, 07, 08, 09 | [14 empty] | VV | 2 | 1 | True | 0 | ROZPOCET
| VV |  | 2+2 |  | 4 | [12 empty] | VV | 2 | 2 | True | 1 | ROZPOCET
148 | K | 735419127A | Montáž konvektoru s osazením na konzoly na čistou podlahu, délka do 2940 mm | kus | 4 |  | 0 |  |  | základní |  | 0 | 0.00334 | 0.01336 | 0 | 0 | 16 | K | 2 |  |  |  | ROZPOCET | 0 | 0 | 0 | 0 | 0 | 1 | 0 | 16 | -1306142817
| VV |  | viz. D1.01.4a1 - 04, 05, 06, 07, 08, 09 | [14 empty] | VV | 2 | 1 | True | 0 | ROZPOCET
| VV |  | 2+2 |  | 4 | [12 empty] | VV | 2 | 2 | True | 1 | ROZPOCET
149 | K | 735111810 | Demontáž otopného tělesa litinového článkového | m2 | 197 |  | 0 | CS ÚRS 2022 01 |  | základní |  | 0 | 0 | 0 | 0.0238 | 4.6886 | 16 | K | 2 |  |  |  | ROZPOCET | 0 | 0 | 0 | 0 | 0 | 1 | 0 | 16 | 325876458
| VV |  | viz. D1.01.4a1 - 04, 05, 06, 07, 08, 09 | [14 empty] | VV | 2 | 1 | True | 0 | ROZPOCET
| VV |  | 201 |  | 201 | [12 empty] | VV | 2 | 2 | True | 0 | ROZPOCET
| VV |  | . | [14 empty] | VV | 2 | 1 | True | 0 | ROZPOCET
| VV |  | . | [14 empty] | VV | 2 | 1 | True | 0 | ROZPOCET
| VV |  | PROSTAVĚNO | [14 empty] | VV | 2 | 1 | True | 0 | ROZPOCET
| VV |  | -4 |  | -4 | [12 empty] | VV | 2 | 2 | True | 0 | ROZPOCET
150 | K | 735890802 | Přemístění demontovaného otopného tělesa vodorovně 100 m v objektech výšky přes 6 do 12 m | t | 1.85 |  | 0 | CS ÚRS 2022 01 |  | základní |  | 0 | 0 | 0 | 0 | 0 | 16 | K | 2 |  |  |  | ROZPOCET | 0 | 0 | 0 | 0 | 0 | 1 | 0 | 16 | -493905119
151 | K | 998735102 | Přesun hmot tonážní pro otopná tělesa v objektech v přes 6 do 12 m | t | 1.993 |  | 0 | CS ÚRS 2022 01 |  | základní |  | 0 | 0 | 0 | 0 | 0 | 16 | K | 2 |  |  |  | ROZPOCET | 0 | 0 | 0 | 0 | 0 | 1 | 0 | 16 | 311852287
| D | 783 | Dokončovací práce - nátěry |  |  |  | 0 |  |  |  |  | 0 |  | 0.0218 |  | 0 | 2 | D | 1 |  |  |  | ROZPOCET | [6 empty] | 0
152 | K | 783614651d1 | Základní antikorozní jednonásobný syntetický potrubí do DN 50 mm | m | 436 |  | 0 |  |  | základní |  | 0 | 2e-05 | 0.00872 | 0 | 0 | 16 | K | 2 |  |  |  | ROZPOCET | 0 | 0 | 0 | 0 | 0 | 1 | 0 | 16 | -419522225
| VV |  | viz. D1.01.4a1 - 04, 05, 06, 07, 08, 09 | [14 empty] | VV | 2 | 1 | True | 0 | ROZPOCET
| VV |  | 436 |  | 436 | [12 empty] | VV | 2 | 2 | True | 1 | ROZPOCET
153 | K | 783617611d1 | Krycí dvojnásobný syntetický nátěr potrubí do DN 50 mm | m | 436 |  | 0 |  |  | základní |  | 0 | 3e-05 | 0.01308 | 0 | 0 | 16 | K | 2 |  |  |  | ROZPOCET | 0 | 0 | 0 | 0 | 0 | 1 | 0 | 16 | -2008084140
| VV |  | viz. D1.01.4a1 - 04, 05, 06, 07, 08, 09 | [14 empty] | VV | 2 | 1 | True | 0 | ROZPOCET
| VV |  | 436 |  | 436 | [12 empty] | VV | 2 | 2 | True | 1 | ROZPOCET
| D | Ostatní | Ostatní |  |  |  | 0 |  |  |  |  | 0 |  | 0 |  | 0 | 4 | D | 1 |  |  |  | ROZPOCET | [6 empty] | 0
154 | K | 799-M01 | Doregulování hydrodinamických tlaků ( pro I.,II. a III. etapu) | kpl | 1 |  | 0 |  |  | základní |  | 0 | 0 | 0 | 0 | 0 | 4 | K | 2 |  |  |  | ROZPOCET | 0 | 0 | 0 | 0 | 0 | 1 | 0 | 4 | -72961028
| VV |  | viz. D1.01.4a1 - 04, 05, 06, 07, 08, 09 | [14 empty] | VV | 2 | 1 | True | 0 | ROZPOCET
| VV |  | 3 |  | 3 | [12 empty] | VV | 2 | 2 | True | 0 | ROZPOCET
| VV |  | . | [14 empty] | VV | 2 | 1 | True | 0 | ROZPOCET
| VV |  | . | [14 empty] | VV | 2 | 1 | True | 0 | ROZPOCET
| VV |  | PROSTAVĚNO | [14 empty] | VV | 2 | 1 | True | 0 | ROZPOCET
| VV |  | -2 |  | -2 | [12 empty] | VV | 2 | 2 | True | 0 | ROZPOCET
155 | K | 799-M03 | Uvedení do provozu ( pro I.,II. a III. etapu) | kpl | 1 |  | 0 |  |  | základní |  | 0 | 0 | 0 | 0 | 0 | 4 | K | 2 |  |  |  | ROZPOCET | 0 | 0 | 0 | 0 | 0 | 1 | 0 | 4 | -1045112031
| VV |  | viz. D1.01.4a1 - 04, 05, 06, 07, 08, 09 | [14 empty] | VV | 2 | 1 | True | 0 | ROZPOCET
| VV |  | 3 |  | 3 | [12 empty] | VV | 2 | 2 | True | 0 | ROZPOCET
| VV |  | . | [14 empty] | VV | 2 | 1 | True | 0 | ROZPOCET
| VV |  | . | [14 empty] | VV | 2 | 1 | True | 0 | ROZPOCET
| VV |  | PROSTAVĚNO | [14 empty] | VV | 2 | 1 | True | 0 | ROZPOCET
| VV |  | -2 |  | -2 | [12 empty] | VV | 2 | 2 | True | 0 | ROZPOCET
156 | K | 799-M04 | Napuštění a odvzdušnění soustavy ( pro I.,II. a III. etapu) | kpl | 1 |  | 0 |  |  | základní |  | 0 | 0 | 0 | 0 | 0 | 4 | K | 2 |  |  |  | ROZPOCET | 0 | 0 | 0 | 0 | 0 | 1 | 0 | 4 | 878446950
| VV |  | viz. D1.01.4a1 - 04, 05, 06, 07, 08, 09 | [14 empty] | VV | 2 | 1 | True | 0 | ROZPOCET
| VV |  | 3 |  | 3 | [12 empty] | VV | 2 | 2 | True | 0 | ROZPOCET
| VV |  | . | [14 empty] | VV | 2 | 1 | True | 0 | ROZPOCET
| VV |  | . | [14 empty] | VV | 2 | 1 | True | 0 | ROZPOCET
| VV |  | PROSTAVĚNO | [14 empty] | VV | 2 | 1 | True | 0 | ROZPOCET
| VV |  | -2 |  | -2 | [12 empty] | VV | 2 | 2 | True | 0 | ROZPOCET
157 | K | 799-M05 | Topná zkouška ( pro I.,II. a III. etapu) | kus | 1 |  | 0 |  |  | základní |  | 0 | 0 | 0 | 0 | 0 | 4 | K | 2 |  |  |  | ROZPOCET | 0 | 0 | 0 | 0 | 0 | 1 | 0 | 4 | 1700859950
| VV |  | viz. D1.01.4a1 - 04, 05, 06, 07, 08, 09 | [14 empty] | VV | 2 | 1 | True | 0 | ROZPOCET
| VV |  | 3 |  | 3 | [12 empty] | VV | 2 | 2 | True | 0 | ROZPOCET
| VV |  | . | [14 empty] | VV | 2 | 1 | True | 0 | ROZPOCET
| VV |  | . | [14 empty] | VV | 2 | 1 | True | 0 | ROZPOCET
| VV |  | PROSTAVĚNO | [14 empty] | VV | 2 | 1 | True | 0 | ROZPOCET
| VV |  | -2 |  | -2 | [12 empty] | VV | 2 | 2 | True | 0 | ROZPOCET
159 | K | 799-M08 | Vypuštění části topného systému ( pro I.,II. a III. etapu) | kpl | 1 |  | 0 |  |  | základní |  | 0 | 0 | 0 | 0 | 0 | 4 | K | 2 |  |  |  | ROZPOCET | 0 | 0 | 0 | 0 | 0 | 1 | 0 | 4 | 2046358426
| VV |  | viz. D1.01.4a1 - 04, 05, 06, 07, 08, 09 | [14 empty] | VV | 2 | 1 | True | 0 | ROZPOCET
| VV |  | 3 |  | 3 | [12 empty] | VV | 2 | 2 | True | 0 | ROZPOCET
| VV |  | . | [14 empty] | VV | 2 | 1 | True | 0 | ROZPOCET
| VV |  | . | [14 empty] | VV | 2 | 1 | True | 0 | ROZPOCET
| VV |  | PROSTAVĚNO | [14 empty] | VV | 2 | 1 | True | 0 | ROZPOCET
| VV |  | -2 |  | -2 | [12 empty] | VV | 2 | 2 | True | 0 | ROZPOCET
160 | K | 799-M11 | Zkoušky v prámci montážních prací ( pro I.,II. a III. etapu) | kpl | 1 |  | 0 |  |  | základní |  | 0 | 0 | 0 | 0 | 0 | 4 | K | 2 |  |  |  | ROZPOCET | 0 | 0 | 0 | 0 | 0 | 1 | 0 | 4 | 1257870434
| VV |  | viz. D1.01.4a1 - 04, 05, 06, 07, 08, 09 | [14 empty] | VV | 2 | 1 | True | 0 | ROZPOCET
| VV |  | 3 |  | 3 | [12 empty] | VV | 2 | 2 | True | 0 | ROZPOCET
| VV |  | . | [14 empty] | VV | 2 | 1 | True | 0 | ROZPOCET
| VV |  | . | [14 empty] | VV | 2 | 1 | True | 0 | ROZPOCET
| VV |  | PROSTAVĚNO | [14 empty] | VV | 2 | 1 | True | 0 | ROZPOCET
| VV |  | -2 |  | -2 | [12 empty] | VV | 2 | 2 | True | 0 | ROZPOCET
161 | K | 733D4 | Zednické výpomoci, přípomoci během transportu potrubí, koordinace vůdči ostatním profesím ( pro I.,II. a III. etapu) | kpl | 1 |  | 0 |  |  | základní |  | 0 | 0 | 0 | 0 | 0 | 16 | K | 2 |  |  |  | ROZPOCET | 0 | 0 | 0 | 0 | 0 | 1 | 0 | 16 | 1079245309
| VV |  | viz. D1.01.4a1 - 04, 05, 06, 07, 08, 09 | [14 empty] | VV | 2 | 1 | True | 0 | ROZPOCET
| VV |  | 3 |  | 3 | [12 empty] | VV | 2 | 2 | True | 0 | ROZPOCET
| VV |  | . | [14 empty] | VV | 2 | 1 | True | 0 | ROZPOCET
| VV |  | . | [14 empty] | VV | 2 | 1 | True | 0 | ROZPOCET
| VV |  | PROSTAVĚNO | [14 empty] | VV | 2 | 1 | True | 0 | ROZPOCET
| VV |  | -2 |  | -2 | [12 empty] | VV | 2 | 2 | True | 0 | ROZPOCET
| D | 99 | Přesuny hmot a suti |  |  |  | 0 |  |  |  |  | 0 |  | 0 |  | 0 | 1 | D | 1 |  |  |  | ROZPOCET | [6 empty] | 0
164 | K | 997013113 | Vnitrostaveništní doprava suti a vybouraných hmot pro budovy v přes 9 do 12 m s použitím mechanizace | t | 11.553 |  | 0 | CS ÚRS 2022 01 |  | základní |  | 0 | 0 | 0 | 0 | 0 | 4 | K | 2 |  |  |  | ROZPOCET | 0 | 0 | 0 | 0 | 0 | 1 | 0 | 4 | -1769845962
165 | K | 997013511 | Odvoz suti a vybouraných hmot z meziskládky na skládku do 1 km s naložením a se složením | t | 11.553 |  | 0 | CS ÚRS 2022 01 |  | základní |  | 0 | 0 | 0 | 0 | 0 | 4 | K | 2 |  |  |  | ROZPOCET | 0 | 0 | 0 | 0 | 0 | 1 | 0 | 4 | 1209382843
166 | K | 997013509 | Příplatek k odvozu suti a vybouraných hmot na skládku ZKD 1 km přes 1 km | t | 23.106 |  | 0 | CS ÚRS 2022 01 |  | základní |  | 0 | 0 | 0 | 0 | 0 | 4 | K | 2 |  |  |  | ROZPOCET | 0 | 0 | 0 | 0 | 0 | 1 | 0 | 4 | -34047047
| VV |  | 11,553*2 'Přepočtené koeficientem množství |  | 23.106 | [12 empty] | VV | 2 | 2 | False | 1 | ROZPOCET
168 | K | 997013631 | Poplatek za uložení na skládce (skládkovné) stavebního odpadu směsného kód odpadu 17 09 04 | t | 11.553 |  | 0 | CS ÚRS 2022 01 |  | základní |  | 0 | 0 | 0 | 0 | 0 | 4 | K | 2 |  |  |  | ROZPOCET | 0 | 0 | 0 | 0 | 0 | 1 | 0 | 4 | -1192969436

## D1_01_4a3 - Předávací sta...
{30b65c42-2f2b-4976-a5ef-6f4db0c8a0a5}
2
| KRYCÍ LIST SOUPISU PRACÍ | [7 empty] | v --- níže se nacházejí doplnkové a pomocné údaje k sestavám --- v | [8 empty] | False
Stavba:
Nemocnice Nové Město na Moravě - Rekonstrukce vstupního pavilonu - ČERPÁNÍ STAVBY
Objekt:
D1_01 - Vstupní objekt
Soupis:
D1_01_4a3 - Předávací stanice tepla - nukleární medicína
| KSO: |  |  |  |  | CC-CZ:
| Místo: |  | Nové Město na Moravě |  |  | Datum: | 2023-02-16
| Zadavatel: |  |  |  |  | IČ:
|  | Kraj Vysočina |  |  |  | DIČ:
| Uchazeč: |  |  |  |  | IČ: | Vyplň údaj
|  | Vyplň údaj |  |  |  | DIČ: | Vyplň údaj
| Projektant: |  |  |  |  | IČ:
|  | Atelier Penta v.o.s., Mrštíkova 12, Jihlava |  |  |  | DIČ:
| Zpracovatel: |  |  |  |  | IČ:
|  | Ing. Tůma |  |  |  | DIČ:
Poznámka:
| Cena bez DPH | [5 empty] | 0
|  |  | Základ daně |  |  | Sazba daně | Výše daně
| DPH | základní | 0 |  |  | 21% | 0
|  | snížená | 0 |  |  | 15% | 0
|  | zákl. přenesená | 0 |  |  | 21% | 0
|  | sníž. přenesená | 0 |  |  | 15% | 0
|  | nulová | 0 |  |  | 0% | 0
| Cena s DPH |  |  | v | CZK |  | 0
| Projektant |  |  | Zpracovatel
| Datum a podpis: |  | Razítko | Datum a podpis: |  |  | Razítko
| Objednavatel |  |  | Uchazeč
| Datum a podpis: |  | Razítko | Datum a podpis: |  |  | Razítko
REKAPITULACE ČLENĚNÍ SOUPISU PRACÍ
Stavba:
Nemocnice Nové Město na Moravě - Rekonstrukce vstupního pavilonu - ČERPÁNÍ STAVBY
Objekt:
D1_01 - Vstupní objekt
Soupis:
D1_01_4a3 - Předávací stanice tepla - nukleární medicína
Místo: |  |  | Nové Město na Moravě |  |  | Datum: | 2023-02-16
Zadavatel: |  |  | Kraj Vysočina |  |  | Projektant: | Atelier Penta v.o.s., Mrštíkova 12, Jihlava
Uchazeč: |  |  | Vyplň údaj |  |  | Zpracovatel: | Ing. Tůma
Kód dílu - Popis | [6 empty] | Cena celkem [CZK]
Náklady ze soupisu prací | [6 empty] | 0 | [11 empty] | -1
| PSV - Práce a dodávky PSV | [5 empty] | 0
| 732 - Ústřední vytápění - strojovny | [5 empty] | 0
| 733 - Ústřední vytápění - rozvodné potrubí | [5 empty] | 0
| 734 - Ústřední vytápění - armatury | [5 empty] | 0
| 735 - Ústřední vytápění - otopná tělesa | [5 empty] | 0
| 783 - Dokončovací práce - nátěry | [5 empty] | 0
| 713 - Izolace tepelné | [5 empty] | 0
| Z - Zámečnické výrobky | [5 empty] | 0
| Ostatní - Ostatní | [5 empty] | 0
SOUPIS PRACÍ
Stavba:
Nemocnice Nové Město na Moravě - Rekonstrukce vstupního pavilonu - ČERPÁNÍ STAVBY
Objekt:
D1_01 - Vstupní objekt
Soupis:
D1_01_4a3 - Předávací stanice tepla - nukleární medicína
Místo: |  |  | Nové Město na Moravě |  |  | Datum: | 2023-02-16
Zadavatel: |  |  | Kraj Vysočina |  |  | Projektant: | Atelier Penta v.o.s., Mrštíkova 12, Jihlava
Uchazeč: |  |  | Vyplň údaj |  |  | Zpracovatel: | Ing. Tůma
PČ | Typ | Kód | Popis | MJ | Množství | J.cena [CZK] | Cena celkem [CZK] | Cenová soustava |  | DPH | J. Nh [h] | Nh celkem [h] | J. hmotnost [t] | Hmotnost celkem [t] | J. suť [t] | Suť Celkem [t]
Náklady soupisu celkem | [6 empty] | 0 |  |  |  |  | 0 |  | 0.47842 |  | 0.51443 |  | D | -1 | [10 empty] | 0
| D | PSV | Práce a dodávky PSV |  |  |  | 0 |  |  |  |  | 0 |  | 0.47842 |  | 0.51443 | 2 | D | 0 |  |  |  | ROZPOCET | [6 empty] | 0
| D | 732 | Ústřední vytápění - strojovny |  |  |  | 0 |  |  |  |  | 0 |  | 0.0101 |  | 0.009 | 2 | D | 1 |  |  |  | ROZPOCET | [6 empty] | 0
1 | K | 732420811 | Demontáž čerpadla oběhového spirálního DN 25 | kus | 2 |  | 0 | CS ÚRS 2022 01 |  | základní |  | 0 | 7e-05 | 0.00014 | 0.0045 | 0.009 | 16 | K | 2 |  |  |  | ROZPOCET | 0 | 0 | 0 | 0 | 0 | 1 | 0 | 16 | -1181719742
| VV |  | 2 |  | 2 | [12 empty] | VV | 2 | 2 | True | 1 | ROZPOCET
2 | K | 732890801 | Přesun demontovaných strojoven vodorovně 100 m v objektech v do 6 m | t | 0.01 |  | 0 | CS ÚRS 2022 01 |  | základní |  | 0 | 0 | 0 | 0 | 0 | 16 | K | 2 |  |  |  | ROZPOCET | 0 | 0 | 0 | 0 | 0 | 1 | 0 | 16 | 1443063595
| VV |  | 0,01 |  | 0.01 | [12 empty] | VV | 2 | 2 | True | 1 | ROZPOCET
3 | K | 732429212 | Montáž čerpadla oběhového mokroběžného závitového DN 25 | soubor | 2 |  | 0 | CS ÚRS 2022 01 |  | základní |  | 0 | 0.00068 | 0.00136 | 0 | 0 | 16 | K | 2 |  |  |  | ROZPOCET | 0 | 0 | 0 | 0 | 0 | 1 | 0 | 16 | -561571888
| VV |  | Viz. výkres: D1.01.4a3-04, D1.01.4a3-05, D1.01.4a3-06 | [14 empty] | VV | 2 | 1 | True | 0 | ROZPOCET
| VV |  | 2 |  | 2 | [12 empty] | VV | 2 | 2 | True | 1 | ROZPOCET
4 | M | 42611201R | čerpadlo oběhové teplovodní závitové 25/0,5-4 pro vytápění, výtlak 4m, Qmax 6m3/h, PN 10, T 110°C, z výroby vybavena externími řídícími vstupy pro dálkovou regulaci dle požadované hodnoty externího snímače tlakové diference | kus | 2 |  | 0 |  |  | základní |  | 0 | 0.0043 | 0.0086 | 0 | 0 | 32 | M | 2 |  |  |  | ROZPOCET | 0 | 0 | 0 | 0 | 0 | 1 | 0 | 16 | 63619479
| VV |  | 2 |  | 2 | [12 empty] | VV | 2 | 2 | True | 1 | ROZPOCET
5 | K | 998732101 | Přesun hmot tonážní pro strojovny v objektech v do 6 m | t | 0.01 |  | 0 | CS ÚRS 2022 01 |  | základní |  | 0 | 0 | 0 | 0 | 0 | 16 | K | 2 |  |  |  | ROZPOCET | 0 | 0 | 0 | 0 | 0 | 1 | 0 | 16 | 599841208
| D | 733 | Ústřední vytápění - rozvodné potrubí |  |  |  | 0 |  |  |  |  | 0 |  | 0.27195 |  | 0.23592 | 2 | D | 1 |  |  |  | ROZPOCET | [6 empty] | 0
6 | K | 733110803 | Demontáž potrubí ocelového závitového DN do 15 | m | 12 |  | 0 | CS ÚRS 2022 01 |  | základní |  | 0 | 2e-05 | 0.00024 | 0.001 | 0.012 | 16 | K | 2 |  |  |  | ROZPOCET | 0 | 0 | 0 | 0 | 0 | 1 | 0 | 16 | -163369733
| VV |  | 12 |  | 12 | [12 empty] | VV | 2 | 2 | True | 1 | ROZPOCET
7 | K | 733110806 | Demontáž potrubí ocelového závitového DN přes 15 do 32 | m | 60 |  | 0 | CS ÚRS 2022 01 |  | základní |  | 0 | 2e-05 | 0.0012 | 0.0032 | 0.192 | 16 | K | 2 |  |  |  | ROZPOCET | 0 | 0 | 0 | 0 | 0 | 1 | 0 | 16 | -1522144710
| VV |  | 60 |  | 60 | [12 empty] | VV | 2 | 2 | True | 1 | ROZPOCET
8 | K | 733110808 | Demontáž potrubí ocelového závitového DN přes 32 do 50 | m | 6 |  | 0 | CS ÚRS 2022 01 |  | základní |  | 0 | 5e-05 | 0.0003 | 0.00532 | 0.03192 | 16 | K | 2 |  |  |  | ROZPOCET | 0 | 0 | 0 | 0 | 0 | 1 | 0 | 16 | 1345635305
| VV |  | 6 |  | 6 | [12 empty] | VV | 2 | 2 | True | 1 | ROZPOCET
9 | K | 733890801 | Přemístění potrubí demontovaného vodorovně do 100 m v objektech v do 6 m | t | 0.236 |  | 0 | CS ÚRS 2022 01 |  | základní |  | 0 | 0 | 0 | 0 | 0 | 16 | K | 2 |  |  |  | ROZPOCET | 0 | 0 | 0 | 0 | 0 | 1 | 0 | 16 | 1216597986
| VV |  | 0,236 |  | 0.236 | [12 empty] | VV | 2 | 2 | True | 1 | ROZPOCET
10 | K | 733111115 | Potrubí ocelové závitové černé bezešvé běžné v kotelnách nebo strojovnách DN 25 | m | 39 |  | 0 | CS ÚRS 2022 01 |  | základní |  | 0 | 0.00296 | 0.11544 | 0 | 0 | 16 | K | 2 |  |  |  | ROZPOCET | 0 | 0 | 0 | 0 | 0 | 1 | 0 | 16 | 347253932
| VV |  | Viz. výkres: D1.01.4a3-04, D1.01.4a3-05, D1.01.4a3-06 | [14 empty] | VV | 2 | 1 | True | 0 | ROZPOCET
| VV |  | 39 |  | 39 | [12 empty] | VV | 2 | 2 | True | 1 | ROZPOCET
11 | K | 733111117 | Potrubí ocelové závitové černé bezešvé běžné v kotelnách nebo strojovnách DN 40 | m | 3 |  | 0 | CS ÚRS 2022 01 |  | základní |  | 0 | 0.0044 | 0.0132 | 0 | 0 | 16 | K | 2 |  |  |  | ROZPOCET | 0 | 0 | 0 | 0 | 0 | 1 | 0 | 16 | 168635676
| VV |  | Viz. výkres: D1.01.4a3-04, D1.01.4a3-05, D1.01.4a3-06 | [14 empty] | VV | 2 | 1 | True | 0 | ROZPOCET
| VV |  | 3 |  | 3 | [12 empty] | VV | 2 | 2 | True | 1 | ROZPOCET
12 | K | 733111118 | Potrubí ocelové závitové černé bezešvé běžné v kotelnách nebo strojovnách DN 50 | m | 18 |  | 0 | CS ÚRS 2022 01 |  | základní |  | 0 | 0.00629 | 0.11322 | 0 | 0 | 16 | K | 2 |  |  |  | ROZPOCET | 0 | 0 | 0 | 0 | 0 | 1 | 0 | 16 | -1478411592
| VV |  | Viz. výkres: D1.01.4a3-04, D1.01.4a3-05, D1.01.4a3-06 | [14 empty] | VV | 2 | 1 | True | 0 | ROZPOCET
| VV |  | 18 |  | 18 | [12 empty] | VV | 2 | 2 | True | 1 | ROZPOCET
13 | K | 733111122 | Potrubí ocelové závitové černé bezešvé běžné středotlaké DN 10 | m | 27 |  | 0 | CS ÚRS 2022 01 |  | základní |  | 0 | 0.00105 | 0.02835 | 0 | 0 | 16 | K | 2 |  |  |  | ROZPOCET | 0 | 0 | 0 | 0 | 0 | 1 | 0 | 16 | 1282997643
| VV |  | Viz. výkres: D1.01.4a3-04, D1.01.4a3-05, D1.01.4a3-06 | [14 empty] | VV | 2 | 1 | True | 0 | ROZPOCET
| VV |  | 27 |  | 27 | [12 empty] | VV | 2 | 2 | True | 1 | ROZPOCET
14 | K | 733190107 | Zkouška těsnosti potrubí ocelové závitové DN do 40 | m | 69 |  | 0 | CS ÚRS 2022 01 |  | základní |  | 0 | 0 | 0 | 0 | 0 | 16 | K | 2 |  |  |  | ROZPOCET | 0 | 0 | 0 | 0 | 0 | 1 | 0 | 16 | 392929058
| VV |  | Viz. výkres: D1.01.4a3-04, D1.01.4a3-05, D1.01.4a3-06 | [14 empty] | VV | 2 | 1 | True | 0 | ROZPOCET
| VV |  | 27+39+3 |  | 69 | [12 empty] | VV | 2 | 2 | True | 1 | ROZPOCET
15 | K | 733190108 | Zkouška těsnosti potrubí ocelové závitové DN přes 40 do 50 | m | 18 |  | 0 | CS ÚRS 2022 01 |  | základní |  | 0 | 0 | 0 | 0 | 0 | 16 | K | 2 |  |  |  | ROZPOCET | 0 | 0 | 0 | 0 | 0 | 1 | 0 | 16 | -2007298623
| VV |  | Viz. výkres: D1.01.4a3-04, D1.01.4a3-05, D1.01.4a3-06 | [14 empty] | VV | 2 | 1 | True | 0 | ROZPOCET
| VV |  | 18 |  | 18 | [12 empty] | VV | 2 | 2 | True | 1 | ROZPOCET
16 | K | 998733101 | Přesun hmot tonážní pro rozvody potrubí v objektech v do 6 m | t | 0.272 |  | 0 | CS ÚRS 2022 01 |  | základní |  | 0 | 0 | 0 | 0 | 0 | 16 | K | 2 |  |  |  | ROZPOCET | 0 | 0 | 0 | 0 | 0 | 1 | 0 | 16 | 118839652
| D | 734 | Ústřední vytápění - armatury |  |  |  | 0 |  |  |  |  | 0 |  | 0.02662 |  | 0.02312 | 2 | D | 1 |  |  |  | ROZPOCET | [6 empty] | 0
17 | K | 734200811 | Demontáž armatury závitové s jedním závitem přes G 1/2 do G 1/2 | kus | 4 |  | 0 | CS ÚRS 2022 01 |  | základní |  | 0 | 4e-05 | 0.00016 | 0.00045 | 0.0018 | 16 | K | 2 |  |  |  | ROZPOCET | 0 | 0 | 0 | 0 | 0 | 1 | 0 | 16 | 911460164
| VV |  | 4 |  | 4 | [12 empty] | VV | 2 | 2 | True | 1 | ROZPOCET
18 | K | 734200822 | Demontáž armatury závitové se dvěma závity přes G 1/2 do G 1 | kus | 6 |  | 0 | CS ÚRS 2022 01 |  | základní |  | 0 | 0.00013 | 0.00078 | 0.0011 | 0.0066 | 16 | K | 2 |  |  |  | ROZPOCET | 0 | 0 | 0 | 0 | 0 | 1 | 0 | 16 | -1405900223
| VV |  | 6 |  | 6 | [12 empty] | VV | 2 | 2 | True | 1 | ROZPOCET
19 | K | 734200824 | Demontáž armatury závitové se dvěma závitypřes G 6/4 do G 2 | kus | 3 |  | 0 | CS ÚRS 2022 01 |  | základní |  | 0 | 0.00021 | 0.00063 | 0.0035 | 0.0105 | 16 | K | 2 |  |  |  | ROZPOCET | 0 | 0 | 0 | 0 | 0 | 1 | 0 | 16 | 1514809792
| VV |  | 3 |  | 3 | [12 empty] | VV | 2 | 2 | True | 1 | ROZPOCET
20 | K | 734200832 | Demontáž armatury závitové se třemi závity přes G 1/2 do G 1 | kus | 2 |  | 0 | CS ÚRS 2022 01 |  | základní |  | 0 | 9e-05 | 0.00018 | 0.00151 | 0.00302 | 16 | K | 2 |  |  |  | ROZPOCET | 0 | 0 | 0 | 0 | 0 | 1 | 0 | 16 | -2045890049
| VV |  | 2 |  | 2 | [12 empty] | VV | 2 | 2 | True | 1 | ROZPOCET
21 | K | 734410811 | Demontáž teploměru přímého nebo rohového s ochranným pouzdrem | kus | 3 |  | 0 | CS ÚRS 2022 01 |  | základní |  | 0 | 1e-05 | 3e-05 | 0.0004 | 0.0012 | 16 | K | 2 |  |  |  | ROZPOCET | 0 | 0 | 0 | 0 | 0 | 1 | 0 | 16 | -715631463
| VV |  | 3 |  | 3 | [12 empty] | VV | 2 | 2 | True | 1 | ROZPOCET
22 | K | 734890801 | Přemístění demontovaných armatur vodorovně do 100 m v objektech v do 6 m | t | 0.002 |  | 0 | CS ÚRS 2022 01 |  | základní |  | 0 | 0 | 0 | 0 | 0 | 16 | K | 2 |  |  |  | ROZPOCET | 0 | 0 | 0 | 0 | 0 | 1 | 0 | 16 | 1007744898
| VV |  | 0,002 |  | 0.002 | [12 empty] | VV | 2 | 2 | True | 1 | ROZPOCET
23 | K | 734209117 | Montáž armatury závitové s dvěma závity G 6/4 | kus | 2 |  | 0 | CS ÚRS 2022 01 |  | základní |  | 0 | 0.00024 | 0.00048 | 0 | 0 | 16 | K | 2 |  |  |  | ROZPOCET | 0 | 0 | 0 | 0 | 0 | 1 | 0 | 16 | -254082618
| VV |  | Viz. výkres: D1.01.4a3-04, D1.01.4a3-05, D1.01.4a3-06 | [14 empty] | VV | 2 | 1 | True | 0 | ROZPOCET
| VV |  | 2 |  | 2 | [12 empty] | VV | 2 | 2 | True | 1 | ROZPOCET
24 | M | 55128R40 | ventil vyvažovací přímý DN40, PN25, T 120°C, Kvs= 19,20 | kus | 1 |  | 0 |  |  | základní |  | 0 | 0.00097 | 0.00097 | 0 | 0 | 32 | M | 2 |  |  |  | ROZPOCET | 0 | 0 | 0 | 0 | 0 | 1 | 0 | 16 | -850488164
| VV |  | 1 |  | 1 | [12 empty] | VV | 2 | 2 | True | 1 | ROZPOCET
25 | M | 55129R40 | regulátor tlakové diference DN40, PN16, T 120°C, rozsah nastavení 10-40 kPa | kus | 1 |  | 0 |  |  | základní |  | 0 | 0.00097 | 0.00097 | 0 | 0 | 32 | M | 2 |  |  |  | ROZPOCET | 0 | 0 | 0 | 0 | 0 | 1 | 0 | 16 | 1504995312
| VV |  | 1 |  | 1 | [12 empty] | VV | 2 | 2 | True | 1 | ROZPOCET
26 | K | 734209118 | Montáž armatury závitové s dvěma závity G 2 | kus | 1 |  | 0 | CS ÚRS 2022 01 |  | základní |  | 0 | 0.00033 | 0.00033 | 0 | 0 | 16 | K | 2 |  |  |  | ROZPOCET | 0 | 0 | 0 | 0 | 0 | 1 | 0 | 16 | -24906536
| VV |  | Viz. výkres: D1.01.4a3-04, D1.01.4a3-05, D1.01.4a3-06 | [14 empty] | VV | 2 | 1 | True | 0 | ROZPOCET
| VV |  | 1 |  | 1 | [12 empty] | VV | 2 | 2 | True | 1 | ROZPOCET
27 | M | 55122R050 | Filtr závitový přímý G 2 PN 16 do 130°C s vnitřními závity, s integrovaným magnetem | kus | 1 |  | 0 |  |  | základní |  | 0 | 0.00074 | 0.00074 | 0 | 0 | 32 | M | 2 |  |  |  | ROZPOCET | 0 | 0 | 0 | 0 | 0 | 1 | 0 | 16 | -904291092
| VV |  | 1 |  | 1 | [12 empty] | VV | 2 | 2 | True | 1 | ROZPOCET
28 | K | 734209123R | Montáž armatury závitové s třemi závity G 1/2, 3-cestný regulační ventil | kus | 2 |  | 0 |  |  | základní |  | 0 | 0.00012 | 0.00024 | 0 | 0 | 16 | K | 2 |  |  |  | ROZPOCET | 0 | 0 | 0 | 0 | 0 | 1 | 0 | 16 | 1490439767
| VV |  | Viz. výkres: D1.01.4a3-04, D1.01.4a3-05, D1.01.4a3-06 | [14 empty] | VV | 2 | 1 | True | 0 | ROZPOCET
| VV |  | 2 |  | 2 | [12 empty] | VV | 2 | 2 | True | 1 | ROZPOCET
29 | K | 734211120 | Ventil závitový odvzdušňovací G 1/2 PN 14 do 120°C automatický | kus | 6 |  | 0 | CS ÚRS 2022 01 |  | základní |  | 0 | 0.00024 | 0.00144 | 0 | 0 | 16 | K | 2 |  |  |  | ROZPOCET | 0 | 0 | 0 | 0 | 0 | 1 | 0 | 16 | -194615416
| VV |  | Viz. výkres: D1.01.4a3-04, D1.01.4a3-05, D1.01.4a3-06 | [14 empty] | VV | 2 | 1 | True | 0 | ROZPOCET
| VV |  | 6 |  | 6 | [12 empty] | VV | 2 | 2 | True | 1 | ROZPOCET
30 | K | 734242414 | Ventil závitový zpětný přímý G 1 PN 16 do 110°C | kus | 2 |  | 0 | CS ÚRS 2022 01 |  | základní |  | 0 | 0.00053 | 0.00106 | 0 | 0 | 16 | K | 2 |  |  |  | ROZPOCET | 0 | 0 | 0 | 0 | 0 | 1 | 0 | 16 | -2055571583
| VV |  | Viz. výkres: D1.01.4a3-04, D1.01.4a3-05, D1.01.4a3-06 | [14 empty] | VV | 2 | 1 | True | 0 | ROZPOCET
| VV |  | 2 |  | 2 | [12 empty] | VV | 2 | 2 | True | 1 | ROZPOCET
31 | K | 734291123 | Kohout plnící a vypouštěcí G 1/2 PN 10 do 90°C závitový | kus | 6 |  | 0 | CS ÚRS 2022 01 |  | základní |  | 0 | 0.00022 | 0.00132 | 0 | 0 | 16 | K | 2 |  |  |  | ROZPOCET | 0 | 0 | 0 | 0 | 0 | 1 | 0 | 16 | -908651152
| VV |  | Viz. výkres: D1.01.4a3-04, D1.01.4a3-05, D1.01.4a3-06 | [14 empty] | VV | 2 | 1 | True | 0 | ROZPOCET
| VV |  | 6 |  | 6 | [12 empty] | VV | 2 | 2 | True | 1 | ROZPOCET
32 | K | 734292712 | Kohout kulový přímý G 3/8 PN 42 do 185°C vnitřní závit | kus | 8 |  | 0 | CS ÚRS 2022 01 |  | základní |  | 0 | 0.00016 | 0.00128 | 0 | 0 | 16 | K | 2 |  |  |  | ROZPOCET | 0 | 0 | 0 | 0 | 0 | 1 | 0 | 16 | 1113290882
| VV |  | Viz. výkres: D1.01.4a3-04, D1.01.4a3-05, D1.01.4a3-06 | [14 empty] | VV | 2 | 1 | True | 0 | ROZPOCET
| VV |  | 8 |  | 8 | [12 empty] | VV | 2 | 2 | True | 1 | ROZPOCET
33 | K | 734292713 | Kohout kulový přímý G 1/2 PN 42 do 185°C vnitřní závit | kus | 6 |  | 0 | CS ÚRS 2022 01 |  | základní |  | 0 | 0.00021 | 0.00126 | 0 | 0 | 16 | K | 2 |  |  |  | ROZPOCET | 0 | 0 | 0 | 0 | 0 | 1 | 0 | 16 | -1063902176
| VV |  | Viz. výkres: D1.01.4a3-04, D1.01.4a3-05, D1.01.4a3-06 | [14 empty] | VV | 2 | 1 | True | 0 | ROZPOCET
| VV |  | 6 |  | 6 | [12 empty] | VV | 2 | 2 | True | 1 | ROZPOCET
34 | K | 734292715 | Kohout kulový přímý G 1 PN 42 do 185°C vnitřní závit | kus | 10 |  | 0 | CS ÚRS 2022 01 |  | základní |  | 0 | 0.0005 | 0.005 | 0 | 0 | 16 | K | 2 |  |  |  | ROZPOCET | 0 | 0 | 0 | 0 | 0 | 1 | 0 | 16 | 1366702953
| VV |  | Viz. výkres: D1.01.4a3-04, D1.01.4a3-05, D1.01.4a3-06 | [14 empty] | VV | 2 | 1 | True | 0 | ROZPOCET
| VV |  | 10 |  | 10 | [12 empty] | VV | 2 | 2 | True | 1 | ROZPOCET
35 | K | 734292718 | Kohout kulový přímý G 2 PN 42 do 185°C vnitřní závit | kus | 2 |  | 0 | CS ÚRS 2022 01 |  | základní |  | 0 | 0.00168 | 0.00336 | 0 | 0 | 16 | K | 2 |  |  |  | ROZPOCET | 0 | 0 | 0 | 0 | 0 | 1 | 0 | 16 | -175704182
| VV |  | Viz. výkres: D1.01.4a3-04, D1.01.4a3-05, D1.01.4a3-06 | [14 empty] | VV | 2 | 1 | True | 0 | ROZPOCET
| VV |  | 2 |  | 2 | [12 empty] | VV | 2 | 2 | True | 1 | ROZPOCET
36 | K | 734209113 | Montáž armatury závitové s dvěma závity G 1/2 | kus | 1 |  | 0 | CS ÚRS 2022 01 |  | základní |  | 0 | 8e-05 | 8e-05 | 0 | 0 | 16 | K | 2 |  |  |  | ROZPOCET | 0 | 0 | 0 | 0 | 0 | 1 | 0 | 16 | -519757662
| VV |  | a | [14 empty] | VV | 2 | 1 | True | 0 | ROZPOCET
| VV |  | 1 |  | 1 | [12 empty] | VV | 2 | 2 | True | 1 | ROZPOCET
37 | M | 551213R015 | Ultrazvukový kompaktní měřič tepla Q=1,5m3/h, DN15, PN16, závitové připojení | kus | 1 |  | 0 |  |  | základní |  | 0 | 0.00019 | 0.00019 | 0 | 0 | 32 | M | 2 |  |  |  | ROZPOCET | 0 | 0 | 0 | 0 | 0 | 1 | 0 | 16 | -1148649386
| VV |  | Viz. výkres: D1.01.4a2-04, D1.01.4a2-05, D1.01.4a2-06, D1.01.4a2-07 | [14 empty] | VV | 2 | 1 | True | 0 | ROZPOCET
| VV |  | 1 |  | 1 | [12 empty] | VV | 2 | 2 | True | 1 | ROZPOCET
38 | K | 734411101 | Teploměr technický s pevným stonkem a jímkou zadní připojení průměr 63 mm délky 50 mm | kus | 6 |  | 0 | CS ÚRS 2022 01 |  | základní |  | 0 | 0.00053 | 0.00318 | 0 | 0 | 16 | K | 2 |  |  |  | ROZPOCET | 0 | 0 | 0 | 0 | 0 | 1 | 0 | 16 | -1732065571
| VV |  | Viz. výkres: D1.01.4a3-04, D1.01.4a3-05, D1.01.4a3-06 | [14 empty] | VV | 2 | 1 | True | 0 | ROZPOCET
| VV |  | 6 |  | 6 | [12 empty] | VV | 2 | 2 | True | 1 | ROZPOCET
39 | K | 734421102R | Tlakoměr s pevným stonkem a zpětnou klapkou tlak 0-6 bar průměr 63 mm spodní připojení | kus | 2 |  | 0 |  |  | základní |  | 0 | 0.00147 | 0.00294 | 0 | 0 | 16 | K | 2 |  |  |  | ROZPOCET | 0 | 0 | 0 | 0 | 0 | 1 | 0 | 16 | -1572361739
| VV |  | Viz. výkres: D1.01.4a3-04, D1.01.4a3-05, D1.01.4a3-06 | [14 empty] | VV | 2 | 1 | True | 0 | ROZPOCET
| VV |  | 2 |  | 2 | [12 empty] | VV | 2 | 2 | True | 1 | ROZPOCET
40 | K | 998734101 | Přesun hmot tonážní pro armatury v objektech v do 6 m | t | 0.027 |  | 0 | CS ÚRS 2022 01 |  | základní |  | 0 | 0 | 0 | 0 | 0 | 16 | K | 2 |  |  |  | ROZPOCET | 0 | 0 | 0 | 0 | 0 | 1 | 0 | 16 | -1913357798
| D | 735 | Ústřední vytápění - otopná tělesa |  |  |  | 0 |  |  |  |  | 0 |  | 0.003406 |  | 0.04584 | 2 | D | 1 |  |  |  | ROZPOCET | [6 empty] | 0
41 | K | 735111810 | Demontáž otopného tělesa litinového článkového | m2 | 1.8 |  | 0 | CS ÚRS 2022 01 |  | základní |  | 0 | 0 | 0 | 0.0238 | 0.04284 | 16 | K | 2 |  |  |  | ROZPOCET | 0 | 0 | 0 | 0 | 0 | 1 | 0 | 16 | 1224353050
| VV |  | 1,8 |  | 1.8 | [12 empty] | VV | 2 | 2 | True | 1 | ROZPOCET
42 | K | 735291800 | Demontáž konzoly nebo držáku otopných těles, registrů nebo konvektorů do odpadu | kus | 4 |  | 0 | CS ÚRS 2022 01 |  | základní |  | 0 | 1e-05 | 4e-05 | 0.00075 | 0.003 | 16 | K | 2 |  |  |  | ROZPOCET | 0 | 0 | 0 | 0 | 0 | 1 | 0 | 16 | 192199532
| VV |  | 4 |  | 4 | [12 empty] | VV | 2 | 2 | True | 1 | ROZPOCET
43 | K | 735890801 | Přemístění demontovaného otopného tělesa vodorovně 100 m v objektech výšky do 6 m | t | 0.046 |  | 0 | CS ÚRS 2022 01 |  | základní |  | 0 | 0 | 0 | 0 | 0 | 16 | K | 2 |  |  |  | ROZPOCET | 0 | 0 | 0 | 0 | 0 | 1 | 0 | 16 | 871566051
| VV |  | 0,046 |  | 0.046 | [12 empty] | VV | 2 | 2 | True | 1 | ROZPOCET
44 | K | 735191914 | Montáž otopných těles sestavených z použitých článků litinových | m2 | 1.8 |  | 0 | CS ÚRS 2022 01 |  | základní |  | 0 | 0.00187 | 0.003366 | 0 | 0 | 16 | K | 2 |  |  |  | ROZPOCET | 0 | 0 | 0 | 0 | 0 | 1 | 0 | 16 | -658613217
| VV |  | Viz. výkres: D1.01.4a3-04, D1.01.4a3-05, D1.01.4a3-06 | [14 empty] | VV | 2 | 1 | True | 0 | ROZPOCET
| VV |  | 1,8 |  | 1.8 | [12 empty] | VV | 2 | 2 | True | 1 | ROZPOCET
45 | K | 998735101 | Přesun hmot tonážní pro otopná tělesa v objektech v do 6 m | t | 0.003 |  | 0 | CS ÚRS 2022 01 |  | základní |  | 0 | 0 | 0 | 0 | 0 | 16 | K | 2 |  |  |  | ROZPOCET | 0 | 0 | 0 | 0 | 0 | 1 | 0 | 16 | 1116294528
| D | 783 | Dokončovací práce - nátěry |  |  |  | 0 |  |  |  |  | 0 |  | 0.0045 |  | 0 | 2 | D | 1 |  |  |  | ROZPOCET | [6 empty] | 0
46 | K | 783425_R1 | Nátěry syntetické potrubí do DN 50 barva dražší základní antikorozní | m | 60 |  | 0 |  |  | základní |  | 0 | 3e-05 | 0.0018 | 0 | 0 | 16 | K | 2 |  |  |  | ROZPOCET | 0 | 0 | 0 | 0 | 0 | 1 | 0 | 16 | 1013875177
| VV |  | Viz. výkres: D1.01.4a3-04, D1.01.4a3-05, D1.01.4a3-06 | [14 empty] | VV | 2 | 1 | True | 0 | ROZPOCET
| VV |  | 18+3+39 |  | 60 | [12 empty] | VV | 2 | 2 | True | 1 | ROZPOCET
47 | K | 783496422R | Emailový syntetický nátěr potrubí do DN 50 mm, 1x antikorozní a 2x email | m | 27 |  | 0 |  |  | základní |  | 0 | 0.0001 | 0.0027 | 0 | 0 | 16 | K | 2 |  |  |  | ROZPOCET | 0 | 0 | 0 | 0 | 0 | 1 | 0 | 16 | -781274691
| VV |  | Viz. výkres: D1.01.4a3-04, D1.01.4a3-05, D1.01.4a3-06 | [14 empty] | VV | 2 | 1 | True | 0 | ROZPOCET
| VV |  | 27 |  | 27 | [12 empty] | VV | 2 | 2 | True | 1 | ROZPOCET
| D | 713 | Izolace tepelné |  |  |  | 0 |  |  |  |  | 0 |  | 0.12784 |  | 0.198 | 2 | D | 1 |  |  |  | ROZPOCET | [6 empty] | 0
48 | K | 7134108R10 | Odstanění izolace tepelné potrubí pásy nebo rohožemi s AL fólií staženými drátem tl do 50 mm | m | 66 |  | 0 |  |  | základní |  | 0 | 0 | 0 | 0.003 | 0.198 | 16 | K | 2 |  |  |  | ROZPOCET | 0 | 0 | 0 | 0 | 0 | 1 | 0 | 16 | -80105625
| VV |  | 60+6 |  | 66 | [12 empty] | VV | 2 | 2 | True | 1 | ROZPOCET
49 | K | 9987130R1 | Přemístění demontované tepelné izolace v objektech v do 12 m | t | 0.2 |  | 0 |  |  | základní |  | 0 | 0 | 0 | 0 | 0 | 16 | K | 2 |  |  |  | ROZPOCET | 0 | 0 | 0 | 0 | 0 | 1 | 0 | 16 | -284030115
| VV |  | 0,2 |  | 0.2 | [12 empty] | VV | 2 | 2 | True | 1 | ROZPOCET
50 | K | 713463311 | Montáž izolace tepelné potrubí potrubními pouzdry s Al fólií s přesahem Al páskou 1x D do 50 mm | m | 42 |  | 0 | CS ÚRS 2022 01 |  | základní |  | 0 | 9e-05 | 0.00378 | 0 | 0 | 16 | K | 2 |  |  |  | ROZPOCET | 0 | 0 | 0 | 0 | 0 | 1 | 0 | 16 | -2137172985
| VV |  | Viz. výkres: D1.01.4a3-04, D1.01.4a3-05, D1.01.4a3-06 | [14 empty] | VV | 2 | 1 | True | 0 | ROZPOCET
| VV |  | 39+3 |  | 42 | [12 empty] | VV | 2 | 2 | True | 1 | ROZPOCET
51 | M | 63154R435 | pouzdro potrubní izolační z minerální vlny s Al fólií, d/tl 35/40 mm | m | 39 |  | 0 |  |  | základní |  | 0 | 0.001 | 0.039 | 0 | 0 | 32 | M | 2 |  |  |  | ROZPOCET | 0 | 0 | 0 | 0 | 0 | 1 | 0 | 16 | 1630295835
| VV |  | 39 |  | 39 | [12 empty] | VV | 2 | 2 | True | 1 | ROZPOCET
52 | M | 63154R448 | pouzdro potrubní izolační z minerální vlny s Al fólií, d/tl 48/40 mm | m | 3 |  | 0 |  |  | základní |  | 0 | 0.001 | 0.003 | 0 | 0 | 32 | M | 2 |  |  |  | ROZPOCET | 0 | 0 | 0 | 0 | 0 | 1 | 0 | 16 | -1964329385
| VV |  | 3 |  | 3 | [12 empty] | VV | 2 | 2 | True | 1 | ROZPOCET
53 | K | 713463312 | Montáž izolace tepelné potrubí potrubními pouzdry s Al fólií s přesahem Al páskou 1x D přes 50 do 100 mm | m | 18 |  | 0 | CS ÚRS 2022 01 |  | základní |  | 0 | 0.00017 | 0.00306 | 0 | 0 | 16 | K | 2 |  |  |  | ROZPOCET | 0 | 0 | 0 | 0 | 0 | 1 | 0 | 16 | 1980925273
| VV |  | Viz. výkres: D1.01.4a3-04, D1.01.4a3-05, D1.01.4a3-06 | [14 empty] | VV | 2 | 1 | True | 0 | ROZPOCET
| VV |  | 18 |  | 18 | [12 empty] | VV | 2 | 2 | True | 1 | ROZPOCET
54 | M | 631546R560 | pouzdro potrubní izolační z minerální vlny s Al fólií, d/tl 60/50 mm | m | 18 |  | 0 |  |  | základní |  | 0 | 0.0015 | 0.027 | 0 | 0 | 32 | M | 2 |  |  |  | ROZPOCET | 0 | 0 | 0 | 0 | 0 | 1 | 0 | 16 | -1797246393
| VV |  | 18 |  | 18 | [12 empty] | VV | 2 | 2 | True | 1 | ROZPOCET
55 | K | 7134633R89 | Montáž izolace tepelné armatur do DN25, lamelovou rohoží s Al fólií s přelepením Al páskou 1x tl. 20 mm | m2 | 6 |  | 0 |  |  | základní |  | 0 | 0 | 0 | 0 | 0 | 16 | K | 2 |  |  |  | ROZPOCET | 0 | 0 | 0 | 0 | 0 | 1 | 0 | 16 | 1880009055
| VV |  | Viz. výkres: D1.01.4a3-04, D1.01.4a3-05, D1.01.4a3-06 | [14 empty] | VV | 2 | 1 | True | 0 | ROZPOCET
| VV |  | 6 |  | 6 | [12 empty] | VV | 2 | 2 | True | 1 | ROZPOCET
56 | M | 631546R20 | izolační rohož z minerální vlny s Al fólií, tl 20 mm | m2 | 6 |  | 0 |  |  | základní |  | 0 | 0.0065 | 0.039 | 0 | 0 | 32 | M | 2 |  |  |  | ROZPOCET | 0 | 0 | 0 | 0 | 0 | 1 | 0 | 16 | -449453386
| VV |  | 6 |  | 6 | [12 empty] | VV | 2 | 2 | True | 1 | ROZPOCET
57 | K | 7134633R90 | Montáž izolace tepelné armatur do DN50, lamelovou rohoží s Al fólií s přelepením Al páskou 1x tl. 30 mm | m2 | 2 |  | 0 |  |  | základní |  | 0 | 0 | 0 | 0 | 0 | 16 | K | 2 |  |  |  | ROZPOCET | 0 | 0 | 0 | 0 | 0 | 1 | 0 | 16 | -537445532
| VV |  | Viz. výkres: D1.01.4a3-04, D1.01.4a3-05, D1.01.4a3-06 | [14 empty] | VV | 2 | 1 | True | 0 | ROZPOCET
| VV |  | 2 |  | 2 | [12 empty] | VV | 2 | 2 | True | 1 | ROZPOCET
58 | M | 631546R30 | izolační rohož z minerální vlny s Al fólií, tl 30 mm | m2 | 2 |  | 0 |  |  | základní |  | 0 | 0.0065 | 0.013 | 0 | 0 | 32 | M | 2 |  |  |  | ROZPOCET | 0 | 0 | 0 | 0 | 0 | 1 | 0 | 16 | 2111902742
| VV |  | 2 |  | 2 | [12 empty] | VV | 2 | 2 | True | 1 | ROZPOCET
59 | K | 998713102 | Přesun hmot tonážní pro izolace tepelné v objektech v přes 6 do 12 m | t | 0.128 |  | 0 | CS ÚRS 2022 01 |  | základní |  | 0 | 0 | 0 | 0 | 0 | 16 | K | 2 |  |  |  | ROZPOCET | 0 | 0 | 0 | 0 | 0 | 1 | 0 | 16 | -1986796206
| D | Z | Zámečnické výrobky |  |  |  | 0 |  |  |  |  | 0 |  | 0.034 |  | 0.00255 | 1 | D | 1 |  |  |  | ROZPOCET | [6 empty] | 0
60 | K | 767-Z01 | Montáž kovových stavebních doplňkových konstrukcí | kg | 0.034 |  | 0 |  |  | základní |  | 0 | 0 | 0 | 0 | 0 | 4 | K | 2 |  |  |  | ROZPOCET | 0 | 0 | 0 | 0 | 0 | 1 | 0 | 4 | -2036874747
| VV |  | Viz. výkres: D1.01.4a3-04, D1.01.4a3-05, D1.01.4a3-06 | [14 empty] | VV | 2 | 1 | True | 0 | ROZPOCET
| VV |  | 0,034 |  | 0.034 | [12 empty] | VV | 2 | 2 | True | 1 | ROZPOCET
61 | M | 767-Z52015 | Jednoduchý závěs pro potrubí vytápění, sestava, do stropu, potrubí DN15 - DN25 | kus | 18 |  | 0 |  |  | základní |  | 0 | 0.001 | 0.018 | 0 | 0 | 8 | M | 2 |  |  |  | ROZPOCET | 0 | 0 | 0 | 0 | 0 | 1 | 0 | 4 | -490716494
| VV |  | 18 |  | 18 | [12 empty] | VV | 2 | 2 | True | 1 | ROZPOCET
62 | M | 767-Z52032 | Jednoduchý závěs pro potrubí vytápění, sestava, do stropu, potrubí DN32 - DN40 | kus | 4 |  | 0 |  |  | základní |  | 0 | 0.001 | 0.004 | 0 | 0 | 8 | M | 2 |  |  |  | ROZPOCET | 0 | 0 | 0 | 0 | 0 | 1 | 0 | 4 | -1452696001
| VV |  | 4 |  | 4 | [12 empty] | VV | 2 | 2 | True | 1 | ROZPOCET
63 | M | 767-Z52050 | Jednoduchý závěs pro potrubí vytápění, sestava, do stropu, potrubí DN50 - DN65 | kus | 6 |  | 0 |  |  | základní |  | 0 | 0.002 | 0.012 | 0 | 0 | 8 | M | 2 |  |  |  | ROZPOCET | 0 | 0 | 0 | 0 | 0 | 1 | 0 | 4 | 1144999511
| VV |  | 6 |  | 6 | [12 empty] | VV | 2 | 2 | True | 1 | ROZPOCET
64 | K | 767-Z82 | Přesun hmot záměčnických konstrukcí v objektech v do 12 m | t | 0.034 |  | 0 |  |  | základní |  | 0 | 0 | 0 | 0.075 | 0.00255 | 4 | K | 2 |  |  |  | ROZPOCET | 0 | 0 | 0 | 0 | 0 | 1 | 0 | 4 | -1008366431
| VV |  | 0,034 |  | 0.034 | [12 empty] | VV | 2 | 2 | True | 1 | ROZPOCET
| D | Ostatní | Ostatní |  |  |  | 0 |  |  |  |  | 0 |  | 0 |  | 0 | 4 | D | 1 |  |  |  | ROZPOCET | [6 empty] | 0
65 | K | 799-M01 | Doregulování hydrodinamických tlaků otopné soustavy | kpl | 1 |  | 0 |  |  | základní |  | 0 | 0 | 0 | 0 | 0 | 4 | K | 2 |  |  |  | ROZPOCET | 0 | 0 | 0 | 0 | 0 | 1 | 0 | 4 | -1081422988
| VV |  | 1 |  | 1 | [12 empty] | VV | 2 | 2 | True | 1 | ROZPOCET
66 | K | 799-M012 | Napojení na stávající rozvody | kus | 6 |  | 0 |  |  | základní |  | 0 | 0 | 0 | 0 | 0 | 4 | K | 2 |  |  |  | ROZPOCET | 0 | 0 | 0 | 0 | 0 | 1 | 0 | 4 | 667273566
| VV |  | 6 |  | 6 | [12 empty] | VV | 2 | 2 | True | 1 | ROZPOCET
67 | K | 799-M03 | Uvedení do provozu | kpl | 1 |  | 0 |  |  | základní |  | 0 | 0 | 0 | 0 | 0 | 4 | K | 2 |  |  |  | ROZPOCET | 0 | 0 | 0 | 0 | 0 | 1 | 0 | 4 | -711718744
| VV |  | 1 |  | 1 | [12 empty] | VV | 2 | 2 | True | 1 | ROZPOCET
68 | K | 799-M04 | Napuštění a odvzdušnění soustavy | kpl | 1 |  | 0 |  |  | základní |  | 0 | 0 | 0 | 0 | 0 | 4 | K | 2 |  |  |  | ROZPOCET | 0 | 0 | 0 | 0 | 0 | 1 | 0 | 4 | 22841865
| VV |  | 1 |  | 1 | [12 empty] | VV | 2 | 2 | True | 1 | ROZPOCET
69 | K | 799-M05 | Topná zkouška | kus | 1 |  | 0 |  |  | základní |  | 0 | 0 | 0 | 0 | 0 | 4 | K | 2 |  |  |  | ROZPOCET | 0 | 0 | 0 | 0 | 0 | 1 | 0 | 4 | -1604317074
| VV |  | 1 |  | 1 | [12 empty] | VV | 2 | 2 | True | 1 | ROZPOCET
70 | K | 799-M08 | Vypuštění části topného systému | kpl | 1 |  | 0 |  |  | základní |  | 0 | 0 | 0 | 0 | 0 | 4 | K | 2 |  |  |  | ROZPOCET | 0 | 0 | 0 | 0 | 0 | 1 | 0 | 4 | -5535656
| VV |  | 1 |  | 1 | [12 empty] | VV | 2 | 2 | True | 1 | ROZPOCET

## D1_01_4c - Vzduchotechnika
{b1852cf5-e5d6-407e-9431-9ac1e9a69eab}
2
| KRYCÍ LIST SOUPISU PRACÍ | [7 empty] | v --- níže se nacházejí doplnkové a pomocné údaje k sestavám --- v | [8 empty] | False
Stavba:
Nemocnice Nové Město na Moravě - Rekonstrukce vstupního pavilonu - ČERPÁNÍ STAVBY
Objekt:
D1_01 - Vstupní objekt
Soupis:
D1_01_4c - Vzduchotechnika
| KSO: |  |  |  |  | CC-CZ:
| Místo: |  | Nové Město na Moravě |  |  | Datum: | 2023-02-16
| Zadavatel: |  |  |  |  | IČ:
|  | Kraj Vysočina |  |  |  | DIČ:
| Uchazeč: |  |  |  |  | IČ: | Vyplň údaj
|  | Vyplň údaj |  |  |  | DIČ: | Vyplň údaj
| Projektant: |  |  |  |  | IČ:
|  | Atelier Penta v.o.s., Mrštíkova 12, Jihlava |  |  |  | DIČ:
| Zpracovatel: |  |  |  |  | IČ:
|  | Ing. Štantejský |  |  |  | DIČ:
Poznámka:
V jednotlivých cenách musí být zahrnuty náklady na vlastní montáž, odvoz, skládkovné, veškeré přesuny materiálu, protiprašná opatření, trvalý úklid všech prostor dotčených stavbou, opatření BOZP a to zejména zabezpečení všech stavebních prostupů proti propadnutí. Cenová nabídka je včetně dodržování odpadového hospodářství. Přírubové spoje budou provedeny pomocí šroubů adekvátní délky (nebudou zakracovány). Součástí dodávky je kompletní uvedení do provozu a zaregulování zařízení a jeho armatur, nastavení provozních parametrů jako i všech rozvodných a regulačních zařízení, až do přejímky a garance.
| Cena bez DPH | [5 empty] | 0
|  |  | Základ daně |  |  | Sazba daně | Výše daně
| DPH | základní | 0 |  |  | 21% | 0
|  | snížená | 0 |  |  | 15% | 0
|  | zákl. přenesená | 0 |  |  | 21% | 0
|  | sníž. přenesená | 0 |  |  | 15% | 0
|  | nulová | 0 |  |  | 0% | 0
| Cena s DPH |  |  | v | CZK |  | 0
| Projektant |  |  | Zpracovatel
| Datum a podpis: |  | Razítko | Datum a podpis: |  |  | Razítko
| Objednavatel |  |  | Uchazeč
| Datum a podpis: |  | Razítko | Datum a podpis: |  |  | Razítko
REKAPITULACE ČLENĚNÍ SOUPISU PRACÍ
Stavba:
Nemocnice Nové Město na Moravě - Rekonstrukce vstupního pavilonu - ČERPÁNÍ STAVBY
Objekt:
D1_01 - Vstupní objekt
Soupis:
D1_01_4c - Vzduchotechnika
Místo: |  |  | Nové Město na Moravě |  |  | Datum: | 2023-02-16
Zadavatel: |  |  | Kraj Vysočina |  |  | Projektant: | Atelier Penta v.o.s., Mrštíkova 12, Jihlava
Uchazeč: |  |  | Vyplň údaj |  |  | Zpracovatel: | Ing. Štantejský
Kód dílu - Popis | [6 empty] | Cena celkem [CZK]
Náklady ze soupisu prací | [6 empty] | 0 | [11 empty] | -1
| 1. - Zařízení č. 1 - Laboratoře 2.NP - biochemie a imunologie | [5 empty] | 0
| 1CH. - Zařízení č. 1CH - Laboratoře 2.NP - biochem. a imun. - chlazení | [5 empty] | 0
| 1V. - Zařízení č. 1V - Laboratoře 2.NP - biochem. a imun. - vlhčení | [5 empty] | 0
| 2. - Zařízení č. 2 - Laboratoře 2.NP a zázemí | [5 empty] | 0
| 2CH. - Zařízení č. 2CH - Laboratoře 2.NP a zázemí - chlazení | [5 empty] | 0
| 2V. - Zařízení č. 2V - Laboratoře 2.NP a zázemí - vlhčení | [5 empty] | 0
| 3. - Zařízení č. 3 - Občerstvení | [5 empty] | 0
| 3CH. - Zařízení č. 3CH - Občerstvení - chlazení | [5 empty] | 0
| 3D. - Zařízení č. 3D - Občerstvení - odvod m.č. 1.24 | [5 empty] | 0
| 4. - Zařízení č. 4 - Prostory 1.PP | [5 empty] | 0
| K3. - Zařízení č. K3 - Chlazení místností | [5 empty] | 0
| K4. - Zařízení č. K4 - Chlazení skladu léků | [5 empty] | 0
| K7. - Zařízení č. K7 - Chlazení občerstvení | [5 empty] | 0
| T1. - Zařízení č. T1 - Elektro UPS | [5 empty] | 0
| T2. - Zařízení č. T2 - Rozvodna MDO | [5 empty] | 0
| T3. - Zařízení č. T3 - Strojovna VZT | [5 empty] | 0
| T4. - Zařízení č. T4 - EL. TZB, EPS | [5 empty] | 0
| T6. - Zařízení č. T6 - Telefonní ústředna | [5 empty] | 0
| T7. - Zařízení č. T7 - Rozvodna DO | [5 empty] | 0
| H2. - Zařízení č. H2 - Umývárna | [5 empty] | 0
| H5. - Zařízení č. H5 - Hygienické zázemí služebny | [5 empty] | 0
| P1. - Zařízení č. P1 - Požární větrání CHÚC A | [5 empty] | 0
| P2. - Zařízení č. P2 - Požární větrání CHÚC A | [5 empty] | 0
| V1. - Zařízení č. V1 - Výtahová šachta | [5 empty] | 0
| D2. - Zařízení č. D2 - Likvidace stávajícího chlazení | [5 empty] | 0
| D3. - Zařízení č. D3 - Přesun stávajícího chlazení | [5 empty] | 0
| D4. - Zařízení č. D4 - Přesun stávajícího chlazení | [5 empty] | 0
| D5. - Zařízení č. D5 - Přesun stávajícího chlazení | [5 empty] | 0
| D6. - Zařízení č. D6 - Přesun stávajícího chlazení | [5 empty] | 0
| D7. - Zařízení č. D7 - Likvidace stávajícího chlazení | [5 empty] | 0
| 999. - Ostatní položky | [5 empty] | 0
| POZ - PROVIZORNÍ OSAZENÍ ZAŘÍZENÍ č. K1, K2, K5, K9, K10, K11 (DEMONTÁŽ, PŘESUN A MONTÁŽ) | [5 empty] | 0
SOUPIS PRACÍ
Stavba:
Nemocnice Nové Město na Moravě - Rekonstrukce vstupního pavilonu - ČERPÁNÍ STAVBY
Objekt:
D1_01 - Vstupní objekt
Soupis:
D1_01_4c - Vzduchotechnika
Místo: |  |  | Nové Město na Moravě |  |  | Datum: | 2023-02-16
Zadavatel: |  |  | Kraj Vysočina |  |  | Projektant: | Atelier Penta v.o.s., Mrštíkova 12, Jihlava
Uchazeč: |  |  | Vyplň údaj |  |  | Zpracovatel: | Ing. Štantejský
PČ | Typ | Kód | Popis | MJ | Množství | J.cena [CZK] | Cena celkem [CZK] | Cenová soustava |  | DPH | J. Nh [h] | Nh celkem [h] | J. hmotnost [t] | Hmotnost celkem [t] | J. suť [t] | Suť Celkem [t]
Náklady soupisu celkem | [6 empty] | 0 |  |  |  |  | 0 |  | 0 |  | 0 |  | D | -1 | [10 empty] | 0
| D | 1. | Zařízení č. 1 - Laboratoře 2.NP - biochemie a imunologie |  |  |  | 0 |  |  |  |  | 0 |  | 0 |  | 0 | 1 | D | 0 |  |  |  | ROZPOCET | [6 empty] | 0
1 | K | Pol1 | Vzduchotechnická rekuperační jednotka ve vnitřním hygienickém provedení s deskovým rekuperátorem. Množství vzduchu V = 6700/6700 m3/h. Tlaková ztráta 600/600 Pa. | kus | 1 |  | 0 |  |  | základní |  | 0 | 0 | 0 | 0 | 0 | 4 | K | 1 |  |  |  | ROZPOCET | 0 | 0 | 0 | 0 | 0 | 1 | 0 | 4 | 2
| VV |  | Technické parametry viz. D1.01.4c-01 Technická zpráva - včetně příloh, D1.01.4c-03 Technické podmínky. | [14 empty] | VV | 1 | 1 | True | 0 | ROZPOCET
| VV |  | Jednotka je v souladu s Nařízením komise EU č. 1253/2014 a splňuje požadavky na Ekodesign a ErP 2018 | [14 empty] | VV | 1 | 1 | True | 0 | ROZPOCET
| VV |  | Jednotka včetně deskového rekuperačního výměníku s obtokovými klapkami, ventilátorů s volně oběžným kolem a EC motorem, | [14 empty] | VV | 1 | 1 | True | 0 | ROZPOCET
| VV |  | vodního ohřívače, přímého výparníku - přímé chlazení - 3 okruhy, eliminátorů, volné komory pro parní zvlhčování | [14 empty] | VV | 1 | 1 | True | 0 | ROZPOCET
| VV |  | spádovaných a odvodněných kondenzátních van z ušlechtilé oceli, filtračních komor s filtry, | [14 empty] | VV | 1 | 1 | True | 0 | ROZPOCET
| VV |  | uzavíracích klapek (servopohony a čidla dodávka MaR), pružných manžet, revizních oken, | [14 empty] | VV | 1 | 1 | True | 0 | ROZPOCET
| VV |  | podstavného rámu pro uložení na ocelovou konstrukci, která bude dodávkou stavby. | [14 empty] | VV | 1 | 1 | True | 0 | ROZPOCET
| VV |  | Profese ÚT zajistí napojení vodního ohřívače na topnou vodu o teplotním spádu 55/40°C. | [14 empty] | VV | 1 | 1 | True | 0 | ROZPOCET
| VV |  | Regulační uzel tepelného výměníků, bude součástí dodávky navazující profese ÚT. | [14 empty] | VV | 1 | 1 | True | 0 | ROZPOCET
| VV |  | Ovládání a napájení zajistí profese MaR. | [14 empty] | VV | 1 | 1 | True | 0 | ROZPOCET
| VV |  | Profese ZTI zajistí napojení nátrubků odvodu kondenzátu z VZT jednotky. | [14 empty] | VV | 1 | 1 | True | 0 | ROZPOCET
| VV |  | Profese EPS zajistí signál, kterým odstaví příslušná profese zařízení z provozu. | [14 empty] | VV | 1 | 1 | True | 0 | ROZPOCET
| VV |  | Transport jednotky po jednotlivých sekcích na místo určení a následné složení komor. | [14 empty] | VV | 1 | 1 | True | 0 | ROZPOCET
| VV |  | Před objednáním jednotky ověřit strany a připojení médii. | [14 empty] | VV | 1 | 1 | True | 0 | ROZPOCET
| VV |  | Transport jednotky po jednotlivých sekcích na místo určení a následné složení komor. | [14 empty] | VV | 1 | 1 | True | 0 | ROZPOCET
| VV |  | Před objednáním jednotky ověřit strany a připojení médii. | [14 empty] | VV | 1 | 1 | True | 0 | ROZPOCET
| VV |  | 1.001 - Číslo položky ve výkresech: D1.01.4c-07, D1.01.4c-08 | [14 empty] | VV | 1 | 1 | True | 0 | ROZPOCET
| VV |  | 1 |  | 1 | [12 empty] | VV | 1 | 2 | True | 0 | ROZPOCET
| VV |  | Součet |  | 1 | [12 empty] | VV | 1 | 4 | True | 1 | ROZPOCET
2 | K | Pol2 | Obloukový (kulisový) tlumič hluku pro čtyřhranné potrubí 500x1220. Délka hrany x = 450mm. Délka hrany y = 450mm. Minimální útlum hluku při frekvenci 250Hz = 20,0dB. | kus | 1 |  | 0 |  |  | základní |  | 0 | 0 | 0 | 0 | 0 | 4 | K | 1 |  |  |  | ROZPOCET | 0 | 0 | 0 | 0 | 0 | 1 | 0 | 4 | 4
| VV |  | 1.051 - Číslo položky ve výkresech: D1.01.4c-07, D1.01.4c-08 | [14 empty] | VV | 1 | 1 | True | 0 | ROZPOCET
| VV |  | 1 |  | 1 | [12 empty] | VV | 1 | 2 | True | 0 | ROZPOCET
| VV |  | Součet |  | 1 | [12 empty] | VV | 1 | 4 | True | 1 | ROZPOCET
3 | K | Pol3 | Tlumič hluku kulisový 1220x630x1500/4 vnitřní kulisy tl. 200 mm. Minimální útlum hluku při frekvenci 250Hz = 21,0dB. | kus | 1 |  | 0 |  |  | základní |  | 0 | 0 | 0 | 0 | 0 | 4 | K | 1 |  |  |  | ROZPOCET | 0 | 0 | 0 | 0 | 0 | 1 | 0 | 4 | 6
| VV |  | 1.052 - Číslo položky ve výkresech: D1.01.4c-07, D1.01.4c-08 | [14 empty] | VV | 1 | 1 | True | 0 | ROZPOCET
| VV |  | 1 |  | 1 | [12 empty] | VV | 1 | 2 | True | 0 | ROZPOCET
| VV |  | Součet |  | 1 | [12 empty] | VV | 1 | 4 | True | 1 | ROZPOCET
4 | K | Pol4 | Obloukový (kulisový) tlumič hluku pro čtyřhranné potrubí 1250x630. Délka hrany x = 150mm. Délka hrany y = 150mm. Minimální útlum hluku při frekvenci 250Hz = 29,0dB. | kus | 1 |  | 0 |  |  | základní |  | 0 | 0 | 0 | 0 | 0 | 4 | K | 1 |  |  |  | ROZPOCET | 0 | 0 | 0 | 0 | 0 | 1 | 0 | 4 | 8
| VV |  | 1.053 - Číslo položky ve výkresech: D1.01.4c-07, D1.01.4c-08 | [14 empty] | VV | 1 | 1 | True | 0 | ROZPOCET
| VV |  | 1 |  | 1 | [12 empty] | VV | 1 | 2 | True | 0 | ROZPOCET
| VV |  | Součet |  | 1 | [12 empty] | VV | 1 | 4 | True | 1 | ROZPOCET
5 | K | Pol5 | Tlumič hluku kulisový 1250x550x500/4 vnitřní kulisy tl. 200 mm. Minimální útlum hluku při frekvenci 250Hz = 9,0dB. | kus | 1 |  | 0 |  |  | základní |  | 0 | 0 | 0 | 0 | 0 | 4 | K | 1 |  |  |  | ROZPOCET | 0 | 0 | 0 | 0 | 0 | 1 | 0 | 4 | 10
| VV |  | 1.054 - Číslo položky ve výkresech: D1.01.4c-07, D1.01.4c-08 | [14 empty] | VV | 1 | 1 | True | 0 | ROZPOCET
| VV |  | 1 |  | 1 | [12 empty] | VV | 1 | 2 | True | 0 | ROZPOCET
| VV |  | Součet |  | 1 | [12 empty] | VV | 1 | 4 | True | 1 | ROZPOCET
6 | K | Pol6 | Obloukový (kulisový) tlumič hluku pro čtyřhranné potrubí 1220x900. Délka hrany x = 150mm. Délka hrany y = 150mm. Minimální útlum hluku při frekvenci 250Hz = 33,0dB. | kus | 1 |  | 0 |  |  | základní |  | 0 | 0 | 0 | 0 | 0 | 4 | K | 1 |  |  |  | ROZPOCET | 0 | 0 | 0 | 0 | 0 | 1 | 0 | 4 | 12
| VV |  | 1.055 - Číslo položky ve výkresech: D1.01.4c-07, D1.01.4c-08 | [14 empty] | VV | 1 | 1 | True | 0 | ROZPOCET
| VV |  | 1 |  | 1 | [12 empty] | VV | 1 | 2 | True | 0 | ROZPOCET
| VV |  | Součet |  | 1 | [12 empty] | VV | 1 | 4 | True | 1 | ROZPOCET
7 | K | Pol7 | Obloukový (kulisový) tlumič hluku pro čtyřhranné potrubí 1220x1000. Délka hrany x = 150mm. Délka hrany y = 150mm. Minimální útlum hluku při frekvenci 250Hz = 19,0dB. | kus | 1 |  | 0 |  |  | základní |  | 0 | 0 | 0 | 0 | 0 | 4 | K | 1 |  |  |  | ROZPOCET | 0 | 0 | 0 | 0 | 0 | 1 | 0 | 4 | 14
| VV |  | 1.056 - Číslo položky ve výkresech: D1.01.4c-07, D1.01.4c-08 | [14 empty] | VV | 1 | 1 | True | 0 | ROZPOCET
| VV |  | 1 |  | 1 | [12 empty] | VV | 1 | 2 | True | 0 | ROZPOCET
| VV |  | Součet |  | 1 | [12 empty] | VV | 1 | 4 | True | 1 | ROZPOCET
8 | K | Pol8 | Tlumič hluku kulisový 1220x900x1000/3 vnitřní kulisy tl. 300 mm. Minimální útlum hluku při frekvenci 250Hz = 21,0dB. | kus | 1 |  | 0 |  |  | základní |  | 0 | 0 | 0 | 0 | 0 | 4 | K | 1 |  |  |  | ROZPOCET | 0 | 0 | 0 | 0 | 0 | 1 | 0 | 4 | 16
| VV |  | 1.057 - Číslo položky ve výkresech: D1.01.4c-07, D1.01.4c-08 | [14 empty] | VV | 1 | 1 | True | 0 | ROZPOCET
| VV |  | 1 |  | 1 | [12 empty] | VV | 1 | 2 | True | 0 | ROZPOCET
| VV |  | Součet |  | 1 | [12 empty] | VV | 1 | 4 | True | 1 | ROZPOCET
9 | K | Pol9 | Regulační klapka DN 125, ovl. ruční | kus | 3 |  | 0 |  |  | základní |  | 0 | 0 | 0 | 0 | 0 | 4 | K | 1 |  |  |  | ROZPOCET | 0 | 0 | 0 | 0 | 0 | 1 | 0 | 4 | 18
| VV |  | 1.151 - Číslo položky ve výkresech: D1.01.4c-06 | [14 empty] | VV | 1 | 1 | True | 0 | ROZPOCET
| VV |  | 3 |  | 3 | [12 empty] | VV | 1 | 2 | True | 0 | ROZPOCET
| VV |  | Součet |  | 3 | [12 empty] | VV | 1 | 4 | True | 1 | ROZPOCET
10 | K | Pol10 | Regulační klapka těsná DN 160, ovl. ruční | kus | 1 |  | 0 |  |  | základní |  | 0 | 0 | 0 | 0 | 0 | 4 | K | 1 |  |  |  | ROZPOCET | 0 | 0 | 0 | 0 | 0 | 1 | 0 | 4 | 20
| VV |  | 1.152 - Číslo položky ve výkresech: D1.01.4c-06 | [14 empty] | VV | 1 | 1 | True | 0 | ROZPOCET
| VV |  | 1 |  | 1 | [12 empty] | VV | 1 | 2 | True | 0 | ROZPOCET
| VV |  | Součet |  | 1 | [12 empty] | VV | 1 | 4 | True | 1 | ROZPOCET
18 | K | Pol17 | Tlumič hluku pro útlum hluku za regulátorem průtoku DN 125mm, délka 1000mm. | kus | 1 |  | 0 |  |  | základní |  | 0 | 0 | 0 | 0 | 0 | 4 | K | 1 |  |  |  | ROZPOCET | 0 | 0 | 0 | 0 | 0 | 1 | 0 | 4 | 36
| VV |  | Viz. D1.01.4c-01 Technická zpráva - příloha č.5 | [14 empty] | VV | 1 | 1 | True | 0 | ROZPOCET
| VV |  | 1.1204a - Číslo položky ve výkresech: D1.01.4c-06 | [14 empty] | VV | 1 | 1 | True | 0 | ROZPOCET
| VV |  | 1 |  | 1 | [12 empty] | VV | 1 | 2 | True | 0 | ROZPOCET
| VV |  | Součet |  | 1 | [12 empty] | VV | 1 | 4 | True | 1 | ROZPOCET
19 | K | Pol18 | Regulátor průtoku vzduchu 500x200mm, včetně servopohonu 24V. | kus | 1 |  | 0 |  |  | základní |  | 0 | 0 | 0 | 0 | 0 | 4 | K | 1 |  |  |  | ROZPOCET | 0 | 0 | 0 | 0 | 0 | 1 | 0 | 4 | 38
| VV |  | Viz. D1.01.4c-01 Technická zpráva - příloha č.5 | [14 empty] | VV | 1 | 1 | True | 0 | ROZPOCET
| VV |  | udržovaná veličina - průtok vzduchu | [14 empty] | VV | 1 | 1 | True | 0 | ROZPOCET
| VV |  | Ovládání a napájení zajistí profese MaR. | [14 empty] | VV | 1 | 1 | True | 0 | ROZPOCET
| VV |  | 1.1205 - Číslo položky ve výkresech: D1.01.4c-07 | [14 empty] | VV | 1 | 1 | True | 0 | ROZPOCET
| VV |  | 1 |  | 1 | [12 empty] | VV | 1 | 2 | True | 0 | ROZPOCET
| VV |  | Součet |  | 1 | [12 empty] | VV | 1 | 4 | True | 1 | ROZPOCET
20 | K | Pol19 | Tlumič hluku pro útlum hluku za regulátorem průtoku 500x200mm, délka 1500mm. | kus | 1 |  | 0 |  |  | základní |  | 0 | 0 | 0 | 0 | 0 | 4 | K | 1 |  |  |  | ROZPOCET | 0 | 0 | 0 | 0 | 0 | 1 | 0 | 4 | 40
| VV |  | Viz. D1.01.4c-01 Technická zpráva - příloha č.5 | [14 empty] | VV | 1 | 1 | True | 0 | ROZPOCET
| VV |  | 1.1205a - Číslo položky ve výkresech: D1.01.4c-07 | [14 empty] | VV | 1 | 1 | True | 0 | ROZPOCET
| VV |  | 1 |  | 1 | [12 empty] | VV | 1 | 2 | True | 0 | ROZPOCET
| VV |  | Součet |  | 1 | [12 empty] | VV | 1 | 4 | True | 1 | ROZPOCET
21 | K | Pol20 | Regulátor průtoku vzduchu 400x300mm, včetně servopohonu 24V. | kus | 1 |  | 0 |  |  | základní |  | 0 | 0 | 0 | 0 | 0 | 4 | K | 1 |  |  |  | ROZPOCET | 0 | 0 | 0 | 0 | 0 | 1 | 0 | 4 | 42
| VV |  | Viz. D1.01.4c-01 Technická zpráva - příloha č.5 | [14 empty] | VV | 1 | 1 | True | 0 | ROZPOCET
| VV |  | udržovaná veličina - průtok vzduchu | [14 empty] | VV | 1 | 1 | True | 0 | ROZPOCET
| VV |  | Ovládání a napájení zajistí profese MaR. | [14 empty] | VV | 1 | 1 | True | 0 | ROZPOCET
| VV |  | 1.1206 - Číslo položky ve výkresech: D1.01.4c-06 | [14 empty] | VV | 1 | 1 | True | 0 | ROZPOCET
| VV |  | 1 |  | 1 | [12 empty] | VV | 1 | 2 | True | 0 | ROZPOCET
| VV |  | Součet |  | 1 | [12 empty] | VV | 1 | 4 | True | 1 | ROZPOCET
35 | K | Pol24 | Přívodní anemostat pro průtok do 300m3/h, včetně připojovací krabice s bočním připojením, kruhové hrdlo s regulační klapkou pr.200mm | kus | 3 |  | 0 |  |  | základní |  | 0 | 0 | 0 | 0 | 0 | 4 | K | 1 |  |  |  | ROZPOCET | 0 | 0 | 0 | 0 | 0 | 1 | 0 | 4 | 70
| VV |  | Včetně vířivé čelní desky 600x600. RAL dle arch. | [14 empty] | VV | 1 | 1 | True | 0 | ROZPOCET
| VV |  | Výška anemostatu musí být přispůsobena prostoru v podhledu. | [14 empty] | VV | 1 | 1 | True | 0 | ROZPOCET
| VV |  | 1.201 - Číslo položky ve výkresech: D1.01.4c-06 | [14 empty] | VV | 1 | 1 | True | 0 | ROZPOCET
| VV |  | 3 |  | 3 | [12 empty] | VV | 1 | 2 | True | 0 | ROZPOCET
| VV |  | Součet |  | 3 | [12 empty] | VV | 1 | 4 | True | 1 | ROZPOCET
45 | K | Pol34 | Odvodní výustka komfortní 1řadá s regulací vel. 325x225 včetně připojovací krabice s bočním připojením - kruhové hrdlo pr.200mm, z eloxovaného hliníku opatřená vypalovací barvou. RAL dle arch. | kus | 1 |  | 0 |  |  | základní |  | 0 | 0 | 0 | 0 | 0 | 4 | K | 1 |  |  |  | ROZPOCET | 0 | 0 | 0 | 0 | 0 | 1 | 0 | 4 | 90
| VV |  | 1.255 - Číslo položky ve výkresech: D1.01.4c-06 | [14 empty] | VV | 1 | 1 | True | 0 | ROZPOCET
| VV |  | 1 |  | 1 | [12 empty] | VV | 1 | 2 | True | 0 | ROZPOCET
| VV |  | Součet |  | 1 | [12 empty] | VV | 1 | 4 | True | 1 | ROZPOCET
47 | K | Pol36 | Odvodní talířový ventil DN 160 z oceli opatřený práškovým nátěrem vč. montážního kroužku z nerezové oceli | kus | 4 |  | 0 |  |  | základní |  | 0 | 0 | 0 | 0 | 0 | 4 | K | 1 |  |  |  | ROZPOCET | 0 | 0 | 0 | 0 | 0 | 1 | 0 | 4 | 94
| VV |  | 1.257 - Číslo položky ve výkresech: D1.01.4c-06 | [14 empty] | VV | 1 | 1 | True | 0 | ROZPOCET
| VV |  | 4 |  | 4 | [12 empty] | VV | 1 | 2 | True | 0 | ROZPOCET
| VV |  | Součet |  | 4 | [12 empty] | VV | 1 | 4 | True | 1 | ROZPOCET
49 | K | Pol38 | Požární klapka čtyřhranná s atestem 550x630, požární odolnost 90 minut, včetně servopohonu 230V se signalizací polohy termoelektrickým spouštěním. | kus | 1 |  | 0 |  |  | základní |  | 0 | 0 | 0 | 0 | 0 | 4 | K | 1 |  |  |  | ROZPOCET | 0 | 0 | 0 | 0 | 0 | 1 | 0 | 4 | 98
| VV |  | Včetně příslušenství pro montáž dle montážního návodu výrobce. | [14 empty] | VV | 1 | 1 | True | 0 | ROZPOCET
| VV |  | Včetně provedení protipožární ucpávky | [14 empty] | VV | 1 | 1 | True | 0 | ROZPOCET
| VV |  | a dotěsnění protipožárním tmelem s požární odolností odpovídající prostupu stavební konstrukce. | [14 empty] | VV | 1 | 1 | True | 0 | ROZPOCET
| VV |  | Viz. D1.01.4c-01 Technická zpráva - příloha č.4 | [14 empty] | VV | 1 | 1 | True | 0 | ROZPOCET
| VV |  | Před realizací bude upřesněna požární odolnost PPK dle požadavku PBŘ a způsobu zabudování PPK. | [14 empty] | VV | 1 | 1 | True | 0 | ROZPOCET
| VV |  | Napájení zajistí profese ELE. | [14 empty] | VV | 1 | 1 | True | 0 | ROZPOCET
| VV |  | Součástí dodávky profese, která napájí PPK, bude spojovací krabice se svorkovnicí pro připojení napájecího kabelu. | [14 empty] | VV | 1 | 1 | True | 0 | ROZPOCET
| VV |  | Uzavření PPK zajistí profese ELE na základě signálu od profese EPS. | [14 empty] | VV | 1 | 1 | True | 0 | ROZPOCET
| VV |  | Monitoring polohy listu klapky zajistí profese MaR. | [14 empty] | VV | 1 | 1 | True | 0 | ROZPOCET
| VV |  | Před objednáním PPK ověřit strany a připojení médii | [14 empty] | VV | 1 | 1 | True | 0 | ROZPOCET
| VV |  | 1.431 - Číslo položky ve výkresech: D1.01.4c-07 | [14 empty] | VV | 1 | 1 | True | 0 | ROZPOCET
| VV |  | 1 |  | 1 | [12 empty] | VV | 1 | 2 | True | 0 | ROZPOCET
| VV |  | Součet |  | 1 | [12 empty] | VV | 1 | 4 | True | 1 | ROZPOCET
50 | K | Pol38 | Požární klapka čtyřhranná s atestem 550x630, požární odolnost 90 minut, včetně servopohonu 230V se signalizací polohy termoelektrickým spouštěním. | kus | 1 |  | 0 |  |  | základní |  | 0 | 0 | 0 | 0 | 0 | 4 | K | 1 |  |  |  | ROZPOCET | 0 | 0 | 0 | 0 | 0 | 1 | 0 | 4 | 100
| VV |  | Včetně příslušenství pro montáž dle montážního návodu výrobce. | [14 empty] | VV | 1 | 1 | True | 0 | ROZPOCET
| VV |  | Včetně provedení protipožární ucpávky | [14 empty] | VV | 1 | 1 | True | 0 | ROZPOCET
| VV |  | a dotěsnění protipožárním tmelem s požární odolností odpovídající prostupu stavební konstrukce. | [14 empty] | VV | 1 | 1 | True | 0 | ROZPOCET
| VV |  | Viz. D1.01.4c-01 Technická zpráva - příloha č.4 | [14 empty] | VV | 1 | 1 | True | 0 | ROZPOCET
| VV |  | Před realizací bude upřesněna požární odolnost PPK dle požadavku PBŘ a způsobu zabudování PPK. | [14 empty] | VV | 1 | 1 | True | 0 | ROZPOCET
| VV |  | Napájení zajistí profese ELE. | [14 empty] | VV | 1 | 1 | True | 0 | ROZPOCET
| VV |  | Součástí dodávky profese, která napájí PPK, bude spojovací krabice se svorkovnicí pro připojení napájecího kabelu. | [14 empty] | VV | 1 | 1 | True | 0 | ROZPOCET
| VV |  | Uzavření PPK zajistí profese ELE na základě signálu od profese EPS. | [14 empty] | VV | 1 | 1 | True | 0 | ROZPOCET
| VV |  | Monitoring polohy listu klapky zajistí profese MaR. | [14 empty] | VV | 1 | 1 | True | 0 | ROZPOCET
| VV |  | Před objednáním PPK ověřit strany a připojení médii | [14 empty] | VV | 1 | 1 | True | 0 | ROZPOCET
| VV |  | 1.432 - Číslo položky ve výkresech: D1.01.4c-07, D1.01.4c-08 | [14 empty] | VV | 1 | 1 | True | 0 | ROZPOCET
| VV |  | 1 |  | 1 | [12 empty] | VV | 1 | 2 | True | 0 | ROZPOCET
| VV |  | Součet |  | 1 | [12 empty] | VV | 1 | 4 | True | 1 | ROZPOCET
51 | K | Pol39 | Požární klapka čtyřhranná s atestem 200x315, požární odolnost 90 minut, včetně servopohonu 230V se signalizací polohy termoelektrickým spouštěním. | kus | 1 |  | 0 |  |  | základní |  | 0 | 0 | 0 | 0 | 0 | 4 | K | 1 |  |  |  | ROZPOCET | 0 | 0 | 0 | 0 | 0 | 1 | 0 | 4 | 102
| VV |  | Včetně příslušenství pro montáž dle montážního návodu výrobce. | [14 empty] | VV | 1 | 1 | True | 0 | ROZPOCET
| VV |  | Včetně provedení protipožární ucpávky | [14 empty] | VV | 1 | 1 | True | 0 | ROZPOCET
| VV |  | a dotěsnění protipožárním tmelem s požární odolností odpovídající prostupu stavební konstrukce. | [14 empty] | VV | 1 | 1 | True | 0 | ROZPOCET
| VV |  | Viz. D1.01.4c-01 Technická zpráva - příloha č.4 | [14 empty] | VV | 1 | 1 | True | 0 | ROZPOCET
| VV |  | Před realizací bude upřesněna požární odolnost PPK dle požadavku PBŘ a způsobu zabudování PPK. | [14 empty] | VV | 1 | 1 | True | 0 | ROZPOCET
| VV |  | Napájení zajistí profese ELE. | [14 empty] | VV | 1 | 1 | True | 0 | ROZPOCET
| VV |  | Součástí dodávky profese, která napájí PPK, bude spojovací krabice se svorkovnicí pro připojení napájecího kabelu. | [14 empty] | VV | 1 | 1 | True | 0 | ROZPOCET
| VV |  | Uzavření PPK zajistí profese ELE na základě signálu od profese EPS. | [14 empty] | VV | 1 | 1 | True | 0 | ROZPOCET
| VV |  | Monitoring polohy listu klapky zajistí profese MaR. | [14 empty] | VV | 1 | 1 | True | 0 | ROZPOCET
| VV |  | Před objednáním PPK ověřit strany a připojení médii | [14 empty] | VV | 1 | 1 | True | 0 | ROZPOCET
| VV |  | 1.433 - Číslo položky ve výkresech: D1.01.4c-07 | [14 empty] | VV | 1 | 1 | True | 0 | ROZPOCET
| VV |  | 1 |  | 1 | [12 empty] | VV | 1 | 2 | True | 0 | ROZPOCET
| VV |  | Součet |  | 1 | [12 empty] | VV | 1 | 4 | True | 1 | ROZPOCET
52 | K | Pol40 | Požární klapka čtyřhranná s atestem 500x180, požární odolnost 90 minut, včetně servopohonu 230V se signalizací polohy termoelektrickým spouštěním. | kus | 1 |  | 0 |  |  | základní |  | 0 | 0 | 0 | 0 | 0 | 4 | K | 1 |  |  |  | ROZPOCET | 0 | 0 | 0 | 0 | 0 | 1 | 0 | 4 | 104
| VV |  | Včetně příslušenství pro montáž dle montážního návodu výrobce. | [14 empty] | VV | 1 | 1 | True | 0 | ROZPOCET
| VV |  | Včetně provedení protipožární ucpávky | [14 empty] | VV | 1 | 1 | True | 0 | ROZPOCET
| VV |  | a dotěsnění protipožárním tmelem s požární odolností odpovídající prostupu stavební konstrukce. | [14 empty] | VV | 1 | 1 | True | 0 | ROZPOCET
| VV |  | Viz. D1.01.4c-01 Technická zpráva - příloha č.4 | [14 empty] | VV | 1 | 1 | True | 0 | ROZPOCET
| VV |  | Před realizací bude upřesněna požární odolnost PPK dle požadavku PBŘ a způsobu zabudování PPK. | [14 empty] | VV | 1 | 1 | True | 0 | ROZPOCET
| VV |  | Napájení zajistí profese ELE. | [14 empty] | VV | 1 | 1 | True | 0 | ROZPOCET
| VV |  | Součástí dodávky profese, která napájí PPK, bude spojovací krabice se svorkovnicí pro připojení napájecího kabelu. | [14 empty] | VV | 1 | 1 | True | 0 | ROZPOCET
| VV |  | Uzavření PPK zajistí profese ELE na základě signálu od profese EPS. | [14 empty] | VV | 1 | 1 | True | 0 | ROZPOCET
| VV |  | Monitoring polohy listu klapky zajistí profese MaR. | [14 empty] | VV | 1 | 1 | True | 0 | ROZPOCET
| VV |  | Před objednáním PPK ověřit strany a připojení médii | [14 empty] | VV | 1 | 1 | True | 0 | ROZPOCET
| VV |  | 1.434 - Číslo položky ve výkresech: D1.01.4c-07 | [14 empty] | VV | 1 | 1 | True | 0 | ROZPOCET
| VV |  | 1 |  | 1 | [12 empty] | VV | 1 | 2 | True | 0 | ROZPOCET
| VV |  | Součet |  | 1 | [12 empty] | VV | 1 | 4 | True | 1 | ROZPOCET
53 | K | Pol40 | Požární klapka čtyřhranná s atestem 500x180, požární odolnost 90 minut, včetně servopohonu 230V se signalizací polohy termoelektrickým spouštěním. | kus | 1 |  | 0 |  |  | základní |  | 0 | 0 | 0 | 0 | 0 | 4 | K | 1 |  |  |  | ROZPOCET | 0 | 0 | 0 | 0 | 0 | 1 | 0 | 4 | 106
| VV |  | Včetně příslušenství pro montáž dle montážního návodu výrobce. | [14 empty] | VV | 1 | 1 | True | 0 | ROZPOCET
| VV |  | Včetně provedení protipožární ucpávky | [14 empty] | VV | 1 | 1 | True | 0 | ROZPOCET
| VV |  | a dotěsnění protipožárním tmelem s požární odolností odpovídající prostupu stavební konstrukce. | [14 empty] | VV | 1 | 1 | True | 0 | ROZPOCET
| VV |  | Viz. D1.01.4c-01 Technická zpráva - příloha č.4 | [14 empty] | VV | 1 | 1 | True | 0 | ROZPOCET
| VV |  | Před realizací bude upřesněna požární odolnost PPK dle požadavku PBŘ a způsobu zabudování PPK. | [14 empty] | VV | 1 | 1 | True | 0 | ROZPOCET
| VV |  | Napájení zajistí profese ELE. | [14 empty] | VV | 1 | 1 | True | 0 | ROZPOCET
| VV |  | Součástí dodávky profese, která napájí PPK, bude spojovací krabice se svorkovnicí pro připojení napájecího kabelu. | [14 empty] | VV | 1 | 1 | True | 0 | ROZPOCET
| VV |  | Uzavření PPK zajistí profese ELE na základě signálu od profese EPS. | [14 empty] | VV | 1 | 1 | True | 0 | ROZPOCET
| VV |  | Monitoring polohy listu klapky zajistí profese MaR. | [14 empty] | VV | 1 | 1 | True | 0 | ROZPOCET
| VV |  | Před objednáním PPK ověřit strany a připojení médii | [14 empty] | VV | 1 | 1 | True | 0 | ROZPOCET
| VV |  | 1.435 - Číslo položky ve výkresech: D1.01.4c-07 | [14 empty] | VV | 1 | 1 | True | 0 | ROZPOCET
| VV |  | 1 |  | 1 | [12 empty] | VV | 1 | 2 | True | 0 | ROZPOCET
| VV |  | Součet |  | 1 | [12 empty] | VV | 1 | 4 | True | 1 | ROZPOCET
54 | K | Pol40 | Požární klapka čtyřhranná s atestem 500x180, požární odolnost 90 minut, včetně servopohonu 230V se signalizací polohy termoelektrickým spouštěním. | kus | 1 |  | 0 |  |  | základní |  | 0 | 0 | 0 | 0 | 0 | 4 | K | 1 |  |  |  | ROZPOCET | 0 | 0 | 0 | 0 | 0 | 1 | 0 | 4 | 108
| VV |  | Včetně příslušenství pro montáž dle montážního návodu výrobce. | [14 empty] | VV | 1 | 1 | True | 0 | ROZPOCET
| VV |  | Včetně provedení protipožární ucpávky | [14 empty] | VV | 1 | 1 | True | 0 | ROZPOCET
| VV |  | a dotěsnění protipožárním tmelem s požární odolností odpovídající prostupu stavební konstrukce. | [14 empty] | VV | 1 | 1 | True | 0 | ROZPOCET
| VV |  | Viz. D1.01.4c-01 Technická zpráva - příloha č.4 | [14 empty] | VV | 1 | 1 | True | 0 | ROZPOCET
| VV |  | Před realizací bude upřesněna požární odolnost PPK dle požadavku PBŘ a způsobu zabudování PPK. | [14 empty] | VV | 1 | 1 | True | 0 | ROZPOCET
| VV |  | Napájení zajistí profese ELE. | [14 empty] | VV | 1 | 1 | True | 0 | ROZPOCET
| VV |  | Součástí dodávky profese, která napájí PPK, bude spojovací krabice se svorkovnicí pro připojení napájecího kabelu. | [14 empty] | VV | 1 | 1 | True | 0 | ROZPOCET
| VV |  | Uzavření PPK zajistí profese ELE na základě signálu od profese EPS. | [14 empty] | VV | 1 | 1 | True | 0 | ROZPOCET
| VV |  | Monitoring polohy listu klapky zajistí profese MaR. | [14 empty] | VV | 1 | 1 | True | 0 | ROZPOCET
| VV |  | Před objednáním PPK ověřit strany a připojení médii | [14 empty] | VV | 1 | 1 | True | 0 | ROZPOCET
| VV |  | 1.436 - Číslo položky ve výkresech: D1.01.4c-07 | [14 empty] | VV | 1 | 1 | True | 0 | ROZPOCET
| VV |  | 1 |  | 1 | [12 empty] | VV | 1 | 2 | True | 0 | ROZPOCET
| VV |  | Součet |  | 1 | [12 empty] | VV | 1 | 4 | True | 1 | ROZPOCET
55 | K | Pol41 | Požární klapka čtyřhranná s atestem 500x200, požární odolnost 90 minut, včetně servopohonu 230V se signalizací polohy termoelektrickým spouštěním. | kus | 1 |  | 0 |  |  | základní |  | 0 | 0 | 0 | 0 | 0 | 4 | K | 1 |  |  |  | ROZPOCET | 0 | 0 | 0 | 0 | 0 | 1 | 0 | 4 | 110
| VV |  | Včetně příslušenství pro montáž dle montážního návodu výrobce. | [14 empty] | VV | 1 | 1 | True | 0 | ROZPOCET
| VV |  | Včetně provedení protipožární ucpávky | [14 empty] | VV | 1 | 1 | True | 0 | ROZPOCET
| VV |  | a dotěsnění protipožárním tmelem s požární odolností odpovídající prostupu stavební konstrukce. | [14 empty] | VV | 1 | 1 | True | 0 | ROZPOCET
| VV |  | Viz. D1.01.4c-01 Technická zpráva - příloha č.4 | [14 empty] | VV | 1 | 1 | True | 0 | ROZPOCET
| VV |  | Před realizací bude upřesněna požární odolnost PPK dle požadavku PBŘ a způsobu zabudování PPK. | [14 empty] | VV | 1 | 1 | True | 0 | ROZPOCET
| VV |  | Napájení zajistí profese ELE. | [14 empty] | VV | 1 | 1 | True | 0 | ROZPOCET
| VV |  | Součástí dodávky profese, která napájí PPK, bude spojovací krabice se svorkovnicí pro připojení napájecího kabelu. | [14 empty] | VV | 1 | 1 | True | 0 | ROZPOCET
| VV |  | Uzavření PPK zajistí profese ELE na základě signálu od profese EPS. | [14 empty] | VV | 1 | 1 | True | 0 | ROZPOCET
| VV |  | Monitoring polohy listu klapky zajistí profese MaR. | [14 empty] | VV | 1 | 1 | True | 0 | ROZPOCET
| VV |  | Před objednáním PPK ověřit strany a připojení médii | [14 empty] | VV | 1 | 1 | True | 0 | ROZPOCET
| VV |  | 1.437 - Číslo položky ve výkresech: D1.01.4c-07 | [14 empty] | VV | 1 | 1 | True | 0 | ROZPOCET
| VV |  | 1 |  | 1 | [12 empty] | VV | 1 | 2 | True | 0 | ROZPOCET
| VV |  | Součet |  | 1 | [12 empty] | VV | 1 | 4 | True | 1 | ROZPOCET
56 | K | Pol42 | Požární klapka čtyřhranná s atestem 710x315, požární odolnost 90 minut, včetně servopohonu 230V se signalizací polohy termoelektrickým spouštěním. | kus | 1 |  | 0 |  |  | základní |  | 0 | 0 | 0 | 0 | 0 | 4 | K | 1 |  |  |  | ROZPOCET | 0 | 0 | 0 | 0 | 0 | 1 | 0 | 4 | 112
| VV |  | Včetně příslušenství pro montáž dle montážního návodu výrobce. | [14 empty] | VV | 1 | 1 | True | 0 | ROZPOCET
| VV |  | Včetně provedení protipožární ucpávky | [14 empty] | VV | 1 | 1 | True | 0 | ROZPOCET
| VV |  | a dotěsnění protipožárním tmelem s požární odolností odpovídající prostupu stavební konstrukce. | [14 empty] | VV | 1 | 1 | True | 0 | ROZPOCET
| VV |  | Viz. D1.01.4c-01 Technická zpráva - příloha č.4 | [14 empty] | VV | 1 | 1 | True | 0 | ROZPOCET
| VV |  | Před realizací bude upřesněna požární odolnost PPK dle požadavku PBŘ a způsobu zabudování PPK. | [14 empty] | VV | 1 | 1 | True | 0 | ROZPOCET
| VV |  | Napájení zajistí profese ELE. | [14 empty] | VV | 1 | 1 | True | 0 | ROZPOCET
| VV |  | Součástí dodávky profese, která napájí PPK, bude spojovací krabice se svorkovnicí pro připojení napájecího kabelu. | [14 empty] | VV | 1 | 1 | True | 0 | ROZPOCET
| VV |  | Uzavření PPK zajistí profese ELE na základě signálu od profese EPS. | [14 empty] | VV | 1 | 1 | True | 0 | ROZPOCET
| VV |  | Monitoring polohy listu klapky zajistí profese MaR. | [14 empty] | VV | 1 | 1 | True | 0 | ROZPOCET
| VV |  | Před objednáním PPK ověřit strany a připojení médii | [14 empty] | VV | 1 | 1 | True | 0 | ROZPOCET
| VV |  | 1.438 - Číslo položky ve výkresech: D1.01.4c-07 | [14 empty] | VV | 1 | 1 | True | 0 | ROZPOCET
| VV |  | 1 |  | 1 | [12 empty] | VV | 1 | 2 | True | 0 | ROZPOCET
| VV |  | Součet |  | 1 | [12 empty] | VV | 1 | 4 | True | 1 | ROZPOCET
57 | K | Pol43 | Požární klapka čtyřhranná s atestem 500x315, požární odolnost 90 minut, včetně servopohonu 230V se signalizací polohy termoelektrickým spouštěním. | kus | 1 |  | 0 |  |  | základní |  | 0 | 0 | 0 | 0 | 0 | 4 | K | 1 |  |  |  | ROZPOCET | 0 | 0 | 0 | 0 | 0 | 1 | 0 | 4 | 114
| VV |  | Včetně příslušenství pro montáž dle montážního návodu výrobce. | [14 empty] | VV | 1 | 1 | True | 0 | ROZPOCET
| VV |  | Včetně provedení protipožární ucpávky | [14 empty] | VV | 1 | 1 | True | 0 | ROZPOCET
| VV |  | a dotěsnění protipožárním tmelem s požární odolností odpovídající prostupu stavební konstrukce. | [14 empty] | VV | 1 | 1 | True | 0 | ROZPOCET
| VV |  | Viz. D1.01.4c-01 Technická zpráva - příloha č.4 | [14 empty] | VV | 1 | 1 | True | 0 | ROZPOCET
| VV |  | Před realizací bude upřesněna požární odolnost PPK dle požadavku PBŘ a způsobu zabudování PPK. | [14 empty] | VV | 1 | 1 | True | 0 | ROZPOCET
| VV |  | Napájení zajistí profese ELE. | [14 empty] | VV | 1 | 1 | True | 0 | ROZPOCET
| VV |  | Součástí dodávky profese, která napájí PPK, bude spojovací krabice se svorkovnicí pro připojení napájecího kabelu. | [14 empty] | VV | 1 | 1 | True | 0 | ROZPOCET
| VV |  | Uzavření PPK zajistí profese ELE na základě signálu od profese EPS. | [14 empty] | VV | 1 | 1 | True | 0 | ROZPOCET
| VV |  | Monitoring polohy listu klapky zajistí profese MaR. | [14 empty] | VV | 1 | 1 | True | 0 | ROZPOCET
| VV |  | Před objednáním PPK ověřit strany a připojení médii | [14 empty] | VV | 1 | 1 | True | 0 | ROZPOCET
| VV |  | 1.439 - Číslo položky ve výkresech: D1.01.4c-07 | [14 empty] | VV | 1 | 1 | True | 0 | ROZPOCET
| VV |  | 1 |  | 1 | [12 empty] | VV | 1 | 2 | True | 0 | ROZPOCET
| VV |  | Součet |  | 1 | [12 empty] | VV | 1 | 4 | True | 1 | ROZPOCET
58 | K | Pol44 | Protidešťová sací žaluzie 1800x1250mm, se sítem proti hmyzu, RAL dle arch. | kus | 1 |  | 0 |  |  | základní |  | 0 | 0 | 0 | 0 | 0 | 4 | K | 1 |  |  |  | ROZPOCET | 0 | 0 | 0 | 0 | 0 | 1 | 0 | 4 | 116
| VV |  | 1.501 - Číslo položky ve výkresech: D1.01.4c-07, D1.01.4c-08 | [14 empty] | VV | 1 | 1 | True | 0 | ROZPOCET
| VV |  | 1 |  | 1 | [12 empty] | VV | 1 | 2 | True | 0 | ROZPOCET
| VV |  | Součet |  | 1 | [12 empty] | VV | 1 | 4 | True | 1 | ROZPOCET
59 | K | Pol45 | Protidešťová sací žaluzie 1120x1600mm, se sítem proti hmyzu, RAL dle arch. | kus | 1 |  | 0 |  |  | základní |  | 0 | 0 | 0 | 0 | 0 | 4 | K | 1 |  |  |  | ROZPOCET | 0 | 0 | 0 | 0 | 0 | 1 | 0 | 4 | 118
| VV |  | 1.551 - Číslo položky ve výkresech: D1.01.4c-07, D1.01.4c-08 | [14 empty] | VV | 1 | 1 | True | 0 | ROZPOCET
| VV |  | 1 |  | 1 | [12 empty] | VV | 1 | 2 | True | 0 | ROZPOCET
| VV |  | Součet |  | 1 | [12 empty] | VV | 1 | 4 | True | 1 | ROZPOCET
60 | K | Pol46 | Zvukově izolovaná ohebná hadice DN 125 | m | 4.5 |  | 0 |  |  | základní |  | 0 | 0 | 0 | 0 | 0 | 4 | K | 1 |  |  |  | ROZPOCET | 0 | 0 | 0 | 0 | 0 | 1 | 0 | 4 | 120
| VV |  | 1.601 - Číslo položky ve výkresech: D1.01.4c-06 | [14 empty] | VV | 1 | 1 | True | 0 | ROZPOCET
| VV |  | 4,5 |  | 4.5 | [12 empty] | VV | 1 | 2 | True | 0 | ROZPOCET
| VV |  | Součet |  | 4.5 | [12 empty] | VV | 1 | 4 | True | 1 | ROZPOCET
61 | K | Pol47 | Zvukově izolovaná ohebná hadice DN 160 | m | 9 |  | 0 |  |  | základní |  | 0 | 0 | 0 | 0 | 0 | 4 | K | 1 |  |  |  | ROZPOCET | 0 | 0 | 0 | 0 | 0 | 1 | 0 | 4 | 122
| VV |  | 1.602 - Číslo položky ve výkresech: D1.01.4c-06 | [14 empty] | VV | 1 | 1 | True | 0 | ROZPOCET
| VV |  | 9 |  | 9 | [12 empty] | VV | 1 | 2 | True | 0 | ROZPOCET
| VV |  | Součet |  | 9 | [12 empty] | VV | 1 | 4 | True | 1 | ROZPOCET
62 | K | Pol48 | Zvukově izolovaná ohebná hadice DN 200 | m | 6 |  | 0 |  |  | základní |  | 0 | 0 | 0 | 0 | 0 | 4 | K | 1 |  |  |  | ROZPOCET | 0 | 0 | 0 | 0 | 0 | 1 | 0 | 4 | 124
| VV |  | 1.603 - Číslo položky ve výkresech: D1.01.4c-06 | [14 empty] | VV | 1 | 1 | True | 0 | ROZPOCET
| VV |  | 6 |  | 6 | [12 empty] | VV | 1 | 2 | True | 0 | ROZPOCET
| VV |  | Součet |  | 6 | [12 empty] | VV | 1 | 4 | True | 1 | ROZPOCET
63 | K | Pol49 | Ohebný tlumič hluku DN 160mm, délka 1000mm, tloušťka izolační vrstvy 25mm. Minimální útlum hluku při frekvenci 250Hz = 30,5dB. | kus | 2 |  | 0 |  |  | základní |  | 0 | 0 | 0 | 0 | 0 | 4 | K | 1 |  |  |  | ROZPOCET | 0 | 0 | 0 | 0 | 0 | 1 | 0 | 4 | 126
| VV |  | 1.651 - Číslo položky ve výkresech: D1.01.4c-06 | [14 empty] | VV | 1 | 1 | True | 0 | ROZPOCET
| VV |  | 2 |  | 2 | [12 empty] | VV | 1 | 2 | True | 0 | ROZPOCET
| VV |  | Součet |  | 2 | [12 empty] | VV | 1 | 4 | True | 1 | ROZPOCET
64 | K | Pol50 | Ohebný tlumič hluku DN 200mm, délka 1000mm, tloušťka izolační vrstvy 25mm. Minimální útlum hluku při frekvenci 250Hz = 28,7dB. | kus | 23 |  | 0 |  |  | základní |  | 0 | 0 | 0 | 0 | 0 | 4 | K | 1 |  |  |  | ROZPOCET | 0 | 0 | 0 | 0 | 0 | 1 | 0 | 4 | 128
| VV |  | 1.652 - Číslo položky ve výkresech: D1.01.4c-06 | [14 empty] | VV | 1 | 1 | True | 0 | ROZPOCET
| VV |  | 23 |  | 23 | [12 empty] | VV | 1 | 2 | True | 0 | ROZPOCET
| VV |  | Součet |  | 23 | [12 empty] | VV | 1 | 4 | True | 1 | ROZPOCET
65 | K | Pol51 | Tlumící vložka čtyřhranná, rozměr připojení 400x150mm, šířka 105/155mm. | kus | 3 |  | 0 |  |  | základní |  | 0 | 0 | 0 | 0 | 0 | 4 | K | 1 |  |  |  | ROZPOCET | 0 | 0 | 0 | 0 | 0 | 1 | 0 | 4 | 130
| VV |  | 1.653 - Číslo položky ve výkresech: D1.01.4c-06 | [14 empty] | VV | 1 | 1 | True | 0 | ROZPOCET
| VV |  | 3 |  | 3 | [12 empty] | VV | 1 | 2 | True | 0 | ROZPOCET
| VV |  | Součet |  | 3 | [12 empty] | VV | 1 | 4 | True | 1 | ROZPOCET
71 | K | Pol57 | Potrubí čtyřhranné pozinkované rovné, sk. 1, třída těsnosti B, včetně těsnícího a spojovacího materiálu. | m2 | 354 |  | 0 |  |  | základní |  | 0 | 0 | 0 | 0 | 0 | 4 | K | 1 |  |  |  | ROZPOCET | 0 | 0 | 0 | 0 | 0 | 1 | 0 | 4 | 142
| VV |  | 1.801 - Číslo položky ve výkresech: D1.01.4c-06, D1.01.4c-07, D1.01.4c-08 | [14 empty] | VV | 1 | 1 | True | 0 | ROZPOCET
| VV |  | 554 |  | 554 | [12 empty] | VV | 1 | 2 | True | 0 | ROZPOCET
| VV |  | . | [14 empty] | VV | 1 | 1 | True | 0 | ROZPOCET
| VV |  | . | [14 empty] | VV | 1 | 1 | True | 0 | ROZPOCET
| VV |  | PROSTAVĚNO | [14 empty] | VV | 1 | 1 | True | 0 | ROZPOCET
| VV |  | -200 |  | -200 | [12 empty] | VV | 1 | 2 | True | 0 | ROZPOCET
72 | K | Pol58 | Potrubí čtyřhranné pozinkované tvarovky, sk. 1, třída těsnosti B, včetně těsnícího a spojovacího materiálu, náběhových a vodících plechů. | m2 | 99 |  | 0 |  |  | základní |  | 0 | 0 | 0 | 0 | 0 | 4 | K | 1 |  |  |  | ROZPOCET | 0 | 0 | 0 | 0 | 0 | 1 | 0 | 4 | 144
| VV |  | 1.802 - Číslo položky ve výkresech: D1.01.4c-06, D1.01.4c-07, D1.01.4c-08 | [14 empty] | VV | 1 | 1 | True | 0 | ROZPOCET
| VV |  | 167 |  | 167 | [12 empty] | VV | 1 | 2 | True | 0 | ROZPOCET
| VV |  | . | [14 empty] | VV | 1 | 1 | True | 0 | ROZPOCET
| VV |  | . | [14 empty] | VV | 1 | 1 | True | 0 | ROZPOCET
| VV |  | PROSTAVĚNO | [14 empty] | VV | 1 | 1 | True | 0 | ROZPOCET
| VV |  | -68 |  | -68 | [12 empty] | VV | 1 | 2 | True | 0 | ROZPOCET
76 | K | Pol62 | Kaučuková tepelná izolace výfuku vzduchu ve strojovně, tl. 19mm | m2 | 46 |  | 0 |  |  | základní |  | 0 | 0 | 0 | 0 | 0 | 4 | K | 1 |  |  |  | ROZPOCET | 0 | 0 | 0 | 0 | 0 | 1 | 0 | 4 | 152
| VV |  | 1.904 - Číslo položky ve výkresech: D1.01.4c-07, D1.01.4c-08 | [14 empty] | VV | 1 | 1 | True | 0 | ROZPOCET
| VV |  | 46 |  | 46 | [12 empty] | VV | 1 | 2 | True | 0 | ROZPOCET
| VV |  | Součet |  | 46 | [12 empty] | VV | 1 | 4 | True | 1 | ROZPOCET
78 | K | Pol64 | Protihluková tepelná izolace potrubí ve venkovním prostoru, tl. 100mm z minerální vlny s oplechováním do pozink. plechu. | m2 | 281 |  | 0 |  |  | základní |  | 0 | 0 | 0 | 0 | 0 | 4 | K | 1 |  |  |  | ROZPOCET | 0 | 0 | 0 | 0 | 0 | 1 | 0 | 4 | 156
| VV |  | 1.906 - Číslo položky ve výkresech: D1.01.4c-07, D1.01.4c-08 | [14 empty] | VV | 1 | 1 | True | 0 | ROZPOCET
| VV |  | 281 |  | 281 | [12 empty] | VV | 1 | 2 | True | 0 | ROZPOCET
| VV |  | Součet |  | 281 | [12 empty] | VV | 1 | 4 | True | 1 | ROZPOCET
79 | K | Pol65 | Kompletní montáž vzduchotechniky zařízení č. 1 - Laboratoře 2.NP - biochemie a imunologie | soubor | 1 |  | 0 |  |  | základní |  | 0 | 0 | 0 | 0 | 0 | 4 | K | 1 |  |  |  | ROZPOCET | 0 | 0 | 0 | 0 | 0 | 1 | 0 | 4 | 158
| VV |  | 1 |  | 1 | [12 empty] | VV | 1 | 2 | True | 0 | ROZPOCET
| D | 1CH. | Zařízení č. 1CH - Laboratoře 2.NP - biochem. a imun. - chlazení |  |  |  | 0 |  |  |  |  | 0 |  | 0 |  | 0 | 1 | D | 0 |  |  |  | ROZPOCET | [6 empty] | 0
81 | K | Pol67 | Venkovní chladící kondenzační jednotka Qch nominální = 15,0kW. Požadovaný chladící výkon Qch = 14,5kW. | kus | 3 |  | 0 |  |  | základní |  | 0 | 0 | 0 | 0 | 0 | 4 | K | 1 |  |  |  | ROZPOCET | 0 | 0 | 0 | 0 | 0 | 1 | 0 | 4 | 164
82 | K | Pol68 | Modul na ovládání kondenzačních jednotek pomocí ModBus. | kus | 3 |  | 0 |  |  | základní |  | 0 | 0 | 0 | 0 | 0 | 4 | K | 1 |  |  |  | ROZPOCET | 0 | 0 | 0 | 0 | 0 | 1 | 0 | 4 | 166
| VV |  | 1CH.201- Číslo položky ve výkresech: D1.01.4c-07 | [14 empty] | VV | 1 | 1 | True | 0 | ROZPOCET
| VV |  | 3 |  | 3 | [12 empty] | VV | 1 | 2 | True | 0 | ROZPOCET
| VV |  | Součet |  | 3 | [12 empty] | VV | 1 | 4 | True | 1 | ROZPOCET
83 | K | Pol69 | Zkoušky těsnosti přetlakem, podtlakem (vakuováním) a detektorem. | kus | 3 |  | 0 |  |  | základní |  | 0 | 0 | 0 | 0 | 0 | 4 | K | 1 |  |  |  | ROZPOCET | 0 | 0 | 0 | 0 | 0 | 1 | 0 | 4 | 168
| VV |  | 1CH.601 - Číslo položky ve výkresech: D1.01.4c-07 | [14 empty] | VV | 1 | 1 | True | 0 | ROZPOCET
| VV |  | 3 |  | 3 | [12 empty] | VV | 1 | 2 | True | 0 | ROZPOCET
| VV |  | Součet |  | 3 | [12 empty] | VV | 1 | 4 | True | 1 | ROZPOCET
84 | K | Pol70 | Uzavřený ochranný žlab pro vedení CU potrubí, kotvící prvky a podporné konstrukce - dodávka stavby | m | 32 |  | 0 |  |  | základní |  | 0 | 0 | 0 | 0 | 0 | 4 | K | 1 |  |  |  | ROZPOCET | 0 | 0 | 0 | 0 | 0 | 1 | 0 | 4 | 170
| VV |  | 1CH.701 - Číslo položky ve výkresech: D1.01.4c-07 | [14 empty] | VV | 1 | 1 | True | 0 | ROZPOCET
| VV |  | 32 |  | 32 | [12 empty] | VV | 1 | 2 | True | 0 | ROZPOCET
| VV |  | Součet |  | 32 | [12 empty] | VV | 1 | 4 | True | 1 | ROZPOCET
85 | K | Pol71 | Předizolované Cu potrubí 9,52mm; 3/8" x 1,0mm | m | 76 |  | 0 |  |  | základní |  | 0 | 0 | 0 | 0 | 0 | 4 | K | 1 |  |  |  | ROZPOCET | 0 | 0 | 0 | 0 | 0 | 1 | 0 | 4 | 172
| VV |  | 1CH.801 - Číslo položky ve výkresech: D1.01.4c-07 | [14 empty] | VV | 1 | 1 | True | 0 | ROZPOCET
| VV |  | 76 |  | 76 | [12 empty] | VV | 1 | 2 | True | 0 | ROZPOCET
| VV |  | Součet |  | 76 | [12 empty] | VV | 1 | 4 | True | 1 | ROZPOCET
86 | K | Pol72 | Předizolované Cu potrubí 15,88mm; 5/8" x 1,0mm | m | 76 |  | 0 |  |  | základní |  | 0 | 0 | 0 | 0 | 0 | 4 | K | 1 |  |  |  | ROZPOCET | 0 | 0 | 0 | 0 | 0 | 1 | 0 | 4 | 174
| VV |  | 1CH.802 - Číslo položky ve výkresech: D1.01.4c-07 | [14 empty] | VV | 1 | 1 | True | 0 | ROZPOCET
| VV |  | 76 |  | 76 | [12 empty] | VV | 1 | 2 | True | 0 | ROZPOCET
| VV |  | Součet |  | 76 | [12 empty] | VV | 1 | 4 | True | 1 | ROZPOCET
87 | K | Pol73 | Komunikační kabeláž. | m | 76 |  | 0 |  |  | základní |  | 0 | 0 | 0 | 0 | 0 | 4 | K | 1 |  |  |  | ROZPOCET | 0 | 0 | 0 | 0 | 0 | 1 | 0 | 4 | 176
| VV |  | 1CH.851 - Číslo položky ve výkresech: D1.01.4c-07 | [14 empty] | VV | 1 | 1 | True | 0 | ROZPOCET
| VV |  | 76 |  | 76 | [12 empty] | VV | 1 | 2 | True | 0 | ROZPOCET
| VV |  | Součet |  | 76 | [12 empty] | VV | 1 | 4 | True | 1 | ROZPOCET
88 | K | Pol74 | Protipožární ucpávka CU potrubí vč. dotěsnění protipožárním tmelem s požární odolností odpovídající prostupu stavební konstrukce. | kus | 3 |  | 0 |  |  | základní |  | 0 | 0 | 0 | 0 | 0 | 4 | K | 1 |  |  |  | ROZPOCET | 0 | 0 | 0 | 0 | 0 | 1 | 0 | 4 | 178
| VV |  | 1CH.951 - Číslo položky ve výkresech: D1.01.4c-07 | [14 empty] | VV | 1 | 1 | True | 0 | ROZPOCET
| VV |  | 3 |  | 3 | [12 empty] | VV | 1 | 2 | True | 0 | ROZPOCET
| VV |  | Součet |  | 3 | [12 empty] | VV | 1 | 4 | True | 1 | ROZPOCET
89 | K | Pol75 | Kompletní montáž vzduchotechniky zařízení č. 1CH - Laboratoře 2.NP - biochem. a imun. - chlazení | soubor | 1 |  | 0 |  |  | základní |  | 0 | 0 | 0 | 0 | 0 | 4 | K | 1 |  |  |  | ROZPOCET | 0 | 0 | 0 | 0 | 0 | 1 | 0 | 4 | 180
90 | K | Pol76 | Ostatní zařízení č. 1CH -Labor. 2.NP-bioch. a imun.-chlazení-zednické výpomoci vrty, prostupy, drážky, přípomoci během transportu potrubí, koordinace vůči ostatním profesím, koordinace při etapizaci prací | soubor | 1 |  | 0 |  |  | základní |  | 0 | 0 | 0 | 0 | 0 | 4 | K | 1 |  |  |  | ROZPOCET | 0 | 0 | 0 | 0 | 0 | 1 | 0 | 4 | 182
| D | 1V. | Zařízení č. 1V - Laboratoře 2.NP - biochem. a imun. - vlhčení |  |  |  | 0 |  |  |  |  | 0 |  | 0 |  | 0 | 1 | D | 0 |  |  |  | ROZPOCET | [6 empty] | 0
91 | K | Pol77 | Elektrický odporový parní zvlhčovač ( 1 střední jednotky ). Vhodný pouze pro provoz plně demineralizovanou vodou (1-20 uS/cm). Parní výkon = 33kg/h | kus | 1 |  | 0 |  |  | základní |  | 0 | 0 | 0 | 0 | 0 | 4 | K | 1 |  |  |  | ROZPOCET | 0 | 0 | 0 | 0 | 0 | 1 | 0 | 4 | 186
| VV |  | Technické parametry viz. D1.01.4c-01 Technická zpráva - včetně příloh, D1.01.4c-03 Technické podmínky. | [14 empty] | VV | 1 | 1 | True | 0 | ROZPOCET
| VV |  | Včetně: | [14 empty] | VV | 1 | 1 | True | 0 | ROZPOCET
| VV |  | kombinovaný distributor páry s horizontálními kolektory a vertikálními | [14 empty] | VV | 1 | 1 | True | 0 | ROZPOCET
| VV |  | distributory páry s tryskami, (pro průřez 1220x955 mm) = 1ks, | [14 empty] | VV | 1 | 1 | True | 0 | ROZPOCET
| VV |  | parní hadice (D=57/45mm) = 3m, kondenzační hadice (D=12/8mm) = 3m, nosné konstrukce pro zvlhčovač = 1ks. | [14 empty] | VV | 1 | 1 | True | 0 | ROZPOCET
| VV |  | Napájení zajistí profese ELE: (napájení regulace a napájení ohřevu) | [14 empty] | VV | 1 | 1 | True | 0 | ROZPOCET
| VV |  | Průřez přívodního vodiče a jištění musí odpovídat situaci na místě instalace a platným předpisům. | [14 empty] | VV | 1 | 1 | True | 0 | ROZPOCET
| VV |  | Ovládání zajistí profese MaR včetně zapojení bezpečnostního okruhu pro blokování zvlhčovače z nadřazeného systému MaR | [14 empty] | VV | 1 | 1 | True | 0 | ROZPOCET
| VV |  | (od bezpečnostního hygrostatu a čidla tlakové diference, který je součástí dodávky profese MaR) | [14 empty] | VV | 1 | 1 | True | 0 | ROZPOCET
| VV |  | Profese ZTI zajistí: | [14 empty] | VV | 1 | 1 | True | 0 | ROZPOCET
| VV |  | Sanitární přípojky Plně demineralizovanou vodu (1 až 20 μS/cm) ø1/2“, teplota 1 až 40 °C, provozní tlak 1 až 10 bar | [14 empty] | VV | 1 | 1 | True | 0 | ROZPOCET
| VV |  | Potřebný průtok vody pro plnění 2,5 l/min na každých 15 kg/h parního výkonu | [14 empty] | VV | 1 | 1 | True | 0 | ROZPOCET
| VV |  | Připojení na zvlhčovači (převlečná matice R 3/4“) | [14 empty] | VV | 1 | 1 | True | 0 | ROZPOCET
| VV |  | Pozor, demineralizovaná voda je silně agresivní, potrubí musí být provedeno z nerezové oceli nebo chemicky odolných plastů. | [14 empty] | VV | 1 | 1 | True | 0 | ROZPOCET
| VV |  | Odpad teplotní odolnost min. 90 °C, min ø40 mm Potřebná kapacita odpadu min. 2,5 l/min na každých 15 kg/h parního výkonu | [14 empty] | VV | 1 | 1 | True | 0 | ROZPOCET
| VV |  | Připojení na zvlhčovači ø30 mm | [14 empty] | VV | 1 | 1 | True | 0 | ROZPOCET
| VV |  | 1V.001 - Číslo položky ve výkresech: D1.01.4c-07 | [14 empty] | VV | 1 | 1 | True | 0 | ROZPOCET
| VV |  | 1 |  | 1 | [12 empty] | VV | 1 | 2 | True | 0 | ROZPOCET
| VV |  | Součet |  | 1 | [12 empty] | VV | 1 | 4 | True | 1 | ROZPOCET
92 | K | Pol78 | Kompletní montáž vzduchotechniky zařízení č. 1V - Laboratoře 2.NP - biochem. a imun. - vlhčení | soubor | 1 |  | 0 |  |  | základní |  | 0 | 0 | 0 | 0 | 0 | 4 | K | 1 |  |  |  | ROZPOCET | 0 | 0 | 0 | 0 | 0 | 1 | 0 | 4 | 188
93 | K | Pol79 | Ostatní zařízení č. 1V-Labor. 2.NP-biochem. a imun.-vlhčení-zednické výpomoci vrty, prostupy, drážky, přípomoci během transportu potrubí, koordinace vůči ostatním profesím, koordinace při etapizaci prací | soubor | 1 |  | 0 |  |  | základní |  | 0 | 0 | 0 | 0 | 0 | 4 | K | 1 |  |  |  | ROZPOCET | 0 | 0 | 0 | 0 | 0 | 1 | 0 | 4 | 190
| D | 2. | Zařízení č. 2 - Laboratoře 2.NP a zázemí |  |  |  | 0 |  |  |  |  | 0 |  | 0 |  | 0 | 1 | D | 0 |  |  |  | ROZPOCET | [6 empty] | 0
94 | K | Pol80 | Vzduchotechnická rekuperační jednotka ve vnitřním hygienickém provedení s deskovým rekuperátorem. Množství vzduchu V = 4340/4340 m3/h. Tlaková ztráta 600/600 Pa. | kus | 1 |  | 0 |  |  | základní |  | 0 | 0 | 0 | 0 | 0 | 4 | K | 1 |  |  |  | ROZPOCET | 0 | 0 | 0 | 0 | 0 | 1 | 0 | 4 | 194
| VV |  | Technické parametry viz. D1.01.4c-01 Technická zpráva - včetně příloh, D1.01.4c-03 Technické podmínky. | [14 empty] | VV | 1 | 1 | True | 0 | ROZPOCET
| VV |  | Jednotka je v souladu s Nařízením komise EU č. 1253/2014 a splňuje požadavky na Ekodesign a ErP 2018 | [14 empty] | VV | 1 | 1 | True | 0 | ROZPOCET
| VV |  | Jednotka včetně deskového rekuperačního výměníku s obtokovými klapkami, ventilátorů s volně oběžným kolem a EC motorem, | [14 empty] | VV | 1 | 1 | True | 0 | ROZPOCET
| VV |  | vodního ohřívače, přímého výparníku - přímé chlazení - 2 okruhy, eliminátorů, volné komory pro parní zvlhčování | [14 empty] | VV | 1 | 1 | True | 0 | ROZPOCET
| VV |  | spádovaných a odvodněných kondenzátních van z ušlechtilé oceli, filtračních komor s filtry, | [14 empty] | VV | 1 | 1 | True | 0 | ROZPOCET
| VV |  | uzavíracích klapek (servopohony a čidla dodávka MaR), pružných manžet, revizních oken, | [14 empty] | VV | 1 | 1 | True | 0 | ROZPOCET
| VV |  | podstavného rámu pro uložení na ocelovou konstrukci, která bude dodávkou stavby. | [14 empty] | VV | 1 | 1 | True | 0 | ROZPOCET
| VV |  | Profese ÚT zajistí napojení vodního ohřívače na topnou vodu o teplotním spádu 55/40°C. | [14 empty] | VV | 1 | 1 | True | 0 | ROZPOCET
| VV |  | Regulační uzel tepelného výměníků, bude součástí dodávky navazující profese ÚT. | [14 empty] | VV | 1 | 1 | True | 0 | ROZPOCET
| VV |  | Ovládání a napájení zajistí profese MaR. | [14 empty] | VV | 1 | 1 | True | 0 | ROZPOCET
| VV |  | Profese ZTI zajistí napojení nátrubků odvodu kondenzátu z VZT jednotky. | [14 empty] | VV | 1 | 1 | True | 0 | ROZPOCET
| VV |  | Profese EPS zajistí signál, kterým odstaví příslušná profese zařízení z provozu. | [14 empty] | VV | 1 | 1 | True | 0 | ROZPOCET
| VV |  | Transport jednotky po jednotlivých sekcích na místo určení a následné složení komor. | [14 empty] | VV | 1 | 1 | True | 0 | ROZPOCET
| VV |  | Před objednáním jednotky ověřit strany a připojení médii. | [14 empty] | VV | 1 | 1 | True | 0 | ROZPOCET
| VV |  | 2.001 - Číslo položky ve výkresech: D1.01.4c-07, D1.01.4c-08 | [14 empty] | VV | 1 | 1 | True | 0 | ROZPOCET
| VV |  | 1 |  | 1 | [12 empty] | VV | 1 | 2 | True | 0 | ROZPOCET
| VV |  | Součet |  | 1 | [12 empty] | VV | 1 | 4 | True | 1 | ROZPOCET
95 | K | Pol81 | Obloukový (kulisový) tlumič hluku pro čtyřhranné potrubí 630x900. Délka hrany x = 150mm. Délka hrany y = 150mm. Minimální útlum hluku při frekvenci 250Hz = 19,0dB. | kus | 1 |  | 0 |  |  | základní |  | 0 | 0 | 0 | 0 | 0 | 4 | K | 1 |  |  |  | ROZPOCET | 0 | 0 | 0 | 0 | 0 | 1 | 0 | 4 | 196
| VV |  | 2.051 - Číslo položky ve výkresech: D1.01.4c-07, D1.01.4c-08 | [14 empty] | VV | 1 | 1 | True | 0 | ROZPOCET
| VV |  | 1 |  | 1 | [12 empty] | VV | 1 | 2 | True | 0 | ROZPOCET
| VV |  | Součet |  | 1 | [12 empty] | VV | 1 | 4 | True | 1 | ROZPOCET
96 | K | Pol82 | Tlumič hluku kulisový 680x630x2000/4 vnitřní kulisy tl. 100 mm. Minimální útlum hluku při frekvenci 250Hz = 23,0dB. | kus | 1 |  | 0 |  |  | základní |  | 0 | 0 | 0 | 0 | 0 | 4 | K | 1 |  |  |  | ROZPOCET | 0 | 0 | 0 | 0 | 0 | 1 | 0 | 4 | 198
| VV |  | 2.052 - Číslo položky ve výkresech: D1.01.4c-07, D1.01.4c-08 | [14 empty] | VV | 1 | 1 | True | 0 | ROZPOCET
| VV |  | 1 |  | 1 | [12 empty] | VV | 1 | 2 | True | 0 | ROZPOCET
| VV |  | Součet |  | 1 | [12 empty] | VV | 1 | 4 | True | 1 | ROZPOCET
97 | K | Pol83 | Tlumič hluku kulisový 900x630x1500/4 vnitřní kulisy tl. 100 mm. Minimální útlum hluku při frekvenci 250Hz = 21,0dB. | kus | 1 |  | 0 |  |  | základní |  | 0 | 0 | 0 | 0 | 0 | 4 | K | 1 |  |  |  | ROZPOCET | 0 | 0 | 0 | 0 | 0 | 1 | 0 | 4 | 200
| VV |  | 2.053 - Číslo položky ve výkresech: D1.01.4c-07, D1.01.4c-08 | [14 empty] | VV | 1 | 1 | True | 0 | ROZPOCET
| VV |  | 1 |  | 1 | [12 empty] | VV | 1 | 2 | True | 0 | ROZPOCET
| VV |  | Součet |  | 1 | [12 empty] | VV | 1 | 4 | True | 1 | ROZPOCET
98 | K | Pol84 | Tlumič hluku kulisový 900x630x2250/6 vnitřní kulisy tl. 100 mm. Minimální útlum hluku při frekvenci 250Hz = 33,0dB. | kus | 1 |  | 0 |  |  | základní |  | 0 | 0 | 0 | 0 | 0 | 4 | K | 1 |  |  |  | ROZPOCET | 0 | 0 | 0 | 0 | 0 | 1 | 0 | 4 | 202
| VV |  | 2.054 - Číslo položky ve výkresech: D1.01.4c-07, D1.01.4c-08 | [14 empty] | VV | 1 | 1 | True | 0 | ROZPOCET
| VV |  | 1 |  | 1 | [12 empty] | VV | 1 | 2 | True | 0 | ROZPOCET
| VV |  | Součet |  | 1 | [12 empty] | VV | 1 | 4 | True | 1 | ROZPOCET
99 | K | Pol85 | Tlumič hluku kulisový 900x630x2000/6 vnitřní kulisy tl. 100 mm. Minimální útlum hluku při frekvenci 250Hz = 29,0dB. | kus | 1 |  | 0 |  |  | základní |  | 0 | 0 | 0 | 0 | 0 | 4 | K | 1 |  |  |  | ROZPOCET | 0 | 0 | 0 | 0 | 0 | 1 | 0 | 4 | 204
| VV |  | 2.055 - Číslo položky ve výkresech: D1.01.4c-07, D1.01.4c-08 | [14 empty] | VV | 1 | 1 | True | 0 | ROZPOCET
| VV |  | 1 |  | 1 | [12 empty] | VV | 1 | 2 | True | 0 | ROZPOCET
| VV |  | Součet |  | 1 | [12 empty] | VV | 1 | 4 | True | 1 | ROZPOCET
100 | K | Pol86 | Regulační klapka DN 200, ovl. ruční | kus | 1 |  | 0 |  |  | základní |  | 0 | 0 | 0 | 0 | 0 | 4 | K | 1 |  |  |  | ROZPOCET | 0 | 0 | 0 | 0 | 0 | 1 | 0 | 4 | 206
| VV |  | 2.151 - Číslo položky ve výkresech: D1.01.4c-06 | [14 empty] | VV | 1 | 1 | True | 0 | ROZPOCET
| VV |  | 1 |  | 1 | [12 empty] | VV | 1 | 2 | True | 0 | ROZPOCET
| VV |  | Součet |  | 1 | [12 empty] | VV | 1 | 4 | True | 1 | ROZPOCET
101 | K | Pol87 | Regulátor průtoku vzduchu 400x100mm, včetně servopohonu 24V. | kus | 2 |  | 0 |  |  | základní |  | 0 | 0 | 0 | 0 | 0 | 4 | K | 1 |  |  |  | ROZPOCET | 0 | 0 | 0 | 0 | 0 | 1 | 0 | 4 | 208
| VV |  | Viz. D1.01.4c-01 Technická zpráva - příloha č.5 | [14 empty] | VV | 1 | 1 | True | 0 | ROZPOCET
| VV |  | udržovaná veličina - průtok vzduchu | [14 empty] | VV | 1 | 1 | True | 0 | ROZPOCET
| VV |  | Ovládání a napájení zajistí profese MaR. | [14 empty] | VV | 1 | 1 | True | 0 | ROZPOCET
| VV |  | 2.111 - Číslo položky ve výkresech: D1.01.4c-05 | [14 empty] | VV | 1 | 1 | True | 0 | ROZPOCET
| VV |  | 2 |  | 2 | [12 empty] | VV | 1 | 2 | True | 0 | ROZPOCET
| VV |  | Součet |  | 2 | [12 empty] | VV | 1 | 4 | True | 1 | ROZPOCET
102 | K | Pol88 | Tlumič hluku pro útlum hluku za regulátorem průtoku 400x100mm, délka 1500mm. | kus | 2 |  | 0 |  |  | základní |  | 0 | 0 | 0 | 0 | 0 | 4 | K | 1 |  |  |  | ROZPOCET | 0 | 0 | 0 | 0 | 0 | 1 | 0 | 4 | 210
| VV |  | Viz. D1.01.4c-01 Technická zpráva - příloha č.5 | [14 empty] | VV | 1 | 1 | True | 0 | ROZPOCET
| VV |  | 2.111a - Číslo položky ve výkresech: D1.01.4c-05 | [14 empty] | VV | 1 | 1 | True | 0 | ROZPOCET
| VV |  | 2 |  | 2 | [12 empty] | VV | 1 | 2 | True | 0 | ROZPOCET
| VV |  | Součet |  | 2 | [12 empty] | VV | 1 | 4 | True | 1 | ROZPOCET
103 | K | Pol22 | Regulátor průtoku vzduchu 200x100mm, včetně servopohonu 24V. | kus | 2 |  | 0 |  |  | základní |  | 0 | 0 | 0 | 0 | 0 | 4 | K | 1 |  |  |  | ROZPOCET | 0 | 0 | 0 | 0 | 0 | 1 | 0 | 4 | 212
| VV |  | Viz. D1.01.4c-01 Technická zpráva - příloha č.5 | [14 empty] | VV | 1 | 1 | True | 0 | ROZPOCET
| VV |  | udržovaná veličina - průtok vzduchu | [14 empty] | VV | 1 | 1 | True | 0 | ROZPOCET
| VV |  | Ovládání a napájení zajistí profese MaR. | [14 empty] | VV | 1 | 1 | True | 0 | ROZPOCET
| VV |  | 2.112 - Číslo položky ve výkresech: D1.01.4c-05 | [14 empty] | VV | 1 | 1 | True | 0 | ROZPOCET
| VV |  | 2 |  | 2 | [12 empty] | VV | 1 | 2 | True | 0 | ROZPOCET
| VV |  | Součet |  | 2 | [12 empty] | VV | 1 | 4 | True | 1 | ROZPOCET
104 | K | Pol16 | Tlumič hluku pro útlum hluku za regulátorem průtoku 200x100mm, délka 1500mm. | kus | 2 |  | 0 |  |  | základní |  | 0 | 0 | 0 | 0 | 0 | 4 | K | 1 |  |  |  | ROZPOCET | 0 | 0 | 0 | 0 | 0 | 1 | 0 | 4 | 214
| VV |  | Viz. D1.01.4c-01 Technická zpráva - příloha č.5 | [14 empty] | VV | 1 | 1 | True | 0 | ROZPOCET
| VV |  | 2.112a - Číslo položky ve výkresech: D1.01.4c-05 | [14 empty] | VV | 1 | 1 | True | 0 | ROZPOCET
| VV |  | 2 |  | 2 | [12 empty] | VV | 1 | 2 | True | 0 | ROZPOCET
| VV |  | Součet |  | 2 | [12 empty] | VV | 1 | 4 | True | 1 | ROZPOCET
105 | K | Pol22 | Regulátor průtoku vzduchu 200x100mm, včetně servopohonu 24V. | kus | 2 |  | 0 |  |  | základní |  | 0 | 0 | 0 | 0 | 0 | 4 | K | 1 |  |  |  | ROZPOCET | 0 | 0 | 0 | 0 | 0 | 1 | 0 | 4 | 216
| VV |  | Viz. D1.01.4c-01 Technická zpráva - příloha č.5 | [14 empty] | VV | 1 | 1 | True | 0 | ROZPOCET
| VV |  | udržovaná veličina - průtok vzduchu | [14 empty] | VV | 1 | 1 | True | 0 | ROZPOCET
| VV |  | Ovládání a napájení zajistí profese MaR. | [14 empty] | VV | 1 | 1 | True | 0 | ROZPOCET
| VV |  | 2.113 - Číslo položky ve výkresech: D1.01.4c-05 | [14 empty] | VV | 1 | 1 | True | 0 | ROZPOCET
| VV |  | 2 |  | 2 | [12 empty] | VV | 1 | 2 | True | 0 | ROZPOCET
| VV |  | Součet |  | 2 | [12 empty] | VV | 1 | 4 | True | 1 | ROZPOCET
106 | K | Pol16 | Tlumič hluku pro útlum hluku za regulátorem průtoku 200x100mm, délka 1500mm. | kus | 2 |  | 0 |  |  | základní |  | 0 | 0 | 0 | 0 | 0 | 4 | K | 1 |  |  |  | ROZPOCET | 0 | 0 | 0 | 0 | 0 | 1 | 0 | 4 | 218
| VV |  | Viz. D1.01.4c-01 Technická zpráva - příloha č.5 | [14 empty] | VV | 1 | 1 | True | 0 | ROZPOCET
| VV |  | 2.113a - Číslo položky ve výkresech: D1.01.4c-05 | [14 empty] | VV | 1 | 1 | True | 0 | ROZPOCET
| VV |  | 2 |  | 2 | [12 empty] | VV | 1 | 2 | True | 0 | ROZPOCET
| VV |  | Součet |  | 2 | [12 empty] | VV | 1 | 4 | True | 1 | ROZPOCET
107 | K | Pol87 | Regulátor průtoku vzduchu 400x100mm, včetně servopohonu 24V. | kus | 2 |  | 0 |  |  | základní |  | 0 | 0 | 0 | 0 | 0 | 4 | K | 1 |  |  |  | ROZPOCET | 0 | 0 | 0 | 0 | 0 | 1 | 0 | 4 | 220
| VV |  | Viz. D1.01.4c-01 Technická zpráva - příloha č.5 | [14 empty] | VV | 1 | 1 | True | 0 | ROZPOCET
| VV |  | udržovaná veličina - průtok vzduchu | [14 empty] | VV | 1 | 1 | True | 0 | ROZPOCET
| VV |  | Ovládání a napájení zajistí profese MaR. | [14 empty] | VV | 1 | 1 | True | 0 | ROZPOCET
| VV |  | 2.121 - Číslo položky ve výkresech: D1.01.4c-06 | [14 empty] | VV | 1 | 1 | True | 0 | ROZPOCET
| VV |  | 2 |  | 2 | [12 empty] | VV | 1 | 2 | True | 0 | ROZPOCET
| VV |  | Součet |  | 2 | [12 empty] | VV | 1 | 4 | True | 1 | ROZPOCET
108 | K | Pol88 | Tlumič hluku pro útlum hluku za regulátorem průtoku 400x100mm, délka 1500mm. | kus | 2 |  | 0 |  |  | základní |  | 0 | 0 | 0 | 0 | 0 | 4 | K | 1 |  |  |  | ROZPOCET | 0 | 0 | 0 | 0 | 0 | 1 | 0 | 4 | 222
| VV |  | Viz. D1.01.4c-01 Technická zpráva - příloha č.5 | [14 empty] | VV | 1 | 1 | True | 0 | ROZPOCET
| VV |  | 2.121a - Číslo položky ve výkresech: D1.01.4c-06 | [14 empty] | VV | 1 | 1 | True | 0 | ROZPOCET
| VV |  | 2 |  | 2 | [12 empty] | VV | 1 | 2 | True | 0 | ROZPOCET
| VV |  | Součet |  | 2 | [12 empty] | VV | 1 | 4 | True | 1 | ROZPOCET
109 | K | Pol87 | Regulátor průtoku vzduchu 400x100mm, včetně servopohonu 24V. | kus | 2 |  | 0 |  |  | základní |  | 0 | 0 | 0 | 0 | 0 | 4 | K | 1 |  |  |  | ROZPOCET | 0 | 0 | 0 | 0 | 0 | 1 | 0 | 4 | 224
| VV |  | Viz. D1.01.4c-01 Technická zpráva - příloha č.5 | [14 empty] | VV | 1 | 1 | True | 0 | ROZPOCET
| VV |  | udržovaná veličina - průtok vzduchu | [14 empty] | VV | 1 | 1 | True | 0 | ROZPOCET
| VV |  | Ovládání a napájení zajistí profese MaR. | [14 empty] | VV | 1 | 1 | True | 0 | ROZPOCET
| VV |  | 2.122 - Číslo položky ve výkresech: D1.01.4c-06 | [14 empty] | VV | 1 | 1 | True | 0 | ROZPOCET
| VV |  | 2 |  | 2 | [12 empty] | VV | 1 | 2 | True | 0 | ROZPOCET
| VV |  | Součet |  | 2 | [12 empty] | VV | 1 | 4 | True | 1 | ROZPOCET
110 | K | Pol88 | Tlumič hluku pro útlum hluku za regulátorem průtoku 400x100mm, délka 1500mm. | kus | 2 |  | 0 |  |  | základní |  | 0 | 0 | 0 | 0 | 0 | 4 | K | 1 |  |  |  | ROZPOCET | 0 | 0 | 0 | 0 | 0 | 1 | 0 | 4 | 226
| VV |  | Viz. D1.01.4c-01 Technická zpráva - příloha č.5 | [14 empty] | VV | 1 | 1 | True | 0 | ROZPOCET
| VV |  | 2.122a - Číslo položky ve výkresech: D1.01.4c-06 | [14 empty] | VV | 1 | 1 | True | 0 | ROZPOCET
| VV |  | 2 |  | 2 | [12 empty] | VV | 1 | 2 | True | 0 | ROZPOCET
| VV |  | Součet |  | 2 | [12 empty] | VV | 1 | 4 | True | 1 | ROZPOCET
111 | K | Pol22 | Regulátor průtoku vzduchu 200x100mm, včetně servopohonu 24V. | kus | 2 |  | 0 |  |  | základní |  | 0 | 0 | 0 | 0 | 0 | 4 | K | 1 |  |  |  | ROZPOCET | 0 | 0 | 0 | 0 | 0 | 1 | 0 | 4 | 228
| VV |  | Viz. D1.01.4c-01 Technická zpráva - příloha č.5 | [14 empty] | VV | 1 | 1 | True | 0 | ROZPOCET
| VV |  | udržovaná veličina - průtok vzduchu | [14 empty] | VV | 1 | 1 | True | 0 | ROZPOCET
| VV |  | Ovládání a napájení zajistí profese MaR. | [14 empty] | VV | 1 | 1 | True | 0 | ROZPOCET
| VV |  | 2.123 - Číslo položky ve výkresech: D1.01.4c-06 | [14 empty] | VV | 1 | 1 | True | 0 | ROZPOCET
| VV |  | 2 |  | 2 | [12 empty] | VV | 1 | 2 | True | 0 | ROZPOCET
| VV |  | Součet |  | 2 | [12 empty] | VV | 1 | 4 | True | 1 | ROZPOCET
112 | K | Pol16 | Tlumič hluku pro útlum hluku za regulátorem průtoku 200x100mm, délka 1500mm. | kus | 2 |  | 0 |  |  | základní |  | 0 | 0 | 0 | 0 | 0 | 4 | K | 1 |  |  |  | ROZPOCET | 0 | 0 | 0 | 0 | 0 | 1 | 0 | 4 | 230
| VV |  | Viz. D1.01.4c-01 Technická zpráva - příloha č.5 | [14 empty] | VV | 1 | 1 | True | 0 | ROZPOCET
| VV |  | 2.123a - Číslo položky ve výkresech: D1.01.4c-06 | [14 empty] | VV | 1 | 1 | True | 0 | ROZPOCET
| VV |  | 2 |  | 2 | [12 empty] | VV | 1 | 2 | True | 0 | ROZPOCET
| VV |  | Součet |  | 2 | [12 empty] | VV | 1 | 4 | True | 1 | ROZPOCET
113 | K | Pol13 | Regulátor průtoku vzduchu 300x100mm, včetně servopohonu 24V. | kus | 2 |  | 0 |  |  | základní |  | 0 | 0 | 0 | 0 | 0 | 4 | K | 1 |  |  |  | ROZPOCET | 0 | 0 | 0 | 0 | 0 | 1 | 0 | 4 | 232
| VV |  | Viz. D1.01.4c-01 Technická zpráva - příloha č.5 | [14 empty] | VV | 1 | 1 | True | 0 | ROZPOCET
| VV |  | udržovaná veličina - průtok vzduchu | [14 empty] | VV | 1 | 1 | True | 0 | ROZPOCET
| VV |  | Ovládání a napájení zajistí profese MaR. | [14 empty] | VV | 1 | 1 | True | 0 | ROZPOCET
| VV |  | 2.124 - Číslo položky ve výkresech: D1.01.4c-06 | [14 empty] | VV | 1 | 1 | True | 0 | ROZPOCET
| VV |  | 2 |  | 2 | [12 empty] | VV | 1 | 2 | True | 0 | ROZPOCET
| VV |  | Součet |  | 2 | [12 empty] | VV | 1 | 4 | True | 1 | ROZPOCET
114 | K | Pol14 | Tlumič hluku pro útlum hluku za regulátorem průtoku 300x100mm, délka 1500mm. | kus | 2 |  | 0 |  |  | základní |  | 0 | 0 | 0 | 0 | 0 | 4 | K | 1 |  |  |  | ROZPOCET | 0 | 0 | 0 | 0 | 0 | 1 | 0 | 4 | 234
| VV |  | Viz. D1.01.4c-01 Technická zpráva - příloha č.5 | [14 empty] | VV | 1 | 1 | True | 0 | ROZPOCET
| VV |  | 2.124a - Číslo položky ve výkresech: D1.01.4c-06 | [14 empty] | VV | 1 | 1 | True | 0 | ROZPOCET
| VV |  | 2 |  | 2 | [12 empty] | VV | 1 | 2 | True | 0 | ROZPOCET
| VV |  | Součet |  | 2 | [12 empty] | VV | 1 | 4 | True | 1 | ROZPOCET
115 | K | Pol13 | Regulátor průtoku vzduchu 300x100mm, včetně servopohonu 24V. | kus | 2 |  | 0 |  |  | základní |  | 0 | 0 | 0 | 0 | 0 | 4 | K | 1 |  |  |  | ROZPOCET | 0 | 0 | 0 | 0 | 0 | 1 | 0 | 4 | 236
| VV |  | Viz. D1.01.4c-01 Technická zpráva - příloha č.5 | [14 empty] | VV | 1 | 1 | True | 0 | ROZPOCET
| VV |  | udržovaná veličina - průtok vzduchu | [14 empty] | VV | 1 | 1 | True | 0 | ROZPOCET
| VV |  | Ovládání a napájení zajistí profese MaR. | [14 empty] | VV | 1 | 1 | True | 0 | ROZPOCET
| VV |  | 2.125 - Číslo položky ve výkresech: D1.01.4c-06 | [14 empty] | VV | 1 | 1 | True | 0 | ROZPOCET
| VV |  | 2 |  | 2 | [12 empty] | VV | 1 | 2 | True | 0 | ROZPOCET
| VV |  | Součet |  | 2 | [12 empty] | VV | 1 | 4 | True | 1 | ROZPOCET
116 | K | Pol14 | Tlumič hluku pro útlum hluku za regulátorem průtoku 300x100mm, délka 1500mm. | kus | 2 |  | 0 |  |  | základní |  | 0 | 0 | 0 | 0 | 0 | 4 | K | 1 |  |  |  | ROZPOCET | 0 | 0 | 0 | 0 | 0 | 1 | 0 | 4 | 238
| VV |  | Viz. D1.01.4c-01 Technická zpráva - příloha č.5 | [14 empty] | VV | 1 | 1 | True | 0 | ROZPOCET
| VV |  | 2.125a - Číslo položky ve výkresech: D1.01.4c-06 | [14 empty] | VV | 1 | 1 | True | 0 | ROZPOCET
| VV |  | 2 |  | 2 | [12 empty] | VV | 1 | 2 | True | 0 | ROZPOCET
| VV |  | Součet |  | 2 | [12 empty] | VV | 1 | 4 | True | 1 | ROZPOCET
117 | K | Pol13 | Regulátor průtoku vzduchu 300x100mm, včetně servopohonu 24V. | kus | 2 |  | 0 |  |  | základní |  | 0 | 0 | 0 | 0 | 0 | 4 | K | 1 |  |  |  | ROZPOCET | 0 | 0 | 0 | 0 | 0 | 1 | 0 | 4 | 240
| VV |  | Viz. D1.01.4c-01 Technická zpráva - příloha č.5 | [14 empty] | VV | 1 | 1 | True | 0 | ROZPOCET
| VV |  | udržovaná veličina - průtok vzduchu | [14 empty] | VV | 1 | 1 | True | 0 | ROZPOCET
| VV |  | Ovládání a napájení zajistí profese MaR. | [14 empty] | VV | 1 | 1 | True | 0 | ROZPOCET
| VV |  | 2.126 - Číslo položky ve výkresech: D1.01.4c-06 | [14 empty] | VV | 1 | 1 | True | 0 | ROZPOCET
| VV |  | 2 |  | 2 | [12 empty] | VV | 1 | 2 | True | 0 | ROZPOCET
| VV |  | Součet |  | 2 | [12 empty] | VV | 1 | 4 | True | 1 | ROZPOCET
118 | K | Pol14 | Tlumič hluku pro útlum hluku za regulátorem průtoku 300x100mm, délka 1500mm. | kus | 2 |  | 0 |  |  | základní |  | 0 | 0 | 0 | 0 | 0 | 4 | K | 1 |  |  |  | ROZPOCET | 0 | 0 | 0 | 0 | 0 | 1 | 0 | 4 | 242
| VV |  | Viz. D1.01.4c-01 Technická zpráva - příloha č.5 | [14 empty] | VV | 1 | 1 | True | 0 | ROZPOCET
| VV |  | 2.126a - Číslo položky ve výkresech: D1.01.4c-06 | [14 empty] | VV | 1 | 1 | True | 0 | ROZPOCET
| VV |  | 2 |  | 2 | [12 empty] | VV | 1 | 2 | True | 0 | ROZPOCET
| VV |  | Součet |  | 2 | [12 empty] | VV | 1 | 4 | True | 1 | ROZPOCET
119 | K | Pol89 | Přívodní anemostat pro průtok do 150m3/h, včetně připojovací krabice s bočním připojením, kruhové hrdlo s regulační klapkou pr.125mm | kus | 5 |  | 0 |  |  | základní |  | 0 | 0 | 0 | 0 | 0 | 4 | K | 1 |  |  |  | ROZPOCET | 0 | 0 | 0 | 0 | 0 | 1 | 0 | 4 | 244
| VV |  | Včetně vířivé čelní desky 600x600. RAL dle arch. | [14 empty] | VV | 1 | 1 | True | 0 | ROZPOCET
| VV |  | Výška anemostatu musí být přispůsobena prostoru v podhledu. | [14 empty] | VV | 1 | 1 | True | 0 | ROZPOCET
| VV |  | 2.201 - Číslo položky ve výkresech: D1.01.4c-06 | [14 empty] | VV | 1 | 1 | True | 0 | ROZPOCET
| VV |  | 5 |  | 5 | [12 empty] | VV | 1 | 2 | True | 0 | ROZPOCET
| VV |  | Součet |  | 5 | [12 empty] | VV | 1 | 4 | True | 1 | ROZPOCET
120 | K | Pol90 | Přívodní anemostat pro průtok do 210m3/h, včetně připojovací krabice s bočním připojením, kruhové hrdlo s regulační klapkou pr.160mm | kus | 4 |  | 0 |  |  | základní |  | 0 | 0 | 0 | 0 | 0 | 4 | K | 1 |  |  |  | ROZPOCET | 0 | 0 | 0 | 0 | 0 | 1 | 0 | 4 | 246
| VV |  | Včetně vířivé čelní desky 600x600. RAL dle arch. | [14 empty] | VV | 1 | 1 | True | 0 | ROZPOCET
| VV |  | Výška anemostatu musí být přispůsobena prostoru v podhledu. | [14 empty] | VV | 1 | 1 | True | 0 | ROZPOCET
| VV |  | 2.202 - Číslo položky ve výkresech: D1.01.4c-05, D1.01.4c-06 | [14 empty] | VV | 1 | 1 | True | 0 | ROZPOCET
| VV |  | 4 |  | 4 | [12 empty] | VV | 1 | 2 | True | 0 | ROZPOCET
| VV |  | Součet |  | 4 | [12 empty] | VV | 1 | 4 | True | 1 | ROZPOCET
121 | K | Pol24 | Přívodní anemostat pro průtok do 300m3/h, včetně připojovací krabice s bočním připojením, kruhové hrdlo s regulační klapkou pr.200mm | kus | 3 |  | 0 |  |  | základní |  | 0 | 0 | 0 | 0 | 0 | 4 | K | 1 |  |  |  | ROZPOCET | 0 | 0 | 0 | 0 | 0 | 1 | 0 | 4 | 248
| VV |  | Včetně vířivé čelní desky 600x600. RAL dle arch. | [14 empty] | VV | 1 | 1 | True | 0 | ROZPOCET
| VV |  | Výška anemostatu musí být přispůsobena prostoru v podhledu. | [14 empty] | VV | 1 | 1 | True | 0 | ROZPOCET
| VV |  | 2.203 - Číslo položky ve výkresech: D1.01.4c-05, D1.01.4c-06 | [14 empty] | VV | 1 | 1 | True | 0 | ROZPOCET
| VV |  | 3 |  | 3 | [12 empty] | VV | 1 | 2 | True | 0 | ROZPOCET
| VV |  | Součet |  | 3 | [12 empty] | VV | 1 | 4 | True | 1 | ROZPOCET
122 | K | Pol91 | Přívodní anemostat pro průtok do 500m3/h, včetně připojovací krabice s bočním připojením, kruhové hrdlo s regulační klapkou pr.200mm | kus | 4 |  | 0 |  |  | základní |  | 0 | 0 | 0 | 0 | 0 | 4 | K | 1 |  |  |  | ROZPOCET | 0 | 0 | 0 | 0 | 0 | 1 | 0 | 4 | 250
| VV |  | Včetně vířivé čelní desky 600x600. RAL dle arch. | [14 empty] | VV | 1 | 1 | True | 0 | ROZPOCET
| VV |  | Výška anemostatu musí být přispůsobena prostoru v podhledu. | [14 empty] | VV | 1 | 1 | True | 0 | ROZPOCET
| VV |  | 2.204 - Číslo položky ve výkresech: D1.01.4c-05, D1.01.4c-06 | [14 empty] | VV | 1 | 1 | True | 0 | ROZPOCET
| VV |  | 4 |  | 4 | [12 empty] | VV | 1 | 2 | True | 0 | ROZPOCET
| VV |  | Součet |  | 4 | [12 empty] | VV | 1 | 4 | True | 1 | ROZPOCET
123 | K | Pol92 | Přívodní anemostat pro průtok 265m3/h, včetně připojovací krabice s bočním připojením, kruhové hrdlo s regulační klapkou pr.200mm | kus | 2 |  | 0 |  |  | základní |  | 0 | 0 | 0 | 0 | 0 | 4 | K | 1 |  |  |  | ROZPOCET | 0 | 0 | 0 | 0 | 0 | 1 | 0 | 4 | 252
| VV |  | Včetně čelní desky 600x600 s individuálně nastavitelnými dýzami. RAL dle arch. | [14 empty] | VV | 1 | 1 | True | 0 | ROZPOCET
| VV |  | Výška anemostatu musí být přispůsobena prostoru v podhledu. | [14 empty] | VV | 1 | 1 | True | 0 | ROZPOCET
| VV |  | 2.205 - Číslo položky ve výkresech: D1.01.4c-06 | [14 empty] | VV | 1 | 1 | True | 0 | ROZPOCET
| VV |  | 2 |  | 2 | [12 empty] | VV | 1 | 2 | True | 0 | ROZPOCET
| VV |  | Součet |  | 2 | [12 empty] | VV | 1 | 4 | True | 1 | ROZPOCET
124 | K | Pol93 | Odvodní zákryt dxšxv: 1300x700x450mm pro průtok 400m3/h. Připojení kruhové hrdlo pr.200mm. | kus | 1 |  | 0 |  |  | základní |  | 0 | 0 | 0 | 0 | 0 | 4 | K | 1 |  |  |  | ROZPOCET | 0 | 0 | 0 | 0 | 0 | 1 | 0 | 4 | 254
| VV |  | 2.251 - Číslo položky ve výkresech: D1.01.4c-06 | [14 empty] | VV | 1 | 1 | True | 0 | ROZPOCET
| VV |  | 1 |  | 1 | [12 empty] | VV | 1 | 2 | True | 0 | ROZPOCET
| VV |  | Součet |  | 1 | [12 empty] | VV | 1 | 4 | True | 1 | ROZPOCET
125 | K | Pol94 | Odvodní anemostat pro průtok do 210m3/h, včetně připojovací krabice s bočním připojením, kruhové hrdlo s regulační klapkou pr.160mm | kus | 2 |  | 0 |  |  | základní |  | 0 | 0 | 0 | 0 | 0 | 4 | K | 1 |  |  |  | ROZPOCET | 0 | 0 | 0 | 0 | 0 | 1 | 0 | 4 | 256
| VV |  | Včetně vířivé čelní desky 600x600. RAL dle arch. | [14 empty] | VV | 1 | 1 | True | 0 | ROZPOCET
| VV |  | Výška anemostatu musí být přispůsobena prostoru v podhledu. | [14 empty] | VV | 1 | 1 | True | 0 | ROZPOCET
| VV |  | 2.252 - Číslo položky ve výkresech: D1.01.4c-05 | [14 empty] | VV | 1 | 1 | True | 0 | ROZPOCET
| VV |  | 2 |  | 2 | [12 empty] | VV | 1 | 2 | True | 0 | ROZPOCET
| VV |  | Součet |  | 2 | [12 empty] | VV | 1 | 4 | True | 1 | ROZPOCET
126 | K | Pol95 | Odvodní anemostat pro průtok 300m3/h, včetně připojovací krabice s bočním připojením, kruhové hrdlo s regulační klapkou pr.200mm | kus | 1 |  | 0 |  |  | základní |  | 0 | 0 | 0 | 0 | 0 | 4 | K | 1 |  |  |  | ROZPOCET | 0 | 0 | 0 | 0 | 0 | 1 | 0 | 4 | 258
| VV |  | Včetně vířivé čelní desky 600x600. RAL dle arch. | [14 empty] | VV | 1 | 1 | True | 0 | ROZPOCET
| VV |  | Výška anemostatu musí být přispůsobena prostoru v podhledu. | [14 empty] | VV | 1 | 1 | True | 0 | ROZPOCET
| VV |  | 2.253 - Číslo položky ve výkresech: D1.01.4c-06 | [14 empty] | VV | 1 | 1 | True | 0 | ROZPOCET
| VV |  | 1 |  | 1 | [12 empty] | VV | 1 | 2 | True | 0 | ROZPOCET
| VV |  | Součet |  | 1 | [12 empty] | VV | 1 | 4 | True | 1 | ROZPOCET
127 | K | Pol32 | Odvodní anemostat pro průtok do 500m3/h, včetně připojovací krabice s bočním připojením, kruhové hrdlo s regulační klapkou pr.200mm | kus | 2 |  | 0 |  |  | základní |  | 0 | 0 | 0 | 0 | 0 | 4 | K | 1 |  |  |  | ROZPOCET | 0 | 0 | 0 | 0 | 0 | 1 | 0 | 4 | 260
| VV |  | Včetně vířivé čelní desky 600x600. RAL dle arch. | [14 empty] | VV | 1 | 1 | True | 0 | ROZPOCET
| VV |  | Výška anemostatu musí být přispůsobena prostoru v podhledu. | [14 empty] | VV | 1 | 1 | True | 0 | ROZPOCET
| VV |  | 2.254 - Číslo položky ve výkresech: D1.01.4c-06 | [14 empty] | VV | 1 | 1 | True | 0 | ROZPOCET
| VV |  | 2 |  | 2 | [12 empty] | VV | 1 | 2 | True | 0 | ROZPOCET
| VV |  | Součet |  | 2 | [12 empty] | VV | 1 | 4 | True | 1 | ROZPOCET
128 | K | Pol96 | Odvodní výustka komfortní 1řadá s regulací vel. 325x125 včetně připojovací krabice s bočním připojením - kruhové hrdlo pr.125mm, z eloxovaného hliníku opatřená vypalovací barvou. RAL dle arch. | kus | 2 |  | 0 |  |  | základní |  | 0 | 0 | 0 | 0 | 0 | 4 | K | 1 |  |  |  | ROZPOCET | 0 | 0 | 0 | 0 | 0 | 1 | 0 | 4 | 262
| VV |  | 2.255 - Číslo položky ve výkresech: D1.01.4c-06 | [14 empty] | VV | 1 | 1 | True | 0 | ROZPOCET
| VV |  | 2 |  | 2 | [12 empty] | VV | 1 | 2 | True | 0 | ROZPOCET
| VV |  | Součet |  | 2 | [12 empty] | VV | 1 | 4 | True | 1 | ROZPOCET
129 | K | Pol97 | Odvodní výustka komfortní 1řadá vel. 425x125 včetně připojovací krabice s bočním připojením - kruhové hrdlo pr.150mm, z eloxovaného hliníku opatřená vypalovací barvou. RAL dle arch. | kus | 1 |  | 0 |  |  | základní |  | 0 | 0 | 0 | 0 | 0 | 4 | K | 1 |  |  |  | ROZPOCET | 0 | 0 | 0 | 0 | 0 | 1 | 0 | 4 | 264
| VV |  | 2.256 - Číslo položky ve výkresech: D1.01.4c-06 | [14 empty] | VV | 1 | 1 | True | 0 | ROZPOCET
| VV |  | 1 |  | 1 | [12 empty] | VV | 1 | 2 | True | 0 | ROZPOCET
| VV |  | Součet |  | 1 | [12 empty] | VV | 1 | 4 | True | 1 | ROZPOCET
130 | K | Pol98 | Odvodní výustka komfortní 1řadá vel. 425x125 včetně připojovací krabice s bočním připojením - kruhové hrdlo pr.200mm, z eloxovaného hliníku opatřená vypalovací barvou. RAL dle arch. | kus | 1 |  | 0 |  |  | základní |  | 0 | 0 | 0 | 0 | 0 | 4 | K | 1 |  |  |  | ROZPOCET | 0 | 0 | 0 | 0 | 0 | 1 | 0 | 4 | 266
| VV |  | 2.257 - Číslo položky ve výkresech: D1.01.4c-05 | [14 empty] | VV | 1 | 1 | True | 0 | ROZPOCET
| VV |  | 1 |  | 1 | [12 empty] | VV | 1 | 2 | True | 0 | ROZPOCET
| VV |  | Součet |  | 1 | [12 empty] | VV | 1 | 4 | True | 1 | ROZPOCET
131 | K | Pol36 | Odvodní talířový ventil DN 160 z oceli opatřený práškovým nátěrem vč. montážního kroužku z nerezové oceli | kus | 21 |  | 0 |  |  | základní |  | 0 | 0 | 0 | 0 | 0 | 4 | K | 1 |  |  |  | ROZPOCET | 0 | 0 | 0 | 0 | 0 | 1 | 0 | 4 | 268
| VV |  | 2.258 - Číslo položky ve výkresech: D1.01.4c-05, D1.01.4c-06 | [14 empty] | VV | 1 | 1 | True | 0 | ROZPOCET
| VV |  | 21 |  | 21 | [12 empty] | VV | 1 | 2 | True | 0 | ROZPOCET
| VV |  | Součet |  | 21 | [12 empty] | VV | 1 | 4 | True | 1 | ROZPOCET
132 | K | Pol37 | Odvodní talířový ventil DN 200 z oceli opatřený práškovým nátěrem vč. montážního kroužku z nerezové oceli | kus | 2 |  | 0 |  |  | základní |  | 0 | 0 | 0 | 0 | 0 | 4 | K | 1 |  |  |  | ROZPOCET | 0 | 0 | 0 | 0 | 0 | 1 | 0 | 4 | 270
| VV |  | 2.259 - Číslo položky ve výkresech: D1.01.4c-06 | [14 empty] | VV | 1 | 1 | True | 0 | ROZPOCET
| VV |  | 2 |  | 2 | [12 empty] | VV | 1 | 2 | True | 0 | ROZPOCET
| VV |  | Součet |  | 2 | [12 empty] | VV | 1 | 4 | True | 1 | ROZPOCET
133 | K | Pol99 | Požární klapka čtyřhranná s atestem 225x315, požární odolnost 90 minut, včetně servopohonu 230V se signalizací polohy termoelektrickým spouštěním. | kus | 1 |  | 0 |  |  | základní |  | 0 | 0 | 0 | 0 | 0 | 4 | K | 1 |  |  |  | ROZPOCET | 0 | 0 | 0 | 0 | 0 | 1 | 0 | 4 | 272
| VV |  | Včetně příslušenství pro montáž dle montážního návodu výrobce. | [14 empty] | VV | 1 | 1 | True | 0 | ROZPOCET
| VV |  | Včetně provedení protipožární ucpávky | [14 empty] | VV | 1 | 1 | True | 0 | ROZPOCET
| VV |  | a dotěsnění protipožárním tmelem s požární odolností odpovídající prostupu stavební konstrukce. | [14 empty] | VV | 1 | 1 | True | 0 | ROZPOCET
| VV |  | Viz. D1.01.4c-01 Technická zpráva - příloha č.4 | [14 empty] | VV | 1 | 1 | True | 0 | ROZPOCET
| VV |  | Před realizací bude upřesněna požární odolnost PPK dle požadavku PBŘ a způsobu zabudování PPK. | [14 empty] | VV | 1 | 1 | True | 0 | ROZPOCET
| VV |  | Napájení zajistí profese ELE. | [14 empty] | VV | 1 | 1 | True | 0 | ROZPOCET
| VV |  | Součástí dodávky profese, která napájí PPK, bude spojovací krabice se svorkovnicí pro připojení napájecího kabelu. | [14 empty] | VV | 1 | 1 | True | 0 | ROZPOCET
| VV |  | Uzavření PPK zajistí profese ELE na základě signálu od profese EPS. | [14 empty] | VV | 1 | 1 | True | 0 | ROZPOCET
| VV |  | Monitoring polohy listu klapky zajistí profese MaR. | [14 empty] | VV | 1 | 1 | True | 0 | ROZPOCET
| VV |  | Před objednáním PPK ověřit strany a připojení médii | [14 empty] | VV | 1 | 1 | True | 0 | ROZPOCET
| VV |  | 2.411 - Číslo položky ve výkresech: D1.01.4c-05 | [14 empty] | VV | 1 | 1 | True | 0 | ROZPOCET
| VV |  | 1 |  | 1 | [12 empty] | VV | 1 | 2 | True | 0 | ROZPOCET
| VV |  | Součet |  | 1 | [12 empty] | VV | 1 | 4 | True | 1 | ROZPOCET
134 | K | Pol99 | Požární klapka čtyřhranná s atestem 225x315, požární odolnost 90 minut, včetně servopohonu 230V se signalizací polohy termoelektrickým spouštěním. | kus | 1 |  | 0 |  |  | základní |  | 0 | 0 | 0 | 0 | 0 | 4 | K | 1 |  |  |  | ROZPOCET | 0 | 0 | 0 | 0 | 0 | 1 | 0 | 4 | 274
| VV |  | Včetně příslušenství pro montáž dle montážního návodu výrobce. | [14 empty] | VV | 1 | 1 | True | 0 | ROZPOCET
| VV |  | Včetně provedení protipožární ucpávky | [14 empty] | VV | 1 | 1 | True | 0 | ROZPOCET
| VV |  | a dotěsnění protipožárním tmelem s požární odolností odpovídající prostupu stavební konstrukce. | [14 empty] | VV | 1 | 1 | True | 0 | ROZPOCET
| VV |  | Viz. D1.01.4c-01 Technická zpráva - příloha č.4 | [14 empty] | VV | 1 | 1 | True | 0 | ROZPOCET
| VV |  | Před realizací bude upřesněna požární odolnost PPK dle požadavku PBŘ a způsobu zabudování PPK. | [14 empty] | VV | 1 | 1 | True | 0 | ROZPOCET
| VV |  | Napájení zajistí profese ELE. | [14 empty] | VV | 1 | 1 | True | 0 | ROZPOCET
| VV |  | Součástí dodávky profese, která napájí PPK, bude spojovací krabice se svorkovnicí pro připojení napájecího kabelu. | [14 empty] | VV | 1 | 1 | True | 0 | ROZPOCET
| VV |  | Uzavření PPK zajistí profese ELE na základě signálu od profese EPS. | [14 empty] | VV | 1 | 1 | True | 0 | ROZPOCET
| VV |  | Monitoring polohy listu klapky zajistí profese MaR. | [14 empty] | VV | 1 | 1 | True | 0 | ROZPOCET
| VV |  | Před objednáním PPK ověřit strany a připojení médii | [14 empty] | VV | 1 | 1 | True | 0 | ROZPOCET
| VV |  | 2.412 - Číslo položky ve výkresech: D1.01.4c-05 | [14 empty] | VV | 1 | 1 | True | 0 | ROZPOCET
| VV |  | 1 |  | 1 | [12 empty] | VV | 1 | 2 | True | 0 | ROZPOCET
| VV |  | Součet |  | 1 | [12 empty] | VV | 1 | 4 | True | 1 | ROZPOCET
135 | K | Pol100 | Požární klapka čtyřhranná s atestem 560x355, požární odolnost 90 minut, včetně servopohonu 230V se signalizací polohy termoelektrickým spouštěním. | kus | 1 |  | 0 |  |  | základní |  | 0 | 0 | 0 | 0 | 0 | 4 | K | 1 |  |  |  | ROZPOCET | 0 | 0 | 0 | 0 | 0 | 1 | 0 | 4 | 276
| VV |  | Včetně příslušenství pro montáž dle montážního návodu výrobce. | [14 empty] | VV | 1 | 1 | True | 0 | ROZPOCET
| VV |  | Včetně provedení protipožární ucpávky | [14 empty] | VV | 1 | 1 | True | 0 | ROZPOCET
| VV |  | a dotěsnění protipožárním tmelem s požární odolností odpovídající prostupu stavební konstrukce. | [14 empty] | VV | 1 | 1 | True | 0 | ROZPOCET
| VV |  | Viz. D1.01.4c-01 Technická zpráva - příloha č.4 | [14 empty] | VV | 1 | 1 | True | 0 | ROZPOCET
| VV |  | Před realizací bude upřesněna požární odolnost PPK dle požadavku PBŘ a způsobu zabudování PPK. | [14 empty] | VV | 1 | 1 | True | 0 | ROZPOCET
| VV |  | Napájení zajistí profese ELE. | [14 empty] | VV | 1 | 1 | True | 0 | ROZPOCET
| VV |  | Součástí dodávky profese, která napájí PPK, bude spojovací krabice se svorkovnicí pro připojení napájecího kabelu. | [14 empty] | VV | 1 | 1 | True | 0 | ROZPOCET
| VV |  | Uzavření PPK zajistí profese ELE na základě signálu od profese EPS. | [14 empty] | VV | 1 | 1 | True | 0 | ROZPOCET
| VV |  | Monitoring polohy listu klapky zajistí profese MaR. | [14 empty] | VV | 1 | 1 | True | 0 | ROZPOCET
| VV |  | Před objednáním PPK ověřit strany a připojení médii | [14 empty] | VV | 1 | 1 | True | 0 | ROZPOCET
| VV |  | 2.431 - Číslo položky ve výkresech: D1.01.4c-07 | [14 empty] | VV | 1 | 1 | True | 0 | ROZPOCET
| VV |  | 1 |  | 1 | [12 empty] | VV | 1 | 2 | True | 0 | ROZPOCET
| VV |  | Součet |  | 1 | [12 empty] | VV | 1 | 4 | True | 1 | ROZPOCET
136 | K | Pol101 | Požární klapka čtyřhranná s atestem 560x400, požární odolnost 90 minut, včetně servopohonu 230V se signalizací polohy termoelektrickým spouštěním. | kus | 1 |  | 0 |  |  | základní |  | 0 | 0 | 0 | 0 | 0 | 4 | K | 1 |  |  |  | ROZPOCET | 0 | 0 | 0 | 0 | 0 | 1 | 0 | 4 | 278
| VV |  | Včetně příslušenství pro montáž dle montážního návodu výrobce. | [14 empty] | VV | 1 | 1 | True | 0 | ROZPOCET
| VV |  | Včetně provedení protipožární ucpávky | [14 empty] | VV | 1 | 1 | True | 0 | ROZPOCET
| VV |  | a dotěsnění protipožárním tmelem s požární odolností odpovídající prostupu stavební konstrukce. | [14 empty] | VV | 1 | 1 | True | 0 | ROZPOCET
| VV |  | Viz. D1.01.4c-01 Technická zpráva - příloha č.4 | [14 empty] | VV | 1 | 1 | True | 0 | ROZPOCET
| VV |  | Před realizací bude upřesněna požární odolnost PPK dle požadavku PBŘ a způsobu zabudování PPK. | [14 empty] | VV | 1 | 1 | True | 0 | ROZPOCET
| VV |  | Napájení zajistí profese ELE. | [14 empty] | VV | 1 | 1 | True | 0 | ROZPOCET
| VV |  | Součástí dodávky profese, která napájí PPK, bude spojovací krabice se svorkovnicí pro připojení napájecího kabelu. | [14 empty] | VV | 1 | 1 | True | 0 | ROZPOCET
| VV |  | Uzavření PPK zajistí profese ELE na základě signálu od profese EPS. | [14 empty] | VV | 1 | 1 | True | 0 | ROZPOCET
| VV |  | Monitoring polohy listu klapky zajistí profese MaR. | [14 empty] | VV | 1 | 1 | True | 0 | ROZPOCET
| VV |  | Před objednáním PPK ověřit strany a připojení médii | [14 empty] | VV | 1 | 1 | True | 0 | ROZPOCET
| VV |  | 2.432 - Číslo položky ve výkresech: D1.01.4c-07, D1.01.4c-08 | [14 empty] | VV | 1 | 1 | True | 0 | ROZPOCET
| VV |  | 1 |  | 1 | [12 empty] | VV | 1 | 2 | True | 0 | ROZPOCET
| VV |  | Součet |  | 1 | [12 empty] | VV | 1 | 4 | True | 1 | ROZPOCET
137 | K | Pol46 | Zvukově izolovaná ohebná hadice DN 125 | m | 10.5 |  | 0 |  |  | základní |  | 0 | 0 | 0 | 0 | 0 | 4 | K | 1 |  |  |  | ROZPOCET | 0 | 0 | 0 | 0 | 0 | 1 | 0 | 4 | 280
| VV |  | 2.601 - Číslo položky ve výkresech: D1.01.4c-05, D1.01.4c-06 | [14 empty] | VV | 1 | 1 | True | 0 | ROZPOCET
| VV |  | 10,5 |  | 10.5 | [12 empty] | VV | 1 | 2 | True | 0 | ROZPOCET
| VV |  | Součet |  | 10.5 | [12 empty] | VV | 1 | 4 | True | 1 | ROZPOCET
138 | K | Pol102 | Zvukově izolovaná ohebná hadice DN 150 | m | 1.5 |  | 0 |  |  | základní |  | 0 | 0 | 0 | 0 | 0 | 4 | K | 1 |  |  |  | ROZPOCET | 0 | 0 | 0 | 0 | 0 | 1 | 0 | 4 | 282
| VV |  | 2.602 - Číslo položky ve výkresech: D1.01.4c-06 | [14 empty] | VV | 1 | 1 | True | 0 | ROZPOCET
| VV |  | 1,5 |  | 1.5 | [12 empty] | VV | 1 | 2 | True | 0 | ROZPOCET
| VV |  | Součet |  | 1.5 | [12 empty] | VV | 1 | 4 | True | 1 | ROZPOCET
139 | K | Pol47 | Zvukově izolovaná ohebná hadice DN 160 | m | 36 |  | 0 |  |  | základní |  | 0 | 0 | 0 | 0 | 0 | 4 | K | 1 |  |  |  | ROZPOCET | 0 | 0 | 0 | 0 | 0 | 1 | 0 | 4 | 284
| VV |  | 2.603 - Číslo položky ve výkresech: D1.01.4c-05, D1.01.4c-06 | [14 empty] | VV | 1 | 1 | True | 0 | ROZPOCET
| VV |  | 36 |  | 36 | [12 empty] | VV | 1 | 2 | True | 0 | ROZPOCET
| VV |  | Součet |  | 36 | [12 empty] | VV | 1 | 4 | True | 1 | ROZPOCET
140 | K | Pol48 | Zvukově izolovaná ohebná hadice DN 200 | m | 21 |  | 0 |  |  | základní |  | 0 | 0 | 0 | 0 | 0 | 4 | K | 1 |  |  |  | ROZPOCET | 0 | 0 | 0 | 0 | 0 | 1 | 0 | 4 | 286
| VV |  | 2.604 - Číslo položky ve výkresech: D1.01.4c-05, D1.01.4c-06 | [14 empty] | VV | 1 | 1 | True | 0 | ROZPOCET
| VV |  | 21 |  | 21 | [12 empty] | VV | 1 | 2 | True | 0 | ROZPOCET
| VV |  | Součet |  | 21 | [12 empty] | VV | 1 | 4 | True | 1 | ROZPOCET
141 | K | Pol49 | Ohebný tlumič hluku DN 160mm, délka 1000mm, tloušťka izolační vrstvy 25mm. Minimální útlum hluku při frekvenci 250Hz = 30,5dB. | kus | 3 |  | 0 |  |  | základní |  | 0 | 0 | 0 | 0 | 0 | 4 | K | 1 |  |  |  | ROZPOCET | 0 | 0 | 0 | 0 | 0 | 1 | 0 | 4 | 288
| VV |  | 2.651 - Číslo položky ve výkresech: D1.01.4c-05 | [14 empty] | VV | 1 | 1 | True | 0 | ROZPOCET
| VV |  | 3 |  | 3 | [12 empty] | VV | 1 | 2 | True | 0 | ROZPOCET
| VV |  | Součet |  | 3 | [12 empty] | VV | 1 | 4 | True | 1 | ROZPOCET
142 | K | Pol50 | Ohebný tlumič hluku DN 200mm, délka 1000mm, tloušťka izolační vrstvy 25mm. Minimální útlum hluku při frekvenci 250Hz = 28,7dB. | kus | 2 |  | 0 |  |  | základní |  | 0 | 0 | 0 | 0 | 0 | 4 | K | 1 |  |  |  | ROZPOCET | 0 | 0 | 0 | 0 | 0 | 1 | 0 | 4 | 290
| VV |  | 2.652 - Číslo položky ve výkresech: D1.01.4c-06 | [14 empty] | VV | 1 | 1 | True | 0 | ROZPOCET
| VV |  | 2 |  | 2 | [12 empty] | VV | 1 | 2 | True | 0 | ROZPOCET
| VV |  | Součet |  | 2 | [12 empty] | VV | 1 | 4 | True | 1 | ROZPOCET
143 | K | Pol103 | Potrubí kruhové pozinkované - spiro, třída těsnosti B, tvarovky 30% - průměru 80mm, včetně těsnícího a spojovacího materiálu. | m | 21 |  | 0 |  |  | základní |  | 0 | 0 | 0 | 0 | 0 | 4 | K | 1 |  |  |  | ROZPOCET | 0 | 0 | 0 | 0 | 0 | 1 | 0 | 4 | 292
| VV |  | 2.701 - Číslo položky ve výkresech: D1.01.4c-06 | [14 empty] | VV | 1 | 1 | True | 0 | ROZPOCET
| VV |  | 21 |  | 21 | [12 empty] | VV | 1 | 2 | True | 0 | ROZPOCET
| VV |  | Součet |  | 21 | [12 empty] | VV | 1 | 4 | True | 1 | ROZPOCET
144 | K | Pol52 | Potrubí kruhové pozinkované - spiro, třída těsnosti B, tvarovky 30% - průměru 100mm, včetně těsnícího a spojovacího materiálu. | m | 12 |  | 0 |  |  | základní |  | 0 | 0 | 0 | 0 | 0 | 4 | K | 1 |  |  |  | ROZPOCET | 0 | 0 | 0 | 0 | 0 | 1 | 0 | 4 | 294
| VV |  | 2.702 - Číslo položky ve výkresech: D1.01.4c-05 | [14 empty] | VV | 1 | 1 | True | 0 | ROZPOCET
| VV |  | 12 |  | 12 | [12 empty] | VV | 1 | 2 | True | 0 | ROZPOCET
| VV |  | Součet |  | 12 | [12 empty] | VV | 1 | 4 | True | 1 | ROZPOCET
145 | K | Pol53 | Potrubí kruhové pozinkované - spiro, třída těsnosti B, tvarovky 30% - průměru 125mm, včetně těsnícího a spojovacího materiálu. | m | 9 |  | 0 |  |  | základní |  | 0 | 0 | 0 | 0 | 0 | 4 | K | 1 |  |  |  | ROZPOCET | 0 | 0 | 0 | 0 | 0 | 1 | 0 | 4 | 296
| VV |  | 2.703 - Číslo položky ve výkresech: D1.01.4c-06 | [14 empty] | VV | 1 | 1 | True | 0 | ROZPOCET
| VV |  | 9 |  | 9 | [12 empty] | VV | 1 | 2 | True | 0 | ROZPOCET
| VV |  | Součet |  | 9 | [12 empty] | VV | 1 | 4 | True | 1 | ROZPOCET
146 | K | Pol54 | Potrubí kruhové pozinkované - spiro, třída těsnosti B, tvarovky 30% - průměru 150mm, včetně těsnícího a spojovacího materiálu. | m | 19 |  | 0 |  |  | základní |  | 0 | 0 | 0 | 0 | 0 | 4 | K | 1 |  |  |  | ROZPOCET | 0 | 0 | 0 | 0 | 0 | 1 | 0 | 4 | 298
| VV |  | 2.704 - Číslo položky ve výkresech: D1.01.4c-05, D1.01.4c-06 | [14 empty] | VV | 1 | 1 | True | 0 | ROZPOCET
| VV |  | 19 |  | 19 | [12 empty] | VV | 1 | 2 | True | 0 | ROZPOCET
| VV |  | Součet |  | 19 | [12 empty] | VV | 1 | 4 | True | 1 | ROZPOCET
147 | K | Pol55 | Potrubí kruhové pozinkované - spiro, třída těsnosti B, tvarovky 30% - průměru 160mm, včetně těsnícího a spojovacího materiálu. | m | 30 |  | 0 |  |  | základní |  | 0 | 0 | 0 | 0 | 0 | 4 | K | 1 |  |  |  | ROZPOCET | 0 | 0 | 0 | 0 | 0 | 1 | 0 | 4 | 300
| VV |  | 2.705 - Číslo položky ve výkresech: D1.01.4c-05, D1.01.4c-06 | [14 empty] | VV | 1 | 1 | True | 0 | ROZPOCET
| VV |  | 30 |  | 30 | [12 empty] | VV | 1 | 2 | True | 0 | ROZPOCET
| VV |  | Součet |  | 30 | [12 empty] | VV | 1 | 4 | True | 1 | ROZPOCET
148 | K | Pol56 | Potrubí kruhové pozinkované - spiro, třída těsnosti B, tvarovky 30% - průměru 200mm, včetně těsnícího a spojovacího materiálu. | m | 6 |  | 0 |  |  | základní |  | 0 | 0 | 0 | 0 | 0 | 4 | K | 1 |  |  |  | ROZPOCET | 0 | 0 | 0 | 0 | 0 | 1 | 0 | 4 | 302
| VV |  | 2.706 - Číslo položky ve výkresech: D1.01.4c-05, D1.01.4c-06 | [14 empty] | VV | 1 | 1 | True | 0 | ROZPOCET
| VV |  | 6 |  | 6 | [12 empty] | VV | 1 | 2 | True | 0 | ROZPOCET
| VV |  | Součet |  | 6 | [12 empty] | VV | 1 | 4 | True | 1 | ROZPOCET
149 | K | Pol57 | Potrubí čtyřhranné pozinkované rovné, sk. 1, třída těsnosti B, včetně těsnícího a spojovacího materiálu. | m2 | 367 |  | 0 |  |  | základní |  | 0 | 0 | 0 | 0 | 0 | 4 | K | 1 |  |  |  | ROZPOCET | 0 | 0 | 0 | 0 | 0 | 1 | 0 | 4 | 304
| VV |  | 2.801 - Číslo položky ve výkresech: D1.01.4c-05, D1.01.4c-06, D1.01.4c-07, D1.01.4c-08 | [14 empty] | VV | 1 | 1 | True | 0 | ROZPOCET
| VV |  | 367 |  | 367 | [12 empty] | VV | 1 | 2 | True | 0 | ROZPOCET
| VV |  | Součet |  | 367 | [12 empty] | VV | 1 | 4 | True | 1 | ROZPOCET
150 | K | Pol58 | Potrubí čtyřhranné pozinkované tvarovky, sk. 1, třída těsnosti B, včetně těsnícího a spojovacího materiálu, náběhových a vodících plechů. | m2 | 111 |  | 0 |  |  | základní |  | 0 | 0 | 0 | 0 | 0 | 4 | K | 1 |  |  |  | ROZPOCET | 0 | 0 | 0 | 0 | 0 | 1 | 0 | 4 | 306
| VV |  | 2.802 - Číslo položky ve výkresech: D1.01.4c-05, D1.01.4c-06, D1.01.4c-07, D1.01.4c-08 | [14 empty] | VV | 1 | 1 | True | 0 | ROZPOCET
| VV |  | 111 |  | 111 | [12 empty] | VV | 1 | 2 | True | 0 | ROZPOCET
| VV |  | Součet |  | 111 | [12 empty] | VV | 1 | 4 | True | 1 | ROZPOCET
151 | K | Pol59 | Parotěsná tepelná izolace sání čerstvého vzduchu ve strojovně, tl. 25mm | m2 | 19 |  | 0 |  |  | základní |  | 0 | 0 | 0 | 0 | 0 | 4 | K | 1 |  |  |  | ROZPOCET | 0 | 0 | 0 | 0 | 0 | 1 | 0 | 4 | 308
| VV |  | 2.901 - Číslo položky ve výkresech: D1.01.4c-07, D1.01.4c-08 | [14 empty] | VV | 1 | 1 | True | 0 | ROZPOCET
| VV |  | 19 |  | 19 | [12 empty] | VV | 1 | 2 | True | 0 | ROZPOCET
| VV |  | Součet |  | 19 | [12 empty] | VV | 1 | 4 | True | 1 | ROZPOCET
152 | K | Pol60 | Kaučuková tepelná izolace přívodu upraveného vzduchu a odvodu vzduchu ve strojovně, tl. 25mm | m2 | 126 |  | 0 |  |  | základní |  | 0 | 0 | 0 | 0 | 0 | 4 | K | 1 |  |  |  | ROZPOCET | 0 | 0 | 0 | 0 | 0 | 1 | 0 | 4 | 310
| VV |  | 2.902 - Číslo položky ve výkresech: D1.01.4c-07, D1.01.4c-08 | [14 empty] | VV | 1 | 1 | True | 0 | ROZPOCET
| VV |  | 126 |  | 126 | [12 empty] | VV | 1 | 2 | True | 0 | ROZPOCET
| VV |  | Součet |  | 126 | [12 empty] | VV | 1 | 4 | True | 1 | ROZPOCET
153 | K | Pol61 | Kaučuková tepelná izolace přívodu upraveného vzduchu ve větraných prostorech, tl. 25mm | m2 | 174 |  | 0 |  |  | základní |  | 0 | 0 | 0 | 0 | 0 | 4 | K | 1 |  |  |  | ROZPOCET | 0 | 0 | 0 | 0 | 0 | 1 | 0 | 4 | 312
| VV |  | 2.903 - Číslo položky ve výkresech: D1.01.4c-05, D1.01.4c-06 | [14 empty] | VV | 1 | 1 | True | 0 | ROZPOCET
| VV |  | 174 |  | 174 | [12 empty] | VV | 1 | 2 | True | 0 | ROZPOCET
| VV |  | Součet |  | 174 | [12 empty] | VV | 1 | 4 | True | 1 | ROZPOCET
154 | K | Pol62 | Kaučuková tepelná izolace výfuku vzduchu ve strojovně, tl. 19mm | m2 | 22 |  | 0 |  |  | základní |  | 0 | 0 | 0 | 0 | 0 | 4 | K | 1 |  |  |  | ROZPOCET | 0 | 0 | 0 | 0 | 0 | 1 | 0 | 4 | 314
| VV |  | 2.904 - Číslo položky ve výkresech: D1.01.4c-07, D1.01.4c-08 | [14 empty] | VV | 1 | 1 | True | 0 | ROZPOCET
| VV |  | 22 |  | 22 | [12 empty] | VV | 1 | 2 | True | 0 | ROZPOCET
| VV |  | Součet |  | 22 | [12 empty] | VV | 1 | 4 | True | 1 | ROZPOCET
155 | K | Pol63 | Požární izolace s odpovídající požární odolností dle PBŘ (min. 45minut). | m2 | 53 |  | 0 |  |  | základní |  | 0 | 0 | 0 | 0 | 0 | 4 | K | 1 |  |  |  | ROZPOCET | 0 | 0 | 0 | 0 | 0 | 1 | 0 | 4 | 316
| VV |  | 2.905 - Číslo položky ve výkresech: D1.01.4c-05, D1.01.4c-06, D1.01.4c-07, D1.01.4c-08 | [14 empty] | VV | 1 | 1 | True | 0 | ROZPOCET
| VV |  | 53 |  | 53 | [12 empty] | VV | 1 | 2 | True | 0 | ROZPOCET
| VV |  | Součet |  | 53 | [12 empty] | VV | 1 | 4 | True | 1 | ROZPOCET
156 | K | Pol104 | Kompletní montáž vzduchotechniky zařízení č. 2 - Laboratoře 2.NP a zázemí | soubor | 1 |  | 0 |  |  | základní |  | 0 | 0 | 0 | 0 | 0 | 4 | K | 1 |  |  |  | ROZPOCET | 0 | 0 | 0 | 0 | 0 | 1 | 0 | 4 | 318
157 | K | Pol105 | Ostatní zařízení č. 2 - Laboratoře 2.NP a zázemí - zednické výpomoci vrty, prostupy, drážky, přípomoci během transportu potrubí, koordinace vůči ostatním profesím, koordinace při etapizaci prací | soubor | 1 |  | 0 |  |  | základní |  | 0 | 0 | 0 | 0 | 0 | 4 | K | 1 |  |  |  | ROZPOCET | 0 | 0 | 0 | 0 | 0 | 1 | 0 | 4 | 320
| D | 2CH. | Zařízení č. 2CH - Laboratoře 2.NP a zázemí - chlazení |  |  |  | 0 |  |  |  |  | 0 |  | 0 |  | 0 | 1 | D | 0 |  |  |  | ROZPOCET | [6 empty] | 0
158 | K | Pol106 | Venkovní chladící kondenzační jednotka Qch nominální = 14,0kW. Požadovaný chladící výkon Qch = 14,0kW. | kus | 2 |  | 0 |  |  | základní |  | 0 | 0 | 0 | 0 | 0 | 4 | K | 1 |  |  |  | ROZPOCET | 0 | 0 | 0 | 0 | 0 | 1 | 0 | 4 | 324
| VV |  | Technické parametry viz. D1.01.4c-01 Technická zpráva - včetně příloh, D1.01.4c-03 Technické podmínky. | [14 empty] | VV | 1 | 1 | True | 0 | ROZPOCET
| VV |  | Zdroj chlazení, SPLIT systém inverter, chladivo R410a, napětí 400V/50Hz | [14 empty] | VV | 1 | 1 | True | 0 | ROZPOCET
| VV |  | Výparník součástí VZT jednotky. | [14 empty] | VV | 1 | 1 | True | 0 | ROZPOCET
| VV |  | Ocelová konstrukce pro uložení venkovní chladící kondenzační jednotky - dodávka stavby | [14 empty] | VV | 1 | 1 | True | 0 | ROZPOCET
| VV |  | Pro celoroční chlazení. | [14 empty] | VV | 1 | 1 | True | 0 | ROZPOCET
| VV |  | Profese ELE zajistí silový přívod pro jednotku. | [14 empty] | VV | 1 | 1 | True | 0 | ROZPOCET
| VV |  | Zařízení bude vybaveno autonomní regulací s napojením do nadřazeného systému MaR přes protokol ModBUS. | [14 empty] | VV | 1 | 1 | True | 0 | ROZPOCET
| VV |  | Profese EPS zajistí signál, kterým odstaví příslušná profese zařízení z provozu. | [14 empty] | VV | 1 | 1 | True | 0 | ROZPOCET
| VV |  | 2CH.001 - Číslo položky ve výkresech: D1.01.4c-07 | [14 empty] | VV | 1 | 1 | True | 0 | ROZPOCET
| VV |  | 2 |  | 2 | [12 empty] | VV | 1 | 2 | True | 0 | ROZPOCET
| VV |  | Součet |  | 2 | [12 empty] | VV | 1 | 4 | True | 1 | ROZPOCET
159 | K | Pol68 | Modul na ovládání kondenzačních jednotek pomocí ModBus. | kus | 2 |  | 0 |  |  | základní |  | 0 | 0 | 0 | 0 | 0 | 4 | K | 1 |  |  |  | ROZPOCET | 0 | 0 | 0 | 0 | 0 | 1 | 0 | 4 | 326
| VV |  | 2CH.201- Číslo položky ve výkresech: D1.01.4c-07 | [14 empty] | VV | 1 | 1 | True | 0 | ROZPOCET
| VV |  | 2 |  | 2 | [12 empty] | VV | 1 | 2 | True | 0 | ROZPOCET
| VV |  | Součet |  | 2 | [12 empty] | VV | 1 | 4 | True | 1 | ROZPOCET
160 | K | Pol69 | Zkoušky těsnosti přetlakem, podtlakem (vakuováním) a detektorem. | kus | 2 |  | 0 |  |  | základní |  | 0 | 0 | 0 | 0 | 0 | 4 | K | 1 |  |  |  | ROZPOCET | 0 | 0 | 0 | 0 | 0 | 1 | 0 | 4 | 328
| VV |  | 2CH.601 - Číslo položky ve výkresech: D1.01.4c-07 | [14 empty] | VV | 1 | 1 | True | 0 | ROZPOCET
| VV |  | 2 |  | 2 | [12 empty] | VV | 1 | 2 | True | 0 | ROZPOCET
| VV |  | Součet |  | 2 | [12 empty] | VV | 1 | 4 | True | 1 | ROZPOCET
161 | K | Pol70 | Uzavřený ochranný žlab pro vedení CU potrubí, kotvící prvky a podporné konstrukce - dodávka stavby | m | 30 |  | 0 |  |  | základní |  | 0 | 0 | 0 | 0 | 0 | 4 | K | 1 |  |  |  | ROZPOCET | 0 | 0 | 0 | 0 | 0 | 1 | 0 | 4 | 330
| VV |  | 2CH.701 - Číslo položky ve výkresech: D1.01.4c-07 | [14 empty] | VV | 1 | 1 | True | 0 | ROZPOCET
| VV |  | 30 |  | 30 | [12 empty] | VV | 1 | 2 | True | 0 | ROZPOCET
| VV |  | Součet |  | 30 | [12 empty] | VV | 1 | 4 | True | 1 | ROZPOCET
162 | K | Pol71 | Předizolované Cu potrubí 9,52mm; 3/8" x 1,0mm | m | 69 |  | 0 |  |  | základní |  | 0 | 0 | 0 | 0 | 0 | 4 | K | 1 |  |  |  | ROZPOCET | 0 | 0 | 0 | 0 | 0 | 1 | 0 | 4 | 332
| VV |  | 2CH.801 - Číslo položky ve výkresech: D1.01.4c-07 | [14 empty] | VV | 1 | 1 | True | 0 | ROZPOCET
| VV |  | 69 |  | 69 | [12 empty] | VV | 1 | 2 | True | 0 | ROZPOCET
| VV |  | Součet |  | 69 | [12 empty] | VV | 1 | 4 | True | 1 | ROZPOCET
163 | K | Pol72 | Předizolované Cu potrubí 15,88mm; 5/8" x 1,0mm | m | 69 |  | 0 |  |  | základní |  | 0 | 0 | 0 | 0 | 0 | 4 | K | 1 |  |  |  | ROZPOCET | 0 | 0 | 0 | 0 | 0 | 1 | 0 | 4 | 334
| VV |  | 2CH.802 - Číslo položky ve výkresech: D1.01.4c-07 | [14 empty] | VV | 1 | 1 | True | 0 | ROZPOCET
| VV |  | 69 |  | 69 | [12 empty] | VV | 1 | 2 | True | 0 | ROZPOCET
| VV |  | Součet |  | 69 | [12 empty] | VV | 1 | 4 | True | 1 | ROZPOCET
164 | K | Pol73 | Komunikační kabeláž. | m | 69 |  | 0 |  |  | základní |  | 0 | 0 | 0 | 0 | 0 | 4 | K | 1 |  |  |  | ROZPOCET | 0 | 0 | 0 | 0 | 0 | 1 | 0 | 4 | 336
| VV |  | 2CH.851 - Číslo položky ve výkresech: D1.01.4c-07 | [14 empty] | VV | 1 | 1 | True | 0 | ROZPOCET
| VV |  | 69 |  | 69 | [12 empty] | VV | 1 | 2 | True | 0 | ROZPOCET
| VV |  | Součet |  | 69 | [12 empty] | VV | 1 | 4 | True | 1 | ROZPOCET
165 | K | Pol74 | Protipožární ucpávka CU potrubí vč. dotěsnění protipožárním tmelem s požární odolností odpovídající prostupu stavební konstrukce. | kus | 2 |  | 0 |  |  | základní |  | 0 | 0 | 0 | 0 | 0 | 4 | K | 1 |  |  |  | ROZPOCET | 0 | 0 | 0 | 0 | 0 | 1 | 0 | 4 | 338
| VV |  | 2CH.951 - Číslo položky ve výkresech: D1.01.4c-07 | [14 empty] | VV | 1 | 1 | True | 0 | ROZPOCET
| VV |  | 2 |  | 2 | [12 empty] | VV | 1 | 2 | True | 0 | ROZPOCET
| VV |  | Součet |  | 2 | [12 empty] | VV | 1 | 4 | True | 1 | ROZPOCET
166 | K | Pol107 | Kompletní montáž vzduchotechniky zařízení č. 2CH - Laboratoře 2.NP a zázemí - chlazení | soubor | 1 |  | 0 |  |  | základní |  | 0 | 0 | 0 | 0 | 0 | 4 | K | 1 |  |  |  | ROZPOCET | 0 | 0 | 0 | 0 | 0 | 1 | 0 | 4 | 340
167 | K | Pol108 | Ostatní zařízení č. 2CH - Laboratoře 2.NP a zázemí -chlazení-zednické výpomoci vrty, prostupy, drážky, přípomoci během transportu potrubí, koordinace vůči ostatním profesím, koordinace při etapizaci prací | soubor | 1 |  | 0 |  |  | základní |  | 0 | 0 | 0 | 0 | 0 | 4 | K | 1 |  |  |  | ROZPOCET | 0 | 0 | 0 | 0 | 0 | 1 | 0 | 4 | 342
| D | 2V. | Zařízení č. 2V - Laboratoře 2.NP a zázemí - vlhčení |  |  |  | 0 |  |  |  |  | 0 |  | 0 |  | 0 | 1 | D | 0 |  |  |  | ROZPOCET | [6 empty] | 0
168 | K | Pol109 | Elektrický odporový parní zvlhčovač ( 1 střední jednotky ). Vhodný pouze pro provoz plně demineralizovanou vodou (1-20 uS/cm). Parní výkon = 22kg/h | kus | 1 |  | 0 |  |  | základní |  | 0 | 0 | 0 | 0 | 0 | 4 | K | 1 |  |  |  | ROZPOCET | 0 | 0 | 0 | 0 | 0 | 1 | 0 | 4 | 346
| VV |  | Technické parametry viz. D1.01.4c-01 Technická zpráva - včetně příloh, D1.01.4c-03 Technické podmínky. | [14 empty] | VV | 1 | 1 | True | 0 | ROZPOCET
| VV |  | Včetně: | [14 empty] | VV | 1 | 1 | True | 0 | ROZPOCET
| VV |  | kombinovaný distributor páry s horizontálními kolektory a vertikálními | [14 empty] | VV | 1 | 1 | True | 0 | ROZPOCET
| VV |  | distributory páry s tryskami, (pro průřez 915x650 mm) = 1ks, | [14 empty] | VV | 1 | 1 | True | 0 | ROZPOCET
| VV |  | parní hadice (D=57/45mm) = 3m, kondenzační hadice (D=12/8mm) = 3m, nosné konstrukce pro zvlhčovač = 1ks. | [14 empty] | VV | 1 | 1 | True | 0 | ROZPOCET
| VV |  | Napájení zajistí profese ELE: (napájení regulace a napájení ohřevu) | [14 empty] | VV | 1 | 1 | True | 0 | ROZPOCET
| VV |  | Průřez přívodního vodiče a jištění musí odpovídat situaci na místě instalace a platným předpisům. | [14 empty] | VV | 1 | 1 | True | 0 | ROZPOCET
| VV |  | Ovládání zajistí profese MaR včetně zapojení bezpečnostního okruhu pro blokování zvlhčovače z nadřazeného systému MaR | [14 empty] | VV | 1 | 1 | True | 0 | ROZPOCET
| VV |  | (od bezpečnostního hygrostatu a čidla tlakové diference, který je součástí dodávky profese MaR) | [14 empty] | VV | 1 | 1 | True | 0 | ROZPOCET
| VV |  | Profese ZTI zajistí: | [14 empty] | VV | 1 | 1 | True | 0 | ROZPOCET
| VV |  | Sanitární přípojky Plně demineralizovanou vodu (1 až 20 μS/cm) ø1/2“, teplota 1 až 40 °C, provozní tlak 1 až 10 bar | [14 empty] | VV | 1 | 1 | True | 0 | ROZPOCET
| VV |  | Potřebný průtok vody pro plnění 2,5 l/min na každých 15 kg/h parního výkonu | [14 empty] | VV | 1 | 1 | True | 0 | ROZPOCET
| VV |  | Připojení na zvlhčovači (převlečná matice R 3/4“) | [14 empty] | VV | 1 | 1 | True | 0 | ROZPOCET
| VV |  | Pozor, demineralizovaná voda je silně agresivní, potrubí musí být provedeno z nerezové oceli nebo chemicky odolných plastů. | [14 empty] | VV | 1 | 1 | True | 0 | ROZPOCET
| VV |  | Odpad teplotní odolnost min. 90 °C, min ø40 mm Potřebná kapacita odpadu min. 2,5 l/min na každých 15 kg/h parního výkonu | [14 empty] | VV | 1 | 1 | True | 0 | ROZPOCET
| VV |  | Připojení na zvlhčovači ø30 mm | [14 empty] | VV | 1 | 1 | True | 0 | ROZPOCET
| VV |  | 2V.001 - Číslo položky ve výkresech: D1.01.4c-07 | [14 empty] | VV | 1 | 1 | True | 0 | ROZPOCET
| VV |  | 1 |  | 1 | [12 empty] | VV | 1 | 2 | True | 0 | ROZPOCET
| VV |  | Součet |  | 1 | [12 empty] | VV | 1 | 4 | True | 1 | ROZPOCET
169 | K | Pol110 | Kompletní montáž vzduchotechniky zařízení č. 2V - Laboratoře 2.NP a zázemí - vlhčení | soubor | 1 |  | 0 |  |  | základní |  | 0 | 0 | 0 | 0 | 0 | 4 | K | 1 |  |  |  | ROZPOCET | 0 | 0 | 0 | 0 | 0 | 1 | 0 | 4 | 348
170 | K | Pol111 | Ostatní zařízení č. 2V - Laboratoře 2.NP a zázemí - vlhčení -zednické výpomoci vrty, prostupy, drážky, přípomoci během transportu potrubí, koordinace vůči ostatním profesím, koordinace při etapizaci prací | soubor | 1 |  | 0 |  |  | základní |  | 0 | 0 | 0 | 0 | 0 | 4 | K | 1 |  |  |  | ROZPOCET | 0 | 0 | 0 | 0 | 0 | 1 | 0 | 4 | 350
| D | 3. | Zařízení č. 3 - Občerstvení |  |  |  | 0 |  |  |  |  | 0 |  | 0 |  | 0 | 1 | D | 0 |  |  |  | ROZPOCET | [6 empty] | 0
171 | K | Pol112 | Vzduchotechnická rekuperační jednotka ve vnitřním parapetním provedení, s deskovým rekuperátorem. Množství vzduchu V = 3370/3370 m3/h. Tlaková ztráta 600/600Pa. | kus | 1 |  | 0 |  |  | základní |  | 0 | 0 | 0 | 0 | 0 | 4 | K | 1 |  |  |  | ROZPOCET | 0 | 0 | 0 | 0 | 0 | 1 | 0 | 4 | 354
| VV |  | Technické parametry viz. D1.01.4c-01 Technická zpráva - včetně příloh, D1.01.4c-03 Technické podmínky. | [14 empty] | VV | 1 | 1 | True | 0 | ROZPOCET
| VV |  | Jednotka je v souladu s Nařízením komise EU č. 1253/2014 a splňuje požadavky na Ekodesign a ErP 2018 | [14 empty] | VV | 1 | 1 | True | 0 | ROZPOCET
| VV |  | Jednotka včetně deskového rekuperačního výměníku s obtokovými klapkami, ventilátorů s volně oběžným kolem a EC motorem, | [14 empty] | VV | 1 | 1 | True | 0 | ROZPOCET
| VV |  | vodního ohřívače, přímého výparníku - přímé chlazení - 2 okruhy, filtrů, | [14 empty] | VV | 1 | 1 | True | 0 | ROZPOCET
| VV |  | uzavíracích klapek (servopohony a čidla dodávka MaR), pružných manžet pro připojení VZT potrubí. | [14 empty] | VV | 1 | 1 | True | 0 | ROZPOCET
| VV |  | VZT jednotka bude osazena na podstavných nohách na ocelovém rámu, který bude součástí dodávky profese stavba. | [14 empty] | VV | 1 | 1 | True | 0 | ROZPOCET
| VV |  | Profese ÚT zajistí napojení vodního ohřívače na topnou vodu o teplotním spádu 55/40°C. | [14 empty] | VV | 1 | 1 | True | 0 | ROZPOCET
| VV |  | Regulační uzel tepelného výměníků, bude součástí dodávky navazující profese ÚT. | [14 empty] | VV | 1 | 1 | True | 0 | ROZPOCET
| VV |  | Ovládání a napájení zajistí profese MaR. | [14 empty] | VV | 1 | 1 | True | 0 | ROZPOCET
| VV |  | Profese ZTI zajistí napojení nátrubků odvodu kondenzátu z VZT jednotky. | [14 empty] | VV | 1 | 1 | True | 0 | ROZPOCET
| VV |  | Profese EPS zajistí signál, kterým odstaví příslušná profese zařízení z provozu. | [14 empty] | VV | 1 | 1 | True | 0 | ROZPOCET
| VV |  | Třídy filtrace budou kalkulovány pro zajištění parametrů Ecodesign 2018 | [14 empty] | VV | 1 | 1 | True | 0 | ROZPOCET
| VV |  | Před objednáním jednotky ověřit strany a připojení médii. | [14 empty] | VV | 1 | 1 | True | 0 | ROZPOCET
| VV |  | 3.001 - Číslo položky ve výkresech: D1.01.4c-07, D1.01.4c-08 | [14 empty] | VV | 1 | 1 | True | 0 | ROZPOCET
| VV |  | 1 |  | 1 | [12 empty] | VV | 1 | 2 | True | 0 | ROZPOCET
| VV |  | Součet |  | 1 | [12 empty] | VV | 1 | 4 | True | 1 | ROZPOCET
172 | K | Pol113 | Tuková filtrační kazeta s odlučivostí 80 až 90%, připojení DN 500. | kus | 1 |  | 0 |  |  | základní |  | 0 | 0 | 0 | 0 | 0 | 4 | K | 1 |  |  |  | ROZPOCET | 0 | 0 | 0 | 0 | 0 | 1 | 0 | 4 | 356
| VV |  | Profese ZTI zajistí napojení nátrubku odvodu tukového kondenzátu. | [14 empty] | VV | 1 | 1 | True | 0 | ROZPOCET
| VV |  | 3.002 - Číslo položky ve výkresech: D1.01.4c-07, D1.01.4c-08 | [14 empty] | VV | 1 | 1 | True | 0 | ROZPOCET
| VV |  | 1 |  | 1 | [12 empty] | VV | 1 | 2 | True | 0 | ROZPOCET
| VV |  | Součet |  | 1 | [12 empty] | VV | 1 | 4 | True | 1 | ROZPOCET
173 | K | Pol114 | Tlumič hluku kulisový 500x710x2000/3 vnitřní kulisy tl. 100 mm. Minimální útlum hluku při frekvenci 250Hz = 24,0dB. | kus | 1 |  | 0 |  |  | základní |  | 0 | 0 | 0 | 0 | 0 | 4 | K | 1 |  |  |  | ROZPOCET | 0 | 0 | 0 | 0 | 0 | 1 | 0 | 4 | 358
| VV |  | 3.051 - Číslo položky ve výkresech: D1.01.4c-07, D1.01.4c-08 | [14 empty] | VV | 1 | 1 | True | 0 | ROZPOCET
| VV |  | 1 |  | 1 | [12 empty] | VV | 1 | 2 | True | 0 | ROZPOCET
| VV |  | Součet |  | 1 | [12 empty] | VV | 1 | 4 | True | 1 | ROZPOCET
174 | K | Pol115 | Ohebný tlumič hluku DN 315mm, délka 1000mm, tloušťka izolační vrstvy 25mm. Minimální útlum hluku při frekvenci 250Hz = 18dB. | kus | 2 |  | 0 |  |  | základní |  | 0 | 0 | 0 | 0 | 0 | 4 | K | 1 |  |  |  | ROZPOCET | 0 | 0 | 0 | 0 | 0 | 1 | 0 | 4 | 360
| VV |  | 3.052 - Číslo položky ve výkresech: D1.01.4c-07, D1.01.4c-08 | [14 empty] | VV | 1 | 1 | True | 0 | ROZPOCET
| VV |  | 2 |  | 2 | [12 empty] | VV | 1 | 2 | True | 0 | ROZPOCET
| VV |  | Součet |  | 2 | [12 empty] | VV | 1 | 4 | True | 1 | ROZPOCET
175 | K | Pol116 | Tlumič hluku kulisový 710x500x1000/5 vnitřní kulisy tl. 100 mm, v hygienickém provedení. Minimální útlum hluku při frekvenci 250Hz = 15,0dB. | kus | 1 |  | 0 |  |  | základní |  | 0 | 0 | 0 | 0 | 0 | 4 | K | 1 |  |  |  | ROZPOCET | 0 | 0 | 0 | 0 | 0 | 1 | 0 | 4 | 362
| VV |  | 3.053 - Číslo položky ve výkresech: D1.01.4c-07, D1.01.4c-08 | [14 empty] | VV | 1 | 1 | True | 0 | ROZPOCET
| VV |  | 1 |  | 1 | [12 empty] | VV | 1 | 2 | True | 0 | ROZPOCET
| VV |  | Součet |  | 1 | [12 empty] | VV | 1 | 4 | True | 1 | ROZPOCET
176 | K | Pol117 | Tlumič hluku kulisový 630x710x2000/4 vnitřní kulisy tl. 100 mm. Minimální útlum hluku při frekvenci 250Hz = 26,0dB. | kus | 1 |  | 0 |  |  | základní |  | 0 | 0 | 0 | 0 | 0 | 4 | K | 1 |  |  |  | ROZPOCET | 0 | 0 | 0 | 0 | 0 | 1 | 0 | 4 | 364
| VV |  | 3.054 - Číslo položky ve výkresech: D1.01.4c-07, D1.01.4c-08 | [14 empty] | VV | 1 | 1 | True | 0 | ROZPOCET
| VV |  | 1 |  | 1 | [12 empty] | VV | 1 | 2 | True | 0 | ROZPOCET
| VV |  | Součet |  | 1 | [12 empty] | VV | 1 | 4 | True | 1 | ROZPOCET
177 | K | Pol118 | Obloukový (kulisový) tlumič hluku pro čtyřhranné potrubí 500x710, v hygienickém provedení. Délka hrany x = 150mm. Délka hrany y = 150mm. Minimální útlum hluku při frekvenci 250Hz = 15,0dB. | kus | 1 |  | 0 |  |  | základní |  | 0 | 0 | 0 | 0 | 0 | 4 | K | 1 |  |  |  | ROZPOCET | 0 | 0 | 0 | 0 | 0 | 1 | 0 | 4 | 366
| VV |  | 3.055 - Číslo položky ve výkresech: D1.01.4c-07, D1.01.4c-08 | [14 empty] | VV | 1 | 1 | True | 0 | ROZPOCET
| VV |  | 1 |  | 1 | [12 empty] | VV | 1 | 2 | True | 0 | ROZPOCET
| VV |  | Součet |  | 1 | [12 empty] | VV | 1 | 4 | True | 1 | ROZPOCET
178 | K | Pol119 | Tlumič hluku kulisový 630x710x2000/4 vnitřní kulisy tl. 100 mm. v hygienickém provedení. Minimální útlum hluku při frekvenci 250Hz = 26,0dB. | kus | 1 |  | 0 |  |  | základní |  | 0 | 0 | 0 | 0 | 0 | 4 | K | 1 |  |  |  | ROZPOCET | 0 | 0 | 0 | 0 | 0 | 1 | 0 | 4 | 368
| VV |  | 3.056 - Číslo položky ve výkresech: D1.01.4c-07, D1.01.4c-08 | [14 empty] | VV | 1 | 1 | True | 0 | ROZPOCET
| VV |  | 1 |  | 1 | [12 empty] | VV | 1 | 2 | True | 0 | ROZPOCET
| VV |  | Součet |  | 1 | [12 empty] | VV | 1 | 4 | True | 1 | ROZPOCET
179 | K | Pol11 | Regulátor průtoku vzduchu 500x100mm, včetně servopohonu 24V. | kus | 2 |  | 0 |  |  | základní |  | 0 | 0 | 0 | 0 | 0 | 4 | K | 1 |  |  |  | ROZPOCET | 0 | 0 | 0 | 0 | 0 | 1 | 0 | 4 | 370
| VV |  | Viz. D1.01.4c-01 Technická zpráva - příloha č.5 | [14 empty] | VV | 1 | 1 | True | 0 | ROZPOCET
| VV |  | udržovaná veličina - průtok vzduchu | [14 empty] | VV | 1 | 1 | True | 0 | ROZPOCET
| VV |  | Ovládání a napájení zajistí profese MaR. | [14 empty] | VV | 1 | 1 | True | 0 | ROZPOCET
| VV |  | 3.111 - Číslo položky ve výkresech: D1.01.4c-05 | [14 empty] | VV | 1 | 1 | True | 0 | ROZPOCET
| VV |  | 2 |  | 2 | [12 empty] | VV | 1 | 2 | True | 0 | ROZPOCET
| VV |  | Součet |  | 2 | [12 empty] | VV | 1 | 4 | True | 1 | ROZPOCET
180 | K | Pol12 | Tlumič hluku pro útlum hluku za regulátorem průtoku 500x100mm, délka 1500mm. | kus | 2 |  | 0 |  |  | základní |  | 0 | 0 | 0 | 0 | 0 | 4 | K | 1 |  |  |  | ROZPOCET | 0 | 0 | 0 | 0 | 0 | 1 | 0 | 4 | 372
| VV |  | Viz. D1.01.4c-01 Technická zpráva - příloha č.5 | [14 empty] | VV | 1 | 1 | True | 0 | ROZPOCET
| VV |  | 3.111a - Číslo položky ve výkresech: D1.01.4c-05 | [14 empty] | VV | 1 | 1 | True | 0 | ROZPOCET
| VV |  | 2 |  | 2 | [12 empty] | VV | 1 | 2 | True | 0 | ROZPOCET
| VV |  | Součet |  | 2 | [12 empty] | VV | 1 | 4 | True | 1 | ROZPOCET
181 | K | Pol120 | Regulátor průtoku vzduchu 300x200mm, včetně servopohonu 24V. | kus | 1 |  | 0 |  |  | základní |  | 0 | 0 | 0 | 0 | 0 | 4 | K | 1 |  |  |  | ROZPOCET | 0 | 0 | 0 | 0 | 0 | 1 | 0 | 4 | 374
| VV |  | Viz. D1.01.4c-01 Technická zpráva - příloha č.5 | [14 empty] | VV | 1 | 1 | True | 0 | ROZPOCET
| VV |  | udržovaná veličina - průtok vzduchu | [14 empty] | VV | 1 | 1 | True | 0 | ROZPOCET
| VV |  | Ovládání a napájení zajistí profese MaR. | [14 empty] | VV | 1 | 1 | True | 0 | ROZPOCET
| VV |  | 3.112 - Číslo položky ve výkresech: D1.01.4c-05 | [14 empty] | VV | 1 | 1 | True | 0 | ROZPOCET
| VV |  | 1 |  | 1 | [12 empty] | VV | 1 | 2 | True | 0 | ROZPOCET
| VV |  | Součet |  | 1 | [12 empty] | VV | 1 | 4 | True | 1 | ROZPOCET
182 | K | Pol121 | Tlumič hluku pro útlum hluku za regulátorem průtoku 300x200mm, délka 1500mm. | kus | 1 |  | 0 |  |  | základní |  | 0 | 0 | 0 | 0 | 0 | 4 | K | 1 |  |  |  | ROZPOCET | 0 | 0 | 0 | 0 | 0 | 1 | 0 | 4 | 376
| VV |  | Viz. D1.01.4c-01 Technická zpráva - příloha č.5 | [14 empty] | VV | 1 | 1 | True | 0 | ROZPOCET
| VV |  | 13.112a - Číslo položky ve výkresech: D1.01.4c-05 | [14 empty] | VV | 1 | 1 | True | 0 | ROZPOCET
| VV |  | 1 |  | 1 | [12 empty] | VV | 1 | 2 | True | 0 | ROZPOCET
| VV |  | Součet |  | 1 | [12 empty] | VV | 1 | 4 | True | 1 | ROZPOCET
183 | K | Pol87 | Regulátor průtoku vzduchu 400x100mm, včetně servopohonu 24V. | kus | 1 |  | 0 |  |  | základní |  | 0 | 0 | 0 | 0 | 0 | 4 | K | 1 |  |  |  | ROZPOCET | 0 | 0 | 0 | 0 | 0 | 1 | 0 | 4 | 378
| VV |  | Viz. D1.01.4c-01 Technická zpráva - příloha č.5 | [14 empty] | VV | 1 | 1 | True | 0 | ROZPOCET
| VV |  | udržovaná veličina - průtok vzduchu | [14 empty] | VV | 1 | 1 | True | 0 | ROZPOCET
| VV |  | Ovládání a napájení zajistí profese MaR. | [14 empty] | VV | 1 | 1 | True | 0 | ROZPOCET
| VV |  | 3.113 - Číslo položky ve výkresech: D1.01.4c-05 | [14 empty] | VV | 1 | 1 | True | 0 | ROZPOCET
| VV |  | 1 |  | 1 | [12 empty] | VV | 1 | 2 | True | 0 | ROZPOCET
| VV |  | Součet |  | 1 | [12 empty] | VV | 1 | 4 | True | 1 | ROZPOCET
184 | K | Pol88 | Tlumič hluku pro útlum hluku za regulátorem průtoku 400x100mm, délka 1500mm. | kus | 1 |  | 0 |  |  | základní |  | 0 | 0 | 0 | 0 | 0 | 4 | K | 1 |  |  |  | ROZPOCET | 0 | 0 | 0 | 0 | 0 | 1 | 0 | 4 | 380
| VV |  | Viz. D1.01.4c-01 Technická zpráva - příloha č.5 | [14 empty] | VV | 1 | 1 | True | 0 | ROZPOCET
| VV |  | 3.113a - Číslo položky ve výkresech: D1.01.4c-05 | [14 empty] | VV | 1 | 1 | True | 0 | ROZPOCET
| VV |  | 1 |  | 1 | [12 empty] | VV | 1 | 2 | True | 0 | ROZPOCET
| VV |  | Součet |  | 1 | [12 empty] | VV | 1 | 4 | True | 1 | ROZPOCET
185 | K | Pol22 | Regulátor průtoku vzduchu 200x100mm, včetně servopohonu 24V. | kus | 2 |  | 0 |  |  | základní |  | 0 | 0 | 0 | 0 | 0 | 4 | K | 1 |  |  |  | ROZPOCET | 0 | 0 | 0 | 0 | 0 | 1 | 0 | 4 | 382
| VV |  | Viz. D1.01.4c-01 Technická zpráva - příloha č.5 | [14 empty] | VV | 1 | 1 | True | 0 | ROZPOCET
| VV |  | udržovaná veličina - průtok vzduchu | [14 empty] | VV | 1 | 1 | True | 0 | ROZPOCET
| VV |  | Ovládání a napájení zajistí profese MaR. | [14 empty] | VV | 1 | 1 | True | 0 | ROZPOCET
| VV |  | 3.114 - Číslo položky ve výkresech: D1.01.4c-05 | [14 empty] | VV | 1 | 1 | True | 0 | ROZPOCET
| VV |  | 2 |  | 2 | [12 empty] | VV | 1 | 2 | True | 0 | ROZPOCET
| VV |  | Součet |  | 2 | [12 empty] | VV | 1 | 4 | True | 1 | ROZPOCET
186 | K | Pol16 | Tlumič hluku pro útlum hluku za regulátorem průtoku 200x100mm, délka 1500mm. | kus | 2 |  | 0 |  |  | základní |  | 0 | 0 | 0 | 0 | 0 | 4 | K | 1 |  |  |  | ROZPOCET | 0 | 0 | 0 | 0 | 0 | 1 | 0 | 4 | 384
| VV |  | Viz. D1.01.4c-01 Technická zpráva - příloha č.5 | [14 empty] | VV | 1 | 1 | True | 0 | ROZPOCET
| VV |  | 3.114a - Číslo položky ve výkresech: D1.01.4c-05 | [14 empty] | VV | 1 | 1 | True | 0 | ROZPOCET
| VV |  | 2 |  | 2 | [12 empty] | VV | 1 | 2 | True | 0 | ROZPOCET
| VV |  | Součet |  | 2 | [12 empty] | VV | 1 | 4 | True | 1 | ROZPOCET
187 | K | Pol122 | Regulátor průtoku vzduchu DN 160mm, včetně servopohonu 24V. | kus | 2 |  | 0 |  |  | základní |  | 0 | 0 | 0 | 0 | 0 | 4 | K | 1 |  |  |  | ROZPOCET | 0 | 0 | 0 | 0 | 0 | 1 | 0 | 4 | 386
| VV |  | Viz. D1.01.4c-01 Technická zpráva - příloha č.5 | [14 empty] | VV | 1 | 1 | True | 0 | ROZPOCET
| VV |  | udržovaná veličina - průtok vzduchu | [14 empty] | VV | 1 | 1 | True | 0 | ROZPOCET
| VV |  | Ovládání a napájení zajistí profese MaR. | [14 empty] | VV | 1 | 1 | True | 0 | ROZPOCET
| VV |  | 3.115 - Číslo položky ve výkresech: D1.01.4c-05 | [14 empty] | VV | 1 | 1 | True | 0 | ROZPOCET
| VV |  | 2 |  | 2 | [12 empty] | VV | 1 | 2 | True | 0 | ROZPOCET
| VV |  | Součet |  | 2 | [12 empty] | VV | 1 | 4 | True | 1 | ROZPOCET
188 | K | Pol123 | Ohebný tlumič hluku pro útlum hluku za regulátorem průtoku DN 160mm, délka 1000mm, tloušťka izolační vrstvy 25mm. | kus | 1 |  | 0 |  |  | základní |  | 0 | 0 | 0 | 0 | 0 | 4 | K | 1 |  |  |  | ROZPOCET | 0 | 0 | 0 | 0 | 0 | 1 | 0 | 4 | 388
| VV |  | Viz. D1.01.4c-01 Technická zpráva - příloha č.5 | [14 empty] | VV | 1 | 1 | True | 0 | ROZPOCET
| VV |  | 3.115a - Číslo položky ve výkresech: D1.01.4c-05 | [14 empty] | VV | 1 | 1 | True | 0 | ROZPOCET
| VV |  | 1 |  | 1 | [12 empty] | VV | 1 | 2 | True | 0 | ROZPOCET
| VV |  | Součet |  | 1 | [12 empty] | VV | 1 | 4 | True | 1 | ROZPOCET
189 | K | Pol124 | Tlumič hluku pro útlum hluku za regulátorem průtoku DN 160mm, délka 1000mm. | kus | 1 |  | 0 |  |  | základní |  | 0 | 0 | 0 | 0 | 0 | 4 | K | 1 |  |  |  | ROZPOCET | 0 | 0 | 0 | 0 | 0 | 1 | 0 | 4 | 390
| VV |  | Viz. D1.01.4c-01 Technická zpráva - příloha č.5 | [14 empty] | VV | 1 | 1 | True | 0 | ROZPOCET
| VV |  | 3.115b - Číslo položky ve výkresech: D1.01.4c-05 | [14 empty] | VV | 1 | 1 | True | 0 | ROZPOCET
| VV |  | 1 |  | 1 | [12 empty] | VV | 1 | 2 | True | 0 | ROZPOCET
| VV |  | Součet |  | 1 | [12 empty] | VV | 1 | 4 | True | 1 | ROZPOCET
190 | K | Pol15 | Regulátor průtoku vzduchu DN 125mm, včetně servopohonu 24V. | kus | 2 |  | 0 |  |  | základní |  | 0 | 0 | 0 | 0 | 0 | 4 | K | 1 |  |  |  | ROZPOCET | 0 | 0 | 0 | 0 | 0 | 1 | 0 | 4 | 392
| VV |  | Viz. D1.01.4c-01 Technická zpráva - příloha č.5 | [14 empty] | VV | 1 | 1 | True | 0 | ROZPOCET
| VV |  | udržovaná veličina - průtok vzduchu | [14 empty] | VV | 1 | 1 | True | 0 | ROZPOCET
| VV |  | Ovládání a napájení zajistí profese MaR. | [14 empty] | VV | 1 | 1 | True | 0 | ROZPOCET
| VV |  | 3.116 - Číslo položky ve výkresech: D1.01.4c-05 | [14 empty] | VV | 1 | 1 | True | 0 | ROZPOCET
| VV |  | 2 |  | 2 | [12 empty] | VV | 1 | 2 | True | 0 | ROZPOCET
| VV |  | Součet |  | 2 | [12 empty] | VV | 1 | 4 | True | 1 | ROZPOCET
191 | K | Pol125 | Ohebný tlumič hluku pro útlum hluku za regulátorem průtoku DN 125mm, délka 1000mm, tloušťka izolační vrstvy 25mm. | kus | 2 |  | 0 |  |  | základní |  | 0 | 0 | 0 | 0 | 0 | 4 | K | 1 |  |  |  | ROZPOCET | 0 | 0 | 0 | 0 | 0 | 1 | 0 | 4 | 394
| VV |  | Viz. D1.01.4c-01 Technická zpráva - příloha č.5 | [14 empty] | VV | 1 | 1 | True | 0 | ROZPOCET
| VV |  | 3.116a - Číslo položky ve výkresech: D1.01.4c-05 | [14 empty] | VV | 1 | 1 | True | 0 | ROZPOCET
| VV |  | 2 |  | 2 | [12 empty] | VV | 1 | 2 | True | 0 | ROZPOCET
| VV |  | Součet |  | 2 | [12 empty] | VV | 1 | 4 | True | 1 | ROZPOCET
192 | K | Pol15 | Regulátor průtoku vzduchu DN 125mm, včetně servopohonu 24V. | kus | 2 |  | 0 |  |  | základní |  | 0 | 0 | 0 | 0 | 0 | 4 | K | 1 |  |  |  | ROZPOCET | 0 | 0 | 0 | 0 | 0 | 1 | 0 | 4 | 396
| VV |  | Viz. D1.01.4c-01 Technická zpráva - příloha č.5 | [14 empty] | VV | 1 | 1 | True | 0 | ROZPOCET
| VV |  | udržovaná veličina - průtok vzduchu | [14 empty] | VV | 1 | 1 | True | 0 | ROZPOCET
| VV |  | Ovládání a napájení zajistí profese MaR. | [14 empty] | VV | 1 | 1 | True | 0 | ROZPOCET
| VV |  | 3.117 - Číslo položky ve výkresech: D1.01.4c-05 | [14 empty] | VV | 1 | 1 | True | 0 | ROZPOCET
| VV |  | 2 |  | 2 | [12 empty] | VV | 1 | 2 | True | 0 | ROZPOCET
| VV |  | Součet |  | 2 | [12 empty] | VV | 1 | 4 | True | 1 | ROZPOCET
193 | K | Pol125 | Ohebný tlumič hluku pro útlum hluku za regulátorem průtoku DN 125mm, délka 1000mm, tloušťka izolační vrstvy 25mm. | kus | 2 |  | 0 |  |  | základní |  | 0 | 0 | 0 | 0 | 0 | 4 | K | 1 |  |  |  | ROZPOCET | 0 | 0 | 0 | 0 | 0 | 1 | 0 | 4 | 398
| VV |  | Viz. D1.01.4c-01 Technická zpráva - příloha č.5 | [14 empty] | VV | 1 | 1 | True | 0 | ROZPOCET
| VV |  | 3.117a - Číslo položky ve výkresech: D1.01.4c-05 | [14 empty] | VV | 1 | 1 | True | 0 | ROZPOCET
| VV |  | 2 |  | 2 | [12 empty] | VV | 1 | 2 | True | 0 | ROZPOCET
| VV |  | Součet |  | 2 | [12 empty] | VV | 1 | 4 | True | 1 | ROZPOCET
194 | K | Pol126 | Přívodní tkaninové potrubí/výustka s mikroperforací. Tvar Půlkruhový, Rozměr 400 mm, Celková délka 2300 mm, Průtok 800 m3/h, Použitelný přetlak 100 Pa, Tlaková ztráta třením = 22,1 Pa | kus | 1 |  | 0 |  |  | základní |  | 0 | 0 | 0 | 0 | 0 | 4 | K | 1 |  |  |  | ROZPOCET | 0 | 0 | 0 | 0 | 0 | 1 | 0 | 4 | 400
| VV |  | Viz. D1.01.4c-03 Technické podmínky. | [14 empty] | VV | 1 | 1 | True | 0 | ROZPOCET
| VV |  | První konec Zaslepení, Druhý konec Zaslepení, Počet vstupů vzduchu 1, 1 Nástavec Čtyřhranný 150, Začátek | [14 empty] | VV | 1 | 1 | True | 0 | ROZPOCET
| VV |  | Barva bílá. Případně dle požadavku arch. | [14 empty] | VV | 1 | 1 | True | 0 | ROZPOCET
| VV |  | Včetně montážního materiálu: | [14 empty] | VV | 1 | 1 | True | 0 | ROZPOCET
| VV |  | hliníkový profil 2000mm = 2ks, hliníkový profil 300mm = 2ks, hliníková spojka profilů přímá = 2ks, | [14 empty] | VV | 1 | 1 | True | 0 | ROZPOCET
| VV |  | napínač v profilu = 4ks, nerezová čtyřhranná příruba 150x355 = 1ks. | [14 empty] | VV | 1 | 1 | True | 0 | ROZPOCET
| VV |  | 3.201 - Číslo položky ve výkresech: D1.01.4c-05 | [14 empty] | VV | 1 | 1 | True | 0 | ROZPOCET
| VV |  | 1 |  | 1 | [12 empty] | VV | 1 | 2 | True | 0 | ROZPOCET
| VV |  | Součet |  | 1 | [12 empty] | VV | 1 | 4 | True | 1 | ROZPOCET
195 | K | Pol127 | Přívodní tkaninové potrubí/výustka s mikroperforací. Tvar Půlkruhový, Rozměr 450 mm, Celková délka 6700 mm, Průtok 1200 m3/h, Použitelný přetlak 100 Pa, Tlaková ztráta třením = 13,3 Pa | kus | 1 |  | 0 |  |  | základní |  | 0 | 0 | 0 | 0 | 0 | 4 | K | 1 |  |  |  | ROZPOCET | 0 | 0 | 0 | 0 | 0 | 1 | 0 | 4 | 402
| VV |  | Viz. D1.01.4c-03 Technické podmínky. | [14 empty] | VV | 1 | 1 | True | 0 | ROZPOCET
| VV |  | První konec Zaslepení, Druhý konec Zaslepení,1ks Zip 450, Počet vstupů vzduchu 1, 1 Nástavec Čtyřhranný 500, Začátek | [14 empty] | VV | 1 | 1 | True | 0 | ROZPOCET
| VV |  | Barva bílá. Případně dle požadavku arch. | [14 empty] | VV | 1 | 1 | True | 0 | ROZPOCET
| VV |  | Včetně montážního materiálu: | [14 empty] | VV | 1 | 1 | True | 0 | ROZPOCET
| VV |  | hliníkový profil 2000mm = 6ks, hliníkový profil 700mm = 2ks, hliníková spojka profilů přímá = 6ks, | [14 empty] | VV | 1 | 1 | True | 0 | ROZPOCET
| VV |  | napínač v profilu = 4ks, nerezová čtyřhranná příruba 500x200 = 1ks. | [14 empty] | VV | 1 | 1 | True | 0 | ROZPOCET
| VV |  | 3.202 - Číslo položky ve výkresech: D1.01.4c-05 | [14 empty] | VV | 1 | 1 | True | 0 | ROZPOCET
| VV |  | 1 |  | 1 | [12 empty] | VV | 1 | 2 | True | 0 | ROZPOCET
| VV |  | Součet |  | 1 | [12 empty] | VV | 1 | 4 | True | 1 | ROZPOCET
196 | K | Pol128 | Přívodní anemostat pro průtok 100m3/h, včetně připojovací krabice s bočním připojením, kruhové hrdlo s regulační klapkou pr.125mm | kus | 1 |  | 0 |  |  | základní |  | 0 | 0 | 0 | 0 | 0 | 4 | K | 1 |  |  |  | ROZPOCET | 0 | 0 | 0 | 0 | 0 | 1 | 0 | 4 | 404
| VV |  | Včetně vířivé čelní desky 600x600. RAL dle arch. | [14 empty] | VV | 1 | 1 | True | 0 | ROZPOCET
| VV |  | Výška anemostatu musí být přispůsobena prostoru v podhledu. | [14 empty] | VV | 1 | 1 | True | 0 | ROZPOCET
| VV |  | 3.203 - Číslo položky ve výkresech: D1.01.4c-05 | [14 empty] | VV | 1 | 1 | True | 0 | ROZPOCET
| VV |  | 1 |  | 1 | [12 empty] | VV | 1 | 2 | True | 0 | ROZPOCET
| VV |  | Součet |  | 1 | [12 empty] | VV | 1 | 4 | True | 1 | ROZPOCET
197 | K | Pol129 | Přívodní výustka komfortní 2řadá s regulací vel. 325x125 včetně připojovací krabice s bočním připojením - kruhové hrdlo pr.160mm, z eloxovaného hliníku opatřená vypalovací barvou. RAL dle arch. | kus | 1 |  | 0 |  |  | základní |  | 0 | 0 | 0 | 0 | 0 | 4 | K | 1 |  |  |  | ROZPOCET | 0 | 0 | 0 | 0 | 0 | 1 | 0 | 4 | 406
| VV |  | 3.204 - Číslo položky ve výkresech: D1.01.4c-05 | [14 empty] | VV | 1 | 1 | True | 0 | ROZPOCET
| VV |  | 1 |  | 1 | [12 empty] | VV | 1 | 2 | True | 0 | ROZPOCET
| VV |  | Součet |  | 1 | [12 empty] | VV | 1 | 4 | True | 1 | ROZPOCET
198 | K | Pol28 | Přívodní výustka komfortní 2řadá s regulací vel. 425x125 včetně připojovací krabice s bočním připojením - kruhové hrdlo pr.160mm, z eloxovaného hliníku opatřená vypalovací barvou. RAL dle arch. | kus | 1 |  | 0 |  |  | základní |  | 0 | 0 | 0 | 0 | 0 | 4 | K | 1 |  |  |  | ROZPOCET | 0 | 0 | 0 | 0 | 0 | 1 | 0 | 4 | 408
| VV |  | 3.205 - Číslo položky ve výkresech: D1.01.4c-05 | [14 empty] | VV | 1 | 1 | True | 0 | ROZPOCET
| VV |  | 1 |  | 1 | [12 empty] | VV | 1 | 2 | True | 0 | ROZPOCET
| VV |  | Součet |  | 1 | [12 empty] | VV | 1 | 4 | True | 1 | ROZPOCET
199 | K | Pol130 | Přívodní výustka komfortní 2řadá s regulací vel. 425x325 včetně připojovací krabice s bočním připojením - kruhové hrdlo pr.200mm, z eloxovaného hliníku opatřená vypalovací barvou. RAL dle arch. | kus | 1 |  | 0 |  |  | základní |  | 0 | 0 | 0 | 0 | 0 | 4 | K | 1 |  |  |  | ROZPOCET | 0 | 0 | 0 | 0 | 0 | 1 | 0 | 4 | 410
| VV |  | 3.206 - Číslo položky ve výkresech: D1.01.4c-05 | [14 empty] | VV | 1 | 1 | True | 0 | ROZPOCET
| VV |  | 1 |  | 1 | [12 empty] | VV | 1 | 2 | True | 0 | ROZPOCET
| VV |  | Součet |  | 1 | [12 empty] | VV | 1 | 4 | True | 1 | ROZPOCET
200 | K | Pol131 | Přívodní výustka komfortní 2řadá s regulací vel. 1020x125 včetně připojovací krabice s bočním připojením - 2x kruhové hrdlo pr.200mm, z eloxovaného hliníku opatřená vypalovací barvou. RAL dle arch. | kus | 1 |  | 0 |  |  | základní |  | 0 | 0 | 0 | 0 | 0 | 4 | K | 1 |  |  |  | ROZPOCET | 0 | 0 | 0 | 0 | 0 | 1 | 0 | 4 | 412
| VV |  | 3.207 - Číslo položky ve výkresech: D1.01.4c-05 | [14 empty] | VV | 1 | 1 | True | 0 | ROZPOCET
| VV |  | 1 |  | 1 | [12 empty] | VV | 1 | 2 | True | 0 | ROZPOCET
| VV |  | Součet |  | 1 | [12 empty] | VV | 1 | 4 | True | 1 | ROZPOCET
201 | K | Pol29 | Přívodní talířový ventil DN 160 z oceli opatřený práškovým nátěrem vč. montážního kroužku z nerezové oceli | kus | 2 |  | 0 |  |  | základní |  | 0 | 0 | 0 | 0 | 0 | 4 | K | 1 |  |  |  | ROZPOCET | 0 | 0 | 0 | 0 | 0 | 1 | 0 | 4 | 414
| VV |  | 3.208 - Číslo položky ve výkresech: D1.01.4c-05 | [14 empty] | VV | 1 | 1 | True | 0 | ROZPOCET
| VV |  | 2 |  | 2 | [12 empty] | VV | 1 | 2 | True | 0 | ROZPOCET
| VV |  | Součet |  | 2 | [12 empty] | VV | 1 | 4 | True | 1 | ROZPOCET
202 | K | Pol132 | Odvodní anemostat pro průtok 400m3/h, včetně připojovací krabice s bočním připojením, kruhové hrdlo s regulační klapkou pr.200mm | kus | 3 |  | 0 |  |  | základní |  | 0 | 0 | 0 | 0 | 0 | 4 | K | 1 |  |  |  | ROZPOCET | 0 | 0 | 0 | 0 | 0 | 1 | 0 | 4 | 416
| VV |  | Včetně vířivé čelní desky 600x600. RAL dle arch. | [14 empty] | VV | 1 | 1 | True | 0 | ROZPOCET
| VV |  | Výška anemostatu musí být přispůsobena prostoru v podhledu. | [14 empty] | VV | 1 | 1 | True | 0 | ROZPOCET
| VV |  | 3.251 - Číslo položky ve výkresech: D1.01.4c-05 | [14 empty] | VV | 1 | 1 | True | 0 | ROZPOCET
| VV |  | 3 |  | 3 | [12 empty] | VV | 1 | 2 | True | 0 | ROZPOCET
| VV |  | Součet |  | 3 | [12 empty] | VV | 1 | 4 | True | 1 | ROZPOCET
203 | K | Pol133 | Odlučovač tuku vel. 425x325. 2-vrstvý: první separační vrstva labyrintová, druhá separační vrstva pletivová, včetně regulace a vany pro zachytávání tuku, horizontální instalace. | kus | 4 |  | 0 |  |  | základní |  | 0 | 0 | 0 | 0 | 0 | 4 | K | 1 |  |  |  | ROZPOCET | 0 | 0 | 0 | 0 | 0 | 1 | 0 | 4 | 418
| VV |  | 3.252 - Číslo položky ve výkresech: D1.01.4c-05 | [14 empty] | VV | 1 | 1 | True | 0 | ROZPOCET
| VV |  | 4 |  | 4 | [12 empty] | VV | 1 | 2 | True | 0 | ROZPOCET
| VV |  | Součet |  | 4 | [12 empty] | VV | 1 | 4 | True | 1 | ROZPOCET
204 | K | Pol134 | Odlučovač tuku vel. 600x400. 2-vrstvý: první separační vrstva labyrintová, druhá separační vrstva pletivová, včetně regulace a vany pro zachytávání tuku, horizontální instalace. | kus | 1 |  | 0 |  |  | základní |  | 0 | 0 | 0 | 0 | 0 | 4 | K | 1 |  |  |  | ROZPOCET | 0 | 0 | 0 | 0 | 0 | 1 | 0 | 4 | 420
| VV |  | 3.253 - Číslo položky ve výkresech: D1.01.4c-05 | [14 empty] | VV | 1 | 1 | True | 0 | ROZPOCET
| VV |  | 1 |  | 1 | [12 empty] | VV | 1 | 2 | True | 0 | ROZPOCET
| VV |  | Součet |  | 1 | [12 empty] | VV | 1 | 4 | True | 1 | ROZPOCET
205 | K | Pol135 | Odvodní výustka komfortní 1řadá s regulací vel. 325x125 včetně připojovací krabice s bočním připojením - kruhové hrdlo pr.160mm, z eloxovaného hliníku opatřená vypalovací barvou. RAL dle arch. | kus | 1 |  | 0 |  |  | základní |  | 0 | 0 | 0 | 0 | 0 | 4 | K | 1 |  |  |  | ROZPOCET | 0 | 0 | 0 | 0 | 0 | 1 | 0 | 4 | 422
| VV |  | 3.254 - Číslo položky ve výkresech: D1.01.4c-05 | [14 empty] | VV | 1 | 1 | True | 0 | ROZPOCET
| VV |  | 1 |  | 1 | [12 empty] | VV | 1 | 2 | True | 0 | ROZPOCET
| VV |  | Součet |  | 1 | [12 empty] | VV | 1 | 4 | True | 1 | ROZPOCET
206 | K | Pol136 | Odvodní výustka komfortní 1řadá s regulací vel. 425x225 včetně připojovací krabice s bočním připojením - kruhové hrdlo pr.200mm, z eloxovaného hliníku opatřená vypalovací barvou. RAL dle arch. | kus | 1 |  | 0 |  |  | základní |  | 0 | 0 | 0 | 0 | 0 | 4 | K | 1 |  |  |  | ROZPOCET | 0 | 0 | 0 | 0 | 0 | 1 | 0 | 4 | 424
| VV |  | 3.255 - Číslo položky ve výkresech: D1.01.4c-05 | [14 empty] | VV | 1 | 1 | True | 0 | ROZPOCET
| VV |  | 1 |  | 1 | [12 empty] | VV | 1 | 2 | True | 0 | ROZPOCET
| VV |  | Součet |  | 1 | [12 empty] | VV | 1 | 4 | True | 1 | ROZPOCET
207 | K | Pol137 | Odvodní talířový ventil DN 160 z oceli opatřený práškovým nátěrem vč. montážního kroužku z nerezové oceli | kus | 4 |  | 0 |  |  | základní |  | 0 | 0 | 0 | 0 | 0 | 4 | K | 1 |  |  |  | ROZPOCET | 0 | 0 | 0 | 0 | 0 | 1 | 0 | 4 | 426
| VV |  | 3.256 - Číslo položky ve výkresech: D1.01.4c-05 | [14 empty] | VV | 1 | 1 | True | 0 | ROZPOCET
| VV |  | 4 |  | 4 | [12 empty] | VV | 1 | 2 | True | 0 | ROZPOCET
| VV |  | Součet |  | 4 | [12 empty] | VV | 1 | 4 | True | 1 | ROZPOCET
208 | K | Pol138 | Odvodní talířový ventil DN 200 z oceli opatřený práškovým nátěrem vč. montážního kroužku z nerezové oceli | kus | 1 |  | 0 |  |  | základní |  | 0 | 0 | 0 | 0 | 0 | 4 | K | 1 |  |  |  | ROZPOCET | 0 | 0 | 0 | 0 | 0 | 1 | 0 | 4 | 428
| VV |  | 3.257 - Číslo položky ve výkresech: D1.01.4c-05 | [14 empty] | VV | 1 | 1 | True | 0 | ROZPOCET
| VV |  | 1 |  | 1 | [12 empty] | VV | 1 | 2 | True | 0 | ROZPOCET
| VV |  | Součet |  | 1 | [12 empty] | VV | 1 | 4 | True | 1 | ROZPOCET
209 | K | Pol139 | Požární klapka čtyřhranná s atestem 450x400, požární odolnost 90 minut, včetně servopohonu 230V se signalizací polohy termoelektrickým spouštěním. | kus | 1 |  | 0 |  |  | základní |  | 0 | 0 | 0 | 0 | 0 | 4 | K | 1 |  |  |  | ROZPOCET | 0 | 0 | 0 | 0 | 0 | 1 | 0 | 4 | 430
| VV |  | Včetně příslušenství pro montáž dle montážního návodu výrobce. | [14 empty] | VV | 1 | 1 | True | 0 | ROZPOCET
| VV |  | Včetně provedení protipožární ucpávky | [14 empty] | VV | 1 | 1 | True | 0 | ROZPOCET
| VV |  | a dotěsnění protipožárním tmelem s požární odolností odpovídající prostupu stavební konstrukce. | [14 empty] | VV | 1 | 1 | True | 0 | ROZPOCET
| VV |  | Viz. D1.01.4c-01 Technická zpráva - příloha č.4 | [14 empty] | VV | 1 | 1 | True | 0 | ROZPOCET
| VV |  | Před realizací bude upřesněna požární odolnost PPK dle požadavku PBŘ a způsobu zabudování PPK. | [14 empty] | VV | 1 | 1 | True | 0 | ROZPOCET
| VV |  | Napájení zajistí profese ELE. | [14 empty] | VV | 1 | 1 | True | 0 | ROZPOCET
| VV |  | Součástí dodávky profese, která napájí PPK, bude spojovací krabice se svorkovnicí pro připojení napájecího kabelu. | [14 empty] | VV | 1 | 1 | True | 0 | ROZPOCET
| VV |  | Uzavření PPK zajistí profese ELE na základě signálu od profese EPS. | [14 empty] | VV | 1 | 1 | True | 0 | ROZPOCET
| VV |  | Monitoring polohy listu klapky zajistí profese MaR. | [14 empty] | VV | 1 | 1 | True | 0 | ROZPOCET
| VV |  | Před objednáním PPK ověřit strany a připojení médii | [14 empty] | VV | 1 | 1 | True | 0 | ROZPOCET
| VV |  | 3.431 - Číslo položky ve výkresech: D1.01.4c-07 | [14 empty] | VV | 1 | 1 | True | 0 | ROZPOCET
| VV |  | 1 |  | 1 | [12 empty] | VV | 1 | 2 | True | 0 | ROZPOCET
| VV |  | Součet |  | 1 | [12 empty] | VV | 1 | 4 | True | 1 | ROZPOCET
210 | K | Pol140 | Požární klapka čtyřhranná s atestem 630x280, požární odolnost 90 minut, včetně servopohonu 230V se signalizací polohy termoelektrickým spouštěním. | kus | 1 |  | 0 |  |  | základní |  | 0 | 0 | 0 | 0 | 0 | 4 | K | 1 |  |  |  | ROZPOCET | 0 | 0 | 0 | 0 | 0 | 1 | 0 | 4 | 432
| VV |  | Včetně příslušenství pro montáž dle montážního návodu výrobce. | [14 empty] | VV | 1 | 1 | True | 0 | ROZPOCET
| VV |  | Včetně provedení protipožární ucpávky | [14 empty] | VV | 1 | 1 | True | 0 | ROZPOCET
| VV |  | a dotěsnění protipožárním tmelem s požární odolností odpovídající prostupu stavební konstrukce. | [14 empty] | VV | 1 | 1 | True | 0 | ROZPOCET
| VV |  | Viz. D1.01.4c-01 Technická zpráva - příloha č.4 | [14 empty] | VV | 1 | 1 | True | 0 | ROZPOCET
| VV |  | Před realizací bude upřesněna požární odolnost PPK dle požadavku PBŘ a způsobu zabudování PPK. | [14 empty] | VV | 1 | 1 | True | 0 | ROZPOCET
| VV |  | Napájení zajistí profese ELE. | [14 empty] | VV | 1 | 1 | True | 0 | ROZPOCET
| VV |  | Součástí dodávky profese, která napájí PPK, bude spojovací krabice se svorkovnicí pro připojení napájecího kabelu. | [14 empty] | VV | 1 | 1 | True | 0 | ROZPOCET
| VV |  | Uzavření PPK zajistí profese ELE na základě signálu od profese EPS. | [14 empty] | VV | 1 | 1 | True | 0 | ROZPOCET
| VV |  | Monitoring polohy listu klapky zajistí profese MaR. | [14 empty] | VV | 1 | 1 | True | 0 | ROZPOCET
| VV |  | Před objednáním PPK ověřit strany a připojení médii | [14 empty] | VV | 1 | 1 | True | 0 | ROZPOCET
| VV |  | 3.432 - Číslo položky ve výkresech: D1.01.4c-07 | [14 empty] | VV | 1 | 1 | True | 0 | ROZPOCET
| VV |  | 1 |  | 1 | [12 empty] | VV | 1 | 2 | True | 0 | ROZPOCET
| VV |  | Součet |  | 1 | [12 empty] | VV | 1 | 4 | True | 1 | ROZPOCET
211 | K | Pol46 | Zvukově izolovaná ohebná hadice DN 125 | m | 1.5 |  | 0 |  |  | základní |  | 0 | 0 | 0 | 0 | 0 | 4 | K | 1 |  |  |  | ROZPOCET | 0 | 0 | 0 | 0 | 0 | 1 | 0 | 4 | 434
| VV |  | 3.601 - Číslo položky ve výkresech: D1.01.4c-05 | [14 empty] | VV | 1 | 1 | True | 0 | ROZPOCET
| VV |  | 1,5 |  | 1.5 | [12 empty] | VV | 1 | 2 | True | 0 | ROZPOCET
| VV |  | Součet |  | 1.5 | [12 empty] | VV | 1 | 4 | True | 1 | ROZPOCET
212 | K | Pol47 | Zvukově izolovaná ohebná hadice DN 160 | m | 13.5 |  | 0 |  |  | základní |  | 0 | 0 | 0 | 0 | 0 | 4 | K | 1 |  |  |  | ROZPOCET | 0 | 0 | 0 | 0 | 0 | 1 | 0 | 4 | 436
| VV |  | 3.602 - Číslo položky ve výkresech: D1.01.4c-05 | [14 empty] | VV | 1 | 1 | True | 0 | ROZPOCET
| VV |  | 13,5 |  | 13.5 | [12 empty] | VV | 1 | 2 | True | 0 | ROZPOCET
| VV |  | Součet |  | 13.5 | [12 empty] | VV | 1 | 4 | True | 1 | ROZPOCET
213 | K | Pol48 | Zvukově izolovaná ohebná hadice DN 200 | m | 12 |  | 0 |  |  | základní |  | 0 | 0 | 0 | 0 | 0 | 4 | K | 1 |  |  |  | ROZPOCET | 0 | 0 | 0 | 0 | 0 | 1 | 0 | 4 | 438
| VV |  | 3.603 - Číslo položky ve výkresech: D1.01.4c-05 | [14 empty] | VV | 1 | 1 | True | 0 | ROZPOCET
| VV |  | 12 |  | 12 | [12 empty] | VV | 1 | 2 | True | 0 | ROZPOCET
| VV |  | Součet |  | 12 | [12 empty] | VV | 1 | 4 | True | 1 | ROZPOCET
214 | K | Pol103 | Potrubí kruhové pozinkované - spiro, třída těsnosti B, tvarovky 30% - průměru 80mm, včetně těsnícího a spojovacího materiálu. | m | 5 |  | 0 |  |  | základní |  | 0 | 0 | 0 | 0 | 0 | 4 | K | 1 |  |  |  | ROZPOCET | 0 | 0 | 0 | 0 | 0 | 1 | 0 | 4 | 440
| VV |  | 3.701 - Číslo položky ve výkresech: D1.01.4c-05 | [14 empty] | VV | 1 | 1 | True | 0 | ROZPOCET
| VV |  | 5 |  | 5 | [12 empty] | VV | 1 | 2 | True | 0 | ROZPOCET
| VV |  | Součet |  | 5 | [12 empty] | VV | 1 | 4 | True | 1 | ROZPOCET
215 | K | Pol52 | Potrubí kruhové pozinkované - spiro, třída těsnosti B, tvarovky 30% - průměru 100mm, včetně těsnícího a spojovacího materiálu. | m | 11 |  | 0 |  |  | základní |  | 0 | 0 | 0 | 0 | 0 | 4 | K | 1 |  |  |  | ROZPOCET | 0 | 0 | 0 | 0 | 0 | 1 | 0 | 4 | 442
| VV |  | 3.702 - Číslo položky ve výkresech: D1.01.4c-05 | [14 empty] | VV | 1 | 1 | True | 0 | ROZPOCET
| VV |  | 11 |  | 11 | [12 empty] | VV | 1 | 2 | True | 0 | ROZPOCET
| VV |  | Součet |  | 11 | [12 empty] | VV | 1 | 4 | True | 1 | ROZPOCET
216 | K | Pol53 | Potrubí kruhové pozinkované - spiro, třída těsnosti B, tvarovky 30% - průměru 125mm, včetně těsnícího a spojovacího materiálu. | m | 7 |  | 0 |  |  | základní |  | 0 | 0 | 0 | 0 | 0 | 4 | K | 1 |  |  |  | ROZPOCET | 0 | 0 | 0 | 0 | 0 | 1 | 0 | 4 | 444
| VV |  | 3.703 - Číslo položky ve výkresech: D1.01.4c-05 | [14 empty] | VV | 1 | 1 | True | 0 | ROZPOCET
| VV |  | 7 |  | 7 | [12 empty] | VV | 1 | 2 | True | 0 | ROZPOCET
| VV |  | Součet |  | 7 | [12 empty] | VV | 1 | 4 | True | 1 | ROZPOCET
217 | K | Pol141 | Potrubí kruhové pozinkované - spiro, třída těsnosti C (vodotěsné), tvarovky 30% - průměru 160mm, včetně těsnícího a spojovacího materiálu. | m | 3.5 |  | 0 |  |  | základní |  | 0 | 0 | 0 | 0 | 0 | 4 | K | 1 |  |  |  | ROZPOCET | 0 | 0 | 0 | 0 | 0 | 1 | 0 | 4 | 446
| VV |  | 3.704 - Číslo položky ve výkresech: D1.01.4c-05 | [14 empty] | VV | 1 | 1 | True | 0 | ROZPOCET
| VV |  | 3,5 |  | 3.5 | [12 empty] | VV | 1 | 2 | True | 0 | ROZPOCET
| VV |  | Součet |  | 3.5 | [12 empty] | VV | 1 | 4 | True | 1 | ROZPOCET
218 | K | Pol55 | Potrubí kruhové pozinkované - spiro, třída těsnosti B, tvarovky 30% - průměru 160mm, včetně těsnícího a spojovacího materiálu. | m | 8.5 |  | 0 |  |  | základní |  | 0 | 0 | 0 | 0 | 0 | 4 | K | 1 |  |  |  | ROZPOCET | 0 | 0 | 0 | 0 | 0 | 1 | 0 | 4 | 448
| VV |  | 3.705 - Číslo položky ve výkresech: D1.01.4c-05 | [14 empty] | VV | 1 | 1 | True | 0 | ROZPOCET
| VV |  | 8,5 |  | 8.5 | [12 empty] | VV | 1 | 2 | True | 0 | ROZPOCET
| VV |  | Součet |  | 8.5 | [12 empty] | VV | 1 | 4 | True | 1 | ROZPOCET
219 | K | Pol142 | Potrubí kruhové pozinkované - spiro, třída těsnosti C (vodotěsné), tvarovky 30% - průměru 200mm, včetně těsnícího a spojovacího materiálu. | m | 3.5 |  | 0 |  |  | základní |  | 0 | 0 | 0 | 0 | 0 | 4 | K | 1 |  |  |  | ROZPOCET | 0 | 0 | 0 | 0 | 0 | 1 | 0 | 4 | 450
| VV |  | 3.706 - Číslo položky ve výkresech: D1.01.4c-05 | [14 empty] | VV | 1 | 1 | True | 0 | ROZPOCET
| VV |  | 3,5 |  | 3.5 | [12 empty] | VV | 1 | 2 | True | 0 | ROZPOCET
| VV |  | Součet |  | 3.5 | [12 empty] | VV | 1 | 4 | True | 1 | ROZPOCET
220 | K | Pol56 | Potrubí kruhové pozinkované - spiro, třída těsnosti B, tvarovky 30% - průměru 200mm, včetně těsnícího a spojovacího materiálu. | m | 2.5 |  | 0 |  |  | základní |  | 0 | 0 | 0 | 0 | 0 | 4 | K | 1 |  |  |  | ROZPOCET | 0 | 0 | 0 | 0 | 0 | 1 | 0 | 4 | 452
| VV |  | 3.707 - Číslo položky ve výkresech: D1.01.4c-05 | [14 empty] | VV | 1 | 1 | True | 0 | ROZPOCET
| VV |  | 2,5 |  | 2.5 | [12 empty] | VV | 1 | 2 | True | 0 | ROZPOCET
| VV |  | Součet |  | 2.5 | [12 empty] | VV | 1 | 4 | True | 1 | ROZPOCET
221 | K | Pol143 | Potrubí čtyřhranné pozinkované rovné, sk. 1, třída těsnosti C (vodotěsné), včetně těsnícího a spojovacího materiálu. | m2 | 54 |  | 0 |  |  | základní |  | 0 | 0 | 0 | 0 | 0 | 4 | K | 1 |  |  |  | ROZPOCET | 0 | 0 | 0 | 0 | 0 | 1 | 0 | 4 | 454
| VV |  | 3.801 - Číslo položky ve výkresech: D1.01.4c-05 | [14 empty] | VV | 1 | 1 | True | 0 | ROZPOCET
| VV |  | 54 |  | 54 | [12 empty] | VV | 1 | 2 | True | 0 | ROZPOCET
| VV |  | Součet |  | 54 | [12 empty] | VV | 1 | 4 | True | 1 | ROZPOCET
222 | K | Pol144 | Potrubí čtyřhranné pozinkované tvarovky, sk. 1, třída těsnosti C (vodotěsné), včetně těsnícího a spojovacího materiálu, náběhových a vodících plechů. | m2 | 17 |  | 0 |  |  | základní |  | 0 | 0 | 0 | 0 | 0 | 4 | K | 1 |  |  |  | ROZPOCET | 0 | 0 | 0 | 0 | 0 | 1 | 0 | 4 | 456
| VV |  | 3.802 - Číslo položky ve výkresech: D1.01.4c-05 | [14 empty] | VV | 1 | 1 | True | 0 | ROZPOCET
| VV |  | 17 |  | 17 | [12 empty] | VV | 1 | 2 | True | 0 | ROZPOCET
| VV |  | Součet |  | 17 | [12 empty] | VV | 1 | 4 | True | 1 | ROZPOCET
223 | K | Pol57 | Potrubí čtyřhranné pozinkované rovné, sk. 1, třída těsnosti B, včetně těsnícího a spojovacího materiálu. | m2 | 211 |  | 0 |  |  | základní |  | 0 | 0 | 0 | 0 | 0 | 4 | K | 1 |  |  |  | ROZPOCET | 0 | 0 | 0 | 0 | 0 | 1 | 0 | 4 | 458
| VV |  | 3.803 - Číslo položky ve výkresech: D1.01.4c-05, D1.01.4c-06, D1.01.4c-07, D1.01.4c-08 | [14 empty] | VV | 1 | 1 | True | 0 | ROZPOCET
| VV |  | 211 |  | 211 | [12 empty] | VV | 1 | 2 | True | 0 | ROZPOCET
| VV |  | Součet |  | 211 | [12 empty] | VV | 1 | 4 | True | 1 | ROZPOCET
224 | K | Pol58 | Potrubí čtyřhranné pozinkované tvarovky, sk. 1, třída těsnosti B, včetně těsnícího a spojovacího materiálu, náběhových a vodících plechů. | m2 | 64 |  | 0 |  |  | základní |  | 0 | 0 | 0 | 0 | 0 | 4 | K | 1 |  |  |  | ROZPOCET | 0 | 0 | 0 | 0 | 0 | 1 | 0 | 4 | 460
| VV |  | 3.804 - Číslo položky ve výkresech: D1.01.4c-05, D1.01.4c-06, D1.01.4c-07, D1.01.4c-08 | [14 empty] | VV | 1 | 1 | True | 0 | ROZPOCET
| VV |  | 64 |  | 64 | [12 empty] | VV | 1 | 2 | True | 0 | ROZPOCET
| VV |  | Součet |  | 64 | [12 empty] | VV | 1 | 4 | True | 1 | ROZPOCET
225 | K | Pol145 | Servisní dvířka 250x150 pro kruhové potrubí DN 200, včetně těsnění z neoprenové pěny těsní na vnitřní straně potrubí. Pro snadné čištění a kontrolu vzduchotechnických rozvodů. | kus | 1 |  | 0 |  |  | základní |  | 0 | 0 | 0 | 0 | 0 | 4 | K | 1 |  |  |  | ROZPOCET | 0 | 0 | 0 | 0 | 0 | 1 | 0 | 4 | 462
| VV |  | 3.851 - Číslo položky ve výkresech: D1.01.4c-05 | [14 empty] | VV | 1 | 1 | True | 0 | ROZPOCET
| VV |  | 1 |  | 1 | [12 empty] | VV | 1 | 2 | True | 0 | ROZPOCET
| VV |  | Součet |  | 1 | [12 empty] | VV | 1 | 4 | True | 1 | ROZPOCET
226 | K | Pol146 | Servisní dvířka 200x100 pro čtyřhranné potrubí, včetně těsnění z neoprenové pěny těsní na vnitřní straně potrubí. Pro snadné čištění a kontrolu vzduchotechnických rozvodů. | kus | 25 |  | 0 |  |  | základní |  | 0 | 0 | 0 | 0 | 0 | 4 | K | 1 |  |  |  | ROZPOCET | 0 | 0 | 0 | 0 | 0 | 1 | 0 | 4 | 464
| VV |  | 3.852 - Číslo položky ve výkresech: D1.01.4c-05 | [14 empty] | VV | 1 | 1 | True | 0 | ROZPOCET
| VV |  | 25 |  | 25 | [12 empty] | VV | 1 | 2 | True | 0 | ROZPOCET
| VV |  | Součet |  | 25 | [12 empty] | VV | 1 | 4 | True | 1 | ROZPOCET
227 | K | Pol147 | Nátrubek na VZT potrubí pro odvodnění. | kus | 8 |  | 0 |  |  | základní |  | 0 | 0 | 0 | 0 | 0 | 4 | K | 1 |  |  |  | ROZPOCET | 0 | 0 | 0 | 0 | 0 | 1 | 0 | 4 | 466
| VV |  | 3.853 - Číslo položky ve výkresech: D1.01.4c-05 | [14 empty] | VV | 1 | 1 | True | 0 | ROZPOCET
| VV |  | 8 |  | 8 | [12 empty] | VV | 1 | 2 | True | 0 | ROZPOCET
| VV |  | Součet |  | 8 | [12 empty] | VV | 1 | 4 | True | 1 | ROZPOCET
228 | K | Pol59 | Parotěsná tepelná izolace sání čerstvého vzduchu ve strojovně, tl. 25mm | m2 | 24 |  | 0 |  |  | základní |  | 0 | 0 | 0 | 0 | 0 | 4 | K | 1 |  |  |  | ROZPOCET | 0 | 0 | 0 | 0 | 0 | 1 | 0 | 4 | 468
| VV |  | 3.901 - Číslo položky ve výkresech: D1.01.4c-07, D1.01.4c-08 | [14 empty] | VV | 1 | 1 | True | 0 | ROZPOCET
| VV |  | 24 |  | 24 | [12 empty] | VV | 1 | 2 | True | 0 | ROZPOCET
| VV |  | Součet |  | 24 | [12 empty] | VV | 1 | 4 | True | 1 | ROZPOCET
229 | K | Pol60 | Kaučuková tepelná izolace přívodu upraveného vzduchu a odvodu vzduchu ve strojovně, tl. 25mm | m2 | 97 |  | 0 |  |  | základní |  | 0 | 0 | 0 | 0 | 0 | 4 | K | 1 |  |  |  | ROZPOCET | 0 | 0 | 0 | 0 | 0 | 1 | 0 | 4 | 470
| VV |  | 3.902 - Číslo položky ve výkresech: D1.01.4c-07, D1.01.4c-08 | [14 empty] | VV | 1 | 1 | True | 0 | ROZPOCET
| VV |  | 97 |  | 97 | [12 empty] | VV | 1 | 2 | True | 0 | ROZPOCET
| VV |  | Součet |  | 97 | [12 empty] | VV | 1 | 4 | True | 1 | ROZPOCET
230 | K | Pol61 | Kaučuková tepelná izolace přívodu upraveného vzduchu ve větraných prostorech, tl. 25mm | m2 | 91 |  | 0 |  |  | základní |  | 0 | 0 | 0 | 0 | 0 | 4 | K | 1 |  |  |  | ROZPOCET | 0 | 0 | 0 | 0 | 0 | 1 | 0 | 4 | 472
| VV |  | 3.903 - Číslo položky ve výkresech: D1.01.4c-05 | [14 empty] | VV | 1 | 1 | True | 0 | ROZPOCET
| VV |  | 91 |  | 91 | [12 empty] | VV | 1 | 2 | True | 0 | ROZPOCET
| VV |  | Součet |  | 91 | [12 empty] | VV | 1 | 4 | True | 1 | ROZPOCET
231 | K | Pol148 | Kaučuková tepelná izolace odvodu vzduchu z výdeje jídla, přípravny a umývárny nádobí po patu stoupacího potrubí ve větraných prostorech, tl. 25mm | m2 | 74 |  | 0 |  |  | základní |  | 0 | 0 | 0 | 0 | 0 | 4 | K | 1 |  |  |  | ROZPOCET | 0 | 0 | 0 | 0 | 0 | 1 | 0 | 4 | 474
| VV |  | 3.904 - Číslo položky ve výkresech: D1.01.4c-05 | [14 empty] | VV | 1 | 1 | True | 0 | ROZPOCET
| VV |  | 74 |  | 74 | [12 empty] | VV | 1 | 2 | True | 0 | ROZPOCET
| VV |  | Součet |  | 74 | [12 empty] | VV | 1 | 4 | True | 1 | ROZPOCET
232 | K | Pol62 | Kaučuková tepelná izolace výfuku vzduchu ve strojovně, tl. 19mm | m2 | 33 |  | 0 |  |  | základní |  | 0 | 0 | 0 | 0 | 0 | 4 | K | 1 |  |  |  | ROZPOCET | 0 | 0 | 0 | 0 | 0 | 1 | 0 | 4 | 476
| VV |  | 3.905 - Číslo položky ve výkresech: D1.01.4c-07, D1.01.4c-08 | [14 empty] | VV | 1 | 1 | True | 0 | ROZPOCET
| VV |  | 33 |  | 33 | [12 empty] | VV | 1 | 2 | True | 0 | ROZPOCET
| VV |  | Součet |  | 33 | [12 empty] | VV | 1 | 4 | True | 1 | ROZPOCET
233 | K | Pol63 | Požární izolace s odpovídající požární odolností dle PBŘ (min. 45minut). | m2 | 82 |  | 0 |  |  | základní |  | 0 | 0 | 0 | 0 | 0 | 4 | K | 1 |  |  |  | ROZPOCET | 0 | 0 | 0 | 0 | 0 | 1 | 0 | 4 | 478
| VV |  | 3.906 - Číslo položky ve výkresech: D1.01.4c-05, D1.01.4c-06, D1.01.4c-07, D1.01.4c-08 | [14 empty] | VV | 1 | 1 | True | 0 | ROZPOCET
| VV |  | 82 |  | 82 | [12 empty] | VV | 1 | 2 | True | 0 | ROZPOCET
| VV |  | Součet |  | 82 | [12 empty] | VV | 1 | 4 | True | 1 | ROZPOCET
234 | K | Pol149 | Kompletní montáž vzduchotechniky zařízení č. 3 - Občerstvení | soubor | 1 |  | 0 |  |  | základní |  | 0 | 0 | 0 | 0 | 0 | 4 | K | 1 |  |  |  | ROZPOCET | 0 | 0 | 0 | 0 | 0 | 1 | 0 | 4 | 480
235 | K | Pol150 | Ostatní zařízení č. 3 - Občerstvení - zednické výpomoci vrty, prostupy, drážky, přípomoci během transportu potrubí, koordinace vůči ostatním profesím, koordinace při etapizaci prací | soubor | 1 |  | 0 |  |  | základní |  | 0 | 0 | 0 | 0 | 0 | 4 | K | 1 |  |  |  | ROZPOCET | 0 | 0 | 0 | 0 | 0 | 1 | 0 | 4 | 482
| D | 3CH. | Zařízení č. 3CH - Občerstvení - chlazení |  |  |  | 0 |  |  |  |  | 0 |  | 0 |  | 0 | 1 | D | 0 |  |  |  | ROZPOCET | [6 empty] | 0
236 | K | Pol151 | Venkovní chladící kondenzační jednotka Qch nominální = 10,0kW. Požadovaný chladící výkon Qch = 9,0kW. | kus | 2 |  | 0 |  |  | základní |  | 0 | 0 | 0 | 0 | 0 | 4 | K | 1 |  |  |  | ROZPOCET | 0 | 0 | 0 | 0 | 0 | 1 | 0 | 4 | 486
| VV |  | Technické parametry viz. D1.01.4c-01 Technická zpráva - včetně příloh, D1.01.4c-03 Technické podmínky. | [14 empty] | VV | 1 | 1 | True | 0 | ROZPOCET
| VV |  | Zdroj chlazení, SPLIT systém inverter, chladivo R410a, napětí 400V/50Hz | [14 empty] | VV | 1 | 1 | True | 0 | ROZPOCET
| VV |  | Výparník součástí VZT jednotky. | [14 empty] | VV | 1 | 1 | True | 0 | ROZPOCET
| VV |  | Ocelová konstrukce pro uložení venkovní chladící kondenzační jednotky - dodávka stavby | [14 empty] | VV | 1 | 1 | True | 0 | ROZPOCET
| VV |  | Pro celoroční chlazení. | [14 empty] | VV | 1 | 1 | True | 0 | ROZPOCET
| VV |  | Profese ELE zajistí silový přívod pro jednotku. | [14 empty] | VV | 1 | 1 | True | 0 | ROZPOCET
| VV |  | Zařízení bude vybaveno autonomní regulací s napojením do nadřazeného systému MaR přes protokol ModBUS. | [14 empty] | VV | 1 | 1 | True | 0 | ROZPOCET
| VV |  | Profese EPS zajistí signál, kterým odstaví příslušná profese zařízení z provozu. | [14 empty] | VV | 1 | 1 | True | 0 | ROZPOCET
| VV |  | 3CH.001 - Číslo položky ve výkresech: D1.01.4c-07 | [14 empty] | VV | 1 | 1 | True | 0 | ROZPOCET
| VV |  | 2 |  | 2 | [12 empty] | VV | 1 | 2 | True | 0 | ROZPOCET
| VV |  | Součet |  | 2 | [12 empty] | VV | 1 | 4 | True | 1 | ROZPOCET
237 | K | Pol68 | Modul na ovládání kondenzačních jednotek pomocí ModBus. | kus | 2 |  | 0 |  |  | základní |  | 0 | 0 | 0 | 0 | 0 | 4 | K | 1 |  |  |  | ROZPOCET | 0 | 0 | 0 | 0 | 0 | 1 | 0 | 4 | 488
| VV |  | 3CH.201- Číslo položky ve výkresech: D1.01.4c-07 | [14 empty] | VV | 1 | 1 | True | 0 | ROZPOCET
| VV |  | 2 |  | 2 | [12 empty] | VV | 1 | 2 | True | 0 | ROZPOCET
| VV |  | Součet |  | 2 | [12 empty] | VV | 1 | 4 | True | 1 | ROZPOCET
238 | K | Pol152 | Zkoušky těsnosti přetlakem, podtlakem (vakuováním) a detektorem. | kus | 2 |  | 0 |  |  | základní |  | 0 | 0 | 0 | 0 | 0 | 4 | K | 1 |  |  |  | ROZPOCET | 0 | 0 | 0 | 0 | 0 | 1 | 0 | 4 | 490
| VV |  | 3CH.601 - Číslo položky ve výkresech: D1.01.4c-07 | [14 empty] | VV | 1 | 1 | True | 0 | ROZPOCET
| VV |  | 2 |  | 2 | [12 empty] | VV | 1 | 2 | True | 0 | ROZPOCET
| VV |  | Součet |  | 2 | [12 empty] | VV | 1 | 4 | True | 1 | ROZPOCET
239 | K | Pol70 | Uzavřený ochranný žlab pro vedení CU potrubí, kotvící prvky a podporné konstrukce - dodávka stavby | m | 27 |  | 0 |  |  | základní |  | 0 | 0 | 0 | 0 | 0 | 4 | K | 1 |  |  |  | ROZPOCET | 0 | 0 | 0 | 0 | 0 | 1 | 0 | 4 | 492
| VV |  | 3CH.701 - Číslo položky ve výkresech: D1.01.4c-07 | [14 empty] | VV | 1 | 1 | True | 0 | ROZPOCET
| VV |  | 27 |  | 27 | [12 empty] | VV | 1 | 2 | True | 0 | ROZPOCET
| VV |  | Součet |  | 27 | [12 empty] | VV | 1 | 4 | True | 1 | ROZPOCET
240 | K | Pol71 | Předizolované Cu potrubí 9,52mm; 3/8" x 1,0mm | m | 61 |  | 0 |  |  | základní |  | 0 | 0 | 0 | 0 | 0 | 4 | K | 1 |  |  |  | ROZPOCET | 0 | 0 | 0 | 0 | 0 | 1 | 0 | 4 | 494
| VV |  | 3CH.801 - Číslo položky ve výkresech: D1.01.4c-07 | [14 empty] | VV | 1 | 1 | True | 0 | ROZPOCET
| VV |  | 61 |  | 61 | [12 empty] | VV | 1 | 2 | True | 0 | ROZPOCET
| VV |  | Součet |  | 61 | [12 empty] | VV | 1 | 4 | True | 1 | ROZPOCET
241 | K | Pol72 | Předizolované Cu potrubí 15,88mm; 5/8" x 1,0mm | m | 61 |  | 0 |  |  | základní |  | 0 | 0 | 0 | 0 | 0 | 4 | K | 1 |  |  |  | ROZPOCET | 0 | 0 | 0 | 0 | 0 | 1 | 0 | 4 | 496
| VV |  | 3CH.802 - Číslo položky ve výkresech: D1.01.4c-07 | [14 empty] | VV | 1 | 1 | True | 0 | ROZPOCET
| VV |  | 61 |  | 61 | [12 empty] | VV | 1 | 2 | True | 0 | ROZPOCET
| VV |  | Součet |  | 61 | [12 empty] | VV | 1 | 4 | True | 1 | ROZPOCET
242 | K | Pol73 | Komunikační kabeláž. | m | 61 |  | 0 |  |  | základní |  | 0 | 0 | 0 | 0 | 0 | 4 | K | 1 |  |  |  | ROZPOCET | 0 | 0 | 0 | 0 | 0 | 1 | 0 | 4 | 498
| VV |  | 3CH.851 - Číslo položky ve výkresech: D1.01.4c-07 | [14 empty] | VV | 1 | 1 | True | 0 | ROZPOCET
| VV |  | 61 |  | 61 | [12 empty] | VV | 1 | 2 | True | 0 | ROZPOCET
| VV |  | Součet |  | 61 | [12 empty] | VV | 1 | 4 | True | 1 | ROZPOCET
243 | K | Pol74 | Protipožární ucpávka CU potrubí vč. dotěsnění protipožárním tmelem s požární odolností odpovídající prostupu stavební konstrukce. | kus | 2 |  | 0 |  |  | základní |  | 0 | 0 | 0 | 0 | 0 | 4 | K | 1 |  |  |  | ROZPOCET | 0 | 0 | 0 | 0 | 0 | 1 | 0 | 4 | 500
| VV |  | 3CH.951 - Číslo položky ve výkresech: D1.01.4c-07 | [14 empty] | VV | 1 | 1 | True | 0 | ROZPOCET
| VV |  | 2 |  | 2 | [12 empty] | VV | 1 | 2 | True | 0 | ROZPOCET
| VV |  | Součet |  | 2 | [12 empty] | VV | 1 | 4 | True | 1 | ROZPOCET
244 | K | Pol153 | Kompletní montáž vzduchotechniky zařízení č. 3CH - Občerstvení - chlazení | soubor | 1 |  | 0 |  |  | základní |  | 0 | 0 | 0 | 0 | 0 | 4 | K | 1 |  |  |  | ROZPOCET | 0 | 0 | 0 | 0 | 0 | 1 | 0 | 4 | 502
245 | K | Pol154 | Ostatní zařízení č. 3CH - Občerstvení - chlazení - zednické výpomoci vrty, prostupy, drážky, přípomoci během transportu potrubí, koordinace vůči ostatním profesím, koordinace při etapizaci prací | soubor | 1 |  | 0 |  |  | základní |  | 0 | 0 | 0 | 0 | 0 | 4 | K | 1 |  |  |  | ROZPOCET | 0 | 0 | 0 | 0 | 0 | 1 | 0 | 4 | 504
| D | 3D. | Zařízení č. 3D - Občerstvení - odvod m.č. 1.24 |  |  |  | 0 |  |  |  |  | 0 |  | 0 |  | 0 | 1 | D | 0 |  |  |  | ROZPOCET | [6 empty] | 0
246 | K | Pol155 | Tlumič hluku kulisový 355x355x1000/1 vnitřní kulisy tl. 200 mm, v hygienickém provedení. Minimální útlum hluku při frekvenci 250Hz = 12,0dB. | kus | 1 |  | 0 |  |  | základní |  | 0 | 0 | 0 | 0 | 0 | 4 | K | 1 |  |  |  | ROZPOCET | 0 | 0 | 0 | 0 | 0 | 1 | 0 | 4 | 508
| VV |  | 3D.051 - Číslo položky ve výkresech: D1.01.4c-07 | [14 empty] | VV | 1 | 1 | True | 0 | ROZPOCET
| VV |  | 1 |  | 1 | [12 empty] | VV | 1 | 2 | True | 0 | ROZPOCET
| VV |  | Součet |  | 1 | [12 empty] | VV | 1 | 4 | True | 1 | ROZPOCET
247 | K | Pol156 | Tlumič hluku kulisový 355x355x1500/1 vnitřní kulisy tl. 200 mm, v hygienickém provedení. Minimální útlum hluku při frekvenci 250Hz = 17,0dB. | kus | 1 |  | 0 |  |  | základní |  | 0 | 0 | 0 | 0 | 0 | 4 | K | 1 |  |  |  | ROZPOCET | 0 | 0 | 0 | 0 | 0 | 1 | 0 | 4 | 510
| VV |  | 3D.052 - Číslo položky ve výkresech: D1.01.4c-07 | [14 empty] | VV | 1 | 1 | True | 0 | ROZPOCET
| VV |  | 1 |  | 1 | [12 empty] | VV | 1 | 2 | True | 0 | ROZPOCET
| VV |  | Součet |  | 1 | [12 empty] | VV | 1 | 4 | True | 1 | ROZPOCET
248 | K | Pol157 | Uzavírací klapka 355x355, včetně přípravy pro osazení servopohonu. | kus | 1 |  | 0 |  |  | základní |  | 0 | 0 | 0 | 0 | 0 | 4 | K | 1 |  |  |  | ROZPOCET | 0 | 0 | 0 | 0 | 0 | 1 | 0 | 4 | 512
| VV |  | Ovládání a napájení zajistí profese ELE. | [14 empty] | VV | 1 | 1 | True | 0 | ROZPOCET
| VV |  | Servopohon je součástí dodávky profese ELE. | [14 empty] | VV | 1 | 1 | True | 0 | ROZPOCET
| VV |  | 3D.151 - Číslo položky ve výkresech: D1.01.4c-07 | [14 empty] | VV | 1 | 1 | True | 0 | ROZPOCET
| VV |  | 1 |  | 1 | [12 empty] | VV | 1 | 2 | True | 0 | ROZPOCET
| VV |  | Součet |  | 1 | [12 empty] | VV | 1 | 4 | True | 1 | ROZPOCET
249 | K | Pol158 | Výfuková hlavice DN 250 - střešní ventilační hlavice | kus | 1 |  | 0 |  |  | základní |  | 0 | 0 | 0 | 0 | 0 | 4 | K | 1 |  |  |  | ROZPOCET | 0 | 0 | 0 | 0 | 0 | 1 | 0 | 4 | 514
| VV |  | Včetně izolovaného soklu výšky 0,5m vč. oplechování | [14 empty] | VV | 1 | 1 | True | 0 | ROZPOCET
| VV |  | 3D.551 - Číslo položky ve výkresech: D1.01.4c-07 | [14 empty] | VV | 1 | 1 | True | 0 | ROZPOCET
| VV |  | 1 |  | 1 | [12 empty] | VV | 1 | 2 | True | 0 | ROZPOCET
| VV |  | Součet |  | 1 | [12 empty] | VV | 1 | 4 | True | 1 | ROZPOCET
250 | K | Pol159 | Venkovní stříška z ocelového pozinkovaného plechu jako ochrana servospohonu. | kus | 1 |  | 0 |  |  | základní |  | 0 | 0 | 0 | 0 | 0 | 4 | K | 1 |  |  |  | ROZPOCET | 0 | 0 | 0 | 0 | 0 | 1 | 0 | 4 | 516
| VV |  | 3D.552 - Číslo položky ve výkresech: D1.01.4c-07 | [14 empty] | VV | 1 | 1 | True | 0 | ROZPOCET
| VV |  | 1 |  | 1 | [12 empty] | VV | 1 | 2 | True | 0 | ROZPOCET
| VV |  | Součet |  | 1 | [12 empty] | VV | 1 | 4 | True | 1 | ROZPOCET
251 | K | Pol143 | Potrubí čtyřhranné pozinkované rovné, sk. 1, třída těsnosti C (vodotěsné), včetně těsnícího a spojovacího materiálu. | m2 | 17 |  | 0 |  |  | základní |  | 0 | 0 | 0 | 0 | 0 | 4 | K | 1 |  |  |  | ROZPOCET | 0 | 0 | 0 | 0 | 0 | 1 | 0 | 4 | 518
| VV |  | 3D.801 - Číslo položky ve výkresech: D1.01.4c-05, D1.01.4c-06, D1.01.4c-07 | [14 empty] | VV | 1 | 1 | True | 0 | ROZPOCET
| VV |  | 17 |  | 17 | [12 empty] | VV | 1 | 2 | True | 0 | ROZPOCET
| VV |  | Součet |  | 17 | [12 empty] | VV | 1 | 4 | True | 1 | ROZPOCET
252 | K | Pol144 | Potrubí čtyřhranné pozinkované tvarovky, sk. 1, třída těsnosti C (vodotěsné), včetně těsnícího a spojovacího materiálu, náběhových a vodících plechů. | m2 | 5 |  | 0 |  |  | základní |  | 0 | 0 | 0 | 0 | 0 | 4 | K | 1 |  |  |  | ROZPOCET | 0 | 0 | 0 | 0 | 0 | 1 | 0 | 4 | 520
| VV |  | 3D.802 - Číslo položky ve výkresech: D1.01.4c-05, D1.01.4c-07 | [14 empty] | VV | 1 | 1 | True | 0 | ROZPOCET
| VV |  | 5 |  | 5 | [12 empty] | VV | 1 | 2 | True | 0 | ROZPOCET
| VV |  | Součet |  | 5 | [12 empty] | VV | 1 | 4 | True | 1 | ROZPOCET
253 | K | Pol146 | Servisní dvířka 200x100 pro čtyřhranné potrubí, včetně těsnění z neoprenové pěny těsní na vnitřní straně potrubí. Pro snadné čištění a kontrolu vzduchotechnických rozvodů. | kus | 1 |  | 0 |  |  | základní |  | 0 | 0 | 0 | 0 | 0 | 4 | K | 1 |  |  |  | ROZPOCET | 0 | 0 | 0 | 0 | 0 | 1 | 0 | 4 | 522
| VV |  | 3D.851 - Číslo položky ve výkresech: D1.01.4c-05 | [14 empty] | VV | 1 | 1 | True | 0 | ROZPOCET
| VV |  | 1 |  | 1 | [12 empty] | VV | 1 | 2 | True | 0 | ROZPOCET
| VV |  | Součet |  | 1 | [12 empty] | VV | 1 | 4 | True | 1 | ROZPOCET
254 | K | Pol64 | Protihluková tepelná izolace potrubí ve venkovním prostoru, tl. 100mm z minerální vlny s oplechováním do pozink. plechu. | m2 | 11 |  | 0 |  |  | základní |  | 0 | 0 | 0 | 0 | 0 | 4 | K | 1 |  |  |  | ROZPOCET | 0 | 0 | 0 | 0 | 0 | 1 | 0 | 4 | 524
| VV |  | 3D.901 - Číslo položky ve výkresech: D1.01.4c-07 | [14 empty] | VV | 1 | 1 | True | 0 | ROZPOCET
| VV |  | 11 |  | 11 | [12 empty] | VV | 1 | 2 | True | 0 | ROZPOCET
| VV |  | Součet |  | 11 | [12 empty] | VV | 1 | 4 | True | 1 | ROZPOCET
255 | K | Pol160 | Protihluková tepelná izolace potrubí vedené v místnosti č. 228, tl. 80mm z minerální vlny s oplechováním do pozink. plechu. | m2 | 10 |  | 0 |  |  | základní |  | 0 | 0 | 0 | 0 | 0 | 4 | K | 1 |  |  |  | ROZPOCET | 0 | 0 | 0 | 0 | 0 | 1 | 0 | 4 | 526
| VV |  | 3D.902 - Číslo položky ve výkresech: D1.01.4c-06 | [14 empty] | VV | 1 | 1 | True | 0 | ROZPOCET
| VV |  | 10 |  | 10 | [12 empty] | VV | 1 | 2 | True | 0 | ROZPOCET
| VV |  | Součet |  | 10 | [12 empty] | VV | 1 | 4 | True | 1 | ROZPOCET
256 | K | Pol161 | Kompletní montáž vzduchotechniky zařízení č. 3D - Občerstvení - odvod m.č. 1.24 | soubor | 1 |  | 0 |  |  | základní |  | 0 | 0 | 0 | 0 | 0 | 4 | K | 1 |  |  |  | ROZPOCET | 0 | 0 | 0 | 0 | 0 | 1 | 0 | 4 | 528
257 | K | Pol162 | Ostatní zařízení č. 3D - Občerstvení - odvod m.č. 1.24 - zednické výpomoci vrty, prostupy, drážky, přípomoci během transportu potrubí, koordinace vůči ostatním profesím, koordinace při etapizaci prací | soubor | 1 |  | 0 |  |  | základní |  | 0 | 0 | 0 | 0 | 0 | 4 | K | 1 |  |  |  | ROZPOCET | 0 | 0 | 0 | 0 | 0 | 1 | 0 | 4 | 530
| D | 4. | Zařízení č. 4 - Prostory 1.PP |  |  |  | 0 |  |  |  |  | 0 |  | 0 |  | 0 | 1 | D | 0 |  |  |  | ROZPOCET | [6 empty] | 0
267 | K | Pol167 | Protidešťová sací žaluzie 200x200mm, se sítem proti hmyzu, RAL dle arch. | kus | 1 |  | 0 |  |  | základní |  | 0 | 0 | 0 | 0 | 0 | 4 | K | 1 |  |  |  | ROZPOCET | 0 | 0 | 0 | 0 | 0 | 1 | 0 | 4 | 552
| VV |  | 4.501 - Číslo položky ve výkresech: D1.01.4c-04 | [14 empty] | VV | 1 | 1 | True | 0 | ROZPOCET
| VV |  | 1 |  | 1 | [12 empty] | VV | 1 | 2 | True | 0 | ROZPOCET
| VV |  | Součet |  | 1 | [12 empty] | VV | 1 | 4 | True | 1 | ROZPOCET
268 | K | Pol168 | Protidešťová výfuková žaluzie 200x200mm, se sítem proti hmyzu, RAL dle arch. | kus | 1 |  | 0 |  |  | základní |  | 0 | 0 | 0 | 0 | 0 | 4 | K | 1 |  |  |  | ROZPOCET | 0 | 0 | 0 | 0 | 0 | 1 | 0 | 4 | 554
| VV |  | 4.551 - Číslo položky ve výkresech: D1.01.4c-04 | [14 empty] | VV | 1 | 1 | True | 0 | ROZPOCET
| VV |  | 1 |  | 1 | [12 empty] | VV | 1 | 2 | True | 0 | ROZPOCET
| VV |  | Součet |  | 1 | [12 empty] | VV | 1 | 4 | True | 1 | ROZPOCET
| D | K3. | Zařízení č. K3 - Chlazení místností |  |  |  | 0 |  |  |  |  | 0 |  | 0 |  | 0 | 1 | D | 0 |  |  |  | ROZPOCET | [6 empty] | 0
328 | K | Pol206 | Venkovní chladící kondenzační jednotka Qch nominální = 28,0kW. Požadovaný chladící výkon Qch = 28,6kW. | kus | 1 |  | 0 |  |  | základní |  | 0 | 0 | 0 | 0 | 0 | 4 | K | 1 |  |  |  | ROZPOCET | 0 | 0 | 0 | 0 | 0 | 1 | 0 | 4 | 680
| VV |  | Technické parametry viz. D1.01.4c-01 Technická zpráva - včetně příloh, D1.01.4c-03 Technické podmínky. | [14 empty] | VV | 1 | 1 | True | 0 | ROZPOCET
| VV |  | VRF systém, chladivo R410a, napětí 400V/50Hz | [14 empty] | VV | 1 | 1 | True | 0 | ROZPOCET
| VV |  | Součinnost 119% | [14 empty] | VV | 1 | 1 | True | 0 | ROZPOCET
| VV |  | Ocelová konstrukce pro uložení venkovní chladící kondenzační jednotky - dodávka stavby | [14 empty] | VV | 1 | 1 | True | 0 | ROZPOCET
| VV |  | Pro celoroční chlazení. | [14 empty] | VV | 1 | 1 | True | 0 | ROZPOCET
| VV |  | Profese ELE zajistí silový přívod pro jednotku. | [14 empty] | VV | 1 | 1 | True | 0 | ROZPOCET
| VV |  | Zařízení bude vybaveno autonomní regulací s napojením do nadřazeného systému MaR přes protokol ModBUS. | [14 empty] | VV | 1 | 1 | True | 0 | ROZPOCET
| VV |  | Profese EPS zajistí signál, kterým odstaví příslušná profese zařízení z provozu. | [14 empty] | VV | 1 | 1 | True | 0 | ROZPOCET
| VV |  | K3.001 - Číslo položky ve výkresech: D1.01.4c-07 | [14 empty] | VV | 1 | 1 | True | 0 | ROZPOCET
| VV |  | 1 |  | 1 | [12 empty] | VV | 1 | 2 | True | 0 | ROZPOCET
| VV |  | Součet |  | 1 | [12 empty] | VV | 1 | 4 | True | 1 | ROZPOCET
329 | K | Pol207 | Vnitřní chladící nástěnná jednotka Qch nominální = 2,2kW. Požadovaný chladící výkon Qch = 1,5kW. | kus | 1 |  | 0 |  |  | základní |  | 0 | 0 | 0 | 0 | 0 | 4 | K | 1 |  |  |  | ROZPOCET | 0 | 0 | 0 | 0 | 0 | 1 | 0 | 4 | 682
| VV |  | Odvod kondenzátu zajistí profese ZTI. | [14 empty] | VV | 1 | 1 | True | 0 | ROZPOCET
| VV |  | Profese ELE zajistí silový přívod. | [14 empty] | VV | 1 | 1 | True | 0 | ROZPOCET
| VV |  | Profese MaR zajistí monitorování. | [14 empty] | VV | 1 | 1 | True | 0 | ROZPOCET
| VV |  | K3.002 - Číslo položky ve výkresech: D1.01.4c-05 | [14 empty] | VV | 1 | 1 | True | 0 | ROZPOCET
| VV |  | 1 |  | 1 | [12 empty] | VV | 1 | 2 | True | 0 | ROZPOCET
| VV |  | Součet |  | 1 | [12 empty] | VV | 1 | 4 | True | 1 | ROZPOCET
330 | K | Pol208 | Vnitřní chladící kazetová jednotka Qch nominální = 2,8kW. Požadovaný chladící výkon Qch = 2,5W. Výška jednotky 245mm. | kus | 2 |  | 0 |  |  | základní |  | 0 | 0 | 0 | 0 | 0 | 4 | K | 1 |  |  |  | ROZPOCET | 0 | 0 | 0 | 0 | 0 | 1 | 0 | 4 | 684
| VV |  | včetně čerpadla kondenzátu. | [14 empty] | VV | 1 | 1 | True | 0 | ROZPOCET
| VV |  | Odvod kondenzátu zajistí profese ZTI. | [14 empty] | VV | 1 | 1 | True | 0 | ROZPOCET
| VV |  | Profese ELE zajistí silový přívod. | [14 empty] | VV | 1 | 1 | True | 0 | ROZPOCET
| VV |  | Profese MaR zajistí monitorování. | [14 empty] | VV | 1 | 1 | True | 0 | ROZPOCET
| VV |  | K3.003 - Číslo položky ve výkresech: D1.01.4c-05 | [14 empty] | VV | 1 | 1 | True | 0 | ROZPOCET
| VV |  | 2 |  | 2 | [12 empty] | VV | 1 | 2 | True | 0 | ROZPOCET
| VV |  | Součet |  | 2 | [12 empty] | VV | 1 | 4 | True | 1 | ROZPOCET
331 | K | Pol209 | Vnitřní chladící kazetová jednotka Qch nominální = 3,6kW. Požadovaný chladící výkon Qch = 3,5W. Výška jednotky 245mm. | kus | 2 |  | 0 |  |  | základní |  | 0 | 0 | 0 | 0 | 0 | 4 | K | 1 |  |  |  | ROZPOCET | 0 | 0 | 0 | 0 | 0 | 1 | 0 | 4 | 686
| VV |  | včetně čerpadla kondenzátu. | [14 empty] | VV | 1 | 1 | True | 0 | ROZPOCET
| VV |  | Odvod kondenzátu zajistí profese ZTI. | [14 empty] | VV | 1 | 1 | True | 0 | ROZPOCET
| VV |  | Profese ELE zajistí silový přívod. | [14 empty] | VV | 1 | 1 | True | 0 | ROZPOCET
| VV |  | Profese MaR zajistí monitorování. | [14 empty] | VV | 1 | 1 | True | 0 | ROZPOCET
| VV |  | K3.004 - Číslo položky ve výkresech: D1.01.4c-05, D1.01.4c-06 | [14 empty] | VV | 1 | 1 | True | 0 | ROZPOCET
| VV |  | 2 |  | 2 | [12 empty] | VV | 1 | 2 | True | 0 | ROZPOCET
| VV |  | Součet |  | 2 | [12 empty] | VV | 1 | 4 | True | 1 | ROZPOCET
332 | K | Pol210 | Vnitřní chladící kazetová jednotka Qch nominální = 5,6kW. Požadovaný chladící výkon Qch = 5,0W. Výška jednotky 245mm. | kus | 2 |  | 0 |  |  | základní |  | 0 | 0 | 0 | 0 | 0 | 4 | K | 1 |  |  |  | ROZPOCET | 0 | 0 | 0 | 0 | 0 | 1 | 0 | 4 | 688
| VV |  | včetně čerpadla kondenzátu. | [14 empty] | VV | 1 | 1 | True | 0 | ROZPOCET
| VV |  | Odvod kondenzátu zajistí profese ZTI. | [14 empty] | VV | 1 | 1 | True | 0 | ROZPOCET
| VV |  | Profese ELE zajistí silový přívod. | [14 empty] | VV | 1 | 1 | True | 0 | ROZPOCET
| VV |  | Profese MaR zajistí monitorování. | [14 empty] | VV | 1 | 1 | True | 0 | ROZPOCET
| VV |  | K3.005 - Číslo položky ve výkresech: D1.01.4c-06 | [14 empty] | VV | 1 | 1 | True | 0 | ROZPOCET
| VV |  | 2 |  | 2 | [12 empty] | VV | 1 | 2 | True | 0 | ROZPOCET
| VV |  | Součet |  | 2 | [12 empty] | VV | 1 | 4 | True | 1 | ROZPOCET
333 | K | Pol211 | Vnitřní chladící kazetová jednotka Qch nominální = 7,1kW. Požadovaný chladící výkon Qch = 5,9W. Výška jednotky 245mm. | kus | 1 |  | 0 |  |  | základní |  | 0 | 0 | 0 | 0 | 0 | 4 | K | 1 |  |  |  | ROZPOCET | 0 | 0 | 0 | 0 | 0 | 1 | 0 | 4 | 690
| VV |  | včetně čerpadla kondenzátu. | [14 empty] | VV | 1 | 1 | True | 0 | ROZPOCET
| VV |  | Odvod kondenzátu zajistí profese ZTI. | [14 empty] | VV | 1 | 1 | True | 0 | ROZPOCET
| VV |  | Profese ELE zajistí silový přívod. | [14 empty] | VV | 1 | 1 | True | 0 | ROZPOCET
| VV |  | Profese MaR zajistí monitorování. | [14 empty] | VV | 1 | 1 | True | 0 | ROZPOCET
| VV |  | K3.006 - Číslo položky ve výkresech: D1.01.4c-06 | [14 empty] | VV | 1 | 1 | True | 0 | ROZPOCET
| VV |  | 1 |  | 1 | [12 empty] | VV | 1 | 2 | True | 0 | ROZPOCET
| VV |  | Součet |  | 1 | [12 empty] | VV | 1 | 4 | True | 1 | ROZPOCET
334 | K | Pol180 | Čelní panel pro vnitřní kazetovou jednotku 620x620mm. | kus | 7 |  | 0 |  |  | základní |  | 0 | 0 | 0 | 0 | 0 | 4 | K | 1 |  |  |  | ROZPOCET | 0 | 0 | 0 | 0 | 0 | 1 | 0 | 4 | 692
| VV |  | K3.007 - Číslo položky ve výkresech: D1.01.4c-05, D1.01.4c-06 | [14 empty] | VV | 1 | 1 | True | 0 | ROZPOCET
| VV |  | 7 |  | 7 | [12 empty] | VV | 1 | 2 | True | 0 | ROZPOCET
| VV |  | Součet |  | 7 | [12 empty] | VV | 1 | 4 | True | 1 | ROZPOCET
335 | K | Pol181 | Nástěnný kabelový ovladač, včetně prokabelování. | kus | 8 |  | 0 |  |  | základní |  | 0 | 0 | 0 | 0 | 0 | 4 | K | 1 |  |  |  | ROZPOCET | 0 | 0 | 0 | 0 | 0 | 1 | 0 | 4 | 694
| VV |  | K3.101 - Číslo položky ve výkresech: D1.01.4c-05, D1.01.4c-06 | [14 empty] | VV | 1 | 1 | True | 0 | ROZPOCET
| VV |  | 8 |  | 8 | [12 empty] | VV | 1 | 2 | True | 0 | ROZPOCET
| VV |  | Součet |  | 8 | [12 empty] | VV | 1 | 4 | True | 1 | ROZPOCET
336 | K | Pol184 | Rozbočka pro svazek Cu potrubí (refnet) - vnitřní jednotky max. 19,6kW. | kus | 5 |  | 0 |  |  | základní |  | 0 | 0 | 0 | 0 | 0 | 4 | K | 1 |  |  |  | ROZPOCET | 0 | 0 | 0 | 0 | 0 | 1 | 0 | 4 | 696
| VV |  | K3.401 - Číslo položky ve výkresech: D1.01.4c-05, D1.01.4c-06 | [14 empty] | VV | 1 | 1 | True | 0 | ROZPOCET
| VV |  | 5 |  | 5 | [12 empty] | VV | 1 | 2 | True | 0 | ROZPOCET
| VV |  | Součet |  | 5 | [12 empty] | VV | 1 | 4 | True | 1 | ROZPOCET
337 | K | Pol185 | Rozbočka pro svazek Cu potrubí (refnet) - vnitřní jednotky max. 28,0kW. | kus | 1 |  | 0 |  |  | základní |  | 0 | 0 | 0 | 0 | 0 | 4 | K | 1 |  |  |  | ROZPOCET | 0 | 0 | 0 | 0 | 0 | 1 | 0 | 4 | 698
| VV |  | K3.402 - Číslo položky ve výkresech: D1.01.4c-06 | [14 empty] | VV | 1 | 1 | True | 0 | ROZPOCET
| VV |  | 1 |  | 1 | [12 empty] | VV | 1 | 2 | True | 0 | ROZPOCET
| VV |  | Součet |  | 1 | [12 empty] | VV | 1 | 4 | True | 1 | ROZPOCET
338 | K | Pol212 | Zkoušky těsnosti přetlakem, podtlakem (vakuováním) a detektorem. | kus | 1 |  | 0 |  |  | základní |  | 0 | 0 | 0 | 0 | 0 | 4 | K | 1 |  |  |  | ROZPOCET | 0 | 0 | 0 | 0 | 0 | 1 | 0 | 4 | 700
| VV |  | K3.601 - Číslo položky ve výkresech: D1.01.4c-05, D1.01.4c-06, D1.01.4c-07 | [14 empty] | VV | 1 | 1 | True | 0 | ROZPOCET
| VV |  | 1 |  | 1 | [12 empty] | VV | 1 | 2 | True | 0 | ROZPOCET
| VV |  | Součet |  | 1 | [12 empty] | VV | 1 | 4 | True | 1 | ROZPOCET
341 | K | Pol189 | Předizolované Cu potrubí 6,35mm; 1/4" x 1,0mm | m | 15.5 |  | 0 |  |  | základní |  | 0 | 0 | 0 | 0 | 0 | 4 | K | 1 |  |  |  | ROZPOCET | 0 | 0 | 0 | 0 | 0 | 1 | 0 | 4 | 706
| VV |  | K3.801 - Číslo položky ve výkresech: D1.01.4c-05, D1.01.4c-06 | [14 empty] | VV | 1 | 1 | True | 0 | ROZPOCET
| VV |  | 15,5 |  | 15.5 | [12 empty] | VV | 1 | 2 | True | 0 | ROZPOCET
| VV |  | Součet |  | 15.5 | [12 empty] | VV | 1 | 4 | True | 1 | ROZPOCET
342 | K | Pol71 | Předizolované Cu potrubí 9,52mm; 3/8" x 1,0mm | m | 41 |  | 0 |  |  | základní |  | 0 | 0 | 0 | 0 | 0 | 4 | K | 1 |  |  |  | ROZPOCET | 0 | 0 | 0 | 0 | 0 | 1 | 0 | 4 | 708
| VV |  | K3.802 - Číslo položky ve výkresech: D1.01.4c-05, D1.01.4c-06 | [14 empty] | VV | 1 | 1 | True | 0 | ROZPOCET
| VV |  | 41 |  | 41 | [12 empty] | VV | 1 | 2 | True | 0 | ROZPOCET
| VV |  | Součet |  | 41 | [12 empty] | VV | 1 | 4 | True | 1 | ROZPOCET
343 | K | Pol190 | Předizolované Cu potrubí 12,70mm; 1/2" x 1,0mm | m | 34.5 |  | 0 |  |  | základní |  | 0 | 0 | 0 | 0 | 0 | 4 | K | 1 |  |  |  | ROZPOCET | 0 | 0 | 0 | 0 | 0 | 1 | 0 | 4 | 710
| VV |  | K3.803 - Číslo položky ve výkresech: D1.01.4c-05, D1.01.4c-06, D1.01.4c-07 | [14 empty] | VV | 1 | 1 | True | 0 | ROZPOCET
| VV |  | 49,5 |  | 49.5 | [12 empty] | VV | 1 | 2 | True | 0 | ROZPOCET
| VV |  | . | [14 empty] | VV | 1 | 1 | True | 0 | ROZPOCET
| VV |  | . | [14 empty] | VV | 1 | 1 | True | 0 | ROZPOCET
| VV |  | PROSTAVĚNO | [14 empty] | VV | 1 | 1 | True | 0 | ROZPOCET
| VV |  | -15 |  | -15 | [12 empty] | VV | 1 | 2 | True | 0 | ROZPOCET
344 | K | Pol72 | Předizolované Cu potrubí 15,88mm; 5/8" x 1,0mm | m | 11.5 |  | 0 |  |  | základní |  | 0 | 0 | 0 | 0 | 0 | 4 | K | 1 |  |  |  | ROZPOCET | 0 | 0 | 0 | 0 | 0 | 1 | 0 | 4 | 712
| VV |  | K3.804 - Číslo položky ve výkresech: D1.01.4c-05, D1.01.4c-06 | [14 empty] | VV | 1 | 1 | True | 0 | ROZPOCET
| VV |  | 11,5 |  | 11.5 | [12 empty] | VV | 1 | 2 | True | 0 | ROZPOCET
| VV |  | Součet |  | 11.5 | [12 empty] | VV | 1 | 4 | True | 1 | ROZPOCET
345 | K | Pol191 | Předizolované Cu potrubí 19,05mm; 3/4" x 1,0mm | m | 35 |  | 0 |  |  | základní |  | 0 | 0 | 0 | 0 | 0 | 4 | K | 1 |  |  |  | ROZPOCET | 0 | 0 | 0 | 0 | 0 | 1 | 0 | 4 | 714
| VV |  | K3.805 - Číslo položky ve výkresech: D1.01.4c-05, D1.01.4c-06 | [14 empty] | VV | 1 | 1 | True | 0 | ROZPOCET
| VV |  | 35 |  | 35 | [12 empty] | VV | 1 | 2 | True | 0 | ROZPOCET
| VV |  | Součet |  | 35 | [12 empty] | VV | 1 | 4 | True | 1 | ROZPOCET
346 | K | Pol192 | Předizolované Cu potrubí 22,22mm; 7/8" x 1,0mm | m | 13.5 |  | 0 |  |  | základní |  | 0 | 0 | 0 | 0 | 0 | 4 | K | 1 |  |  |  | ROZPOCET | 0 | 0 | 0 | 0 | 0 | 1 | 0 | 4 | 716
| VV |  | K3.806 - Číslo položky ve výkresech: D1.01.4c-06, D1.01.4c-07 | [14 empty] | VV | 1 | 1 | True | 0 | ROZPOCET
| VV |  | 28,5 |  | 28.5 | [12 empty] | VV | 1 | 2 | True | 0 | ROZPOCET
| VV |  | . | [14 empty] | VV | 1 | 1 | True | 0 | ROZPOCET
| VV |  | . | [14 empty] | VV | 1 | 1 | True | 0 | ROZPOCET
| VV |  | PROSTAVĚNO | [14 empty] | VV | 1 | 1 | True | 0 | ROZPOCET
| VV |  | -15 |  | -15 | [12 empty] | VV | 1 | 2 | True | 0 | ROZPOCET
347 | K | Pol194 | Komunikační kabeláž k vnitřním jednotkám. | m | 75.5 |  | 0 |  |  | základní |  | 0 | 0 | 0 | 0 | 0 | 4 | K | 1 |  |  |  | ROZPOCET | 0 | 0 | 0 | 0 | 0 | 1 | 0 | 4 | 718
| VV |  | K3.851 - Číslo položky ve výkresech: D1.01.4c-05, D1.01.4c-06, D1.01.4c-07 | [14 empty] | VV | 1 | 1 | True | 0 | ROZPOCET
| VV |  | 90,5 |  | 90.5 | [12 empty] | VV | 1 | 2 | True | 0 | ROZPOCET
| VV |  | . | [14 empty] | VV | 1 | 1 | True | 0 | ROZPOCET
| VV |  | . | [14 empty] | VV | 1 | 1 | True | 0 | ROZPOCET
| VV |  | PROSTAVĚNO | [14 empty] | VV | 1 | 1 | True | 0 | ROZPOCET
| VV |  | -15 |  | -15 | [12 empty] | VV | 1 | 2 | True | 0 | ROZPOCET
348 | K | Pol195 | Chladivo R410a k doplnění systému. | kg | 1 |  | 0 |  |  | základní |  | 0 | 0 | 0 | 0 | 0 | 4 | K | 1 |  |  |  | ROZPOCET | 0 | 0 | 0 | 0 | 0 | 1 | 0 | 4 | 720
| VV |  | K3.901 - Číslo položky ve výkresech: D1.01.4c-05, D1.01.4c-06, D1.01.4c-07 | [14 empty] | VV | 1 | 1 | True | 0 | ROZPOCET
| VV |  | 1 |  | 1 | [12 empty] | VV | 1 | 2 | True | 0 | ROZPOCET
| VV |  | Součet |  | 1 | [12 empty] | VV | 1 | 4 | True | 1 | ROZPOCET
349 | K | Pol74 | Protipožární ucpávka CU potrubí vč. dotěsnění protipožárním tmelem s požární odolností odpovídající prostupu stavební konstrukce. | kus | 2 |  | 0 |  |  | základní |  | 0 | 0 | 0 | 0 | 0 | 4 | K | 1 |  |  |  | ROZPOCET | 0 | 0 | 0 | 0 | 0 | 1 | 0 | 4 | 722
| VV |  | K3.951 - Číslo položky ve výkresech: D1.01.4c-05, D1.01.4c-06 | [14 empty] | VV | 1 | 1 | True | 0 | ROZPOCET
| VV |  | 2 |  | 2 | [12 empty] | VV | 1 | 2 | True | 0 | ROZPOCET
| VV |  | Součet |  | 2 | [12 empty] | VV | 1 | 4 | True | 1 | ROZPOCET
350 | K | Pol213 | Kompletní montáž vzduchotechniky zařízení č. K3 - Chlazení místností | soubor | 1 |  | 0 |  |  | základní |  | 0 | 0 | 0 | 0 | 0 | 4 | K | 1 |  |  |  | ROZPOCET | 0 | 0 | 0 | 0 | 0 | 1 | 0 | 4 | 724
| VV |  | 1 |  | 1 | [12 empty] | VV | 1 | 2 | True | 0 | ROZPOCET
| D | K4. | Zařízení č. K4 - Chlazení skladu léků |  |  |  | 0 |  |  |  |  | 0 |  | 0 |  | 0 | 1 | D | 0 |  |  |  | ROZPOCET | [6 empty] | 0
352 | K | Pol215 | Venkovní chladící kondenzační jednotka Qch nominální = 5,2kW. Požadovaný chladící výkon Qch = 3,0kW. | kus | 1 |  | 0 |  |  | základní |  | 0 | 0 | 0 | 0 | 0 | 4 | K | 1 |  |  |  | ROZPOCET | 0 | 0 | 0 | 0 | 0 | 1 | 0 | 4 | 730
| VV |  | Technické parametry viz. D1.01.4c-01 Technická zpráva - včetně příloh, D1.01.4c-03 Technické podmínky. | [14 empty] | VV | 1 | 1 | True | 0 | ROZPOCET
| VV |  | SPLIT systém inverter, chladivo R410a, napětí 230V/50Hz | [14 empty] | VV | 1 | 1 | True | 0 | ROZPOCET
| VV |  | Nominální chladící výkon skutečné jednotky byl navržen v závislosti na délce a převýšení Cu potrubí. | [14 empty] | VV | 1 | 1 | True | 0 | ROZPOCET
| VV |  | Ocelová konstrukce pro uložení venkovní chladící kondenzační jednotky - dodávka stavby | [14 empty] | VV | 1 | 1 | True | 0 | ROZPOCET
| VV |  | Pro celoroční chlazení. | [14 empty] | VV | 1 | 1 | True | 0 | ROZPOCET
| VV |  | Profese ELE zajistí silový přívod pro jednotku. | [14 empty] | VV | 1 | 1 | True | 0 | ROZPOCET
| VV |  | Zařízení bude vybaveno autonomní regulací s napojením do nadřazeného systému MaR přes protokol ModBUS. | [14 empty] | VV | 1 | 1 | True | 0 | ROZPOCET
| VV |  | V prostoru skladu léků bude monitorována teplota profesí MaR. | [14 empty] | VV | 1 | 1 | True | 0 | ROZPOCET
| VV |  | Profese EPS zajistí signál, kterým odstaví příslušná profese zařízení z provozu. | [14 empty] | VV | 1 | 1 | True | 0 | ROZPOCET
| VV |  | K4.001 - Číslo položky ve výkresech: D1.01.4c-07 | [14 empty] | VV | 1 | 1 | True | 0 | ROZPOCET
| VV |  | 1 |  | 1 | [12 empty] | VV | 1 | 2 | True | 0 | ROZPOCET
| VV |  | Součet |  | 1 | [12 empty] | VV | 1 | 4 | True | 1 | ROZPOCET
353 | K | Pol216 | Vnitřní chladící nástěnná jednotka Qch nominální = 5,2kW. Požadovaný chladící výkon Qch = 3,0kW. Včetně infraovladače. | kus | 1 |  | 0 |  |  | základní |  | 0 | 0 | 0 | 0 | 0 | 4 | K | 1 |  |  |  | ROZPOCET | 0 | 0 | 0 | 0 | 0 | 1 | 0 | 4 | 732
| VV |  | Odvod kondenzátu zajistí profese ZTI. | [14 empty] | VV | 1 | 1 | True | 0 | ROZPOCET
| VV |  | K4.002 - Číslo položky ve výkresech: D1.01.4c-06 | [14 empty] | VV | 1 | 1 | True | 0 | ROZPOCET
| VV |  | 1 |  | 1 | [12 empty] | VV | 1 | 2 | True | 0 | ROZPOCET
| VV |  | Součet |  | 1 | [12 empty] | VV | 1 | 4 | True | 1 | ROZPOCET
354 | K | Pol217 | ModBus převodník pro split. | kus | 1 |  | 0 |  |  | základní |  | 0 | 0 | 0 | 0 | 0 | 4 | K | 1 |  |  |  | ROZPOCET | 0 | 0 | 0 | 0 | 0 | 1 | 0 | 4 | 734
| VV |  | K4.201- Číslo položky ve výkresech: D1.01.4c-06 | [14 empty] | VV | 1 | 1 | True | 0 | ROZPOCET
| VV |  | 1 |  | 1 | [12 empty] | VV | 1 | 2 | True | 0 | ROZPOCET
| VV |  | Součet |  | 1 | [12 empty] | VV | 1 | 4 | True | 1 | ROZPOCET
355 | K | Pol218 | Zkoušky těsnosti přetlakem, podtlakem (vakuováním) a detektorem. | kus | 1 |  | 0 |  |  | základní |  | 0 | 0 | 0 | 0 | 0 | 4 | K | 1 |  |  |  | ROZPOCET | 0 | 0 | 0 | 0 | 0 | 1 | 0 | 4 | 736
| VV |  | K4.601 - Číslo položky ve výkresech: D1.01.4c-06, D1.01.4c-07 | [14 empty] | VV | 1 | 1 | True | 0 | ROZPOCET
| VV |  | 1 |  | 1 | [12 empty] | VV | 1 | 2 | True | 0 | ROZPOCET
| VV |  | Součet |  | 1 | [12 empty] | VV | 1 | 4 | True | 1 | ROZPOCET
356 | K | Pol70 | Uzavřený ochranný žlab pro vedení CU potrubí, kotvící prvky a podporné konstrukce - dodávka stavby | m | 2.5 |  | 0 |  |  | základní |  | 0 | 0 | 0 | 0 | 0 | 4 | K | 1 |  |  |  | ROZPOCET | 0 | 0 | 0 | 0 | 0 | 1 | 0 | 4 | 738
| VV |  | K4.701 - Číslo položky ve výkresech: D1.01.4c-07 | [14 empty] | VV | 1 | 1 | True | 0 | ROZPOCET
| VV |  | 2,5 |  | 2.5 | [12 empty] | VV | 1 | 2 | True | 0 | ROZPOCET
| VV |  | Součet |  | 2.5 | [12 empty] | VV | 1 | 4 | True | 1 | ROZPOCET
357 | K | Pol188 | Pozinkovaný ochranný kryt prostupu střechou pro vedení CU potrubí. | kus | 1 |  | 0 |  |  | základní |  | 0 | 0 | 0 | 0 | 0 | 4 | K | 1 |  |  |  | ROZPOCET | 0 | 0 | 0 | 0 | 0 | 1 | 0 | 4 | 740
| VV |  | K4.702 - Číslo položky ve výkresech: D1.01.4c-07 | [14 empty] | VV | 1 | 1 | True | 0 | ROZPOCET
| VV |  | 1 |  | 1 | [12 empty] | VV | 1 | 2 | True | 0 | ROZPOCET
| VV |  | Součet |  | 1 | [12 empty] | VV | 1 | 4 | True | 1 | ROZPOCET
358 | K | Pol189 | Předizolované Cu potrubí 6,35mm; 1/4" x 1,0mm | m | 24 |  | 0 |  |  | základní |  | 0 | 0 | 0 | 0 | 0 | 4 | K | 1 |  |  |  | ROZPOCET | 0 | 0 | 0 | 0 | 0 | 1 | 0 | 4 | 742
| VV |  | K4.801 - Číslo položky ve výkresech: D1.01.4c-06, D1.01.4c-07 | [14 empty] | VV | 1 | 1 | True | 0 | ROZPOCET
| VV |  | 24 |  | 24 | [12 empty] | VV | 1 | 2 | True | 0 | ROZPOCET
| VV |  | Součet |  | 24 | [12 empty] | VV | 1 | 4 | True | 1 | ROZPOCET
359 | K | Pol190 | Předizolované Cu potrubí 12,70mm; 1/2" x 1,0mm | m | 24 |  | 0 |  |  | základní |  | 0 | 0 | 0 | 0 | 0 | 4 | K | 1 |  |  |  | ROZPOCET | 0 | 0 | 0 | 0 | 0 | 1 | 0 | 4 | 744
| VV |  | K4.802 - Číslo položky ve výkresech: D1.01.4c-06, D1.01.4c-07 | [14 empty] | VV | 1 | 1 | True | 0 | ROZPOCET
| VV |  | 24 |  | 24 | [12 empty] | VV | 1 | 2 | True | 0 | ROZPOCET
| VV |  | Součet |  | 24 | [12 empty] | VV | 1 | 4 | True | 1 | ROZPOCET
360 | K | Pol219 | Komunikační kabeláž k vnitřní jednotce. | m | 24 |  | 0 |  |  | základní |  | 0 | 0 | 0 | 0 | 0 | 4 | K | 1 |  |  |  | ROZPOCET | 0 | 0 | 0 | 0 | 0 | 1 | 0 | 4 | 746
| VV |  | K4.851 - Číslo položky ve výkresech: D1.01.4c-06, D1.01.4c-07 | [14 empty] | VV | 1 | 1 | True | 0 | ROZPOCET
| VV |  | 24 |  | 24 | [12 empty] | VV | 1 | 2 | True | 0 | ROZPOCET
| VV |  | Součet |  | 24 | [12 empty] | VV | 1 | 4 | True | 1 | ROZPOCET
361 | K | Pol74 | Protipožární ucpávka CU potrubí vč. dotěsnění protipožárním tmelem s požární odolností odpovídající prostupu stavební konstrukce. | kus | 2 |  | 0 |  |  | základní |  | 0 | 0 | 0 | 0 | 0 | 4 | K | 1 |  |  |  | ROZPOCET | 0 | 0 | 0 | 0 | 0 | 1 | 0 | 4 | 748
| VV |  | K4.951 - Číslo položky ve výkresech: D1.01.4c-06, D1.01.4c-07 | [14 empty] | VV | 1 | 1 | True | 0 | ROZPOCET
| VV |  | 2 |  | 2 | [12 empty] | VV | 1 | 2 | True | 0 | ROZPOCET
| VV |  | Součet |  | 2 | [12 empty] | VV | 1 | 4 | True | 1 | ROZPOCET
362 | K | Pol220 | Kompletní montáž vzduchotechniky zařízení č. K4 - Chlazení skladu léků | soubor | 1 |  | 0 |  |  | základní |  | 0 | 0 | 0 | 0 | 0 | 4 | K | 1 |  |  |  | ROZPOCET | 0 | 0 | 0 | 0 | 0 | 1 | 0 | 4 | 750
363 | K | Pol221 | Ostatní zařízení č. K4 - Chlazení skladu léků - zednické výpomoci vrty, prostupy, drážky, přípomoci během transportu potrubí, koordinace vůči ostatním profesím, koordinace při etapizaci prací | soubor | 1 |  | 0 |  |  | základní |  | 0 | 0 | 0 | 0 | 0 | 4 | K | 1 |  |  |  | ROZPOCET | 0 | 0 | 0 | 0 | 0 | 1 | 0 | 4 | 752
| D | K7. | Zařízení č. K7 - Chlazení občerstvení |  |  |  | 0 |  |  |  |  | 0 |  | 0 |  | 0 | 1 | D | 0 |  |  |  | ROZPOCET | [6 empty] | 0
376 | K | Pol226 | Venkovní chladící kondenzační jednotka Qch nominální = 10,0kW. Požadovaný chladící výkon Qch = 9,6kW. | kus | 1 |  | 0 |  |  | základní |  | 0 | 0 | 0 | 0 | 0 | 4 | K | 1 |  |  |  | ROZPOCET | 0 | 0 | 0 | 0 | 0 | 1 | 0 | 4 | 782
| VV |  | Technické parametry viz. D1.01.4c-01 Technická zpráva - včetně příloh, D1.01.4c-03 Technické podmínky. | [14 empty] | VV | 1 | 1 | True | 0 | ROZPOCET
| VV |  | MULTISPLIT systém inverter, chladivo R410a, napětí 230V/50Hz | [14 empty] | VV | 1 | 1 | True | 0 | ROZPOCET
| VV |  | Ocelová konstrukce pro uložení venkovní chladící kondenzační jednotky - dodávka stavby | [14 empty] | VV | 1 | 1 | True | 0 | ROZPOCET
| VV |  | Profese ELE zajistí silový přívod pro jednotku. | [14 empty] | VV | 1 | 1 | True | 0 | ROZPOCET
| VV |  | Zařízení bude vybaveno autonomní regulací s napojením do nadřazeného systému MaR přes protokol ModBUS. | [14 empty] | VV | 1 | 1 | True | 0 | ROZPOCET
| VV |  | Profese EPS zajistí signál, kterým odstaví příslušná profese zařízení z provozu. | [14 empty] | VV | 1 | 1 | True | 0 | ROZPOCET
| VV |  | K7.001 - Číslo položky ve výkresech: D1.01.4c-07 | [14 empty] | VV | 1 | 1 | True | 0 | ROZPOCET
| VV |  | 1 |  | 1 | [12 empty] | VV | 1 | 2 | True | 0 | ROZPOCET
| VV |  | Součet |  | 1 | [12 empty] | VV | 1 | 4 | True | 1 | ROZPOCET
377 | K | Pol227 | Vnitřní chladící kazetová jednotka Qch nominální = 3,5kW. Požadovaný chladící výkon Qch = 3,2W. Včetně infraovladače. Výška jednotky 245mm. | kus | 3 |  | 0 |  |  | základní |  | 0 | 0 | 0 | 0 | 0 | 4 | K | 1 |  |  |  | ROZPOCET | 0 | 0 | 0 | 0 | 0 | 1 | 0 | 4 | 784
378 | K | Pol180 | Čelní panel pro vnitřní kazetovou jednotku 620x620mm. | kus | 3 |  | 0 |  |  | základní |  | 0 | 0 | 0 | 0 | 0 | 4 | K | 1 |  |  |  | ROZPOCET | 0 | 0 | 0 | 0 | 0 | 1 | 0 | 4 | 786
| VV |  | K7.003 - Číslo položky ve výkresech: D1.01.4c-05 | [14 empty] | VV | 1 | 1 | True | 0 | ROZPOCET
| VV |  | 3 |  | 3 | [12 empty] | VV | 1 | 2 | True | 0 | ROZPOCET
| VV |  | Součet |  | 3 | [12 empty] | VV | 1 | 4 | True | 1 | ROZPOCET
379 | K | Pol228 | ModBus převodník pro multisplit. | kus | 3 |  | 0 |  |  | základní |  | 0 | 0 | 0 | 0 | 0 | 4 | K | 1 |  |  |  | ROZPOCET | 0 | 0 | 0 | 0 | 0 | 1 | 0 | 4 | 788
| VV |  | K7.201- Číslo položky ve výkresech: D1.01.4c-05 | [14 empty] | VV | 1 | 1 | True | 0 | ROZPOCET
| VV |  | 3 |  | 3 | [12 empty] | VV | 1 | 2 | True | 0 | ROZPOCET
| VV |  | Součet |  | 3 | [12 empty] | VV | 1 | 4 | True | 1 | ROZPOCET
380 | K | Pol152 | Zkoušky těsnosti přetlakem, podtlakem (vakuováním) a detektorem. | kus | 1 |  | 0 |  |  | základní |  | 0 | 0 | 0 | 0 | 0 | 4 | K | 1 |  |  |  | ROZPOCET | 0 | 0 | 0 | 0 | 0 | 1 | 0 | 4 | 790
| VV |  | K7.601 - Číslo položky ve výkresech: D1.01.4c-05, D1.01.4c-06, D1.01.4c-07 | [14 empty] | VV | 1 | 1 | True | 0 | ROZPOCET
| VV |  | 1 |  | 1 | [12 empty] | VV | 1 | 2 | True | 0 | ROZPOCET
| VV |  | Součet |  | 1 | [12 empty] | VV | 1 | 4 | True | 1 | ROZPOCET
381 | K | Pol70 | Uzavřený ochranný žlab pro vedení CU potrubí, kotvící prvky a podporné konstrukce - dodávka stavby | m | 8.5 |  | 0 |  |  | základní |  | 0 | 0 | 0 | 0 | 0 | 4 | K | 1 |  |  |  | ROZPOCET | 0 | 0 | 0 | 0 | 0 | 1 | 0 | 4 | 792
| VV |  | K7.701 - Číslo položky ve výkresech: D1.01.4c-07 | [14 empty] | VV | 1 | 1 | True | 0 | ROZPOCET
| VV |  | 8,5 |  | 8.5 | [12 empty] | VV | 1 | 2 | True | 0 | ROZPOCET
| VV |  | Součet |  | 8.5 | [12 empty] | VV | 1 | 4 | True | 1 | ROZPOCET
383 | K | Pol189 | Předizolované Cu potrubí 6,35mm; 1/4" x 1,0mm | m | 67 |  | 0 |  |  | základní |  | 0 | 0 | 0 | 0 | 0 | 4 | K | 1 |  |  |  | ROZPOCET | 0 | 0 | 0 | 0 | 0 | 1 | 0 | 4 | 796
| VV |  | K7.801 - Číslo položky ve výkresech: D1.01.4c-05, D1.01.4c-06, D1.01.4c-07 | [14 empty] | VV | 1 | 1 | True | 0 | ROZPOCET
| VV |  | 107 |  | 107 | [12 empty] | VV | 1 | 2 | True | 0 | ROZPOCET
| VV |  | . | [14 empty] | VV | 1 | 1 | True | 0 | ROZPOCET
| VV |  | . | [14 empty] | VV | 1 | 1 | True | 0 | ROZPOCET
| VV |  | PROSTAVĚNO | [14 empty] | VV | 1 | 1 | True | 0 | ROZPOCET
| VV |  | -40 |  | -40 | [12 empty] | VV | 1 | 2 | True | 0 | ROZPOCET
384 | K | Pol71 | Předizolované Cu potrubí 9,52mm; 3/8" x 1,0mm | m | 67 |  | 0 |  |  | základní |  | 0 | 0 | 0 | 0 | 0 | 4 | K | 1 |  |  |  | ROZPOCET | 0 | 0 | 0 | 0 | 0 | 1 | 0 | 4 | 798
| VV |  | K7.802 - Číslo položky ve výkresech: D1.01.4c-05, D1.01.4c-06, D1.01.4c-07 | [14 empty] | VV | 1 | 1 | True | 0 | ROZPOCET
| VV |  | 107 |  | 107 | [12 empty] | VV | 1 | 2 | True | 0 | ROZPOCET
| VV |  | . | [14 empty] | VV | 1 | 1 | True | 0 | ROZPOCET
| VV |  | . | [14 empty] | VV | 1 | 1 | True | 0 | ROZPOCET
| VV |  | PROSTAVĚNO | [14 empty] | VV | 1 | 1 | True | 0 | ROZPOCET
| VV |  | -40 |  | -40 | [12 empty] | VV | 1 | 2 | True | 0 | ROZPOCET
385 | K | Pol219 | Komunikační kabeláž k vnitřní jednotce. | m | 67 |  | 0 |  |  | základní |  | 0 | 0 | 0 | 0 | 0 | 4 | K | 1 |  |  |  | ROZPOCET | 0 | 0 | 0 | 0 | 0 | 1 | 0 | 4 | 800
| VV |  | K7.851 - Číslo položky ve výkresech: D1.01.4c-05, D1.01.4c-06, D1.01.4c-07 | [14 empty] | VV | 1 | 1 | True | 0 | ROZPOCET
| VV |  | 107 |  | 107 | [12 empty] | VV | 1 | 2 | True | 0 | ROZPOCET
| VV |  | . | [14 empty] | VV | 1 | 1 | True | 0 | ROZPOCET
| VV |  | . | [14 empty] | VV | 1 | 1 | True | 0 | ROZPOCET
| VV |  | PROSTAVĚNO | [14 empty] | VV | 1 | 1 | True | 0 | ROZPOCET
| VV |  | -40 |  | -40 | [12 empty] | VV | 1 | 2 | True | 0 | ROZPOCET
386 | K | Pol74 | Protipožární ucpávka CU potrubí vč. dotěsnění protipožárním tmelem s požární odolností odpovídající prostupu stavební konstrukce. | kus | 6 |  | 0 |  |  | základní |  | 0 | 0 | 0 | 0 | 0 | 4 | K | 1 |  |  |  | ROZPOCET | 0 | 0 | 0 | 0 | 0 | 1 | 0 | 4 | 802
| VV |  | K7.951 - Číslo položky ve výkresech: D1.01.4c-05, D1.01.4c-06 | [14 empty] | VV | 1 | 1 | True | 0 | ROZPOCET
| VV |  | 6 |  | 6 | [12 empty] | VV | 1 | 2 | True | 0 | ROZPOCET
| VV |  | Součet |  | 6 | [12 empty] | VV | 1 | 4 | True | 1 | ROZPOCET
387 | K | Pol229 | Kompletní montáž vzduchotechniky zařízení č. K7 - Chlazení občerstvení | soubor | 1 |  | 0 |  |  | základní |  | 0 | 0 | 0 | 0 | 0 | 4 | K | 1 |  |  |  | ROZPOCET | 0 | 0 | 0 | 0 | 0 | 1 | 0 | 4 | 804
388 | K | Pol230 | Ostatní zařízení č. K7 - Chlazení občerstvení - zednické výpomoci vrty, prostupy, drážky, přípomoci během transportu potrubí, koordinace vůči ostatním profesím, koordinace při etapizaci prací | soubor | 1 |  | 0 |  |  | základní |  | 0 | 0 | 0 | 0 | 0 | 4 | K | 1 |  |  |  | ROZPOCET | 0 | 0 | 0 | 0 | 0 | 1 | 0 | 4 | 806
| D | T1. | Zařízení č. T1 - Elektro UPS |  |  |  | 0 |  |  |  |  | 0 |  | 0 |  | 0 | 1 | D | 0 |  |  |  | ROZPOCET | [6 empty] | 0
435 | K | Pol168 | Protidešťová výfuková žaluzie 200x200mm, se sítem proti hmyzu, RAL dle arch. | kus | 1 |  | 0 |  |  | základní |  | 0 | 0 | 0 | 0 | 0 | 4 | K | 1 |  |  |  | ROZPOCET | 0 | 0 | 0 | 0 | 0 | 1 | 0 | 4 | 908
| VV |  | T1.551 - Číslo položky ve výkresech: D1.01.4c-05 | [14 empty] | VV | 1 | 1 | True | 0 | ROZPOCET
| VV |  | 1 |  | 1 | [12 empty] | VV | 1 | 2 | True | 0 | ROZPOCET
| VV |  | Součet |  | 1 | [12 empty] | VV | 1 | 4 | True | 1 | ROZPOCET
| D | T2. | Zařízení č. T2 - Rozvodna MDO |  |  |  | 0 |  |  |  |  | 0 |  | 0 |  | 0 | 1 | D | 0 |  |  |  | ROZPOCET | [6 empty] | 0
448 | K | Pol168 | Protidešťová výfuková žaluzie 200x200mm, se sítem proti hmyzu, RAL dle arch. | kus | 1 |  | 0 |  |  | základní |  | 0 | 0 | 0 | 0 | 0 | 4 | K | 1 |  |  |  | ROZPOCET | 0 | 0 | 0 | 0 | 0 | 1 | 0 | 4 | 936
| VV |  | T2.551 - Číslo položky ve výkresech: D1.01.4c-04 | [14 empty] | VV | 1 | 1 | True | 0 | ROZPOCET
| VV |  | 1 |  | 1 | [12 empty] | VV | 1 | 2 | True | 0 | ROZPOCET
| VV |  | Součet |  | 1 | [12 empty] | VV | 1 | 4 | True | 1 | ROZPOCET
| D | T3. | Zařízení č. T3 - Strojovna VZT |  |  |  | 0 |  |  |  |  | 0 |  | 0 |  | 0 | 1 | D | 0 |  |  |  | ROZPOCET | [6 empty] | 0
456 | K | Pol251 | Diagonální ventilátor s doběhem do kruhového potrubí, množství vzduchu V=1100 m3/h, tlaková ztráta 150 Pa, připojení DN 315, včetně připojujících manžet. | kus | 1 |  | 0 |  |  | základní |  | 0 | 0 | 0 | 0 | 0 | 4 | K | 1 |  |  |  | ROZPOCET | 0 | 0 | 0 | 0 | 0 | 1 | 0 | 4 | 954
| VV |  | Technické parametry viz. D1.01.4c-01 Technická zpráva - včetně příloh. | [14 empty] | VV | 1 | 1 | True | 0 | ROZPOCET
| VV |  | Profese MaR zajistí napájení a ovládání zařízení. | [14 empty] | VV | 1 | 1 | True | 0 | ROZPOCET
| VV |  | Zařízení bude ovládané od tepelného čidla, které dodá profese MaR. | [14 empty] | VV | 1 | 1 | True | 0 | ROZPOCET
| VV |  | Zařízení bude vybaveno nastavitelným časovým režimem. | [14 empty] | VV | 1 | 1 | True | 0 | ROZPOCET
| VV |  | Při spuštění požárního poplachu zajistí profese MaR na základě signálu od EPS odstavení zařízení z provozu. | [14 empty] | VV | 1 | 1 | True | 0 | ROZPOCET
| VV |  | T3.001 - Číslo položky ve výkresech: D1.01.4c-07 | [14 empty] | VV | 1 | 1 | True | 0 | ROZPOCET
| VV |  | 1 |  | 1 | [12 empty] | VV | 1 | 2 | True | 0 | ROZPOCET
| VV |  | Součet |  | 1 | [12 empty] | VV | 1 | 4 | True | 1 | ROZPOCET
457 | K | Pol252 | Ohebný tlumič hluku DN 315mm, délka 1000mm, tloušťka izolační vrstvy 25mm. S parotěsnou zábranou na vnitřní straně. Minimální útlum hluku při frekvenci 250Hz = 18dB. | kus | 1 |  | 0 |  |  | základní |  | 0 | 0 | 0 | 0 | 0 | 4 | K | 1 |  |  |  | ROZPOCET | 0 | 0 | 0 | 0 | 0 | 1 | 0 | 4 | 956
| VV |  | T3.051 - Číslo položky ve výkresech: D1.01.4c-07 | [14 empty] | VV | 1 | 1 | True | 0 | ROZPOCET
| VV |  | 1 |  | 1 | [12 empty] | VV | 1 | 2 | True | 0 | ROZPOCET
| VV |  | Součet |  | 1 | [12 empty] | VV | 1 | 4 | True | 1 | ROZPOCET
458 | K | Pol115 | Ohebný tlumič hluku DN 315mm, délka 1000mm, tloušťka izolační vrstvy 25mm. Minimální útlum hluku při frekvenci 250Hz = 18dB. | kus | 1 |  | 0 |  |  | základní |  | 0 | 0 | 0 | 0 | 0 | 4 | K | 1 |  |  |  | ROZPOCET | 0 | 0 | 0 | 0 | 0 | 1 | 0 | 4 | 958
| VV |  | T3.052 - Číslo položky ve výkresech: D1.01.4c-07 | [14 empty] | VV | 1 | 1 | True | 0 | ROZPOCET
| VV |  | 1 |  | 1 | [12 empty] | VV | 1 | 2 | True | 0 | ROZPOCET
| VV |  | Součet |  | 1 | [12 empty] | VV | 1 | 4 | True | 1 | ROZPOCET
459 | K | Pol252 | Ohebný tlumič hluku DN 315mm, délka 1000mm, tloušťka izolační vrstvy 25mm. S parotěsnou zábranou na vnitřní straně. Minimální útlum hluku při frekvenci 250Hz = 18dB. | kus | 1 |  | 0 |  |  | základní |  | 0 | 0 | 0 | 0 | 0 | 4 | K | 1 |  |  |  | ROZPOCET | 0 | 0 | 0 | 0 | 0 | 1 | 0 | 4 | 960
| VV |  | T3.053 - Číslo položky ve výkresech: D1.01.4c-07 | [14 empty] | VV | 1 | 1 | True | 0 | ROZPOCET
| VV |  | 1 |  | 1 | [12 empty] | VV | 1 | 2 | True | 0 | ROZPOCET
| VV |  | Součet |  | 1 | [12 empty] | VV | 1 | 4 | True | 1 | ROZPOCET
460 | K | Pol253 | Uzavírací klapka 400x400, včetně přípravy pro osazení servopohonu. | kus | 1 |  | 0 |  |  | základní |  | 0 | 0 | 0 | 0 | 0 | 4 | K | 1 |  |  |  | ROZPOCET | 0 | 0 | 0 | 0 | 0 | 1 | 0 | 4 | 962
| VV |  | Ovládání a napájení zajistí profese MaR. | [14 empty] | VV | 1 | 1 | True | 0 | ROZPOCET
| VV |  | Servopohon je součástí dodávky profese MaR. | [14 empty] | VV | 1 | 1 | True | 0 | ROZPOCET
| VV |  | T3.101 - Číslo položky ve výkresech: D1.01.4c-07 | [14 empty] | VV | 1 | 1 | True | 0 | ROZPOCET
| VV |  | 1 |  | 1 | [12 empty] | VV | 1 | 2 | True | 0 | ROZPOCET
| VV |  | Součet |  | 1 | [12 empty] | VV | 1 | 4 | True | 1 | ROZPOCET
461 | K | Pol254 | Regulační klapka DN 315, ovl. ruční | kus | 1 |  | 0 |  |  | základní |  | 0 | 0 | 0 | 0 | 0 | 4 | K | 1 |  |  |  | ROZPOCET | 0 | 0 | 0 | 0 | 0 | 1 | 0 | 4 | 964
| VV |  | T3.102 - Číslo položky ve výkresech: D1.01.4c-07 | [14 empty] | VV | 1 | 1 | True | 0 | ROZPOCET
| VV |  | 1 |  | 1 | [12 empty] | VV | 1 | 2 | True | 0 | ROZPOCET
| VV |  | Součet |  | 1 | [12 empty] | VV | 1 | 4 | True | 1 | ROZPOCET
462 | K | Pol254 | Regulační klapka DN 315, ovl. ruční | kus | 1 |  | 0 |  |  | základní |  | 0 | 0 | 0 | 0 | 0 | 4 | K | 1 |  |  |  | ROZPOCET | 0 | 0 | 0 | 0 | 0 | 1 | 0 | 4 | 966
| VV |  | T3.151 - Číslo položky ve výkresech: D1.01.4c-07 | [14 empty] | VV | 1 | 1 | True | 0 | ROZPOCET
| VV |  | 1 |  | 1 | [12 empty] | VV | 1 | 2 | True | 0 | ROZPOCET
| VV |  | Součet |  | 1 | [12 empty] | VV | 1 | 4 | True | 1 | ROZPOCET
463 | K | Pol255 | Zpětná klapka DN 315 | kus | 1 |  | 0 |  |  | základní |  | 0 | 0 | 0 | 0 | 0 | 4 | K | 1 |  |  |  | ROZPOCET | 0 | 0 | 0 | 0 | 0 | 1 | 0 | 4 | 968
| VV |  | T3.152 - Číslo položky ve výkresech: D1.01.4c-07 | [14 empty] | VV | 1 | 1 | True | 0 | ROZPOCET
| VV |  | 1 |  | 1 | [12 empty] | VV | 1 | 2 | True | 0 | ROZPOCET
| VV |  | Součet |  | 1 | [12 empty] | VV | 1 | 4 | True | 1 | ROZPOCET
464 | K | Pol256 | Krycí mřížka kruhová DN 315 s přírubou | kus | 1 |  | 0 |  |  | základní |  | 0 | 0 | 0 | 0 | 0 | 4 | K | 1 |  |  |  | ROZPOCET | 0 | 0 | 0 | 0 | 0 | 1 | 0 | 4 | 970
| VV |  | T3.201 - Číslo položky ve výkresech: D1.01.4c-07 | [14 empty] | VV | 1 | 1 | True | 0 | ROZPOCET
| VV |  | 1 |  | 1 | [12 empty] | VV | 1 | 2 | True | 0 | ROZPOCET
| VV |  | Součet |  | 1 | [12 empty] | VV | 1 | 4 | True | 1 | ROZPOCET
465 | K | Pol257 | Odvodní výustka pro kruhové potrubí, 1řadá s regulací vel. 1025x125 z eloxovaného hliníku opatřená vypalovací barvou. RAL dle arch. | kus | 2 |  | 0 |  |  | základní |  | 0 | 0 | 0 | 0 | 0 | 4 | K | 1 |  |  |  | ROZPOCET | 0 | 0 | 0 | 0 | 0 | 1 | 0 | 4 | 972
| VV |  | T3.251 - Číslo položky ve výkresech: D1.01.4c-04 | [14 empty] | VV | 1 | 1 | True | 0 | ROZPOCET
| VV |  | 2 |  | 2 | [12 empty] | VV | 1 | 2 | True | 0 | ROZPOCET
| VV |  | Součet |  | 2 | [12 empty] | VV | 1 | 4 | True | 1 | ROZPOCET
466 | K | Pol258 | Protidešťová výfuková žaluzie 400x315mm, se sítem proti hmyzu, RAL dle arch. | kus | 1 |  | 0 |  |  | základní |  | 0 | 0 | 0 | 0 | 0 | 4 | K | 1 |  |  |  | ROZPOCET | 0 | 0 | 0 | 0 | 0 | 1 | 0 | 4 | 974
| VV |  | T3.551 - Číslo položky ve výkresech: D1.01.4c-07 | [14 empty] | VV | 1 | 1 | True | 0 | ROZPOCET
| VV |  | 1 |  | 1 | [12 empty] | VV | 1 | 2 | True | 0 | ROZPOCET
| VV |  | Součet |  | 1 | [12 empty] | VV | 1 | 4 | True | 1 | ROZPOCET
467 | K | Pol259 | Potrubí kruhové pozinkované - spiro, třída těsnosti B, tvarovky 30% - průměru 315mm, včetně těsnícího a spojovacího materiálu. | m | 2.5 |  | 0 |  |  | základní |  | 0 | 0 | 0 | 0 | 0 | 4 | K | 1 |  |  |  | ROZPOCET | 0 | 0 | 0 | 0 | 0 | 1 | 0 | 4 | 976
| VV |  | T3.701 - Číslo položky ve výkresech: D1.01.4c-07 | [14 empty] | VV | 1 | 1 | True | 0 | ROZPOCET
| VV |  | 2,5 |  | 2.5 | [12 empty] | VV | 1 | 2 | True | 0 | ROZPOCET
| VV |  | Součet |  | 2.5 | [12 empty] | VV | 1 | 4 | True | 1 | ROZPOCET
468 | K | Pol57 | Potrubí čtyřhranné pozinkované rovné, sk. 1, třída těsnosti B, včetně těsnícího a spojovacího materiálu. | m2 | 2 |  | 0 |  |  | základní |  | 0 | 0 | 0 | 0 | 0 | 4 | K | 1 |  |  |  | ROZPOCET | 0 | 0 | 0 | 0 | 0 | 1 | 0 | 4 | 978
| VV |  | T3.801 - Číslo položky ve výkresech: D1.01.4c-07 | [14 empty] | VV | 1 | 1 | True | 0 | ROZPOCET
| VV |  | 2 |  | 2 | [12 empty] | VV | 1 | 2 | True | 0 | ROZPOCET
| VV |  | Součet |  | 2 | [12 empty] | VV | 1 | 4 | True | 1 | ROZPOCET
469 | K | Pol169 | Potrubí čtyřhranné pozinkované tvarovky, sk. 1, třída těsnosti B, včetně těsnícího a spojovacího materiálu. | m2 | 2 |  | 0 |  |  | základní |  | 0 | 0 | 0 | 0 | 0 | 4 | K | 1 |  |  |  | ROZPOCET | 0 | 0 | 0 | 0 | 0 | 1 | 0 | 4 | 980
| VV |  | T3.802 - Číslo položky ve výkresech: D1.01.4c-07 | [14 empty] | VV | 1 | 1 | True | 0 | ROZPOCET
| VV |  | 2 |  | 2 | [12 empty] | VV | 1 | 2 | True | 0 | ROZPOCET
| VV |  | Součet |  | 2 | [12 empty] | VV | 1 | 4 | True | 1 | ROZPOCET
470 | K | Pol59 | Parotěsná tepelná izolace sání čerstvého vzduchu ve strojovně, tl. 25mm | m2 | 3.5 |  | 0 |  |  | základní |  | 0 | 0 | 0 | 0 | 0 | 4 | K | 1 |  |  |  | ROZPOCET | 0 | 0 | 0 | 0 | 0 | 1 | 0 | 4 | 982
| VV |  | T3.901 - Číslo položky ve výkresech: D1.01.4c-07 | [14 empty] | VV | 1 | 1 | True | 0 | ROZPOCET
| VV |  | 3,5 |  | 3.5 | [12 empty] | VV | 1 | 2 | True | 0 | ROZPOCET
| VV |  | Součet |  | 3.5 | [12 empty] | VV | 1 | 4 | True | 1 | ROZPOCET
471 | K | Pol62 | Kaučuková tepelná izolace výfuku vzduchu ve strojovně, tl. 19mm | m2 | 5.5 |  | 0 |  |  | základní |  | 0 | 0 | 0 | 0 | 0 | 4 | K | 1 |  |  |  | ROZPOCET | 0 | 0 | 0 | 0 | 0 | 1 | 0 | 4 | 984
| VV |  | T3.902 - Číslo položky ve výkresech: D1.01.4c-07 | [14 empty] | VV | 1 | 1 | True | 0 | ROZPOCET
| VV |  | 5,5 |  | 5.5 | [12 empty] | VV | 1 | 2 | True | 0 | ROZPOCET
| VV |  | Součet |  | 5.5 | [12 empty] | VV | 1 | 4 | True | 1 | ROZPOCET
472 | K | Pol260 | Kompletní montáž vzduchotechniky zařízení č. T3 - Strojovna VZT | soubor | 1 |  | 0 |  |  | základní |  | 0 | 0 | 0 | 0 | 0 | 4 | K | 1 |  |  |  | ROZPOCET | 0 | 0 | 0 | 0 | 0 | 1 | 0 | 4 | 986
473 | K | Pol261 | Ostatní zařízení č. T3 - Strojovna VZT - zednické výpomoci vrty, prostupy, drážky, přípomoci během transportu potrubí, koordinace vůči ostatním profesím, koordinace při etapizaci prací | soubor | 1 |  | 0 |  |  | základní |  | 0 | 0 | 0 | 0 | 0 | 4 | K | 1 |  |  |  | ROZPOCET | 0 | 0 | 0 | 0 | 0 | 1 | 0 | 4 | 988
| D | T4. | Zařízení č. T4 - EL. TZB, EPS |  |  |  | 0 |  |  |  |  | 0 |  | 0 |  | 0 | 1 | D | 0 |  |  |  | ROZPOCET | [6 empty] | 0
479 | K | Pol168 | Protidešťová výfuková žaluzie 200x200mm, se sítem proti hmyzu, RAL dle arch. | kus | 1 |  | 0 |  |  | základní |  | 0 | 0 | 0 | 0 | 0 | 4 | K | 1 |  |  |  | ROZPOCET | 0 | 0 | 0 | 0 | 0 | 1 | 0 | 4 | 1002
| VV |  | T4.551 - Číslo položky ve výkresech: D1.01.4c-04 | [14 empty] | VV | 1 | 1 | True | 0 | ROZPOCET
| VV |  | 1 |  | 1 | [12 empty] | VV | 1 | 2 | True | 0 | ROZPOCET
| VV |  | Součet |  | 1 | [12 empty] | VV | 1 | 4 | True | 1 | ROZPOCET
| D | T6. | Zařízení č. T6 - Telefonní ústředna |  |  |  | 0 |  |  |  |  | 0 |  | 0 |  | 0 | 1 | D | 0 |  |  |  | ROZPOCET | [6 empty] | 0
491 | K | Pol168 | Protidešťová výfuková žaluzie 200x200mm, se sítem proti hmyzu, RAL dle arch. | kus | 1 |  | 0 |  |  | základní |  | 0 | 0 | 0 | 0 | 0 | 4 | K | 1 |  |  |  | ROZPOCET | 0 | 0 | 0 | 0 | 0 | 1 | 0 | 4 | 1028
| VV |  | T6.551 - Číslo položky ve výkresech: D1.01.4c-05 | [14 empty] | VV | 1 | 1 | True | 0 | ROZPOCET
| VV |  | 1 |  | 1 | [12 empty] | VV | 1 | 2 | True | 0 | ROZPOCET
| VV |  | Součet |  | 1 | [12 empty] | VV | 1 | 4 | True | 1 | ROZPOCET
| D | T7. | Zařízení č. T7 - Rozvodna DO |  |  |  | 0 |  |  |  |  | 0 |  | 0 |  | 0 | 1 | D | 0 |  |  |  | ROZPOCET | [6 empty] | 0
503 | K | Pol168 | Protidešťová výfuková žaluzie 200x200mm, se sítem proti hmyzu, RAL dle arch. | kus | 1 |  | 0 |  |  | základní |  | 0 | 0 | 0 | 0 | 0 | 4 | K | 1 |  |  |  | ROZPOCET | 0 | 0 | 0 | 0 | 0 | 1 | 0 | 4 | 1054
| VV |  | T7.551 - Číslo položky ve výkresech: D1.01.4c-04 | [14 empty] | VV | 1 | 1 | True | 0 | ROZPOCET
| VV |  | 1 |  | 1 | [12 empty] | VV | 1 | 2 | True | 0 | ROZPOCET
| VV |  | Součet |  | 1 | [12 empty] | VV | 1 | 4 | True | 1 | ROZPOCET
| D | H2. | Zařízení č. H2 - Umývárna |  |  |  | 0 |  |  |  |  | 0 |  | 0 |  | 0 | 1 | D | 0 |  |  |  | ROZPOCET | [6 empty] | 0
525 | K | Pol168 | Protidešťová výfuková žaluzie 200x200mm, se sítem proti hmyzu, RAL dle arch. | kus | 1 |  | 0 |  |  | základní |  | 0 | 0 | 0 | 0 | 0 | 4 | K | 1 |  |  |  | ROZPOCET | 0 | 0 | 0 | 0 | 0 | 1 | 0 | 4 | 1102
| VV |  | H2.551 - Číslo položky ve výkresech: D1.01.4c-05 | [14 empty] | VV | 1 | 1 | True | 0 | ROZPOCET
| VV |  | 1 |  | 1 | [12 empty] | VV | 1 | 2 | True | 0 | ROZPOCET
| VV |  | Součet |  | 1 | [12 empty] | VV | 1 | 4 | True | 1 | ROZPOCET
| D | H5. | Zařízení č. H5 - Hygienické zázemí služebny |  |  |  | 0 |  |  |  |  | 0 |  | 0 |  | 0 | 1 | D | 0 |  |  |  | ROZPOCET | [6 empty] | 0
557 | K | Pol168 | Protidešťová výfuková žaluzie 200x200mm, se sítem proti hmyzu, RAL dle arch. | kus | 1 |  | 0 |  |  | základní |  | 0 | 0 | 0 | 0 | 0 | 4 | K | 1 |  |  |  | ROZPOCET | 0 | 0 | 0 | 0 | 0 | 1 | 0 | 4 | 1172
| VV |  | H5.551 - Číslo položky ve výkresech: D1.01.4c-06 | [14 empty] | VV | 1 | 1 | True | 0 | ROZPOCET
| VV |  | 1 |  | 1 | [12 empty] | VV | 1 | 2 | True | 0 | ROZPOCET
| VV |  | Součet |  | 1 | [12 empty] | VV | 1 | 4 | True | 1 | ROZPOCET
| D | P1. | Zařízení č. P1 - Požární větrání CHÚC A |  |  |  | 0 |  |  |  |  | 0 |  | 0 |  | 0 | 1 | D | 0 |  |  |  | ROZPOCET | [6 empty] | 0
564 | K | Pol282 | Radiální ventilátor do čtyřhranného potrubí, množství vzduchu V=1470 m3/h, tlaková ztráta 150 Pa, připojení 500x250. | kus | 1 |  | 0 |  |  | základní |  | 0 | 0 | 0 | 0 | 0 | 4 | K | 1 |  |  |  | ROZPOCET | 0 | 0 | 0 | 0 | 0 | 1 | 0 | 4 | 1188
| VV |  | Technické parametry viz. D1.01.4c-01 Technická zpráva - včetně příloh, D1.01.4c-03 Technické podmínky. | [14 empty] | VV | 1 | 1 | True | 0 | ROZPOCET
| VV |  | Napájení a ovládání zajistí profese ELE. | [14 empty] | VV | 1 | 1 | True | 0 | ROZPOCET
| VV |  | Signál pro spuštění pro ELE zajistí profese EPS. | [14 empty] | VV | 1 | 1 | True | 0 | ROZPOCET
| VV |  | Zařízení bude napojeno na záložní zdroj. | [14 empty] | VV | 1 | 1 | True | 0 | ROZPOCET
| VV |  | P1.001 - Číslo položky ve výkresech: D1.01.4c-05 | [14 empty] | VV | 1 | 1 | True | 0 | ROZPOCET
| VV |  | 1 |  | 1 | [12 empty] | VV | 1 | 2 | True | 0 | ROZPOCET
| VV |  | Součet |  | 1 | [12 empty] | VV | 1 | 4 | True | 1 | ROZPOCET
565 | K | Pol283 | Uzavírací klapka těsná 630x250, včetně servopohonu s vratnou pružinou na 230V s havarijní funkcí. | kus | 1 |  | 0 |  |  | základní |  | 0 | 0 | 0 | 0 | 0 | 4 | K | 1 |  |  |  | ROZPOCET | 0 | 0 | 0 | 0 | 0 | 1 | 0 | 4 | 1190
| VV |  | Napájení a ovládání zajistí profese ELE. | [14 empty] | VV | 1 | 1 | True | 0 | ROZPOCET
| VV |  | Signál pro spuštění pro ELE zajistí profese EPS. | [14 empty] | VV | 1 | 1 | True | 0 | ROZPOCET
| VV |  | Zařízení bude napojeno na záložní zdroj. | [14 empty] | VV | 1 | 1 | True | 0 | ROZPOCET
| VV |  | P1.101 - Číslo položky ve výkresech: D1.01.4c-05 | [14 empty] | VV | 1 | 1 | True | 0 | ROZPOCET
| VV |  | 1 |  | 1 | [12 empty] | VV | 1 | 2 | True | 0 | ROZPOCET
| VV |  | Součet |  | 1 | [12 empty] | VV | 1 | 4 | True | 1 | ROZPOCET
566 | K | Pol284 | Přívodní výustka komfortní 1řadá vel. 525x325 z eloxovaného hliníku opatřená vypalovací barvou. RAL dle arch. | kus | 1 |  | 0 |  |  | základní |  | 0 | 0 | 0 | 0 | 0 | 4 | K | 1 |  |  |  | ROZPOCET | 0 | 0 | 0 | 0 | 0 | 1 | 0 | 4 | 1192
| VV |  | P1.201 - Číslo položky ve výkresech: D1.01.4c-05 | [14 empty] | VV | 1 | 1 | True | 0 | ROZPOCET
| VV |  | 1 |  | 1 | [12 empty] | VV | 1 | 2 | True | 0 | ROZPOCET
| VV |  | Součet |  | 1 | [12 empty] | VV | 1 | 4 | True | 1 | ROZPOCET
567 | K | Pol285 | Protidešťová sací žaluzie 630x250mm, se sítem proti hmyzu, RAL dle arch. | kus | 1 |  | 0 |  |  | základní |  | 0 | 0 | 0 | 0 | 0 | 4 | K | 1 |  |  |  | ROZPOCET | 0 | 0 | 0 | 0 | 0 | 1 | 0 | 4 | 1194
| VV |  | P1.501 - Číslo položky ve výkresech: D1.01.4c-05 | [14 empty] | VV | 1 | 1 | True | 0 | ROZPOCET
| VV |  | 1 |  | 1 | [12 empty] | VV | 1 | 2 | True | 0 | ROZPOCET
| VV |  | Součet |  | 1 | [12 empty] | VV | 1 | 4 | True | 1 | ROZPOCET
568 | K | Pol57 | Potrubí čtyřhranné pozinkované rovné, sk. 1, třída těsnosti B, včetně těsnícího a spojovacího materiálu. | m2 | 10 |  | 0 |  |  | základní |  | 0 | 0 | 0 | 0 | 0 | 4 | K | 1 |  |  |  | ROZPOCET | 0 | 0 | 0 | 0 | 0 | 1 | 0 | 4 | 1196
| VV |  | P1.801 - Číslo položky ve výkresech: D1.01.4c-05, D1.01.4c-08 | [14 empty] | VV | 1 | 1 | True | 0 | ROZPOCET
| VV |  | 10 |  | 10 | [12 empty] | VV | 1 | 2 | True | 0 | ROZPOCET
| VV |  | Součet |  | 10 | [12 empty] | VV | 1 | 4 | True | 1 | ROZPOCET
569 | K | Pol58 | Potrubí čtyřhranné pozinkované tvarovky, sk. 1, třída těsnosti B, včetně těsnícího a spojovacího materiálu, náběhových a vodících plechů. | m2 | 5 |  | 0 |  |  | základní |  | 0 | 0 | 0 | 0 | 0 | 4 | K | 1 |  |  |  | ROZPOCET | 0 | 0 | 0 | 0 | 0 | 1 | 0 | 4 | 1198
| VV |  | P1.802 - Číslo položky ve výkresech: D1.01.4c-05, D1.01.4c-08 | [14 empty] | VV | 1 | 1 | True | 0 | ROZPOCET
| VV |  | 5 |  | 5 | [12 empty] | VV | 1 | 2 | True | 0 | ROZPOCET
| VV |  | Součet |  | 5 | [12 empty] | VV | 1 | 4 | True | 1 | ROZPOCET
570 | K | Pol63 | Požární izolace s odpovídající požární odolností dle PBŘ (min. 45minut). | m2 | 6 |  | 0 |  |  | základní |  | 0 | 0 | 0 | 0 | 0 | 4 | K | 1 |  |  |  | ROZPOCET | 0 | 0 | 0 | 0 | 0 | 1 | 0 | 4 | 1200
| VV |  | P1.901 - Číslo položky ve výkresech: D1.01.4c-05, D1.01.4c-08 | [14 empty] | VV | 1 | 1 | True | 0 | ROZPOCET
| VV |  | 6 |  | 6 | [12 empty] | VV | 1 | 2 | True | 0 | ROZPOCET
| VV |  | Součet |  | 6 | [12 empty] | VV | 1 | 4 | True | 1 | ROZPOCET
571 | K | Pol286 | Kompletní montáž vzduchotechniky zařízení č. P1 - Požární větrání CHÚC A | soubor | 1 |  | 0 |  |  | základní |  | 0 | 0 | 0 | 0 | 0 | 4 | K | 1 |  |  |  | ROZPOCET | 0 | 0 | 0 | 0 | 0 | 1 | 0 | 4 | 1202
572 | K | Pol287 | Ostatní zařízení č. P1 - Požární větrání CHÚC A - zednické výpomoci vrty, prostupy, drážky, přípomoci během transportu potrubí, koordinace vůči ostatním profesím, koordinace při etapizaci prací | soubor | 1 |  | 0 |  |  | základní |  | 0 | 0 | 0 | 0 | 0 | 4 | K | 1 |  |  |  | ROZPOCET | 0 | 0 | 0 | 0 | 0 | 1 | 0 | 4 | 1204
| D | P2. | Zařízení č. P2 - Požární větrání CHÚC A |  |  |  | 0 |  |  |  |  | 0 |  | 0 |  | 0 | 1 | D | 0 |  |  |  | ROZPOCET | [6 empty] | 0
578 | K | Pol293 | Protidešťová sací žaluzie 710x560mm, se sítem proti hmyzu, RAL dle arch. | kus | 1 |  | 0 |  |  | základní |  | 0 | 0 | 0 | 0 | 0 | 4 | K | 1 |  |  |  | ROZPOCET | 0 | 0 | 0 | 0 | 0 | 1 | 0 | 4 | 1218
| VV |  | P2.501 - Číslo položky ve výkresech: D1.01.4c-04 | [14 empty] | VV | 1 | 1 | True | 0 | ROZPOCET
| VV |  | 1 |  | 1 | [12 empty] | VV | 1 | 2 | True | 0 | ROZPOCET
| VV |  | Součet |  | 1 | [12 empty] | VV | 1 | 4 | True | 1 | ROZPOCET
579 | K | Pol294 | Protidešťová výfuková žaluzie 800x200mm, se sítem proti hmyzu, RAL dle arch. | kus | 2 |  | 0 |  |  | základní |  | 0 | 0 | 0 | 0 | 0 | 4 | K | 1 |  |  |  | ROZPOCET | 0 | 0 | 0 | 0 | 0 | 1 | 0 | 4 | 1220
| VV |  | P2.551 - Číslo položky ve výkresech: D1.01.4c-06 | [14 empty] | VV | 1 | 1 | True | 0 | ROZPOCET
| VV |  | 2 |  | 2 | [12 empty] | VV | 1 | 2 | True | 0 | ROZPOCET
| VV |  | Součet |  | 2 | [12 empty] | VV | 1 | 4 | True | 1 | ROZPOCET
582 | K | Pol64 | Protihluková tepelná izolace potrubí ve venkovním prostoru, tl. 100mm z minerální vlny s oplechováním do pozink. plechu. | m2 | 10 |  | 0 |  |  | základní |  | 0 | 0 | 0 | 0 | 0 | 4 | K | 1 |  |  |  | ROZPOCET | 0 | 0 | 0 | 0 | 0 | 1 | 0 | 4 | 1226
| VV |  | P2.901 - Číslo položky ve výkresech: D1.01.4c-04 | [14 empty] | VV | 1 | 1 | True | 0 | ROZPOCET
| VV |  | 10 |  | 10 | [12 empty] | VV | 1 | 2 | True | 0 | ROZPOCET
| VV |  | Součet |  | 10 | [12 empty] | VV | 1 | 4 | True | 1 | ROZPOCET
| D | V1. | Zařízení č. V1 - Výtahová šachta |  |  |  | 0 |  |  |  |  | 0 |  | 0 |  | 0 | 1 | D | 0 |  |  |  | ROZPOCET | [6 empty] | 0
585 | K | Pol297 | Krycí mřížka čtyřhranná 315x250 s přírubou. | kus | 1 |  | 0 |  |  | základní |  | 0 | 0 | 0 | 0 | 0 | 4 | K | 1 |  |  |  | ROZPOCET | 0 | 0 | 0 | 0 | 0 | 1 | 0 | 4 | 1234
| VV |  | V1.251 - Číslo položky ve výkresech: D1.01.4c-07, D1.01.4c-08 | [14 empty] | VV | 1 | 1 | True | 0 | ROZPOCET
| VV |  | 1 |  | 1 | [12 empty] | VV | 1 | 2 | True | 0 | ROZPOCET
| VV |  | Součet |  | 1 | [12 empty] | VV | 1 | 4 | True | 1 | ROZPOCET
586 | K | Pol298 | Protidešťová výfuková žaluzie 315x315mm, se sítem proti hmyzu, 70% volné plochy. RAL dle arch. | kus | 1 |  | 0 |  |  | základní |  | 0 | 0 | 0 | 0 | 0 | 4 | K | 1 |  |  |  | ROZPOCET | 0 | 0 | 0 | 0 | 0 | 1 | 0 | 4 | 1236
| VV |  | V1.551 - Číslo položky ve výkresech: D1.01.4c-07, D1.01.4c-08 | [14 empty] | VV | 1 | 1 | True | 0 | ROZPOCET
| VV |  | 1 |  | 1 | [12 empty] | VV | 1 | 2 | True | 0 | ROZPOCET
| VV |  | Součet |  | 1 | [12 empty] | VV | 1 | 4 | True | 1 | ROZPOCET
587 | K | Pol57 | Potrubí čtyřhranné pozinkované rovné, sk. 1, třída těsnosti B, včetně těsnícího a spojovacího materiálu. | m2 | 3 |  | 0 |  |  | základní |  | 0 | 0 | 0 | 0 | 0 | 4 | K | 1 |  |  |  | ROZPOCET | 0 | 0 | 0 | 0 | 0 | 1 | 0 | 4 | 1238
| VV |  | V1.801 - Číslo položky ve výkresech: D1.01.4c-07, D1.01.4c-08 | [14 empty] | VV | 1 | 1 | True | 0 | ROZPOCET
| VV |  | 3 |  | 3 | [12 empty] | VV | 1 | 2 | True | 0 | ROZPOCET
| VV |  | Součet |  | 3 | [12 empty] | VV | 1 | 4 | True | 1 | ROZPOCET
588 | K | Pol169 | Potrubí čtyřhranné pozinkované tvarovky, sk. 1, třída těsnosti B, včetně těsnícího a spojovacího materiálu. | m2 | 1 |  | 0 |  |  | základní |  | 0 | 0 | 0 | 0 | 0 | 4 | K | 1 |  |  |  | ROZPOCET | 0 | 0 | 0 | 0 | 0 | 1 | 0 | 4 | 1240
| VV |  | V1.802 - Číslo položky ve výkresech: D1.01.4c-07, D1.01.4c-08 | [14 empty] | VV | 1 | 1 | True | 0 | ROZPOCET
| VV |  | 1 |  | 1 | [12 empty] | VV | 1 | 2 | True | 0 | ROZPOCET
| VV |  | Součet |  | 1 | [12 empty] | VV | 1 | 4 | True | 1 | ROZPOCET
589 | K | Pol63 | Požární izolace s odpovídající požární odolností dle PBŘ (min. 45minut). | m2 | 3 |  | 0 |  |  | základní |  | 0 | 0 | 0 | 0 | 0 | 4 | K | 1 |  |  |  | ROZPOCET | 0 | 0 | 0 | 0 | 0 | 1 | 0 | 4 | 1242
| VV |  | V1.901 - Číslo položky ve výkresech: D1.01.4c-07, D1.01.4c-08 | [14 empty] | VV | 1 | 1 | True | 0 | ROZPOCET
| VV |  | 3 |  | 3 | [12 empty] | VV | 1 | 2 | True | 0 | ROZPOCET
| VV |  | Součet |  | 3 | [12 empty] | VV | 1 | 4 | True | 1 | ROZPOCET
590 | K | Pol299 | Kompletní montáž vzduchotechniky zařízení č. V1 - Výtahová šachta | soubor | 1 |  | 0 |  |  | základní |  | 0 | 0 | 0 | 0 | 0 | 4 | K | 1 |  |  |  | ROZPOCET | 0 | 0 | 0 | 0 | 0 | 1 | 0 | 4 | 1244
591 | K | Pol300 | Ostatní zařízení č. V1 - Výtahová šachta - zednické výpomoci vrty, prostupy, drážky, přípomoci během transportu potrubí, koordinace vůči ostatním profesím, koordinace při etapizaci prací | soubor | 1 |  | 0 |  |  | základní |  | 0 | 0 | 0 | 0 | 0 | 4 | K | 1 |  |  |  | ROZPOCET | 0 | 0 | 0 | 0 | 0 | 1 | 0 | 4 | 1246
| D | D2. | Zařízení č. D2 - Likvidace stávajícího chlazení |  |  |  | 0 |  |  |  |  | 0 |  | 0 |  | 0 | 1 | D | 0 |  |  |  | ROZPOCET | [6 empty] | 0
597 | K | Pol301 | Demontáž stávající venkovní kondenzační jednotky, včetně ekologické likvidace. | kus | 1 |  | 0 |  |  | základní |  | 0 | 0 | 0 | 0 | 0 | 4 | K | 1 |  |  |  | ROZPOCET | 0 | 0 | 0 | 0 | 0 | 1 | 0 | 4 | 1260
| VV |  | Před ekologickou likvidací bude zařízení nabídnuto investorovi k uskladnění, pro případné jiné účely využití. | [14 empty] | VV | 1 | 1 | True | 0 | ROZPOCET
| VV |  | Zařízení bude před demontáží odpojeno od el. napájení. | [14 empty] | VV | 1 | 1 | True | 0 | ROZPOCET
| VV |  | D2.901 - Popis v Technické zprávě: D1.01.4c-01 | [14 empty] | VV | 1 | 1 | True | 0 | ROZPOCET
| VV |  | 1 |  | 1 | [12 empty] | VV | 1 | 2 | True | 0 | ROZPOCET
| VV |  | Součet |  | 1 | [12 empty] | VV | 1 | 4 | True | 1 | ROZPOCET
598 | K | Pol302 | Demontáž stávající vnitřní jednotky, včetně ekologické likvidace. | kus | 1 |  | 0 |  |  | základní |  | 0 | 0 | 0 | 0 | 0 | 4 | K | 1 |  |  |  | ROZPOCET | 0 | 0 | 0 | 0 | 0 | 1 | 0 | 4 | 1262
| VV |  | Před ekologickou likvidací bude zařízení nabídnuto investorovi k uskladnění, pro případné jiné účely využití. | [14 empty] | VV | 1 | 1 | True | 0 | ROZPOCET
| VV |  | D2.902 - Popis v Technické zprávě: D1.01.4c-01 | [14 empty] | VV | 1 | 1 | True | 0 | ROZPOCET
| VV |  | 1 |  | 1 | [12 empty] | VV | 1 | 2 | True | 0 | ROZPOCET
| VV |  | Součet |  | 1 | [12 empty] | VV | 1 | 4 | True | 1 | ROZPOCET
599 | K | Pol303 | Demontáž stávajících konzol sloužící k uložení venkovní kondenzační jednotky, včetně ekologické likvidace. | soubor | 1 |  | 0 |  |  | základní |  | 0 | 0 | 0 | 0 | 0 | 4 | K | 1 |  |  |  | ROZPOCET | 0 | 0 | 0 | 0 | 0 | 1 | 0 | 4 | 1264
| VV |  | D2.903 - Popis v Technické zprávě: D1.01.4c-01 | [14 empty] | VV | 1 | 1 | True | 0 | ROZPOCET
| VV |  | 1 |  | 1 | [12 empty] | VV | 1 | 2 | True | 0 | ROZPOCET
| VV |  | Součet |  | 1 | [12 empty] | VV | 1 | 4 | True | 1 | ROZPOCET
600 | K | Pol304 | Demontáž stávajícího CU potrubí s komunikační kabeláží , včetně ekologické likvidace. | soubor | 1 |  | 0 |  |  | základní |  | 0 | 0 | 0 | 0 | 0 | 4 | K | 1 |  |  |  | ROZPOCET | 0 | 0 | 0 | 0 | 0 | 1 | 0 | 4 | 1266
| VV |  | D2.904 - Popis v Technické zprávě: D1.01.4c-01 | [14 empty] | VV | 1 | 1 | True | 0 | ROZPOCET
| VV |  | 1 |  | 1 | [12 empty] | VV | 1 | 2 | True | 0 | ROZPOCET
| VV |  | Součet |  | 1 | [12 empty] | VV | 1 | 4 | True | 1 | ROZPOCET
601 | K | Pol305 | Odsátí stávajícího chladiva, včetně ekologické likvidace | kus | 1 |  | 0 |  |  | základní |  | 0 | 0 | 0 | 0 | 0 | 4 | K | 1 |  |  |  | ROZPOCET | 0 | 0 | 0 | 0 | 0 | 1 | 0 | 4 | 1268
| VV |  | D2.905 - Popis v Technické zprávě: D1.01.4c-01 | [14 empty] | VV | 1 | 1 | True | 0 | ROZPOCET
| VV |  | 1 |  | 1 | [12 empty] | VV | 1 | 2 | True | 0 | ROZPOCET
| VV |  | Součet |  | 1 | [12 empty] | VV | 1 | 4 | True | 1 | ROZPOCET
| D | D3. | Zařízení č. D3 - Přesun stávajícího chlazení |  |  |  | 0 |  |  |  |  | 0 |  | 0 |  | 0 | 1 | D | 0 |  |  |  | ROZPOCET | [6 empty] | 0
602 | K | Pol306 | Přesun stávající venkovní kondenzační jednotky | kus | 1 |  | 0 |  |  | základní |  | 0 | 0 | 0 | 0 | 0 | 4 | K | 1 |  |  |  | ROZPOCET | 0 | 0 | 0 | 0 | 0 | 1 | 0 | 4 | 1270
| VV |  | - odsátí stávajícího chladiva - demontáž a přesun kondenzační jednotky - dočasné zaslepení Cu potrubí | [14 empty] | VV | 1 | 1 | True | 0 | ROZPOCET
| VV |  | - dopojení nového Cu potrubí - vakuování potrubí CU před naplněním chladiva - doplnění chladiva - tlakové zkoušky | [14 empty] | VV | 1 | 1 | True | 0 | ROZPOCET
| VV |  | Ocelová konstrukce pro uložení venkovní chladící kondenzační jednotky - dodávka stavby | [14 empty] | VV | 1 | 1 | True | 0 | ROZPOCET
| VV |  | Zařízení bude před demontáží odpojeno od el. napájení. | [14 empty] | VV | 1 | 1 | True | 0 | ROZPOCET
| VV |  | D3.901 - Popis v Technické zprávě: D1.01.4c-01 - Číslo položky ve výkresech: D1.01.4c-07 | [14 empty] | VV | 1 | 1 | True | 0 | ROZPOCET
| VV |  | 1 |  | 1 | [12 empty] | VV | 1 | 2 | True | 0 | ROZPOCET
| VV |  | Součet |  | 1 | [12 empty] | VV | 1 | 4 | True | 1 | ROZPOCET
603 | K | Pol70 | Uzavřený ochranný žlab pro vedení CU potrubí, kotvící prvky a podporné konstrukce - dodávka stavby | m | 7 |  | 0 |  |  | základní |  | 0 | 0 | 0 | 0 | 0 | 4 | K | 1 |  |  |  | ROZPOCET | 0 | 0 | 0 | 0 | 0 | 1 | 0 | 4 | 1272
| VV |  | D3.701 - Číslo položky ve výkresech: D1.01.4c-07 | [14 empty] | VV | 1 | 1 | True | 0 | ROZPOCET
| VV |  | 7 |  | 7 | [12 empty] | VV | 1 | 2 | True | 0 | ROZPOCET
| VV |  | Součet |  | 7 | [12 empty] | VV | 1 | 4 | True | 1 | ROZPOCET
604 | K | Pol188 | Pozinkovaný ochranný kryt prostupu střechou pro vedení CU potrubí. | kus | 1 |  | 0 |  |  | základní |  | 0 | 0 | 0 | 0 | 0 | 4 | K | 1 |  |  |  | ROZPOCET | 0 | 0 | 0 | 0 | 0 | 1 | 0 | 4 | 1274
| VV |  | D3.702 - Číslo položky ve výkresech: D1.01.4c-07 | [14 empty] | VV | 1 | 1 | True | 0 | ROZPOCET
| VV |  | 1 |  | 1 | [12 empty] | VV | 1 | 2 | True | 0 | ROZPOCET
| VV |  | Součet |  | 1 | [12 empty] | VV | 1 | 4 | True | 1 | ROZPOCET
605 | K | Pol307 | Cu potrubí - izolované: kapalina, plyn, komunikační kabeláž = dle stávajících dimenzí | m | 15 |  | 0 |  |  | základní |  | 0 | 0 | 0 | 0 | 0 | 4 | K | 1 |  |  |  | ROZPOCET | 0 | 0 | 0 | 0 | 0 | 1 | 0 | 4 | 1276
| VV |  | D3.801 - Popis v Technické zprávě: D1.01.4c-01 | [14 empty] | VV | 1 | 1 | True | 0 | ROZPOCET
| VV |  | 15 |  | 15 | [12 empty] | VV | 1 | 2 | True | 0 | ROZPOCET
| VV |  | Součet |  | 15 | [12 empty] | VV | 1 | 4 | True | 1 | ROZPOCET
606 | K | Pol308 | Chladivo k naplnění systému. | kg | 6 |  | 0 |  |  | základní |  | 0 | 0 | 0 | 0 | 0 | 4 | K | 1 |  |  |  | ROZPOCET | 0 | 0 | 0 | 0 | 0 | 1 | 0 | 4 | 1278
| VV |  | D3.901 - Popis v Technické zprávě: D1.01.4c-01 | [14 empty] | VV | 1 | 1 | True | 0 | ROZPOCET
| VV |  | 6 |  | 6 | [12 empty] | VV | 1 | 2 | True | 0 | ROZPOCET
| VV |  | Součet |  | 6 | [12 empty] | VV | 1 | 4 | True | 1 | ROZPOCET
607 | K | Pol309 | Technická kontrola zařízení včetně servisu a posouzení použitelnosti. | kus | 1 |  | 0 |  |  | základní |  | 0 | 0 | 0 | 0 | 0 | 4 | K | 1 |  |  |  | ROZPOCET | 0 | 0 | 0 | 0 | 0 | 1 | 0 | 4 | 1280
| VV |  | D3.961 - Popis v Technické zprávě: D1.01.4c-01 | [14 empty] | VV | 1 | 1 | True | 0 | ROZPOCET
| VV |  | 1 |  | 1 | [12 empty] | VV | 1 | 2 | True | 0 | ROZPOCET
| VV |  | Součet |  | 1 | [12 empty] | VV | 1 | 4 | True | 1 | ROZPOCET
608 | K | Pol310 | Náklady spojené s dočasným uskladněním. | kus | 1 |  | 0 |  |  | základní |  | 0 | 0 | 0 | 0 | 0 | 4 | K | 1 |  |  |  | ROZPOCET | 0 | 0 | 0 | 0 | 0 | 1 | 0 | 4 | 1282
| VV |  | D3.971 - Popis v Technické zprávě: D1.01.4c-01 | [14 empty] | VV | 1 | 1 | True | 0 | ROZPOCET
| VV |  | 1 |  | 1 | [12 empty] | VV | 1 | 2 | True | 0 | ROZPOCET
| VV |  | Součet |  | 1 | [12 empty] | VV | 1 | 4 | True | 1 | ROZPOCET
609 | K | Pol311 | Ekologická likvidace nepoužitelných částí pro opětovnou montáž. | soubor | 1 |  | 0 |  |  | základní |  | 0 | 0 | 0 | 0 | 0 | 4 | K | 1 |  |  |  | ROZPOCET | 0 | 0 | 0 | 0 | 0 | 1 | 0 | 4 | 1284
| VV |  | D3.981 - Popis v Technické zprávě: D1.01.4c-01 | [14 empty] | VV | 1 | 1 | True | 0 | ROZPOCET
| VV |  | 1 |  | 1 | [12 empty] | VV | 1 | 2 | True | 0 | ROZPOCET
| VV |  | Součet |  | 1 | [12 empty] | VV | 1 | 4 | True | 1 | ROZPOCET
610 | K | Pol312 | Kompletní montáž vzduchotechniky zařízení č. D3 - Přesun stávajícího chlazení | soubor | 1 |  | 0 |  |  | základní |  | 0 | 0 | 0 | 0 | 0 | 4 | K | 1 |  |  |  | ROZPOCET | 0 | 0 | 0 | 0 | 0 | 1 | 0 | 4 | 1286
611 | K | Pol313 | Ostatní zařízení č. D3 - Přesun stávajícího chlazení - zednické výpomoci vrty, prostupy, drážky, přípomoci během transportu potrubí, koordinace vůči ostatním profesím, koordinace při etapizaci prací | soubor | 1 |  | 0 |  |  | základní |  | 0 | 0 | 0 | 0 | 0 | 4 | K | 1 |  |  |  | ROZPOCET | 0 | 0 | 0 | 0 | 0 | 1 | 0 | 4 | 1288
| D | D4. | Zařízení č. D4 - Přesun stávajícího chlazení |  |  |  | 0 |  |  |  |  | 0 |  | 0 |  | 0 | 1 | D | 0 |  |  |  | ROZPOCET | [6 empty] | 0
612 | K | Pol314 | Přesun stávající venkovní kondenzační jednotky | kus | 1 |  | 0 |  |  | základní |  | 0 | 0 | 0 | 0 | 0 | 4 | K | 1 |  |  |  | ROZPOCET | 0 | 0 | 0 | 0 | 0 | 1 | 0 | 4 | 1292
| VV |  | - odsátí stávajícího chladiva - demontáž a přesun kondenzační jednotky - dočasné zaslepení Cu potrubí | [14 empty] | VV | 1 | 1 | True | 0 | ROZPOCET
| VV |  | - dopojení nového Cu potrubí - vakuování potrubí CU před naplněním chladiva - doplnění chladiva - tlakové zkoušky | [14 empty] | VV | 1 | 1 | True | 0 | ROZPOCET
| VV |  | Ocelová konstrukce pro uložení venkovní chladící kondenzační jednotky - dodávka stavby | [14 empty] | VV | 1 | 1 | True | 0 | ROZPOCET
| VV |  | Zařízení bude před demontáží odpojeno od el. napájení. | [14 empty] | VV | 1 | 1 | True | 0 | ROZPOCET
| VV |  | D4.901 - Popis v Technické zprávě: D1.01.4c-01 - Číslo položky ve výkresech: D1.01.4c-07 | [14 empty] | VV | 1 | 1 | True | 0 | ROZPOCET
| VV |  | 1 |  | 1 | [12 empty] | VV | 1 | 2 | True | 0 | ROZPOCET
| VV |  | Součet |  | 1 | [12 empty] | VV | 1 | 4 | True | 1 | ROZPOCET
613 | K | Pol70 | Uzavřený ochranný žlab pro vedení CU potrubí, kotvící prvky a podporné konstrukce - dodávka stavby | m | 8 |  | 0 |  |  | základní |  | 0 | 0 | 0 | 0 | 0 | 4 | K | 1 |  |  |  | ROZPOCET | 0 | 0 | 0 | 0 | 0 | 1 | 0 | 4 | 1294
| VV |  | D4.701 - Číslo položky ve výkresech: D1.01.4c-07 | [14 empty] | VV | 1 | 1 | True | 0 | ROZPOCET
| VV |  | 8 |  | 8 | [12 empty] | VV | 1 | 2 | True | 0 | ROZPOCET
| VV |  | Součet |  | 8 | [12 empty] | VV | 1 | 4 | True | 1 | ROZPOCET
614 | K | Pol188 | Pozinkovaný ochranný kryt prostupu střechou pro vedení CU potrubí. | kus | 1 |  | 0 |  |  | základní |  | 0 | 0 | 0 | 0 | 0 | 4 | K | 1 |  |  |  | ROZPOCET | 0 | 0 | 0 | 0 | 0 | 1 | 0 | 4 | 1296
| VV |  | D4.702 - Číslo položky ve výkresech: D1.01.4c-07 | [14 empty] | VV | 1 | 1 | True | 0 | ROZPOCET
| VV |  | 1 |  | 1 | [12 empty] | VV | 1 | 2 | True | 0 | ROZPOCET
| VV |  | Součet |  | 1 | [12 empty] | VV | 1 | 4 | True | 1 | ROZPOCET
615 | K | Pol307 | Cu potrubí - izolované: kapalina, plyn, komunikační kabeláž = dle stávajících dimenzí | m | 15 |  | 0 |  |  | základní |  | 0 | 0 | 0 | 0 | 0 | 4 | K | 1 |  |  |  | ROZPOCET | 0 | 0 | 0 | 0 | 0 | 1 | 0 | 4 | 1298
| VV |  | D4.801 - Popis v Technické zprávě: D1.01.4c-01 | [14 empty] | VV | 1 | 1 | True | 0 | ROZPOCET
| VV |  | 15 |  | 15 | [12 empty] | VV | 1 | 2 | True | 0 | ROZPOCET
| VV |  | Součet |  | 15 | [12 empty] | VV | 1 | 4 | True | 1 | ROZPOCET
616 | K | Pol308 | Chladivo k naplnění systému. | kg | 4 |  | 0 |  |  | základní |  | 0 | 0 | 0 | 0 | 0 | 4 | K | 1 |  |  |  | ROZPOCET | 0 | 0 | 0 | 0 | 0 | 1 | 0 | 4 | 1300
| VV |  | D4.901 - Popis v Technické zprávě: D1.01.4c-01 | [14 empty] | VV | 1 | 1 | True | 0 | ROZPOCET
| VV |  | 4 |  | 4 | [12 empty] | VV | 1 | 2 | True | 0 | ROZPOCET
| VV |  | Součet |  | 4 | [12 empty] | VV | 1 | 4 | True | 1 | ROZPOCET
617 | K | Pol315 | Technická kontrola zařízení včetně servisu a posouzení použitelnosti. | kus | 1 |  | 0 |  |  | základní |  | 0 | 0 | 0 | 0 | 0 | 4 | K | 1 |  |  |  | ROZPOCET | 0 | 0 | 0 | 0 | 0 | 1 | 0 | 4 | 1302
| VV |  | D4.961 - Popis v Technické zprávě: D1.01.4c-01 | [14 empty] | VV | 1 | 1 | True | 0 | ROZPOCET
| VV |  | 1 |  | 1 | [12 empty] | VV | 1 | 2 | True | 0 | ROZPOCET
| VV |  | Součet |  | 1 | [12 empty] | VV | 1 | 4 | True | 1 | ROZPOCET
618 | K | Pol310 | Náklady spojené s dočasným uskladněním. | kus | 1 |  | 0 |  |  | základní |  | 0 | 0 | 0 | 0 | 0 | 4 | K | 1 |  |  |  | ROZPOCET | 0 | 0 | 0 | 0 | 0 | 1 | 0 | 4 | 1304
| VV |  | D4.971 - Popis v Technické zprávě: D1.01.4c-01 | [14 empty] | VV | 1 | 1 | True | 0 | ROZPOCET
| VV |  | 1 |  | 1 | [12 empty] | VV | 1 | 2 | True | 0 | ROZPOCET
| VV |  | Součet |  | 1 | [12 empty] | VV | 1 | 4 | True | 1 | ROZPOCET
619 | K | Pol311 | Ekologická likvidace nepoužitelných částí pro opětovnou montáž. | soubor | 1 |  | 0 |  |  | základní |  | 0 | 0 | 0 | 0 | 0 | 4 | K | 1 |  |  |  | ROZPOCET | 0 | 0 | 0 | 0 | 0 | 1 | 0 | 4 | 1306
| VV |  | D4.981 - Popis v Technické zprávě: D1.01.4c-01 | [14 empty] | VV | 1 | 1 | True | 0 | ROZPOCET
| VV |  | 1 |  | 1 | [12 empty] | VV | 1 | 2 | True | 0 | ROZPOCET
| VV |  | Součet |  | 1 | [12 empty] | VV | 1 | 4 | True | 1 | ROZPOCET
620 | K | Pol316 | Kompletní montáž vzduchotechniky zařízení č. D4 - Přesun stávajícího chlazení | soubor | 1 |  | 0 |  |  | základní |  | 0 | 0 | 0 | 0 | 0 | 4 | K | 1 |  |  |  | ROZPOCET | 0 | 0 | 0 | 0 | 0 | 1 | 0 | 4 | 1308
621 | K | Pol317 | Ostatní zařízení č. D4 - Přesun stávajícího chlazení - zednické výpomoci vrty, prostupy, drážky, přípomoci během transportu potrubí, koordinace vůči ostatním profesím, koordinace při etapizaci prací | soubor | 1 |  | 0 |  |  | základní |  | 0 | 0 | 0 | 0 | 0 | 4 | K | 1 |  |  |  | ROZPOCET | 0 | 0 | 0 | 0 | 0 | 1 | 0 | 4 | 1310
| D | D5. | Zařízení č. D5 - Přesun stávajícího chlazení |  |  |  | 0 |  |  |  |  | 0 |  | 0 |  | 0 | 1 | D | 0 |  |  |  | ROZPOCET | [6 empty] | 0
622 | K | Pol306 | Přesun stávající venkovní kondenzační jednotky | kus | 1 |  | 0 |  |  | základní |  | 0 | 0 | 0 | 0 | 0 | 4 | K | 1 |  |  |  | ROZPOCET | 0 | 0 | 0 | 0 | 0 | 1 | 0 | 4 | 1314
| VV |  | - odsátí stávajícího chladiva - demontáž a přesun kondenzační jednotky - dočasné zaslepení Cu potrubí | [14 empty] | VV | 1 | 1 | True | 0 | ROZPOCET
| VV |  | - dopojení nového Cu potrubí - vakuování potrubí CU před naplněním chladiva - doplnění chladiva - tlakové zkoušky | [14 empty] | VV | 1 | 1 | True | 0 | ROZPOCET
| VV |  | Ocelová konstrukce pro uložení venkovní chladící kondenzační jednotky - dodávka stavby | [14 empty] | VV | 1 | 1 | True | 0 | ROZPOCET
| VV |  | Zařízení bude před demontáží odpojeno od el. napájení. | [14 empty] | VV | 1 | 1 | True | 0 | ROZPOCET
| VV |  | D5.901 - Popis v Technické zprávě: D1.01.4c-01 - Číslo položky ve výkresech: D1.01.4c-07 | [14 empty] | VV | 1 | 1 | True | 0 | ROZPOCET
| VV |  | 1 |  | 1 | [12 empty] | VV | 1 | 2 | True | 0 | ROZPOCET
| VV |  | Součet |  | 1 | [12 empty] | VV | 1 | 4 | True | 1 | ROZPOCET
623 | K | Pol70 | Uzavřený ochranný žlab pro vedení CU potrubí, kotvící prvky a podporné konstrukce - dodávka stavby | m | 4 |  | 0 |  |  | základní |  | 0 | 0 | 0 | 0 | 0 | 4 | K | 1 |  |  |  | ROZPOCET | 0 | 0 | 0 | 0 | 0 | 1 | 0 | 4 | 1316
| VV |  | D5.701 - Číslo položky ve výkresech: D1.01.4c-07 | [14 empty] | VV | 1 | 1 | True | 0 | ROZPOCET
| VV |  | 4 |  | 4 | [12 empty] | VV | 1 | 2 | True | 0 | ROZPOCET
| VV |  | Součet |  | 4 | [12 empty] | VV | 1 | 4 | True | 1 | ROZPOCET
624 | K | Pol188 | Pozinkovaný ochranný kryt prostupu střechou pro vedení CU potrubí. | kus | 1 |  | 0 |  |  | základní |  | 0 | 0 | 0 | 0 | 0 | 4 | K | 1 |  |  |  | ROZPOCET | 0 | 0 | 0 | 0 | 0 | 1 | 0 | 4 | 1318
| VV |  | D5.702 - Číslo položky ve výkresech: D1.01.4c-07 | [14 empty] | VV | 1 | 1 | True | 0 | ROZPOCET
| VV |  | 1 |  | 1 | [12 empty] | VV | 1 | 2 | True | 0 | ROZPOCET
| VV |  | Součet |  | 1 | [12 empty] | VV | 1 | 4 | True | 1 | ROZPOCET
625 | K | Pol307 | Cu potrubí - izolované: kapalina, plyn, komunikační kabeláž = dle stávajících dimenzí | m | 15 |  | 0 |  |  | základní |  | 0 | 0 | 0 | 0 | 0 | 4 | K | 1 |  |  |  | ROZPOCET | 0 | 0 | 0 | 0 | 0 | 1 | 0 | 4 | 1320
| VV |  | D5.801 - Popis v Technické zprávě: D1.01.4c-01 | [14 empty] | VV | 1 | 1 | True | 0 | ROZPOCET
| VV |  | 15 |  | 15 | [12 empty] | VV | 1 | 2 | True | 0 | ROZPOCET
| VV |  | Součet |  | 15 | [12 empty] | VV | 1 | 4 | True | 1 | ROZPOCET
626 | K | Pol308 | Chladivo k naplnění systému. | kg | 6 |  | 0 |  |  | základní |  | 0 | 0 | 0 | 0 | 0 | 4 | K | 1 |  |  |  | ROZPOCET | 0 | 0 | 0 | 0 | 0 | 1 | 0 | 4 | 1322
| VV |  | D5.901 - Popis v Technické zprávě: D1.01.4c-01 | [14 empty] | VV | 1 | 1 | True | 0 | ROZPOCET
| VV |  | 6 |  | 6 | [12 empty] | VV | 1 | 2 | True | 0 | ROZPOCET
| VV |  | Součet |  | 6 | [12 empty] | VV | 1 | 4 | True | 1 | ROZPOCET
627 | K | Pol309 | Technická kontrola zařízení včetně servisu a posouzení použitelnosti. | kus | 1 |  | 0 |  |  | základní |  | 0 | 0 | 0 | 0 | 0 | 4 | K | 1 |  |  |  | ROZPOCET | 0 | 0 | 0 | 0 | 0 | 1 | 0 | 4 | 1324
| VV |  | D5.961 - Popis v Technické zprávě: D1.01.4c-01 | [14 empty] | VV | 1 | 1 | True | 0 | ROZPOCET
| VV |  | 1 |  | 1 | [12 empty] | VV | 1 | 2 | True | 0 | ROZPOCET
| VV |  | Součet |  | 1 | [12 empty] | VV | 1 | 4 | True | 1 | ROZPOCET
628 | K | Pol310 | Náklady spojené s dočasným uskladněním. | kus | 1 |  | 0 |  |  | základní |  | 0 | 0 | 0 | 0 | 0 | 4 | K | 1 |  |  |  | ROZPOCET | 0 | 0 | 0 | 0 | 0 | 1 | 0 | 4 | 1326
| VV |  | D5.971 - Popis v Technické zprávě: D1.01.4c-01 | [14 empty] | VV | 1 | 1 | True | 0 | ROZPOCET
| VV |  | 1 |  | 1 | [12 empty] | VV | 1 | 2 | True | 0 | ROZPOCET
| VV |  | Součet |  | 1 | [12 empty] | VV | 1 | 4 | True | 1 | ROZPOCET
629 | K | Pol311 | Ekologická likvidace nepoužitelných částí pro opětovnou montáž. | soubor | 1 |  | 0 |  |  | základní |  | 0 | 0 | 0 | 0 | 0 | 4 | K | 1 |  |  |  | ROZPOCET | 0 | 0 | 0 | 0 | 0 | 1 | 0 | 4 | 1328
| VV |  | D5.981 - Popis v Technické zprávě: D1.01.4c-01 | [14 empty] | VV | 1 | 1 | True | 0 | ROZPOCET
| VV |  | 1 |  | 1 | [12 empty] | VV | 1 | 2 | True | 0 | ROZPOCET
| VV |  | Součet |  | 1 | [12 empty] | VV | 1 | 4 | True | 1 | ROZPOCET
630 | K | Pol318 | Kompletní montáž vzduchotechniky zařízení č. D5 - Přesun stávajícího chlazení | soubor | 1 |  | 0 |  |  | základní |  | 0 | 0 | 0 | 0 | 0 | 4 | K | 1 |  |  |  | ROZPOCET | 0 | 0 | 0 | 0 | 0 | 1 | 0 | 4 | 1330
631 | K | Pol319 | Ostataní zařízení č. D5 - Přesun stávajícího chlazení - zednické výpomoci vrty, prostupy, drážky, přípomoci během transportu potrubí, koordinace vůči ostatním profesím, koordinace při etapizaci prací | soubor | 1 |  | 0 |  |  | základní |  | 0 | 0 | 0 | 0 | 0 | 4 | K | 1 |  |  |  | ROZPOCET | 0 | 0 | 0 | 0 | 0 | 1 | 0 | 4 | 1332
| D | D6. | Zařízení č. D6 - Přesun stávajícího chlazení |  |  |  | 0 |  |  |  |  | 0 |  | 0 |  | 0 | 1 | D | 0 |  |  |  | ROZPOCET | [6 empty] | 0
632 | K | Pol314 | Přesun stávající venkovní kondenzační jednotky | kus | 1 |  | 0 |  |  | základní |  | 0 | 0 | 0 | 0 | 0 | 4 | K | 1 |  |  |  | ROZPOCET | 0 | 0 | 0 | 0 | 0 | 1 | 0 | 4 | 1336
| VV |  | - odsátí stávajícího chladiva - demontáž a přesun kondenzační jednotky - dočasné zaslepení Cu potrubí | [14 empty] | VV | 1 | 1 | True | 0 | ROZPOCET
| VV |  | - dopojení nového Cu potrubí - vakuování potrubí CU před naplněním chladiva - doplnění chladiva - tlakové zkoušky | [14 empty] | VV | 1 | 1 | True | 0 | ROZPOCET
| VV |  | Ocelová konstrukce pro uložení venkovní chladící kondenzační jednotky - dodávka stavby | [14 empty] | VV | 1 | 1 | True | 0 | ROZPOCET
| VV |  | Zařízení bude před demontáží odpojeno od el. napájení. | [14 empty] | VV | 1 | 1 | True | 0 | ROZPOCET
| VV |  | D6.901 - Popis v Technické zprávě: D1.01.4c-01 - Číslo položky ve výkresech: D1.01.4c-07 | [14 empty] | VV | 1 | 1 | True | 0 | ROZPOCET
| VV |  | 1 |  | 1 | [12 empty] | VV | 1 | 2 | True | 0 | ROZPOCET
| VV |  | Součet |  | 1 | [12 empty] | VV | 1 | 4 | True | 1 | ROZPOCET
633 | K | Pol70 | Uzavřený ochranný žlab pro vedení CU potrubí, kotvící prvky a podporné konstrukce - dodávka stavby | m | 10 |  | 0 |  |  | základní |  | 0 | 0 | 0 | 0 | 0 | 4 | K | 1 |  |  |  | ROZPOCET | 0 | 0 | 0 | 0 | 0 | 1 | 0 | 4 | 1338
| VV |  | D6.701 - Číslo položky ve výkresech: D1.01.4c-07 | [14 empty] | VV | 1 | 1 | True | 0 | ROZPOCET
| VV |  | 10 |  | 10 | [12 empty] | VV | 1 | 2 | True | 0 | ROZPOCET
| VV |  | Součet |  | 10 | [12 empty] | VV | 1 | 4 | True | 1 | ROZPOCET
634 | K | Pol188 | Pozinkovaný ochranný kryt prostupu střechou pro vedení CU potrubí. | kus | 1 |  | 0 |  |  | základní |  | 0 | 0 | 0 | 0 | 0 | 4 | K | 1 |  |  |  | ROZPOCET | 0 | 0 | 0 | 0 | 0 | 1 | 0 | 4 | 1340
| VV |  | D6.702 - Číslo položky ve výkresech: D1.01.4c-07 | [14 empty] | VV | 1 | 1 | True | 0 | ROZPOCET
| VV |  | 1 |  | 1 | [12 empty] | VV | 1 | 2 | True | 0 | ROZPOCET
| VV |  | Součet |  | 1 | [12 empty] | VV | 1 | 4 | True | 1 | ROZPOCET
635 | K | Pol307 | Cu potrubí - izolované: kapalina, plyn, komunikační kabeláž = dle stávajících dimenzí | m | 18 |  | 0 |  |  | základní |  | 0 | 0 | 0 | 0 | 0 | 4 | K | 1 |  |  |  | ROZPOCET | 0 | 0 | 0 | 0 | 0 | 1 | 0 | 4 | 1342
| VV |  | D6.801 - Popis v Technické zprávě: D1.01.4c-01 | [14 empty] | VV | 1 | 1 | True | 0 | ROZPOCET
| VV |  | 18 |  | 18 | [12 empty] | VV | 1 | 2 | True | 0 | ROZPOCET
| VV |  | Součet |  | 18 | [12 empty] | VV | 1 | 4 | True | 1 | ROZPOCET
636 | K | Pol308 | Chladivo k naplnění systému. | kg | 4 |  | 0 |  |  | základní |  | 0 | 0 | 0 | 0 | 0 | 4 | K | 1 |  |  |  | ROZPOCET | 0 | 0 | 0 | 0 | 0 | 1 | 0 | 4 | 1344
| VV |  | D6.901 - Popis v Technické zprávě: D1.01.4c-01 | [14 empty] | VV | 1 | 1 | True | 0 | ROZPOCET
| VV |  | 4 |  | 4 | [12 empty] | VV | 1 | 2 | True | 0 | ROZPOCET
| VV |  | Součet |  | 4 | [12 empty] | VV | 1 | 4 | True | 1 | ROZPOCET
637 | K | Pol315 | Technická kontrola zařízení včetně servisu a posouzení použitelnosti. | kus | 1 |  | 0 |  |  | základní |  | 0 | 0 | 0 | 0 | 0 | 4 | K | 1 |  |  |  | ROZPOCET | 0 | 0 | 0 | 0 | 0 | 1 | 0 | 4 | 1346
| VV |  | D6.961 - Popis v Technické zprávě: D1.01.4c-01 | [14 empty] | VV | 1 | 1 | True | 0 | ROZPOCET
| VV |  | 1 |  | 1 | [12 empty] | VV | 1 | 2 | True | 0 | ROZPOCET
| VV |  | Součet |  | 1 | [12 empty] | VV | 1 | 4 | True | 1 | ROZPOCET
638 | K | Pol310 | Náklady spojené s dočasným uskladněním. | kus | 1 |  | 0 |  |  | základní |  | 0 | 0 | 0 | 0 | 0 | 4 | K | 1 |  |  |  | ROZPOCET | 0 | 0 | 0 | 0 | 0 | 1 | 0 | 4 | 1348
| VV |  | D6.971 - Popis v Technické zprávě: D1.01.4c-01 | [14 empty] | VV | 1 | 1 | True | 0 | ROZPOCET
| VV |  | 1 |  | 1 | [12 empty] | VV | 1 | 2 | True | 0 | ROZPOCET
| VV |  | Součet |  | 1 | [12 empty] | VV | 1 | 4 | True | 1 | ROZPOCET
639 | K | Pol311 | Ekologická likvidace nepoužitelných částí pro opětovnou montáž. | soubor | 1 |  | 0 |  |  | základní |  | 0 | 0 | 0 | 0 | 0 | 4 | K | 1 |  |  |  | ROZPOCET | 0 | 0 | 0 | 0 | 0 | 1 | 0 | 4 | 1350
| VV |  | D6.981 - Popis v Technické zprávě: D1.01.4c-01 | [14 empty] | VV | 1 | 1 | True | 0 | ROZPOCET
| VV |  | 1 |  | 1 | [12 empty] | VV | 1 | 2 | True | 0 | ROZPOCET
| VV |  | Součet |  | 1 | [12 empty] | VV | 1 | 4 | True | 1 | ROZPOCET
640 | K | Pol320 | Kompletní montáž vzduchotechniky zařízení č. D6 - Přesun stávajícího chlazení | soubor | 1 |  | 0 |  |  | základní |  | 0 | 0 | 0 | 0 | 0 | 4 | K | 1 |  |  |  | ROZPOCET | 0 | 0 | 0 | 0 | 0 | 1 | 0 | 4 | 1352
641 | K | Pol321 | Ostatní zařízení č. D6 - Přesun stávajícího chlazení - zednické výpomoci vrty, prostupy, drážky, přípomoci během transportu potrubí, koordinace vůči ostatním profesím, koordinace při etapizaci prací | soubor | 1 |  | 0 |  |  | základní |  | 0 | 0 | 0 | 0 | 0 | 4 | K | 1 |  |  |  | ROZPOCET | 0 | 0 | 0 | 0 | 0 | 1 | 0 | 4 | 1354
| D | D7. | Zařízení č. D7 - Likvidace stávajícího chlazení |  |  |  | 0 |  |  |  |  | 0 |  | 0 |  | 0 | 1 | D | 0 |  |  |  | ROZPOCET | [6 empty] | 0
642 | K | Pol301 | Demontáž stávající venkovní kondenzační jednotky, včetně ekologické likvidace. | kus | 1 |  | 0 |  |  | základní |  | 0 | 0 | 0 | 0 | 0 | 4 | K | 1 |  |  |  | ROZPOCET | 0 | 0 | 0 | 0 | 0 | 1 | 0 | 4 | 1358
| VV |  | Před ekologickou likvidací bude zařízení nabídnuto investorovi k uskladnění, pro případné jiné účely využití. | [14 empty] | VV | 1 | 1 | True | 0 | ROZPOCET
| VV |  | Zařízení bude před demontáží odpojeno od el. napájení. | [14 empty] | VV | 1 | 1 | True | 0 | ROZPOCET
| VV |  | D7.901 - Popis v Technické zprávě: D1.01.4c-01 | [14 empty] | VV | 1 | 1 | True | 0 | ROZPOCET
| VV |  | 1 |  | 1 | [12 empty] | VV | 1 | 2 | True | 0 | ROZPOCET
| VV |  | Součet |  | 1 | [12 empty] | VV | 1 | 4 | True | 1 | ROZPOCET
643 | K | Pol302 | Demontáž stávající vnitřní jednotky, včetně ekologické likvidace. | kus | 1 |  | 0 |  |  | základní |  | 0 | 0 | 0 | 0 | 0 | 4 | K | 1 |  |  |  | ROZPOCET | 0 | 0 | 0 | 0 | 0 | 1 | 0 | 4 | 1360
| VV |  | Před ekologickou likvidací bude zařízení nabídnuto investorovi k uskladnění, pro případné jiné účely využití. | [14 empty] | VV | 1 | 1 | True | 0 | ROZPOCET
| VV |  | D7.902 - Popis v Technické zprávě: D1.01.4c-01 | [14 empty] | VV | 1 | 1 | True | 0 | ROZPOCET
| VV |  | 1 |  | 1 | [12 empty] | VV | 1 | 2 | True | 0 | ROZPOCET
| VV |  | Součet |  | 1 | [12 empty] | VV | 1 | 4 | True | 1 | ROZPOCET
644 | K | Pol303 | Demontáž stávajících konzol sloužící k uložení venkovní kondenzační jednotky, včetně ekologické likvidace. | soubor | 1 |  | 0 |  |  | základní |  | 0 | 0 | 0 | 0 | 0 | 4 | K | 1 |  |  |  | ROZPOCET | 0 | 0 | 0 | 0 | 0 | 1 | 0 | 4 | 1362
| VV |  | D7.903 - Popis v Technické zprávě: D1.01.4c-01 | [14 empty] | VV | 1 | 1 | True | 0 | ROZPOCET
| VV |  | 1 |  | 1 | [12 empty] | VV | 1 | 2 | True | 0 | ROZPOCET
| VV |  | Součet |  | 1 | [12 empty] | VV | 1 | 4 | True | 1 | ROZPOCET
645 | K | Pol304 | Demontáž stávajícího CU potrubí s komunikační kabeláží , včetně ekologické likvidace. | soubor | 1 |  | 0 |  |  | základní |  | 0 | 0 | 0 | 0 | 0 | 4 | K | 1 |  |  |  | ROZPOCET | 0 | 0 | 0 | 0 | 0 | 1 | 0 | 4 | 1364
| VV |  | D7.904 - Popis v Technické zprávě: D1.01.4c-01 | [14 empty] | VV | 1 | 1 | True | 0 | ROZPOCET
| VV |  | 1 |  | 1 | [12 empty] | VV | 1 | 2 | True | 0 | ROZPOCET
| VV |  | Součet |  | 1 | [12 empty] | VV | 1 | 4 | True | 1 | ROZPOCET
646 | K | Pol305 | Odsátí stávajícího chladiva, včetně ekologické likvidace | kus | 1 |  | 0 |  |  | základní |  | 0 | 0 | 0 | 0 | 0 | 4 | K | 1 |  |  |  | ROZPOCET | 0 | 0 | 0 | 0 | 0 | 1 | 0 | 4 | 1366
| VV |  | D7.905 - Popis v Technické zprávě: D1.01.4c-01 | [14 empty] | VV | 1 | 1 | True | 0 | ROZPOCET
| VV |  | 1 |  | 1 | [12 empty] | VV | 1 | 2 | True | 0 | ROZPOCET
| VV |  | Součet |  | 1 | [12 empty] | VV | 1 | 4 | True | 1 | ROZPOCET
| D | 999. | Ostatní položky |  |  |  | 0 |  |  |  |  | 0 |  | 0 |  | 0 | 1 | D | 0 |  |  |  | ROZPOCET | [6 empty] | 0
647 | K | Pol325 | Montážní materiál | kg | 900 |  | 0 |  |  | základní |  | 0 | 0 | 0 | 0 | 0 | 4 | K | 1 |  |  |  | ROZPOCET | 0 | 0 | 0 | 0 | 0 | 1 | 0 | 4 | 1376
| VV |  | 999.901 - Číslo položky ve výkresech: D1.01.4c-04 - 08. | [14 empty] | VV | 1 | 1 | True | 0 | ROZPOCET
| VV |  | 2450 |  | 2450 | [12 empty] | VV | 1 | 2 | True | 0 | ROZPOCET
| VV |  | . | [14 empty] | VV | 1 | 1 | True | 0 | ROZPOCET
| VV |  | . | [14 empty] | VV | 1 | 1 | True | 0 | ROZPOCET
| VV |  | PROSTAVĚNO | [14 empty] | VV | 1 | 1 | True | 0 | ROZPOCET
| VV |  | -1550 |  | -1550 | [12 empty] | VV | 1 | 2 | True | 0 | ROZPOCET
648 | K | Pol326 | Protipožární ucpávka vzduchotechnického potrubí do obvodu = 3m vč. dotěsnění protipožárním tmelem s požární odolností odpovídající prostupu stavební konstrukce. | kus | 26 |  | 0 |  |  | základní |  | 0 | 0 | 0 | 0 | 0 | 4 | K | 1 |  |  |  | ROZPOCET | 0 | 0 | 0 | 0 | 0 | 1 | 0 | 4 | 1378
649 | K | Pol327 | Montážní plošina, pojízdné lešení - po celou dobu stavby | soubor | 1 |  | 0 |  |  | základní |  | 0 | 0 | 0 | 0 | 0 | 4 | K | 1 |  |  |  | ROZPOCET | 0 | 0 | 0 | 0 | 0 | 1 | 0 | 4 | 1380
| VV |  | 999.903 - Číslo položky ve výkresech: D1.01.4c-04 - 08. | [14 empty] | VV | 1 | 1 | True | 0 | ROZPOCET
| VV |  | 1 |  | 1 | [12 empty] | VV | 1 | 2 | True | 0 | ROZPOCET
650 | K | Pol328 | Nátěry, RAL dle arch. | m2 | 12 |  | 0 |  |  | základní |  | 0 | 0 | 0 | 0 | 0 | 4 | K | 1 |  |  |  | ROZPOCET | 0 | 0 | 0 | 0 | 0 | 1 | 0 | 4 | 1382
651 | K | Pol329 | Zprovoznění, vyregulování a seznámení s obsluhou dodaných systémů VZT, viz. D1.01.4c-01 Technická zpráva - včetně příloh. | soubor | 1 |  | 0 |  |  | základní |  | 0 | 0 | 0 | 0 | 0 | 4 | K | 1 |  |  |  | ROZPOCET | 0 | 0 | 0 | 0 | 0 | 1 | 0 | 4 | 1384
| VV |  | 1 |  | 1 | [12 empty] | VV | 1 | 2 | True | 0 | ROZPOCET
652 | K | Pol330 | Štítky pro označení zařízení, plastové tabulky velikosti A5 | soubor | 1 |  | 0 |  |  | základní |  | 0 | 0 | 0 | 0 | 0 | 4 | K | 1 |  |  |  | ROZPOCET | 0 | 0 | 0 | 0 | 0 | 1 | 0 | 4 | 1386
653 | K | 998751201 | Přesun hmot procentní pro vzduchotechniku v objektech výšky do 12 m | % |  |  | 0 | CS ÚRS 2022 01 |  | základní |  | 0 | 0 | 0 | 0 | 0 | 4 | K | 1 |  |  |  | ROZPOCET | 0 | 0 | 0 | 0 | 0 | 1 | 0 | 4 | 1356
| D | POZ | PROVIZORNÍ OSAZENÍ ZAŘÍZENÍ č. K1, K2, K5, K9, K10, K11 (DEMONTÁŽ, PŘESUN A MONTÁŽ) |  |  |  | 0 |  |  |  |  | 0 |  | 0 |  | 0 | 1 | D | 0 |  |  |  | ROZPOCET | [6 empty] | 0
654 | K | Pol401 | Přesun stávající venkovní kondenzační jednotky | kus | 6 |  | 0 |  |  | základní |  | 0 | 0 | 0 | 0 | 0 | 4 | K | 1 |  |  |  | ROZPOCET | 0 | 0 | 0 | 0 | 0 | 1 | 0 | 4 | -2133505649
| VV |  | K1, K2, K5, K9, K10, K11 | [14 empty] | VV | 1 | 1 | True | 0 | ROZPOCET
| VV |  | - odsátí stávajícího chladiva R410a | [14 empty] | VV | 1 | 1 | True | 0 | ROZPOCET
| VV |  | - demontáž, přesun a montáž kondenzační jednotky | [14 empty] | VV | 1 | 1 | True | 0 | ROZPOCET
| VV |  | - demontáž, přesun a montáž ocelové konstrukce | [14 empty] | VV | 1 | 1 | True | 0 | ROZPOCET
| VV |  | pod kondenzační jednotkou | [14 empty] | VV | 1 | 1 | True | 0 | ROZPOCET
| VV |  | - dočasné zaslepení Cu potrubí | [14 empty] | VV | 1 | 1 | True | 0 | ROZPOCET
| VV |  | - dopojení nového Cu potrubí | [14 empty] | VV | 1 | 1 | True | 0 | ROZPOCET
| VV |  | - vakuování potrubí Cu před naplněním chladiva R410a | [14 empty] | VV | 1 | 1 | True | 0 | ROZPOCET
| VV |  | - naplnění chladiva R410a | [14 empty] | VV | 1 | 1 | True | 0 | ROZPOCET
| VV |  | - zkoušky těsnosti přetlakem, podtlakem (vakuováním) a detektorem | [14 empty] | VV | 1 | 1 | True | 0 | ROZPOCET
| VV |  | . | [14 empty] | VV | 1 | 1 | True | 0 | ROZPOCET
| VV |  | Zařízení bude před demontáží odpojeno od el. napájení. | [14 empty] | VV | 1 | 1 | True | 0 | ROZPOCET
| VV |  | "Demontáž a odpojení bude zahájeno až po odsouhlasení způsobu a postupu prováděných prací ze strany stavby a odpovědného zástupce investora." | [14 empty] | VV | 1 | 1 | True | 0 | ROZPOCET
| VV |  | "Dodavatel dodrží zásady pro bezpečné zacházení s chladicími systémy a chladivy. " | [14 empty] | VV | 1 | 1 | True | 0 | ROZPOCET
| VV |  | Především je nutno přistupovat s maximální obezřetností k nakládání s chladivem. Tyto práce budou prováděny až po provedení ochranných opatření | [14 empty] | VV | 1 | 1 | True | 0 | ROZPOCET
| VV |  | na straně stavby resp. investora. Dodavatel seznámí pověřené pracovníky se zásadami vyplývajícími z charakteru demontáže kondenzačních jednotek, | [14 empty] | VV | 1 | 1 | True | 0 | ROZPOCET
| VV |  | na postup prací bude dohlížet pověřená zodpovědná osoba. | [14 empty] | VV | 1 | 1 | True | 0 | ROZPOCET
| VV |  | 6 |  | 6 | [12 empty] | VV | 1 | 2 | True | 0 | ROZPOCET
655 | K | Pol70 | Uzavřený ochranný žlab pro vedení CU potrubí, kotvící prvky a podporné konstrukce - dodávka stavby | m | 29.5 |  | 0 |  |  | základní |  | 0 | 0 | 0 | 0 | 0 | 4 | K | 1 |  |  |  | ROZPOCET | 0 | 0 | 0 | 0 | 0 | 1 | 0 | 4 | 1216761371
656 | K | Pol307 | Cu potrubí - izolované: kapalina, plyn, komunikační kabeláž = dle stávajících dimenzí | m | 70 |  | 0 |  |  | základní |  | 0 | 0 | 0 | 0 | 0 | 4 | K | 1 |  |  |  | ROZPOCET | 0 | 0 | 0 | 0 | 0 | 1 | 0 | 4 | -1867972698
657 | K | Pol308a | Chladivo R410a k naplnění systém dle typu použitých jednotek | soubor | 1 |  | 0 |  |  | základní |  | 0 | 0 | 0 | 0 | 0 | 4 | K | 1 |  |  |  | ROZPOCET | 0 | 0 | 0 | 0 | 0 | 1 | 0 | 4 | -2033795281
658 | K | Pol315 | Technická kontrola zařízení včetně servisu a posouzení použitelnosti. | kus | 6 |  | 0 |  |  | základní |  | 0 | 0 | 0 | 0 | 0 | 4 | K | 1 |  |  |  | ROZPOCET | 0 | 0 | 0 | 0 | 0 | 1 | 0 | 4 | 100472808
659 | K | Pol311a | Ekologická likvidace nepoužitelných částí pro opětovnou montáž včetně chladiva R410a | soubor | 1 |  | 0 |  |  | základní |  | 0 | 0 | 0 | 0 | 0 | 4 | K | 1 |  |  |  | ROZPOCET | 0 | 0 | 0 | 0 | 0 | 1 | 0 | 4 | -1290121857

## D1_01_4d - Měření a regulace
{00cc22d6-ef1c-4804-8fe6-90b0a86fb1d1}
2
| KRYCÍ LIST SOUPISU PRACÍ | [7 empty] | v --- níže se nacházejí doplnkové a pomocné údaje k sestavám --- v | [8 empty] | False
Stavba:
Nemocnice Nové Město na Moravě - Rekonstrukce vstupního pavilonu - ČERPÁNÍ STAVBY
Objekt:
D1_01 - Vstupní objekt
Soupis:
D1_01_4d - Měření a regulace
| KSO: |  |  |  |  | CC-CZ:
| Místo: |  | Nové Město na Moravě |  |  | Datum: | 2023-02-16
| Zadavatel: |  |  |  |  | IČ:
|  | Kraj Vysočina |  |  |  | DIČ:
| Uchazeč: |  |  |  |  | IČ: | Vyplň údaj
|  | Vyplň údaj |  |  |  | DIČ: | Vyplň údaj
| Projektant: |  |  |  |  | IČ:
|  | Atelier Penta v.o.s., Mrštíkova 12, Jihlava |  |  |  | DIČ:
| Zpracovatel: |  |  |  |  | IČ:
|  | Ing. Keznikl |  |  |  | DIČ:
Poznámka:
| Cena bez DPH | [5 empty] | 0
|  |  | Základ daně |  |  | Sazba daně | Výše daně
| DPH | základní | 0 |  |  | 21% | 0
|  | snížená | 0 |  |  | 15% | 0
|  | zákl. přenesená | 0 |  |  | 21% | 0
|  | sníž. přenesená | 0 |  |  | 15% | 0
|  | nulová | 0 |  |  | 0% | 0
| Cena s DPH |  |  | v | CZK |  | 0
| Projektant |  |  | Zpracovatel
| Datum a podpis: |  | Razítko | Datum a podpis: |  |  | Razítko
| Objednavatel |  |  | Uchazeč
| Datum a podpis: |  | Razítko | Datum a podpis: |  |  | Razítko
REKAPITULACE ČLENĚNÍ SOUPISU PRACÍ
Stavba:
Nemocnice Nové Město na Moravě - Rekonstrukce vstupního pavilonu - ČERPÁNÍ STAVBY
Objekt:
D1_01 - Vstupní objekt
Soupis:
D1_01_4d - Měření a regulace
Místo: |  |  | Nové Město na Moravě |  |  | Datum: | 2023-02-16
Zadavatel: |  |  | Kraj Vysočina |  |  | Projektant: | Atelier Penta v.o.s., Mrštíkova 12, Jihlava
Uchazeč: |  |  | Vyplň údaj |  |  | Zpracovatel: | Ing. Keznikl
Kód dílu - Popis | [6 empty] | Cena celkem [CZK]
Náklady ze soupisu prací | [6 empty] | 0 | [11 empty] | -1
| D1 - Datové připojení MaR | [5 empty] | 0
| D2 - Datové připojení | [5 empty] | 0
| D3 - Optické plastové boxové rozváděče malé | [5 empty] | 0
| D4 - Patch kabel | [5 empty] | 0
| D5 - Transceiver | [5 empty] | 0
| D6 - Ethernetový switch | [5 empty] | 0
| D7 - Optický kabel | [5 empty] | 0
| D8 - ETHERNET | [5 empty] | 0
| D9 - M-bus; Datový kabel s jednotlivě stíněnými páry | [5 empty] | 0
| D10 - MODbus; Datový kabel s jednotlivě stíněnými páry | [5 empty] | 0
| D11 - BACnet | [5 empty] | 0
| D12 - MaR Rozvaděč 09DT1 | [5 empty] | 0
| D23 - 09DT1 / ŘS DDC | [5 empty] | 0
| D25 - UŽIVATELSKÝ SOFTWARE PRO DDC | [5 empty] | 0
| D40 - MaR Rozvaděč 09DT2 | [5 empty] | 0
| D46 - UT1 PS/ Polní instrumentace | [5 empty] | 0
| D49 - 3-CESTNÝ REGULAČNÍ VENTIL S ELEKTROPOHONEM - Parametry dodávky NUTNO odsouhlasit u profese UT | [5 empty] | 0
| D63 - VZT4 / Polní instrumentace | [5 empty] | 0
| D28 - OSTATNÍ | [5 empty] | 0
| D68 - Servisní vypínač | [5 empty] | 0
| D72 - MaR Rozvaděč 09DT3 | [5 empty] | 0
| D73 - 09DT3 / Rozvaděč | [5 empty] | 0
| D74 - Oceloplech. skříně | [5 empty] | 0
| D75 - ELEKTROVÝSTROJ ROZVADĚČE; 3+PEN 400V/TN-C-S; 20A; 10kA | [5 empty] | 0
| D76 - Montáž rozvodnic | [5 empty] | 0
| D77 - UT2 PS / ŘS DDC | [5 empty] | 0
| D44 - DDC regulátor vč. rozšiřujících modulů, bez aplikačního SW, instalovaná komunikační karta, BacNet | [5 empty] | 0
| D19 - Ovládací displej regulátorů montáž do rozvaděče | [5 empty] | 0
| D45 - UŽIVATELSKÝ SOFTWARE PRO DDC | [5 empty] | 0
| D78 - UT2 PS/ Polní instrumentace | [5 empty] | 0
| D29 - Teplotní snímač | [5 empty] | 0
| D47 - Příslušenství: | [5 empty] | 0
| D48 - SNÍMAČ ZAPLAVENÍ | [5 empty] | 0
| D49 - 3-CESTNÝ REGULAČNÍ VENTIL S ELEKTROPOHONEM - Parametry dodávky NUTNO odsouhlasit u profese UT | [5 empty] | 0
| D50 - Elektrický pohon, IP42, | [5 empty] | 0
| D51 - Převodník diferenčního tlaku (měření tlakového rozdílu mezi přívodním a vratném potrubí), medium vod | [5 empty] | 0
| D52 - Přippojení řízení technologického zařízení | [5 empty] | 0
| D79 - UT2 PS/ Elektromontáže | [5 empty] | 0
| D31 - KABEL SILOVÝ,IZOLACE PVC | [5 empty] | 0
| D32 - KABEL STÍNĚNÝ | [5 empty] | 0
| D37 - VODIČ PRO POSPOJOVÁNÍ | [5 empty] | 0
| D38 - ZEMNÍCÍ SVORKA | [5 empty] | 0
| D54 - UKONČENÍ VODIČŮ V ROZVADĚČÍCH | [5 empty] | 0
| D55 - UKONČENÍ A ZAPOJENÍ STÍNĚNÍ | [5 empty] | 0
| D56 - 1224 KRABICOVÁ ROZV.Z TERMOPLASTU - 4xVÝVODKA G49(d 7-14mm),IP43 | [5 empty] | 0
| D57 - TRUBKA OHEBNÁ STŘEDNÍ MECHANICKÁ O DOLNOST | [5 empty] | 0
| D58 - 1123 TRUBKA TUHÁ STŘEDNÍ MECHANICKÁ ODOLNOST ŠEDÁ | [5 empty] | 0
| D80 - LIŠTA ELEKTROINSTALAČNÍ VČ. DÍLŮ A PŘÍSLUŠENSTVÍ | [5 empty] | 0
| D81 - MaR Rozvaděč 09DT4 | [5 empty] | 0
| D82 - Rozvaděč 09DT4 | [5 empty] | 0
| D83 - Oceloplech. skříně 1,5mm, IP54; IK10; čtyřbodový uzavírací mechanismus s výklopnou klikou; | [5 empty] | 0
| D84 - ELEKTROVÝSTROJ ROZVADĚČE; 3+PEN 400V/TN-C-S; 63A; 10kA | [5 empty] | 0
| D16 - Montáž rozváděčů skříňových nebo panelových dělitelných, hmotnosti jednoho pole | [5 empty] | 0
| D85 - Síťová jednotka 09DT4 | [5 empty] | 0
| D18 - Síťivá INTEGRAČNÍ jednotka, 24Vac, 1xBACNet, 1xbus pro integrace (MODBUS, M-BUS, EIB/KNX), WEBserver | [5 empty] | 0
| D19 - Ovládací displej regulátorů montáž do rozvaděče | [5 empty] | 0
| D6 - Ethernetový switch | [5 empty] | 0
| D86 - Integrace zařízení MODBUS | [5 empty] | 0
| D87 - VZT1 / ŘS DDC | [5 empty] | 0
| D44 - DDC regulátor vč. rozšiřujících modulů, bez aplikačního SW, instalovaná komunikační karta, BacNet | [5 empty] | 0
| D45 - UŽIVATELSKÝ SOFTWARE PRO DDC | [5 empty] | 0
| D88 - VZT1 / Polní instrumentace | [5 empty] | 0
| D29 - Teplotní snímač | [5 empty] | 0
| D89 - Snímač teploty s PTC prvkem, TYP: | [5 empty] | 0
| D47 - Příslušenství: | [5 empty] | 0
| D90 - Termostat protimrazové ochrany | [5 empty] | 0
| D91 - Elektronický převodník vlhkosti a teploty | [5 empty] | 0
| D92 - Regulátor vlhkosti (Humidistat) | [5 empty] | 0
| D64 - Tlakový spínač vzduchu (diferenční) | [5 empty] | 0
| D65 - Převodník diferenčního tlaku / MNOŽSTVÍ VZDUCHU | [5 empty] | 0
| D93 - Elektrický pohon s vratnou pružinou - 20Nm, 24V AC/DC, 2m2 | [5 empty] | 0
| D94 - Servopohon, 24V AC/DC, 16Nm | [5 empty] | 0
| D95 - Regulační ventil, DVOUCESTNÝ | [5 empty] | 0
| D96 - Elektrický pohon pro ventil, IP42, | [5 empty] | 0
| D28 - OSTATNÍ | [5 empty] | 0
| D97 - SIGNALIZACE STAVU POŽÁRNÍCH KLAPEK | [5 empty] | 0
| D68 - Servisní vypínač | [5 empty] | 0
| D98 - VZT1 / Elektromontáže | [5 empty] | 0
| D31 - KABEL SILOVÝ,IZOLACE PVC | [5 empty] | 0
| D32 - KABEL STÍNĚNÝ | [5 empty] | 0
| D37 - VODIČ PRO POSPOJOVÁNÍ | [5 empty] | 0
| D38 - ZEMNÍCÍ SVORKA | [5 empty] | 0
| D56 - 1224 KRABICOVÁ ROZV.Z TERMOPLASTU - 4xVÝVODKA G49(d 7-14mm),IP43 | [5 empty] | 0
| D71 - Montáž kovových nosných a doplňkových kontrukcí se zhotovením pro upevnění přístrojů a zařízení o ce | [5 empty] | 0
| D35 - UKONČENÍ VODIČŮ V ROZVADĚČÍCH | [5 empty] | 0
| D36 - UKONČENÍ A ZAPOJENÍ STÍNĚNÍ | [5 empty] | 0
| D99 - VZT2 / ŘS DDC | [5 empty] | 0
| D44 - DDC regulátor vč. rozšiřujících modulů, bez aplikačního SW, instalovaná komunikační karta, BacNet | [5 empty] | 0
| D45 - UŽIVATELSKÝ SOFTWARE PRO DDC | [5 empty] | 0
| D100 - VZT2 / Polní instrumentace | [5 empty] | 0
| D29 - Teplotní snímač | [5 empty] | 0
| D89 - Snímač teploty s PTC prvkem, TYP: | [5 empty] | 0
| D47 - Příslušenství: | [5 empty] | 0
| D90 - Termostat protimrazové ochrany | [5 empty] | 0
| D91 - Elektronický převodník vlhkosti a teploty | [5 empty] | 0
| D92 - Regulátor vlhkosti (Humidistat) | [5 empty] | 0
| D64 - Tlakový spínač vzduchu (diferenční) | [5 empty] | 0
| D65 - Převodník diferenčního tlaku / MNOŽSTVÍ VZDUCHU | [5 empty] | 0
| D93 - Elektrický pohon s vratnou pružinou - 20Nm, 24V AC/DC, 2m2 | [5 empty] | 0
| D94 - Servopohon, 24V AC/DC, 16Nm | [5 empty] | 0
| D95 - Regulační ventil, DVOUCESTNÝ | [5 empty] | 0
| D96 - Elektrický pohon pro ventil, IP42, | [5 empty] | 0
| D28 - OSTATNÍ | [5 empty] | 0
| D97 - SIGNALIZACE STAVU POŽÁRNÍCH KLAPEK | [5 empty] | 0
| D68 - Servisní vypínač | [5 empty] | 0
| D101 - VZT2 / Elektromontáže | [5 empty] | 0
| D31 - KABEL SILOVÝ,IZOLACE PVC | [5 empty] | 0
| D32 - KABEL STÍNĚNÝ | [5 empty] | 0
| D37 - VODIČ PRO POSPOJOVÁNÍ | [5 empty] | 0
| D38 - ZEMNÍCÍ SVORKA | [5 empty] | 0
| D56 - 1224 KRABICOVÁ ROZV.Z TERMOPLASTU - 4xVÝVODKA G49(d 7-14mm),IP43 | [5 empty] | 0
| D71 - Montáž kovových nosných a doplňkových kontrukcí se zhotovením pro upevnění přístrojů a zařízení o ce | [5 empty] | 0
| D35 - UKONČENÍ VODIČŮ V ROZVADĚČÍCH | [5 empty] | 0
| D36 - UKONČENÍ A ZAPOJENÍ STÍNĚNÍ | [5 empty] | 0
| D102 - UT1 / Polní instrumentace | [5 empty] | 0
| D51 - Převodník diferenčního tlaku (měření tlakového rozdílu mezi přívodním a vratném potrubí), medium vod | [5 empty] | 0
| D103 - T3 / ŘS DDC | [5 empty] | 0
| D44 - DDC regulátor vč. rozšiřujících modulů, bez aplikačního SW, instalovaná komunikační karta, BacNet | [5 empty] | 0
| D45 - UŽIVATELSKÝ SOFTWARE PRO DDC | [5 empty] | 0
| D104 - T3 / Polní instrumentace | [5 empty] | 0
| D105 - Servopohon, 24V AC/DC, 4Nm, 80sec,přírůstkové řízení, | [5 empty] | 0
| D27 - MÍSTNÍ OVLADAČ OVLÁDAČ STISKACÍ KONTAKT 1/1, 24V, 3A, PROSVĚTLENÍ 24V AC | [5 empty] | 0
| D29 - Teplotní snímač | [5 empty] | 0
| D48 - SNÍMAČ ZAPLAVENÍ | [5 empty] | 0
| D28 - OSTATNÍ | [5 empty] | 0
| D106 - T3 / Elektromontáže | [5 empty] | 0
| D31 - KABEL SILOVÝ,IZOLACE PVC | [5 empty] | 0
| D32 - KABEL STÍNĚNÝ | [5 empty] | 0
| D107 - 1224 KRABICOVÁ ROZV.Z TERMOPLASTU - 4xVÝVODKA G49(d 7-14mm),IP43 | [5 empty] | 0
| D35 - UKONČENÍ VODIČŮ V ROZVADĚČÍCH | [5 empty] | 0
| D36 - UKONČENÍ A ZAPOJENÍ STÍNĚNÍ | [5 empty] | 0
| D108 - MaR Rozvaděč 09DT5 | [5 empty] | 0
| D109 - Rozvaděč 09DT5 | [5 empty] | 0
| D14 - Oceloplech. skříně 1,5mm, IP54; IK10; čtyřbodový uzavírací mechanismus s výklopnou klikou; | [5 empty] | 0
| D84 - ELEKTROVÝSTROJ ROZVADĚČE; 3+PEN 400V/TN-C-S; 63A; 10kA | [5 empty] | 0
| D16 - Montáž rozváděčů skříňových nebo panelových dělitelných, hmotnosti jednoho pole | [5 empty] | 0
| D110 - Síťová jednotka 09DT5 | [5 empty] | 0
| D18 - Síťivá INTEGRAČNÍ jednotka, 24Vac, 1xBACNet, 1xbus pro integrace (MODBUS, M-BUS, EIB/KNX), WEBserver | [5 empty] | 0
| D19 - Ovládací displej regulátorů montáž do rozvaděče | [5 empty] | 0
| D86 - Integrace zařízení MODBUS | [5 empty] | 0
| D111 - VZT3 / ŘS DDC | [5 empty] | 0
| D112 - Rozšiřující modul 24VAC | [5 empty] | 0
| D45 - UŽIVATELSKÝ SOFTWARE PRO DDC | [5 empty] | 0
| D113 - VZT3 / Polní instrumentace | [5 empty] | 0
| D29 - Teplotní snímač | [5 empty] | 0
| D89 - Snímač teploty s PTC prvkem, TYP: | [5 empty] | 0
| D47 - Příslušenství: | [5 empty] | 0
| D90 - Termostat protimrazové ochrany | [5 empty] | 0
| D64 - Tlakový spínač vzduchu (diferenční) | [5 empty] | 0
| D65 - Převodník diferenčního tlaku / MNOŽSTVÍ VZDUCHU | [5 empty] | 0
| D114 - Elektrický pohon s vratnou pružinou - 6Nm, 24V AC/DC | [5 empty] | 0
| D115 - Servopohon, 24V AC/DC, 6Nm | [5 empty] | 0
| D95 - Regulační ventil, DVOUCESTNÝ | [5 empty] | 0
| D50 - Elektrický pohon, IP42, | [5 empty] | 0
| D28 - OSTATNÍ | [5 empty] | 0
| D97 - SIGNALIZACE STAVU POŽÁRNÍCH KLAPEK | [5 empty] | 0
| D68 - Servisní vypínač | [5 empty] | 0
| D116 - VZT3 / Elektromontáže | [5 empty] | 0
| D31 - KABEL SILOVÝ,IZOLACE PVC | [5 empty] | 0
| D32 - KABEL STÍNĚNÝ | [5 empty] | 0
| D37 - VODIČ PRO POSPOJOVÁNÍ | [5 empty] | 0
| D38 - ZEMNÍCÍ SVORKA | [5 empty] | 0
| D107 - 1224 KRABICOVÁ ROZV.Z TERMOPLASTU - 4xVÝVODKA G49(d 7-14mm),IP43 | [5 empty] | 0
| D71 - Montáž kovových nosných a doplňkových kontrukcí se zhotovením pro upevnění přístrojů a zařízení o ce | [5 empty] | 0
| D35 - UKONČENÍ VODIČŮ V ROZVADĚČÍCH | [5 empty] | 0
| D36 - UKONČENÍ A ZAPOJENÍ STÍNĚNÍ | [5 empty] | 0
| D117 - MaR IRC regulace | [5 empty] | 0
| D118 - Připojení | [5 empty] | 0
| D118 - Připojení | [5 empty] | 0
| D119 - V1-1A Zóna | [5 empty] | 0
| D120 - Regulátor průtoku; 24 VAC, 24 VAC; BACnet, Integrovaný regulátor/pohon/tlakový snímač, KOORDINACE S | [5 empty] | 0
| D121 - V1-1B Zóna | [5 empty] | 0
| D120 - Regulátor průtoku; 24 VAC, 24 VAC; BACnet, Integrovaný regulátor/pohon/tlakový snímač, KOORDINACE S | [5 empty] | 0
| D122 - V1-1C Zóna | [5 empty] | 0
| D120 - Regulátor průtoku; 24 VAC, 24 VAC; BACnet, Integrovaný regulátor/pohon/tlakový snímač, KOORDINACE S | [5 empty] | 0
| D123 - V1-1D Zóna | [5 empty] | 0
| D120 - Regulátor průtoku; 24 VAC, 24 VAC; BACnet, Integrovaný regulátor/pohon/tlakový snímač, KOORDINACE S | [5 empty] | 0
| D130 - V2-2A Zóna | [5 empty] | 0
| D120 - Regulátor průtoku; 24 VAC, 24 VAC; BACnet, Integrovaný regulátor/pohon/tlakový snímač, KOORDINACE S | [5 empty] | 0
| D131 - V2-2B Zóna | [5 empty] | 0
| D120 - Regulátor průtoku; 24 VAC, 24 VAC; BACnet, Integrovaný regulátor/pohon/tlakový snímač, KOORDINACE S | [5 empty] | 0
| D132 - V2-2C Zóna | [5 empty] | 0
| D120 - Regulátor průtoku; 24 VAC, 24 VAC; BACnet, Integrovaný regulátor/pohon/tlakový snímač, KOORDINACE S | [5 empty] | 0
| D133 - V2-2D Zóna | [5 empty] | 0
| D120 - Regulátor průtoku; 24 VAC, 24 VAC; BACnet, Integrovaný regulátor/pohon/tlakový snímač, KOORDINACE S | [5 empty] | 0
| D134 - V2-2E Zóna | [5 empty] | 0
| D120 - Regulátor průtoku; 24 VAC, 24 VAC; BACnet, Integrovaný regulátor/pohon/tlakový snímač, KOORDINACE S | [5 empty] | 0
| D135 - V2-2F Zóna | [5 empty] | 0
| D120 - Regulátor průtoku; 24 VAC, 24 VAC; BACnet, Integrovaný regulátor/pohon/tlakový snímač, KOORDINACE S | [5 empty] | 0
| D136 - V2-2G Zóna | [5 empty] | 0
| D120 - Regulátor průtoku; 24 VAC, 24 VAC; BACnet, Integrovaný regulátor/pohon/tlakový snímač, KOORDINACE S | [5 empty] | 0
| D137 - V2-2H Zóna | [5 empty] | 0
| D120 - Regulátor průtoku; 24 VAC, 24 VAC; BACnet, Integrovaný regulátor/pohon/tlakový snímač, KOORDINACE S | [5 empty] | 0
| D138 - V2-2I Zóna | [5 empty] | 0
| D120 - Regulátor průtoku; 24 VAC, 24 VAC; BACnet, Integrovaný regulátor/pohon/tlakový snímač, KOORDINACE S | [5 empty] | 0
| D139 - V3-3A Zóna | [5 empty] | 0
| D120 - Regulátor průtoku; 24 VAC, 24 VAC; BACnet, Integrovaný regulátor/pohon/tlakový snímač, KOORDINACE S | [5 empty] | 0
| D140 - V3-3B Zóna | [5 empty] | 0
| D120 - Regulátor průtoku; 24 VAC, 24 VAC; BACnet, Integrovaný regulátor/pohon/tlakový snímač, KOORDINACE S | [5 empty] | 0
| D141 - V3-3C Zóna | [5 empty] | 0
| D120 - Regulátor průtoku; 24 VAC, 24 VAC; BACnet, Integrovaný regulátor/pohon/tlakový snímač, KOORDINACE S | [5 empty] | 0
| D142 - V3-3E Zóna | [5 empty] | 0
| D120 - Regulátor průtoku; 24 VAC, 24 VAC; BACnet, Integrovaný regulátor/pohon/tlakový snímač, KOORDINACE S | [5 empty] | 0
| D143 - V3-3F Zóna | [5 empty] | 0
| D120 - Regulátor průtoku; 24 VAC, 24 VAC; BACnet, Integrovaný regulátor/pohon/tlakový snímač, KOORDINACE S | [5 empty] | 0
| D144 - V3-3G Zóna | [5 empty] | 0
| D120 - Regulátor průtoku; 24 VAC, 24 VAC; BACnet, Integrovaný regulátor/pohon/tlakový snímač, KOORDINACE S | [5 empty] | 0
| D145 - IRC / ŘS DDC | [5 empty] | 0
| D146 - IRC / Elektromontáže ZÓNY | [5 empty] | 0
| D32 - KABEL STÍNĚNÝ | [5 empty] | 0
| D31 - KABEL SILOVÝ,IZOLACE PVC | [5 empty] | 0
| D11 - BACnet | [5 empty] | 0
| D147 - KABELOVÉ TRASY | [5 empty] | 0
| D148 - Trasy | [5 empty] | 0
| D57 - TRUBKA OHEBNÁ STŘEDNÍ MECHANICKÁ O DOLNOST | [5 empty] | 0
| D58 - 1123 TRUBKA TUHÁ STŘEDNÍ MECHANICKÁ ODOLNOST ŠEDÁ | [5 empty] | 0
| D149 - KABELOVÝ ŽLAB PLECHOVÝ - ZINEK; VČETNĚ DÍLŮ A PŘÍSLUŠENSTVÍ,VÍKA,KOLEN,T-KUSU, PODPĚR A UCHYCENÍ | [5 empty] | 0
| D150 - KABELOVÝ ŽLAB DRÁTĚNÝ VČ. DÍLŮ A PŘÍSLUŠENSTVÍ, ŽÁROVÝ ZINEK | [5 empty] | 0
| D151 - VYVRTÁNÍ OTVORU VE STENE - DO PRUMERU 60mm | [5 empty] | 0
| D152 - POŽÁRNÍ UCPÁVKA | [5 empty] | 0
| D153 - DEMONTÁŽE A OPĚTOVNÉ MONTÁŽE | [5 empty] | 0
| D154 - Denontáže MaR | [5 empty] | 0
| D155 - Ostatní specifikace | [5 empty] | 0
| D28 - OSTATNÍ | [5 empty] | 0
SOUPIS PRACÍ
Stavba:
Nemocnice Nové Město na Moravě - Rekonstrukce vstupního pavilonu - ČERPÁNÍ STAVBY
Objekt:
D1_01 - Vstupní objekt
Soupis:
D1_01_4d - Měření a regulace
Místo: |  |  | Nové Město na Moravě |  |  | Datum: | 2023-02-16
Zadavatel: |  |  | Kraj Vysočina |  |  | Projektant: | Atelier Penta v.o.s., Mrštíkova 12, Jihlava
Uchazeč: |  |  | Vyplň údaj |  |  | Zpracovatel: | Ing. Keznikl
PČ | Typ | Kód | Popis | MJ | Množství | J.cena [CZK] | Cena celkem [CZK] | Cenová soustava |  | DPH | J. Nh [h] | Nh celkem [h] | J. hmotnost [t] | Hmotnost celkem [t] | J. suť [t] | Suť Celkem [t]
Náklady soupisu celkem | [6 empty] | 0 |  |  |  |  | 0 |  | 0 |  | 0 |  | D | -1 | [10 empty] | 0
| D | D1 | Datové připojení MaR |  |  |  | 0 |  |  |  |  | 0 |  | 0 |  | 0 | 1 | D | 0 |  |  |  | ROZPOCET | [6 empty] | 0
| D | D2 | Datové připojení |  |  |  | 0 |  |  |  |  | 0 |  | 0 |  | 0 | 1 | D | 1 |  |  |  | ROZPOCET | [6 empty] | 0
| D | D3 | Optické plastové boxové rozváděče malé |  |  |  | 0 |  |  |  |  | 0 |  | 0 |  | 0 | 1 | D | 2 |  |  |  | ROZPOCET | [6 empty] | 0
1 | K | Pol335 | Krabice pro ukončení Opto-kabelu | ks | 2 |  | 0 |  |  | základní |  | 0 | 0 | 0 | 0 | 0 | 4 | K | 3 |  |  |  | ROZPOCET | 0 | 0 | 0 | 0 | 0 | 1 | 0 | 4 | 2
| D | D4 | Patch kabel |  |  |  | 0 |  |  |  |  | 0 |  | 0 |  | 0 | 1 | D | 2 |  |  |  | ROZPOCET | [6 empty] | 0
2 | K | Pol336 | Optické patch kabely j k propojení aktivních zařízení s pasivními. duplex SC/SC, 2m | ks | 2 |  | 0 |  |  | základní |  | 0 | 0 | 0 | 0 | 0 | 4 | K | 3 |  |  |  | ROZPOCET | 0 | 0 | 0 | 0 | 0 | 1 | 0 | 4 | 4
| D | D5 | Transceiver |  |  |  | 0 |  |  |  |  | 0 |  | 0 |  | 0 | 1 | D | 2 |  |  |  | ROZPOCET | [6 empty] | 0
3 | K | Pol337 | RPo Optický převodník | ks | 1 |  | 0 |  |  | základní |  | 0 | 0 | 0 | 0 | 0 | 4 | K | 3 |  |  |  | ROZPOCET | 0 | 0 | 0 | 0 | 0 | 1 | 0 | 4 | 6
| D | D6 | Ethernetový switch |  |  |  | 0 |  |  |  |  | 0 |  | 0 |  | 0 | 1 | D | 2 |  |  |  | ROZPOCET | [6 empty] | 0
4 | K | Pol338 | Ethernetový switch, montáž lišta DIN, IP 30 | ks | 1 |  | 0 |  |  | základní |  | 0 | 0 | 0 | 0 | 0 | 4 | K | 3 |  |  |  | ROZPOCET | 0 | 0 | 0 | 0 | 0 | 1 | 0 | 4 | 8
| D | D7 | Optický kabel |  |  |  | 0 |  |  |  |  | 0 |  | 0 |  | 0 | 1 | D | 2 |  |  |  | ROZPOCET | [6 empty] | 0
5 | K | Pol339 | Optický kabel duplex, vnitřní provedení | m | 60 |  | 0 |  |  | základní |  | 0 | 0 | 0 | 0 | 0 | 4 | K | 3 |  |  |  | ROZPOCET | 0 | 0 | 0 | 0 | 0 | 1 | 0 | 4 | 10
| D | D8 | ETHERNET |  |  |  | 0 |  |  |  |  | 0 |  | 0 |  | 0 | 1 | D | 2 |  |  |  | ROZPOCET | [6 empty] | 0
6 | K | Pol340 | F/UTP Cat.5e, pevně | m | 85 |  | 0 |  |  | základní |  | 0 | 0 | 0 | 0 | 0 | 4 | K | 3 |  |  |  | ROZPOCET | 0 | 0 | 0 | 0 | 0 | 1 | 0 | 4 | 12
| VV |  | 110 |  | 110 | [12 empty] | VV | 3 | 2 | True | 0 | ROZPOCET
| VV |  | . | [14 empty] | VV | 3 | 1 | True | 0 | ROZPOCET
| VV |  | . | [14 empty] | VV | 3 | 1 | True | 0 | ROZPOCET
| VV |  | PROSTAVĚNO | [14 empty] | VV | 3 | 1 | True | 0 | ROZPOCET
| VV |  | -25 |  | -25 | [12 empty] | VV | 3 | 2 | True | 0 | ROZPOCET
| D | D9 | M-bus; Datový kabel s jednotlivě stíněnými páry |  |  |  | 0 |  |  |  |  | 0 |  | 0 |  | 0 | 1 | D | 2 |  |  |  | ROZPOCET | [6 empty] | 0
7 | K | Pol341 | J-Y(St)Y 2x2x0,8 mm , pevně | m | 115 |  | 0 |  |  | základní |  | 0 | 0 | 0 | 0 | 0 | 4 | K | 3 |  |  |  | ROZPOCET | 0 | 0 | 0 | 0 | 0 | 1 | 0 | 4 | 14
| VV |  | 160 |  | 160 | [12 empty] | VV | 3 | 2 | True | 0 | ROZPOCET
| VV |  | . | [14 empty] | VV | 3 | 1 | True | 0 | ROZPOCET
| VV |  | . | [14 empty] | VV | 3 | 1 | True | 0 | ROZPOCET
| VV |  | PROSTAVĚNO | [14 empty] | VV | 3 | 1 | True | 0 | ROZPOCET
| VV |  | -45 |  | -45 | [12 empty] | VV | 3 | 2 | True | 0 | ROZPOCET
| D | D10 | MODbus; Datový kabel s jednotlivě stíněnými páry |  |  |  | 0 |  |  |  |  | 0 |  | 0 |  | 0 | 1 | D | 2 |  |  |  | ROZPOCET | [6 empty] | 0
8 | K | Pol341 | J-Y(St)Y 2x2x0,8 mm , pevně | m | 403 |  | 0 |  |  | základní |  | 0 | 0 | 0 | 0 | 0 | 4 | K | 3 |  |  |  | ROZPOCET | 0 | 0 | 0 | 0 | 0 | 1 | 0 | 4 | 16
| VV |  | 448 |  | 448 | [12 empty] | VV | 3 | 2 | True | 0 | ROZPOCET
| VV |  | . | [14 empty] | VV | 3 | 1 | True | 0 | ROZPOCET
| VV |  | . | [14 empty] | VV | 3 | 1 | True | 0 | ROZPOCET
| VV |  | PROSTAVĚNO | [14 empty] | VV | 3 | 1 | True | 0 | ROZPOCET
| VV |  | -45 |  | -45 | [12 empty] | VV | 3 | 2 | True | 0 | ROZPOCET
| D | D11 | BACnet |  |  |  | 0 |  |  |  |  | 0 |  | 0 |  | 0 | 1 | D | 2 |  |  |  | ROZPOCET | [6 empty] | 0
9 | K | Pol342 | LAM DATAPAR 2x[2x0,80] , pevně | m | 475 |  | 0 |  |  | základní |  | 0 | 0 | 0 | 0 | 0 | 4 | K | 3 |  |  |  | ROZPOCET | 0 | 0 | 0 | 0 | 0 | 1 | 0 | 4 | 18
| VV |  | 560 |  | 560 | [12 empty] | VV | 3 | 2 | True | 0 | ROZPOCET
| VV |  | . | [14 empty] | VV | 3 | 1 | True | 0 | ROZPOCET
| VV |  | . | [14 empty] | VV | 3 | 1 | True | 0 | ROZPOCET
| VV |  | PROSTAVĚNO | [14 empty] | VV | 3 | 1 | True | 0 | ROZPOCET
| VV |  | -85 |  | -85 | [12 empty] | VV | 3 | 2 | True | 0 | ROZPOCET
| D | D12 | MaR Rozvaděč 09DT1 |  |  |  | 0 |  |  |  |  | 0 |  | 0 |  | 0 | 1 | D | 0 |  |  |  | ROZPOCET | [6 empty] | 0
| D | D23 | 09DT1 / ŘS DDC |  |  |  | 0 |  |  |  |  | 0 |  | 0 |  | 0 | 1 | D | 1 |  |  |  | ROZPOCET | [6 empty] | 0
| D | D25 | UŽIVATELSKÝ SOFTWARE PRO DDC |  |  |  | 0 |  |  |  |  | 0 |  | 0 |  | 0 | 1 | D | 2 |  |  |  | ROZPOCET | [6 empty] | 0
27 | K | Pol359 | Integrace zařízení M-BUS do systému MaR | kpl | 2 |  | 0 |  |  | základní |  | 0 | 0 | 0 | 0 | 0 | 4 | K | 3 |  |  |  | ROZPOCET | 0 | 0 | 0 | 0 | 0 | 1 | 0 | 4 | 54
| VV |  | 6 |  | 6 | [12 empty] | VV | 3 | 2 | True | 0 | ROZPOCET
| VV |  | . | [14 empty] | VV | 3 | 1 | True | 0 | ROZPOCET
| VV |  | . | [14 empty] | VV | 3 | 1 | True | 0 | ROZPOCET
| VV |  | PROSTAVĚNO | [14 empty] | VV | 3 | 1 | True | 0 | ROZPOCET
| VV |  | -4 |  | -4 | [12 empty] | VV | 3 | 2 | True | 0 | ROZPOCET
28 | K | Pol360 | Integrace zařízení MODBUS do systému MaR | kpl | 2 |  | 0 |  |  | základní |  | 0 | 0 | 0 | 0 | 0 | 4 | K | 3 |  |  |  | ROZPOCET | 0 | 0 | 0 | 0 | 0 | 1 | 0 | 4 | 56
| D | D40 | MaR Rozvaděč 09DT2 |  |  |  | 0 |  |  |  |  | 0 |  | 0 |  | 0 | 1 | D | 0 |  |  |  | ROZPOCET | [6 empty] | 0
| D | D46 | UT1 PS/ Polní instrumentace |  |  |  | 0 |  |  |  |  | 0 |  | 0 |  | 0 | 1 | D | 1 |  |  |  | ROZPOCET | [6 empty] | 0
| D | D49 | 3-CESTNÝ REGULAČNÍ VENTIL S ELEKTROPOHONEM - Parametry dodávky NUTNO odsouhlasit u profese UT |  |  |  | 0 |  |  |  |  | 0 |  | 0 |  | 0 | 1 | D | 2 |  |  |  | ROZPOCET | [6 empty] | 0
63 | K | Pol392 | 8 - DN 40, kv 25 -stávající | ks | 1 |  | 0 |  |  | základní |  | 0 | 0 | 0 | 0 | 0 | 4 | K | 3 |  |  |  | ROZPOCET | 0 | 0 | 0 | 0 | 0 | 1 | 0 | 4 | 176
| D | D63 | VZT4 / Polní instrumentace |  |  |  | 0 |  |  |  |  | 0 |  | 0 |  | 0 | 1 | D | 1 |  |  |  | ROZPOCET | [6 empty] | 0
| D | D28 | OSTATNÍ |  |  |  | 0 |  |  |  |  | 0 |  | 0 |  | 0 | 1 | D | 2 |  |  |  | ROZPOCET | [6 empty] | 0
122 | K | Pol427 | Čerpadlo ohřev UT přívod 230V - PŘIPOJENÍ | ks | 1 |  | 0 |  |  | základní |  | 0 | 0 | 0 | 0 | 0 | 4 | K | 3 |  |  |  | ROZPOCET | 0 | 0 | 0 | 0 | 0 | 1 | 0 | 4 | 330
| D | D68 | Servisní vypínač |  |  |  | 0 |  |  |  |  | 0 |  | 0 |  | 0 | 1 | D | 2 |  |  |  | ROZPOCET | [6 empty] | 0
123 | K | Pol428 | Vypínač 3-pól + pomocné kontakty 1z, In=25 A | ks | 2 |  | 0 |  |  | základní |  | 0 | 0 | 0 | 0 | 0 | 4 | K | 3 |  |  |  | ROZPOCET | 0 | 0 | 0 | 0 | 0 | 1 | 0 | 4 | 332
| VV |  | V4-SM 01, V4-SM 11 | [14 empty] | VV | 3 | 1 | True | 0 | ROZPOCET
| VV |  | 2 |  | 2 | [12 empty] | VV | 3 | 2 | True | 0 | ROZPOCET
| D | D72 | MaR Rozvaděč 09DT3 |  |  |  | 0 |  |  |  |  | 0 |  | 0 |  | 0 | 1 | D | 0 |  |  |  | ROZPOCET | [6 empty] | 0
| D | D73 | 09DT3 / Rozvaděč |  |  |  | 0 |  |  |  |  | 0 |  | 0 |  | 0 | 1 | D | 1 |  |  |  | ROZPOCET | [6 empty] | 0
| D | D74 | Oceloplech. skříně |  |  |  | 0 |  |  |  |  | 0 |  | 0 |  | 0 | 1 | D | 2 |  |  |  | ROZPOCET | [6 empty] | 0
135 | K | Pol436 | Rozvaděč nástěnný, 700x500x260, s MD, IP43/20 | ks | 1 |  | 0 |  |  | základní |  | 0 | 0 | 0 | 0 | 0 | 4 | K | 3 |  |  |  | ROZPOCET | 0 | 0 | 0 | 0 | 0 | 1 | 0 | 4 | 360
136 | K | Pol344 | Světlo s ovladačem zap/vyp | ks | 2 |  | 0 |  |  | základní |  | 0 | 0 | 0 | 0 | 0 | 4 | K | 3 |  |  |  | ROZPOCET | 0 | 0 | 0 | 0 | 0 | 1 | 0 | 4 | 362
| D | D75 | ELEKTROVÝSTROJ ROZVADĚČE; 3+PEN 400V/TN-C-S; 20A; 10kA |  |  |  | 0 |  |  |  |  | 0 |  | 0 |  | 0 | 1 | D | 2 |  |  |  | ROZPOCET | [6 empty] | 0
137 | K | Pol437 | Elektrovýstroj rozvaděče komplet pro silnoproud (přepěťové ochrany,svorkovnice, jištění, relé, ovladače atp.) | kpl | 1 |  | 0 |  |  | základní |  | 0 | 0 | 0 | 0 | 0 | 4 | K | 3 |  |  |  | ROZPOCET | 0 | 0 | 0 | 0 | 0 | 1 | 0 | 4 | 364
| VV |  | Vývod pro čerpadlo 230V do 1kW - 2ks | [14 empty] | VV | 3 | 1 | True | 0 | ROZPOCET
| VV |  | Vývod pro MaR 24V do 160W - 1ks | [14 empty] | VV | 3 | 1 | True | 0 | ROZPOCET
| VV |  | 1 |  | 1 | [12 empty] | VV | 3 | 2 | True | 0 | ROZPOCET
| VV |  | Součet |  | 1 | [12 empty] | VV | 3 | 4 | True | 1 | ROZPOCET
| D | D76 | Montáž rozvodnic |  |  |  | 0 |  |  |  |  | 0 |  | 0 |  | 0 | 1 | D | 2 |  |  |  | ROZPOCET | [6 empty] | 0
138 | K | Pol438 | do 100kg | ks | 1 |  | 0 |  |  | základní |  | 0 | 0 | 0 | 0 | 0 | 4 | K | 3 |  |  |  | ROZPOCET | 0 | 0 | 0 | 0 | 0 | 1 | 0 | 4 | 366
| D | D77 | UT2 PS / ŘS DDC |  |  |  | 0 |  |  |  |  | 0 |  | 0 |  | 0 | 1 | D | 1 |  |  |  | ROZPOCET | [6 empty] | 0
| D | D44 | DDC regulátor vč. rozšiřujících modulů, bez aplikačního SW, instalovaná komunikační karta, BacNet |  |  |  | 0 |  |  |  |  | 0 |  | 0 |  | 0 | 1 | D | 2 |  |  |  | ROZPOCET | [6 empty] | 0
139 | K | Pol439 | 25v/v bodů, FC Bus a SA Bus, 24VAC | kpl | 1 |  | 0 |  |  | základní |  | 0 | 0 | 0 | 0 | 0 | 4 | K | 3 |  |  |  | ROZPOCET | 0 | 0 | 0 | 0 | 0 | 1 | 0 | 4 | 368
| D | D19 | Ovládací displej regulátorů montáž do rozvaděče |  |  |  | 0 |  |  |  |  | 0 |  | 0 |  | 0 | 1 | D | 2 |  |  |  | ROZPOCET | [6 empty] | 0
140 | K | Pol348 | Zobrazovací jednotka, BACnet MS/TP | ks | 1 |  | 0 |  |  | základní |  | 0 | 0 | 0 | 0 | 0 | 4 | K | 3 |  |  |  | ROZPOCET | 0 | 0 | 0 | 0 | 0 | 1 | 0 | 4 | 370
| D | D45 | UŽIVATELSKÝ SOFTWARE PRO DDC |  |  |  | 0 |  |  |  |  | 0 |  | 0 |  | 0 | 1 | D | 2 |  |  |  | ROZPOCET | [6 empty] | 0
141 | K | Pol440 | Uživatelský SW pro podstanici DDC, oživení a provedení zkoušek, 25 DB | kpl | 1 |  | 0 |  |  | základní |  | 0 | 0 | 0 | 0 | 0 | 4 | K | 3 |  |  |  | ROZPOCET | 0 | 0 | 0 | 0 | 0 | 1 | 0 | 4 | 372
142 | K | Pol441 | Zaregulování DDC malé, 25 DB | kpl | 1 |  | 0 |  |  | základní |  | 0 | 0 | 0 | 0 | 0 | 4 | K | 3 |  |  |  | ROZPOCET | 0 | 0 | 0 | 0 | 0 | 1 | 0 | 4 | 374
143 | K | Pol442 | SW pro ovládací panel, dvě úrovně : ovládání uživatel, servisní úrověň 25 DB | kpl | 1 |  | 0 |  |  | základní |  | 0 | 0 | 0 | 0 | 0 | 4 | K | 3 |  |  |  | ROZPOCET | 0 | 0 | 0 | 0 | 0 | 1 | 0 | 4 | 376
144 | K | Pol443 | SW pro síťovou jednotku, tvorba aplikace a zobrazení 25 DB | kpl | 1 |  | 0 |  |  | základní |  | 0 | 0 | 0 | 0 | 0 | 4 | K | 3 |  |  |  | ROZPOCET | 0 | 0 | 0 | 0 | 0 | 1 | 0 | 4 | 378
145 | K | Pol444 | Rozšiření centrální části řídicího systému, Generace datových bodu, dynamizace, vizualizace, 25 DB | kpl | 1 |  | 0 |  |  | základní |  | 0 | 0 | 0 | 0 | 0 | 4 | K | 3 |  |  |  | ROZPOCET | 0 | 0 | 0 | 0 | 0 | 1 | 0 | 4 | 380
146 | K | Pol445 | Oživení a uvedení systému do provozu, zaregulování a odladění systému s technologií | kpl | 1 |  | 0 |  |  | základní |  | 0 | 0 | 0 | 0 | 0 | 4 | K | 3 |  |  |  | ROZPOCET | 0 | 0 | 0 | 0 | 0 | 1 | 0 | 4 | 382
147 | K | Pol446 | Test 1:1 | kpl | 1 |  | 0 |  |  | základní |  | 0 | 0 | 0 | 0 | 0 | 4 | K | 3 |  |  |  | ROZPOCET | 0 | 0 | 0 | 0 | 0 | 1 | 0 | 4 | 384
| D | D78 | UT2 PS/ Polní instrumentace |  |  |  | 0 |  |  |  |  | 0 |  | 0 |  | 0 | 1 | D | 1 |  |  |  | ROZPOCET | [6 empty] | 0
| D | D29 | Teplotní snímač |  |  |  | 0 |  |  |  |  | 0 |  | 0 |  | 0 | 1 | D | 2 |  |  |  | ROZPOCET | [6 empty] | 0
148 | K | Pol383 | sonda,venkovní vzduch, -46/50°C, Ni 1000, venkovní | ks | 2 |  | 0 |  |  | základní |  | 0 | 0 | 0 | 0 | 0 | 4 | K | 3 |  |  |  | ROZPOCET | 0 | 0 | 0 | 0 | 0 | 1 | 0 | 4 | 386
149 | K | Pol384 | Baňkový, PVC standardní kabel 0,25 m | ks | 2 |  | 0 |  |  | základní |  | 0 | 0 | 0 | 0 | 0 | 4 | K | 3 |  |  |  | ROZPOCET | 0 | 0 | 0 | 0 | 0 | 1 | 0 | 4 | 388
| VV |  | UT2-TT 10, UT2-TT 20 | [14 empty] | VV | 3 | 1 | True | 0 | ROZPOCET
| VV |  | 2 |  | 2 | [12 empty] | VV | 3 | 2 | True | 0 | ROZPOCET
150 | K | Pol447 | Prostorový montáž na stěnu | ks | 1 |  | 0 |  |  | základní |  | 0 | 0 | 0 | 0 | 0 | 4 | K | 3 |  |  |  | ROZPOCET | 0 | 0 | 0 | 0 | 0 | 1 | 0 | 4 | 392
| D | D47 | Příslušenství: |  |  |  | 0 |  |  |  |  | 0 |  | 0 |  | 0 | 1 | D | 2 |  |  |  | ROZPOCET | [6 empty] | 0
151 | K | Pol386 | Jímka, závit mosaz, trubka měď, IP54, kryt | ks | 4 |  | 0 |  |  | základní |  | 0 | 0 | 0 | 0 | 0 | 4 | K | 3 |  |  |  | ROZPOCET | 0 | 0 | 0 | 0 | 0 | 1 | 0 | 4 | 394
152 | K | Pol387 | Návarek pro jímkový snímač teploty | ks | 4 |  | 0 |  |  | základní |  | 0 | 0 | 0 | 0 | 0 | 4 | K | 3 |  |  |  | ROZPOCET | 0 | 0 | 0 | 0 | 0 | 1 | 0 | 4 | 396
| D | D48 | SNÍMAČ ZAPLAVENÍ |  |  |  | 0 |  |  |  |  | 0 |  | 0 |  | 0 | 1 | D | 2 |  |  |  | ROZPOCET | [6 empty] | 0
153 | K | Pol388 | snímací zaplavení - ponorná k zavěšení | ks | 1 |  | 0 |  |  | základní |  | 0 | 0 | 0 | 0 | 0 | 4 | K | 3 |  |  |  | ROZPOCET | 0 | 0 | 0 | 0 | 0 | 1 | 0 | 4 | 398
| D | D49 | 3-CESTNÝ REGULAČNÍ VENTIL S ELEKTROPOHONEM - Parametry dodávky NUTNO odsouhlasit u profese UT |  |  |  | 0 |  |  |  |  | 0 |  | 0 |  | 0 | 1 | D | 2 |  |  |  | ROZPOCET | [6 empty] | 0
154 | K | Pol448 | 4 -DN 15, kv 4 | ks | 1 |  | 0 |  |  | základní |  | 0 | 0 | 0 | 0 | 0 | 4 | K | 3 |  |  |  | ROZPOCET | 0 | 0 | 0 | 0 | 0 | 1 | 0 | 4 | 400
155 | K | Pol449 | 2 -DN 15, kv 4 | ks | 1 |  | 0 |  |  | základní |  | 0 | 0 | 0 | 0 | 0 | 4 | K | 3 |  |  |  | ROZPOCET | 0 | 0 | 0 | 0 | 0 | 1 | 0 | 4 | 402
| D | D50 | Elektrický pohon, IP42, |  |  |  | 0 |  |  |  |  | 0 |  | 0 |  | 0 | 1 | D | 2 |  |  |  | ROZPOCET | [6 empty] | 0
156 | K | Pol396 | Proporcionální regulace 0-10 V / 0(4) - 20 mA, 24 Vstř. | ks | 2 |  | 0 |  |  | základní |  | 0 | 0 | 0 | 0 | 0 | 4 | K | 3 |  |  |  | ROZPOCET | 0 | 0 | 0 | 0 | 0 | 1 | 0 | 4 | 404
| D | D51 | Převodník diferenčního tlaku (měření tlakového rozdílu mezi přívodním a vratném potrubí), medium vod |  |  |  | 0 |  |  |  |  | 0 |  | 0 |  | 0 | 1 | D | 2 |  |  |  | ROZPOCET | [6 empty] | 0
157 | K | Pol397 | Měřící rozsah: 0-100kPa s nastavením 20kPa (s možností přenastavení) | ks | 2 |  | 0 |  |  | základní |  | 0 | 0 | 0 | 0 | 0 | 4 | K | 3 |  |  |  | ROZPOCET | 0 | 0 | 0 | 0 | 0 | 1 | 0 | 4 | 406
| VV |  | UT2-PdT 10, UT2-PdT 20 | [14 empty] | VV | 3 | 1 | True | 0 | ROZPOCET
| VV |  | 2 |  | 2 | [12 empty] | VV | 3 | 2 | True | 0 | ROZPOCET
| D | D52 | Přippojení řízení technologického zařízení |  |  |  | 0 |  |  |  |  | 0 |  | 0 |  | 0 | 1 | D | 2 |  |  |  | ROZPOCET | [6 empty] | 0
158 | K | Pol398 | Čerpadlo UT 230V - PŘIPOJENÍ | ks | 2 |  | 0 |  |  | základní |  | 0 | 0 | 0 | 0 | 0 | 4 | K | 3 |  |  |  | ROZPOCET | 0 | 0 | 0 | 0 | 0 | 1 | 0 | 4 | 410
159 | K | Pol450 | Teplota prostor lednic stáv. snímač - PŘIPOJENÍ | ks | 1 |  | 0 |  |  | základní |  | 0 | 0 | 0 | 0 | 0 | 4 | K | 3 |  |  |  | ROZPOCET | 0 | 0 | 0 | 0 | 0 | 1 | 0 | 4 | 412
160 | K | Pol451 | Tlačítko sklad odpadků stáv. - PŘIPOJENÍ | ks | 1 |  | 0 |  |  | základní |  | 0 | 0 | 0 | 0 | 0 | 4 | K | 3 |  |  |  | ROZPOCET | 0 | 0 | 0 | 0 | 0 | 1 | 0 | 4 | 414
161 | K | Pol452 | Ventilátor u lednic stáv. ovládání+signalizace - PŘIPOJENÍ | ks | 1 |  | 0 |  |  | základní |  | 0 | 0 | 0 | 0 | 0 | 4 | K | 3 |  |  |  | ROZPOCET | 0 | 0 | 0 | 0 | 0 | 1 | 0 | 4 | 416
162 | K | Pol453 | Ventilátor sklad odpadků stáv. ovládání+signalizace - PŘIPOJENÍ | ks | 1 |  | 0 |  |  | základní |  | 0 | 0 | 0 | 0 | 0 | 4 | K | 3 |  |  |  | ROZPOCET | 0 | 0 | 0 | 0 | 0 | 1 | 0 | 4 | 418
| D | D79 | UT2 PS/ Elektromontáže |  |  |  | 0 |  |  |  |  | 0 |  | 0 |  | 0 | 1 | D | 1 |  |  |  | ROZPOCET | [6 empty] | 0
| D | D31 | KABEL SILOVÝ,IZOLACE PVC |  |  |  | 0 |  |  |  |  | 0 |  | 0 |  | 0 | 1 | D | 2 |  |  |  | ROZPOCET | [6 empty] | 0
163 | K | Pol399 | CYKY-J 3x1.5 , pevně | m | 10 |  | 0 |  |  | základní |  | 0 | 0 | 0 | 0 | 0 | 4 | K | 3 |  |  |  | ROZPOCET | 0 | 0 | 0 | 0 | 0 | 1 | 0 | 4 | 420
| D | D32 | KABEL STÍNĚNÝ |  |  |  | 0 |  |  |  |  | 0 |  | 0 |  | 0 | 1 | D | 2 |  |  |  | ROZPOCET | [6 empty] | 0
164 | K | Pol365 | JYTY 2x1 mm, pevně | m | 40 |  | 0 |  |  | základní |  | 0 | 0 | 0 | 0 | 0 | 4 | K | 3 |  |  |  | ROZPOCET | 0 | 0 | 0 | 0 | 0 | 1 | 0 | 4 | 422
165 | K | Pol366 | JYTY 4x1 mm, pevně | m | 20 |  | 0 |  |  | základní |  | 0 | 0 | 0 | 0 | 0 | 4 | K | 3 |  |  |  | ROZPOCET | 0 | 0 | 0 | 0 | 0 | 1 | 0 | 4 | 424
| D | D37 | VODIČ PRO POSPOJOVÁNÍ |  |  |  | 0 |  |  |  |  | 0 |  | 0 |  | 0 | 1 | D | 2 |  |  |  | ROZPOCET | [6 empty] | 0
166 | K | Pol370 | CY6 Žlutozelený, pevně | m | 5 |  | 0 |  |  | základní |  | 0 | 0 | 0 | 0 | 0 | 4 | K | 3 |  |  |  | ROZPOCET | 0 | 0 | 0 | 0 | 0 | 1 | 0 | 4 | 426
| D | D38 | ZEMNÍCÍ SVORKA |  |  |  | 0 |  |  |  |  | 0 |  | 0 |  | 0 | 1 | D | 2 |  |  |  | ROZPOCET | [6 empty] | 0
167 | K | Pol371 | ZSA16 zemnicí svorka na potrubí | ks | 6 |  | 0 |  |  | základní |  | 0 | 0 | 0 | 0 | 0 | 4 | K | 3 |  |  |  | ROZPOCET | 0 | 0 | 0 | 0 | 0 | 1 | 0 | 4 | 428
168 | K | Pol372 | Cu pás.ZS16 Pásek uzemňovací Cu, 0.5m | ks | 6 |  | 0 |  |  | základní |  | 0 | 0 | 0 | 0 | 0 | 4 | K | 3 |  |  |  | ROZPOCET | 0 | 0 | 0 | 0 | 0 | 1 | 0 | 4 | 430
| D | D54 | UKONČENÍ VODIČŮ V ROZVADĚČÍCH |  |  |  | 0 |  |  |  |  | 0 |  | 0 |  | 0 | 1 | D | 2 |  |  |  | ROZPOCET | [6 empty] | 0
169 | K | Pol400 | Do 2,5 mm2 | ks | 65 |  | 0 |  |  | základní |  | 0 | 0 | 0 | 0 | 0 | 4 | K | 3 |  |  |  | ROZPOCET | 0 | 0 | 0 | 0 | 0 | 1 | 0 | 4 | 432
| D | D55 | UKONČENÍ A ZAPOJENÍ STÍNĚNÍ |  |  |  | 0 |  |  |  |  | 0 |  | 0 |  | 0 | 1 | D | 2 |  |  |  | ROZPOCET | [6 empty] | 0
170 | K | Pol401 | Pláště kabelu | ks | 10 |  | 0 |  |  | základní |  | 0 | 0 | 0 | 0 | 0 | 4 | K | 3 |  |  |  | ROZPOCET | 0 | 0 | 0 | 0 | 0 | 1 | 0 | 4 | 434
| D | D56 | 1224 KRABICOVÁ ROZV.Z TERMOPLASTU - 4xVÝVODKA G49(d 7-14mm),IP43 |  |  |  | 0 |  |  |  |  | 0 |  | 0 |  | 0 | 1 | D | 2 |  |  |  | ROZPOCET | [6 empty] | 0
171 | K | Pol402 | 6456-12 šedá do 4 mm2,svork.6303-13 | ks | 4 |  | 0 |  |  | základní |  | 0 | 0 | 0 | 0 | 0 | 4 | K | 3 |  |  |  | ROZPOCET | 0 | 0 | 0 | 0 | 0 | 1 | 0 | 4 | 436
| D | D57 | TRUBKA OHEBNÁ STŘEDNÍ MECHANICKÁ O DOLNOST |  |  |  | 0 |  |  |  |  | 0 |  | 0 |  | 0 | 1 | D | 2 |  |  |  | ROZPOCET | [6 empty] | 0
172 | K | Pol403 | 1216E d 16 mm, pevně | m | 10 |  | 0 |  |  | základní |  | 0 | 0 | 0 | 0 | 0 | 4 | K | 3 |  |  |  | ROZPOCET | 0 | 0 | 0 | 0 | 0 | 1 | 0 | 4 | 438
| D | D58 | 1123 TRUBKA TUHÁ STŘEDNÍ MECHANICKÁ ODOLNOST ŠEDÁ |  |  |  | 0 |  |  |  |  | 0 |  | 0 |  | 0 | 1 | D | 2 |  |  |  | ROZPOCET | [6 empty] | 0
173 | K | Pol404 | 4025 LA d 25 mm, pevně | m | 5 |  | 0 |  |  | základní |  | 0 | 0 | 0 | 0 | 0 | 4 | K | 3 |  |  |  | ROZPOCET | 0 | 0 | 0 | 0 | 0 | 1 | 0 | 4 | 440
| D | D80 | LIŠTA ELEKTROINSTALAČNÍ VČ. DÍLŮ A PŘÍSLUŠENSTVÍ |  |  |  | 0 |  |  |  |  | 0 |  | 0 |  | 0 | 1 | D | 2 |  |  |  | ROZPOCET | [6 empty] | 0
174 | K | Pol454 | LHD40x40 hranatá | m | 5 |  | 0 |  |  | základní |  | 0 | 0 | 0 | 0 | 0 | 4 | K | 3 |  |  |  | ROZPOCET | 0 | 0 | 0 | 0 | 0 | 1 | 0 | 4 | 442
| D | D81 | MaR Rozvaděč 09DT4 |  |  |  | 0 |  |  |  |  | 0 |  | 0 |  | 0 | 1 | D | 0 |  |  |  | ROZPOCET | [6 empty] | 0
| D | D82 | Rozvaděč 09DT4 |  |  |  | 0 |  |  |  |  | 0 |  | 0 |  | 0 | 1 | D | 1 |  |  |  | ROZPOCET | [6 empty] | 0
| D | D83 | Oceloplech. skříně 1,5mm, IP54; IK10; čtyřbodový uzavírací mechanismus s výklopnou klikou; |  |  |  | 0 |  |  |  |  | 0 |  | 0 |  | 0 | 1 | D | 2 |  |  |  | ROZPOCET | [6 empty] | 0
175 | K | Pol455 | Rozvaděč skříňový, 2000x1000x400,, dvoukřídlé dveře | ks | 1 |  | 0 |  |  | základní |  | 0 | 0 | 0 | 0 | 0 | 4 | K | 3 |  |  |  | ROZPOCET | 0 | 0 | 0 | 0 | 0 | 1 | 0 | 4 | 446
176 | K | Pol456 | IU008515-- Světlo s ovladačem zap/vyp | ks | 2 |  | 0 |  |  | základní |  | 0 | 0 | 0 | 0 | 0 | 4 | K | 3 |  |  |  | ROZPOCET | 0 | 0 | 0 | 0 | 0 | 1 | 0 | 4 | 448
| D | D84 | ELEKTROVÝSTROJ ROZVADĚČE; 3+PEN 400V/TN-C-S; 63A; 10kA |  |  |  | 0 |  |  |  |  | 0 |  | 0 |  | 0 | 1 | D | 2 |  |  |  | ROZPOCET | [6 empty] | 0
177 | K | Pol457 | Elektrovýstroj rozvaděče komplet pro silnoproud (přepěťové ochrany,svorkovnice, jištění, relé, ovladače atp.) | kpl | 1 |  | 0 |  |  | základní |  | 0 | 0 | 0 | 0 | 0 | 4 | K | 3 |  |  |  | ROZPOCET | 0 | 0 | 0 | 0 | 0 | 1 | 0 | 4 | 450
| VV |  | Vývod pro ventilátor 400V do 6kW - 2ks | [14 empty] | VV | 3 | 1 | True | 0 | ROZPOCET
| VV |  | Vývod pro ventilátor 400V do 4kW - 2ks | [14 empty] | VV | 3 | 1 | True | 0 | ROZPOCET
| VV |  | Vývod pro čerpadlo 230V do 1kW - 1ks | [14 empty] | VV | 3 | 1 | True | 0 | ROZPOCET
| VV |  | Vývod pro čerpadlo 230V do 1kW - 1ks | [14 empty] | VV | 3 | 1 | True | 0 | ROZPOCET
| VV |  | Vývod pro ventilátor 400V do 4kW - 2ks | [14 empty] | VV | 3 | 1 | True | 0 | ROZPOCET
| VV |  | Vývod pro MaR 24V do 160W - 1ks | [14 empty] | VV | 3 | 1 | True | 0 | ROZPOCET
| VV |  | 1 |  | 1 | [12 empty] | VV | 3 | 2 | True | 0 | ROZPOCET
| VV |  | Součet |  | 1 | [12 empty] | VV | 3 | 4 | True | 1 | ROZPOCET
| D | D16 | Montáž rozváděčů skříňových nebo panelových dělitelných, hmotnosti jednoho pole |  |  |  | 0 |  |  |  |  | 0 |  | 0 |  | 0 | 1 | D | 2 |  |  |  | ROZPOCET | [6 empty] | 0
178 | K | Pol346 | do 200 kg | ks | 1 |  | 0 |  |  | základní |  | 0 | 0 | 0 | 0 | 0 | 4 | K | 3 |  |  |  | ROZPOCET | 0 | 0 | 0 | 0 | 0 | 1 | 0 | 4 | 452
| D | D85 | Síťová jednotka 09DT4 |  |  |  | 0 |  |  |  |  | 0 |  | 0 |  | 0 | 1 | D | 1 |  |  |  | ROZPOCET | [6 empty] | 0
| D | D18 | Síťivá INTEGRAČNÍ jednotka, 24Vac, 1xBACNet, 1xbus pro integrace (MODBUS, M-BUS, EIB/KNX), WEBserver |  |  |  | 0 |  |  |  |  | 0 |  | 0 |  | 0 | 1 | D | 2 |  |  |  | ROZPOCET | [6 empty] | 0
179 | K | Pol458 | Síťivé automatizační stanice INTEGRAČNÍ s rozhranním N2-bus, BACNet , (až 50 zařízení), Integrace až 20 zařízení MODBUS | kpl | 1 |  | 0 |  |  | základní |  | 0 | 0 | 0 | 0 | 0 | 4 | K | 3 |  |  |  | ROZPOCET | 0 | 0 | 0 | 0 | 0 | 1 | 0 | 4 | 454
| D | D19 | Ovládací displej regulátorů montáž do rozvaděče |  |  |  | 0 |  |  |  |  | 0 |  | 0 |  | 0 | 1 | D | 2 |  |  |  | ROZPOCET | [6 empty] | 0
180 | K | Pol348 | Zobrazovací jednotka, BACnet MS/TP | ks | 1 |  | 0 |  |  | základní |  | 0 | 0 | 0 | 0 | 0 | 4 | K | 3 |  |  |  | ROZPOCET | 0 | 0 | 0 | 0 | 0 | 1 | 0 | 4 | 456
| D | D6 | Ethernetový switch |  |  |  | 0 |  |  |  |  | 0 |  | 0 |  | 0 | 1 | D | 2 |  |  |  | ROZPOCET | [6 empty] | 0
181 | K | Pol459 | Ethernetový switch, montáž lišta DIN, IP 30 | ks | 1 |  | 0 |  |  | základní |  | 0 | 0 | 0 | 0 | 0 | 4 | K | 3 |  |  |  | ROZPOCET | 0 | 0 | 0 | 0 | 0 | 1 | 0 | 4 | 458
| D | D86 | Integrace zařízení MODBUS |  |  |  | 0 |  |  |  |  | 0 |  | 0 |  | 0 | 1 | D | 1 |  |  |  | ROZPOCET | [6 empty] | 0
182 | K | Pol460 | Integrace zařízení MODBUS do systému MaR | kpl | 12 |  | 0 |  |  | základní |  | 0 | 0 | 0 | 0 | 0 | 4 | K | 2 |  |  |  | ROZPOCET | 0 | 0 | 0 | 0 | 0 | 1 | 0 | 4 | 460
| VV |  | V1-1CH1, =V1-1CH2, =V1-1CH3, =V2-2CH1, =V2-2CH2, =K1, =K2, =K3, =K4, =K5, =K10, =K11 | [14 empty] | VV | 2 | 1 | True | 0 | ROZPOCET
| VV |  | 12 |  | 12 | [12 empty] | VV | 2 | 2 | True | 0 | ROZPOCET
| D | D87 | VZT1 / ŘS DDC |  |  |  | 0 |  |  |  |  | 0 |  | 0 |  | 0 | 1 | D | 1 |  |  |  | ROZPOCET | [6 empty] | 0
| D | D44 | DDC regulátor vč. rozšiřujících modulů, bez aplikačního SW, instalovaná komunikační karta, BacNet |  |  |  | 0 |  |  |  |  | 0 |  | 0 |  | 0 | 1 | D | 2 |  |  |  | ROZPOCET | [6 empty] | 0
183 | K | Pol461 | 60 v/v bodů, FC Bus a SA Bus, 24VAC | kpl | 1 |  | 0 |  |  | základní |  | 0 | 0 | 0 | 0 | 0 | 4 | K | 3 |  |  |  | ROZPOCET | 0 | 0 | 0 | 0 | 0 | 1 | 0 | 4 | 484
| D | D45 | UŽIVATELSKÝ SOFTWARE PRO DDC |  |  |  | 0 |  |  |  |  | 0 |  | 0 |  | 0 | 1 | D | 2 |  |  |  | ROZPOCET | [6 empty] | 0
184 | K | Pol462 | Uživatelský SW pro podstanici DDC, oživení a provedení zkoušek, 60 DB | kpl | 1 |  | 0 |  |  | základní |  | 0 | 0 | 0 | 0 | 0 | 4 | K | 3 |  |  |  | ROZPOCET | 0 | 0 | 0 | 0 | 0 | 1 | 0 | 4 | 486
185 | K | Pol463 | Zaregulování DDC velké, 60 DB | kpl | 1 |  | 0 |  |  | základní |  | 0 | 0 | 0 | 0 | 0 | 4 | K | 3 |  |  |  | ROZPOCET | 0 | 0 | 0 | 0 | 0 | 1 | 0 | 4 | 488
186 | K | Pol464 | SW pro ovládací panel, dvě úrovně : ovládání uživatel, servisní úrověň 60 DB | kpl | 1 |  | 0 |  |  | základní |  | 0 | 0 | 0 | 0 | 0 | 4 | K | 3 |  |  |  | ROZPOCET | 0 | 0 | 0 | 0 | 0 | 1 | 0 | 4 | 490
187 | K | Pol465 | SW pro síťovou jednotku, tvorba aplikace a zobrazení 60 DB | kpl | 1 |  | 0 |  |  | základní |  | 0 | 0 | 0 | 0 | 0 | 4 | K | 3 |  |  |  | ROZPOCET | 0 | 0 | 0 | 0 | 0 | 1 | 0 | 4 | 492
188 | K | Pol466 | Rozšiření centrální části řídicího systému, Generace datových bodu, dynamizace, vizualizace, 60 DB | kpl | 1 |  | 0 |  |  | základní |  | 0 | 0 | 0 | 0 | 0 | 4 | K | 3 |  |  |  | ROZPOCET | 0 | 0 | 0 | 0 | 0 | 1 | 0 | 4 | 494
189 | K | Pol467 | Oživení a uvedení systému do provozu, zaregulování a odladění systému s technologií | kpl | 1 |  | 0 |  |  | základní |  | 0 | 0 | 0 | 0 | 0 | 4 | K | 3 |  |  |  | ROZPOCET | 0 | 0 | 0 | 0 | 0 | 1 | 0 | 4 | 496
190 | K | Pol468 | Test 1:1 | kpl | 1 |  | 0 |  |  | základní |  | 0 | 0 | 0 | 0 | 0 | 4 | K | 3 |  |  |  | ROZPOCET | 0 | 0 | 0 | 0 | 0 | 1 | 0 | 4 | 498
191 | K | Pol460 | Integrace zařízení MODBUS do systému MaR | kpl | 14 |  | 0 |  |  | základní |  | 0 | 0 | 0 | 0 | 0 | 4 | K | 3 |  |  |  | ROZPOCET | 0 | 0 | 0 | 0 | 0 | 1 | 0 | 4 | 500
| D | D88 | VZT1 / Polní instrumentace |  |  |  | 0 |  |  |  |  | 0 |  | 0 |  | 0 | 1 | D | 1 |  |  |  | ROZPOCET | [6 empty] | 0
| D | D29 | Teplotní snímač |  |  |  | 0 |  |  |  |  | 0 |  | 0 |  | 0 | 1 | D | 2 |  |  |  | ROZPOCET | [6 empty] | 0
192 | K | Pol421 | 20 cm sonda, vzduchotech.potrubí, -46/82°C, Ni 1000 | ks | 4 |  | 0 |  |  | základní |  | 0 | 0 | 0 | 0 | 0 | 4 | K | 3 |  |  |  | ROZPOCET | 0 | 0 | 0 | 0 | 0 | 1 | 0 | 4 | 502
| VV |  | V1-TT 00, V1-TT 02, V1-TT 41, V1-TT 42 | [14 empty] | VV | 3 | 1 | True | 0 | ROZPOCET
| VV |  | 4 |  | 4 | [12 empty] | VV | 3 | 2 | True | 0 | ROZPOCET
| D | D89 | Snímač teploty s PTC prvkem, TYP: |  |  |  | 0 |  |  |  |  | 0 |  | 0 |  | 0 | 1 | D | 2 |  |  |  | ROZPOCET | [6 empty] | 0
193 | K | Pol384 | Baňkový, PVC standardní kabel 0,25 m | ks | 1 |  | 0 |  |  | základní |  | 0 | 0 | 0 | 0 | 0 | 4 | K | 3 |  |  |  | ROZPOCET | 0 | 0 | 0 | 0 | 0 | 1 | 0 | 4 | 510
| D | D47 | Příslušenství: |  |  |  | 0 |  |  |  |  | 0 |  | 0 |  | 0 | 1 | D | 2 |  |  |  | ROZPOCET | [6 empty] | 0
194 | K | Pol386 | Jímka, závit mosaz, trubka měď, IP54, kryt | ks | 1 |  | 0 |  |  | základní |  | 0 | 0 | 0 | 0 | 0 | 4 | K | 3 |  |  |  | ROZPOCET | 0 | 0 | 0 | 0 | 0 | 1 | 0 | 4 | 512
195 | K | Pol469 | Návarek pro jímkový snímač teploty A99 | ks | 1 |  | 0 |  |  | základní |  | 0 | 0 | 0 | 0 | 0 | 4 | K | 3 |  |  |  | ROZPOCET | 0 | 0 | 0 | 0 | 0 | 1 | 0 | 4 | 514
| D | D90 | Termostat protimrazové ochrany |  |  |  | 0 |  |  |  |  | 0 |  | 0 |  | 0 | 1 | D | 2 |  |  |  | ROZPOCET | [6 empty] | 0
196 | K | Pol470 | Pevná diference, -10 až +12 °C, 6m kapilára | ks | 1 |  | 0 |  |  | základní |  | 0 | 0 | 0 | 0 | 0 | 4 | K | 3 |  |  |  | ROZPOCET | 0 | 0 | 0 | 0 | 0 | 1 | 0 | 4 | 516
| D | D91 | Elektronický převodník vlhkosti a teploty |  |  |  | 0 |  |  |  |  | 0 |  | 0 |  | 0 | 1 | D | 2 |  |  |  | ROZPOCET | [6 empty] | 0
197 | K | Pol471 | Potrubní, 200mm, RH=0-10V,T=0-10V | ks | 2 |  | 0 |  |  | základní |  | 0 | 0 | 0 | 0 | 0 | 4 | K | 3 |  |  |  | ROZPOCET | 0 | 0 | 0 | 0 | 0 | 1 | 0 | 4 | 518
| VV |  | V1-MTT 00, V1-MTT 01 | [14 empty] | VV | 3 | 1 | True | 0 | ROZPOCET
| VV |  | 2 |  | 2 | [12 empty] | VV | 3 | 2 | True | 0 | ROZPOCET
| D | D92 | Regulátor vlhkosti (Humidistat) |  |  |  | 0 |  |  |  |  | 0 |  | 0 |  | 0 | 1 | D | 2 |  |  |  | ROZPOCET | [6 empty] | 0
198 | K | Pol472 | kanálový 1 SPDT kontakt | ks | 1 |  | 0 |  |  | základní |  | 0 | 0 | 0 | 0 | 0 | 4 | K | 3 |  |  |  | ROZPOCET | 0 | 0 | 0 | 0 | 0 | 1 | 0 | 4 | 522
| D | D64 | Tlakový spínač vzduchu (diferenční) |  |  |  | 0 |  |  |  |  | 0 |  | 0 |  | 0 | 1 | D | 2 |  |  |  | ROZPOCET | [6 empty] | 0
199 | K | Pol422 | 0,5 až 4 mbar | ks | 4 |  | 0 |  |  | základní |  | 0 | 0 | 0 | 0 | 0 | 4 | K | 3 |  |  |  | ROZPOCET | 0 | 0 | 0 | 0 | 0 | 1 | 0 | 4 | 524
| VV |  | V1-PdAH 01, V1-PdAH 02, V1-PdAH 11, V1-PdAH 81 | [14 empty] | VV | 3 | 1 | True | 0 | ROZPOCET
| VV |  | 4 |  | 4 | [12 empty] | VV | 3 | 2 | True | 0 | ROZPOCET
| D | D65 | Převodník diferenčního tlaku / MNOŽSTVÍ VZDUCHU |  |  |  | 0 |  |  |  |  | 0 |  | 0 |  | 0 | 1 | D | 2 |  |  |  | ROZPOCET | [6 empty] | 0
200 | K | Pol423 | 0 až 100 Pa, 0 až 10 V | ks | 4 |  | 0 |  |  | základní |  | 0 | 0 | 0 | 0 | 0 | 4 | K | 3 |  |  |  | ROZPOCET | 0 | 0 | 0 | 0 | 0 | 1 | 0 | 4 | 532
| VV |  | V1 -FT 01, V1 -FT 11, V1 -FT 02, V1 -FT 12 | [14 empty] | VV | 3 | 1 | True | 0 | ROZPOCET
| VV |  | 4 |  | 4 | [12 empty] | VV | 3 | 2 | True | 0 | ROZPOCET
| D | D93 | Elektrický pohon s vratnou pružinou - 20Nm, 24V AC/DC, 2m2 |  |  |  | 0 |  |  |  |  | 0 |  | 0 |  | 0 | 1 | D | 2 |  |  |  | ROZPOCET | [6 empty] | 0
201 | K | Pol473 | ON/OFF | ks | 2 |  | 0 |  |  | základní |  | 0 | 0 | 0 | 0 | 0 | 4 | K | 3 |  |  |  | ROZPOCET | 0 | 0 | 0 | 0 | 0 | 1 | 0 | 4 | 540
| VV |  | V1-Y 01, V1-Y 11 | [14 empty] | VV | 3 | 1 | True | 0 | ROZPOCET
| VV |  | 2 |  | 2 | [12 empty] | VV | 3 | 2 | True | 0 | ROZPOCET
| D | D94 | Servopohon, 24V AC/DC, 16Nm |  |  |  | 0 |  |  |  |  | 0 |  | 0 |  | 0 | 1 | D | 2 |  |  |  | ROZPOCET | [6 empty] | 0
202 | K | Pol474 | regulace proporcionální 0-10V | ks | 1 |  | 0 |  |  | základní |  | 0 | 0 | 0 | 0 | 0 | 4 | K | 3 |  |  |  | ROZPOCET | 0 | 0 | 0 | 0 | 0 | 1 | 0 | 4 | 544
| D | D95 | Regulační ventil, DVOUCESTNÝ |  |  |  | 0 |  |  |  |  | 0 |  | 0 |  | 0 | 1 | D | 2 |  |  |  | ROZPOCET | [6 empty] | 0
203 | K | Pol475 | Kvs=4.0, PŘEDBĚŽNĚ DN20 | ks | 1 |  | 0 |  |  | základní |  | 0 | 0 | 0 | 0 | 0 | 4 | K | 3 |  |  |  | ROZPOCET | 0 | 0 | 0 | 0 | 0 | 1 | 0 | 4 | 546
| D | D96 | Elektrický pohon pro ventil, IP42, |  |  |  | 0 |  |  |  |  | 0 |  | 0 |  | 0 | 1 | D | 2 |  |  |  | ROZPOCET | [6 empty] | 0
204 | K | Pol396 | Proporcionální regulace 0-10 V / 0(4) - 20 mA, 24 Vstř. | ks | 1 |  | 0 |  |  | základní |  | 0 | 0 | 0 | 0 | 0 | 4 | K | 3 |  |  |  | ROZPOCET | 0 | 0 | 0 | 0 | 0 | 1 | 0 | 4 | 548
| D | D28 | OSTATNÍ |  |  |  | 0 |  |  |  |  | 0 |  | 0 |  | 0 | 1 | D | 2 |  |  |  | ROZPOCET | [6 empty] | 0
205 | K | Pol476 | el. ventilátor přívod 400 V, Řízení EC 0-10V | ks | 2 |  | 0 |  |  | základní |  | 0 | 0 | 0 | 0 | 0 | 4 | K | 3 |  |  |  | ROZPOCET | 0 | 0 | 0 | 0 | 0 | 1 | 0 | 4 | 550
206 | K | Pol427 | Čerpadlo ohřev UT přívod 230V - PŘIPOJENÍ | ks | 1 |  | 0 |  |  | základní |  | 0 | 0 | 0 | 0 | 0 | 4 | K | 3 |  |  |  | ROZPOCET | 0 | 0 | 0 | 0 | 0 | 1 | 0 | 4 | 554
207 | K | Pol477 | Chlazení VZT - PŘIPOJENÍ | ks | 3 |  | 0 |  |  | základní |  | 0 | 0 | 0 | 0 | 0 | 4 | K | 3 |  |  |  | ROZPOCET | 0 | 0 | 0 | 0 | 0 | 1 | 0 | 4 | 556
208 | K | Pol478 | Parní vyvíječ ovládání/signalizace- PŘIPOJENÍ | ks | 1 |  | 0 |  |  | základní |  | 0 | 0 | 0 | 0 | 0 | 4 | K | 3 |  |  |  | ROZPOCET | 0 | 0 | 0 | 0 | 0 | 1 | 0 | 4 | 558
| D | D97 | SIGNALIZACE STAVU POŽÁRNÍCH KLAPEK |  |  |  | 0 |  |  |  |  | 0 |  | 0 |  | 0 | 1 | D | 2 |  |  |  | ROZPOCET | [6 empty] | 0
209 | K | Pol479 | Pomocný kontakt protipožární klapky - PŘIPOJENÍ | ks | 9 |  | 0 |  |  | základní |  | 0 | 0 | 0 | 0 | 0 | 4 | K | 3 |  |  |  | ROZPOCET | 0 | 0 | 0 | 0 | 0 | 1 | 0 | 4 | 560
| D | D68 | Servisní vypínač |  |  |  | 0 |  |  |  |  | 0 |  | 0 |  | 0 | 1 | D | 2 |  |  |  | ROZPOCET | [6 empty] | 0
210 | K | Pol428 | Vypínač 3-pól + pomocné kontakty 1z, In=25 A | ks | 2 |  | 0 |  |  | základní |  | 0 | 0 | 0 | 0 | 0 | 4 | K | 3 |  |  |  | ROZPOCET | 0 | 0 | 0 | 0 | 0 | 1 | 0 | 4 | 562
| D | D98 | VZT1 / Elektromontáže |  |  |  | 0 |  |  |  |  | 0 |  | 0 |  | 0 | 1 | D | 1 |  |  |  | ROZPOCET | [6 empty] | 0
| D | D31 | KABEL SILOVÝ,IZOLACE PVC |  |  |  | 0 |  |  |  |  | 0 |  | 0 |  | 0 | 1 | D | 2 |  |  |  | ROZPOCET | [6 empty] | 0
211 | K | Pol413 | CYKY-J 4x4 , pevně | m | 20 |  | 0 |  |  | základní |  | 0 | 0 | 0 | 0 | 0 | 4 | K | 3 |  |  |  | ROZPOCET | 0 | 0 | 0 | 0 | 0 | 1 | 0 | 4 | 566
212 | K | Pol429 | CYKY-J 3x1.5 , pevně | m | 10 |  | 0 |  |  | základní |  | 0 | 0 | 0 | 0 | 0 | 4 | K | 3 |  |  |  | ROZPOCET | 0 | 0 | 0 | 0 | 0 | 1 | 0 | 4 | 568
| D | D32 | KABEL STÍNĚNÝ |  |  |  | 0 |  |  |  |  | 0 |  | 0 |  | 0 | 1 | D | 2 |  |  |  | ROZPOCET | [6 empty] | 0
213 | K | Pol365 | JYTY 2x1 mm, pevně | m | 360 |  | 0 |  |  | základní |  | 0 | 0 | 0 | 0 | 0 | 4 | K | 3 |  |  |  | ROZPOCET | 0 | 0 | 0 | 0 | 0 | 1 | 0 | 4 | 570
214 | K | Pol366 | JYTY 4x1 mm, pevně | m | 220 |  | 0 |  |  | základní |  | 0 | 0 | 0 | 0 | 0 | 4 | K | 3 |  |  |  | ROZPOCET | 0 | 0 | 0 | 0 | 0 | 1 | 0 | 4 | 572
215 | K | Pol430 | JYTY-O 7x1 mm , pevně | m | 45 |  | 0 |  |  | základní |  | 0 | 0 | 0 | 0 | 0 | 4 | K | 3 |  |  |  | ROZPOCET | 0 | 0 | 0 | 0 | 0 | 1 | 0 | 4 | 574
| D | D37 | VODIČ PRO POSPOJOVÁNÍ |  |  |  | 0 |  |  |  |  | 0 |  | 0 |  | 0 | 1 | D | 2 |  |  |  | ROZPOCET | [6 empty] | 0
216 | K | Pol480 | CY16 Žlutozelený, pevně | m | 30 |  | 0 |  |  | základní |  | 0 | 0 | 0 | 0 | 0 | 4 | K | 3 |  |  |  | ROZPOCET | 0 | 0 | 0 | 0 | 0 | 1 | 0 | 4 | 576
217 | K | Pol431 | CY6 Žlutozelený, pevně | m | 20 |  | 0 |  |  | základní |  | 0 | 0 | 0 | 0 | 0 | 4 | K | 3 |  |  |  | ROZPOCET | 0 | 0 | 0 | 0 | 0 | 1 | 0 | 4 | 578
| D | D38 | ZEMNÍCÍ SVORKA |  |  |  | 0 |  |  |  |  | 0 |  | 0 |  | 0 | 1 | D | 2 |  |  |  | ROZPOCET | [6 empty] | 0
218 | K | Pol432 | ZSA16 zemnicí svorka na potrubí | ks | 4 |  | 0 |  |  | základní |  | 0 | 0 | 0 | 0 | 0 | 4 | K | 3 |  |  |  | ROZPOCET | 0 | 0 | 0 | 0 | 0 | 1 | 0 | 4 | 580
219 | K | Pol433 | Cu pás.ZS16 Pásek uzemňovací Cu, 0.5m | ks | 4 |  | 0 |  |  | základní |  | 0 | 0 | 0 | 0 | 0 | 4 | K | 3 |  |  |  | ROZPOCET | 0 | 0 | 0 | 0 | 0 | 1 | 0 | 4 | 582
| D | D56 | 1224 KRABICOVÁ ROZV.Z TERMOPLASTU - 4xVÝVODKA G49(d 7-14mm),IP43 |  |  |  | 0 |  |  |  |  | 0 |  | 0 |  | 0 | 1 | D | 2 |  |  |  | ROZPOCET | [6 empty] | 0
220 | K | Pol367 | 6456-12 šedá do 4 mm2,svork.6303-13 | ks | 6 |  | 0 |  |  | základní |  | 0 | 0 | 0 | 0 | 0 | 4 | K | 3 |  |  |  | ROZPOCET | 0 | 0 | 0 | 0 | 0 | 1 | 0 | 4 | 584
| D | D71 | Montáž kovových nosných a doplňkových kontrukcí se zhotovením pro upevnění přístrojů a zařízení o ce |  |  |  | 0 |  |  |  |  | 0 |  | 0 |  | 0 | 1 | D | 2 |  |  |  | ROZPOCET | [6 empty] | 0
221 | K | Pol434 | do 5 kg | ks | 6 |  | 0 |  |  | základní |  | 0 | 0 | 0 | 0 | 0 | 4 | K | 3 |  |  |  | ROZPOCET | 0 | 0 | 0 | 0 | 0 | 1 | 0 | 4 | 586
| D | D35 | UKONČENÍ VODIČŮ V ROZVADĚČÍCH |  |  |  | 0 |  |  |  |  | 0 |  | 0 |  | 0 | 1 | D | 2 |  |  |  | ROZPOCET | [6 empty] | 0
222 | K | Pol435 | Do 4 mm2 | ks | 140 |  | 0 |  |  | základní |  | 0 | 0 | 0 | 0 | 0 | 4 | K | 3 |  |  |  | ROZPOCET | 0 | 0 | 0 | 0 | 0 | 1 | 0 | 4 | 588
| D | D36 | UKONČENÍ A ZAPOJENÍ STÍNĚNÍ |  |  |  | 0 |  |  |  |  | 0 |  | 0 |  | 0 | 1 | D | 2 |  |  |  | ROZPOCET | [6 empty] | 0
223 | K | Pol369 | Pláště kabelu | ks | 35 |  | 0 |  |  | základní |  | 0 | 0 | 0 | 0 | 0 | 4 | K | 3 |  |  |  | ROZPOCET | 0 | 0 | 0 | 0 | 0 | 1 | 0 | 4 | 590
| D | D99 | VZT2 / ŘS DDC |  |  |  | 0 |  |  |  |  | 0 |  | 0 |  | 0 | 1 | D | 1 |  |  |  | ROZPOCET | [6 empty] | 0
| D | D44 | DDC regulátor vč. rozšiřujících modulů, bez aplikačního SW, instalovaná komunikační karta, BacNet |  |  |  | 0 |  |  |  |  | 0 |  | 0 |  | 0 | 1 | D | 2 |  |  |  | ROZPOCET | [6 empty] | 0
224 | K | Pol461 | 60 v/v bodů, FC Bus a SA Bus, 24VAC | kpl | 1 |  | 0 |  |  | základní |  | 0 | 0 | 0 | 0 | 0 | 4 | K | 3 |  |  |  | ROZPOCET | 0 | 0 | 0 | 0 | 0 | 1 | 0 | 4 | 594
| D | D45 | UŽIVATELSKÝ SOFTWARE PRO DDC |  |  |  | 0 |  |  |  |  | 0 |  | 0 |  | 0 | 1 | D | 2 |  |  |  | ROZPOCET | [6 empty] | 0
225 | K | Pol462 | Uživatelský SW pro podstanici DDC, oživení a provedení zkoušek, 60 DB | kpl | 1 |  | 0 |  |  | základní |  | 0 | 0 | 0 | 0 | 0 | 4 | K | 3 |  |  |  | ROZPOCET | 0 | 0 | 0 | 0 | 0 | 1 | 0 | 4 | 596
226 | K | Pol463 | Zaregulování DDC velké, 60 DB | kpl | 1 |  | 0 |  |  | základní |  | 0 | 0 | 0 | 0 | 0 | 4 | K | 3 |  |  |  | ROZPOCET | 0 | 0 | 0 | 0 | 0 | 1 | 0 | 4 | 598
227 | K | Pol464 | SW pro ovládací panel, dvě úrovně : ovládání uživatel, servisní úrověň 60 DB | kpl | 1 |  | 0 |  |  | základní |  | 0 | 0 | 0 | 0 | 0 | 4 | K | 3 |  |  |  | ROZPOCET | 0 | 0 | 0 | 0 | 0 | 1 | 0 | 4 | 600
228 | K | Pol465 | SW pro síťovou jednotku, tvorba aplikace a zobrazení 60 DB | kpl | 1 |  | 0 |  |  | základní |  | 0 | 0 | 0 | 0 | 0 | 4 | K | 3 |  |  |  | ROZPOCET | 0 | 0 | 0 | 0 | 0 | 1 | 0 | 4 | 602
229 | K | Pol466 | Rozšiření centrální části řídicího systému, Generace datových bodu, dynamizace, vizualizace, 60 DB | kpl | 1 |  | 0 |  |  | základní |  | 0 | 0 | 0 | 0 | 0 | 4 | K | 3 |  |  |  | ROZPOCET | 0 | 0 | 0 | 0 | 0 | 1 | 0 | 4 | 604
230 | K | Pol467 | Oživení a uvedení systému do provozu, zaregulování a odladění systému s technologií | kpl | 1 |  | 0 |  |  | základní |  | 0 | 0 | 0 | 0 | 0 | 4 | K | 3 |  |  |  | ROZPOCET | 0 | 0 | 0 | 0 | 0 | 1 | 0 | 4 | 606
231 | K | Pol468 | Test 1:1 | kpl | 1 |  | 0 |  |  | základní |  | 0 | 0 | 0 | 0 | 0 | 4 | K | 3 |  |  |  | ROZPOCET | 0 | 0 | 0 | 0 | 0 | 1 | 0 | 4 | 608
| D | D100 | VZT2 / Polní instrumentace |  |  |  | 0 |  |  |  |  | 0 |  | 0 |  | 0 | 1 | D | 1 |  |  |  | ROZPOCET | [6 empty] | 0
| D | D29 | Teplotní snímač |  |  |  | 0 |  |  |  |  | 0 |  | 0 |  | 0 | 1 | D | 2 |  |  |  | ROZPOCET | [6 empty] | 0
232 | K | Pol421 | 20 cm sonda, vzduchotech.potrubí, -46/82°C, Ni 1000 | ks | 4 |  | 0 |  |  | základní |  | 0 | 0 | 0 | 0 | 0 | 4 | K | 3 |  |  |  | ROZPOCET | 0 | 0 | 0 | 0 | 0 | 1 | 0 | 4 | 610
| D | D89 | Snímač teploty s PTC prvkem, TYP: |  |  |  | 0 |  |  |  |  | 0 |  | 0 |  | 0 | 1 | D | 2 |  |  |  | ROZPOCET | [6 empty] | 0
233 | K | Pol384 | Baňkový, PVC standardní kabel 0,25 m | ks | 1 |  | 0 |  |  | základní |  | 0 | 0 | 0 | 0 | 0 | 4 | K | 3 |  |  |  | ROZPOCET | 0 | 0 | 0 | 0 | 0 | 1 | 0 | 4 | 618
| D | D47 | Příslušenství: |  |  |  | 0 |  |  |  |  | 0 |  | 0 |  | 0 | 1 | D | 2 |  |  |  | ROZPOCET | [6 empty] | 0
234 | K | Pol386 | Jímka, závit mosaz, trubka měď, IP54, kryt | ks | 1 |  | 0 |  |  | základní |  | 0 | 0 | 0 | 0 | 0 | 4 | K | 3 |  |  |  | ROZPOCET | 0 | 0 | 0 | 0 | 0 | 1 | 0 | 4 | 620
235 | K | Pol469 | Návarek pro jímkový snímač teploty A99 | ks | 1 |  | 0 |  |  | základní |  | 0 | 0 | 0 | 0 | 0 | 4 | K | 3 |  |  |  | ROZPOCET | 0 | 0 | 0 | 0 | 0 | 1 | 0 | 4 | 622
| D | D90 | Termostat protimrazové ochrany |  |  |  | 0 |  |  |  |  | 0 |  | 0 |  | 0 | 1 | D | 2 |  |  |  | ROZPOCET | [6 empty] | 0
236 | K | Pol470 | Pevná diference, -10 až +12 °C, 6m kapilára | ks | 1 |  | 0 |  |  | základní |  | 0 | 0 | 0 | 0 | 0 | 4 | K | 3 |  |  |  | ROZPOCET | 0 | 0 | 0 | 0 | 0 | 1 | 0 | 4 | 624
| D | D91 | Elektronický převodník vlhkosti a teploty |  |  |  | 0 |  |  |  |  | 0 |  | 0 |  | 0 | 1 | D | 2 |  |  |  | ROZPOCET | [6 empty] | 0
237 | K | Pol471 | Potrubní, 200mm, RH=0-10V,T=0-10V | ks | 2 |  | 0 |  |  | základní |  | 0 | 0 | 0 | 0 | 0 | 4 | K | 3 |  |  |  | ROZPOCET | 0 | 0 | 0 | 0 | 0 | 1 | 0 | 4 | 626
| D | D92 | Regulátor vlhkosti (Humidistat) |  |  |  | 0 |  |  |  |  | 0 |  | 0 |  | 0 | 1 | D | 2 |  |  |  | ROZPOCET | [6 empty] | 0
238 | K | Pol472 | kanálový 1 SPDT kontakt | ks | 1 |  | 0 |  |  | základní |  | 0 | 0 | 0 | 0 | 0 | 4 | K | 3 |  |  |  | ROZPOCET | 0 | 0 | 0 | 0 | 0 | 1 | 0 | 4 | 630
| D | D64 | Tlakový spínač vzduchu (diferenční) |  |  |  | 0 |  |  |  |  | 0 |  | 0 |  | 0 | 1 | D | 2 |  |  |  | ROZPOCET | [6 empty] | 0
239 | K | Pol422 | 0,5 až 4 mbar | ks | 4 |  | 0 |  |  | základní |  | 0 | 0 | 0 | 0 | 0 | 4 | K | 3 |  |  |  | ROZPOCET | 0 | 0 | 0 | 0 | 0 | 1 | 0 | 4 | 632
| D | D65 | Převodník diferenčního tlaku / MNOŽSTVÍ VZDUCHU |  |  |  | 0 |  |  |  |  | 0 |  | 0 |  | 0 | 1 | D | 2 |  |  |  | ROZPOCET | [6 empty] | 0
240 | K | Pol423 | 0 až 100 Pa, 0 až 10 V | ks | 4 |  | 0 |  |  | základní |  | 0 | 0 | 0 | 0 | 0 | 4 | K | 3 |  |  |  | ROZPOCET | 0 | 0 | 0 | 0 | 0 | 1 | 0 | 4 | 640
| D | D93 | Elektrický pohon s vratnou pružinou - 20Nm, 24V AC/DC, 2m2 |  |  |  | 0 |  |  |  |  | 0 |  | 0 |  | 0 | 1 | D | 2 |  |  |  | ROZPOCET | [6 empty] | 0
241 | K | Pol473 | ON/OFF | ks | 2 |  | 0 |  |  | základní |  | 0 | 0 | 0 | 0 | 0 | 4 | K | 3 |  |  |  | ROZPOCET | 0 | 0 | 0 | 0 | 0 | 1 | 0 | 4 | 648
| D | D94 | Servopohon, 24V AC/DC, 16Nm |  |  |  | 0 |  |  |  |  | 0 |  | 0 |  | 0 | 1 | D | 2 |  |  |  | ROZPOCET | [6 empty] | 0
242 | K | Pol474 | regulace proporcionální 0-10V | ks | 1 |  | 0 |  |  | základní |  | 0 | 0 | 0 | 0 | 0 | 4 | K | 3 |  |  |  | ROZPOCET | 0 | 0 | 0 | 0 | 0 | 1 | 0 | 4 | 652
| D | D95 | Regulační ventil, DVOUCESTNÝ |  |  |  | 0 |  |  |  |  | 0 |  | 0 |  | 0 | 1 | D | 2 |  |  |  | ROZPOCET | [6 empty] | 0
243 | K | Pol481 | Kvs=6,3, PŘEDBĚŽNĚ DN25 | ks | 1 |  | 0 |  |  | základní |  | 0 | 0 | 0 | 0 | 0 | 4 | K | 3 |  |  |  | ROZPOCET | 0 | 0 | 0 | 0 | 0 | 1 | 0 | 4 | 654
| D | D96 | Elektrický pohon pro ventil, IP42, |  |  |  | 0 |  |  |  |  | 0 |  | 0 |  | 0 | 1 | D | 2 |  |  |  | ROZPOCET | [6 empty] | 0
244 | K | Pol396 | Proporcionální regulace 0-10 V / 0(4) - 20 mA, 24 Vstř. | ks | 1 |  | 0 |  |  | základní |  | 0 | 0 | 0 | 0 | 0 | 4 | K | 3 |  |  |  | ROZPOCET | 0 | 0 | 0 | 0 | 0 | 1 | 0 | 4 | 656
| D | D28 | OSTATNÍ |  |  |  | 0 |  |  |  |  | 0 |  | 0 |  | 0 | 1 | D | 2 |  |  |  | ROZPOCET | [6 empty] | 0
245 | K | Pol476 | el. ventilátor přívod 400 V, Řízení EC 0-10V | ks | 2 |  | 0 |  |  | základní |  | 0 | 0 | 0 | 0 | 0 | 4 | K | 3 |  |  |  | ROZPOCET | 0 | 0 | 0 | 0 | 0 | 1 | 0 | 4 | 658
246 | K | Pol427 | Čerpadlo ohřev UT přívod 230V - PŘIPOJENÍ | ks | 1 |  | 0 |  |  | základní |  | 0 | 0 | 0 | 0 | 0 | 4 | K | 3 |  |  |  | ROZPOCET | 0 | 0 | 0 | 0 | 0 | 1 | 0 | 4 | 662
247 | K | Pol477 | Chlazení VZT - PŘIPOJENÍ | ks | 2 |  | 0 |  |  | základní |  | 0 | 0 | 0 | 0 | 0 | 4 | K | 3 |  |  |  | ROZPOCET | 0 | 0 | 0 | 0 | 0 | 1 | 0 | 4 | 664
248 | K | Pol478 | Parní vyvíječ ovládání/signalizace- PŘIPOJENÍ | ks | 1 |  | 0 |  |  | základní |  | 0 | 0 | 0 | 0 | 0 | 4 | K | 3 |  |  |  | ROZPOCET | 0 | 0 | 0 | 0 | 0 | 1 | 0 | 4 | 666
| D | D97 | SIGNALIZACE STAVU POŽÁRNÍCH KLAPEK |  |  |  | 0 |  |  |  |  | 0 |  | 0 |  | 0 | 1 | D | 2 |  |  |  | ROZPOCET | [6 empty] | 0
249 | K | Pol479 | Pomocný kontakt protipožární klapky - PŘIPOJENÍ | ks | 4 |  | 0 |  |  | základní |  | 0 | 0 | 0 | 0 | 0 | 4 | K | 3 |  |  |  | ROZPOCET | 0 | 0 | 0 | 0 | 0 | 1 | 0 | 4 | 668
| D | D68 | Servisní vypínač |  |  |  | 0 |  |  |  |  | 0 |  | 0 |  | 0 | 1 | D | 2 |  |  |  | ROZPOCET | [6 empty] | 0
250 | K | Pol428 | Vypínač 3-pól + pomocné kontakty 1z, In=25 A | ks | 2 |  | 0 |  |  | základní |  | 0 | 0 | 0 | 0 | 0 | 4 | K | 3 |  |  |  | ROZPOCET | 0 | 0 | 0 | 0 | 0 | 1 | 0 | 4 | 670
| D | D101 | VZT2 / Elektromontáže |  |  |  | 0 |  |  |  |  | 0 |  | 0 |  | 0 | 1 | D | 1 |  |  |  | ROZPOCET | [6 empty] | 0
| D | D31 | KABEL SILOVÝ,IZOLACE PVC |  |  |  | 0 |  |  |  |  | 0 |  | 0 |  | 0 | 1 | D | 2 |  |  |  | ROZPOCET | [6 empty] | 0
251 | K | Pol482 | CYKY-J 4x2.5 , pevně | m | 15 |  | 0 |  |  | základní |  | 0 | 0 | 0 | 0 | 0 | 4 | K | 3 |  |  |  | ROZPOCET | 0 | 0 | 0 | 0 | 0 | 1 | 0 | 4 | 674
252 | K | Pol429 | CYKY-J 3x1.5 , pevně | m | 10 |  | 0 |  |  | základní |  | 0 | 0 | 0 | 0 | 0 | 4 | K | 3 |  |  |  | ROZPOCET | 0 | 0 | 0 | 0 | 0 | 1 | 0 | 4 | 676
| D | D32 | KABEL STÍNĚNÝ |  |  |  | 0 |  |  |  |  | 0 |  | 0 |  | 0 | 1 | D | 2 |  |  |  | ROZPOCET | [6 empty] | 0
253 | K | Pol365 | JYTY 2x1 mm, pevně | m | 320 |  | 0 |  |  | základní |  | 0 | 0 | 0 | 0 | 0 | 4 | K | 3 |  |  |  | ROZPOCET | 0 | 0 | 0 | 0 | 0 | 1 | 0 | 4 | 678
254 | K | Pol366 | JYTY 4x1 mm, pevně | m | 180 |  | 0 |  |  | základní |  | 0 | 0 | 0 | 0 | 0 | 4 | K | 3 |  |  |  | ROZPOCET | 0 | 0 | 0 | 0 | 0 | 1 | 0 | 4 | 680
255 | K | Pol430 | JYTY-O 7x1 mm , pevně | m | 35 |  | 0 |  |  | základní |  | 0 | 0 | 0 | 0 | 0 | 4 | K | 3 |  |  |  | ROZPOCET | 0 | 0 | 0 | 0 | 0 | 1 | 0 | 4 | 682
| D | D37 | VODIČ PRO POSPOJOVÁNÍ |  |  |  | 0 |  |  |  |  | 0 |  | 0 |  | 0 | 1 | D | 2 |  |  |  | ROZPOCET | [6 empty] | 0
256 | K | Pol431 | CY6 Žlutozelený, pevně | m | 15 |  | 0 |  |  | základní |  | 0 | 0 | 0 | 0 | 0 | 4 | K | 3 |  |  |  | ROZPOCET | 0 | 0 | 0 | 0 | 0 | 1 | 0 | 4 | 684
| D | D38 | ZEMNÍCÍ SVORKA |  |  |  | 0 |  |  |  |  | 0 |  | 0 |  | 0 | 1 | D | 2 |  |  |  | ROZPOCET | [6 empty] | 0
257 | K | Pol432 | ZSA16 zemnicí svorka na potrubí | ks | 4 |  | 0 |  |  | základní |  | 0 | 0 | 0 | 0 | 0 | 4 | K | 3 |  |  |  | ROZPOCET | 0 | 0 | 0 | 0 | 0 | 1 | 0 | 4 | 686
258 | K | Pol433 | Cu pás.ZS16 Pásek uzemňovací Cu, 0.5m | ks | 4 |  | 0 |  |  | základní |  | 0 | 0 | 0 | 0 | 0 | 4 | K | 3 |  |  |  | ROZPOCET | 0 | 0 | 0 | 0 | 0 | 1 | 0 | 4 | 688
| D | D56 | 1224 KRABICOVÁ ROZV.Z TERMOPLASTU - 4xVÝVODKA G49(d 7-14mm),IP43 |  |  |  | 0 |  |  |  |  | 0 |  | 0 |  | 0 | 1 | D | 2 |  |  |  | ROZPOCET | [6 empty] | 0
259 | K | Pol367 | 6456-12 šedá do 4 mm2,svork.6303-13 | ks | 6 |  | 0 |  |  | základní |  | 0 | 0 | 0 | 0 | 0 | 4 | K | 3 |  |  |  | ROZPOCET | 0 | 0 | 0 | 0 | 0 | 1 | 0 | 4 | 690
| D | D71 | Montáž kovových nosných a doplňkových kontrukcí se zhotovením pro upevnění přístrojů a zařízení o ce |  |  |  | 0 |  |  |  |  | 0 |  | 0 |  | 0 | 1 | D | 2 |  |  |  | ROZPOCET | [6 empty] | 0
260 | K | Pol434 | do 5 kg | ks | 6 |  | 0 |  |  | základní |  | 0 | 0 | 0 | 0 | 0 | 4 | K | 3 |  |  |  | ROZPOCET | 0 | 0 | 0 | 0 | 0 | 1 | 0 | 4 | 692
| D | D35 | UKONČENÍ VODIČŮ V ROZVADĚČÍCH |  |  |  | 0 |  |  |  |  | 0 |  | 0 |  | 0 | 1 | D | 2 |  |  |  | ROZPOCET | [6 empty] | 0
261 | K | Pol368 | Do 2,5 mm2 | ks | 140 |  | 0 |  |  | základní |  | 0 | 0 | 0 | 0 | 0 | 4 | K | 3 |  |  |  | ROZPOCET | 0 | 0 | 0 | 0 | 0 | 1 | 0 | 4 | 694
| D | D36 | UKONČENÍ A ZAPOJENÍ STÍNĚNÍ |  |  |  | 0 |  |  |  |  | 0 |  | 0 |  | 0 | 1 | D | 2 |  |  |  | ROZPOCET | [6 empty] | 0
262 | K | Pol369 | Pláště kabelu | ks | 35 |  | 0 |  |  | základní |  | 0 | 0 | 0 | 0 | 0 | 4 | K | 3 |  |  |  | ROZPOCET | 0 | 0 | 0 | 0 | 0 | 1 | 0 | 4 | 696
| D | D102 | UT1 / Polní instrumentace |  |  |  | 0 |  |  |  |  | 0 |  | 0 |  | 0 | 1 | D | 1 |  |  |  | ROZPOCET | [6 empty] | 0
| D | D51 | Převodník diferenčního tlaku (měření tlakového rozdílu mezi přívodním a vratném potrubí), medium vod |  |  |  | 0 |  |  |  |  | 0 |  | 0 |  | 0 | 1 | D | 2 |  |  |  | ROZPOCET | [6 empty] | 0
263 | K | Pol397 | Měřící rozsah: 0-100kPa s nastavením 20kPa (s možností přenastavení) | ks | 1 |  | 0 |  |  | základní |  | 0 | 0 | 0 | 0 | 0 | 4 | K | 3 |  |  |  | ROZPOCET | 0 | 0 | 0 | 0 | 0 | 1 | 0 | 4 | 700
| D | D103 | T3 / ŘS DDC |  |  |  | 0 |  |  |  |  | 0 |  | 0 |  | 0 | 1 | D | 1 |  |  |  | ROZPOCET | [6 empty] | 0
| D | D44 | DDC regulátor vč. rozšiřujících modulů, bez aplikačního SW, instalovaná komunikační karta, BacNet |  |  |  | 0 |  |  |  |  | 0 |  | 0 |  | 0 | 1 | D | 2 |  |  |  | ROZPOCET | [6 empty] | 0
264 | K | Pol483 | 7v/v bodů, FC Bus a SA Bus, 24VAC | ks | 1 |  | 0 |  |  | základní |  | 0 | 0 | 0 | 0 | 0 | 4 | K | 3 |  |  |  | ROZPOCET | 0 | 0 | 0 | 0 | 0 | 1 | 0 | 4 | 702
| D | D45 | UŽIVATELSKÝ SOFTWARE PRO DDC |  |  |  | 0 |  |  |  |  | 0 |  | 0 |  | 0 | 1 | D | 2 |  |  |  | ROZPOCET | [6 empty] | 0
265 | K | Pol484 | Uživatelský SW pro podstanici DDC, oživení a provedení zkoušek, 7 DB | kpl | 1 |  | 0 |  |  | základní |  | 0 | 0 | 0 | 0 | 0 | 4 | K | 3 |  |  |  | ROZPOCET | 0 | 0 | 0 | 0 | 0 | 1 | 0 | 4 | 704
266 | K | Pol485 | Zaregulování DDC malé, 54 DB | kpl | 1 |  | 0 |  |  | základní |  | 0 | 0 | 0 | 0 | 0 | 4 | K | 3 |  |  |  | ROZPOCET | 0 | 0 | 0 | 0 | 0 | 1 | 0 | 4 | 706
267 | K | Pol486 | SW pro ovládací panel, dvě úrovně : ovládání uživatel, servisní úrověň 54 DB | kpl | 1 |  | 0 |  |  | základní |  | 0 | 0 | 0 | 0 | 0 | 4 | K | 3 |  |  |  | ROZPOCET | 0 | 0 | 0 | 0 | 0 | 1 | 0 | 4 | 708
268 | K | Pol487 | SW pro síťovou jednotku, tvorba aplikace a zobrazení 54 DB | kpl | 1 |  | 0 |  |  | základní |  | 0 | 0 | 0 | 0 | 0 | 4 | K | 3 |  |  |  | ROZPOCET | 0 | 0 | 0 | 0 | 0 | 1 | 0 | 4 | 710
269 | K | Pol488 | Rozšiření centrální části řídicího systému, Generace datových bodu, dynamizace, vizualizace, 54 DB | kpl | 1 |  | 0 |  |  | základní |  | 0 | 0 | 0 | 0 | 0 | 4 | K | 3 |  |  |  | ROZPOCET | 0 | 0 | 0 | 0 | 0 | 1 | 0 | 4 | 712
270 | K | Pol445 | Oživení a uvedení systému do provozu, zaregulování a odladění systému s technologií | kpl | 1 |  | 0 |  |  | základní |  | 0 | 0 | 0 | 0 | 0 | 4 | K | 3 |  |  |  | ROZPOCET | 0 | 0 | 0 | 0 | 0 | 1 | 0 | 4 | 714
271 | K | Pol446 | Test 1:1 | kpl | 1 |  | 0 |  |  | základní |  | 0 | 0 | 0 | 0 | 0 | 4 | K | 3 |  |  |  | ROZPOCET | 0 | 0 | 0 | 0 | 0 | 1 | 0 | 4 | 716
| D | D104 | T3 / Polní instrumentace |  |  |  | 0 |  |  |  |  | 0 |  | 0 |  | 0 | 1 | D | 1 |  |  |  | ROZPOCET | [6 empty] | 0
| D | D105 | Servopohon, 24V AC/DC, 4Nm, 80sec,přírůstkové řízení, |  |  |  | 0 |  |  |  |  | 0 |  | 0 |  | 0 | 1 | D | 2 |  |  |  | ROZPOCET | [6 empty] | 0
272 | K | Pol489 | ON/OFF Hav.fce | ks | 1 |  | 0 |  |  | základní |  | 0 | 0 | 0 | 0 | 0 | 4 | K | 3 |  |  |  | ROZPOCET | 0 | 0 | 0 | 0 | 0 | 1 | 0 | 4 | 718
| D | D27 | MÍSTNÍ OVLADAČ OVLÁDAČ STISKACÍ KONTAKT 1/1, 24V, 3A, PROSVĚTLENÍ 24V AC |  |  |  | 0 |  |  |  |  | 0 |  | 0 |  | 0 | 1 | D | 2 |  |  |  | ROZPOCET | [6 empty] | 0
273 | K | Pol361 | ovladač se signálkou barva bílá | ks | 1 |  | 0 |  |  | základní |  | 0 | 0 | 0 | 0 | 0 | 4 | K | 3 |  |  |  | ROZPOCET | 0 | 0 | 0 | 0 | 0 | 1 | 0 | 4 | 720
| D | D29 | Teplotní snímač |  |  |  | 0 |  |  |  |  | 0 |  | 0 |  | 0 | 1 | D | 2 |  |  |  | ROZPOCET | [6 empty] | 0
274 | K | Pol363 | montáž na stěnu | ks | 1 |  | 0 |  |  | základní |  | 0 | 0 | 0 | 0 | 0 | 4 | K | 3 |  |  |  | ROZPOCET | 0 | 0 | 0 | 0 | 0 | 1 | 0 | 4 | 722
| D | D48 | SNÍMAČ ZAPLAVENÍ |  |  |  | 0 |  |  |  |  | 0 |  | 0 |  | 0 | 1 | D | 2 |  |  |  | ROZPOCET | [6 empty] | 0
275 | K | Pol388 | snímací zaplavení - ponorná k zavěšení | ks | 2 |  | 0 |  |  | základní |  | 0 | 0 | 0 | 0 | 0 | 4 | K | 3 |  |  |  | ROZPOCET | 0 | 0 | 0 | 0 | 0 | 1 | 0 | 4 | 724
| D | D28 | OSTATNÍ |  |  |  | 0 |  |  |  |  | 0 |  | 0 |  | 0 | 1 | D | 2 |  |  |  | ROZPOCET | [6 empty] | 0
276 | K | Pol490 | Ventilátor jednootáčkové, Řízení 0-10V - PŘIPOJENÍ | ks | 1 |  | 0 |  |  | základní |  | 0 | 0 | 0 | 0 | 0 | 4 | K | 3 |  |  |  | ROZPOCET | 0 | 0 | 0 | 0 | 0 | 1 | 0 | 4 | 726
277 | K | Pol491 | Výtahy, přenos poruchy - PŘIPOJENÍ | ks | 2 |  | 0 |  |  | základní |  | 0 | 0 | 0 | 0 | 0 | 4 | K | 3 |  |  |  | ROZPOCET | 0 | 0 | 0 | 0 | 0 | 1 | 0 | 4 | 728
278 | K | Pol492 | Střešní vpustě Start/Signalizace - PŘIPOJENÍ | ks | 2 |  | 0 |  |  | základní |  | 0 | 0 | 0 | 0 | 0 | 4 | K | 3 |  |  |  | ROZPOCET | 0 | 0 | 0 | 0 | 0 | 1 | 0 | 4 | 730
| D | D106 | T3 / Elektromontáže |  |  |  | 0 |  |  |  |  | 0 |  | 0 |  | 0 | 1 | D | 1 |  |  |  | ROZPOCET | [6 empty] | 0
| D | D31 | KABEL SILOVÝ,IZOLACE PVC |  |  |  | 0 |  |  |  |  | 0 |  | 0 |  | 0 | 1 | D | 2 |  |  |  | ROZPOCET | [6 empty] | 0
279 | K | Pol364 | CYKY-J 3x1.5 mm2 , pevně | m | 25 |  | 0 |  |  | základní |  | 0 | 0 | 0 | 0 | 0 | 4 | K | 3 |  |  |  | ROZPOCET | 0 | 0 | 0 | 0 | 0 | 1 | 0 | 4 | 732
| D | D32 | KABEL STÍNĚNÝ |  |  |  | 0 |  |  |  |  | 0 |  | 0 |  | 0 | 1 | D | 2 |  |  |  | ROZPOCET | [6 empty] | 0
280 | K | Pol365 | JYTY 2x1 mm, pevně | m | 10 |  | 0 |  |  | základní |  | 0 | 0 | 0 | 0 | 0 | 4 | K | 3 |  |  |  | ROZPOCET | 0 | 0 | 0 | 0 | 0 | 1 | 0 | 4 | 734
281 | K | Pol366 | JYTY 4x1 mm, pevně | m | 60 |  | 0 |  |  | základní |  | 0 | 0 | 0 | 0 | 0 | 4 | K | 3 |  |  |  | ROZPOCET | 0 | 0 | 0 | 0 | 0 | 1 | 0 | 4 | 736
| D | D107 | 1224 KRABICOVÁ ROZV.Z TERMOPLASTU - 4xVÝVODKA G49(d 7-14mm),IP43 |  |  |  | 0 |  |  |  |  | 0 |  | 0 |  | 0 | 1 | D | 2 |  |  |  | ROZPOCET | [6 empty] | 0
282 | K | Pol367 | 6456-12 šedá do 4 mm2,svork.6303-13 | ks | 2 |  | 0 |  |  | základní |  | 0 | 0 | 0 | 0 | 0 | 4 | K | 3 |  |  |  | ROZPOCET | 0 | 0 | 0 | 0 | 0 | 1 | 0 | 4 | 738
| D | D35 | UKONČENÍ VODIČŮ V ROZVADĚČÍCH |  |  |  | 0 |  |  |  |  | 0 |  | 0 |  | 0 | 1 | D | 2 |  |  |  | ROZPOCET | [6 empty] | 0
283 | K | Pol368 | Do 2,5 mm2 | ks | 20 |  | 0 |  |  | základní |  | 0 | 0 | 0 | 0 | 0 | 4 | K | 3 |  |  |  | ROZPOCET | 0 | 0 | 0 | 0 | 0 | 1 | 0 | 4 | 740
| D | D36 | UKONČENÍ A ZAPOJENÍ STÍNĚNÍ |  |  |  | 0 |  |  |  |  | 0 |  | 0 |  | 0 | 1 | D | 2 |  |  |  | ROZPOCET | [6 empty] | 0
284 | K | Pol369 | Pláště kabelu | ks | 5 |  | 0 |  |  | základní |  | 0 | 0 | 0 | 0 | 0 | 4 | K | 3 |  |  |  | ROZPOCET | 0 | 0 | 0 | 0 | 0 | 1 | 0 | 4 | 742
| D | D108 | MaR Rozvaděč 09DT5 |  |  |  | 0 |  |  |  |  | 0 |  | 0 |  | 0 | 1 | D | 0 |  |  |  | ROZPOCET | [6 empty] | 0
| D | D109 | Rozvaděč 09DT5 |  |  |  | 0 |  |  |  |  | 0 |  | 0 |  | 0 | 1 | D | 1 |  |  |  | ROZPOCET | [6 empty] | 0
| D | D14 | Oceloplech. skříně 1,5mm, IP54; IK10; čtyřbodový uzavírací mechanismus s výklopnou klikou; |  |  |  | 0 |  |  |  |  | 0 |  | 0 |  | 0 | 1 | D | 2 |  |  |  | ROZPOCET | [6 empty] | 0
285 | K | Pol493 | Rozvaděč AS skříňový, 2000x600x400, jednokřídlé dveře | ks | 1 |  | 0 |  |  | základní |  | 0 | 0 | 0 | 0 | 0 | 4 | K | 3 |  |  |  | ROZPOCET | 0 | 0 | 0 | 0 | 0 | 1 | 0 | 4 | 746
286 | K | Pol344 | Světlo s ovladačem zap/vyp | ks | 2 |  | 0 |  |  | základní |  | 0 | 0 | 0 | 0 | 0 | 4 | K | 3 |  |  |  | ROZPOCET | 0 | 0 | 0 | 0 | 0 | 1 | 0 | 4 | 748
| D | D84 | ELEKTROVÝSTROJ ROZVADĚČE; 3+PEN 400V/TN-C-S; 63A; 10kA |  |  |  | 0 |  |  |  |  | 0 |  | 0 |  | 0 | 1 | D | 2 |  |  |  | ROZPOCET | [6 empty] | 0
287 | K | Pol494 | Elektrovýstroj rozvaděče komplet pro silnoproud (přepěťové ochrany,svorkovnice, jištění, relé, ovladače atp.) | kpl | 1 |  | 0 |  |  | základní |  | 0 | 0 | 0 | 0 | 0 | 4 | K | 3 |  |  |  | ROZPOCET | 0 | 0 | 0 | 0 | 0 | 1 | 0 | 4 | 750
| VV |  | Vývod pro ventilátor 400V do 4kW - 2ks | [14 empty] | VV | 3 | 1 | True | 0 | ROZPOCET
| VV |  | Vývod pro čerpadlo 230V do 1kW - 1ks | [14 empty] | VV | 3 | 1 | True | 0 | ROZPOCET
| VV |  | Vývod pro Chlazení VZT3 400V do 3kW - 2ks | [14 empty] | VV | 3 | 1 | True | 0 | ROZPOCET
| VV |  | Vývod pro MultiSPLIT K7 230V do 3kW - 1ks | [14 empty] | VV | 3 | 1 | True | 0 | ROZPOCET
| VV |  | Vývod pro MaR 24V do 160W - 1ks | [14 empty] | VV | 3 | 1 | True | 0 | ROZPOCET
| VV |  | 1 |  | 1 | [12 empty] | VV | 3 | 2 | True | 0 | ROZPOCET
| VV |  | Součet |  | 1 | [12 empty] | VV | 3 | 4 | True | 1 | ROZPOCET
| D | D16 | Montáž rozváděčů skříňových nebo panelových dělitelných, hmotnosti jednoho pole |  |  |  | 0 |  |  |  |  | 0 |  | 0 |  | 0 | 1 | D | 2 |  |  |  | ROZPOCET | [6 empty] | 0
288 | K | Pol346 | do 200 kg | ks | 2 |  | 0 |  |  | základní |  | 0 | 0 | 0 | 0 | 0 | 4 | K | 3 |  |  |  | ROZPOCET | 0 | 0 | 0 | 0 | 0 | 1 | 0 | 4 | 752
| D | D110 | Síťová jednotka 09DT5 |  |  |  | 0 |  |  |  |  | 0 |  | 0 |  | 0 | 1 | D | 1 |  |  |  | ROZPOCET | [6 empty] | 0
| D | D18 | Síťivá INTEGRAČNÍ jednotka, 24Vac, 1xBACNet, 1xbus pro integrace (MODBUS, M-BUS, EIB/KNX), WEBserver |  |  |  | 0 |  |  |  |  | 0 |  | 0 |  | 0 | 1 | D | 2 |  |  |  | ROZPOCET | [6 empty] | 0
289 | K | Pol495 | Síťivé automatizační stanice INTEGRAČNÍ s rozhranním N2-bus, BACNet , (až 32 zařízení, Integrace až 8 zařízení MODBUS) vč. 33IO | kpl | 1 |  | 0 |  |  | základní |  | 0 | 0 | 0 | 0 | 0 | 4 | K | 3 |  |  |  | ROZPOCET | 0 | 0 | 0 | 0 | 0 | 1 | 0 | 4 | 754
| D | D19 | Ovládací displej regulátorů montáž do rozvaděče |  |  |  | 0 |  |  |  |  | 0 |  | 0 |  | 0 | 1 | D | 2 |  |  |  | ROZPOCET | [6 empty] | 0
290 | K | Pol348 | Zobrazovací jednotka, BACnet MS/TP | ks | 1 |  | 0 |  |  | základní |  | 0 | 0 | 0 | 0 | 0 | 4 | K | 3 |  |  |  | ROZPOCET | 0 | 0 | 0 | 0 | 0 | 1 | 0 | 4 | 756
| D | D86 | Integrace zařízení MODBUS |  |  |  | 0 |  |  |  |  | 0 |  | 0 |  | 0 | 1 | D | 1 |  |  |  | ROZPOCET | [6 empty] | 0
291 | K | Pol460 | Integrace zařízení MODBUS do systému MaR | kpl | 3 |  | 0 |  |  | základní |  | 0 | 0 | 0 | 0 | 0 | 4 | K | 2 |  |  |  | ROZPOCET | 0 | 0 | 0 | 0 | 0 | 1 | 0 | 4 | 758
| D | D111 | VZT3 / ŘS DDC |  |  |  | 0 |  |  |  |  | 0 |  | 0 |  | 0 | 1 | D | 1 |  |  |  | ROZPOCET | [6 empty] | 0
| D | D112 | Rozšiřující modul 24VAC |  |  |  | 0 |  |  |  |  | 0 |  | 0 |  | 0 | 1 | D | 2 |  |  |  | ROZPOCET | [6 empty] | 0
292 | K | Pol496 | 16IO DB, FC Bus a SA Bus | ks | 1 |  | 0 |  |  | základní |  | 0 | 0 | 0 | 0 | 0 | 4 | K | 3 |  |  |  | ROZPOCET | 0 | 0 | 0 | 0 | 0 | 1 | 0 | 4 | 764
| D | D45 | UŽIVATELSKÝ SOFTWARE PRO DDC |  |  |  | 0 |  |  |  |  | 0 |  | 0 |  | 0 | 1 | D | 2 |  |  |  | ROZPOCET | [6 empty] | 0
293 | K | Pol497 | Uživatelský SW pro podstanici DDC, oživení a provedení zkoušek, 40 DB | kpl | 1 |  | 0 |  |  | základní |  | 0 | 0 | 0 | 0 | 0 | 4 | K | 3 |  |  |  | ROZPOCET | 0 | 0 | 0 | 0 | 0 | 1 | 0 | 4 | 766
294 | K | Pol498 | Zaregulování DDC velké, 40 DB | kpl | 1 |  | 0 |  |  | základní |  | 0 | 0 | 0 | 0 | 0 | 4 | K | 3 |  |  |  | ROZPOCET | 0 | 0 | 0 | 0 | 0 | 1 | 0 | 4 | 768
295 | K | Pol499 | SW pro ovládací panel, dvě úrovně : ovládání uživatel, servisní úrověň 40 DB | kpl | 1 |  | 0 |  |  | základní |  | 0 | 0 | 0 | 0 | 0 | 4 | K | 3 |  |  |  | ROZPOCET | 0 | 0 | 0 | 0 | 0 | 1 | 0 | 4 | 770
296 | K | Pol500 | SW pro síťovou jednotku, tvorba aplikace a zobrazení 40 DB | kpl | 1 |  | 0 |  |  | základní |  | 0 | 0 | 0 | 0 | 0 | 4 | K | 3 |  |  |  | ROZPOCET | 0 | 0 | 0 | 0 | 0 | 1 | 0 | 4 | 772
297 | K | Pol501 | Rozšiření centrální části řídicího systému, Generace datových bodu, dynamizace, vizualizace, 40 DB | kpl | 1 |  | 0 |  |  | základní |  | 0 | 0 | 0 | 0 | 0 | 4 | K | 3 |  |  |  | ROZPOCET | 0 | 0 | 0 | 0 | 0 | 1 | 0 | 4 | 774
298 | K | Pol502 | Oživení a uvedení systému do provozu, zaregulování a odladění systému s technologií | kpl | 1 |  | 0 |  |  | základní |  | 0 | 0 | 0 | 0 | 0 | 4 | K | 3 |  |  |  | ROZPOCET | 0 | 0 | 0 | 0 | 0 | 1 | 0 | 4 | 776
299 | K | Pol382 | Test 1:1 | kpl | 1 |  | 0 |  |  | základní |  | 0 | 0 | 0 | 0 | 0 | 4 | K | 3 |  |  |  | ROZPOCET | 0 | 0 | 0 | 0 | 0 | 1 | 0 | 4 | 778
| D | D113 | VZT3 / Polní instrumentace |  |  |  | 0 |  |  |  |  | 0 |  | 0 |  | 0 | 1 | D | 1 |  |  |  | ROZPOCET | [6 empty] | 0
| D | D29 | Teplotní snímač |  |  |  | 0 |  |  |  |  | 0 |  | 0 |  | 0 | 1 | D | 2 |  |  |  | ROZPOCET | [6 empty] | 0
300 | K | Pol421 | 20 cm sonda, vzduchotech.potrubí, -46/82°C, Ni 1000 | ks | 5 |  | 0 |  |  | základní |  | 0 | 0 | 0 | 0 | 0 | 4 | K | 3 |  |  |  | ROZPOCET | 0 | 0 | 0 | 0 | 0 | 1 | 0 | 4 | 780
| D | D89 | Snímač teploty s PTC prvkem, TYP: |  |  |  | 0 |  |  |  |  | 0 |  | 0 |  | 0 | 1 | D | 2 |  |  |  | ROZPOCET | [6 empty] | 0
301 | K | Pol384 | Baňkový, PVC standardní kabel 0,25 m | ks | 1 |  | 0 |  |  | základní |  | 0 | 0 | 0 | 0 | 0 | 4 | K | 3 |  |  |  | ROZPOCET | 0 | 0 | 0 | 0 | 0 | 1 | 0 | 4 | 790
| D | D47 | Příslušenství: |  |  |  | 0 |  |  |  |  | 0 |  | 0 |  | 0 | 1 | D | 2 |  |  |  | ROZPOCET | [6 empty] | 0
302 | K | Pol386 | Jímka, závit mosaz, trubka měď, IP54, kryt | ks | 1 |  | 0 |  |  | základní |  | 0 | 0 | 0 | 0 | 0 | 4 | K | 3 |  |  |  | ROZPOCET | 0 | 0 | 0 | 0 | 0 | 1 | 0 | 4 | 792
303 | K | Pol469 | Návarek pro jímkový snímač teploty A99 | ks | 1 |  | 0 |  |  | základní |  | 0 | 0 | 0 | 0 | 0 | 4 | K | 3 |  |  |  | ROZPOCET | 0 | 0 | 0 | 0 | 0 | 1 | 0 | 4 | 794
| D | D90 | Termostat protimrazové ochrany |  |  |  | 0 |  |  |  |  | 0 |  | 0 |  | 0 | 1 | D | 2 |  |  |  | ROZPOCET | [6 empty] | 0
304 | K | Pol470 | Pevná diference, -10 až +12 °C, 6m kapilára | ks | 1 |  | 0 |  |  | základní |  | 0 | 0 | 0 | 0 | 0 | 4 | K | 3 |  |  |  | ROZPOCET | 0 | 0 | 0 | 0 | 0 | 1 | 0 | 4 | 796
| D | D64 | Tlakový spínač vzduchu (diferenční) |  |  |  | 0 |  |  |  |  | 0 |  | 0 |  | 0 | 1 | D | 2 |  |  |  | ROZPOCET | [6 empty] | 0
305 | K | Pol422 | 0,5 až 4 mbar | ks | 4 |  | 0 |  |  | základní |  | 0 | 0 | 0 | 0 | 0 | 4 | K | 3 |  |  |  | ROZPOCET | 0 | 0 | 0 | 0 | 0 | 1 | 0 | 4 | 798
| D | D65 | Převodník diferenčního tlaku / MNOŽSTVÍ VZDUCHU |  |  |  | 0 |  |  |  |  | 0 |  | 0 |  | 0 | 1 | D | 2 |  |  |  | ROZPOCET | [6 empty] | 0
306 | K | Pol423 | 0 až 100 Pa, 0 až 10 V | ks | 4 |  | 0 |  |  | základní |  | 0 | 0 | 0 | 0 | 0 | 4 | K | 3 |  |  |  | ROZPOCET | 0 | 0 | 0 | 0 | 0 | 1 | 0 | 4 | 806
| D | D114 | Elektrický pohon s vratnou pružinou - 6Nm, 24V AC/DC |  |  |  | 0 |  |  |  |  | 0 |  | 0 |  | 0 | 1 | D | 2 |  |  |  | ROZPOCET | [6 empty] | 0
307 | K | Pol503 | ON/OFF | ks | 2 |  | 0 |  |  | základní |  | 0 | 0 | 0 | 0 | 0 | 4 | K | 3 |  |  |  | ROZPOCET | 0 | 0 | 0 | 0 | 0 | 1 | 0 | 4 | 814
| D | D115 | Servopohon, 24V AC/DC, 6Nm |  |  |  | 0 |  |  |  |  | 0 |  | 0 |  | 0 | 1 | D | 2 |  |  |  | ROZPOCET | [6 empty] | 0
308 | K | Pol425 | regulace proporcionální 0-10V | ks | 1 |  | 0 |  |  | základní |  | 0 | 0 | 0 | 0 | 0 | 4 | K | 3 |  |  |  | ROZPOCET | 0 | 0 | 0 | 0 | 0 | 1 | 0 | 4 | 818
| D | D95 | Regulační ventil, DVOUCESTNÝ |  |  |  | 0 |  |  |  |  | 0 |  | 0 |  | 0 | 1 | D | 2 |  |  |  | ROZPOCET | [6 empty] | 0
309 | K | Pol504 | Kvs=1.6, PŘEDBĚŽNĚ DN15 | ks | 1 |  | 0 |  |  | základní |  | 0 | 0 | 0 | 0 | 0 | 4 | K | 3 |  |  |  | ROZPOCET | 0 | 0 | 0 | 0 | 0 | 1 | 0 | 4 | 820
| D | D50 | Elektrický pohon, IP42, |  |  |  | 0 |  |  |  |  | 0 |  | 0 |  | 0 | 1 | D | 2 |  |  |  | ROZPOCET | [6 empty] | 0
310 | K | Pol505 | Proporcionální regulace 0-10 V / 0(4) - 20 mA, 24 Vstř. | ks | 2 |  | 0 |  |  | základní |  | 0 | 0 | 0 | 0 | 0 | 4 | K | 3 |  |  |  | ROZPOCET | 0 | 0 | 0 | 0 | 0 | 1 | 0 | 4 | 822
| D | D28 | OSTATNÍ |  |  |  | 0 |  |  |  |  | 0 |  | 0 |  | 0 | 1 | D | 2 |  |  |  | ROZPOCET | [6 empty] | 0
311 | K | Pol476 | el. ventilátor přívod 400 V, Řízení EC 0-10V | ks | 2 |  | 0 |  |  | základní |  | 0 | 0 | 0 | 0 | 0 | 4 | K | 3 |  |  |  | ROZPOCET | 0 | 0 | 0 | 0 | 0 | 1 | 0 | 4 | 824
312 | K | Pol427 | Čerpadlo ohřev UT přívod 230V - PŘIPOJENÍ | ks | 1 |  | 0 |  |  | základní |  | 0 | 0 | 0 | 0 | 0 | 4 | K | 3 |  |  |  | ROZPOCET | 0 | 0 | 0 | 0 | 0 | 1 | 0 | 4 | 828
313 | K | Pol477 | Chlazení VZT - PŘIPOJENÍ | ks | 2 |  | 0 |  |  | základní |  | 0 | 0 | 0 | 0 | 0 | 4 | K | 3 |  |  |  | ROZPOCET | 0 | 0 | 0 | 0 | 0 | 1 | 0 | 4 | 830
| D | D97 | SIGNALIZACE STAVU POŽÁRNÍCH KLAPEK |  |  |  | 0 |  |  |  |  | 0 |  | 0 |  | 0 | 1 | D | 2 |  |  |  | ROZPOCET | [6 empty] | 0
314 | K | Pol479 | Pomocný kontakt protipožární klapky - PŘIPOJENÍ | ks | 2 |  | 0 |  |  | základní |  | 0 | 0 | 0 | 0 | 0 | 4 | K | 3 |  |  |  | ROZPOCET | 0 | 0 | 0 | 0 | 0 | 1 | 0 | 4 | 832
| D | D68 | Servisní vypínač |  |  |  | 0 |  |  |  |  | 0 |  | 0 |  | 0 | 1 | D | 2 |  |  |  | ROZPOCET | [6 empty] | 0
315 | K | Pol428 | Vypínač 3-pól + pomocné kontakty 1z, In=25 A | ks | 2 |  | 0 |  |  | základní |  | 0 | 0 | 0 | 0 | 0 | 4 | K | 3 |  |  |  | ROZPOCET | 0 | 0 | 0 | 0 | 0 | 1 | 0 | 4 | 834
| D | D116 | VZT3 / Elektromontáže |  |  |  | 0 |  |  |  |  | 0 |  | 0 |  | 0 | 1 | D | 1 |  |  |  | ROZPOCET | [6 empty] | 0
| D | D31 | KABEL SILOVÝ,IZOLACE PVC |  |  |  | 0 |  |  |  |  | 0 |  | 0 |  | 0 | 1 | D | 2 |  |  |  | ROZPOCET | [6 empty] | 0
316 | K | Pol482 | CYKY-J 4x2.5 , pevně | m | 20 |  | 0 |  |  | základní |  | 0 | 0 | 0 | 0 | 0 | 4 | K | 3 |  |  |  | ROZPOCET | 0 | 0 | 0 | 0 | 0 | 1 | 0 | 4 | 838
317 | K | Pol429 | CYKY-J 3x1.5 , pevně | m | 10 |  | 0 |  |  | základní |  | 0 | 0 | 0 | 0 | 0 | 4 | K | 3 |  |  |  | ROZPOCET | 0 | 0 | 0 | 0 | 0 | 1 | 0 | 4 | 840
| D | D32 | KABEL STÍNĚNÝ |  |  |  | 0 |  |  |  |  | 0 |  | 0 |  | 0 | 1 | D | 2 |  |  |  | ROZPOCET | [6 empty] | 0
318 | K | Pol365 | JYTY 2x1 mm, pevně | m | 280 |  | 0 |  |  | základní |  | 0 | 0 | 0 | 0 | 0 | 4 | K | 3 |  |  |  | ROZPOCET | 0 | 0 | 0 | 0 | 0 | 1 | 0 | 4 | 842
319 | K | Pol366 | JYTY 4x1 mm, pevně | m | 130 |  | 0 |  |  | základní |  | 0 | 0 | 0 | 0 | 0 | 4 | K | 3 |  |  |  | ROZPOCET | 0 | 0 | 0 | 0 | 0 | 1 | 0 | 4 | 844
320 | K | Pol430 | JYTY-O 7x1 mm , pevně | m | 25 |  | 0 |  |  | základní |  | 0 | 0 | 0 | 0 | 0 | 4 | K | 3 |  |  |  | ROZPOCET | 0 | 0 | 0 | 0 | 0 | 1 | 0 | 4 | 846
| D | D37 | VODIČ PRO POSPOJOVÁNÍ |  |  |  | 0 |  |  |  |  | 0 |  | 0 |  | 0 | 1 | D | 2 |  |  |  | ROZPOCET | [6 empty] | 0
321 | K | Pol480 | CY16 Žlutozelený, pevně | m | 15 |  | 0 |  |  | základní |  | 0 | 0 | 0 | 0 | 0 | 4 | K | 3 |  |  |  | ROZPOCET | 0 | 0 | 0 | 0 | 0 | 1 | 0 | 4 | 848
322 | K | Pol431 | CY6 Žlutozelený, pevně | m | 15 |  | 0 |  |  | základní |  | 0 | 0 | 0 | 0 | 0 | 4 | K | 3 |  |  |  | ROZPOCET | 0 | 0 | 0 | 0 | 0 | 1 | 0 | 4 | 850
| D | D38 | ZEMNÍCÍ SVORKA |  |  |  | 0 |  |  |  |  | 0 |  | 0 |  | 0 | 1 | D | 2 |  |  |  | ROZPOCET | [6 empty] | 0
323 | K | Pol432 | ZSA16 zemnicí svorka na potrubí | ks | 4 |  | 0 |  |  | základní |  | 0 | 0 | 0 | 0 | 0 | 4 | K | 3 |  |  |  | ROZPOCET | 0 | 0 | 0 | 0 | 0 | 1 | 0 | 4 | 852
324 | K | Pol433 | Cu pás.ZS16 Pásek uzemňovací Cu, 0.5m | ks | 4 |  | 0 |  |  | základní |  | 0 | 0 | 0 | 0 | 0 | 4 | K | 3 |  |  |  | ROZPOCET | 0 | 0 | 0 | 0 | 0 | 1 | 0 | 4 | 854
| D | D107 | 1224 KRABICOVÁ ROZV.Z TERMOPLASTU - 4xVÝVODKA G49(d 7-14mm),IP43 |  |  |  | 0 |  |  |  |  | 0 |  | 0 |  | 0 | 1 | D | 2 |  |  |  | ROZPOCET | [6 empty] | 0
325 | K | Pol367 | 6456-12 šedá do 4 mm2,svork.6303-13 | ks | 6 |  | 0 |  |  | základní |  | 0 | 0 | 0 | 0 | 0 | 4 | K | 3 |  |  |  | ROZPOCET | 0 | 0 | 0 | 0 | 0 | 1 | 0 | 4 | 856
| D | D71 | Montáž kovových nosných a doplňkových kontrukcí se zhotovením pro upevnění přístrojů a zařízení o ce |  |  |  | 0 |  |  |  |  | 0 |  | 0 |  | 0 | 1 | D | 2 |  |  |  | ROZPOCET | [6 empty] | 0
326 | K | Pol434 | do 5 kg | ks | 6 |  | 0 |  |  | základní |  | 0 | 0 | 0 | 0 | 0 | 4 | K | 3 |  |  |  | ROZPOCET | 0 | 0 | 0 | 0 | 0 | 1 | 0 | 4 | 858
| D | D35 | UKONČENÍ VODIČŮ V ROZVADĚČÍCH |  |  |  | 0 |  |  |  |  | 0 |  | 0 |  | 0 | 1 | D | 2 |  |  |  | ROZPOCET | [6 empty] | 0
327 | K | Pol435 | Do 4 mm2 | ks | 115 |  | 0 |  |  | základní |  | 0 | 0 | 0 | 0 | 0 | 4 | K | 3 |  |  |  | ROZPOCET | 0 | 0 | 0 | 0 | 0 | 1 | 0 | 4 | 860
| D | D36 | UKONČENÍ A ZAPOJENÍ STÍNĚNÍ |  |  |  | 0 |  |  |  |  | 0 |  | 0 |  | 0 | 1 | D | 2 |  |  |  | ROZPOCET | [6 empty] | 0
328 | K | Pol369 | Pláště kabelu | ks | 30 |  | 0 |  |  | základní |  | 0 | 0 | 0 | 0 | 0 | 4 | K | 3 |  |  |  | ROZPOCET | 0 | 0 | 0 | 0 | 0 | 1 | 0 | 4 | 862
| D | D117 | MaR IRC regulace |  |  |  | 0 |  |  |  |  | 0 |  | 0 |  | 0 | 1 | D | 0 |  |  |  | ROZPOCET | [6 empty] | 0
| D | D118 | Připojení |  |  |  | 0 |  |  |  |  | 0 |  | 0 |  | 0 | 1 | D | 1 |  |  |  | ROZPOCET | [6 empty] | 0
| D | D118 | Připojení |  |  |  | 0 |  |  |  |  | 0 |  | 0 |  | 0 | 1 | D | 2 |  |  |  | ROZPOCET | [6 empty] | 0
329 | K | Pol506 | VAV regulátory 24V - PŘIPOJENÍ | ks | 28 |  | 0 |  |  | základní |  | 0 | 0 | 0 | 0 | 0 | 4 | K | 3 |  |  |  | ROZPOCET | 0 | 0 | 0 | 0 | 0 | 1 | 0 | 4 | 866
| D | D119 | V1-1A Zóna |  |  |  | 0 |  |  |  |  | 0 |  | 0 |  | 0 | 1 | D | 1 |  |  |  | ROZPOCET | [6 empty] | 0
| D | D120 | Regulátor průtoku; 24 VAC, 24 VAC; BACnet, Integrovaný regulátor/pohon/tlakový snímač, KOORDINACE S |  |  |  | 0 |  |  |  |  | 0 |  | 0 |  | 0 | 1 | D | 2 |  |  |  | ROZPOCET | [6 empty] | 0
336 | K | Pol513 | Chladící jednotka vnitřní - Integrace zařízení MODBUS do systému MaR | kpl | 1 |  | 0 |  |  | základní |  | 0 | 0 | 0 | 0 | 0 | 4 | K | 3 |  |  |  | ROZPOCET | 0 | 0 | 0 | 0 | 0 | 1 | 0 | 4 | 880
| D | D121 | V1-1B Zóna |  |  |  | 0 |  |  |  |  | 0 |  | 0 |  | 0 | 1 | D | 1 |  |  |  | ROZPOCET | [6 empty] | 0
| D | D120 | Regulátor průtoku; 24 VAC, 24 VAC; BACnet, Integrovaný regulátor/pohon/tlakový snímač, KOORDINACE S |  |  |  | 0 |  |  |  |  | 0 |  | 0 |  | 0 | 1 | D | 2 |  |  |  | ROZPOCET | [6 empty] | 0
344 | K | Pol513 | Chladící jednotka vnitřní - Integrace zařízení MODBUS do systému MaR | kpl | 1 |  | 0 |  |  | základní |  | 0 | 0 | 0 | 0 | 0 | 4 | K | 3 |  |  |  | ROZPOCET | 0 | 0 | 0 | 0 | 0 | 1 | 0 | 4 | 896
| D | D122 | V1-1C Zóna |  |  |  | 0 |  |  |  |  | 0 |  | 0 |  | 0 | 1 | D | 1 |  |  |  | ROZPOCET | [6 empty] | 0
| D | D120 | Regulátor průtoku; 24 VAC, 24 VAC; BACnet, Integrovaný regulátor/pohon/tlakový snímač, KOORDINACE S |  |  |  | 0 |  |  |  |  | 0 |  | 0 |  | 0 | 1 | D | 2 |  |  |  | ROZPOCET | [6 empty] | 0
352 | K | Pol513 | Chladící jednotka vnitřní - Integrace zařízení MODBUS do systému MaR | kpl | 1 |  | 0 |  |  | základní |  | 0 | 0 | 0 | 0 | 0 | 4 | K | 3 |  |  |  | ROZPOCET | 0 | 0 | 0 | 0 | 0 | 1 | 0 | 4 | 912
354 | K | Pol516 | Ovládání od světla kontakt - připojení | ks | 3 |  | 0 |  |  | základní |  | 0 | 0 | 0 | 0 | 0 | 4 | K | 3 |  |  |  | ROZPOCET | 0 | 0 | 0 | 0 | 0 | 1 | 0 | 4 | 916
| D | D123 | V1-1D Zóna |  |  |  | 0 |  |  |  |  | 0 |  | 0 |  | 0 | 1 | D | 1 |  |  |  | ROZPOCET | [6 empty] | 0
| D | D120 | Regulátor průtoku; 24 VAC, 24 VAC; BACnet, Integrovaný regulátor/pohon/tlakový snímač, KOORDINACE S |  |  |  | 0 |  |  |  |  | 0 |  | 0 |  | 0 | 1 | D | 2 |  |  |  | ROZPOCET | [6 empty] | 0
361 | K | Pol513 | Chladící jednotka vnitřní - Integrace zařízení MODBUS do systému MaR | kpl | 1 |  | 0 |  |  | základní |  | 0 | 0 | 0 | 0 | 0 | 4 | K | 3 |  |  |  | ROZPOCET | 0 | 0 | 0 | 0 | 0 | 1 | 0 | 4 | 930
| D | D130 | V2-2A Zóna |  |  |  | 0 |  |  |  |  | 0 |  | 0 |  | 0 | 1 | D | 1 |  |  |  | ROZPOCET | [6 empty] | 0
| D | D120 | Regulátor průtoku; 24 VAC, 24 VAC; BACnet, Integrovaný regulátor/pohon/tlakový snímač, KOORDINACE S |  |  |  | 0 |  |  |  |  | 0 |  | 0 |  | 0 | 1 | D | 2 |  |  |  | ROZPOCET | [6 empty] | 0
407 | K | Pol507 | regulítor průtoku PŘÍVOD (3 UI, 3 BO, 2 CO) | ks | 1 |  | 0 |  |  | základní |  | 0 | 0 | 0 | 0 | 0 | 4 | K | 3 |  |  |  | ROZPOCET | 0 | 0 | 0 | 0 | 0 | 1 | 0 | 4 | 1022
408 | K | Pol508 | regulítor průtoku ODTAH (3 UI a 2 BO) | ks | 1 |  | 0 |  |  | základní |  | 0 | 0 | 0 | 0 | 0 | 4 | K | 3 |  |  |  | ROZPOCET | 0 | 0 | 0 | 0 | 0 | 1 | 0 | 4 | 1024
409 | K | Pol509 | Teplota ODTAH; 20 cm sonda, vzduchotech.potrubí, -46/82°C, Ni 1000 | ks | 1 |  | 0 |  |  | základní |  | 0 | 0 | 0 | 0 | 0 | 4 | K | 3 |  |  |  | ROZPOCET | 0 | 0 | 0 | 0 | 0 | 1 | 0 | 4 | 1026
410 | K | Pol510 | Okenní kontakt (dod-stavba) - připojení | ks | 3 |  | 0 |  |  | základní |  | 0 | 0 | 0 | 0 | 0 | 4 | K | 3 |  |  |  | ROZPOCET | 0 | 0 | 0 | 0 | 0 | 1 | 0 | 4 | 1028
411 | K | Pol511 | "Termický pohon pro radiátorové ventily (125 N, zdvih 4,5 mm, připojení M30x1,5), AC/DC 24 V, 2-polohové řízení, PDM (270 s), i při PDM signálu vhodný pro paralelní provoz, kabelu 1,5m; KOORDINACE S VENTILEM UT | ks | 1 |  | 0 |  |  | základní |  | 0 | 0 | 0 | 0 | 0 | 4 | K | 3 |  |  |  | ROZPOCET | 0 | 0 | 0 | 0 | 0 | 1 | 0 | 4 | 1030
412 | K | Pol512 | Adaptér pohonu pro montáž pro ventily | ks | 1 |  | 0 |  |  | základní |  | 0 | 0 | 0 | 0 | 0 | 4 | K | 3 |  |  |  | ROZPOCET | 0 | 0 | 0 | 0 | 0 | 1 | 0 | 4 | 1032
413 | K | Pol513 | Chladící jednotka vnitřní - Integrace zařízení MODBUS do systému MaR | kpl | 1 |  | 0 |  |  | základní |  | 0 | 0 | 0 | 0 | 0 | 4 | K | 3 |  |  |  | ROZPOCET | 0 | 0 | 0 | 0 | 0 | 1 | 0 | 4 | 1034
414 | K | Pol514 | Prostorový ovládací modul s LCD displejem na sběrnici SA-Bus, teplota SKUTEČNÁ , teplota ŽÁDANÁ (0-40°C) | ks | 1 |  | 0 |  |  | základní |  | 0 | 0 | 0 | 0 | 0 | 4 | K | 3 |  |  |  | ROZPOCET | 0 | 0 | 0 | 0 | 0 | 1 | 0 | 4 | 1036
| D | D131 | V2-2B Zóna |  |  |  | 0 |  |  |  |  | 0 |  | 0 |  | 0 | 1 | D | 1 |  |  |  | ROZPOCET | [6 empty] | 0
| D | D120 | Regulátor průtoku; 24 VAC, 24 VAC; BACnet, Integrovaný regulátor/pohon/tlakový snímač, KOORDINACE S |  |  |  | 0 |  |  |  |  | 0 |  | 0 |  | 0 | 1 | D | 2 |  |  |  | ROZPOCET | [6 empty] | 0
415 | K | Pol507 | regulítor průtoku PŘÍVOD (3 UI, 3 BO, 2 CO) | ks | 1 |  | 0 |  |  | základní |  | 0 | 0 | 0 | 0 | 0 | 4 | K | 3 |  |  |  | ROZPOCET | 0 | 0 | 0 | 0 | 0 | 1 | 0 | 4 | 1038
416 | K | Pol508 | regulítor průtoku ODTAH (3 UI a 2 BO) | ks | 1 |  | 0 |  |  | základní |  | 0 | 0 | 0 | 0 | 0 | 4 | K | 3 |  |  |  | ROZPOCET | 0 | 0 | 0 | 0 | 0 | 1 | 0 | 4 | 1040
417 | K | Pol509 | Teplota ODTAH; 20 cm sonda, vzduchotech.potrubí, -46/82°C, Ni 1000 | ks | 1 |  | 0 |  |  | základní |  | 0 | 0 | 0 | 0 | 0 | 4 | K | 3 |  |  |  | ROZPOCET | 0 | 0 | 0 | 0 | 0 | 1 | 0 | 4 | 1042
| D | D132 | V2-2C Zóna |  |  |  | 0 |  |  |  |  | 0 |  | 0 |  | 0 | 1 | D | 1 |  |  |  | ROZPOCET | [6 empty] | 0
| D | D120 | Regulátor průtoku; 24 VAC, 24 VAC; BACnet, Integrovaný regulátor/pohon/tlakový snímač, KOORDINACE S |  |  |  | 0 |  |  |  |  | 0 |  | 0 |  | 0 | 1 | D | 2 |  |  |  | ROZPOCET | [6 empty] | 0
418 | K | Pol507 | regulítor průtoku PŘÍVOD (3 UI, 3 BO, 2 CO) | ks | 1 |  | 0 |  |  | základní |  | 0 | 0 | 0 | 0 | 0 | 4 | K | 3 |  |  |  | ROZPOCET | 0 | 0 | 0 | 0 | 0 | 1 | 0 | 4 | 1044
419 | K | Pol508 | regulítor průtoku ODTAH (3 UI a 2 BO) | ks | 1 |  | 0 |  |  | základní |  | 0 | 0 | 0 | 0 | 0 | 4 | K | 3 |  |  |  | ROZPOCET | 0 | 0 | 0 | 0 | 0 | 1 | 0 | 4 | 1046
420 | K | Pol509 | Teplota ODTAH; 20 cm sonda, vzduchotech.potrubí, -46/82°C, Ni 1000 | ks | 1 |  | 0 |  |  | základní |  | 0 | 0 | 0 | 0 | 0 | 4 | K | 3 |  |  |  | ROZPOCET | 0 | 0 | 0 | 0 | 0 | 1 | 0 | 4 | 1048
421 | K | Pol510 | Okenní kontakt (dod-stavba) - připojení | ks | 3 |  | 0 |  |  | základní |  | 0 | 0 | 0 | 0 | 0 | 4 | K | 3 |  |  |  | ROZPOCET | 0 | 0 | 0 | 0 | 0 | 1 | 0 | 4 | 1050
422 | K | Pol511 | "Termický pohon pro radiátorové ventily (125 N, zdvih 4,5 mm, připojení M30x1,5), AC/DC 24 V, 2-polohové řízení, PDM (270 s), i při PDM signálu vhodný pro paralelní provoz, kabelu 1,5m; KOORDINACE S VENTILEM UT | ks | 2 |  | 0 |  |  | základní |  | 0 | 0 | 0 | 0 | 0 | 4 | K | 3 |  |  |  | ROZPOCET | 0 | 0 | 0 | 0 | 0 | 1 | 0 | 4 | 1052
423 | K | Pol512 | Adaptér pohonu pro montáž pro ventily | ks | 2 |  | 0 |  |  | základní |  | 0 | 0 | 0 | 0 | 0 | 4 | K | 3 |  |  |  | ROZPOCET | 0 | 0 | 0 | 0 | 0 | 1 | 0 | 4 | 1054
424 | K | Pol513 | Chladící jednotka vnitřní - Integrace zařízení MODBUS do systému MaR | kpl | 1 |  | 0 |  |  | základní |  | 0 | 0 | 0 | 0 | 0 | 4 | K | 3 |  |  |  | ROZPOCET | 0 | 0 | 0 | 0 | 0 | 1 | 0 | 4 | 1056
425 | K | Pol515 | Prostorový ovládací modul s LCD displejem na sběrnici SA-Bus, teplota SKUTEČNÁ , teplota ŽÁDANÁ (0-40°C), průtok vzduchu ŽÁDANÝ (0/1/2/3) | ks | 1 |  | 0 |  |  | základní |  | 0 | 0 | 0 | 0 | 0 | 4 | K | 3 |  |  |  | ROZPOCET | 0 | 0 | 0 | 0 | 0 | 1 | 0 | 4 | 1058
| D | D133 | V2-2D Zóna |  |  |  | 0 |  |  |  |  | 0 |  | 0 |  | 0 | 1 | D | 1 |  |  |  | ROZPOCET | [6 empty] | 0
| D | D120 | Regulátor průtoku; 24 VAC, 24 VAC; BACnet, Integrovaný regulátor/pohon/tlakový snímač, KOORDINACE S |  |  |  | 0 |  |  |  |  | 0 |  | 0 |  | 0 | 1 | D | 2 |  |  |  | ROZPOCET | [6 empty] | 0
426 | K | Pol507 | regulítor průtoku PŘÍVOD (3 UI, 3 BO, 2 CO) | ks | 1 |  | 0 |  |  | základní |  | 0 | 0 | 0 | 0 | 0 | 4 | K | 3 |  |  |  | ROZPOCET | 0 | 0 | 0 | 0 | 0 | 1 | 0 | 4 | 1060
427 | K | Pol508 | regulítor průtoku ODTAH (3 UI a 2 BO) | ks | 1 |  | 0 |  |  | základní |  | 0 | 0 | 0 | 0 | 0 | 4 | K | 3 |  |  |  | ROZPOCET | 0 | 0 | 0 | 0 | 0 | 1 | 0 | 4 | 1062
428 | K | Pol509 | Teplota ODTAH; 20 cm sonda, vzduchotech.potrubí, -46/82°C, Ni 1000 | ks | 1 |  | 0 |  |  | základní |  | 0 | 0 | 0 | 0 | 0 | 4 | K | 3 |  |  |  | ROZPOCET | 0 | 0 | 0 | 0 | 0 | 1 | 0 | 4 | 1064
429 | K | Pol510 | Okenní kontakt (dod-stavba) - připojení | ks | 3 |  | 0 |  |  | základní |  | 0 | 0 | 0 | 0 | 0 | 4 | K | 3 |  |  |  | ROZPOCET | 0 | 0 | 0 | 0 | 0 | 1 | 0 | 4 | 1066
430 | K | Pol511 | "Termický pohon pro radiátorové ventily (125 N, zdvih 4,5 mm, připojení M30x1,5), AC/DC 24 V, 2-polohové řízení, PDM (270 s), i při PDM signálu vhodný pro paralelní provoz, kabelu 1,5m; KOORDINACE S VENTILEM UT | ks | 1 |  | 0 |  |  | základní |  | 0 | 0 | 0 | 0 | 0 | 4 | K | 3 |  |  |  | ROZPOCET | 0 | 0 | 0 | 0 | 0 | 1 | 0 | 4 | 1068
431 | K | Pol512 | Adaptér pohonu pro montáž pro ventily | ks | 1 |  | 0 |  |  | základní |  | 0 | 0 | 0 | 0 | 0 | 4 | K | 3 |  |  |  | ROZPOCET | 0 | 0 | 0 | 0 | 0 | 1 | 0 | 4 | 1070
432 | K | Pol513 | Chladící jednotka vnitřní - Integrace zařízení MODBUS do systému MaR | kpl | 1 |  | 0 |  |  | základní |  | 0 | 0 | 0 | 0 | 0 | 4 | K | 3 |  |  |  | ROZPOCET | 0 | 0 | 0 | 0 | 0 | 1 | 0 | 4 | 1072
433 | K | Pol514 | Prostorový ovládací modul s LCD displejem na sběrnici SA-Bus, teplota SKUTEČNÁ , teplota ŽÁDANÁ (0-40°C) | ks | 1 |  | 0 |  |  | základní |  | 0 | 0 | 0 | 0 | 0 | 4 | K | 3 |  |  |  | ROZPOCET | 0 | 0 | 0 | 0 | 0 | 1 | 0 | 4 | 1074
| D | D134 | V2-2E Zóna |  |  |  | 0 |  |  |  |  | 0 |  | 0 |  | 0 | 1 | D | 1 |  |  |  | ROZPOCET | [6 empty] | 0
| D | D120 | Regulátor průtoku; 24 VAC, 24 VAC; BACnet, Integrovaný regulátor/pohon/tlakový snímač, KOORDINACE S |  |  |  | 0 |  |  |  |  | 0 |  | 0 |  | 0 | 1 | D | 2 |  |  |  | ROZPOCET | [6 empty] | 0
434 | K | Pol507 | regulítor průtoku PŘÍVOD (3 UI, 3 BO, 2 CO) | ks | 1 |  | 0 |  |  | základní |  | 0 | 0 | 0 | 0 | 0 | 4 | K | 3 |  |  |  | ROZPOCET | 0 | 0 | 0 | 0 | 0 | 1 | 0 | 4 | 1076
435 | K | Pol508 | regulítor průtoku ODTAH (3 UI a 2 BO) | ks | 1 |  | 0 |  |  | základní |  | 0 | 0 | 0 | 0 | 0 | 4 | K | 3 |  |  |  | ROZPOCET | 0 | 0 | 0 | 0 | 0 | 1 | 0 | 4 | 1078
436 | K | Pol509 | Teplota ODTAH; 20 cm sonda, vzduchotech.potrubí, -46/82°C, Ni 1000 | ks | 1 |  | 0 |  |  | základní |  | 0 | 0 | 0 | 0 | 0 | 4 | K | 3 |  |  |  | ROZPOCET | 0 | 0 | 0 | 0 | 0 | 1 | 0 | 4 | 1080
437 | K | Pol510 | Okenní kontakt (dod-stavba) - připojení | ks | 3 |  | 0 |  |  | základní |  | 0 | 0 | 0 | 0 | 0 | 4 | K | 3 |  |  |  | ROZPOCET | 0 | 0 | 0 | 0 | 0 | 1 | 0 | 4 | 1082
438 | K | Pol511 | "Termický pohon pro radiátorové ventily (125 N, zdvih 4,5 mm, připojení M30x1,5), AC/DC 24 V, 2-polohové řízení, PDM (270 s), i při PDM signálu vhodný pro paralelní provoz, kabelu 1,5m; KOORDINACE S VENTILEM UT | ks | 1 |  | 0 |  |  | základní |  | 0 | 0 | 0 | 0 | 0 | 4 | K | 3 |  |  |  | ROZPOCET | 0 | 0 | 0 | 0 | 0 | 1 | 0 | 4 | 1084
439 | K | Pol512 | Adaptér pohonu pro montáž pro ventily | ks | 1 |  | 0 |  |  | základní |  | 0 | 0 | 0 | 0 | 0 | 4 | K | 3 |  |  |  | ROZPOCET | 0 | 0 | 0 | 0 | 0 | 1 | 0 | 4 | 1086
440 | K | Pol513 | Chladící jednotka vnitřní - Integrace zařízení MODBUS do systému MaR | kpl | 1 |  | 0 |  |  | základní |  | 0 | 0 | 0 | 0 | 0 | 4 | K | 3 |  |  |  | ROZPOCET | 0 | 0 | 0 | 0 | 0 | 1 | 0 | 4 | 1088
441 | K | Pol514 | Prostorový ovládací modul s LCD displejem na sběrnici SA-Bus, teplota SKUTEČNÁ , teplota ŽÁDANÁ (0-40°C) | ks | 1 |  | 0 |  |  | základní |  | 0 | 0 | 0 | 0 | 0 | 4 | K | 3 |  |  |  | ROZPOCET | 0 | 0 | 0 | 0 | 0 | 1 | 0 | 4 | 1090
| D | D135 | V2-2F Zóna |  |  |  | 0 |  |  |  |  | 0 |  | 0 |  | 0 | 1 | D | 1 |  |  |  | ROZPOCET | [6 empty] | 0
| D | D120 | Regulátor průtoku; 24 VAC, 24 VAC; BACnet, Integrovaný regulátor/pohon/tlakový snímač, KOORDINACE S |  |  |  | 0 |  |  |  |  | 0 |  | 0 |  | 0 | 1 | D | 2 |  |  |  | ROZPOCET | [6 empty] | 0
442 | K | Pol507 | regulítor průtoku PŘÍVOD (3 UI, 3 BO, 2 CO) | ks | 1 |  | 0 |  |  | základní |  | 0 | 0 | 0 | 0 | 0 | 4 | K | 3 |  |  |  | ROZPOCET | 0 | 0 | 0 | 0 | 0 | 1 | 0 | 4 | 1092
443 | K | Pol508 | regulítor průtoku ODTAH (3 UI a 2 BO) | ks | 1 |  | 0 |  |  | základní |  | 0 | 0 | 0 | 0 | 0 | 4 | K | 3 |  |  |  | ROZPOCET | 0 | 0 | 0 | 0 | 0 | 1 | 0 | 4 | 1094
444 | K | Pol509 | Teplota ODTAH; 20 cm sonda, vzduchotech.potrubí, -46/82°C, Ni 1000 | ks | 1 |  | 0 |  |  | základní |  | 0 | 0 | 0 | 0 | 0 | 4 | K | 3 |  |  |  | ROZPOCET | 0 | 0 | 0 | 0 | 0 | 1 | 0 | 4 | 1096
445 | K | Pol510 | Okenní kontakt (dod-stavba) - připojení | ks | 3 |  | 0 |  |  | základní |  | 0 | 0 | 0 | 0 | 0 | 4 | K | 3 |  |  |  | ROZPOCET | 0 | 0 | 0 | 0 | 0 | 1 | 0 | 4 | 1098
446 | K | Pol511 | "Termický pohon pro radiátorové ventily (125 N, zdvih 4,5 mm, připojení M30x1,5), AC/DC 24 V, 2-polohové řízení, PDM (270 s), i při PDM signálu vhodný pro paralelní provoz, kabelu 1,5m; KOORDINACE S VENTILEM UT | ks | 1 |  | 0 |  |  | základní |  | 0 | 0 | 0 | 0 | 0 | 4 | K | 3 |  |  |  | ROZPOCET | 0 | 0 | 0 | 0 | 0 | 1 | 0 | 4 | 1100
447 | K | Pol512 | Adaptér pohonu pro montáž pro ventily | ks | 1 |  | 0 |  |  | základní |  | 0 | 0 | 0 | 0 | 0 | 4 | K | 3 |  |  |  | ROZPOCET | 0 | 0 | 0 | 0 | 0 | 1 | 0 | 4 | 1102
448 | K | Pol513 | Chladící jednotka vnitřní - Integrace zařízení MODBUS do systému MaR | kpl | 1 |  | 0 |  |  | základní |  | 0 | 0 | 0 | 0 | 0 | 4 | K | 3 |  |  |  | ROZPOCET | 0 | 0 | 0 | 0 | 0 | 1 | 0 | 4 | 1104
449 | K | Pol514 | Prostorový ovládací modul s LCD displejem na sběrnici SA-Bus, teplota SKUTEČNÁ , teplota ŽÁDANÁ (0-40°C) | ks | 1 |  | 0 |  |  | základní |  | 0 | 0 | 0 | 0 | 0 | 4 | K | 3 |  |  |  | ROZPOCET | 0 | 0 | 0 | 0 | 0 | 1 | 0 | 4 | 1106
| D | D136 | V2-2G Zóna |  |  |  | 0 |  |  |  |  | 0 |  | 0 |  | 0 | 1 | D | 1 |  |  |  | ROZPOCET | [6 empty] | 0
| D | D120 | Regulátor průtoku; 24 VAC, 24 VAC; BACnet, Integrovaný regulátor/pohon/tlakový snímač, KOORDINACE S |  |  |  | 0 |  |  |  |  | 0 |  | 0 |  | 0 | 1 | D | 2 |  |  |  | ROZPOCET | [6 empty] | 0
450 | K | Pol507 | regulítor průtoku PŘÍVOD (3 UI, 3 BO, 2 CO) | ks | 1 |  | 0 |  |  | základní |  | 0 | 0 | 0 | 0 | 0 | 4 | K | 3 |  |  |  | ROZPOCET | 0 | 0 | 0 | 0 | 0 | 1 | 0 | 4 | 1108
451 | K | Pol508 | regulítor průtoku ODTAH (3 UI a 2 BO) | ks | 1 |  | 0 |  |  | základní |  | 0 | 0 | 0 | 0 | 0 | 4 | K | 3 |  |  |  | ROZPOCET | 0 | 0 | 0 | 0 | 0 | 1 | 0 | 4 | 1110
452 | K | Pol509 | Teplota ODTAH; 20 cm sonda, vzduchotech.potrubí, -46/82°C, Ni 1000 | ks | 1 |  | 0 |  |  | základní |  | 0 | 0 | 0 | 0 | 0 | 4 | K | 3 |  |  |  | ROZPOCET | 0 | 0 | 0 | 0 | 0 | 1 | 0 | 4 | 1112
453 | K | Pol510 | Okenní kontakt (dod-stavba) - připojení | ks | 3 |  | 0 |  |  | základní |  | 0 | 0 | 0 | 0 | 0 | 4 | K | 3 |  |  |  | ROZPOCET | 0 | 0 | 0 | 0 | 0 | 1 | 0 | 4 | 1114
454 | K | Pol511 | "Termický pohon pro radiátorové ventily (125 N, zdvih 4,5 mm, připojení M30x1,5), AC/DC 24 V, 2-polohové řízení, PDM (270 s), i při PDM signálu vhodný pro paralelní provoz, kabelu 1,5m; KOORDINACE S VENTILEM UT | ks | 1 |  | 0 |  |  | základní |  | 0 | 0 | 0 | 0 | 0 | 4 | K | 3 |  |  |  | ROZPOCET | 0 | 0 | 0 | 0 | 0 | 1 | 0 | 4 | 1116
455 | K | Pol512 | Adaptér pohonu pro montáž pro ventily | ks | 1 |  | 0 |  |  | základní |  | 0 | 0 | 0 | 0 | 0 | 4 | K | 3 |  |  |  | ROZPOCET | 0 | 0 | 0 | 0 | 0 | 1 | 0 | 4 | 1118
456 | K | Pol513 | Chladící jednotka vnitřní - Integrace zařízení MODBUS do systému MaR | kpl | 1 |  | 0 |  |  | základní |  | 0 | 0 | 0 | 0 | 0 | 4 | K | 3 |  |  |  | ROZPOCET | 0 | 0 | 0 | 0 | 0 | 1 | 0 | 4 | 1120
457 | K | Pol518 | Prostorový ovládací modul s LCD displejem na sběrnici SA-Bus, teplota SKUTEČNÁ | ks | 1 |  | 0 |  |  | základní |  | 0 | 0 | 0 | 0 | 0 | 4 | K | 3 |  |  |  | ROZPOCET | 0 | 0 | 0 | 0 | 0 | 1 | 0 | 4 | 1122
458 | K | Pol510 | Okenní kontakt (dod-stavba) - připojení | ks | 2 |  | 0 |  |  | základní |  | 0 | 0 | 0 | 0 | 0 | 4 | K | 3 |  |  |  | ROZPOCET | 0 | 0 | 0 | 0 | 0 | 1 | 0 | 4 | 1124
459 | K | Pol511 | "Termický pohon pro radiátorové ventily (125 N, zdvih 4,5 mm, připojení M30x1,5), AC/DC 24 V, 2-polohové řízení, PDM (270 s), i při PDM signálu vhodný pro paralelní provoz, kabelu 1,5m; KOORDINACE S VENTILEM UT | ks | 2 |  | 0 |  |  | základní |  | 0 | 0 | 0 | 0 | 0 | 4 | K | 3 |  |  |  | ROZPOCET | 0 | 0 | 0 | 0 | 0 | 1 | 0 | 4 | 1126
460 | K | Pol512 | Adaptér pohonu pro montáž pro ventily | ks | 1 |  | 0 |  |  | základní |  | 0 | 0 | 0 | 0 | 0 | 4 | K | 3 |  |  |  | ROZPOCET | 0 | 0 | 0 | 0 | 0 | 1 | 0 | 4 | 1128
461 | K | Pol517 | Teplotní snímač montáž na stěnu | ks | 1 |  | 0 |  |  | základní |  | 0 | 0 | 0 | 0 | 0 | 4 | K | 3 |  |  |  | ROZPOCET | 0 | 0 | 0 | 0 | 0 | 1 | 0 | 4 | 1130
| D | D137 | V2-2H Zóna |  |  |  | 0 |  |  |  |  | 0 |  | 0 |  | 0 | 1 | D | 1 |  |  |  | ROZPOCET | [6 empty] | 0
| D | D120 | Regulátor průtoku; 24 VAC, 24 VAC; BACnet, Integrovaný regulátor/pohon/tlakový snímač, KOORDINACE S |  |  |  | 0 |  |  |  |  | 0 |  | 0 |  | 0 | 1 | D | 2 |  |  |  | ROZPOCET | [6 empty] | 0
462 | K | Pol507 | regulítor průtoku PŘÍVOD (3 UI, 3 BO, 2 CO) | ks | 1 |  | 0 |  |  | základní |  | 0 | 0 | 0 | 0 | 0 | 4 | K | 3 |  |  |  | ROZPOCET | 0 | 0 | 0 | 0 | 0 | 1 | 0 | 4 | 1132
463 | K | Pol508 | regulítor průtoku ODTAH (3 UI a 2 BO) | ks | 1 |  | 0 |  |  | základní |  | 0 | 0 | 0 | 0 | 0 | 4 | K | 3 |  |  |  | ROZPOCET | 0 | 0 | 0 | 0 | 0 | 1 | 0 | 4 | 1134
464 | K | Pol509 | Teplota ODTAH; 20 cm sonda, vzduchotech.potrubí, -46/82°C, Ni 1000 | ks | 1 |  | 0 |  |  | základní |  | 0 | 0 | 0 | 0 | 0 | 4 | K | 3 |  |  |  | ROZPOCET | 0 | 0 | 0 | 0 | 0 | 1 | 0 | 4 | 1136
465 | K | Pol510 | Okenní kontakt (dod-stavba) - připojení | ks | 3 |  | 0 |  |  | základní |  | 0 | 0 | 0 | 0 | 0 | 4 | K | 3 |  |  |  | ROZPOCET | 0 | 0 | 0 | 0 | 0 | 1 | 0 | 4 | 1138
466 | K | Pol511 | "Termický pohon pro radiátorové ventily (125 N, zdvih 4,5 mm, připojení M30x1,5), AC/DC 24 V, 2-polohové řízení, PDM (270 s), i při PDM signálu vhodný pro paralelní provoz, kabelu 1,5m; KOORDINACE S VENTILEM UT | ks | 1 |  | 0 |  |  | základní |  | 0 | 0 | 0 | 0 | 0 | 4 | K | 3 |  |  |  | ROZPOCET | 0 | 0 | 0 | 0 | 0 | 1 | 0 | 4 | 1140
467 | K | Pol512 | Adaptér pohonu pro montáž pro ventily | ks | 1 |  | 0 |  |  | základní |  | 0 | 0 | 0 | 0 | 0 | 4 | K | 3 |  |  |  | ROZPOCET | 0 | 0 | 0 | 0 | 0 | 1 | 0 | 4 | 1142
468 | K | Pol513 | Chladící jednotka vnitřní - Integrace zařízení MODBUS do systému MaR | kpl | 1 |  | 0 |  |  | základní |  | 0 | 0 | 0 | 0 | 0 | 4 | K | 3 |  |  |  | ROZPOCET | 0 | 0 | 0 | 0 | 0 | 1 | 0 | 4 | 1144
469 | K | Pol514 | Prostorový ovládací modul s LCD displejem na sběrnici SA-Bus, teplota SKUTEČNÁ , teplota ŽÁDANÁ (0-40°C) | ks | 1 |  | 0 |  |  | základní |  | 0 | 0 | 0 | 0 | 0 | 4 | K | 3 |  |  |  | ROZPOCET | 0 | 0 | 0 | 0 | 0 | 1 | 0 | 4 | 1146
470 | K | Pol510 | Okenní kontakt (dod-stavba) - připojení | ks | 3 |  | 0 |  |  | základní |  | 0 | 0 | 0 | 0 | 0 | 4 | K | 3 |  |  |  | ROZPOCET | 0 | 0 | 0 | 0 | 0 | 1 | 0 | 4 | 1148
471 | K | Pol511 | "Termický pohon pro radiátorové ventily (125 N, zdvih 4,5 mm, připojení M30x1,5), AC/DC 24 V, 2-polohové řízení, PDM (270 s), i při PDM signálu vhodný pro paralelní provoz, kabelu 1,5m; KOORDINACE S VENTILEM UT | ks | 2 |  | 0 |  |  | základní |  | 0 | 0 | 0 | 0 | 0 | 4 | K | 3 |  |  |  | ROZPOCET | 0 | 0 | 0 | 0 | 0 | 1 | 0 | 4 | 1150
472 | K | Pol512 | Adaptér pohonu pro montáž pro ventily | ks | 2 |  | 0 |  |  | základní |  | 0 | 0 | 0 | 0 | 0 | 4 | K | 3 |  |  |  | ROZPOCET | 0 | 0 | 0 | 0 | 0 | 1 | 0 | 4 | 1152
473 | K | Pol513 | Chladící jednotka vnitřní - Integrace zařízení MODBUS do systému MaR | kpl | 1 |  | 0 |  |  | základní |  | 0 | 0 | 0 | 0 | 0 | 4 | K | 3 |  |  |  | ROZPOCET | 0 | 0 | 0 | 0 | 0 | 1 | 0 | 4 | 1154
474 | K | Pol514 | Prostorový ovládací modul s LCD displejem na sběrnici SA-Bus, teplota SKUTEČNÁ , teplota ŽÁDANÁ (0-40°C) | ks | 1 |  | 0 |  |  | základní |  | 0 | 0 | 0 | 0 | 0 | 4 | K | 3 |  |  |  | ROZPOCET | 0 | 0 | 0 | 0 | 0 | 1 | 0 | 4 | 1156
| D | D138 | V2-2I Zóna |  |  |  | 0 |  |  |  |  | 0 |  | 0 |  | 0 | 1 | D | 1 |  |  |  | ROZPOCET | [6 empty] | 0
| D | D120 | Regulátor průtoku; 24 VAC, 24 VAC; BACnet, Integrovaný regulátor/pohon/tlakový snímač, KOORDINACE S |  |  |  | 0 |  |  |  |  | 0 |  | 0 |  | 0 | 1 | D | 2 |  |  |  | ROZPOCET | [6 empty] | 0
475 | K | Pol507 | regulítor průtoku PŘÍVOD (3 UI, 3 BO, 2 CO) | ks | 1 |  | 0 |  |  | základní |  | 0 | 0 | 0 | 0 | 0 | 4 | K | 3 |  |  |  | ROZPOCET | 0 | 0 | 0 | 0 | 0 | 1 | 0 | 4 | 1158
476 | K | Pol508 | regulítor průtoku ODTAH (3 UI a 2 BO) | ks | 1 |  | 0 |  |  | základní |  | 0 | 0 | 0 | 0 | 0 | 4 | K | 3 |  |  |  | ROZPOCET | 0 | 0 | 0 | 0 | 0 | 1 | 0 | 4 | 1160
477 | K | Pol509 | Teplota ODTAH; 20 cm sonda, vzduchotech.potrubí, -46/82°C, Ni 1000 | ks | 1 |  | 0 |  |  | základní |  | 0 | 0 | 0 | 0 | 0 | 4 | K | 3 |  |  |  | ROZPOCET | 0 | 0 | 0 | 0 | 0 | 1 | 0 | 4 | 1162
478 | K | Pol510 | Okenní kontakt (dod-stavba) - připojení | ks | 1 |  | 0 |  |  | základní |  | 0 | 0 | 0 | 0 | 0 | 4 | K | 3 |  |  |  | ROZPOCET | 0 | 0 | 0 | 0 | 0 | 1 | 0 | 4 | 1164
479 | K | Pol511 | "Termický pohon pro radiátorové ventily (125 N, zdvih 4,5 mm, připojení M30x1,5), AC/DC 24 V, 2-polohové řízení, PDM (270 s), i při PDM signálu vhodný pro paralelní provoz, kabelu 1,5m; KOORDINACE S VENTILEM UT | ks | 1 |  | 0 |  |  | základní |  | 0 | 0 | 0 | 0 | 0 | 4 | K | 3 |  |  |  | ROZPOCET | 0 | 0 | 0 | 0 | 0 | 1 | 0 | 4 | 1166
480 | K | Pol512 | Adaptér pohonu pro montáž pro ventily | ks | 1 |  | 0 |  |  | základní |  | 0 | 0 | 0 | 0 | 0 | 4 | K | 3 |  |  |  | ROZPOCET | 0 | 0 | 0 | 0 | 0 | 1 | 0 | 4 | 1168
481 | K | Pol513 | Chladící jednotka vnitřní - Integrace zařízení MODBUS do systému MaR | kpl | 1 |  | 0 |  |  | základní |  | 0 | 0 | 0 | 0 | 0 | 4 | K | 3 |  |  |  | ROZPOCET | 0 | 0 | 0 | 0 | 0 | 1 | 0 | 4 | 1170
482 | K | Pol514 | Prostorový ovládací modul s LCD displejem na sběrnici SA-Bus, teplota SKUTEČNÁ , teplota ŽÁDANÁ (0-40°C) | ks | 1 |  | 0 |  |  | základní |  | 0 | 0 | 0 | 0 | 0 | 4 | K | 3 |  |  |  | ROZPOCET | 0 | 0 | 0 | 0 | 0 | 1 | 0 | 4 | 1172
483 | K | Pol510 | Okenní kontakt (dod-stavba) - připojení | ks | 1 |  | 0 |  |  | základní |  | 0 | 0 | 0 | 0 | 0 | 4 | K | 3 |  |  |  | ROZPOCET | 0 | 0 | 0 | 0 | 0 | 1 | 0 | 4 | 1174
484 | K | Pol511 | "Termický pohon pro radiátorové ventily (125 N, zdvih 4,5 mm, připojení M30x1,5), AC/DC 24 V, 2-polohové řízení, PDM (270 s), i při PDM signálu vhodný pro paralelní provoz, kabelu 1,5m; KOORDINACE S VENTILEM UT | ks | 1 |  | 0 |  |  | základní |  | 0 | 0 | 0 | 0 | 0 | 4 | K | 3 |  |  |  | ROZPOCET | 0 | 0 | 0 | 0 | 0 | 1 | 0 | 4 | 1176
485 | K | Pol512 | Adaptér pohonu pro montáž pro ventily | ks | 1 |  | 0 |  |  | základní |  | 0 | 0 | 0 | 0 | 0 | 4 | K | 3 |  |  |  | ROZPOCET | 0 | 0 | 0 | 0 | 0 | 1 | 0 | 4 | 1178
486 | K | Pol514 | Prostorový ovládací modul s LCD displejem na sběrnici SA-Bus, teplota SKUTEČNÁ , teplota ŽÁDANÁ (0-40°C) | ks | 1 |  | 0 |  |  | základní |  | 0 | 0 | 0 | 0 | 0 | 4 | K | 3 |  |  |  | ROZPOCET | 0 | 0 | 0 | 0 | 0 | 1 | 0 | 4 | 1180
| D | D139 | V3-3A Zóna |  |  |  | 0 |  |  |  |  | 0 |  | 0 |  | 0 | 1 | D | 1 |  |  |  | ROZPOCET | [6 empty] | 0
| D | D120 | Regulátor průtoku; 24 VAC, 24 VAC; BACnet, Integrovaný regulátor/pohon/tlakový snímač, KOORDINACE S |  |  |  | 0 |  |  |  |  | 0 |  | 0 |  | 0 | 1 | D | 2 |  |  |  | ROZPOCET | [6 empty] | 0
487 | K | Pol507 | regulítor průtoku PŘÍVOD (3 UI, 3 BO, 2 CO) | ks | 1 |  | 0 |  |  | základní |  | 0 | 0 | 0 | 0 | 0 | 4 | K | 3 |  |  |  | ROZPOCET | 0 | 0 | 0 | 0 | 0 | 1 | 0 | 4 | 1182
488 | K | Pol508 | regulítor průtoku ODTAH (3 UI a 2 BO) | ks | 1 |  | 0 |  |  | základní |  | 0 | 0 | 0 | 0 | 0 | 4 | K | 3 |  |  |  | ROZPOCET | 0 | 0 | 0 | 0 | 0 | 1 | 0 | 4 | 1184
489 | K | Pol509 | Teplota ODTAH; 20 cm sonda, vzduchotech.potrubí, -46/82°C, Ni 1000 | ks | 1 |  | 0 |  |  | základní |  | 0 | 0 | 0 | 0 | 0 | 4 | K | 3 |  |  |  | ROZPOCET | 0 | 0 | 0 | 0 | 0 | 1 | 0 | 4 | 1186
490 | K | Pol510 | Okenní kontakt (dod-stavba) - připojení | ks | 3 |  | 0 |  |  | základní |  | 0 | 0 | 0 | 0 | 0 | 4 | K | 3 |  |  |  | ROZPOCET | 0 | 0 | 0 | 0 | 0 | 1 | 0 | 4 | 1188
491 | K | Pol511 | "Termický pohon pro radiátorové ventily (125 N, zdvih 4,5 mm, připojení M30x1,5), AC/DC 24 V, 2-polohové řízení, PDM (270 s), i při PDM signálu vhodný pro paralelní provoz, kabelu 1,5m; KOORDINACE S VENTILEM UT | ks | 4 |  | 0 |  |  | základní |  | 0 | 0 | 0 | 0 | 0 | 4 | K | 3 |  |  |  | ROZPOCET | 0 | 0 | 0 | 0 | 0 | 1 | 0 | 4 | 1190
492 | K | Pol512 | Adaptér pohonu pro montáž pro ventily | ks | 4 |  | 0 |  |  | základní |  | 0 | 0 | 0 | 0 | 0 | 4 | K | 3 |  |  |  | ROZPOCET | 0 | 0 | 0 | 0 | 0 | 1 | 0 | 4 | 1192
493 | K | Pol513 | Chladící jednotka vnitřní - Integrace zařízení MODBUS do systému MaR | kpl | 1 |  | 0 |  |  | základní |  | 0 | 0 | 0 | 0 | 0 | 4 | K | 3 |  |  |  | ROZPOCET | 0 | 0 | 0 | 0 | 0 | 1 | 0 | 4 | 1194
494 | K | Pol519 | Prostorový ovládací modul s LCD displejem na sběrnici SA-Bus, teplota ŽÁDANÁ (0-40°C) | ks | 1 |  | 0 |  |  | základní |  | 0 | 0 | 0 | 0 | 0 | 4 | K | 3 |  |  |  | ROZPOCET | 0 | 0 | 0 | 0 | 0 | 1 | 0 | 4 | 1196
495 | K | Pol517 | Teplotní snímač montáž na stěnu | ks | 1 |  | 0 |  |  | základní |  | 0 | 0 | 0 | 0 | 0 | 4 | K | 3 |  |  |  | ROZPOCET | 0 | 0 | 0 | 0 | 0 | 1 | 0 | 4 | 1198
496 | K | Pol520 | Převodník CO2 pro montáž do potrubí, 0 až 2000 ppm CO2 | ks | 1 |  | 0 |  |  | základní |  | 0 | 0 | 0 | 0 | 0 | 4 | K | 3 |  |  |  | ROZPOCET | 0 | 0 | 0 | 0 | 0 | 1 | 0 | 4 | 1200
| D | D140 | V3-3B Zóna |  |  |  | 0 |  |  |  |  | 0 |  | 0 |  | 0 | 1 | D | 1 |  |  |  | ROZPOCET | [6 empty] | 0
| D | D120 | Regulátor průtoku; 24 VAC, 24 VAC; BACnet, Integrovaný regulátor/pohon/tlakový snímač, KOORDINACE S |  |  |  | 0 |  |  |  |  | 0 |  | 0 |  | 0 | 1 | D | 2 |  |  |  | ROZPOCET | [6 empty] | 0
497 | K | Pol507 | regulítor průtoku PŘÍVOD (3 UI, 3 BO, 2 CO) | ks | 1 |  | 0 |  |  | základní |  | 0 | 0 | 0 | 0 | 0 | 4 | K | 3 |  |  |  | ROZPOCET | 0 | 0 | 0 | 0 | 0 | 1 | 0 | 4 | 1202
498 | K | Pol508 | regulítor průtoku ODTAH (3 UI a 2 BO) | ks | 1 |  | 0 |  |  | základní |  | 0 | 0 | 0 | 0 | 0 | 4 | K | 3 |  |  |  | ROZPOCET | 0 | 0 | 0 | 0 | 0 | 1 | 0 | 4 | 1204
499 | K | Pol509 | Teplota ODTAH; 20 cm sonda, vzduchotech.potrubí, -46/82°C, Ni 1000 | ks | 1 |  | 0 |  |  | základní |  | 0 | 0 | 0 | 0 | 0 | 4 | K | 3 |  |  |  | ROZPOCET | 0 | 0 | 0 | 0 | 0 | 1 | 0 | 4 | 1206
500 | K | Pol510 | Okenní kontakt (dod-stavba) - připojení | ks | 2 |  | 0 |  |  | základní |  | 0 | 0 | 0 | 0 | 0 | 4 | K | 3 |  |  |  | ROZPOCET | 0 | 0 | 0 | 0 | 0 | 1 | 0 | 4 | 1208
501 | K | Pol511 | "Termický pohon pro radiátorové ventily (125 N, zdvih 4,5 mm, připojení M30x1,5), AC/DC 24 V, 2-polohové řízení, PDM (270 s), i při PDM signálu vhodný pro paralelní provoz, kabelu 1,5m; KOORDINACE S VENTILEM UT | ks | 1 |  | 0 |  |  | základní |  | 0 | 0 | 0 | 0 | 0 | 4 | K | 3 |  |  |  | ROZPOCET | 0 | 0 | 0 | 0 | 0 | 1 | 0 | 4 | 1210
502 | K | Pol512 | Adaptér pohonu pro montáž pro ventily | ks | 1 |  | 0 |  |  | základní |  | 0 | 0 | 0 | 0 | 0 | 4 | K | 3 |  |  |  | ROZPOCET | 0 | 0 | 0 | 0 | 0 | 1 | 0 | 4 | 1212
503 | K | Pol519 | Prostorový ovládací modul s LCD displejem na sběrnici SA-Bus, teplota ŽÁDANÁ (0-40°C) | ks | 1 |  | 0 |  |  | základní |  | 0 | 0 | 0 | 0 | 0 | 4 | K | 3 |  |  |  | ROZPOCET | 0 | 0 | 0 | 0 | 0 | 1 | 0 | 4 | 1214
| D | D141 | V3-3C Zóna |  |  |  | 0 |  |  |  |  | 0 |  | 0 |  | 0 | 1 | D | 1 |  |  |  | ROZPOCET | [6 empty] | 0
| D | D120 | Regulátor průtoku; 24 VAC, 24 VAC; BACnet, Integrovaný regulátor/pohon/tlakový snímač, KOORDINACE S |  |  |  | 0 |  |  |  |  | 0 |  | 0 |  | 0 | 1 | D | 2 |  |  |  | ROZPOCET | [6 empty] | 0
504 | K | Pol507 | regulítor průtoku PŘÍVOD (3 UI, 3 BO, 2 CO) | ks | 1 |  | 0 |  |  | základní |  | 0 | 0 | 0 | 0 | 0 | 4 | K | 3 |  |  |  | ROZPOCET | 0 | 0 | 0 | 0 | 0 | 1 | 0 | 4 | 1216
505 | K | Pol508 | regulítor průtoku ODTAH (3 UI a 2 BO) | ks | 1 |  | 0 |  |  | základní |  | 0 | 0 | 0 | 0 | 0 | 4 | K | 3 |  |  |  | ROZPOCET | 0 | 0 | 0 | 0 | 0 | 1 | 0 | 4 | 1218
506 | K | Pol509 | Teplota ODTAH; 20 cm sonda, vzduchotech.potrubí, -46/82°C, Ni 1000 | ks | 1 |  | 0 |  |  | základní |  | 0 | 0 | 0 | 0 | 0 | 4 | K | 3 |  |  |  | ROZPOCET | 0 | 0 | 0 | 0 | 0 | 1 | 0 | 4 | 1220
507 | K | Pol510 | Okenní kontakt (dod-stavba) - připojení | ks | 2 |  | 0 |  |  | základní |  | 0 | 0 | 0 | 0 | 0 | 4 | K | 3 |  |  |  | ROZPOCET | 0 | 0 | 0 | 0 | 0 | 1 | 0 | 4 | 1222
508 | K | Pol511 | "Termický pohon pro radiátorové ventily (125 N, zdvih 4,5 mm, připojení M30x1,5), AC/DC 24 V, 2-polohové řízení, PDM (270 s), i při PDM signálu vhodný pro paralelní provoz, kabelu 1,5m; KOORDINACE S VENTILEM UT | ks | 1 |  | 0 |  |  | základní |  | 0 | 0 | 0 | 0 | 0 | 4 | K | 3 |  |  |  | ROZPOCET | 0 | 0 | 0 | 0 | 0 | 1 | 0 | 4 | 1224
509 | K | Pol512 | Adaptér pohonu pro montáž pro ventily | ks | 1 |  | 0 |  |  | základní |  | 0 | 0 | 0 | 0 | 0 | 4 | K | 3 |  |  |  | ROZPOCET | 0 | 0 | 0 | 0 | 0 | 1 | 0 | 4 | 1226
510 | K | Pol521 | Prostorový ovládací modul s LCD displejem na sběrnici SA-Bus, průtok vzduchu ŽÁDANÝ (0/1/2/3) | ks | 1 |  | 0 |  |  | základní |  | 0 | 0 | 0 | 0 | 0 | 4 | K | 3 |  |  |  | ROZPOCET | 0 | 0 | 0 | 0 | 0 | 1 | 0 | 4 | 1228
511 | K | Pol522 | Proudové relé výkon digestoře (dod+mont-elektro) - připojení | ks | 2 |  | 0 |  |  | základní |  | 0 | 0 | 0 | 0 | 0 | 4 | K | 3 |  |  |  | ROZPOCET | 0 | 0 | 0 | 0 | 0 | 1 | 0 | 4 | 1230
| D | D142 | V3-3E Zóna |  |  |  | 0 |  |  |  |  | 0 |  | 0 |  | 0 | 1 | D | 1 |  |  |  | ROZPOCET | [6 empty] | 0
| D | D120 | Regulátor průtoku; 24 VAC, 24 VAC; BACnet, Integrovaný regulátor/pohon/tlakový snímač, KOORDINACE S |  |  |  | 0 |  |  |  |  | 0 |  | 0 |  | 0 | 1 | D | 2 |  |  |  | ROZPOCET | [6 empty] | 0
512 | K | Pol507 | regulítor průtoku PŘÍVOD (3 UI, 3 BO, 2 CO) | ks | 1 |  | 0 |  |  | základní |  | 0 | 0 | 0 | 0 | 0 | 4 | K | 3 |  |  |  | ROZPOCET | 0 | 0 | 0 | 0 | 0 | 1 | 0 | 4 | 1232
513 | K | Pol508 | regulítor průtoku ODTAH (3 UI a 2 BO) | ks | 1 |  | 0 |  |  | základní |  | 0 | 0 | 0 | 0 | 0 | 4 | K | 3 |  |  |  | ROZPOCET | 0 | 0 | 0 | 0 | 0 | 1 | 0 | 4 | 1234
514 | K | Pol509 | Teplota ODTAH; 20 cm sonda, vzduchotech.potrubí, -46/82°C, Ni 1000 | ks | 1 |  | 0 |  |  | základní |  | 0 | 0 | 0 | 0 | 0 | 4 | K | 3 |  |  |  | ROZPOCET | 0 | 0 | 0 | 0 | 0 | 1 | 0 | 4 | 1236
515 | K | Pol521 | Prostorový ovládací modul s LCD displejem na sběrnici SA-Bus, průtok vzduchu ŽÁDANÝ (0/1/2/3) | ks | 1 |  | 0 |  |  | základní |  | 0 | 0 | 0 | 0 | 0 | 4 | K | 3 |  |  |  | ROZPOCET | 0 | 0 | 0 | 0 | 0 | 1 | 0 | 4 | 1238
| D | D143 | V3-3F Zóna |  |  |  | 0 |  |  |  |  | 0 |  | 0 |  | 0 | 1 | D | 1 |  |  |  | ROZPOCET | [6 empty] | 0
| D | D120 | Regulátor průtoku; 24 VAC, 24 VAC; BACnet, Integrovaný regulátor/pohon/tlakový snímač, KOORDINACE S |  |  |  | 0 |  |  |  |  | 0 |  | 0 |  | 0 | 1 | D | 2 |  |  |  | ROZPOCET | [6 empty] | 0
516 | K | Pol507 | regulítor průtoku PŘÍVOD (3 UI, 3 BO, 2 CO) | ks | 1 |  | 0 |  |  | základní |  | 0 | 0 | 0 | 0 | 0 | 4 | K | 3 |  |  |  | ROZPOCET | 0 | 0 | 0 | 0 | 0 | 1 | 0 | 4 | 1240
517 | K | Pol508 | regulítor průtoku ODTAH (3 UI a 2 BO) | ks | 1 |  | 0 |  |  | základní |  | 0 | 0 | 0 | 0 | 0 | 4 | K | 3 |  |  |  | ROZPOCET | 0 | 0 | 0 | 0 | 0 | 1 | 0 | 4 | 1242
518 | K | Pol509 | Teplota ODTAH; 20 cm sonda, vzduchotech.potrubí, -46/82°C, Ni 1000 | ks | 1 |  | 0 |  |  | základní |  | 0 | 0 | 0 | 0 | 0 | 4 | K | 3 |  |  |  | ROZPOCET | 0 | 0 | 0 | 0 | 0 | 1 | 0 | 4 | 1244
519 | K | Pol517 | Teplotní snímač montáž na stěnu | ks | 1 |  | 0 |  |  | základní |  | 0 | 0 | 0 | 0 | 0 | 4 | K | 3 |  |  |  | ROZPOCET | 0 | 0 | 0 | 0 | 0 | 1 | 0 | 4 | 1246
| D | D144 | V3-3G Zóna |  |  |  | 0 |  |  |  |  | 0 |  | 0 |  | 0 | 1 | D | 1 |  |  |  | ROZPOCET | [6 empty] | 0
| D | D120 | Regulátor průtoku; 24 VAC, 24 VAC; BACnet, Integrovaný regulátor/pohon/tlakový snímač, KOORDINACE S |  |  |  | 0 |  |  |  |  | 0 |  | 0 |  | 0 | 1 | D | 2 |  |  |  | ROZPOCET | [6 empty] | 0
520 | K | Pol507 | regulítor průtoku PŘÍVOD (3 UI, 3 BO, 2 CO) | ks | 1 |  | 0 |  |  | základní |  | 0 | 0 | 0 | 0 | 0 | 4 | K | 3 |  |  |  | ROZPOCET | 0 | 0 | 0 | 0 | 0 | 1 | 0 | 4 | 1248
521 | K | Pol508 | regulítor průtoku ODTAH (3 UI a 2 BO) | ks | 1 |  | 0 |  |  | základní |  | 0 | 0 | 0 | 0 | 0 | 4 | K | 3 |  |  |  | ROZPOCET | 0 | 0 | 0 | 0 | 0 | 1 | 0 | 4 | 1250
522 | K | Pol509 | Teplota ODTAH; 20 cm sonda, vzduchotech.potrubí, -46/82°C, Ni 1000 | ks | 1 |  | 0 |  |  | základní |  | 0 | 0 | 0 | 0 | 0 | 4 | K | 3 |  |  |  | ROZPOCET | 0 | 0 | 0 | 0 | 0 | 1 | 0 | 4 | 1252
523 | K | Pol516 | Ovládání od světla kontakt - připojení | ks | 6 |  | 0 |  |  | základní |  | 0 | 0 | 0 | 0 | 0 | 4 | K | 3 |  |  |  | ROZPOCET | 0 | 0 | 0 | 0 | 0 | 1 | 0 | 4 | 1254
| D | D145 | IRC / ŘS DDC |  |  |  | 0 |  |  |  |  | 0 |  | 0 |  | 0 | 1 | D | 1 |  |  |  | ROZPOCET | [6 empty] | 0
524 | K | Pol523 | Úprava Uživatelský SW pro podstanice DDC, oživení a provedení zkoušek | kpl | 25 |  | 0 |  |  | základní |  | 0 | 0 | 0 | 0 | 0 | 4 | K | 2 |  |  |  | ROZPOCET | 0 | 0 | 0 | 0 | 0 | 1 | 0 | 4 | 1258
525 | K | Pol524 | Úprava SW pro síťovou jednotku, tvorba aplikace a zobrazení | kpl | 25 |  | 0 |  |  | základní |  | 0 | 0 | 0 | 0 | 0 | 4 | K | 2 |  |  |  | ROZPOCET | 0 | 0 | 0 | 0 | 0 | 1 | 0 | 4 | 1260
526 | K | Pol445 | Oživení a uvedení systému do provozu, zaregulování a odladění systému s technologií | kpl | 25 |  | 0 |  |  | základní |  | 0 | 0 | 0 | 0 | 0 | 4 | K | 2 |  |  |  | ROZPOCET | 0 | 0 | 0 | 0 | 0 | 1 | 0 | 4 | 1262
527 | K | Pol525 | Test 1:1 | kpl | 25 |  | 0 |  |  | základní |  | 0 | 0 | 0 | 0 | 0 | 4 | K | 2 |  |  |  | ROZPOCET | 0 | 0 | 0 | 0 | 0 | 1 | 0 | 4 | 1264
| D | D146 | IRC / Elektromontáže ZÓNY |  |  |  | 0 |  |  |  |  | 0 |  | 0 |  | 0 | 1 | D | 1 |  |  |  | ROZPOCET | [6 empty] | 0
| D | D32 | KABEL STÍNĚNÝ |  |  |  | 0 |  |  |  |  | 0 |  | 0 |  | 0 | 1 | D | 2 |  |  |  | ROZPOCET | [6 empty] | 0
528 | K | Pol526 | JYTY 2x1 mm, pevně | m | 410 |  | 0 |  |  | základní |  | 0 | 0 | 0 | 0 | 0 | 4 | K | 3 |  |  |  | ROZPOCET | 0 | 0 | 0 | 0 | 0 | 1 | 0 | 4 | 1266
| VV |  | 820 |  | 820 | [12 empty] | VV | 3 | 2 | True | 0 | ROZPOCET
| VV |  | . | [14 empty] | VV | 3 | 1 | True | 0 | ROZPOCET
| VV |  | . | [14 empty] | VV | 3 | 1 | True | 0 | ROZPOCET
| VV |  | PROSTAVĚNO | [14 empty] | VV | 3 | 1 | True | 0 | ROZPOCET
| VV |  | -410 |  | -410 | [12 empty] | VV | 3 | 2 | True | 0 | ROZPOCET
529 | K | Pol341 | J-Y(St)Y 2x2x0,8 mm , pevně | m | 115 |  | 0 |  |  | základní |  | 0 | 0 | 0 | 0 | 0 | 4 | K | 3 |  |  |  | ROZPOCET | 0 | 0 | 0 | 0 | 0 | 1 | 0 | 4 | 1268
| VV |  | 220 |  | 220 | [12 empty] | VV | 3 | 2 | True | 0 | ROZPOCET
| VV |  | . | [14 empty] | VV | 3 | 1 | True | 0 | ROZPOCET
| VV |  | . | [14 empty] | VV | 3 | 1 | True | 0 | ROZPOCET
| VV |  | PROSTAVĚNO | [14 empty] | VV | 3 | 1 | True | 0 | ROZPOCET
| VV |  | -105 |  | -105 | [12 empty] | VV | 3 | 2 | True | 0 | ROZPOCET
| D | D31 | KABEL SILOVÝ,IZOLACE PVC |  |  |  | 0 |  |  |  |  | 0 |  | 0 |  | 0 | 1 | D | 2 |  |  |  | ROZPOCET | [6 empty] | 0
530 | K | Pol527 | CYKY-O 2x1.5 , pevně | m | 190 |  | 0 |  |  | základní |  | 0 | 0 | 0 | 0 | 0 | 4 | K | 3 |  |  |  | ROZPOCET | 0 | 0 | 0 | 0 | 0 | 1 | 0 | 4 | 1270
| VV |  | 290 |  | 290 | [12 empty] | VV | 3 | 2 | True | 0 | ROZPOCET
| VV |  | . | [14 empty] | VV | 3 | 1 | True | 0 | ROZPOCET
| VV |  | . | [14 empty] | VV | 3 | 1 | True | 0 | ROZPOCET
| VV |  | PROSTAVĚNO | [14 empty] | VV | 3 | 1 | True | 0 | ROZPOCET
| VV |  | -100 |  | -100 | [12 empty] | VV | 3 | 2 | True | 0 | ROZPOCET
| D | D11 | BACnet |  |  |  | 0 |  |  |  |  | 0 |  | 0 |  | 0 | 1 | D | 2 |  |  |  | ROZPOCET | [6 empty] | 0
531 | K | Pol342 | LAM DATAPAR 2x[2x0,80] , pevně | m | 210 |  | 0 |  |  | základní |  | 0 | 0 | 0 | 0 | 0 | 4 | K | 3 |  |  |  | ROZPOCET | 0 | 0 | 0 | 0 | 0 | 1 | 0 | 4 | 1272
| VV |  | 310 |  | 310 | [12 empty] | VV | 3 | 2 | True | 0 | ROZPOCET
| VV |  | . | [14 empty] | VV | 3 | 1 | True | 0 | ROZPOCET
| VV |  | . | [14 empty] | VV | 3 | 1 | True | 0 | ROZPOCET
| VV |  | PROSTAVĚNO | [14 empty] | VV | 3 | 1 | True | 0 | ROZPOCET
| VV |  | -100 |  | -100 | [12 empty] | VV | 3 | 2 | True | 0 | ROZPOCET
| D | D147 | KABELOVÉ TRASY |  |  |  | 0 |  |  |  |  | 0 |  | 0 |  | 0 | 1 | D | 0 |  |  |  | ROZPOCET | [6 empty] | 0
| D | D148 | Trasy |  |  |  | 0 |  |  |  |  | 0 |  | 0 |  | 0 | 1 | D | 1 |  |  |  | ROZPOCET | [6 empty] | 0
| D | D57 | TRUBKA OHEBNÁ STŘEDNÍ MECHANICKÁ O DOLNOST |  |  |  | 0 |  |  |  |  | 0 |  | 0 |  | 0 | 1 | D | 2 |  |  |  | ROZPOCET | [6 empty] | 0
532 | K | Pol403 | 1216E d 16 mm, pevně | m | 130 |  | 0 |  |  | základní |  | 0 | 0 | 0 | 0 | 0 | 4 | K | 3 |  |  |  | ROZPOCET | 0 | 0 | 0 | 0 | 0 | 1 | 0 | 4 | 1274
| VV |  | 220 |  | 220 | [12 empty] | VV | 3 | 2 | True | 0 | ROZPOCET
| VV |  | . | [14 empty] | VV | 3 | 1 | True | 0 | ROZPOCET
| VV |  | . | [14 empty] | VV | 3 | 1 | True | 0 | ROZPOCET
| VV |  | PROSTAVĚNO | [14 empty] | VV | 3 | 1 | True | 0 | ROZPOCET
| VV |  | -90 |  | -90 | [12 empty] | VV | 3 | 2 | True | 0 | ROZPOCET
| D | D58 | 1123 TRUBKA TUHÁ STŘEDNÍ MECHANICKÁ ODOLNOST ŠEDÁ |  |  |  | 0 |  |  |  |  | 0 |  | 0 |  | 0 | 1 | D | 2 |  |  |  | ROZPOCET | [6 empty] | 0
533 | K | Pol404 | 4025 LA d 25 mm, pevně | m | 190 |  | 0 |  |  | základní |  | 0 | 0 | 0 | 0 | 0 | 4 | K | 3 |  |  |  | ROZPOCET | 0 | 0 | 0 | 0 | 0 | 1 | 0 | 4 | 1276
| VV |  | 240 |  | 240 | [12 empty] | VV | 3 | 2 | True | 0 | ROZPOCET
| VV |  | . | [14 empty] | VV | 3 | 1 | True | 0 | ROZPOCET
| VV |  | . | [14 empty] | VV | 3 | 1 | True | 0 | ROZPOCET
| VV |  | PROSTAVĚNO | [14 empty] | VV | 3 | 1 | True | 0 | ROZPOCET
| VV |  | -50 |  | -50 | [12 empty] | VV | 3 | 2 | True | 0 | ROZPOCET
| D | D149 | KABELOVÝ ŽLAB PLECHOVÝ - ZINEK; VČETNĚ DÍLŮ A PŘÍSLUŠENSTVÍ,VÍKA,KOLEN,T-KUSU, PODPĚR A UCHYCENÍ |  |  |  | 0 |  |  |  |  | 0 |  | 0 |  | 0 | 1 | D | 2 |  |  |  | ROZPOCET | [6 empty] | 0
534 | K | Pol528 | 50/50 | m | 130 |  | 0 |  |  | základní |  | 0 | 0 | 0 | 0 | 0 | 4 | K | 3 |  |  |  | ROZPOCET | 0 | 0 | 0 | 0 | 0 | 1 | 0 | 4 | 1278
535 | K | Pol529 | 150/50 | m | 20 |  | 0 |  |  | základní |  | 0 | 0 | 0 | 0 | 0 | 4 | K | 3 |  |  |  | ROZPOCET | 0 | 0 | 0 | 0 | 0 | 1 | 0 | 4 | 1280
536 | K | Pol530 | 250/100 | m | 15 |  | 0 |  |  | základní |  | 0 | 0 | 0 | 0 | 0 | 4 | K | 3 |  |  |  | ROZPOCET | 0 | 0 | 0 | 0 | 0 | 1 | 0 | 4 | 1282
| D | D150 | KABELOVÝ ŽLAB DRÁTĚNÝ VČ. DÍLŮ A PŘÍSLUŠENSTVÍ, ŽÁROVÝ ZINEK |  |  |  | 0 |  |  |  |  | 0 |  | 0 |  | 0 | 1 | D | 2 |  |  |  | ROZPOCET | [6 empty] | 0
537 | K | Pol531 | 50/50 | m | 500 |  | 0 |  |  | základní |  | 0 | 0 | 0 | 0 | 0 | 4 | K | 3 |  |  |  | ROZPOCET | 0 | 0 | 0 | 0 | 0 | 1 | 0 | 4 | 1284
| VV |  | 520 |  | 520 | [12 empty] | VV | 3 | 2 | True | 0 | ROZPOCET
| VV |  | . | [14 empty] | VV | 3 | 1 | True | 0 | ROZPOCET
| VV |  | . | [14 empty] | VV | 3 | 1 | True | 0 | ROZPOCET
| VV |  | PROSTAVĚNO | [14 empty] | VV | 3 | 1 | True | 0 | ROZPOCET
| VV |  | -20 |  | -20 | [12 empty] | VV | 3 | 2 | True | 0 | ROZPOCET
538 | K | Pol529 | 150/50 | m | 160 |  | 0 |  |  | základní |  | 0 | 0 | 0 | 0 | 0 | 4 | K | 3 |  |  |  | ROZPOCET | 0 | 0 | 0 | 0 | 0 | 1 | 0 | 4 | 1286
| VV |  | 180 |  | 180 | [12 empty] | VV | 3 | 2 | True | 0 | ROZPOCET
| VV |  | . | [14 empty] | VV | 3 | 1 | True | 0 | ROZPOCET
| VV |  | . | [14 empty] | VV | 3 | 1 | True | 0 | ROZPOCET
| VV |  | PROSTAVĚNO | [14 empty] | VV | 3 | 1 | True | 0 | ROZPOCET
| VV |  | -20 |  | -20 | [12 empty] | VV | 3 | 2 | True | 0 | ROZPOCET
| D | D151 | VYVRTÁNÍ OTVORU VE STENE - DO PRUMERU 60mm |  |  |  | 0 |  |  |  |  | 0 |  | 0 |  | 0 | 1 | D | 2 |  |  |  | ROZPOCET | [6 empty] | 0
539 | K | Pol532 | Stena do 150mm | ks | 15 |  | 0 |  |  | základní |  | 0 | 0 | 0 | 0 | 0 | 4 | K | 3 |  |  |  | ROZPOCET | 0 | 0 | 0 | 0 | 0 | 1 | 0 | 4 | 1288
| VV |  | 25 |  | 25 | [12 empty] | VV | 3 | 2 | True | 0 | ROZPOCET
| VV |  | . | [14 empty] | VV | 3 | 1 | True | 0 | ROZPOCET
| VV |  | . | [14 empty] | VV | 3 | 1 | True | 0 | ROZPOCET
| VV |  | PROSTAVĚNO | [14 empty] | VV | 3 | 1 | True | 0 | ROZPOCET
| VV |  | -10 |  | -10 | [12 empty] | VV | 3 | 2 | True | 0 | ROZPOCET
| D | D152 | POŽÁRNÍ UCPÁVKA |  |  |  | 0 |  |  |  |  | 0 |  | 0 |  | 0 | 1 | D | 2 |  |  |  | ROZPOCET | [6 empty] | 0
540 | K | Pol533 | Požární ucpávka 120 mm - komplet | ks | 15 |  | 0 |  |  | základní |  | 0 | 0 | 0 | 0 | 0 | 4 | K | 3 |  |  |  | ROZPOCET | 0 | 0 | 0 | 0 | 0 | 1 | 0 | 4 | 1290
| D | D153 | DEMONTÁŽE A OPĚTOVNÉ MONTÁŽE |  |  |  | 0 |  |  |  |  | 0 |  | 0 |  | 0 | 1 | D | 0 |  |  |  | ROZPOCET | [6 empty] | 0
| D | D154 | Denontáže MaR |  |  |  | 0 |  |  |  |  | 0 |  | 0 |  | 0 | 1 | D | 1 |  |  |  | ROZPOCET | [6 empty] | 0
541 | K | Pol534 | Demontaz a opětovná montáž stávajiciho zarizeni MaR, pro stavajici přemístěné CHl. jednotky. Vč. odvozu a likvidace | kpl | 5 |  | 0 |  |  | základní |  | 0 | 0 | 0 | 0 | 0 | 4 | K | 2 |  |  |  | ROZPOCET | 0 | 0 | 0 | 0 | 0 | 1 | 0 | 4 | 1292
542 | K | Pol535 | Demontaz stávajiciho zarizeni MaR, pro stavajici zrušené CHl. jednotky. Vč. odvozu a likvidace | kpl | 2 |  | 0 |  |  | základní |  | 0 | 0 | 0 | 0 | 0 | 4 | K | 2 |  |  |  | ROZPOCET | 0 | 0 | 0 | 0 | 0 | 1 | 0 | 4 | 1294
| D | D155 | Ostatní specifikace |  |  |  | 0 |  |  |  |  | 0 |  | 0 |  | 0 | 1 | D | 0 |  |  |  | ROZPOCET | [6 empty] | 0
| D | D28 | OSTATNÍ |  |  |  | 0 |  |  |  |  | 0 |  | 0 |  | 0 | 1 | D | 1 |  |  |  | ROZPOCET | [6 empty] | 0
543 | K | Pol536 | Realizační dokumentace - svorková schemata rozvaděčů M+R | kpl | 4 |  | 0 |  |  | základní |  | 0 | 0 | 0 | 0 | 0 | 4 | K | 2 |  |  |  | ROZPOCET | 0 | 0 | 0 | 0 | 0 | 1 | 0 | 4 | 1296
| VV |  | 6 |  | 6 | [12 empty] | VV | 2 | 2 | True | 0 | ROZPOCET
| VV |  | . | [14 empty] | VV | 2 | 1 | True | 0 | ROZPOCET
| VV |  | . | [14 empty] | VV | 2 | 1 | True | 0 | ROZPOCET
| VV |  | PROSTAVĚNO | [14 empty] | VV | 2 | 1 | True | 0 | ROZPOCET
| VV |  | -2 |  | -2 | [12 empty] | VV | 2 | 2 | True | 0 | ROZPOCET
544 | K | Pol537 | El.revize, zpracování návodů k obsluze, dokumentace skutečného provedení, včetně popisu funkce regulace a popisu software | kpl | 1 |  | 0 |  |  | základní |  | 0 | 0 | 0 | 0 | 0 | 4 | K | 2 |  |  |  | ROZPOCET | 0 | 0 | 0 | 0 | 0 | 1 | 0 | 4 | 1298
| VV |  | 1 |  | 1 | [12 empty] | VV | 2 | 2 | True | 0 | ROZPOCET
545 | K | Pol538 | Komplexní vyzkoušení v rámci montážních prací | ks | 1 |  | 0 |  |  | základní |  | 0 | 0 | 0 | 0 | 0 | 4 | K | 2 |  |  |  | ROZPOCET | 0 | 0 | 0 | 0 | 0 | 1 | 0 | 4 | 1300
| VV |  | 1 |  | 1 | [12 empty] | VV | 2 | 2 | True | 0 | ROZPOCET
546 | K | Pol539 | Jednorázové zaškolení obsluhy | ks | 1 |  | 0 |  |  | základní |  | 0 | 0 | 0 | 0 | 0 | 4 | K | 2 |  |  |  | ROZPOCET | 0 | 0 | 0 | 0 | 0 | 1 | 0 | 4 | 1302
| VV |  | 1 |  | 1 | [12 empty] | VV | 2 | 2 | True | 0 | ROZPOCET
547 | K | Pol540 | Funkční zkouška zařízení | kpl | 1 |  | 0 |  |  | základní |  | 0 | 0 | 0 | 0 | 0 | 4 | K | 2 |  |  |  | ROZPOCET | 0 | 0 | 0 | 0 | 0 | 1 | 0 | 4 | -197096948
| VV |  | 1 |  | 1 | [12 empty] | VV | 2 | 2 | True | 0 | ROZPOCET

## D1_01_4e-D01 - Zdravotně ...
{00ff8b15-566c-41d4-ad3f-a8eb7da9a934}
2
| KRYCÍ LIST SOUPISU PRACÍ | [7 empty] | v --- níže se nacházejí doplnkové a pomocné údaje k sestavám --- v | [8 empty] | False
Stavba:
Nemocnice Nové Město na Moravě - Rekonstrukce vstupního pavilonu - ČERPÁNÍ STAVBY
Objekt:
D1_01 - Vstupní objekt
Soupis:
D1_01_4e-D01 - Zdravotně technické instalace - Dotazy 2023-02-01
| KSO: |  |  |  |  | CC-CZ:
| Místo: |  | Nové Město na Moravě |  |  | Datum: | 2023-02-16
| Zadavatel: |  |  |  |  | IČ:
|  | Kraj Vysočina |  |  |  | DIČ:
| Uchazeč: |  |  |  |  | IČ: | Vyplň údaj
|  | Vyplň údaj |  |  |  | DIČ: | Vyplň údaj
| Projektant: |  |  |  |  | IČ:
|  | Atelier Penta v.o.s., Mrštíkova 12, Jihlava |  |  |  | DIČ:
| Zpracovatel: |  |  |  |  | IČ:
|  | Ing. Horáková - BRES |  |  |  | DIČ:
Poznámka:
| Cena bez DPH | [5 empty] | 0
|  |  | Základ daně |  |  | Sazba daně | Výše daně
| DPH | základní | 0 |  |  | 21% | 0
|  | snížená | 0 |  |  | 15% | 0
|  | zákl. přenesená | 0 |  |  | 21% | 0
|  | sníž. přenesená | 0 |  |  | 15% | 0
|  | nulová | 0 |  |  | 0% | 0
| Cena s DPH |  |  | v | CZK |  | 0
| Projektant |  |  | Zpracovatel
| Datum a podpis: |  | Razítko | Datum a podpis: |  |  | Razítko
| Objednavatel |  |  | Uchazeč
| Datum a podpis: |  | Razítko | Datum a podpis: |  |  | Razítko
REKAPITULACE ČLENĚNÍ SOUPISU PRACÍ
Stavba:
Nemocnice Nové Město na Moravě - Rekonstrukce vstupního pavilonu - ČERPÁNÍ STAVBY
Objekt:
D1_01 - Vstupní objekt
Soupis:
D1_01_4e-D01 - Zdravotně technické instalace - Dotazy 2023-02-01
Místo: |  |  | Nové Město na Moravě |  |  | Datum: | 2023-02-16
Zadavatel: |  |  | Kraj Vysočina |  |  | Projektant: | Atelier Penta v.o.s., Mrštíkova 12, Jihlava
Uchazeč: |  |  | Vyplň údaj |  |  | Zpracovatel: | Ing. Horáková - BRES
Kód dílu - Popis | [6 empty] | Cena celkem [CZK]
Náklady ze soupisu prací | [6 empty] | 0 | [11 empty] | -1
| 001 - Kanalizace | [5 empty] | 0
| 3 - Svislé a kompletní konstrukce | [5 empty] | 0
| 721 - Vnitřní kanalizace | [5 empty] | 0
| 002 - Vodovod | [5 empty] | 0
| 3 - Svislé a kompletní konstrukce | [5 empty] | 0
| 713 - Izolace tepelné | [5 empty] | 0
| 722 - Vnitřní vodovod | [5 empty] | 0
| 003 - Zařizovací předměty | [5 empty] | 0
| 725 - Zařizovací předměty | [5 empty] | 0
| 99 - Přesuny hmot a suti | [5 empty] | 0
SOUPIS PRACÍ
Stavba:
Nemocnice Nové Město na Moravě - Rekonstrukce vstupního pavilonu - ČERPÁNÍ STAVBY
Objekt:
D1_01 - Vstupní objekt
Soupis:
D1_01_4e-D01 - Zdravotně technické instalace - Dotazy 2023-02-01
Místo: |  |  | Nové Město na Moravě |  |  | Datum: | 2023-02-16
Zadavatel: |  |  | Kraj Vysočina |  |  | Projektant: | Atelier Penta v.o.s., Mrštíkova 12, Jihlava
Uchazeč: |  |  | Vyplň údaj |  |  | Zpracovatel: | Ing. Horáková - BRES
PČ | Typ | Kód | Popis | MJ | Množství | J.cena [CZK] | Cena celkem [CZK] | Cenová soustava |  | DPH | J. Nh [h] | Nh celkem [h] | J. hmotnost [t] | Hmotnost celkem [t] | J. suť [t] | Suť Celkem [t]
Náklady soupisu celkem | [6 empty] | 0 |  |  |  |  | 0 |  | 5.3579 |  | 8.4158 |  | D | -1 | [10 empty] | 0
| D | 001 | Kanalizace |  |  |  | 0 |  |  |  |  | 0 |  | 2.1737 |  | 7.1434 | 1 | D | 0 |  |  |  | ROZPOCET | [6 empty] | 0
| D | 3 | Svislé a kompletní konstrukce |  |  |  | 0 |  |  |  |  | 0 |  | 0 |  | 7.1292 | 1 | D | 1 |  |  |  | ROZPOCET | [6 empty] | 0
1 | K | 974031153 | Vysekání rýh ve zdivu cihelném hl do 100 mm š do 100 mm | m | 122.687 |  | 0 | CS ÚRS 2022 01 |  | základní |  | 0 | 0 | 0 | 0.018 | 2.2084 | 4 | K | 2 |  |  |  | ROZPOCET | 0 | 0 | 0 | 0 | 0 | 1 | 0 | 4 | 20
| VV |  | Včetně pomocného lešení o výšce podlahy do 1900 mm a pro zatížení do 1,5 kPa (150 kg/m2). | [14 empty] | VV | 2 | 1 | True | 0 | ROZPOCET
| VV |  | 305 |  | 305 | [12 empty] | VV | 2 | 2 | True | 0 | ROZPOCET
| VV |  | . | [14 empty] | VV | 2 | 1 | True | 0 | ROZPOCET
| VV |  | . | [14 empty] | VV | 2 | 1 | True | 0 | ROZPOCET
| VV |  | PROSTAVĚNO | [14 empty] | VV | 2 | 1 | True | 0 | ROZPOCET
| VV |  | -182,313 |  | -182.313 | [12 empty] | VV | 2 | 2 | True | 0 | ROZPOCET
2 | K | 974031164 | Vysekání rýh ve zdivu cihelném hl do 150 mm š do 150 mm | m | 123.022 |  | 0 | CS ÚRS 2022 01 |  | základní |  | 0 | 0 | 0 | 0.04 | 4.9209 | 4 | K | 2 |  |  |  | ROZPOCET | 0 | 0 | 0 | 0 | 0 | 1 | 0 | 4 | 22
| VV |  | Včetně pomocného lešení o výšce podlahy do 1900 mm a pro zatížení do 1,5 kPa (150 kg/m2). | [14 empty] | VV | 2 | 1 | True | 0 | ROZPOCET
| VV |  | 324 |  | 324 | [12 empty] | VV | 2 | 2 | True | 0 | ROZPOCET
| VV |  | . | [14 empty] | VV | 2 | 1 | True | 0 | ROZPOCET
| VV |  | . | [14 empty] | VV | 2 | 1 | True | 0 | ROZPOCET
| VV |  | PROSTAVĚNO | [14 empty] | VV | 2 | 1 | True | 0 | ROZPOCET
| VV |  | -200,978 |  | -200.978 | [12 empty] | VV | 2 | 2 | True | 0 | ROZPOCET
3 | K | 220261664_R | Zazdění drážky | m | 209.709 |  | 0 |  |  | základní |  | 0 | 0 | 0 | 0 | 0 | 4 | K | 2 |  |  |  | ROZPOCET | 0 | 0 | 0 | 0 | 0 | 1 | 0 | 4 | 24
| VV |  | 629 |  | 629 | [12 empty] | VV | 2 | 2 | True | 0 | ROZPOCET
| VV |  | . | [14 empty] | VV | 2 | 1 | True | 0 | ROZPOCET
| VV |  | . | [14 empty] | VV | 2 | 1 | True | 0 | ROZPOCET
| VV |  | PROSTAVĚNO | [14 empty] | VV | 2 | 1 | True | 0 | ROZPOCET
| VV |  | -419,291 |  | -419.291 | [12 empty] | VV | 2 | 2 | True | 0 | ROZPOCET
4 | K | 314844_ | Prostup stropem pro odpadní potrubí | kus | 73 |  | 0 |  |  | základní |  | 0 | 0 | 0 | 0 | 0 | 4 | K | 2 |  |  |  | ROZPOCET | 0 | 0 | 0 | 0 | 0 | 1 | 0 | 4 | 26
| VV |  | "75 :" 22 |  | 22 | [12 empty] | VV | 2 | 2 | True | 0 | ROZPOCET
| VV |  | "110 :" 44 |  | 44 | [12 empty] | VV | 2 | 2 | True | 0 | ROZPOCET
| VV |  | "125 :" 28 |  | 28 | [12 empty] | VV | 2 | 2 | True | 0 | ROZPOCET
| VV |  | . | [14 empty] | VV | 2 | 1 | True | 0 | ROZPOCET
| VV |  | . | [14 empty] | VV | 2 | 1 | True | 0 | ROZPOCET
| VV |  | PROSTAVĚNO | [14 empty] | VV | 2 | 1 | True | 0 | ROZPOCET
| VV |  | -21 |  | -21 | [12 empty] | VV | 2 | 2 | True | 0 | ROZPOCET
| D | 721 | Vnitřní kanalizace |  |  |  | 0 |  |  |  |  | 0 |  | 2.1737 |  | 0.01414 | 2 | D | 1 |  |  |  | ROZPOCET | [6 empty] | 0
9 | K | 892241111 | Tlaková zkouška vodou potrubí DN do 80 | m | 89 |  | 0 | CS ÚRS 2022 01 |  | základní |  | 0 | 0 | 0 | 0 | 0 | 16 | K | 2 |  |  |  | ROZPOCET | 0 | 0 | 0 | 0 | 0 | 1 | 0 | 16 | 1863667692
| VV |  | 100 |  | 100 | [12 empty] | VV | 2 | 2 | True | 0 | ROZPOCET
| VV |  | 85 |  | 85 | [12 empty] | VV | 2 | 2 | True | 0 | ROZPOCET
| VV |  | 10 |  | 10 | [12 empty] | VV | 2 | 2 | True | 0 | ROZPOCET
| VV |  | 95 |  | 95 | [12 empty] | VV | 2 | 2 | True | 0 | ROZPOCET
| VV |  | . | [14 empty] | VV | 2 | 1 | True | 0 | ROZPOCET
| VV |  | . | [14 empty] | VV | 2 | 1 | True | 0 | ROZPOCET
| VV |  | PROSTAVĚNO | [14 empty] | VV | 2 | 1 | True | 0 | ROZPOCET
| VV |  | -201 |  | -201 | [12 empty] | VV | 2 | 2 | True | 0 | ROZPOCET
10 | K | 892271111 | Tlaková zkouška vodou potrubí DN 100 nebo 125 | m | 294 |  | 0 | CS ÚRS 2022 01 |  | základní |  | 0 | 0 | 0 | 0 | 0 | 16 | K | 2 |  |  |  | ROZPOCET | 0 | 0 | 0 | 0 | 0 | 1 | 0 | 16 | -937862800
| VV |  | 200 |  | 200 | [12 empty] | VV | 2 | 2 | True | 0 | ROZPOCET
| VV |  | 24 |  | 24 | [12 empty] | VV | 2 | 2 | True | 0 | ROZPOCET
| VV |  | 100 |  | 100 | [12 empty] | VV | 2 | 2 | True | 0 | ROZPOCET
| VV |  | 25 |  | 25 | [12 empty] | VV | 2 | 2 | True | 0 | ROZPOCET
| VV |  | 100 |  | 100 | [12 empty] | VV | 2 | 2 | True | 0 | ROZPOCET
| VV |  | . | [14 empty] | VV | 2 | 1 | True | 0 | ROZPOCET
| VV |  | . | [14 empty] | VV | 2 | 1 | True | 0 | ROZPOCET
| VV |  | PROSTAVĚNO | [14 empty] | VV | 2 | 1 | True | 0 | ROZPOCET
| VV |  | -155 |  | -155 | [12 empty] | VV | 2 | 2 | True | 0 | ROZPOCET
11 | K | 892351111 | Tlaková zkouška vodou potrubí DN 150 nebo 200 | m | 79 |  | 0 | CS ÚRS 2022 01 |  | základní |  | 0 | 0 | 0 | 0 | 0 | 16 | K | 2 |  |  |  | ROZPOCET | 0 | 0 | 0 | 0 | 0 | 1 | 0 | 16 | 36
| VV |  | 120 |  | 120 | [12 empty] | VV | 2 | 2 | True | 0 | ROZPOCET
| VV |  | . | [14 empty] | VV | 2 | 1 | True | 0 | ROZPOCET
| VV |  | . | [14 empty] | VV | 2 | 1 | True | 0 | ROZPOCET
| VV |  | PROSTAVĚNO | [14 empty] | VV | 2 | 1 | True | 0 | ROZPOCET
| VV |  | -41 |  | -41 | [12 empty] | VV | 2 | 2 | True | 0 | ROZPOCET
12 | K | 721154236_R | Kus čistící oválné víko, potrubí ležaté vnější průměr D 125 mm, DN 125 včetně tvarovek, D+M | kus | 1 |  | 0 |  |  | základní |  | 0 | 0 | 0 | 0 | 0 | 16 | K | 2 |  |  |  | ROZPOCET | 0 | 0 | 0 | 0 | 0 | 1 | 0 | 16 | 38
13 | K | 721154237_R | Kus čistící oválné víko, potrubí ležaté vnější průměr D 160 mm, DN 150, včetně tvarovek, D+M | kus | 1 |  | 0 |  |  | základní |  | 0 | 0 | 0 | 0 | 0 | 16 | K | 2 |  |  |  | ROZPOCET | 0 | 0 | 0 | 0 | 0 | 1 | 0 | 16 | 40
| VV |  | 2 |  | 2 | [12 empty] | VV | 2 | 2 | True | 0 | ROZPOCET
| VV |  | . | [14 empty] | VV | 2 | 1 | True | 0 | ROZPOCET
| VV |  | . | [14 empty] | VV | 2 | 1 | True | 0 | ROZPOCET
| VV |  | PROSTAVĚNO | [14 empty] | VV | 2 | 1 | True | 0 | ROZPOCET
| VV |  | -1 |  | -1 | [12 empty] | VV | 2 | 2 | True | 0 | ROZPOCET
14 | K | 721174042 | Potrubí kanalizační z PP připojovací DN 40 | m | 23 |  | 0 | CS ÚRS 2022 01 |  | základní |  | 0 | 0.00041 | 0.00943 | 0 | 0 | 16 | K | 2 |  |  |  | ROZPOCET | 0 | 0 | 0 | 0 | 0 | 1 | 0 | 16 | 42
| VV |  | 100 |  | 100 | [12 empty] | VV | 2 | 2 | True | 0 | ROZPOCET
| VV |  | . | [14 empty] | VV | 2 | 1 | True | 0 | ROZPOCET
| VV |  | . | [14 empty] | VV | 2 | 1 | True | 0 | ROZPOCET
| VV |  | PROSTAVĚNO | [14 empty] | VV | 2 | 1 | True | 0 | ROZPOCET
| VV |  | -77 |  | -77 | [12 empty] | VV | 2 | 2 | True | 0 | ROZPOCET
15 | K | 721174043 | Potrubí kanalizační z PP připojovací DN 50 | m | 29 |  | 0 | CS ÚRS 2022 01 |  | základní |  | 0 | 0.00048 | 0.01392 | 0 | 0 | 16 | K | 2 |  |  |  | ROZPOCET | 0 | 0 | 0 | 0 | 0 | 1 | 0 | 16 | 44
| VV |  | 85 |  | 85 | [12 empty] | VV | 2 | 2 | True | 0 | ROZPOCET
| VV |  | . | [14 empty] | VV | 2 | 1 | True | 0 | ROZPOCET
| VV |  | . | [14 empty] | VV | 2 | 1 | True | 0 | ROZPOCET
| VV |  | PROSTAVĚNO | [14 empty] | VV | 2 | 1 | True | 0 | ROZPOCET
| VV |  | -56 |  | -56 | [12 empty] | VV | 2 | 2 | True | 0 | ROZPOCET
16 | K | 721174025 | Potrubí kanalizační z PP odpadní DN 110 | m | 97 |  | 0 | CS ÚRS 2022 01 |  | základní |  | 0 | 0.00201 | 0.19497 | 0 | 0 | 16 | K | 2 |  |  |  | ROZPOCET | 0 | 0 | 0 | 0 | 0 | 1 | 0 | 16 | 46
| VV |  | 200 |  | 200 | [12 empty] | VV | 2 | 2 | True | 0 | ROZPOCET
| VV |  | . | [14 empty] | VV | 2 | 1 | True | 0 | ROZPOCET
| VV |  | . | [14 empty] | VV | 2 | 1 | True | 0 | ROZPOCET
| VV |  | PROSTAVĚNO | [14 empty] | VV | 2 | 1 | True | 0 | ROZPOCET
| VV |  | -103 |  | -103 | [12 empty] | VV | 2 | 2 | True | 0 | ROZPOCET
18 | K | 721174045 | Potrubí kanalizační z PP připojovací DN 110 | m | 15 |  | 0 | CS ÚRS 2022 01 |  | základní |  | 0 | 0.00224 | 0.0336 | 0 | 0 | 16 | K | 2 |  |  |  | ROZPOCET | 0 | 0 | 0 | 0 | 0 | 1 | 0 | 16 | 50
| VV |  | 24 |  | 24 | [12 empty] | VV | 2 | 2 | True | 0 | ROZPOCET
| VV |  | . | [14 empty] | VV | 2 | 1 | True | 0 | ROZPOCET
| VV |  | . | [14 empty] | VV | 2 | 1 | True | 0 | ROZPOCET
| VV |  | PROSTAVĚNO | [14 empty] | VV | 2 | 1 | True | 0 | ROZPOCET
| VV |  | -9 |  | -9 | [12 empty] | VV | 2 | 2 | True | 0 | ROZPOCET
19 | K | 721174024 | Potrubí kanalizační z PP odpadní DN 75 | m | 79 |  | 0 | CS ÚRS 2022 01 |  | základní |  | 0 | 0.00059 | 0.04661 | 0 | 0 | 16 | K | 2 |  |  |  | ROZPOCET | 0 | 0 | 0 | 0 | 0 | 1 | 0 | 16 | 52
| VV |  | 95 |  | 95 | [12 empty] | VV | 2 | 2 | True | 0 | ROZPOCET
| VV |  | . | [14 empty] | VV | 2 | 1 | True | 0 | ROZPOCET
| VV |  | . | [14 empty] | VV | 2 | 1 | True | 0 | ROZPOCET
| VV |  | PROSTAVĚNO | [14 empty] | VV | 2 | 1 | True | 0 | ROZPOCET
| VV |  | -16 |  | -16 | [12 empty] | VV | 2 | 2 | True | 0 | ROZPOCET
20 | K | 721174026 | Potrubí kanalizační z PP odpadní DN 125 | m | 63 |  | 0 | CS ÚRS 2022 01 |  | základní |  | 0 | 0.00145 | 0.09135 | 0 | 0 | 16 | K | 2 |  |  |  | ROZPOCET | 0 | 0 | 0 | 0 | 0 | 1 | 0 | 16 | 54
| VV |  | 100 |  | 100 | [12 empty] | VV | 2 | 2 | True | 0 | ROZPOCET
| VV |  | . | [14 empty] | VV | 2 | 1 | True | 0 | ROZPOCET
| VV |  | . | [14 empty] | VV | 2 | 1 | True | 0 | ROZPOCET
| VV |  | PROSTAVĚNO | [14 empty] | VV | 2 | 1 | True | 0 | ROZPOCET
| VV |  | -37 |  | -37 | [12 empty] | VV | 2 | 2 | True | 0 | ROZPOCET
21 | K | 721173401 | Potrubí kanalizační z PVC SN 4 svodné DN 110 | m | 11 |  | 0 | CS ÚRS 2022 01 |  | základní |  | 0 | 0.00142 | 0.01562 | 0 | 0 | 16 | K | 2 |  |  |  | ROZPOCET | 0 | 0 | 0 | 0 | 0 | 1 | 0 | 16 | 56
| VV |  | 25 |  | 25 | [12 empty] | VV | 2 | 2 | True | 0 | ROZPOCET
| VV |  | . | [14 empty] | VV | 2 | 1 | True | 0 | ROZPOCET
| VV |  | . | [14 empty] | VV | 2 | 1 | True | 0 | ROZPOCET
| VV |  | PROSTAVĚNO | [14 empty] | VV | 2 | 1 | True | 0 | ROZPOCET
| VV |  | -14 |  | -14 | [12 empty] | VV | 2 | 2 | True | 0 | ROZPOCET
22 | K | 721173402 | Potrubí kanalizační z PVC SN 4 svodné DN 125 | m | 82 |  | 0 | CS ÚRS 2022 01 |  | základní |  | 0 | 0.00744 | 0.61008 | 0 | 0 | 16 | K | 2 |  |  |  | ROZPOCET | 0 | 0 | 0 | 0 | 0 | 1 | 0 | 16 | 58
| VV |  | 100 |  | 100 | [12 empty] | VV | 2 | 2 | True | 0 | ROZPOCET
| VV |  | . | [14 empty] | VV | 2 | 1 | True | 0 | ROZPOCET
| VV |  | . | [14 empty] | VV | 2 | 1 | True | 0 | ROZPOCET
| VV |  | PROSTAVĚNO | [14 empty] | VV | 2 | 1 | True | 0 | ROZPOCET
| VV |  | -18 |  | -18 | [12 empty] | VV | 2 | 2 | True | 0 | ROZPOCET
23 | K | 721173403 | Potrubí kanalizační z PVC SN 4 svodné DN 160 | m | 94 |  | 0 | CS ÚRS 2022 01 |  | základní |  | 0 | 0.01232 | 1.1581 | 0 | 0 | 16 | K | 2 |  |  |  | ROZPOCET | 0 | 0 | 0 | 0 | 0 | 1 | 0 | 16 | 60
| VV |  | 120 |  | 120 | [12 empty] | VV | 2 | 2 | True | 0 | ROZPOCET
| VV |  | . | [14 empty] | VV | 2 | 1 | True | 0 | ROZPOCET
| VV |  | . | [14 empty] | VV | 2 | 1 | True | 0 | ROZPOCET
| VV |  | PROSTAVĚNO | [14 empty] | VV | 2 | 1 | True | 0 | ROZPOCET
| VV |  | -26 |  | -26 | [12 empty] | VV | 2 | 2 | True | 0 | ROZPOCET
24 | K | 721177_R1 | Čistící kus z PP, vnější průměr D 75 mm, včetně dodávky materiálu | kus | 14 |  | 0 |  |  | základní |  | 0 | 0 | 0 | 0 | 0 | 16 | K | 2 |  |  |  | ROZPOCET | 0 | 0 | 0 | 0 | 0 | 1 | 0 | 16 | 62
| VV |  | 20 |  | 20 | [12 empty] | VV | 2 | 2 | True | 0 | ROZPOCET
| VV |  | . | [14 empty] | VV | 2 | 1 | True | 0 | ROZPOCET
| VV |  | . | [14 empty] | VV | 2 | 1 | True | 0 | ROZPOCET
| VV |  | PROSTAVĚNO | [14 empty] | VV | 2 | 1 | True | 0 | ROZPOCET
| VV |  | -6 |  | -6 | [12 empty] | VV | 2 | 2 | True | 0 | ROZPOCET
25 | K | 721177_R2 | Čistící kus z PP, vnější průměr D 110 mm, včetně dodávky materiálu | kus | 16 |  | 0 |  |  | základní |  | 0 | 0 | 0 | 0 | 0 | 16 | K | 2 |  |  |  | ROZPOCET | 0 | 0 | 0 | 0 | 0 | 1 | 0 | 16 | 64
| VV |  | 22 |  | 22 | [12 empty] | VV | 2 | 2 | True | 0 | ROZPOCET
| VV |  | . | [14 empty] | VV | 2 | 1 | True | 0 | ROZPOCET
| VV |  | . | [14 empty] | VV | 2 | 1 | True | 0 | ROZPOCET
| VV |  | PROSTAVĚNO | [14 empty] | VV | 2 | 1 | True | 0 | ROZPOCET
| VV |  | -6 |  | -6 | [12 empty] | VV | 2 | 2 | True | 0 | ROZPOCET
26 | K | 721177_R3 | Čistící kus z PP, vnější průměr D 125 mm, včetně dodávky materiálu | kus | 10 |  | 0 |  |  | základní |  | 0 | 0 | 0 | 0 | 0 | 16 | K | 2 |  |  |  | ROZPOCET | 0 | 0 | 0 | 0 | 0 | 1 | 0 | 16 | 66
| VV |  | 11 |  | 11 | [12 empty] | VV | 2 | 2 | True | 0 | ROZPOCET
| VV |  | . | [14 empty] | VV | 2 | 1 | True | 0 | ROZPOCET
| VV |  | . | [14 empty] | VV | 2 | 1 | True | 0 | ROZPOCET
| VV |  | PROSTAVĚNO | [14 empty] | VV | 2 | 1 | True | 0 | ROZPOCET
| VV |  | -1 |  | -1 | [12 empty] | VV | 2 | 2 | True | 0 | ROZPOCET
27 | K | 721273180_R | Ventilační hlavice D 50, 75 mm, podomítkový přivzdušňovací ventil s vyjímatelnou funkční částí, stavební ochrannou zátkou a krytem, včetně dodávky materiálu | kus | 13 |  | 0 |  |  | základní |  | 0 | 0 | 0 | 0 | 0 | 16 | K | 2 |  |  |  | ROZPOCET | 0 | 0 | 0 | 0 | 0 | 1 | 0 | 16 | 68
| VV |  | "DN75 :" 11 |  | 11 | [12 empty] | VV | 2 | 2 | True | 0 | ROZPOCET
| VV |  | "DN110 :" 4 |  | 4 | [12 empty] | VV | 2 | 2 | True | 0 | ROZPOCET
| VV |  | . | [14 empty] | VV | 2 | 1 | True | 0 | ROZPOCET
| VV |  | . | [14 empty] | VV | 2 | 1 | True | 0 | ROZPOCET
| VV |  | PROSTAVĚNO | [14 empty] | VV | 2 | 1 | True | 0 | ROZPOCET
| VV |  | -2 |  | -2 | [12 empty] | VV | 2 | 2 | True | 0 | ROZPOCET
28 | K | 721273200_R | Ventilační hlavice D 50 mm, souprava z PP, včetně dodávky materiálu | kus | 9 |  | 0 |  |  | základní |  | 0 | 0 | 0 | 0 | 0 | 16 | K | 2 |  |  |  | ROZPOCET | 0 | 0 | 0 | 0 | 0 | 1 | 0 | 16 | 70
| VV |  | "DN75 :" 4 |  | 4 | [12 empty] | VV | 2 | 2 | True | 0 | ROZPOCET
| VV |  | "DN110 :" 12 |  | 12 | [12 empty] | VV | 2 | 2 | True | 0 | ROZPOCET
| VV |  | "DN125 :" 1 |  | 1 | [12 empty] | VV | 2 | 2 | True | 0 | ROZPOCET
| VV |  | . | [14 empty] | VV | 2 | 1 | True | 0 | ROZPOCET
| VV |  | . | [14 empty] | VV | 2 | 1 | True | 0 | ROZPOCET
| VV |  | PROSTAVĚNO | [14 empty] | VV | 2 | 1 | True | 0 | ROZPOCET
| VV |  | -8 |  | -8 | [12 empty] | VV | 2 | 2 | True | 0 | ROZPOCET
29 | K | 721171808R00P | Demontáž HT odpadního potrubí D 110 x 2,7 - provizorního | m | 14 |  | 0 |  |  | základní |  | 0 | 0 | 0 | 0.00101 | 0.01414 | 16 | K | 2 |  |  |  | ROZPOCET | 0 | 0 | 0 | 0 | 0 | 1 | 0 | 16 | 72
| VV |  | 16 |  | 16 | [12 empty] | VV | 2 | 2 | True | 0 | ROZPOCET
| VV |  | . | [14 empty] | VV | 2 | 1 | True | 0 | ROZPOCET
| VV |  | . | [14 empty] | VV | 2 | 1 | True | 0 | ROZPOCET
| VV |  | PROSTAVĚNO | [14 empty] | VV | 2 | 1 | True | 0 | ROZPOCET
| VV |  | -2 |  | -2 | [12 empty] | VV | 2 | 2 | True | 0 | ROZPOCET
30 | K | 721176102R00_90 | Potrubí DN40 - odolnost potrubí min. 90°C | m | 15 |  | 0 |  |  | základní |  | 0 | 0 | 0 | 0 | 0 | 16 | K | 2 |  |  |  | ROZPOCET | 0 | 0 | 0 | 0 | 0 | 1 | 0 | 16 | 74
| VV |  | Včetně pomocného lešení o výšce podlahy do 1900 mm a pro zatížení do 1,5 kPa. | [14 empty] | VV | 2 | 1 | True | 0 | ROZPOCET
| VV |  | 15 |  | 15 | [12 empty] | VV | 2 | 2 | True | 0 | ROZPOCET
| VV |  | Součet |  | 15 | [12 empty] | VV | 2 | 4 | True | 1 | ROZPOCET
31 | K | 721176115R00P | Potrubí HT odpadní D 110 x 2,7 mm - provizorní podvěs | m | 16 |  | 0 |  |  | základní |  | 0 | 0 | 0 | 0 | 0 | 16 | K | 2 |  |  |  | ROZPOCET | 0 | 0 | 0 | 0 | 0 | 1 | 0 | 16 | 76
| VV |  | Potrubí včetně tvarovek, objímek a vložek pro tlumení hluku. Bez zednických výpomocí. | [14 empty] | VV | 2 | 1 | True | 0 | ROZPOCET
| VV |  | Včetně zřízení a demontáže pomocného lešení. | [14 empty] | VV | 2 | 1 | True | 0 | ROZPOCET
| VV |  | 16 |  | 16 | [12 empty] | VV | 2 | 2 | True | 0 | ROZPOCET
| VV |  | Součet |  | 16 | [12 empty] | VV | 2 | 4 | True | 1 | ROZPOCET
34 | K | 721_B490_doch | Dochlazovací nádrž pro VZT jednotky a vyvíječe páry - objem 1m3 |  | 1 |  | 0 |  |  | základní |  | 0 | 0 | 0 | 0 | 0 | 16 | K | 2 |  |  |  | ROZPOCET | 0 | 0 | 0 | 0 | 0 | 1 | 0 | 16 | 86
35 | K | 998721201 | Přesun hmot procentní pro vnitřní kanalizace v objektech v do 6 m | % |  |  | 0 | CS ÚRS 2022 01 |  | základní |  | 0 | 0 | 0 | 0 | 0 | 16 | K | 2 |  |  |  | ROZPOCET | 0 | 0 | 0 | 0 | 0 | 1 | 0 | 16 | 88
| D | 002 | Vodovod |  |  |  | 0 |  |  |  |  | 0 |  | 3.1771 |  | 1.2531 | 1 | D | 0 |  |  |  | ROZPOCET | [6 empty] | 0
| D | 3 | Svislé a kompletní konstrukce |  |  |  | 0 |  |  |  |  | 0 |  | 0.02481 |  | 1.2531 | 1 | D | 1 |  |  |  | ROZPOCET | [6 empty] | 0
36 | K | 977151122 | Jádrové vrty diamantovými korunkami do stavebních materiálů D přes 120 do 130 mm | m | 9.6 |  | 0 | CS ÚRS 2022 01 |  | základní |  | 0 | 0.00137 | 0.013152 | 0.029 | 0.2784 | 4 | K | 2 |  |  |  | ROZPOCET | 0 | 0 | 0 | 0 | 0 | 1 | 0 | 4 | 90
| VV |  | 15 |  | 15 | [12 empty] | VV | 2 | 2 | True | 0 | ROZPOCET
| VV |  | . | [14 empty] | VV | 2 | 1 | True | 0 | ROZPOCET
| VV |  | . | [14 empty] | VV | 2 | 1 | True | 0 | ROZPOCET
| VV |  | PROSTAVĚNO | [14 empty] | VV | 2 | 1 | True | 0 | ROZPOCET
| VV |  | -5,4 |  | -5.4 | [12 empty] | VV | 2 | 2 | True | 0 | ROZPOCET
37 | K | 977151124 | Jádrové vrty diamantovými korunkami do stavebních materiálů D přes 150 do 180 mm | m | 1.8 |  | 0 | CS ÚRS 2022 01 |  | základní |  | 0 | 0.00279 | 0.005022 | 0.056 | 0.1008 | 4 | K | 2 |  |  |  | ROZPOCET | 0 | 0 | 0 | 0 | 0 | 1 | 0 | 4 | 92
| VV |  | 2 |  | 2 | [12 empty] | VV | 2 | 2 | True | 0 | ROZPOCET
| VV |  | . | [14 empty] | VV | 2 | 1 | True | 0 | ROZPOCET
| VV |  | . | [14 empty] | VV | 2 | 1 | True | 0 | ROZPOCET
| VV |  | PROSTAVĚNO | [14 empty] | VV | 2 | 1 | True | 0 | ROZPOCET
| VV |  | -0,2 |  | -0.2 | [12 empty] | VV | 2 | 2 | True | 0 | ROZPOCET
38 | K | 977151125 | Jádrové vrty diamantovými korunkami do stavebních materiálů D přes 180 do 200 mm | m | 2.1 |  | 0 | CS ÚRS 2022 01 |  | základní |  | 0 | 0.00316 | 0.006636 | 0.069 | 0.1449 | 4 | K | 2 |  |  |  | ROZPOCET | 0 | 0 | 0 | 0 | 0 | 1 | 0 | 4 | 94
| VV |  | 3,5 |  | 3.5 | [12 empty] | VV | 2 | 2 | True | 0 | ROZPOCET
| VV |  | . | [14 empty] | VV | 2 | 1 | True | 0 | ROZPOCET
| VV |  | . | [14 empty] | VV | 2 | 1 | True | 0 | ROZPOCET
| VV |  | PROSTAVĚNO | [14 empty] | VV | 2 | 1 | True | 0 | ROZPOCET
| VV |  | -1,4 |  | -1.4 | [12 empty] | VV | 2 | 2 | True | 0 | ROZPOCET
39 | K | 974031133 | Vysekání rýh ve zdivu cihelném hl do 50 mm š do 100 mm | m | 81 |  | 0 | CS ÚRS 2022 01 |  | základní |  | 0 | 0 | 0 | 0.009 | 0.729 | 4 | K | 2 |  |  |  | ROZPOCET | 0 | 0 | 0 | 0 | 0 | 1 | 0 | 4 | 96
| VV |  | Včetně pomocného lešení o výšce podlahy do 1900 mm a pro zatížení do 1,5 kPa (150 kg/m2). | [14 empty] | VV | 2 | 1 | True | 0 | ROZPOCET
| VV |  | 133 |  | 133 | [12 empty] | VV | 2 | 2 | True | 0 | ROZPOCET
| VV |  | . | [14 empty] | VV | 2 | 1 | True | 0 | ROZPOCET
| VV |  | . | [14 empty] | VV | 2 | 1 | True | 0 | ROZPOCET
| VV |  | PROSTAVĚNO | [14 empty] | VV | 2 | 1 | True | 0 | ROZPOCET
| VV |  | -52 |  | -52 | [12 empty] | VV | 2 | 2 | True | 0 | ROZPOCET
40 | K | 220261664_R | Zazdění drážky | m | 135 |  | 0 |  |  | základní |  | 0 | 0 | 0 | 0 | 0 | 4 | K | 2 |  |  |  | ROZPOCET | 0 | 0 | 0 | 0 | 0 | 1 | 0 | 4 | 98
| D | 713 | Izolace tepelné |  |  |  | 0 |  |  |  |  | 0 |  | 0.45217 |  | 0 | 2 | D | 1 |  |  |  | ROZPOCET | [6 empty] | 0
41 | K | 713411111 | Montáž izolace tepelné potrubí pásy nebo rohožemi bez úpravy staženými drátem 1x | m2 | 993.9 |  | 0 | CS ÚRS 2022 01 |  | základní |  | 0 | 0.0001 | 0.09939 | 0 | 0 | 16 | K | 2 |  |  |  | ROZPOCET | 0 | 0 | 0 | 0 | 0 | 1 | 0 | 16 | 100
| VV |  | 344,9 |  | 344.9 | [12 empty] | VV | 2 | 2 | True | 0 | ROZPOCET
| VV |  | 395 |  | 395 | [12 empty] | VV | 2 | 2 | True | 0 | ROZPOCET
| VV |  | 183 |  | 183 | [12 empty] | VV | 2 | 2 | True | 0 | ROZPOCET
| VV |  | 86 |  | 86 | [12 empty] | VV | 2 | 2 | True | 0 | ROZPOCET
| VV |  | 115 |  | 115 | [12 empty] | VV | 2 | 2 | True | 0 | ROZPOCET
| VV |  | 8 |  | 8 | [12 empty] | VV | 2 | 2 | True | 0 | ROZPOCET
| VV |  | 113 |  | 113 | [12 empty] | VV | 2 | 2 | True | 0 | ROZPOCET
| VV |  | . | [14 empty] | VV | 2 | 1 | True | 0 | ROZPOCET
| VV |  | . | [14 empty] | VV | 2 | 1 | True | 0 | ROZPOCET
| VV |  | PROSTAVĚNO | [14 empty] | VV | 2 | 1 | True | 0 | ROZPOCET
| VV |  | -251 |  | -251 | [12 empty] | VV | 2 | 2 | True | 0 | ROZPOCET
42 | M | 28377142 | pouzdro izolační potrubní z pěnového polyetylenu 20/13mm | m | 208.9 |  | 0 | CS ÚRS 2022 01 |  | základní |  | 0 | 3e-05 | 0.006267 | 0 | 0 | 32 | M | 2 |  |  |  | ROZPOCET | 0 | 0 | 0 | 0 | 0 | 1 | 0 | 16 | -2038748416
| VV |  | "DEMI :" 88,9 |  | 88.9 | [12 empty] | VV | 2 | 2 | True | 0 | ROZPOCET
| VV |  | "SV :" 256 |  | 256 | [12 empty] | VV | 2 | 2 | True | 0 | ROZPOCET
| VV |  | . | [14 empty] | VV | 2 | 1 | True | 0 | ROZPOCET
| VV |  | . | [14 empty] | VV | 2 | 1 | True | 0 | ROZPOCET
| VV |  | PROSTAVĚNO | [14 empty] | VV | 2 | 1 | True | 0 | ROZPOCET
| VV |  | -136 |  | -136 | [12 empty] | VV | 2 | 2 | True | 0 | ROZPOCET
43 | M | 28377143 | pouzdro izolační potrubní z pěnového polyetylenu 20/20mm | m | 395 |  | 0 | CS ÚRS 2022 01 |  | základní |  | 0 | 6e-05 | 0.0237 | 0 | 0 | 32 | M | 2 |  |  |  | ROZPOCET | 0 | 0 | 0 | 0 | 0 | 1 | 0 | 16 | -776165816
| VV |  | "CV :" 153 |  | 153 | [12 empty] | VV | 2 | 2 | True | 0 | ROZPOCET
| VV |  | "TV :" 242 |  | 242 | [12 empty] | VV | 2 | 2 | True | 0 | ROZPOCET
| VV |  | Součet |  | 395 | [12 empty] | VV | 2 | 4 | True | 1 | ROZPOCET
44 | M | 28377112 | pouzdro izolační potrubní z pěnového polyetylenu 28/13mm | m | 176 |  | 0 | CS ÚRS 2022 01 |  | základní |  | 0 | 5e-05 | 0.0088 | 0 | 0 | 32 | M | 2 |  |  |  | ROZPOCET | 0 | 0 | 0 | 0 | 0 | 1 | 0 | 16 | 1353846559
| VV |  | "DEMI :" 90 |  | 90 | [12 empty] | VV | 2 | 2 | True | 0 | ROZPOCET
| VV |  | "SV :" 93 |  | 93 | [12 empty] | VV | 2 | 2 | True | 0 | ROZPOCET
| VV |  | . | [14 empty] | VV | 2 | 1 | True | 0 | ROZPOCET
| VV |  | . | [14 empty] | VV | 2 | 1 | True | 0 | ROZPOCET
| VV |  | PROSTAVĚNO | [14 empty] | VV | 2 | 1 | True | 0 | ROZPOCET
| VV |  | -7 |  | -7 | [12 empty] | VV | 2 | 2 | True | 0 | ROZPOCET
45 | M | 28377052 | pouzdro izolační potrubní z pěnového polyetylenu 32/13mm | m | 67 |  | 0 | CS ÚRS 2022 01 |  | základní |  | 0 | 0.00055 | 0.03685 | 0 | 0 | 32 | M | 2 |  |  |  | ROZPOCET | 0 | 0 | 0 | 0 | 0 | 1 | 0 | 16 | -1694363651
| VV |  | "SV :" 64 |  | 64 | [12 empty] | VV | 2 | 2 | True | 0 | ROZPOCET
| VV |  | "OCEL :" 22 |  | 22 | [12 empty] | VV | 2 | 2 | True | 0 | ROZPOCET
| VV |  | . | [14 empty] | VV | 2 | 1 | True | 0 | ROZPOCET
| VV |  | . | [14 empty] | VV | 2 | 1 | True | 0 | ROZPOCET
| VV |  | PROSTAVĚNO | [14 empty] | VV | 2 | 1 | True | 0 | ROZPOCET
| VV |  | -19 |  | -19 | [12 empty] | VV | 2 | 2 | True | 0 | ROZPOCET
46 | M | 28377058 | pouzdro izolační potrubní z pěnového polyetylenu 40/13mm | m | 106 |  | 0 | CS ÚRS 2022 01 |  | základní |  | 0 | 6e-05 | 0.00636 | 0 | 0 | 32 | M | 2 |  |  |  | ROZPOCET | 0 | 0 | 0 | 0 | 0 | 1 | 0 | 16 | 1528388050
| VV |  | "SV :" 33 |  | 33 | [12 empty] | VV | 2 | 2 | True | 0 | ROZPOCET
| VV |  | "OCEL :" 82 |  | 82 | [12 empty] | VV | 2 | 2 | True | 0 | ROZPOCET
| VV |  | . | [14 empty] | VV | 2 | 1 | True | 0 | ROZPOCET
| VV |  | . | [14 empty] | VV | 2 | 1 | True | 0 | ROZPOCET
| VV |  | PROSTAVĚNO | [14 empty] | VV | 2 | 1 | True | 0 | ROZPOCET
| VV |  | -9 |  | -9 | [12 empty] | VV | 2 | 2 | True | 0 | ROZPOCET
47 | M | 28377123 | pouzdro izolační potrubní z pěnového polyetylenu 54/13mm | m | 3 |  | 0 | CS ÚRS 2022 01 |  | základní |  | 0 | 8e-05 | 0.00024 | 0 | 0 | 32 | M | 2 |  |  |  | ROZPOCET | 0 | 0 | 0 | 0 | 0 | 1 | 0 | 16 | -1138287708
| VV |  | "SV :" 8 |  | 8 | [12 empty] | VV | 2 | 2 | True | 0 | ROZPOCET
| VV |  | . | [14 empty] | VV | 2 | 1 | True | 0 | ROZPOCET
| VV |  | . | [14 empty] | VV | 2 | 1 | True | 0 | ROZPOCET
| VV |  | PROSTAVĚNO | [14 empty] | VV | 2 | 1 | True | 0 | ROZPOCET
| VV |  | -5 |  | -5 | [12 empty] | VV | 2 | 2 | True | 0 | ROZPOCET
48 | M | 28377122 | pouzdro izolační potrubní z pěnového polyetylenu 63/13mm | m | 113 |  | 0 | CS ÚRS 2022 01 |  | základní |  | 0 | 9e-05 | 0.01017 | 0 | 0 | 32 | M | 2 |  |  |  | ROZPOCET | 0 | 0 | 0 | 0 | 0 | 1 | 0 | 16 | 779463820
| VV |  | "SV :" 113 |  | 113 | [12 empty] | VV | 2 | 2 | True | 0 | ROZPOCET
| VV |  | Součet |  | 113 | [12 empty] | VV | 2 | 4 | True | 1 | ROZPOCET
49 | K | 713411121 | Montáž izolace tepelné potrubí pásy nebo rohožemi s Al fólií staženými drátem 1x | m2 | 317 |  | 0 | CS ÚRS 2022 01 |  | základní |  | 0 | 0.00022 | 0.06974 | 0 | 0 | 16 | K | 2 |  |  |  | ROZPOCET | 0 | 0 | 0 | 0 | 0 | 1 | 0 | 16 | 690704180
| VV |  | 138 |  | 138 | [12 empty] | VV | 2 | 2 | True | 0 | ROZPOCET
| VV |  | 61 |  | 61 | [12 empty] | VV | 2 | 2 | True | 0 | ROZPOCET
| VV |  | 42 |  | 42 | [12 empty] | VV | 2 | 2 | True | 0 | ROZPOCET
| VV |  | 103 |  | 103 | [12 empty] | VV | 2 | 2 | True | 0 | ROZPOCET
| VV |  | 103 |  | 103 | [12 empty] | VV | 2 | 2 | True | 0 | ROZPOCET
| VV |  | . | [14 empty] | VV | 2 | 1 | True | 0 | ROZPOCET
| VV |  | . | [14 empty] | VV | 2 | 1 | True | 0 | ROZPOCET
| VV |  | PROSTAVĚNO | [14 empty] | VV | 2 | 1 | True | 0 | ROZPOCET
| VV |  | -130 |  | -130 | [12 empty] | VV | 2 | 2 | True | 0 | ROZPOCET
52 | M | 63154533 | pouzdro izolační potrubní z minerální vlny s Al fólií max. 250/100°C 42/30mm | m | 24 |  | 0 | CS ÚRS 2022 01 |  | základní |  | 0 | 0.00037 | 0.00888 | 0 | 0 | 32 | M | 2 |  |  |  | ROZPOCET | 0 | 0 | 0 | 0 | 0 | 1 | 0 | 16 | 404480667
| VV |  | "TV :" 42 |  | 42 | [12 empty] | VV | 2 | 2 | True | 0 | ROZPOCET
| VV |  | . | [14 empty] | VV | 2 | 1 | True | 0 | ROZPOCET
| VV |  | . | [14 empty] | VV | 2 | 1 | True | 0 | ROZPOCET
| VV |  | PROSTAVĚNO | [14 empty] | VV | 2 | 1 | True | 0 | ROZPOCET
| VV |  | -18 |  | -18 | [12 empty] | VV | 2 | 2 | True | 0 | ROZPOCET
53 | M | 63154018 | pouzdro izolační potrubní z minerální vlny s Al fólií max. 250/100°C 54/40mm | m | 94 |  | 0 | CS ÚRS 2022 01 |  | základní |  | 0 | 0.00083 | 0.07802 | 0 | 0 | 32 | M | 2 |  |  |  | ROZPOCET | 0 | 0 | 0 | 0 | 0 | 1 | 0 | 16 | -2024625084
| VV |  | "CV :" 103 |  | 103 | [12 empty] | VV | 2 | 2 | True | 0 | ROZPOCET
| VV |  | . | [14 empty] | VV | 2 | 1 | True | 0 | ROZPOCET
| VV |  | . | [14 empty] | VV | 2 | 1 | True | 0 | ROZPOCET
| VV |  | PROSTAVĚNO | [14 empty] | VV | 2 | 1 | True | 0 | ROZPOCET
| VV |  | -9 |  | -9 | [12 empty] | VV | 2 | 2 | True | 0 | ROZPOCET
54 | M | 63154023 | pouzdro izolační potrubní z minerální vlny s Al fólií max. 250/100°C 64/50mm | m | 83 |  | 0 | CS ÚRS 2022 01 |  | základní |  | 0 | 0.00125 | 0.10375 | 0 | 0 | 32 | M | 2 |  |  |  | ROZPOCET | 0 | 0 | 0 | 0 | 0 | 1 | 0 | 16 | 718839102
| VV |  | "TV :" 103 |  | 103 | [12 empty] | VV | 2 | 2 | True | 0 | ROZPOCET
| VV |  | . | [14 empty] | VV | 2 | 1 | True | 0 | ROZPOCET
| VV |  | . | [14 empty] | VV | 2 | 1 | True | 0 | ROZPOCET
| VV |  | PROSTAVĚNO | [14 empty] | VV | 2 | 1 | True | 0 | ROZPOCET
| VV |  | -20 |  | -20 | [12 empty] | VV | 2 | 2 | True | 0 | ROZPOCET
55 | K | 998713201 | Přesun hmot procentní pro izolace tepelné v objektech v do 6 m | % |  |  | 0 | CS ÚRS 2022 01 |  | základní |  | 0 | 0 | 0 | 0 | 0 | 16 | K | 2 |  |  |  | ROZPOCET | 0 | 0 | 0 | 0 | 0 | 1 | 0 | 16 | 126
| D | 722 | Vnitřní vodovod |  |  |  | 0 |  |  |  |  | 0 |  | 2.7001 |  | 0 | 2 | D | 1 |  |  |  | ROZPOCET | [6 empty] | 0
56 | K | 722130233 | Potrubí vodovodní ocelové závitové pozinkované svařované běžné DN 25 | m | 14 |  | 0 | CS ÚRS 2022 01 |  | základní |  | 0 | 0.00309 | 0.04326 | 0 | 0 | 16 | K | 2 |  |  |  | ROZPOCET | 0 | 0 | 0 | 0 | 0 | 1 | 0 | 16 | 128
| VV |  | Potrubí včetně tvarovek a zednických výpomocí. | [14 empty] | VV | 2 | 1 | True | 0 | ROZPOCET
| VV |  | 22 |  | 22 | [12 empty] | VV | 2 | 2 | True | 0 | ROZPOCET
| VV |  | . | [14 empty] | VV | 2 | 1 | True | 0 | ROZPOCET
| VV |  | . | [14 empty] | VV | 2 | 1 | True | 0 | ROZPOCET
| VV |  | PROSTAVĚNO | [14 empty] | VV | 2 | 1 | True | 0 | ROZPOCET
| VV |  | -8 |  | -8 | [12 empty] | VV | 2 | 2 | True | 0 | ROZPOCET
57 | K | 722130234 | Potrubí vodovodní ocelové závitové pozinkované svařované běžné DN 32 | m | 55 |  | 0 | CS ÚRS 2022 01 |  | základní |  | 0 | 0.00451 | 0.24805 | 0 | 0 | 16 | K | 2 |  |  |  | ROZPOCET | 0 | 0 | 0 | 0 | 0 | 1 | 0 | 16 | 130
| VV |  | Potrubí včetně tvarovek a zednických výpomocí. | [14 empty] | VV | 2 | 1 | True | 0 | ROZPOCET
| VV |  | 82 |  | 82 | [12 empty] | VV | 2 | 2 | True | 0 | ROZPOCET
| VV |  | . | [14 empty] | VV | 2 | 1 | True | 0 | ROZPOCET
| VV |  | . | [14 empty] | VV | 2 | 1 | True | 0 | ROZPOCET
| VV |  | PROSTAVĚNO | [14 empty] | VV | 2 | 1 | True | 0 | ROZPOCET
| VV |  | -27 |  | -27 | [12 empty] | VV | 2 | 2 | True | 0 | ROZPOCET
58 | K | 722174002 | Potrubí vodovodní plastové PPR svar polyfúze PN 16 D 20x2,8 mm | m | 479.9 |  | 0 | CS ÚRS 2022 01 |  | základní |  | 0 | 0.00084 | 0.40312 | 0 | 0 | 16 | K | 2 |  |  |  | ROZPOCET | 0 | 0 | 0 | 0 | 0 | 1 | 0 | 16 | 132
| VV |  | Potrubí včetně tvarovek a zednických výpomocí. | [14 empty] | VV | 2 | 1 | True | 0 | ROZPOCET
| VV |  | Včetně pomocného lešení o výšce podlahy do 1900 mm a pro zatížení do 1,5 kPa. | [14 empty] | VV | 2 | 1 | True | 0 | ROZPOCET
| VV |  | "DEMI :" 88,9 |  | 88.9 | [12 empty] | VV | 2 | 2 | True | 0 | ROZPOCET
| VV |  | "SV :" 256 |  | 256 | [12 empty] | VV | 2 | 2 | True | 0 | ROZPOCET
| VV |  | "CV :" 153 |  | 153 | [12 empty] | VV | 2 | 2 | True | 0 | ROZPOCET
| VV |  | "TV :" 242 |  | 242 | [12 empty] | VV | 2 | 2 | True | 0 | ROZPOCET
| VV |  | . | [14 empty] | VV | 2 | 1 | True | 0 | ROZPOCET
| VV |  | . | [14 empty] | VV | 2 | 1 | True | 0 | ROZPOCET
| VV |  | PROSTAVĚNO | [14 empty] | VV | 2 | 1 | True | 0 | ROZPOCET
| VV |  | -260 |  | -260 | [12 empty] | VV | 2 | 2 | True | 0 | ROZPOCET
59 | K | 722174003 | Potrubí vodovodní plastové PPR svar polyfúze PN 16 D 25x3,5 mm | m | 228 |  | 0 | CS ÚRS 2022 01 |  | základní |  | 0 | 0.00116 | 0.26448 | 0 | 0 | 16 | K | 2 |  |  |  | ROZPOCET | 0 | 0 | 0 | 0 | 0 | 1 | 0 | 16 | 134
| VV |  | Potrubí včetně tvarovek a zednických výpomocí. | [14 empty] | VV | 2 | 1 | True | 0 | ROZPOCET
| VV |  | Včetně pomocného lešení o výšce podlahy do 1900 mm a pro zatížení do 1,5 kPa. | [14 empty] | VV | 2 | 1 | True | 0 | ROZPOCET
| VV |  | "DEMI :" 90 |  | 90 | [12 empty] | VV | 2 | 2 | True | 0 | ROZPOCET
| VV |  | "SV :" 93 |  | 93 | [12 empty] | VV | 2 | 2 | True | 0 | ROZPOCET
| VV |  | "CV :" 39 |  | 39 | [12 empty] | VV | 2 | 2 | True | 0 | ROZPOCET
| VV |  | "TV :" 99 |  | 99 | [12 empty] | VV | 2 | 2 | True | 0 | ROZPOCET
| VV |  | . | [14 empty] | VV | 2 | 1 | True | 0 | ROZPOCET
| VV |  | . | [14 empty] | VV | 2 | 1 | True | 0 | ROZPOCET
| VV |  | PROSTAVĚNO | [14 empty] | VV | 2 | 1 | True | 0 | ROZPOCET
| VV |  | -93 |  | -93 | [12 empty] | VV | 2 | 2 | True | 0 | ROZPOCET
60 | K | 722174004 | Potrubí vodovodní plastové PPR svar polyfúze PN 16 D 32x4,4 mm | m | 59 |  | 0 | CS ÚRS 2022 01 |  | základní |  | 0 | 0.00144 | 0.08496 | 0 | 0 | 16 | K | 2 |  |  |  | ROZPOCET | 0 | 0 | 0 | 0 | 0 | 1 | 0 | 16 | 136
| VV |  | Potrubí včetně tvarovek a zednických výpomocí. | [14 empty] | VV | 2 | 1 | True | 0 | ROZPOCET
| VV |  | Včetně pomocného lešení o výšce podlahy do 1900 mm a pro zatížení do 1,5 kPa. | [14 empty] | VV | 2 | 1 | True | 0 | ROZPOCET
| VV |  | "SV :" 64 |  | 64 | [12 empty] | VV | 2 | 2 | True | 0 | ROZPOCET
| VV |  | "CV :" 8 |  | 8 | [12 empty] | VV | 2 | 2 | True | 0 | ROZPOCET
| VV |  | "TV :" 53 |  | 53 | [12 empty] | VV | 2 | 2 | True | 0 | ROZPOCET
| VV |  | . | [14 empty] | VV | 2 | 1 | True | 0 | ROZPOCET
| VV |  | . | [14 empty] | VV | 2 | 1 | True | 0 | ROZPOCET
| VV |  | PROSTAVĚNO | [14 empty] | VV | 2 | 1 | True | 0 | ROZPOCET
| VV |  | -66 |  | -66 | [12 empty] | VV | 2 | 2 | True | 0 | ROZPOCET
61 | K | 722174005 | Potrubí vodovodní plastové PPR svar polyfúze PN 16 D 40x5,5 mm | m | 49 |  | 0 | CS ÚRS 2022 01 |  | základní |  | 0 | 0.00281 | 0.13769 | 0 | 0 | 16 | K | 2 |  |  |  | ROZPOCET | 0 | 0 | 0 | 0 | 0 | 1 | 0 | 16 | 138
| VV |  | Potrubí včetně tvarovek a zednických výpomocí. | [14 empty] | VV | 2 | 1 | True | 0 | ROZPOCET
| VV |  | Včetně pomocného lešení o výšce podlahy do 1900 mm a pro zatížení do 1,5 kPa. | [14 empty] | VV | 2 | 1 | True | 0 | ROZPOCET
| VV |  | "SV :" 33 |  | 33 | [12 empty] | VV | 2 | 2 | True | 0 | ROZPOCET
| VV |  | "TV :" 42 |  | 42 | [12 empty] | VV | 2 | 2 | True | 0 | ROZPOCET
| VV |  | . | [14 empty] | VV | 2 | 1 | True | 0 | ROZPOCET
| VV |  | . | [14 empty] | VV | 2 | 1 | True | 0 | ROZPOCET
| VV |  | PROSTAVĚNO | [14 empty] | VV | 2 | 1 | True | 0 | ROZPOCET
| VV |  | -26 |  | -26 | [12 empty] | VV | 2 | 2 | True | 0 | ROZPOCET
62 | K | 722174006 | Potrubí vodovodní plastové PPR svar polyfúze PN 16 D 50x6,9 mm | m | 101 |  | 0 | CS ÚRS 2022 01 |  | základní |  | 0 | 0.00362 | 0.36562 | 0 | 0 | 16 | K | 2 |  |  |  | ROZPOCET | 0 | 0 | 0 | 0 | 0 | 1 | 0 | 16 | 140
| VV |  | Potrubí včetně tvarovek a zednických výpomocí. | [14 empty] | VV | 2 | 1 | True | 0 | ROZPOCET
| VV |  | Včetně pomocného lešení o výšce podlahy do 1900 mm a pro zatížení do 1,5 kPa. | [14 empty] | VV | 2 | 1 | True | 0 | ROZPOCET
| VV |  | "SV :" 8 |  | 8 | [12 empty] | VV | 2 | 2 | True | 0 | ROZPOCET
| VV |  | "CV :" 103 |  | 103 | [12 empty] | VV | 2 | 2 | True | 0 | ROZPOCET
| VV |  | . | [14 empty] | VV | 2 | 1 | True | 0 | ROZPOCET
| VV |  | . | [14 empty] | VV | 2 | 1 | True | 0 | ROZPOCET
| VV |  | PROSTAVĚNO | [14 empty] | VV | 2 | 1 | True | 0 | ROZPOCET
| VV |  | -10 |  | -10 | [12 empty] | VV | 2 | 2 | True | 0 | ROZPOCET
63 | K | 722174007 | Potrubí vodovodní plastové PPR svar polyfúze PN 16 D 63x8,6 mm | m | 189 |  | 0 | CS ÚRS 2022 01 |  | základní |  | 0 | 0.0061 | 1.1529 | 0 | 0 | 16 | K | 2 |  |  |  | ROZPOCET | 0 | 0 | 0 | 0 | 0 | 1 | 0 | 16 | 142
| VV |  | Potrubí včetně tvarovek a zednických výpomocí. | [14 empty] | VV | 2 | 1 | True | 0 | ROZPOCET
| VV |  | Včetně pomocného lešení o výšce podlahy do 1900 mm a pro zatížení do 1,5 kPa. | [14 empty] | VV | 2 | 1 | True | 0 | ROZPOCET
| VV |  | "SV :" 113 |  | 113 | [12 empty] | VV | 2 | 2 | True | 0 | ROZPOCET
| VV |  | "CV :" 0 |  | 0 | [12 empty] | VV | 2 | 2 | True | 0 | ROZPOCET
| VV |  | "TV :" 103 |  | 103 | [12 empty] | VV | 2 | 2 | True | 0 | ROZPOCET
| VV |  | . | [14 empty] | VV | 2 | 1 | True | 0 | ROZPOCET
| VV |  | . | [14 empty] | VV | 2 | 1 | True | 0 | ROZPOCET
| VV |  | PROSTAVĚNO | [14 empty] | VV | 2 | 1 | True | 0 | ROZPOCET
| VV |  | -27 |  | -27 | [12 empty] | VV | 2 | 2 | True | 0 | ROZPOCET
64 | K | 722202_R01 | Nástěnka vnitřní závit, spoj svařováním, D 16 mm x DN 15, včetně dodávky materiálu | kus | 110 |  | 0 |  |  | základní |  | 0 | 0 | 0 | 0 | 0 | 16 | K | 2 |  |  |  | ROZPOCET | 0 | 0 | 0 | 0 | 0 | 1 | 0 | 16 | 144
| VV |  | "U1 :" 26 |  | 26 | [12 empty] | VV | 2 | 2 | True | 0 | ROZPOCET
| VV |  | "U2 :" 28 |  | 28 | [12 empty] | VV | 2 | 2 | True | 0 | ROZPOCET
| VV |  | "U3 :" 2 |  | 2 | [12 empty] | VV | 2 | 2 | True | 0 | ROZPOCET
| VV |  | "UL1 :" 8 |  | 8 | [12 empty] | VV | 2 | 2 | True | 0 | ROZPOCET
| VV |  | "UL2 :" 2 |  | 2 | [12 empty] | VV | 2 | 2 | True | 0 | ROZPOCET
| VV |  | "UL3 :" 2 |  | 2 | [12 empty] | VV | 2 | 2 | True | 0 | ROZPOCET
| VV |  | "Ui :" 2 |  | 2 | [12 empty] | VV | 2 | 2 | True | 0 | ROZPOCET
| VV |  | "D1 :" 2 |  | 2 | [12 empty] | VV | 2 | 2 | True | 0 | ROZPOCET
| VV |  | "DL1 :" 4 |  | 4 | [12 empty] | VV | 2 | 2 | True | 0 | ROZPOCET
| VV |  | "DL2 :" 24 |  | 24 | [12 empty] | VV | 2 | 2 | True | 0 | ROZPOCET
| VV |  | "DL3 :" 2 |  | 2 | [12 empty] | VV | 2 | 2 | True | 0 | ROZPOCET
| VV |  | "DL4 :" 2 |  | 2 | [12 empty] | VV | 2 | 2 | True | 0 | ROZPOCET
| VV |  | "DG2 :" 2 |  | 2 | [12 empty] | VV | 2 | 2 | True | 0 | ROZPOCET
| VV |  | "ML :" 1 |  | 1 | [12 empty] | VV | 2 | 2 | True | 0 | ROZPOCET
| VV |  | "MG :" 1 |  | 1 | [12 empty] | VV | 2 | 2 | True | 0 | ROZPOCET
| VV |  | "VL1 :" 6 |  | 6 | [12 empty] | VV | 2 | 2 | True | 0 | ROZPOCET
| VV |  | "WC1 :" 11 |  | 11 | [12 empty] | VV | 2 | 2 | True | 0 | ROZPOCET
| VV |  | "WC2 :" 1 |  | 1 | [12 empty] | VV | 2 | 2 | True | 0 | ROZPOCET
| VV |  | "WCi :" 1 |  | 1 | [12 empty] | VV | 2 | 2 | True | 0 | ROZPOCET
| VV |  | "S1 :" 2 |  | 2 | [12 empty] | VV | 2 | 2 | True | 0 | ROZPOCET
| VV |  | "S2 :" 2 |  | 2 | [12 empty] | VV | 2 | 2 | True | 0 | ROZPOCET
| VV |  | "S3 :" 2 |  | 2 | [12 empty] | VV | 2 | 2 | True | 0 | ROZPOCET
| VV |  | "B :" 2 |  | 2 | [12 empty] | VV | 2 | 2 | True | 0 | ROZPOCET
| VV |  | "PI :" 3 |  | 3 | [12 empty] | VV | 2 | 2 | True | 0 | ROZPOCET
| VV |  | . | [14 empty] | VV | 2 | 1 | True | 0 | ROZPOCET
| VV |  | . | [14 empty] | VV | 2 | 1 | True | 0 | ROZPOCET
| VV |  | PROSTAVĚNO | [14 empty] | VV | 2 | 1 | True | 0 | ROZPOCET
| VV |  | -28 |  | -28 | [12 empty] | VV | 2 | 2 | True | 0 | ROZPOCET
67 | K | 722237_R4 | Kohout kulový, mosazný, vnitřní-vnitřní závit, DN 15, PN 42, včetně dodávky materiálu | kus | 48 |  | 0 |  |  | základní |  | 0 | 0 | 0 | 0 | 0 | 16 | K | 2 |  |  |  | ROZPOCET | 0 | 0 | 0 | 0 | 0 | 1 | 0 | 16 | 150
| VV |  | 78 |  | 78 | [12 empty] | VV | 2 | 2 | True | 0 | ROZPOCET
| VV |  | . | [14 empty] | VV | 2 | 1 | True | 0 | ROZPOCET
| VV |  | . | [14 empty] | VV | 2 | 1 | True | 0 | ROZPOCET
| VV |  | PROSTAVĚNO | [14 empty] | VV | 2 | 1 | True | 0 | ROZPOCET
| VV |  | -30 |  | -30 | [12 empty] | VV | 2 | 2 | True | 0 | ROZPOCET
68 | K | 722237_R5 | Kohout kulový, mosazný, vnitřní-vnitřní závit, DN 20, PN 42, včetně dodávky materiálu | kus | 10 |  | 0 |  |  | základní |  | 0 | 0 | 0 | 0 | 0 | 16 | K | 2 |  |  |  | ROZPOCET | 0 | 0 | 0 | 0 | 0 | 1 | 0 | 16 | 152
| VV |  | 16 |  | 16 | [12 empty] | VV | 2 | 2 | True | 0 | ROZPOCET
| VV |  | . | [14 empty] | VV | 2 | 1 | True | 0 | ROZPOCET
| VV |  | . | [14 empty] | VV | 2 | 1 | True | 0 | ROZPOCET
| VV |  | PROSTAVĚNO | [14 empty] | VV | 2 | 1 | True | 0 | ROZPOCET
| VV |  | -6 |  | -6 | [12 empty] | VV | 2 | 2 | True | 0 | ROZPOCET
69 | K | 722237_R6 | Kohout kulový, mosazný, vnitřní-vnitřní závit, DN 25, PN 35, včetně dodávky materiálu | kus | 9 |  | 0 |  |  | základní |  | 0 | 0 | 0 | 0 | 0 | 16 | K | 2 |  |  |  | ROZPOCET | 0 | 0 | 0 | 0 | 0 | 1 | 0 | 16 | 154
| VV |  | 7 |  | 7 | [12 empty] | VV | 2 | 2 | True | 0 | ROZPOCET
| VV |  | "H :" 4 |  | 4 | [12 empty] | VV | 2 | 2 | True | 0 | ROZPOCET
| VV |  | . | [14 empty] | VV | 2 | 1 | True | 0 | ROZPOCET
| VV |  | . | [14 empty] | VV | 2 | 1 | True | 0 | ROZPOCET
| VV |  | PROSTAVĚNO | [14 empty] | VV | 2 | 1 | True | 0 | ROZPOCET
| VV |  | -2 |  | -2 | [12 empty] | VV | 2 | 2 | True | 0 | ROZPOCET
70 | K | 722237_R7 | Kohout kulový, mosazný, vnitřní-vnitřní závit, DN 32, PN 35, včetně dodávky materiálu | kus | 4 |  | 0 |  |  | základní |  | 0 | 0 | 0 | 0 | 0 | 16 | K | 2 |  |  |  | ROZPOCET | 0 | 0 | 0 | 0 | 0 | 1 | 0 | 16 | 156
| VV |  | 7 |  | 7 | [12 empty] | VV | 2 | 2 | True | 0 | ROZPOCET
| VV |  | "H :" 2 |  | 2 | [12 empty] | VV | 2 | 2 | True | 0 | ROZPOCET
| VV |  | . | [14 empty] | VV | 2 | 1 | True | 0 | ROZPOCET
| VV |  | . | [14 empty] | VV | 2 | 1 | True | 0 | ROZPOCET
| VV |  | PROSTAVĚNO | [14 empty] | VV | 2 | 1 | True | 0 | ROZPOCET
| VV |  | -5 |  | -5 | [12 empty] | VV | 2 | 2 | True | 0 | ROZPOCET
71 | K | 722237_R8 | Kohout kulový, mosazný, vnitřní-vnitřní závit, DN 40, PN 35, včetně dodávky materiálu | kus | 1 |  | 0 |  |  | základní |  | 0 | 0 | 0 | 0 | 0 | 16 | K | 2 |  |  |  | ROZPOCET | 0 | 0 | 0 | 0 | 0 | 1 | 0 | 16 | 158
| VV |  | 4 |  | 4 | [12 empty] | VV | 2 | 2 | True | 0 | ROZPOCET
| VV |  | . | [14 empty] | VV | 2 | 1 | True | 0 | ROZPOCET
| VV |  | . | [14 empty] | VV | 2 | 1 | True | 0 | ROZPOCET
| VV |  | PROSTAVĚNO | [14 empty] | VV | 2 | 1 | True | 0 | ROZPOCET
| VV |  | -3 |  | -3 | [12 empty] | VV | 2 | 2 | True | 0 | ROZPOCET
72 | K | 722237_R9 | Kohout kulový, mosazný, vnitřní-vnitřní závit, DN 50, PN 35, včetně dodávky materiálu | kus | 1 |  | 0 |  |  | základní |  | 0 | 0 | 0 | 0 | 0 | 16 | K | 2 |  |  |  | ROZPOCET | 0 | 0 | 0 | 0 | 0 | 1 | 0 | 16 | 160
| VV |  | 15 |  | 15 | [12 empty] | VV | 2 | 2 | True | 0 | ROZPOCET
| VV |  | . | [14 empty] | VV | 2 | 1 | True | 0 | ROZPOCET
| VV |  | . | [14 empty] | VV | 2 | 1 | True | 0 | ROZPOCET
| VV |  | PROSTAVĚNO | [14 empty] | VV | 2 | 1 | True | 0 | ROZPOCET
| VV |  | -14 |  | -14 | [12 empty] | VV | 2 | 2 | True | 0 | ROZPOCET
76 | K | 722237_R2 | Klapka vodovodní, zpětná, vodorovná, mosazná, vnitřní-vnitřní závit, DN 50, PN 12, včetně | kus | 2 |  | 0 |  |  | základní |  | 0 | 0 | 0 | 0 | 0 | 16 | K | 2 |  |  |  | ROZPOCET | 0 | 0 | 0 | 0 | 0 | 1 | 0 | 16 | 168
| VV |  | 5 |  | 5 | [12 empty] | VV | 2 | 2 | True | 0 | ROZPOCET
| VV |  | . | [14 empty] | VV | 2 | 1 | True | 0 | ROZPOCET
| VV |  | . | [14 empty] | VV | 2 | 1 | True | 0 | ROZPOCET
| VV |  | PROSTAVĚNO | [14 empty] | VV | 2 | 1 | True | 0 | ROZPOCET
| VV |  | -3 |  | -3 | [12 empty] | VV | 2 | 2 | True | 0 | ROZPOCET
78 | K | 722254201_R | Požární příslušenství hydrantový systém D 25, box s plnými dveřmi, stálotvará hadice, průměr | kus | 2 |  | 0 |  |  | základní |  | 0 | 0 | 0 | 0 | 0 | 16 | K | 2 |  |  |  | ROZPOCET | 0 | 0 | 0 | 0 | 0 | 1 | 0 | 16 | 172
| VV |  | 4 |  | 4 | [12 empty] | VV | 2 | 2 | True | 0 | ROZPOCET
| VV |  | . | [14 empty] | VV | 2 | 1 | True | 0 | ROZPOCET
| VV |  | . | [14 empty] | VV | 2 | 1 | True | 0 | ROZPOCET
| VV |  | PROSTAVĚNO | [14 empty] | VV | 2 | 1 | True | 0 | ROZPOCET
| VV |  | -2 |  | -2 | [12 empty] | VV | 2 | 2 | True | 0 | ROZPOCET
79 | K | 722259201_R | Montáž hydrantového systému D25 | kus | 2 |  | 0 |  |  | základní |  | 0 | 0 | 0 | 0 | 0 | 16 | K | 2 |  |  |  | ROZPOCET | 0 | 0 | 0 | 0 | 0 | 1 | 0 | 16 | 174
| VV |  | 4 |  | 4 | [12 empty] | VV | 2 | 2 | True | 0 | ROZPOCET
| VV |  | . | [14 empty] | VV | 2 | 1 | True | 0 | ROZPOCET
| VV |  | . | [14 empty] | VV | 2 | 1 | True | 0 | ROZPOCET
| VV |  | PROSTAVĚNO | [14 empty] | VV | 2 | 1 | True | 0 | ROZPOCET
| VV |  | -2 |  | -2 | [12 empty] | VV | 2 | 2 | True | 0 | ROZPOCET
81 | K | 722259994_R | Revize nástěnného požárního hydrantu | kus | 2 |  | 0 |  |  | základní |  | 0 | 0 | 0 | 0 | 0 | 16 | K | 2 |  |  |  | ROZPOCET | 0 | 0 | 0 | 0 | 0 | 1 | 0 | 16 | 178
| VV |  | 4 |  | 4 | [12 empty] | VV | 2 | 2 | True | 0 | ROZPOCET
| VV |  | . | [14 empty] | VV | 2 | 1 | True | 0 | ROZPOCET
| VV |  | . | [14 empty] | VV | 2 | 1 | True | 0 | ROZPOCET
| VV |  | PROSTAVĚNO | [14 empty] | VV | 2 | 1 | True | 0 | ROZPOCET
| VV |  | -2 |  | -2 | [12 empty] | VV | 2 | 2 | True | 0 | ROZPOCET
82 | K | 722259995_R | Vystavení revizní zprávy-nástěnný požární hydrant | kus | 2 |  | 0 |  |  | základní |  | 0 | 0 | 0 | 0 | 0 | 16 | K | 2 |  |  |  | ROZPOCET | 0 | 0 | 0 | 0 | 0 | 1 | 0 | 16 | 180
| VV |  | 4 |  | 4 | [12 empty] | VV | 2 | 2 | True | 0 | ROZPOCET
| VV |  | . | [14 empty] | VV | 2 | 1 | True | 0 | ROZPOCET
| VV |  | . | [14 empty] | VV | 2 | 1 | True | 0 | ROZPOCET
| VV |  | PROSTAVĚNO | [14 empty] | VV | 2 | 1 | True | 0 | ROZPOCET
| VV |  | -2 |  | -2 | [12 empty] | VV | 2 | 2 | True | 0 | ROZPOCET
83 | K | 722280106_R | Tlaková zkouška vodovodního potrubí DN 32 | m | 915.9 |  | 0 |  |  | základní |  | 0 | 0 | 0 | 0 | 0 | 16 | K | 2 |  |  |  | ROZPOCET | 0 | 0 | 0 | 0 | 0 | 1 | 0 | 16 | 182
| VV |  | Včetně dodávky vody, uzavření a zabezpečení konců potrubí. | [14 empty] | VV | 2 | 1 | True | 0 | ROZPOCET
| VV |  | "20x2,8 :" 739,9 |  | 739.9 | [12 empty] | VV | 2 | 2 | True | 0 | ROZPOCET
| VV |  | "25x3,5 :" 321 |  | 321 | [12 empty] | VV | 2 | 2 | True | 0 | ROZPOCET
| VV |  | "32x4,4 :" 125 |  | 125 | [12 empty] | VV | 2 | 2 | True | 0 | ROZPOCET
| VV |  | "40x5,5 :" 75 |  | 75 | [12 empty] | VV | 2 | 2 | True | 0 | ROZPOCET
| VV |  | "DN25 :" 22 |  | 22 | [12 empty] | VV | 2 | 2 | True | 0 | ROZPOCET
| VV |  | "DN32 :" 82 |  | 82 | [12 empty] | VV | 2 | 2 | True | 0 | ROZPOCET
| VV |  | . | [14 empty] | VV | 2 | 1 | True | 0 | ROZPOCET
| VV |  | . | [14 empty] | VV | 2 | 1 | True | 0 | ROZPOCET
| VV |  | PROSTAVĚNO | [14 empty] | VV | 2 | 1 | True | 0 | ROZPOCET
| VV |  | -449 |  | -449 | [12 empty] | VV | 2 | 2 | True | 0 | ROZPOCET
84 | K | 722280107_R | Tlaková zkouška vodovodního potrubí DN 40 | m | 85 |  | 0 |  |  | základní |  | 0 | 0 | 0 | 0 | 0 | 16 | K | 2 |  |  |  | ROZPOCET | 0 | 0 | 0 | 0 | 0 | 1 | 0 | 16 | 184
| VV |  | Včetně dodávky vody, uzavření a zabezpečení konců potrubí. | [14 empty] | VV | 2 | 1 | True | 0 | ROZPOCET
| VV |  | "50x6,9 :" 111 |  | 111 | [12 empty] | VV | 2 | 2 | True | 0 | ROZPOCET
| VV |  | . | [14 empty] | VV | 2 | 1 | True | 0 | ROZPOCET
| VV |  | . | [14 empty] | VV | 2 | 1 | True | 0 | ROZPOCET
| VV |  | PROSTAVĚNO | [14 empty] | VV | 2 | 1 | True | 0 | ROZPOCET
| VV |  | -26 |  | -26 | [12 empty] | VV | 2 | 2 | True | 0 | ROZPOCET
85 | K | 722280108_R | Tlaková zkouška vodovodního potrubí DN 50 | m | 179 |  | 0 |  |  | základní |  | 0 | 0 | 0 | 0 | 0 | 16 | K | 2 |  |  |  | ROZPOCET | 0 | 0 | 0 | 0 | 0 | 1 | 0 | 16 | 186
| VV |  | Včetně dodávky vody, uzavření a zabezpečení konců potrubí. | [14 empty] | VV | 2 | 1 | True | 0 | ROZPOCET
| VV |  | "63x8,6 :" 216 |  | 216 | [12 empty] | VV | 2 | 2 | True | 0 | ROZPOCET
| VV |  | . | [14 empty] | VV | 2 | 1 | True | 0 | ROZPOCET
| VV |  | . | [14 empty] | VV | 2 | 1 | True | 0 | ROZPOCET
| VV |  | PROSTAVĚNO | [14 empty] | VV | 2 | 1 | True | 0 | ROZPOCET
| VV |  | -37 |  | -37 | [12 empty] | VV | 2 | 2 | True | 0 | ROZPOCET
92 | K | 722290234R00ax | Proplach a dezinfekce vodovod.potrubí do DN 50 | m | 1482.9 |  | 0 |  |  | základní |  | 0 | 0 | 0 | 0 | 0 | 16 | K | 2 |  |  |  | ROZPOCET | 0 | 0 | 0 | 0 | 0 | 1 | 0 | 16 | 198
| VV |  | Včetně dodání desinfekčního prostředku. | [14 empty] | VV | 2 | 1 | True | 0 | ROZPOCET
| VV |  | "DN25 :" 22 |  | 22 | [12 empty] | VV | 2 | 2 | True | 0 | ROZPOCET
| VV |  | "DN32 :" 82 |  | 82 | [12 empty] | VV | 2 | 2 | True | 0 | ROZPOCET
| VV |  | "20x2,8 :" 739,9 |  | 739.9 | [12 empty] | VV | 2 | 2 | True | 0 | ROZPOCET
| VV |  | "25x3,5 :" 321 |  | 321 | [12 empty] | VV | 2 | 2 | True | 0 | ROZPOCET
| VV |  | "32x4,4 :" 125 |  | 125 | [12 empty] | VV | 2 | 2 | True | 0 | ROZPOCET
| VV |  | "40x5,5 :" 75 |  | 75 | [12 empty] | VV | 2 | 2 | True | 0 | ROZPOCET
| VV |  | "50x6,9 :" 111 |  | 111 | [12 empty] | VV | 2 | 2 | True | 0 | ROZPOCET
| VV |  | "63x8,6 :" 216 |  | 216 | [12 empty] | VV | 2 | 2 | True | 0 | ROZPOCET
| VV |  | . | [14 empty] | VV | 2 | 1 | True | 0 | ROZPOCET
| VV |  | . | [14 empty] | VV | 2 | 1 | True | 0 | ROZPOCET
| VV |  | PROSTAVĚNO | [14 empty] | VV | 2 | 1 | True | 0 | ROZPOCET
| VV |  | -209 |  | -209 | [12 empty] | VV | 2 | 2 | True | 0 | ROZPOCET
93 | K | 7223 | Uchycení vodovodního potrubí - objímky, závěsy | soubor | 1 |  | 0 |  |  | základní |  | 0 | 0 | 0 | 0 | 0 | 16 | K | 2 |  |  |  | ROZPOCET | 0 | 0 | 0 | 0 | 0 | 1 | 0 | 16 | 200
| VV |  | 1 |  | 1 | [12 empty] | VV | 2 | 2 | True | 0 | ROZPOCET
94 | K | 998722201 | Přesun hmot procentní pro vnitřní vodovod v objektech v do 6 m | % |  |  | 0 | CS ÚRS 2022 01 |  | základní |  | 0 | 0 | 0 | 0 | 0 | 16 | K | 2 |  |  |  | ROZPOCET | 0 | 0 | 0 | 0 | 0 | 1 | 0 | 16 | 202
| D | 003 | Zařizovací předměty |  |  |  | 0 |  |  |  |  | 0 |  | 0.00721 |  | 0.01933 | 1 | D | 0 |  |  |  | ROZPOCET | [6 empty] | 0
| D | 725 | Zařizovací předměty |  |  |  | 0 |  |  |  |  | 0 |  | 0.00721 |  | 0.01933 | 2 | D | 1 |  |  |  | ROZPOCET | [6 empty] | 0
100 | K | 721213_R1 | Odtokové žlaby rovný odtokový žlab, umístění do prostoru, děrovaný rošt, délka 700 mm, včetně | kus | 1 |  | 0 |  |  | základní |  | 0 | 0 | 0 | 0 | 0 | 16 | K | 2 |  |  |  | ROZPOCET | 0 | 0 | 0 | 0 | 0 | 1 | 0 | 16 | 214
| VV |  | včetně sifonu, betonové směsi, hydroizolační bandáže, hydroizolační hmoty a silikonu | [14 empty] | VV | 2 | 1 | True | 0 | ROZPOCET
| VV |  | "S :" 1 |  | 1 | [12 empty] | VV | 2 | 2 | True | 0 | ROZPOCET
| VV |  | Součet |  | 1 | [12 empty] | VV | 2 | 4 | True | 1 | ROZPOCET
101 | K | 725110811 | Demontáž klozetů splachovací s nádrží | soubor | 1 |  | 0 | CS ÚRS 2022 01 |  | základní |  | 0 | 0 | 0 | 0.01933 | 0.01933 | 16 | K | 2 |  |  |  | ROZPOCET | 0 | 0 | 0 | 0 | 0 | 1 | 0 | 16 | 216
| VV |  | "WC2 :" 1 |  | 1 | [12 empty] | VV | 2 | 2 | True | 0 | ROZPOCET
103 | K | 725119306_R | Montáž klozetu závěsného | soubor | 11 |  | 0 |  |  | základní |  | 0 | 0 | 0 | 0 | 0 | 16 | K | 2 |  |  |  | ROZPOCET | 0 | 0 | 0 | 0 | 0 | 1 | 0 | 16 | 220
| VV |  | "WC1 :" 11 |  | 11 | [12 empty] | VV | 2 | 2 | True | 0 | ROZPOCET
| VV |  | "WCi :" 1 |  | 1 | [12 empty] | VV | 2 | 2 | True | 0 | ROZPOCET
| VV |  | . | [14 empty] | VV | 2 | 1 | True | 0 | ROZPOCET
| VV |  | . | [14 empty] | VV | 2 | 1 | True | 0 | ROZPOCET
| VV |  | PROSTAVĚNO | [14 empty] | VV | 2 | 1 | True | 0 | ROZPOCET
| VV |  | -1 |  | -1 | [12 empty] | VV | 2 | 2 | True | 0 | ROZPOCET
104 | K | 725119401_R | Montáž předstěnových systémů pro zazdění | soubor | 15 |  | 0 |  |  | základní |  | 0 | 0 | 0 | 0 | 0 | 16 | K | 2 |  |  |  | ROZPOCET | 0 | 0 | 0 | 0 | 0 | 1 | 0 | 16 | 222
| VV |  | "VL1 :" 3 |  | 3 | [12 empty] | VV | 2 | 2 | True | 0 | ROZPOCET
| VV |  | "WC1 :" 11 |  | 11 | [12 empty] | VV | 2 | 2 | True | 0 | ROZPOCET
| VV |  | "WCi :" 1 |  | 1 | [12 empty] | VV | 2 | 2 | True | 0 | ROZPOCET
| VV |  | Součet |  | 15 | [12 empty] | VV | 2 | 4 | True | 1 | ROZPOCET
105 | K | 725122_R1 | Pisoár s autom. splachovačem, D+M | soubor | 2 |  | 0 |  |  | základní |  | 0 | 0 | 0 | 0 | 0 | 16 | K | 2 |  |  |  | ROZPOCET | 0 | 0 | 0 | 0 | 0 | 1 | 0 | 16 | 224
| VV |  | "PI :" 2 |  | 2 | [12 empty] | VV | 2 | 2 | True | 0 | ROZPOCET
| VV |  | Součet |  | 2 | [12 empty] | VV | 2 | 4 | True | 1 | ROZPOCET
106 | K | 725219201_R | Montáž umyvadel na konzoly | soubor | 1 |  | 0 |  |  | základní |  | 0 | 0 | 0 | 0 | 0 | 16 | K | 2 |  |  |  | ROZPOCET | 0 | 0 | 0 | 0 | 0 | 1 | 0 | 16 | 226
| VV |  | Včetně dodání zápachové uzávěrky. | [14 empty] | VV | 2 | 1 | True | 0 | ROZPOCET
| VV |  | "Ui :" 1 |  | 1 | [12 empty] | VV | 2 | 2 | True | 0 | ROZPOCET
| VV |  | Součet |  | 1 | [12 empty] | VV | 2 | 4 | True | 1 | ROZPOCET
107 | K | 725219401_R | Montáž umyvadel na šrouby do zdiva | soubor | 22 |  | 0 |  |  | základní |  | 0 | 0 | 0 | 0 | 0 | 16 | K | 2 |  |  |  | ROZPOCET | 0 | 0 | 0 | 0 | 0 | 1 | 0 | 16 | 228
| VV |  | Včetně dodání zápachové uzávěrky. | [14 empty] | VV | 2 | 1 | True | 0 | ROZPOCET
| VV |  | "U1 :" 13 |  | 13 | [12 empty] | VV | 2 | 2 | True | 0 | ROZPOCET
| VV |  | "U2 :" 14 |  | 14 | [12 empty] | VV | 2 | 2 | True | 0 | ROZPOCET
| VV |  | "Um :" 1 |  | 1 | [12 empty] | VV | 2 | 2 | True | 0 | ROZPOCET
| VV |  | . | [14 empty] | VV | 2 | 1 | True | 0 | ROZPOCET
| VV |  | . | [14 empty] | VV | 2 | 1 | True | 0 | ROZPOCET
| VV |  | PROSTAVĚNO | [14 empty] | VV | 2 | 1 | True | 0 | ROZPOCET
| VV |  | -6 |  | -6 | [12 empty] | VV | 2 | 2 | True | 0 | ROZPOCET
108 | K | 725219502_R | Montáž sloupu k umývadlu | soubor | 21 |  | 0 |  |  | základní |  | 0 | 0 | 0 | 0 | 0 | 16 | K | 2 |  |  |  | ROZPOCET | 0 | 0 | 0 | 0 | 0 | 1 | 0 | 16 | 230
| VV |  | "U1 :" 13 |  | 13 | [12 empty] | VV | 2 | 2 | True | 0 | ROZPOCET
| VV |  | "U2 :" 14 |  | 14 | [12 empty] | VV | 2 | 2 | True | 0 | ROZPOCET
| VV |  | . | [14 empty] | VV | 2 | 1 | True | 0 | ROZPOCET
| VV |  | . | [14 empty] | VV | 2 | 1 | True | 0 | ROZPOCET
| VV |  | PROSTAVĚNO | [14 empty] | VV | 2 | 1 | True | 0 | ROZPOCET
| VV |  | -6 |  | -6 | [12 empty] | VV | 2 | 2 | True | 0 | ROZPOCET
109 | K | 725249103 | Montáž zástěny sprchové rohové (sprchový kout) | soubor | 2 |  | 0 | CS ÚRS 2022 01 |  | základní |  | 0 | 0.00017 | 0.00034 | 0 | 0 | 16 | K | 2 |  |  |  | ROZPOCET | 0 | 0 | 0 | 0 | 0 | 1 | 0 | 16 | 232
| VV |  | "S1 :" 1 |  | 1 | [12 empty] | VV | 2 | 2 | True | 0 | ROZPOCET
| VV |  | "S2 :" 1 |  | 1 | [12 empty] | VV | 2 | 2 | True | 0 | ROZPOCET
| VV |  | Součet |  | 2 | [12 empty] | VV | 2 | 4 | True | 1 | ROZPOCET
112 | K | 725819201 | Montáž ventilů nástěnných G 1/2" | soubor | 14 |  | 0 | CS ÚRS 2022 01 |  | základní |  | 0 | 9e-05 | 0.00126 | 0 | 0 | 16 | K | 2 |  |  |  | ROZPOCET | 0 | 0 | 0 | 0 | 0 | 1 | 0 | 16 | 238
| VV |  | 18 |  | 18 | [12 empty] | VV | 2 | 2 | True | 0 | ROZPOCET
| VV |  | . | [14 empty] | VV | 2 | 1 | True | 0 | ROZPOCET
| VV |  | . | [14 empty] | VV | 2 | 1 | True | 0 | ROZPOCET
| VV |  | PROSTAVĚNO | [14 empty] | VV | 2 | 1 | True | 0 | ROZPOCET
| VV |  | -4 |  | -4 | [12 empty] | VV | 2 | 2 | True | 0 | ROZPOCET
113 | K | 725823_R1 | Baterie umyvadlové a dřezové umyvadlová, stojánková, ruční ovládání s otvíráním odpadu, standardní, včetně dodávky materiálu | kus | 1 |  | 0 |  |  | základní |  | 0 | 0 | 0 | 0 | 0 | 16 | K | 2 |  |  |  | ROZPOCET | 0 | 0 | 0 | 0 | 0 | 1 | 0 | 16 | 240
| VV |  | "Um :" 1 |  | 1 | [12 empty] | VV | 2 | 2 | True | 0 | ROZPOCET
| VV |  | Součet |  | 1 | [12 empty] | VV | 2 | 4 | True | 1 | ROZPOCET
114 | K | 725825_R2 | Baterie umyvadlové a dřezové umyvadlová, nástěnná, ruční ovládání, standardní, včetně dodávky materiálu | kus | 25 |  | 0 |  |  | základní |  | 0 | 0 | 0 | 0 | 0 | 16 | K | 2 |  |  |  | ROZPOCET | 0 | 0 | 0 | 0 | 0 | 1 | 0 | 16 | 242
| VV |  | "U1 :" 13 |  | 13 | [12 empty] | VV | 2 | 2 | True | 0 | ROZPOCET
| VV |  | "U2 :" 14 |  | 14 | [12 empty] | VV | 2 | 2 | True | 0 | ROZPOCET
| VV |  | "U3 :" 1 |  | 1 | [12 empty] | VV | 2 | 2 | True | 0 | ROZPOCET
| VV |  | "UL1 :" 4 |  | 4 | [12 empty] | VV | 2 | 2 | True | 0 | ROZPOCET
| VV |  | "UL2 :" 1 |  | 1 | [12 empty] | VV | 2 | 2 | True | 0 | ROZPOCET
| VV |  | "UL3 :" 1 |  | 1 | [12 empty] | VV | 2 | 2 | True | 0 | ROZPOCET
| VV |  | "Ui :" 1 |  | 1 | [12 empty] | VV | 2 | 2 | True | 0 | ROZPOCET
| VV |  | . | [14 empty] | VV | 2 | 1 | True | 0 | ROZPOCET
| VV |  | . | [14 empty] | VV | 2 | 1 | True | 0 | ROZPOCET
| VV |  | PROSTAVĚNO | [14 empty] | VV | 2 | 1 | True | 0 | ROZPOCET
| VV |  | -10 |  | -10 | [12 empty] | VV | 2 | 2 | True | 0 | ROZPOCET
115 | K | 725825_R3 | Baterie umyvadlové a dřezové dřezová, nástěnná, ruční ovládání, standardní, včetně dodávky materiálu | kus | 10 |  | 0 |  |  | základní |  | 0 | 0 | 0 | 0 | 0 | 16 | K | 2 |  |  |  | ROZPOCET | 0 | 0 | 0 | 0 | 0 | 1 | 0 | 16 | 244
| VV |  | "D1 :" 1 |  | 1 | [12 empty] | VV | 2 | 2 | True | 0 | ROZPOCET
| VV |  | "DL1 :" 2 |  | 2 | [12 empty] | VV | 2 | 2 | True | 0 | ROZPOCET
| VV |  | "DL2 :" 12 |  | 12 | [12 empty] | VV | 2 | 2 | True | 0 | ROZPOCET
| VV |  | "DL3 :" 1 |  | 1 | [12 empty] | VV | 2 | 2 | True | 0 | ROZPOCET
| VV |  | "DL4 :" 1 |  | 1 | [12 empty] | VV | 2 | 2 | True | 0 | ROZPOCET
| VV |  | "VL1 :" 3 |  | 3 | [12 empty] | VV | 2 | 2 | True | 0 | ROZPOCET
| VV |  | . | [14 empty] | VV | 2 | 1 | True | 0 | ROZPOCET
| VV |  | . | [14 empty] | VV | 2 | 1 | True | 0 | ROZPOCET
| VV |  | PROSTAVĚNO | [14 empty] | VV | 2 | 1 | True | 0 | ROZPOCET
| VV |  | -10 |  | -10 | [12 empty] | VV | 2 | 2 | True | 0 | ROZPOCET
116 | K | 725829_R4 | Montáž baterie umyvadlové a dřezové Montáž baterií umyvadlových a dřezových umyvadlové a dřezové nástěnné | kus | 38 |  | 0 |  |  | základní |  | 0 | 0 | 0 | 0 | 0 | 16 | K | 2 |  |  |  | ROZPOCET | 0 | 0 | 0 | 0 | 0 | 1 | 0 | 16 | 246
| VV |  | "DG1 :" 1 |  | 1 | [12 empty] | VV | 2 | 2 | True | 0 | ROZPOCET
| VV |  | "DG2 :" 2 |  | 2 | [12 empty] | VV | 2 | 2 | True | 0 | ROZPOCET
| VV |  | "U1 :" 13 |  | 13 | [12 empty] | VV | 2 | 2 | True | 0 | ROZPOCET
| VV |  | "U2 :" 14 |  | 14 | [12 empty] | VV | 2 | 2 | True | 0 | ROZPOCET
| VV |  | "U3 :" 1 |  | 1 | [12 empty] | VV | 2 | 2 | True | 0 | ROZPOCET
| VV |  | "UL1 :" 4 |  | 4 | [12 empty] | VV | 2 | 2 | True | 0 | ROZPOCET
| VV |  | "UL2 :" 1 |  | 1 | [12 empty] | VV | 2 | 2 | True | 0 | ROZPOCET
| VV |  | "UL3 :" 1 |  | 1 | [12 empty] | VV | 2 | 2 | True | 0 | ROZPOCET
| VV |  | "Ui :" 1 |  | 1 | [12 empty] | VV | 2 | 2 | True | 0 | ROZPOCET
| VV |  | "D1 :" 1 |  | 1 | [12 empty] | VV | 2 | 2 | True | 0 | ROZPOCET
| VV |  | "DL1 :" 2 |  | 2 | [12 empty] | VV | 2 | 2 | True | 0 | ROZPOCET
| VV |  | "DL2 :" 12 |  | 12 | [12 empty] | VV | 2 | 2 | True | 0 | ROZPOCET
| VV |  | "DL3 :" 1 |  | 1 | [12 empty] | VV | 2 | 2 | True | 0 | ROZPOCET
| VV |  | "DL4 :" 1 |  | 1 | [12 empty] | VV | 2 | 2 | True | 0 | ROZPOCET
| VV |  | "VL1 :" 3 |  | 3 | [12 empty] | VV | 2 | 2 | True | 0 | ROZPOCET
| VV |  | . | [14 empty] | VV | 2 | 1 | True | 0 | ROZPOCET
| VV |  | . | [14 empty] | VV | 2 | 1 | True | 0 | ROZPOCET
| VV |  | PROSTAVĚNO | [14 empty] | VV | 2 | 1 | True | 0 | ROZPOCET
| VV |  | -20 |  | -20 | [12 empty] | VV | 2 | 2 | True | 0 | ROZPOCET
117 | K | 725829_R5 | Montáž baterie umyvadlové a dřezové Montáž baterií umyvadlových a dřezových umyvadlové a dřezové stojánkové | kus | 1 |  | 0 |  |  | základní |  | 0 | 0 | 0 | 0 | 0 | 16 | K | 2 |  |  |  | ROZPOCET | 0 | 0 | 0 | 0 | 0 | 1 | 0 | 16 | 248
| VV |  | "Um :" 1 |  | 1 | [12 empty] | VV | 2 | 2 | True | 0 | ROZPOCET
| VV |  | Součet |  | 1 | [12 empty] | VV | 2 | 4 | True | 1 | ROZPOCET
118 | K | 725829_R6 | Montáž baterie umyvadlové a dřezové Montáž baterií umyvadlových a dřezových stojánkové bidetových souprav | kus | 1 |  | 0 |  |  | základní |  | 0 | 0 | 0 | 0 | 0 | 16 | K | 2 |  |  |  | ROZPOCET | 0 | 0 | 0 | 0 | 0 | 1 | 0 | 16 | 250
| VV |  | "B :" 1 |  | 1 | [12 empty] | VV | 2 | 2 | True | 0 | ROZPOCET
| VV |  | Součet |  | 1 | [12 empty] | VV | 2 | 4 | True | 1 | ROZPOCET
119 | K | 725845_R7 | Baterie sprchová nástěnná, ruční ovládání bez příslušentsví, standardní, včetně dodávky materiálu | kus | 3 |  | 0 |  |  | základní |  | 0 | 0 | 0 | 0 | 0 | 16 | K | 2 |  |  |  | ROZPOCET | 0 | 0 | 0 | 0 | 0 | 1 | 0 | 16 | 252
| VV |  | "S1 :" 1 |  | 1 | [12 empty] | VV | 2 | 2 | True | 0 | ROZPOCET
| VV |  | "S2 :" 1 |  | 1 | [12 empty] | VV | 2 | 2 | True | 0 | ROZPOCET
| VV |  | "S :" 1 |  | 1 | [12 empty] | VV | 2 | 2 | True | 0 | ROZPOCET
| VV |  | Součet |  | 3 | [12 empty] | VV | 2 | 4 | True | 1 | ROZPOCET
156 | K | 725845_R8 | Příslušentsví sprchové baterie,tyč 60 cm, úchycení, včetně dodávky materiálu | kus | 3 |  | 0 |  |  | základní |  | 0 | 0 | 0 | 0 | 0 | 16 | K | 2 |  |  |  | ROZPOCET | 0 | 0 | 0 | 0 | 0 | 1 | 0 | 16 | 1991412678
| VV |  | "S1 :" 1 |  | 1 | [12 empty] | VV | 2 | 2 | True | 0 | ROZPOCET
| VV |  | "S2 :" 1 |  | 1 | [12 empty] | VV | 2 | 2 | True | 0 | ROZPOCET
| VV |  | "S :" 1 |  | 1 | [12 empty] | VV | 2 | 2 | True | 0 | ROZPOCET
| VV |  | Součet |  | 3 | [12 empty] | VV | 2 | 4 | True | 1 | ROZPOCET
120 | K | 725860_R1 | Zápachová uzávěrka (sifon) pro zařizovací předměty D 40/50 mm; podomítková, pro pračky/myčky; PE; příslušenství přip. koleno,přivzdušňovací ventil, krycí deska nerez, montážní kryt, včetně dodávky materiálu | kus | 2 |  | 0 |  |  | základní |  | 0 | 0 | 0 | 0 | 0 | 16 | K | 2 |  |  |  | ROZPOCET | 0 | 0 | 0 | 0 | 0 | 1 | 0 | 16 | 254
| VV |  | "ML :" 1 |  | 1 | [12 empty] | VV | 2 | 2 | True | 0 | ROZPOCET
| VV |  | "MG :" 1 |  | 1 | [12 empty] | VV | 2 | 2 | True | 0 | ROZPOCET
| VV |  | Součet |  | 2 | [12 empty] | VV | 2 | 4 | True | 1 | ROZPOCET
121 | K | 725860_R2 | Zápachová uzávěrka (sifon) pro zařizovací předměty D 40, 50 mm x 6/4"; pro dřezy; PP; příslušenství stavitelný kulový kloub, včetně dodávky materiálu | kus | 13 |  | 0 |  |  | základní |  | 0 | 0 | 0 | 0 | 0 | 16 | K | 2 |  |  |  | ROZPOCET | 0 | 0 | 0 | 0 | 0 | 1 | 0 | 16 | 256
| VV |  | "UL1 :" 4 |  | 4 | [12 empty] | VV | 2 | 2 | True | 0 | ROZPOCET
| VV |  | "UL2 :" 1 |  | 1 | [12 empty] | VV | 2 | 2 | True | 0 | ROZPOCET
| VV |  | "UL3 :" 1 |  | 1 | [12 empty] | VV | 2 | 2 | True | 0 | ROZPOCET
| VV |  | "D1 :" 1 |  | 1 | [12 empty] | VV | 2 | 2 | True | 0 | ROZPOCET
| VV |  | "DL1 :" 2 |  | 2 | [12 empty] | VV | 2 | 2 | True | 0 | ROZPOCET
| VV |  | "DL2 :" 12 |  | 12 | [12 empty] | VV | 2 | 2 | True | 0 | ROZPOCET
| VV |  | "DL3 :" 1 |  | 1 | [12 empty] | VV | 2 | 2 | True | 0 | ROZPOCET
| VV |  | "DL3 :" 1 |  | 1 | [12 empty] | VV | 2 | 2 | True | 0 | ROZPOCET
| VV |  | . | [14 empty] | VV | 2 | 1 | True | 0 | ROZPOCET
| VV |  | . | [14 empty] | VV | 2 | 1 | True | 0 | ROZPOCET
| VV |  | PROSTAVĚNO | [14 empty] | VV | 2 | 1 | True | 0 | ROZPOCET
| VV |  | -10 |  | -10 | [12 empty] | VV | 2 | 2 | True | 0 | ROZPOCET
122 | K | 725860_R3 | Zápachová uzávěrka (sifon) pro zařizovací předměty D 32, 40 mm x 5/4"; pro umyvadla; PP; příslušenství krycí růžice odtoku, zpětný uzávěr, včetně dodávky materiálu | kus | 28 |  | 0 |  |  | základní |  | 0 | 0 | 0 | 0 | 0 | 16 | K | 2 |  |  |  | ROZPOCET | 0 | 0 | 0 | 0 | 0 | 1 | 0 | 16 | 258
| VV |  | "U1 :" 13 |  | 13 | [12 empty] | VV | 2 | 2 | True | 0 | ROZPOCET
| VV |  | "U2 :" 14 |  | 14 | [12 empty] | VV | 2 | 2 | True | 0 | ROZPOCET
| VV |  | "U3 :" 1 |  | 1 | [12 empty] | VV | 2 | 2 | True | 0 | ROZPOCET
| VV |  | "Um :" 1 |  | 1 | [12 empty] | VV | 2 | 2 | True | 0 | ROZPOCET
| VV |  | "Ui :" 1 |  | 1 | [12 empty] | VV | 2 | 2 | True | 0 | ROZPOCET
| VV |  | . | [14 empty] | VV | 2 | 1 | True | 0 | ROZPOCET
| VV |  | . | [14 empty] | VV | 2 | 1 | True | 0 | ROZPOCET
| VV |  | PROSTAVĚNO | [14 empty] | VV | 2 | 1 | True | 0 | ROZPOCET
| VV |  | -2 |  | -2 | [12 empty] | VV | 2 | 2 | True | 0 | ROZPOCET
123 | K | 725860_R4 | Zápachová uzávěrka (sifon) pro zařizovací předměty D 40/50 mm x 6/4"; samočistící, pro sprchové kouty; PP, PE; odtok vodorovný, kul. kloub (otáčivý 280°, sklopný 10°); příslušenství, včetně dodávky materiálu | kus | 2 |  | 0 |  |  | základní |  | 0 | 0 | 0 | 0 | 0 | 16 | K | 2 |  |  |  | ROZPOCET | 0 | 0 | 0 | 0 | 0 | 1 | 0 | 16 | 260
| VV |  | "S1 :" 1 |  | 1 | [12 empty] | VV | 2 | 2 | True | 0 | ROZPOCET
| VV |  | "S2 :" 1 |  | 1 | [12 empty] | VV | 2 | 2 | True | 0 | ROZPOCET
| VV |  | Součet |  | 2 | [12 empty] | VV | 2 | 4 | True | 1 | ROZPOCET
124 | K | 725_HL136 | Montáž zápachové uzávěrky pro kazetové chladicí jednotky | kus | 6 |  | 0 |  |  | základní |  | 0 | 0 | 0 | 0 | 0 | 16 | K | 2 |  |  |  | ROZPOCET | 0 | 0 | 0 | 0 | 0 | 1 | 0 | 16 | 262
| VV |  | "VZT1 :" 18 |  | 18 | [12 empty] | VV | 2 | 2 | True | 0 | ROZPOCET
| VV |  | . | [14 empty] | VV | 2 | 1 | True | 0 | ROZPOCET
| VV |  | . | [14 empty] | VV | 2 | 1 | True | 0 | ROZPOCET
| VV |  | PROSTAVĚNO | [14 empty] | VV | 2 | 1 | True | 0 | ROZPOCET
| VV |  | -13 |  | -13 | [12 empty] | VV | 2 | 2 | True | 0 | ROZPOCET
| VV |  | "r_2023" 1 |  | 1 | [12 empty] | VV | 2 | 2 | True | 0 | ROZPOCET
125 | K | 725_HL70 | Montáž podlahové vpusti DN100 | kus | 2 |  | 0 |  |  | základní |  | 0 | 0 | 0 | 0 | 0 | 16 | K | 2 |  |  |  | ROZPOCET | 0 | 0 | 0 | 0 | 0 | 1 | 0 | 16 | 264
| VV |  | "VP :" 2 |  | 2 | [12 empty] | VV | 2 | 2 | True | 0 | ROZPOCET
| VV |  | Součet |  | 2 | [12 empty] | VV | 2 | 4 | True | 1 | ROZPOCET
126 | K | 734221423 | Ventil závitový regulační rohový G 1/2 PN 10 do 120°C s nastavitelnou regulací | kus | 17 |  | 0 | CS ÚRS 2022 01 |  | základní |  | 0 | 0.00033 | 0.00561 | 0 | 0 | 16 | K | 2 |  |  |  | ROZPOCET | 0 | 0 | 0 | 0 | 0 | 1 | 0 | 16 | 266
| VV |  | "WC1 :" 11 |  | 11 | [12 empty] | VV | 2 | 2 | True | 0 | ROZPOCET
| VV |  | "WC2 :" 1 |  | 1 | [12 empty] | VV | 2 | 2 | True | 0 | ROZPOCET
| VV |  | "WCi :" 1 |  | 1 | [12 empty] | VV | 2 | 2 | True | 0 | ROZPOCET
| VV |  | "ddm :" 4 |  | 4 | [12 empty] | VV | 2 | 2 | True | 0 | ROZPOCET
| VV |  | Součet |  | 17 | [12 empty] | VV | 2 | 4 | True | 1 | ROZPOCET
127 | K | 725814122R00_MLV | Ventil podomítkový celoplastový 1/2" se šroubením 3/4" | soubor | 2 |  | 0 |  |  | základní |  | 0 | 0 | 0 | 0 | 0 | 16 | K | 2 |  |  |  | ROZPOCET | 0 | 0 | 0 | 0 | 0 | 1 | 0 | 16 | 268
| VV |  | "ML :" 2 |  | 2 | [12 empty] | VV | 2 | 2 | True | 0 | ROZPOCET
| VV |  | Součet |  | 2 | [12 empty] | VV | 2 | 4 | True | 1 | ROZPOCET
128 | K | 725849205R00B | Montáž baterie sprchové | kus | 3 |  | 0 |  |  | základní |  | 0 | 0 | 0 | 0 | 0 | 16 | K | 2 |  |  |  | ROZPOCET | 0 | 0 | 0 | 0 | 0 | 1 | 0 | 16 | 270
| VV |  | "S1 :" 1 |  | 1 | [12 empty] | VV | 2 | 2 | True | 0 | ROZPOCET
| VV |  | "S2 :" 1 |  | 1 | [12 empty] | VV | 2 | 2 | True | 0 | ROZPOCET
| VV |  | "S :" 1 |  | 1 | [12 empty] | VV | 2 | 2 | True | 0 | ROZPOCET
| VV |  | Součet |  | 3 | [12 empty] | VV | 2 | 4 | True | 1 | ROZPOCET
129 | K | 725869204R00_DG | Montáž uzávěrek zápach.dřez.jednoduchý | kus | 3 |  | 0 |  |  | základní |  | 0 | 0 | 0 | 0 | 0 | 16 | K | 2 |  |  |  | ROZPOCET | 0 | 0 | 0 | 0 | 0 | 1 | 0 | 16 | 272
| VV |  | "DG1 :" 1 |  | 1 | [12 empty] | VV | 2 | 2 | True | 0 | ROZPOCET
| VV |  | "DG2 :" 2 |  | 2 | [12 empty] | VV | 2 | 2 | True | 0 | ROZPOCET
| VV |  | Součet |  | 3 | [12 empty] | VV | 2 | 4 | True | 1 | ROZPOCET
130 | K | 64240056R_p | Madlo k WC, sklopné, 850 mm, nerez; madlo k WC, pevné, 900 mm, s držákem TP, nerez | kus | 1 |  | 0 |  |  | základní |  | 0 | 0 | 0 | 0 | 0 | 16 | K | 2 |  |  |  | ROZPOCET | 0 | 0 | 0 | 0 | 0 | 1 | 0 | 16 | 274
| VV |  | "WCi :" 1 |  | 1 | [12 empty] | VV | 2 | 2 | True | 0 | ROZPOCET
| VV |  | Součet |  | 1 | [12 empty] | VV | 2 | 4 | True | 1 | ROZPOCET
131 | K | 725829503R00_B | Baterie stojánkové bidetová | kus | 1 |  | 0 |  |  | základní |  | 0 | 0 | 0 | 0 | 0 | 16 | K | 2 |  |  |  | ROZPOCET | 0 | 0 | 0 | 0 | 0 | 1 | 0 | 16 | 276
| VV |  | "B :" 1 |  | 1 | [12 empty] | VV | 2 | 2 | True | 0 | ROZPOCET
| VV |  | Součet |  | 1 | [12 empty] | VV | 2 | 4 | True | 1 | ROZPOCET
132 | K | 28696_R1 | systém předstěnový pro WC; pro zazdění mokrým procesem; ovládání zepředu; | kus | 15 |  | 0 |  |  | základní |  | 0 | 0 | 0 | 0 | 0 | 16 | K | 2 |  |  |  | ROZPOCET | 0 | 0 | 0 | 0 | 0 | 1 | 0 | 16 | 278
| VV |  | "WC1 :" 11 |  | 11 | [12 empty] | VV | 2 | 2 | True | 0 | ROZPOCET
| VV |  | "WCi :" 1 |  | 1 | [12 empty] | VV | 2 | 2 | True | 0 | ROZPOCET
| VV |  | "r_2023_VL1:"3 |  | 3 | [12 empty] | VV | 2 | 2 | True | 0 | ROZPOCET
| VV |  | Součet |  | 15 | [12 empty] | VV | 2 | 4 | True | 1 | ROZPOCET
133 | K | 28696_R2 | tlačítko ovládací plastové; pro ovládání zepředu; ovládací síla do 20,0 N; množství splachování 2; barva Bílá / pochromovaná lesklá / bílá | kus | 15 |  | 0 |  |  | základní |  | 0 | 0 | 0 | 0 | 0 | 16 | K | 2 |  |  |  | ROZPOCET | 0 | 0 | 0 | 0 | 0 | 1 | 0 | 16 | 280
| VV |  | "VL1 :" 3 |  | 3 | [12 empty] | VV | 2 | 2 | True | 0 | ROZPOCET
| VV |  | "WC1 :" 11 |  | 11 | [12 empty] | VV | 2 | 2 | True | 0 | ROZPOCET
| VV |  | "WCi :" 1 |  | 1 | [12 empty] | VV | 2 | 2 | True | 0 | ROZPOCET
| VV |  | Součet |  | 15 | [12 empty] | VV | 2 | 4 | True | 1 | ROZPOCET
134 | K | 286967_R3 | systém předstěnový pro bidety; pro zazdění mokrým procesem; h = 36,0 cm; š = 55,0 cm; hl = 12,0 až 16,0 cm | kus | 1 |  | 0 |  |  | základní |  | 0 | 0 | 0 | 0 | 0 | 16 | K | 2 |  |  |  | ROZPOCET | 0 | 0 | 0 | 0 | 0 | 1 | 0 | 16 | 282
| VV |  | "B :" 1 |  | 1 | [12 empty] | VV | 2 | 2 | True | 0 | ROZPOCET
| VV |  | Součet |  | 1 | [12 empty] | VV | 2 | 4 | True | 1 | ROZPOCET
135 | K | 286967_R4 | systém předstěnový pro výlevku, pro nástěnnou armaturu; pro suchou instalaci (do sádrokartonu), pro zazdění mokrým procesem; h = 130,0 cm; š = 50,0 cm; hl = 8,3 cm | kus | 3 |  | 0 |  |  | základní |  | 0 | 0 | 0 | 0 | 0 | 16 | K | 2 |  |  |  | ROZPOCET | 0 | 0 | 0 | 0 | 0 | 1 | 0 | 16 | 284
| VV |  | "VL1 :" 3 |  | 3 | [12 empty] | VV | 2 | 2 | True | 0 | ROZPOCET
| VV |  | Součet |  | 3 | [12 empty] | VV | 2 | 4 | True | 1 | ROZPOCET
136 | K | 55110063R | Hadice sanitární PN16, 3/8"x1/2", l 60 cm | kus | 16 |  | 0 |  |  | základní |  | 0 | 0 | 0 | 0 | 0 | 16 | K | 2 |  |  |  | ROZPOCET | 0 | 0 | 0 | 0 | 0 | 1 | 0 | 16 | 286
| VV |  | "Um :" 1 |  | 1 | [12 empty] | VV | 2 | 2 | True | 0 | ROZPOCET
| VV |  | "B :" 1 |  | 1 | [12 empty] | VV | 2 | 2 | True | 0 | ROZPOCET
| VV |  | "WC1 :" 11 |  | 11 | [12 empty] | VV | 2 | 2 | True | 0 | ROZPOCET
| VV |  | "WC2 :" 1 |  | 1 | [12 empty] | VV | 2 | 2 | True | 0 | ROZPOCET
| VV |  | "WCi :" 1 |  | 1 | [12 empty] | VV | 2 | 2 | True | 0 | ROZPOCET
| VV |  | "PI :" 2 |  | 2 | [12 empty] | VV | 2 | 2 | True | 0 | ROZPOCET
| VV |  | . | [14 empty] | VV | 2 | 1 | True | 0 | ROZPOCET
| VV |  | . | [14 empty] | VV | 2 | 1 | True | 0 | ROZPOCET
| VV |  | PROSTAVĚNO | [14 empty] | VV | 2 | 1 | True | 0 | ROZPOCET
| VV |  | -1 |  | -1 | [12 empty] | VV | 2 | 2 | True | 0 | ROZPOCET
137 | K | 55161_R5 | sedátko klozetové s poklopem; duroplast; antibakteriální; bílé | kus | 11 |  | 0 |  |  | základní |  | 0 | 0 | 0 | 0 | 0 | 16 | K | 2 |  |  |  | ROZPOCET | 0 | 0 | 0 | 0 | 0 | 1 | 0 | 16 | 288
| VV |  | "WC1 :" 11 |  | 11 | [12 empty] | VV | 2 | 2 | True | 0 | ROZPOCET
| VV |  | "WC2 :" 1 |  | 1 | [12 empty] | VV | 2 | 2 | True | 0 | ROZPOCET
| VV |  | "WCi :" 1 |  | 1 | [12 empty] | VV | 2 | 2 | True | 0 | ROZPOCET
| VV |  | . | [14 empty] | VV | 2 | 1 | True | 0 | ROZPOCET
| VV |  | . | [14 empty] | VV | 2 | 1 | True | 0 | ROZPOCET
| VV |  | PROSTAVĚNO | [14 empty] | VV | 2 | 1 | True | 0 | ROZPOCET
| VV |  | -2 |  | -2 | [12 empty] | VV | 2 | 2 | True | 0 | ROZPOCET
138 | K | 55162_R6 | vpust podlahová plast; třída zatížení 300 kg; zápachová uzávěrka; D odtok 75 mm; / 110 mm; odtok vodorovný; přítok 3 x DN 50/40; rámeček 123 x 123 mm; mřížka nerez | kus | 2 |  | 0 |  |  | základní |  | 0 | 0 | 0 | 0 | 0 | 16 | K | 2 |  |  |  | ROZPOCET | 0 | 0 | 0 | 0 | 0 | 1 | 0 | 16 | 290
| VV |  | "VP :" 2 |  | 2 | [12 empty] | VV | 2 | 2 | True | 0 | ROZPOCET
| VV |  | Součet |  | 2 | [12 empty] | VV | 2 | 4 | True | 1 | ROZPOCET
139 | K | 55162_R7 | sifon kondenzační; kontrola stavu hladiny, možnost odpouštění; PP; DN 40 x 6/4" | kus | 6 |  | 0 |  |  | základní |  | 0 | 0 | 0 | 0 | 0 | 16 | K | 2 |  |  |  | ROZPOCET | 0 | 0 | 0 | 0 | 0 | 1 | 0 | 16 | 292
| VV |  | "VZT1 :" 18 |  | 18 | [12 empty] | VV | 2 | 2 | True | 0 | ROZPOCET
| VV |  | . | [14 empty] | VV | 2 | 1 | True | 0 | ROZPOCET
| VV |  | . | [14 empty] | VV | 2 | 1 | True | 0 | ROZPOCET
| VV |  | PROSTAVĚNO | [14 empty] | VV | 2 | 1 | True | 0 | ROZPOCET
| VV |  | -12 |  | -12 | [12 empty] | VV | 2 | 2 | True | 0 | ROZPOCET
140 | K | 55162_R8 | Podomítkový sifon ke klimatizačním jednotkám DN32 - 100x100mm, výtokový ventil 1/2" | kus | 13 |  | 0 |  |  | základní |  | 0 | 0 | 0 | 0 | 0 | 16 | K | 2 |  |  |  | ROZPOCET | 0 | 0 | 0 | 0 | 0 | 1 | 0 | 16 | 294
| VV |  | "VZT2 :" 7 |  | 7 | [12 empty] | VV | 2 | 2 | True | 0 | ROZPOCET
| VV |  | "VZT3 :" 1 |  | 1 | [12 empty] | VV | 2 | 2 | True | 0 | ROZPOCET
| VV |  | "h´ :" 6 |  | 6 | [12 empty] | VV | 2 | 2 | True | 0 | ROZPOCET
| VV |  | . | [14 empty] | VV | 2 | 1 | True | 0 | ROZPOCET
| VV |  | . | [14 empty] | VV | 2 | 1 | True | 0 | ROZPOCET
| VV |  | PROSTAVĚNO | [14 empty] | VV | 2 | 1 | True | 0 | ROZPOCET
| VV |  | -1 |  | -1 | [12 empty] | VV | 2 | 2 | True | 0 | ROZPOCET
141 | K | 554230_R9 | vanička sprchová čtvercová; l = 900,0 mm; š = 900 mm; hl = 150 mm; objem 84 l; akrylátová; bílá | kus | 1 |  | 0 |  |  | základní |  | 0 | 0 | 0 | 0 | 0 | 16 | K | 2 |  |  |  | ROZPOCET | 0 | 0 | 0 | 0 | 0 | 1 | 0 | 16 | 296
| VV |  | "S2 :" 1 |  | 1 | [12 empty] | VV | 2 | 2 | True | 0 | ROZPOCET
| VV |  | Součet |  | 1 | [12 empty] | VV | 2 | 4 | True | 1 | ROZPOCET
142 | K | 55423_R10 | vanička sprchová čtvrtkruh; l = 900,0 mm; š = 900 mm; hl = 150 mm; akrylátová; bílá; umístění v rohu; podezdění | kus | 1 |  | 0 |  |  | základní |  | 0 | 0 | 0 | 0 | 0 | 16 | K | 2 |  |  |  | ROZPOCET | 0 | 0 | 0 | 0 | 0 | 1 | 0 | 16 | 298
| VV |  | "S1 :" 1 |  | 1 | [12 empty] | VV | 2 | 2 | True | 0 | ROZPOCET
| VV |  | Součet |  | 1 | [12 empty] | VV | 2 | 4 | True | 1 | ROZPOCET
143 | K | 554280_R11 | kout sprchový v = 1 850 mm; š = 900 mm; čtvercový; vstup čelní; výplň plast; dezén pearl | kus | 1 |  | 0 |  |  | základní |  | 0 | 0 | 0 | 0 | 0 | 16 | K | 2 |  |  |  | ROZPOCET | 0 | 0 | 0 | 0 | 0 | 1 | 0 | 16 | 300
| VV |  | "S2 :" 1 |  | 1 | [12 empty] | VV | 2 | 2 | True | 0 | ROZPOCET
| VV |  | Součet |  | 1 | [12 empty] | VV | 2 | 4 | True | 1 | ROZPOCET
144 | K | 554281_R12 | kout sprchový v = 1 850 mm; š = 900 mm; l = 900 mm; čtvrtkruhový; R 550 mm; vstup rohový; š. vstupu 630 mm; výplň bezpečnostní sklo; dezén chinchila | kus | 1 |  | 0 |  |  | základní |  | 0 | 0 | 0 | 0 | 0 | 16 | K | 2 |  |  |  | ROZPOCET | 0 | 0 | 0 | 0 | 0 | 1 | 0 | 16 | 302
| VV |  | "S1 :" 1 |  | 1 | [12 empty] | VV | 2 | 2 | True | 0 | ROZPOCET
| VV |  | Součet |  | 1 | [12 empty] | VV | 2 | 4 | True | 1 | ROZPOCET
145 | K | 642136_R13 | umyvadlo š = 650 mm; hl. 550 mm; diturvit; zdravotní; s otvorem pro baterii; uprostřed; s přepadem; bílá; uchycení šrouby | kus | 1 |  | 0 |  |  | základní |  | 0 | 0 | 0 | 0 | 0 | 16 | K | 2 |  |  |  | ROZPOCET | 0 | 0 | 0 | 0 | 0 | 1 | 0 | 16 | 304
| VV |  | "Ui :" 1 |  | 1 | [12 empty] | VV | 2 | 2 | True | 0 | ROZPOCET
| VV |  | Součet |  | 1 | [12 empty] | VV | 2 | 4 | True | 1 | ROZPOCET
146 | K | 642153_R14 | umyvadlo š = 550 mm; hl. 420 mm; diturvit; bílé | kus | 21 |  | 0 |  |  | základní |  | 0 | 0 | 0 | 0 | 0 | 16 | K | 2 |  |  |  | ROZPOCET | 0 | 0 | 0 | 0 | 0 | 1 | 0 | 16 | 306
| VV |  | "U1 :" 13 |  | 13 | [12 empty] | VV | 2 | 2 | True | 0 | ROZPOCET
| VV |  | "U2 :" 14 |  | 14 | [12 empty] | VV | 2 | 2 | True | 0 | ROZPOCET
| VV |  | . | [14 empty] | VV | 2 | 1 | True | 0 | ROZPOCET
| VV |  | . | [14 empty] | VV | 2 | 1 | True | 0 | ROZPOCET
| VV |  | PROSTAVĚNO | [14 empty] | VV | 2 | 1 | True | 0 | ROZPOCET
| VV |  | -6 |  | -6 | [12 empty] | VV | 2 | 2 | True | 0 | ROZPOCET
147 | K | 642184_R15 | umývátko š = 500 mm; hl. 350 mm; diturvit; s otvorem pro baterii; uprostřed; bílá | kus | 1 |  | 0 |  |  | základní |  | 0 | 0 | 0 | 0 | 0 | 16 | K | 2 |  |  |  | ROZPOCET | 0 | 0 | 0 | 0 | 0 | 1 | 0 | 16 | 308
| VV |  | "Ui :" 1 |  | 1 | [12 empty] | VV | 2 | 2 | True | 0 | ROZPOCET
| VV |  | Součet |  | 1 | [12 empty] | VV | 2 | 4 | True | 1 | ROZPOCET
149 | K | 642389_R17 | mísa klozetová diturvit závěsná, s oplachovým kruhem; h = 340 mm; š = 360 mm; hl. 530 mm; splach. hluboké; bílá | kus | 10 |  | 0 |  |  | základní |  | 0 | 0 | 0 | 0 | 0 | 16 | K | 2 |  |  |  | ROZPOCET | 0 | 0 | 0 | 0 | 0 | 1 | 0 | 16 | 312
| VV |  | "WC1 :" 11 |  | 11 | [12 empty] | VV | 2 | 2 | True | 0 | ROZPOCET
| VV |  | . | [14 empty] | VV | 2 | 1 | True | 0 | ROZPOCET
| VV |  | . | [14 empty] | VV | 2 | 1 | True | 0 | ROZPOCET
| VV |  | PROSTAVĚNO | [14 empty] | VV | 2 | 1 | True | 0 | ROZPOCET
| VV |  | -1 |  | -1 | [12 empty] | VV | 2 | 2 | True | 0 | ROZPOCET
150 | K | 642400_R18 | mísa klozetová diturvit závěsná, zdravotní; h = 365 mm; š = 360 mm; hl. 700 mm; splach. hluboké; bílá | kus | 1 |  | 0 |  |  | základní |  | 0 | 0 | 0 | 0 | 0 | 16 | K | 2 |  |  |  | ROZPOCET | 0 | 0 | 0 | 0 | 0 | 1 | 0 | 16 | 314
| VV |  | "WCi :" 1 |  | 1 | [12 empty] | VV | 2 | 2 | True | 0 | ROZPOCET
| VV |  | Součet |  | 1 | [12 empty] | VV | 2 | 4 | True | 1 | ROZPOCET
151 | K | 642404_R19 | bidet závěsný; diturvit; s otvorem pro baterii; š = 360 mm; l = 530,0 mm; v = 340 mm; bílá | kus | 1 |  | 0 |  |  | základní |  | 0 | 0 | 0 | 0 | 0 | 16 | K | 2 |  |  |  | ROZPOCET | 0 | 0 | 0 | 0 | 0 | 1 | 0 | 16 | 316
| VV |  | "B :" 1 |  | 1 | [12 empty] | VV | 2 | 2 | True | 0 | ROZPOCET
| VV |  | Součet |  | 1 | [12 empty] | VV | 2 | 4 | True | 1 | ROZPOCET
152 | K | 642711_R20 | výlevka závěsná; keramika; bílá; h = 450 mm; š = 425 mm; hl. 500 mm; mřížka plastová; průměr odpadu 102 mm | kus | 3 |  | 0 |  |  | základní |  | 0 | 0 | 0 | 0 | 0 | 16 | K | 2 |  |  |  | ROZPOCET | 0 | 0 | 0 | 0 | 0 | 1 | 0 | 16 | 318
| VV |  | "VL1 :" 3 |  | 3 | [12 empty] | VV | 2 | 2 | True | 0 | ROZPOCET
| VV |  | Součet |  | 3 | [12 empty] | VV | 2 | 4 | True | 1 | ROZPOCET
153 | K | 642915_R16 | Kryt na sifón bílý polosloup | kus | 21 |  | 0 |  |  | základní |  | 0 | 0 | 0 | 0 | 0 | 16 | K | 2 |  |  |  | ROZPOCET | 0 | 0 | 0 | 0 | 0 | 1 | 0 | 16 | 320
| VV |  | "U1 :" 13 |  | 13 | [12 empty] | VV | 2 | 2 | True | 0 | ROZPOCET
| VV |  | "U2 :" 14 |  | 14 | [12 empty] | VV | 2 | 2 | True | 0 | ROZPOCET
| VV |  | . | [14 empty] | VV | 2 | 1 | True | 0 | ROZPOCET
| VV |  | . | [14 empty] | VV | 2 | 1 | True | 0 | ROZPOCET
| VV |  | PROSTAVĚNO | [14 empty] | VV | 2 | 1 | True | 0 | ROZPOCET
| VV |  | -6 |  | -6 | [12 empty] | VV | 2 | 2 | True | 0 | ROZPOCET
154 | K | 725_HL138 | Montáž zápachové uzávěrky pro nástěnné chladicí jednotky | kus | 13 |  | 0 |  |  | základní |  | 0 | 0 | 0 | 0 | 0 | 16 | K | 2 |  |  |  | ROZPOCET | 0 | 0 | 0 | 0 | 0 | 1 | 0 | 16 | 322
| VV |  | "VZT2 :" 7 |  | 7 | [12 empty] | VV | 2 | 2 | True | 0 | ROZPOCET
| VV |  | "VZT3 :" 1 |  | 1 | [12 empty] | VV | 2 | 2 | True | 0 | ROZPOCET
| VV |  | "h´ :" 6 |  | 6 | [12 empty] | VV | 2 | 2 | True | 0 | ROZPOCET
| VV |  | . | [14 empty] | VV | 2 | 1 | True | 0 | ROZPOCET
| VV |  | . | [14 empty] | VV | 2 | 1 | True | 0 | ROZPOCET
| VV |  | PROSTAVĚNO | [14 empty] | VV | 2 | 1 | True | 0 | ROZPOCET
| VV |  | -1 |  | -1 | [12 empty] | VV | 2 | 2 | True | 0 | ROZPOCET
| VV |  | Součet |  | 13 | [12 empty] | VV | 2 | 4 | True | 1 | ROZPOCET
155 | K | 998725201 | Přesun hmot procentní pro zařizovací předměty v objektech v do 6 m | % |  |  | 0 | CS ÚRS 2022 01 |  | základní |  | 0 | 0 | 0 | 0 | 0 | 16 | K | 2 |  |  |  | ROZPOCET | 0 | 0 | 0 | 0 | 0 | 1 | 0 | 16 | 324
| D | 99 | Přesuny hmot a suti |  |  |  | 0 |  |  |  |  | 0 |  | 0 |  | 0 | 1 | D | 2 |  |  |  | ROZPOCET | [6 empty] | 0
157 | K | 997013113 | Vnitrostaveništní doprava suti a vybouraných hmot pro budovy v přes 9 do 12 m s použitím mechanizace | t | 8.416 |  | 0 | CS ÚRS 2022 01 |  | základní |  | 0 | 0 | 0 | 0 | 0 | 4 | K | 3 |  |  |  | ROZPOCET | 0 | 0 | 0 | 0 | 0 | 1 | 0 | 4 | 1113055770
158 | K | 997013511 | Odvoz suti a vybouraných hmot z meziskládky na skládku do 1 km s naložením a se složením | t | 8.416 |  | 0 | CS ÚRS 2022 01 |  | základní |  | 0 | 0 | 0 | 0 | 0 | 4 | K | 3 |  |  |  | ROZPOCET | 0 | 0 | 0 | 0 | 0 | 1 | 0 | 4 | -884513656
159 | K | 997013509 | Příplatek k odvozu suti a vybouraných hmot na skládku ZKD 1 km přes 1 km | t | 16.832 |  | 0 | CS ÚRS 2022 01 |  | základní |  | 0 | 0 | 0 | 0 | 0 | 4 | K | 3 |  |  |  | ROZPOCET | 0 | 0 | 0 | 0 | 0 | 1 | 0 | 4 | 947142935
| VV |  | 8,416*2 'Přepočtené koeficientem množství |  | 16.832 | [12 empty] | VV | 3 | 2 | False | 1 | ROZPOCET
160 | K | 997013813 | Poplatek za uložení na skládce (skládkovné) stavebního odpadu z plastických hmot kód odpadu 17 02 03 | t | 0.033 |  | 0 | CS ÚRS 2022 01 |  | základní |  | 0 | 0 | 0 | 0 | 0 | 4 | K | 3 |  |  |  | ROZPOCET | 0 | 0 | 0 | 0 | 0 | 1 | 0 | 4 | 51862032
| VV |  | 0,014+0,019 |  | 0.033 | [12 empty] | VV | 3 | 2 | True | 0 | ROZPOCET
161 | K | 997013631 | Poplatek za uložení na skládce (skládkovné) stavebního odpadu směsného kód odpadu 17 09 04 | t | 8.383 |  | 0 | CS ÚRS 2022 01 |  | základní |  | 0 | 0 | 0 | 0 | 0 | 4 | K | 3 |  |  |  | ROZPOCET | 0 | 0 | 0 | 0 | 0 | 1 | 0 | 4 | 1629967770
| VV |  | 8,416-0,033 |  | 8.383 | [12 empty] | VV | 3 | 2 | True | 0 | ROZPOCET

## D1_01_4g - Silnoproudá el...
{97287ab0-e2cc-449e-90af-c7e193d0e9f9}
2
| KRYCÍ LIST SOUPISU PRACÍ | [7 empty] | v --- níže se nacházejí doplnkové a pomocné údaje k sestavám --- v | [8 empty] | False
Stavba:
Nemocnice Nové Město na Moravě - Rekonstrukce vstupního pavilonu - ČERPÁNÍ STAVBY
Objekt:
D1_01 - Vstupní objekt
Soupis:
D1_01_4g - Silnoproudá elektrotechnika
| KSO: |  |  |  |  | CC-CZ:
| Místo: |  | Nové Město na Moravě |  |  | Datum: | 2023-02-16
| Zadavatel: |  |  |  |  | IČ:
|  | Kraj Vysočina |  |  |  | DIČ:
| Uchazeč: |  |  |  |  | IČ: | Vyplň údaj
|  | Vyplň údaj |  |  |  | DIČ: | Vyplň údaj
| Projektant: |  |  |  |  | IČ:
|  | Atelier Penta v.o.s., Mrštíkova 12, Jihlava |  |  |  | DIČ:
| Zpracovatel: |  |  |  |  | IČ:
|  | Ing. Škarek |  |  |  | DIČ:
Poznámka:
| Cena bez DPH | [5 empty] | 0
|  |  | Základ daně |  |  | Sazba daně | Výše daně
| DPH | základní | 0 |  |  | 21% | 0
|  | snížená | 0 |  |  | 15% | 0
|  | zákl. přenesená | 0 |  |  | 21% | 0
|  | sníž. přenesená | 0 |  |  | 15% | 0
|  | nulová | 0 |  |  | 0% | 0
| Cena s DPH |  |  | v | CZK |  | 0
| Projektant |  |  | Zpracovatel
| Datum a podpis: |  | Razítko | Datum a podpis: |  |  | Razítko
| Objednavatel |  |  | Uchazeč
| Datum a podpis: |  | Razítko | Datum a podpis: |  |  | Razítko
REKAPITULACE ČLENĚNÍ SOUPISU PRACÍ
Stavba:
Nemocnice Nové Město na Moravě - Rekonstrukce vstupního pavilonu - ČERPÁNÍ STAVBY
Objekt:
D1_01 - Vstupní objekt
Soupis:
D1_01_4g - Silnoproudá elektrotechnika
Místo: |  |  | Nové Město na Moravě |  |  | Datum: | 2023-02-16
Zadavatel: |  |  | Kraj Vysočina |  |  | Projektant: | Atelier Penta v.o.s., Mrštíkova 12, Jihlava
Uchazeč: |  |  | Vyplň údaj |  |  | Zpracovatel: | Ing. Škarek
Kód dílu - Popis | [6 empty] | Cena celkem [CZK]
Náklady ze soupisu prací | [6 empty] | 0 | [11 empty] | -1
| D1.01.4g - Silnoproudá elektrotechnika - 3.etapa | [5 empty] | 0
| RH-LAB - Rozvaděč RH-LAB (úprava a doplnění) | [5 empty] | 0
| 09RMD13 - Rozvaděč 09RMD-1.3 | [5 empty] | 0
| 09RM14 - Rozvaděč 09RM-1.4 | [5 empty] | 0
| 09RMDU22 - Rozvaděč 09RMDU-2.2 | [5 empty] | 0
| 09RMD31 - Rozvaděč 09RMD-3.1 | [5 empty] | 0
| 09RMD32 - Rozvaděč 09RM-3.2 | [5 empty] | 0
| MX - Svorková skříň MX | [5 empty] | 0
| ZS - Zásuvkové skříně | [5 empty] | 0
| ELUPS - Úložný systém | [5 empty] | 0
| ELMAT - Elektroinstalační materiál | [5 empty] | 0
| OSV - Svítidla | [5 empty] | 0
| Kab - Kabely | [5 empty] | 0
| HROM - Hromosvod | [5 empty] | 0
| ELE-ROP - Revize a ostatní práce | [5 empty] | 0
SOUPIS PRACÍ
Stavba:
Nemocnice Nové Město na Moravě - Rekonstrukce vstupního pavilonu - ČERPÁNÍ STAVBY
Objekt:
D1_01 - Vstupní objekt
Soupis:
D1_01_4g - Silnoproudá elektrotechnika
Místo: |  |  | Nové Město na Moravě |  |  | Datum: | 2023-02-16
Zadavatel: |  |  | Kraj Vysočina |  |  | Projektant: | Atelier Penta v.o.s., Mrštíkova 12, Jihlava
Uchazeč: |  |  | Vyplň údaj |  |  | Zpracovatel: | Ing. Škarek
PČ | Typ | Kód | Popis | MJ | Množství | J.cena [CZK] | Cena celkem [CZK] | Cenová soustava |  | DPH | J. Nh [h] | Nh celkem [h] | J. hmotnost [t] | Hmotnost celkem [t] | J. suť [t] | Suť Celkem [t]
Náklady soupisu celkem | [6 empty] | 0 |  |  |  |  | 0 |  | 0.00572 |  | 0 |  | D | -1 | [10 empty] | 0
| D | D1.01.4g | Silnoproudá elektrotechnika - 3.etapa |  |  |  | 0 |  |  |  |  | 0 |  | 0.00572 |  | 0 | 4 | D | 0 |  |  |  | ROZPOCET | [6 empty] | 0
| D | RH-LAB | Rozvaděč RH-LAB (úprava a doplnění) |  |  |  | 0 |  |  |  |  | 0 |  | 3e-05 |  | 0 | 1 | D | 1 |  |  |  | ROZPOCET | [6 empty] | 0
1 | M | O0234043 | Jistič, In 25 A, Ue 230/400 V a.c., 60/220 V d.c., charakteristika C, 3-pól, Icn 10 kA | ks | 1 |  | 0 |  |  | základní |  | 0 | 0 | 0 | 0 | 0 | 128 | M | 2 |  |  |  | ROZPOCET | 0 | 0 | 0 | 0 | 0 | 1 | 0 | 128 | -1526975903
| VV |  | 1 |  | 1 | [12 empty] | VV | 2 | 2 | True | 0 | ROZPOCET
2 | K | 741320165 | Montáž jističů třípólových nn do 25 A ve skříni se zapojením vodičů | kus | 1 |  | 0 | CS ÚRS 2022 01 |  | základní |  | 0 | 0 | 0 | 0 | 0 | 16 | K | 2 |  |  |  | ROZPOCET | 0 | 0 | 0 | 0 | 0 | 1 | 0 | 16 | 1142988158
3 | M | 34562174 | svornice řadová šroubovací nízkého napětí a průřezem vodiče 6mm2 | kus | 3 |  | 0 | CS ÚRS 2022 01 |  | základní |  | 0 | 1e-05 | 3e-05 | 0 | 0 | 8 | M | 2 |  |  |  | ROZPOCET | 0 | 0 | 0 | 0 | 0 | 1 | 0 | 4 | -2003607577
| VV |  | 3 |  | 3 | [12 empty] | VV | 2 | 2 | True | 0 | ROZPOCET
4 | K | 741231002 | Montáž svorkovnice do rozvaděčů - řadová vodič do 6 mm2 se zapojením vodičů | kus | 3 |  | 0 | CS ÚRS 2022 01 |  | základní |  | 0 | 0 | 0 | 0 | 0 | 16 | K | 2 |  |  |  | ROZPOCET | 0 | 0 | 0 | 0 | 0 | 1 | 0 | 16 | -1995332070
| D | 09RMD13 | Rozvaděč 09RMD-1.3 |  |  |  | 0 |  |  |  |  | 0 |  | 0.00123 |  | 0 | 3 | D | 1 |  |  |  | ROZPOCET | [6 empty] | 0
5 | M | RT1rav8018030 | Skříň vestavná do niky 800x1800x300 mm, IP43/20, kompletní vč. rámu, nosných lišt, krycích desek a dalšího příslušenství, barva individuální dle požadavku architekta | ks | 1 |  | 0 |  |  | základní |  | 0 | 0 | 0 | 0 | 0 | 128 | M | 2 |  |  |  | ROZPOCET | 0 | 0 | 0 | 0 | 0 | 1 | 0 | 128 | -1276592715
| VV |  | 1 |  | 1 | [12 empty] | VV | 2 | 2 | True | 0 | ROZPOCET
6 | K | 741210005 | Montáž rozvodnice oceloplechová nebo plastová běžná do 200 kg | kus | 1 |  | 0 | CS ÚRS 2022 01 |  | základní |  | 0 | 0 | 0 | 0 | 0 | 16 | K | 2 |  |  |  | ROZPOCET | 0 | 0 | 0 | 0 | 0 | 1 | 0 | 16 | -458503268
7 | M | O0234346 | Páčkový spínač, In 63 A, Ue 230/400 V a.c., 60/220 V d.c., 3-pól, šířka 3 moduly | ks | 2 |  | 0 |  |  | základní |  | 0 | 0 | 0 | 0 | 0 | 128 | M | 2 |  |  |  | ROZPOCET | 0 | 0 | 0 | 0 | 0 | 1 | 0 | 128 | -358761494
| VV |  | 1+1 |  | 2 | [12 empty] | VV | 2 | 2 | True | 0 | ROZPOCET
8 | K | 741320175 | Montáž jističů třípólových nn do 63 A ve skříni se zapojením vodičů | kus | 2 |  | 0 | CS ÚRS 2022 01 |  | základní |  | 0 | 0 | 0 | 0 | 0 | 16 | K | 2 |  |  |  | ROZPOCET | 0 | 0 | 0 | 0 | 0 | 1 | 0 | 16 | -336935480
9 | M | D03952400 | DG M TNS 275, Svodič přepětí DEHNguard M, 4-pólový pro TN-S systémy | ks | 2 |  | 0 |  |  | základní |  | 0 | 0 | 0 | 0 | 0 | 256 | M | 2 |  |  |  | ROZPOCET | 0 | 0 | 0 | 0 | 0 | 1 | 0 | 64 | 1715908466
| VV |  | 1+1 |  | 2 | [12 empty] | VV | 2 | 2 | True | 0 | ROZPOCET
10 | K | 741322122 | Montáž svodiče přepětí nn typ 2 čtyřpólových dvoudílných s vložením modulu se zapojením vodičů | kus | 2 |  | 0 | CS ÚRS 2022 01 |  | základní |  | 0 | 0 | 0 | 0 | 0 | 16 | K | 2 |  |  |  | ROZPOCET | 0 | 0 | 0 | 0 | 0 | 1 | 0 | 16 | 323705067
11 | M | B04G554006TP | Přepínací a monitorovací modul, 4-pólový, 63A, 3/N AC 400/230 V 50/60 Hz s automatickým i manuálním přepínáním sítí | ks | 1 |  | 0 |  |  | základní |  | 0 | 0 | 0 | 0 | 0 | 256 | M | 2 |  |  |  | ROZPOCET | 0 | 0 | 0 | 0 | 0 | 1 | 0 | 64 | 1974000765
| VV |  | 1 |  | 1 | [12 empty] | VV | 2 | 2 | True | 0 | ROZPOCET
12 | K | 741330143 | Montáž stykač střídavý ve skříni reverzační třípólový do 63 A v zapojení hvězda-trojúhelník se zapojením vodičů | kus | 1 |  | 0 | CS ÚRS 2022 01 |  | základní |  | 0 | 0 | 0 | 0 | 0 | 16 | K | 2 |  |  |  | ROZPOCET | 0 | 0 | 0 | 0 | 0 | 1 | 0 | 16 | 1144177234
13 | M | O0233869 | Jistič, In 6 A, Ue 230 V a.c., 60 V d.c., charakteristika B, 1-pól, Icn 10 kA | ks | 1 |  | 0 |  |  | základní |  | 0 | 0 | 0 | 0 | 0 | 128 | M | 2 |  |  |  | ROZPOCET | 0 | 0 | 0 | 0 | 0 | 1 | 0 | 128 | -975256994
| VV |  | 1 |  | 1 | [12 empty] | VV | 2 | 2 | True | 0 | ROZPOCET
14 | M | O0233890 | Jistič, In 6 A, Ue 230 V a.c., 60 V d.c., charakteristika C, 1-pól, Icn 10 kA | ks | 2 |  | 0 |  |  | základní |  | 0 | 0 | 0 | 0 | 0 | 128 | M | 2 |  |  |  | ROZPOCET | 0 | 0 | 0 | 0 | 0 | 1 | 0 | 128 | -2126317545
| VV |  | 2 |  | 2 | [12 empty] | VV | 2 | 2 | True | 0 | ROZPOCET
15 | M | O0233892 | Jistič, In 10 A, Ue 230 V a.c., 60 V d.c., charakteristika C, 1-pól, Icn 10 kA | ks | 15 |  | 0 |  |  | základní |  | 0 | 0 | 0 | 0 | 0 | 128 | M | 2 |  |  |  | ROZPOCET | 0 | 0 | 0 | 0 | 0 | 1 | 0 | 128 | -600923206
| VV |  | 15 |  | 15 | [12 empty] | VV | 2 | 2 | True | 0 | ROZPOCET
16 | M | O0233894 | Jistič, In 16 A, Ue 230 V a.c., 60 V d.c., charakteristika C, 1-pól, Icn 10 kA | ks | 2 |  | 0 |  |  | základní |  | 0 | 0 | 0 | 0 | 0 | 128 | M | 2 |  |  |  | ROZPOCET | 0 | 0 | 0 | 0 | 0 | 1 | 0 | 128 | 112810890
| VV |  | 2 |  | 2 | [12 empty] | VV | 2 | 2 | True | 0 | ROZPOCET
17 | K | 741320105 | Montáž jističů jednopólových nn do 25 A ve skříni se zapojením vodičů | kus | 20 |  | 0 | CS ÚRS 2022 01 |  | základní |  | 0 | 0 | 0 | 0 | 0 | 16 | K | 2 |  |  |  | ROZPOCET | 0 | 0 | 0 | 0 | 0 | 1 | 0 | 16 | -529258419
18 | M | O0234163 | Jistič, In 2 A, Ue 230/400 V a.c., 60/220 V d.c., charakteristika B, 2-pól, Icn 10 kA | ks | 3 |  | 0 |  |  | základní |  | 0 | 0 | 0 | 0 | 0 | 128 | M | 2 |  |  |  | ROZPOCET | 0 | 0 | 0 | 0 | 0 | 1 | 0 | 128 | -903778023
| VV |  | 3 |  | 3 | [12 empty] | VV | 2 | 2 | True | 0 | ROZPOCET
19 | K | 741320135 | Montáž jističů dvoupólových nn do 25 A ve skříni se zapojením vodičů | kus | 3 |  | 0 | CS ÚRS 2022 01 |  | základní |  | 0 | 0 | 0 | 0 | 0 | 16 | K | 2 |  |  |  | ROZPOCET | 0 | 0 | 0 | 0 | 0 | 1 | 0 | 16 | -2127165868
20 | M | O0234016 | Jistič, In 6 A, Ue 230/400 V a.c., 60/220 V d.c., charakteristika B, 3-pól, Icn 10 kA | ks | 2 |  | 0 |  |  | základní |  | 0 | 0 | 0 | 0 | 0 | 128 | M | 2 |  |  |  | ROZPOCET | 0 | 0 | 0 | 0 | 0 | 1 | 0 | 128 | 59680232
| VV |  | 2 |  | 2 | [12 empty] | VV | 2 | 2 | True | 0 | ROZPOCET
21 | M | O0234041 | Jistič, In 16 A, Ue 230/400 V a.c., 60/220 V d.c., charakteristika C, 3-pól, Icn 10 kA | ks | 2 |  | 0 |  |  | základní |  | 0 | 0 | 0 | 0 | 0 | 128 | M | 2 |  |  |  | ROZPOCET | 0 | 0 | 0 | 0 | 0 | 1 | 0 | 128 | -1336663103
| VV |  | 2 |  | 2 | [12 empty] | VV | 2 | 2 | True | 0 | ROZPOCET
22 | K | 741320165 | Montáž jističů třípólových nn do 25 A ve skříni se zapojením vodičů | kus | 4 |  | 0 | CS ÚRS 2022 01 |  | základní |  | 0 | 0 | 0 | 0 | 0 | 16 | K | 2 |  |  |  | ROZPOCET | 0 | 0 | 0 | 0 | 0 | 1 | 0 | 16 | -268258628
23 | M | O0234025 | Jistič, In 50 A, Ue 230/400 V a.c., 60/220 V d.c., charakteristika B, 3-pól, Icn 10 kA | ks | 1 |  | 0 |  |  | základní |  | 0 | 0 | 0 | 0 | 0 | 128 | M | 2 |  |  |  | ROZPOCET | 0 | 0 | 0 | 0 | 0 | 1 | 0 | 128 | 1316932869
| VV |  | 1 |  | 1 | [12 empty] | VV | 2 | 2 | True | 0 | ROZPOCET
24 | K | 741320175 | Montáž jističů třípólových nn do 63 A ve skříni se zapojením vodičů | kus | 1 |  | 0 | CS ÚRS 2022 01 |  | základní |  | 0 | 0 | 0 | 0 | 0 | 16 | K | 2 |  |  |  | ROZPOCET | 0 | 0 | 0 | 0 | 0 | 1 | 0 | 16 | 1232972872
25 | M | O0234265 | Pomocný spínač, 1x relativní kontakt / 1x relativní přepínací kontakt, pro LPE, LPN, APN | ks | 5 |  | 0 |  |  | základní |  | 0 | 0 | 0 | 0 | 0 | 128 | M | 2 |  |  |  | ROZPOCET | 0 | 0 | 0 | 0 | 0 | 1 | 0 | 128 | 479705141
| VV |  | 5 |  | 5 | [12 empty] | VV | 2 | 2 | True | 0 | ROZPOCET
26 | K | 741311032 | Montáž spínač koncový řazení 0/1, 1/0 s pomocným kontaktem se zapojením vodičů | kus | 5 |  | 0 | CS ÚRS 2022 01 |  | základní |  | 0 | 0 | 0 | 0 | 0 | 16 | K | 2 |  |  |  | ROZPOCET | 0 | 0 | 0 | 0 | 0 | 1 | 0 | 16 | -586730197
27 | M | O0238279 | Proudový chránič s nadproudovou ochranou, In 10 A, Ue AC 230 V, charakteristika C, Idn 30 mA, 1+N-pól. typ AC | ks | 1 |  | 0 |  |  | základní |  | 0 | 0 | 0 | 0 | 0 | 128 | M | 2 |  |  |  | ROZPOCET | 0 | 0 | 0 | 0 | 0 | 1 | 0 | 128 | -1335886465
| VV |  | 1 |  | 1 | [12 empty] | VV | 2 | 2 | True | 0 | ROZPOCET
28 | M | O0238301 | Proudový chránič s nadproudovou ochranou, In 16 A, Ue AC 230 V, charakteristika C, Idn 30 mA, 1+N-pól, typ A | ks | 24 |  | 0 |  |  | základní |  | 0 | 0 | 0 | 0 | 0 | 128 | M | 2 |  |  |  | ROZPOCET | 0 | 0 | 0 | 0 | 0 | 1 | 0 | 128 | 389574609
| VV |  | 24 |  | 24 | [12 empty] | VV | 2 | 2 | True | 0 | ROZPOCET
29 | K | 741321003 | Montáž proudových chráničů dvoupólových nn do 25 A ve skříni se zapojením vodičů | kus | 25 |  | 0 | CS ÚRS 2022 01 |  | základní |  | 0 | 0 | 0 | 0 | 0 | 16 | K | 2 |  |  |  | ROZPOCET | 0 | 0 | 0 | 0 | 0 | 1 | 0 | 16 | 1700785248
30 | M | O0235292 | Proudový chránič, In 25 A, Ue 230/400 V a.c., Idn 30 mA, 4-pól, Inc 10 kA, typ A-G | ks | 1 |  | 0 |  |  | základní |  | 0 | 0 | 0 | 0 | 0 | 128 | M | 2 |  |  |  | ROZPOCET | 0 | 0 | 0 | 0 | 0 | 1 | 0 | 128 | 1680101962
| VV |  | 1 |  | 1 | [12 empty] | VV | 2 | 2 | True | 0 | ROZPOCET
31 | K | 741321033 | Montáž proudových chráničů čtyřpólových nn do 25 A ve skříni se zapojením vodičů | kus | 1 |  | 0 | CS ÚRS 2022 01 |  | základní |  | 0 | 0 | 0 | 0 | 0 | 16 | K | 2 |  |  |  | ROZPOCET | 0 | 0 | 0 | 0 | 0 | 1 | 0 | 16 | 616125788
32 | M | H02ip0606 | Stykač 25A, 1S, 230V~50/60Hz | ks | 4 |  | 0 |  |  | základní |  | 0 | 0 | 0 | 0 | 0 | 128 | M | 2 |  |  |  | ROZPOCET | 0 | 0 | 0 | 0 | 0 | 1 | 0 | 128 | -1202376364
| VV |  | 4 |  | 4 | [12 empty] | VV | 2 | 2 | True | 0 | ROZPOCET
33 | K | 741330032 | Montáž stykačů střídavých vestavných jednopólových do 25 A se zapojením vodičů | kus | 4 |  | 0 | CS ÚRS 2022 01 |  | základní |  | 0 | 0 | 0 | 0 | 0 | 16 | K | 2 |  |  |  | ROZPOCET | 0 | 0 | 0 | 0 | 0 | 1 | 0 | 16 | -2000394394
34 | M | H02ip0592 | Instalační relé 16A, 1S+1R, 230V~50/60Hz | ks | 4 |  | 0 |  |  | základní |  | 0 | 0 | 0 | 0 | 0 | 128 | M | 2 |  |  |  | ROZPOCET | 0 | 0 | 0 | 0 | 0 | 1 | 0 | 128 | -1010424385
| VV |  | 4 |  | 4 | [12 empty] | VV | 2 | 2 | True | 0 | ROZPOCET
35 | M | H02ip0573 | Impulsní relé (dálkový přepínač), 1S , In=16 A, 230VAC/110VDC | ks | 1 |  | 0 |  |  | základní |  | 0 | 0 | 0 | 0 | 0 | 128 | M | 2 |  |  |  | ROZPOCET | 0 | 0 | 0 | 0 | 0 | 1 | 0 | 128 | -31438400
| VV |  | 1 |  | 1 | [12 empty] | VV | 2 | 2 | True | 0 | ROZPOCET
36 | M | R-IMR2 | Impulsní relé na DIN, 2S, 16A/230V AC, 3 kroky, postup kroků: 00, 01, 11, životnost > 300.000 cyklů | kus | 1 |  | 0 |  |  | základní |  | 0 | 0 | 0 | 0 | 0 | 256 | M | 2 |  |  |  | ROZPOCET | 0 | 0 | 0 | 0 | 0 | 1 | 0 | 64 | -921083912
| VV |  | 1 |  | 1 | [12 empty] | VV | 2 | 2 | True | 0 | ROZPOCET
37 | K | 741330632 | Montáž relé pomocné vestavné v krytu s kontakty 2P+2Z se zapojením vodičů | kus | 6 |  | 0 | CS ÚRS 2022 01 |  | základní |  | 0 | 0 | 0 | 0 | 0 | 16 | K | 2 |  |  |  | ROZPOCET | 0 | 0 | 0 | 0 | 0 | 1 | 0 | 16 | -1437168443
38 | M | R-SIG2-G | Signálka s LED, 230V, do panelu - zelená | kus | 2 |  | 0 |  |  | základní |  | 0 | 0 | 0 | 0 | 0 | 256 | M | 2 |  |  |  | ROZPOCET | 0 | 0 | 0 | 0 | 0 | 1 | 0 | 64 | 1095786277
| VV |  | 2 |  | 2 | [12 empty] | VV | 2 | 2 | True | 1 | ROZPOCET
39 | M | R-SIG2-R | Signálka s LED, 230V, do panelu - červená | kus | 1 |  | 0 |  |  | základní |  | 0 | 0 | 0 | 0 | 0 | 256 | M | 2 |  |  |  | ROZPOCET | 0 | 0 | 0 | 0 | 0 | 1 | 0 | 64 | 86573451
| VV |  | 1 |  | 1 | [12 empty] | VV | 2 | 2 | True | 1 | ROZPOCET
40 | M | R-SIG2-Y | Signálka s LED, 230V, do panelu - žlutá | kus | 1 |  | 0 |  |  | základní |  | 0 | 0 | 0 | 0 | 0 | 256 | M | 2 |  |  |  | ROZPOCET | 0 | 0 | 0 | 0 | 0 | 1 | 0 | 64 | -2045026701
| VV |  | 1 |  | 1 | [12 empty] | VV | 2 | 2 | True | 1 | ROZPOCET
41 | K | 741330511 | Montáž signální přístroj světelný ukazatel stavu se zapojením vodičů | kus | 4 |  | 0 | CS ÚRS 2022 01 |  | základní |  | 0 | 0 | 0 | 0 | 0 | 64 | K | 2 |  |  |  | ROZPOCET | 0 | 0 | 0 | 0 | 0 | 1 | 0 | 64 | 1170484933
42 | M | L0344213 | 44213, TRAFO: 100VA 230V±15V, 24V, na DIN | ks | 1 |  | 0 |  |  | základní |  | 0 | 0 | 0 | 0 | 0 | 128 | M | 2 |  |  |  | ROZPOCET | 0 | 0 | 0 | 0 | 0 | 1 | 0 | 128 | 881644388
| VV |  | 1 |  | 1 | [12 empty] | VV | 2 | 2 | True | 0 | ROZPOCET
43 | K | 741350001 | Montáž transformátor jednofázový nn vestavný 1x primár - 1x sekundár do 200 VA se zapojením vodičů | kus | 1 |  | 0 | CS ÚRS 2022 01 |  | základní |  | 0 | 0 | 0 | 0 | 0 | 16 | K | 2 |  |  |  | ROZPOCET | 0 | 0 | 0 | 0 | 0 | 1 | 0 | 16 | -1317708530
44 | M | 358111520R | zásuvka vestavná do panelu, 3+N+PE,16A/400 V 6h | kus | 1 |  | 0 |  |  | základní |  | 0 | 0.00021 | 0.00021 | 0 | 0 | 256 | M | 2 |  |  |  | ROZPOCET | 0 | 0 | 0 | 0 | 0 | 1 | 0 | 64 | 1443092555
| VV |  | 1 |  | 1 | [12 empty] | VV | 2 | 2 | True | 0 | ROZPOCET
45 | K | 741313251 | Montáž zásuvek průmyslových nástěnných provedení IP 44 3P+N+PE 16 A se zapojením vodičů | kus | 1 |  | 0 | CS ÚRS 2022 01 |  | základní |  | 0 | 0 | 0 | 0 | 0 | 64 | K | 2 |  |  |  | ROZPOCET | 0 | 0 | 0 | 0 | 0 | 1 | 0 | 64 | -1888785370
46 | M | 34562148 | svornice řadová šroubovací nízkého napětí a průřezem vodiče 4mm2 | kus | 89 |  | 0 | CS ÚRS 2022 01 |  | základní |  | 0 | 1e-05 | 0.00089 | 0 | 0 | 8 | M | 2 |  |  |  | ROZPOCET | 0 | 0 | 0 | 0 | 0 | 1 | 0 | 4 | 605911739
| VV |  | 84 |  | 84 | [12 empty] | VV | 2 | 2 | True | 0 | ROZPOCET
| VV |  | 5 |  | 5 | [12 empty] | VV | 2 | 2 | True | 0 | ROZPOCET
47 | M | 34562174 | svornice řadová šroubovací nízkého napětí a průřezem vodiče 6mm2 | kus | 4 |  | 0 | CS ÚRS 2022 01 |  | základní |  | 0 | 1e-05 | 4e-05 | 0 | 0 | 8 | M | 2 |  |  |  | ROZPOCET | 0 | 0 | 0 | 0 | 0 | 1 | 0 | 4 | 1355057991
| VV |  | 4 |  | 4 | [12 empty] | VV | 2 | 2 | True | 0 | ROZPOCET
48 | K | 741231002 | Montáž svorkovnice do rozvaděčů - řadová vodič do 6 mm2 se zapojením vodičů | kus | 93 |  | 0 | CS ÚRS 2022 01 |  | základní |  | 0 | 0 | 0 | 0 | 0 | 16 | K | 2 |  |  |  | ROZPOCET | 0 | 0 | 0 | 0 | 0 | 1 | 0 | 16 | -408805339
49 | M | 34562230 | svornice řadová šroubovací nízkého napětí a průřezem vodiče 16mm2 | kus | 3 |  | 0 | CS ÚRS 2022 01 |  | základní |  | 0 | 3e-05 | 9e-05 | 0 | 0 | 8 | M | 2 |  |  |  | ROZPOCET | 0 | 0 | 0 | 0 | 0 | 1 | 0 | 4 | 106215504
| VV |  | 3 |  | 3 | [12 empty] | VV | 2 | 2 | True | 0 | ROZPOCET
50 | K | 741231004 | Montáž svorkovnice do rozvaděčů - řadová vodič do 16 mm2 se zapojením vodičů | kus | 3 |  | 0 | CS ÚRS 2022 01 |  | základní |  | 0 | 0 | 0 | 0 | 0 | 16 | K | 2 |  |  |  | ROZPOCET | 0 | 0 | 0 | 0 | 0 | 1 | 0 | 16 | 135051380
| D | 09RM14 | Rozvaděč 09RM-1.4 |  |  |  | 0 |  |  |  |  | 0 |  | 0.00135 |  | 0 | 3 | D | 1 |  |  |  | ROZPOCET | [6 empty] | 0
51 | M | RT1rav6018020 | Skříň vestavná do niky 600x1800x200 mm, IP43/20, kompletní vč. rámu, nosných lišt, krycích desek a dalšího příslušenství, barva individuální dle požadavku architekta | ks | 1 |  | 0 |  |  | základní |  | 0 | 0 | 0 | 0 | 0 | 128 | M | 2 |  |  |  | ROZPOCET | 0 | 0 | 0 | 0 | 0 | 1 | 0 | 128 | 1672243623
| VV |  | 1 |  | 1 | [12 empty] | VV | 2 | 2 | True | 0 | ROZPOCET
52 | K | 741210005 | Montáž rozvodnice oceloplechová nebo plastová běžná do 200 kg | kus | 1 |  | 0 | CS ÚRS 2022 01 |  | základní |  | 0 | 0 | 0 | 0 | 0 | 16 | K | 2 |  |  |  | ROZPOCET | 0 | 0 | 0 | 0 | 0 | 1 | 0 | 16 | -102078675
53 | M | O0234346 | Páčkový spínač, In 63 A, Ue 230/400 V a.c., 60/220 V d.c., 3-pól, šířka 3 moduly | ks | 1 |  | 0 |  |  | základní |  | 0 | 0 | 0 | 0 | 0 | 128 | M | 2 |  |  |  | ROZPOCET | 0 | 0 | 0 | 0 | 0 | 1 | 0 | 128 | 1625900717
| VV |  | 1 |  | 1 | [12 empty] | VV | 2 | 2 | True | 0 | ROZPOCET
54 | K | 741320175 | Montáž jističů třípólových nn do 63 A ve skříni se zapojením vodičů | kus | 1 |  | 0 | CS ÚRS 2022 01 |  | základní |  | 0 | 0 | 0 | 0 | 0 | 16 | K | 2 |  |  |  | ROZPOCET | 0 | 0 | 0 | 0 | 0 | 1 | 0 | 16 | 1019266023
55 | M | D03952400 | DG M TNS 275, Svodič přepětí DEHNguard M, 4-pólový pro TN-S systémy | ks | 1 |  | 0 |  |  | základní |  | 0 | 0 | 0 | 0 | 0 | 256 | M | 2 |  |  |  | ROZPOCET | 0 | 0 | 0 | 0 | 0 | 1 | 0 | 64 | -862805101
| VV |  | 1 |  | 1 | [12 empty] | VV | 2 | 2 | True | 0 | ROZPOCET
56 | K | 741322122 | Montáž svodiče přepětí nn typ 2 čtyřpólových dvoudílných s vložením modulu se zapojením vodičů | kus | 1 |  | 0 | CS ÚRS 2022 01 |  | základní |  | 0 | 0 | 0 | 0 | 0 | 16 | K | 2 |  |  |  | ROZPOCET | 0 | 0 | 0 | 0 | 0 | 1 | 0 | 16 | -1082872551
57 | M | O0233889 | Jistič, In 4 A, Ue 230 V a.c., 60 V d.c., charakteristika C, 1-pól, Icn 10 kA | ks | 1 |  | 0 |  |  | základní |  | 0 | 0 | 0 | 0 | 0 | 128 | M | 2 |  |  |  | ROZPOCET | 0 | 0 | 0 | 0 | 0 | 1 | 0 | 128 | -1764583385
| VV |  | 1 |  | 1 | [12 empty] | VV | 2 | 2 | True | 0 | ROZPOCET
58 | M | O0233890 | Jistič, In 6 A, Ue 230 V a.c., 60 V d.c., charakteristika C, 1-pól, Icn 10 kA | ks | 1 |  | 0 |  |  | základní |  | 0 | 0 | 0 | 0 | 0 | 128 | M | 2 |  |  |  | ROZPOCET | 0 | 0 | 0 | 0 | 0 | 1 | 0 | 128 | -1202230588
| VV |  | 1 |  | 1 | [12 empty] | VV | 2 | 2 | True | 0 | ROZPOCET
59 | M | O0233892 | Jistič, In 10 A, Ue 230 V a.c., 60 V d.c., charakteristika C, 1-pól, Icn 10 kA | ks | 9 |  | 0 |  |  | základní |  | 0 | 0 | 0 | 0 | 0 | 128 | M | 2 |  |  |  | ROZPOCET | 0 | 0 | 0 | 0 | 0 | 1 | 0 | 128 | -626044138
| VV |  | 9 |  | 9 | [12 empty] | VV | 2 | 2 | True | 0 | ROZPOCET
60 | M | O0233894 | Jistič, In 16 A, Ue 230 V a.c., 60 V d.c., charakteristika C, 1-pól, Icn 10 kA | ks | 1 |  | 0 |  |  | základní |  | 0 | 0 | 0 | 0 | 0 | 128 | M | 2 |  |  |  | ROZPOCET | 0 | 0 | 0 | 0 | 0 | 1 | 0 | 128 | -2114042038
| VV |  | 1 |  | 1 | [12 empty] | VV | 2 | 2 | True | 0 | ROZPOCET
61 | K | 741320105 | Montáž jističů jednopólových nn do 25 A ve skříni se zapojením vodičů | kus | 12 |  | 0 | CS ÚRS 2022 01 |  | základní |  | 0 | 0 | 0 | 0 | 0 | 16 | K | 2 |  |  |  | ROZPOCET | 0 | 0 | 0 | 0 | 0 | 1 | 0 | 16 | -1032851325
62 | M | O0234163 | Jistič, In 2 A, Ue 230/400 V a.c., 60/220 V d.c., charakteristika B, 2-pól, Icn 10 kA | ks | 6 |  | 0 |  |  | základní |  | 0 | 0 | 0 | 0 | 0 | 128 | M | 2 |  |  |  | ROZPOCET | 0 | 0 | 0 | 0 | 0 | 1 | 0 | 128 | -1205583623
| VV |  | 6 |  | 6 | [12 empty] | VV | 2 | 2 | True | 0 | ROZPOCET
63 | K | 741320135 | Montáž jističů dvoupólových nn do 25 A ve skříni se zapojením vodičů | kus | 6 |  | 0 | CS ÚRS 2022 01 |  | základní |  | 0 | 0 | 0 | 0 | 0 | 16 | K | 2 |  |  |  | ROZPOCET | 0 | 0 | 0 | 0 | 0 | 1 | 0 | 16 | 1391121612
64 | M | O0234016 | Jistič, In 6 A, Ue 230/400 V a.c., 60/220 V d.c., charakteristika B, 3-pól, Icn 10 kA | ks | 1 |  | 0 |  |  | základní |  | 0 | 0 | 0 | 0 | 0 | 128 | M | 2 |  |  |  | ROZPOCET | 0 | 0 | 0 | 0 | 0 | 1 | 0 | 128 | 705849189
| VV |  | 1 |  | 1 | [12 empty] | VV | 2 | 2 | True | 0 | ROZPOCET
65 | M | O0234020 | Jistič, In 16 A, Ue 230/400 V a.c., 60/220 V d.c., charakteristika B, 3-pól, Icn 10 kA | ks | 2 |  | 0 |  |  | základní |  | 0 | 0 | 0 | 0 | 0 | 128 | M | 2 |  |  |  | ROZPOCET | 0 | 0 | 0 | 0 | 0 | 1 | 0 | 128 | -1897408449
| VV |  | 2 |  | 2 | [12 empty] | VV | 2 | 2 | True | 0 | ROZPOCET
66 | M | O0234041 | Jistič, In 16 A, Ue 230/400 V a.c., 60/220 V d.c., charakteristika C, 3-pól, Icn 10 kA | ks | 4 |  | 0 |  |  | základní |  | 0 | 0 | 0 | 0 | 0 | 128 | M | 2 |  |  |  | ROZPOCET | 0 | 0 | 0 | 0 | 0 | 1 | 0 | 128 | -1598586412
| VV |  | 4 |  | 4 | [12 empty] | VV | 2 | 2 | True | 0 | ROZPOCET
67 | K | 741320165 | Montáž jističů třípólových nn do 25 A ve skříni se zapojením vodičů | kus | 7 |  | 0 | CS ÚRS 2022 01 |  | základní |  | 0 | 0 | 0 | 0 | 0 | 16 | K | 2 |  |  |  | ROZPOCET | 0 | 0 | 0 | 0 | 0 | 1 | 0 | 16 | 1075463774
68 | M | O0234265 | Pomocný spínač, 1x relativní kontakt / 1x relativní přepínací kontakt, pro LPE, LPN, APN | ks | 6 |  | 0 |  |  | základní |  | 0 | 0 | 0 | 0 | 0 | 128 | M | 2 |  |  |  | ROZPOCET | 0 | 0 | 0 | 0 | 0 | 1 | 0 | 128 | 1660194526
| VV |  | 6 |  | 6 | [12 empty] | VV | 2 | 2 | True | 0 | ROZPOCET
69 | K | 741311032 | Montáž spínač koncový řazení 0/1, 1/0 s pomocným kontaktem se zapojením vodičů | kus | 6 |  | 0 | CS ÚRS 2022 01 |  | základní |  | 0 | 0 | 0 | 0 | 0 | 16 | K | 2 |  |  |  | ROZPOCET | 0 | 0 | 0 | 0 | 0 | 1 | 0 | 16 | 1042892731
70 | M | O0238279 | Proudový chránič s nadproudovou ochranou, In 10 A, Ue AC 230 V, charakteristika C, Idn 30 mA, 1+N-pól. typ AC | ks | 1 |  | 0 |  |  | základní |  | 0 | 0 | 0 | 0 | 0 | 128 | M | 2 |  |  |  | ROZPOCET | 0 | 0 | 0 | 0 | 0 | 1 | 0 | 128 | 362600296
| VV |  | 1 |  | 1 | [12 empty] | VV | 2 | 2 | True | 0 | ROZPOCET
71 | M | O0238301 | Proudový chránič s nadproudovou ochranou, In 16 A, Ue AC 230 V, charakteristika C, Idn 30 mA, 1+N-pól, typ A | ks | 21 |  | 0 |  |  | základní |  | 0 | 0 | 0 | 0 | 0 | 128 | M | 2 |  |  |  | ROZPOCET | 0 | 0 | 0 | 0 | 0 | 1 | 0 | 128 | -2076557199
| VV |  | 21 |  | 21 | [12 empty] | VV | 2 | 2 | True | 0 | ROZPOCET
72 | K | 741321003 | Montáž proudových chráničů dvoupólových nn do 25 A ve skříni se zapojením vodičů | kus | 22 |  | 0 | CS ÚRS 2022 01 |  | základní |  | 0 | 0 | 0 | 0 | 0 | 16 | K | 2 |  |  |  | ROZPOCET | 0 | 0 | 0 | 0 | 0 | 1 | 0 | 16 | -327939558
73 | M | O0235292 | Proudový chránič, In 25 A, Ue 230/400 V a.c., Idn 30 mA, 4-pól, Inc 10 kA, typ A-G | ks | 5 |  | 0 |  |  | základní |  | 0 | 0 | 0 | 0 | 0 | 128 | M | 2 |  |  |  | ROZPOCET | 0 | 0 | 0 | 0 | 0 | 1 | 0 | 128 | 473534519
| VV |  | 5 |  | 5 | [12 empty] | VV | 2 | 2 | True | 0 | ROZPOCET
74 | K | 741321033 | Montáž proudových chráničů čtyřpólových nn do 25 A ve skříni se zapojením vodičů | kus | 5 |  | 0 | CS ÚRS 2022 01 |  | základní |  | 0 | 0 | 0 | 0 | 0 | 16 | K | 2 |  |  |  | ROZPOCET | 0 | 0 | 0 | 0 | 0 | 1 | 0 | 16 | -1567003627
75 | M | H02ip0606 | Stykač 25A, 1S, 230V~50/60Hz | ks | 4 |  | 0 |  |  | základní |  | 0 | 0 | 0 | 0 | 0 | 128 | M | 2 |  |  |  | ROZPOCET | 0 | 0 | 0 | 0 | 0 | 1 | 0 | 128 | 419864895
| VV |  | 4 |  | 4 | [12 empty] | VV | 2 | 2 | True | 0 | ROZPOCET
76 | K | 741330032 | Montáž stykačů střídavých vestavných jednopólových do 25 A se zapojením vodičů | kus | 4 |  | 0 | CS ÚRS 2022 01 |  | základní |  | 0 | 0 | 0 | 0 | 0 | 16 | K | 2 |  |  |  | ROZPOCET | 0 | 0 | 0 | 0 | 0 | 1 | 0 | 16 | 1394014930
77 | M | E02PRI41 | Hlídací proudové relé, AC/DC 0,32÷1,6A/1÷5A/3,2÷16A, 230V ac 50Hz | ks | 1 |  | 0 |  |  | základní |  | 0 | 0 | 0 | 0 | 0 | 32 | M | 2 |  |  |  | ROZPOCET | 0 | 0 | 0 | 0 | 0 | 1 | 0 | 16 | -544437825
| VV |  | 1 |  | 1 | [12 empty] | VV | 2 | 2 | True | 0 | ROZPOCET
78 | K | 741330755 | Montáž relé proudové bez zapojení | kus | 1 |  | 0 | CS ÚRS 2022 01 |  | základní |  | 0 | 0 | 0 | 0 | 0 | 16 | K | 2 |  |  |  | ROZPOCET | 0 | 0 | 0 | 0 | 0 | 1 | 0 | 16 | -343709104
79 | M | L0344213 | 44213, TRAFO: 100VA 230V±15V, 24V, na DIN | ks | 2 |  | 0 |  |  | základní |  | 0 | 0 | 0 | 0 | 0 | 128 | M | 2 |  |  |  | ROZPOCET | 0 | 0 | 0 | 0 | 0 | 1 | 0 | 128 | 1136525781
| VV |  | 2 |  | 2 | [12 empty] | VV | 2 | 2 | True | 0 | ROZPOCET
80 | K | 741350001 | Montáž transformátor jednofázový nn vestavný 1x primár - 1x sekundár do 200 VA se zapojením vodičů | kus | 2 |  | 0 | CS ÚRS 2022 01 |  | základní |  | 0 | 0 | 0 | 0 | 0 | 16 | K | 2 |  |  |  | ROZPOCET | 0 | 0 | 0 | 0 | 0 | 1 | 0 | 16 | 1873188154
81 | M | 358111520R | zásuvka vestavná do panelu, 3+N+PE,16A/400 V 6h | kus | 1 |  | 0 |  |  | základní |  | 0 | 0.00021 | 0.00021 | 0 | 0 | 256 | M | 2 |  |  |  | ROZPOCET | 0 | 0 | 0 | 0 | 0 | 1 | 0 | 64 | 1962321467
| VV |  | 1 |  | 1 | [12 empty] | VV | 2 | 2 | True | 0 | ROZPOCET
82 | K | 741313251 | Montáž zásuvek průmyslových nástěnných provedení IP 44 3P+N+PE 16 A se zapojením vodičů | kus | 1 |  | 0 | CS ÚRS 2022 01 |  | základní |  | 0 | 0 | 0 | 0 | 0 | 64 | K | 2 |  |  |  | ROZPOCET | 0 | 0 | 0 | 0 | 0 | 1 | 0 | 64 | 803697125
83 | M | 34562148 | svornice řadová šroubovací nízkého napětí a průřezem vodiče 4mm2 | kus | 105 |  | 0 | CS ÚRS 2022 01 |  | základní |  | 0 | 1e-05 | 0.00105 | 0 | 0 | 8 | M | 2 |  |  |  | ROZPOCET | 0 | 0 | 0 | 0 | 0 | 1 | 0 | 4 | -1936023820
| VV |  | 99 |  | 99 | [12 empty] | VV | 2 | 2 | True | 0 | ROZPOCET
| VV |  | 6 |  | 6 | [12 empty] | VV | 2 | 2 | True | 0 | ROZPOCET
84 | K | 741231002 | Montáž svorkovnice do rozvaděčů - řadová vodič do 6 mm2 se zapojením vodičů | kus | 105 |  | 0 | CS ÚRS 2022 01 |  | základní |  | 0 | 0 | 0 | 0 | 0 | 16 | K | 2 |  |  |  | ROZPOCET | 0 | 0 | 0 | 0 | 0 | 1 | 0 | 16 | -156281796
85 | M | 34562230 | svornice řadová šroubovací nízkého napětí a průřezem vodiče 16mm2 | kus | 3 |  | 0 | CS ÚRS 2022 01 |  | základní |  | 0 | 3e-05 | 9e-05 | 0 | 0 | 8 | M | 2 |  |  |  | ROZPOCET | 0 | 0 | 0 | 0 | 0 | 1 | 0 | 4 | -320635140
| VV |  | 3 |  | 3 | [12 empty] | VV | 2 | 2 | True | 0 | ROZPOCET
86 | K | 741231004 | Montáž svorkovnice do rozvaděčů - řadová vodič do 16 mm2 se zapojením vodičů | kus | 3 |  | 0 | CS ÚRS 2022 01 |  | základní |  | 0 | 0 | 0 | 0 | 0 | 16 | K | 2 |  |  |  | ROZPOCET | 0 | 0 | 0 | 0 | 0 | 1 | 0 | 16 | 390195906
| D | 09RMDU22 | Rozvaděč 09RMDU-2.2 |  |  |  | 0 |  |  |  |  | 0 |  | 0.00207 |  | 0 | 3 | D | 1 |  |  |  | ROZPOCET | [6 empty] | 0
87 | M | RT1rav10018030 | Skříň vestavná do niky 1000x1800x300 mm, IP43/20, kompletní vč. rámu, nosných lišt, krycích desek a dalšího příslušenství, barva individuální dle požadavku architekta | ks | 1 |  | 0 |  |  | základní |  | 0 | 0 | 0 | 0 | 0 | 128 | M | 2 |  |  |  | ROZPOCET | 0 | 0 | 0 | 0 | 0 | 1 | 0 | 128 | 210764537
| VV |  | 1 |  | 1 | [12 empty] | VV | 2 | 2 | True | 0 | ROZPOCET
88 | K | 741210005 | Montáž rozvodnice oceloplechová nebo plastová běžná do 200 kg | kus | 1 |  | 0 | CS ÚRS 2022 01 |  | základní |  | 0 | 0 | 0 | 0 | 0 | 16 | K | 2 |  |  |  | ROZPOCET | 0 | 0 | 0 | 0 | 0 | 1 | 0 | 16 | 1808503484
89 | M | O0234341 | Páčkový spínač, In 32 A, Ue 230/400 V a.c., 60/220 V d.c, 3-pól, šířka 3 moduly | ks | 1 |  | 0 |  |  | základní |  | 0 | 0 | 0 | 0 | 0 | 128 | M | 2 |  |  |  | ROZPOCET | 0 | 0 | 0 | 0 | 0 | 1 | 0 | 128 | -1080432176
| VV |  | 1 |  | 1 | [12 empty] | VV | 2 | 2 | True | 0 | ROZPOCET
90 | M | O0234346 | Páčkový spínač, In 63 A, Ue 230/400 V a.c., 60/220 V d.c., 3-pól, šířka 3 moduly | ks | 1 |  | 0 |  |  | základní |  | 0 | 0 | 0 | 0 | 0 | 128 | M | 2 |  |  |  | ROZPOCET | 0 | 0 | 0 | 0 | 0 | 1 | 0 | 128 | -1844795450
| VV |  | 1 |  | 1 | [12 empty] | VV | 2 | 2 | True | 0 | ROZPOCET
91 | K | 741320175 | Montáž jističů třípólových nn do 63 A ve skříni se zapojením vodičů | kus | 2 |  | 0 | CS ÚRS 2022 01 |  | základní |  | 0 | 0 | 0 | 0 | 0 | 16 | K | 2 |  |  |  | ROZPOCET | 0 | 0 | 0 | 0 | 0 | 1 | 0 | 16 | -981084017
92 | M | O0237285 | Páčkový spínač, In 125 A, Ue 230/400 V a.c., 48 V d.c., 3-pól, šířka 4,5 modulu | ks | 1 |  | 0 |  |  | základní |  | 0 | 0 | 0 | 0 | 0 | 128 | M | 2 |  |  |  | ROZPOCET | 0 | 0 | 0 | 0 | 0 | 1 | 0 | 128 | 1433091776
| VV |  | 1 |  | 1 | [12 empty] | VV | 2 | 2 | True | 0 | ROZPOCET
93 | K | 741320185 | Montáž jističů třípólových nn do 125 A ve skříni se zapojením vodičů | kus | 1 |  | 0 | CS ÚRS 2022 01 |  | základní |  | 0 | 0 | 0 | 0 | 0 | 16 | K | 2 |  |  |  | ROZPOCET | 0 | 0 | 0 | 0 | 0 | 1 | 0 | 16 | 546898343
94 | M | D03952400 | DG M TNS 275, Svodič přepětí DEHNguard M, 4-pólový pro TN-S systémy | ks | 3 |  | 0 |  |  | základní |  | 0 | 0 | 0 | 0 | 0 | 256 | M | 2 |  |  |  | ROZPOCET | 0 | 0 | 0 | 0 | 0 | 1 | 0 | 64 | -900668011
| VV |  | 1+1+1 |  | 3 | [12 empty] | VV | 2 | 2 | True | 0 | ROZPOCET
95 | K | 741322122 | Montáž svodiče přepětí nn typ 2 čtyřpólových dvoudílných s vložením modulu se zapojením vodičů | kus | 3 |  | 0 | CS ÚRS 2022 01 |  | základní |  | 0 | 0 | 0 | 0 | 0 | 16 | K | 2 |  |  |  | ROZPOCET | 0 | 0 | 0 | 0 | 0 | 1 | 0 | 16 | 171121355
96 | M | B04G554006TP | Přepínací a monitorovací modul, 4-pólový, 63A, 3/N AC 400/230 V 50/60 Hz s automatickým i manuálním přepínáním sítí | ks | 1 |  | 0 |  |  | základní |  | 0 | 0 | 0 | 0 | 0 | 256 | M | 2 |  |  |  | ROZPOCET | 0 | 0 | 0 | 0 | 0 | 1 | 0 | 64 | -1746594116
| VV |  | 1 |  | 1 | [12 empty] | VV | 2 | 2 | True | 0 | ROZPOCET
97 | K | 741330143 | Montáž stykač střídavý ve skříni reverzační třípólový do 63 A v zapojení hvězda-trojúhelník se zapojením vodičů | kus | 1 |  | 0 | CS ÚRS 2022 01 |  | základní |  | 0 | 0 | 0 | 0 | 0 | 16 | K | 2 |  |  |  | ROZPOCET | 0 | 0 | 0 | 0 | 0 | 1 | 0 | 16 | -810239915
98 | M | O0233869 | Jistič, In 6 A, Ue 230 V a.c., 60 V d.c., charakteristika B, 1-pól, Icn 10 kA | ks | 1 |  | 0 |  |  | základní |  | 0 | 0 | 0 | 0 | 0 | 128 | M | 2 |  |  |  | ROZPOCET | 0 | 0 | 0 | 0 | 0 | 1 | 0 | 128 | -1981215799
| VV |  | 1 |  | 1 | [12 empty] | VV | 2 | 2 | True | 0 | ROZPOCET
99 | M | O0233890 | Jistič, In 6 A, Ue 230 V a.c., 60 V d.c., charakteristika C, 1-pól, Icn 10 kA | ks | 2 |  | 0 |  |  | základní |  | 0 | 0 | 0 | 0 | 0 | 128 | M | 2 |  |  |  | ROZPOCET | 0 | 0 | 0 | 0 | 0 | 1 | 0 | 128 | -995099529
| VV |  | 2 |  | 2 | [12 empty] | VV | 2 | 2 | True | 0 | ROZPOCET
100 | M | O0233892 | Jistič, In 10 A, Ue 230 V a.c., 60 V d.c., charakteristika C, 1-pól, Icn 10 kA | ks | 18 |  | 0 |  |  | základní |  | 0 | 0 | 0 | 0 | 0 | 128 | M | 2 |  |  |  | ROZPOCET | 0 | 0 | 0 | 0 | 0 | 1 | 0 | 128 | 127556397
| VV |  | 18 |  | 18 | [12 empty] | VV | 2 | 2 | True | 0 | ROZPOCET
101 | M | O0233894 | Jistič, In 16 A, Ue 230 V a.c., 60 V d.c., charakteristika C, 1-pól, Icn 10 kA | ks | 9 |  | 0 |  |  | základní |  | 0 | 0 | 0 | 0 | 0 | 128 | M | 2 |  |  |  | ROZPOCET | 0 | 0 | 0 | 0 | 0 | 1 | 0 | 128 | -1557821972
| VV |  | 9 |  | 9 | [12 empty] | VV | 2 | 2 | True | 0 | ROZPOCET
102 | K | 741320105 | Montáž jističů jednopólových nn do 25 A ve skříni se zapojením vodičů | kus | 30 |  | 0 | CS ÚRS 2022 01 |  | základní |  | 0 | 0 | 0 | 0 | 0 | 16 | K | 2 |  |  |  | ROZPOCET | 0 | 0 | 0 | 0 | 0 | 1 | 0 | 16 | 820684302
103 | M | O0234163 | Jistič, In 2 A, Ue 230/400 V a.c., 60/220 V d.c., charakteristika B, 2-pól, Icn 10 kA | ks | 6 |  | 0 |  |  | základní |  | 0 | 0 | 0 | 0 | 0 | 128 | M | 2 |  |  |  | ROZPOCET | 0 | 0 | 0 | 0 | 0 | 1 | 0 | 128 | -1871378353
| VV |  | 6 |  | 6 | [12 empty] | VV | 2 | 2 | True | 0 | ROZPOCET
104 | K | 741320135 | Montáž jističů dvoupólových nn do 25 A ve skříni se zapojením vodičů | kus | 6 |  | 0 | CS ÚRS 2022 01 |  | základní |  | 0 | 0 | 0 | 0 | 0 | 16 | K | 2 |  |  |  | ROZPOCET | 0 | 0 | 0 | 0 | 0 | 1 | 0 | 16 | -1758032569
105 | M | O0234016 | Jistič, In 6 A, Ue 230/400 V a.c., 60/220 V d.c., charakteristika B, 3-pól, Icn 10 kA | ks | 2 |  | 0 |  |  | základní |  | 0 | 0 | 0 | 0 | 0 | 128 | M | 2 |  |  |  | ROZPOCET | 0 | 0 | 0 | 0 | 0 | 1 | 0 | 128 | -756331301
| VV |  | 2 |  | 2 | [12 empty] | VV | 2 | 2 | True | 0 | ROZPOCET
106 | M | O0234041 | Jistič, In 16 A, Ue 230/400 V a.c., 60/220 V d.c., charakteristika C, 3-pól, Icn 10 kA | ks | 3 |  | 0 |  |  | základní |  | 0 | 0 | 0 | 0 | 0 | 128 | M | 2 |  |  |  | ROZPOCET | 0 | 0 | 0 | 0 | 0 | 1 | 0 | 128 | 1136082334
| VV |  | 3 |  | 3 | [12 empty] | VV | 2 | 2 | True | 0 | ROZPOCET
107 | K | 741320165 | Montáž jističů třípólových nn do 25 A ve skříni se zapojením vodičů | kus | 5 |  | 0 | CS ÚRS 2022 01 |  | základní |  | 0 | 0 | 0 | 0 | 0 | 16 | K | 2 |  |  |  | ROZPOCET | 0 | 0 | 0 | 0 | 0 | 1 | 0 | 16 | 1193387919
108 | M | O0234026 | Jistič, In 63 A, Ue 230/400 V a.c., 60/220 V d.c., charakteristika B, 3-pól, Icn 10 kA | ks | 1 |  | 0 |  |  | základní |  | 0 | 0 | 0 | 0 | 0 | 128 | M | 2 |  |  |  | ROZPOCET | 0 | 0 | 0 | 0 | 0 | 1 | 0 | 128 | 208097007
| VV |  | 1 |  | 1 | [12 empty] | VV | 2 | 2 | True | 0 | ROZPOCET
109 | K | 741320175 | Montáž jističů třípólových nn do 63 A ve skříni se zapojením vodičů | kus | 1 |  | 0 | CS ÚRS 2022 01 |  | základní |  | 0 | 0 | 0 | 0 | 0 | 16 | K | 2 |  |  |  | ROZPOCET | 0 | 0 | 0 | 0 | 0 | 1 | 0 | 16 | -1506170463
110 | M | O0234265 | Pomocný spínač, 1x relativní kontakt / 1x relativní přepínací kontakt, pro LPE, LPN, APN | ks | 6 |  | 0 |  |  | základní |  | 0 | 0 | 0 | 0 | 0 | 128 | M | 2 |  |  |  | ROZPOCET | 0 | 0 | 0 | 0 | 0 | 1 | 0 | 128 | -1395369860
| VV |  | 6 |  | 6 | [12 empty] | VV | 2 | 2 | True | 0 | ROZPOCET
111 | K | 741311032 | Montáž spínač koncový řazení 0/1, 1/0 s pomocným kontaktem se zapojením vodičů | kus | 6 |  | 0 | CS ÚRS 2022 01 |  | základní |  | 0 | 0 | 0 | 0 | 0 | 16 | K | 2 |  |  |  | ROZPOCET | 0 | 0 | 0 | 0 | 0 | 1 | 0 | 16 | -411867387
112 | M | O0238279 | Proudový chránič s nadproudovou ochranou, In 10 A, Ue AC 230 V, charakteristika C, Idn 30 mA, 1+N-pól. typ AC | ks | 1 |  | 0 |  |  | základní |  | 0 | 0 | 0 | 0 | 0 | 128 | M | 2 |  |  |  | ROZPOCET | 0 | 0 | 0 | 0 | 0 | 1 | 0 | 128 | -1998864711
| VV |  | 1 |  | 1 | [12 empty] | VV | 2 | 2 | True | 0 | ROZPOCET
113 | M | O0238301 | Proudový chránič s nadproudovou ochranou, In 16 A, Ue AC 230 V, charakteristika C, Idn 30 mA, 1+N-pól, typ A | ks | 42 |  | 0 |  |  | základní |  | 0 | 0 | 0 | 0 | 0 | 128 | M | 2 |  |  |  | ROZPOCET | 0 | 0 | 0 | 0 | 0 | 1 | 0 | 128 | 1965902531
| VV |  | 42 |  | 42 | [12 empty] | VV | 2 | 2 | True | 0 | ROZPOCET
114 | K | 741321003 | Montáž proudových chráničů dvoupólových nn do 25 A ve skříni se zapojením vodičů | kus | 43 |  | 0 | CS ÚRS 2022 01 |  | základní |  | 0 | 0 | 0 | 0 | 0 | 16 | K | 2 |  |  |  | ROZPOCET | 0 | 0 | 0 | 0 | 0 | 1 | 0 | 16 | 1661585338
115 | M | O0235292 | Proudový chránič, In 25 A, Ue 230/400 V a.c., Idn 30 mA, 4-pól, Inc 10 kA, typ A-G | ks | 2 |  | 0 |  |  | základní |  | 0 | 0 | 0 | 0 | 0 | 128 | M | 2 |  |  |  | ROZPOCET | 0 | 0 | 0 | 0 | 0 | 1 | 0 | 128 | -89557605
| VV |  | 2 |  | 2 | [12 empty] | VV | 2 | 2 | True | 0 | ROZPOCET
116 | K | 741321033 | Montáž proudových chráničů čtyřpólových nn do 25 A ve skříni se zapojením vodičů | kus | 2 |  | 0 | CS ÚRS 2022 01 |  | základní |  | 0 | 0 | 0 | 0 | 0 | 16 | K | 2 |  |  |  | ROZPOCET | 0 | 0 | 0 | 0 | 0 | 1 | 0 | 16 | 615663788
117 | M | H02ip0592 | Instalační relé 16A, 1S+1R, 230V~50/60Hz | ks | 4 |  | 0 |  |  | základní |  | 0 | 0 | 0 | 0 | 0 | 128 | M | 2 |  |  |  | ROZPOCET | 0 | 0 | 0 | 0 | 0 | 1 | 0 | 128 | -1299374154
| VV |  | 4 |  | 4 | [12 empty] | VV | 2 | 2 | True | 0 | ROZPOCET
118 | M | R-IMR2 | Impulsní relé na DIN, 2S, 16A/230V AC, 3 kroky, postup kroků: 00, 01, 11, životnost > 300.000 cyklů | kus | 1 |  | 0 |  |  | základní |  | 0 | 0 | 0 | 0 | 0 | 256 | M | 2 |  |  |  | ROZPOCET | 0 | 0 | 0 | 0 | 0 | 1 | 0 | 64 | -1846144287
| VV |  | 1 |  | 1 | [12 empty] | VV | 2 | 2 | True | 0 | ROZPOCET
119 | K | 741330632 | Montáž relé pomocné vestavné v krytu s kontakty 2P+2Z se zapojením vodičů | kus | 5 |  | 0 | CS ÚRS 2022 01 |  | základní |  | 0 | 0 | 0 | 0 | 0 | 16 | K | 2 |  |  |  | ROZPOCET | 0 | 0 | 0 | 0 | 0 | 1 | 0 | 16 | -1021570143
120 | M | H02ip0606 | Stykač 25A, 1S, 230V~50/60Hz | ks | 2 |  | 0 |  |  | základní |  | 0 | 0 | 0 | 0 | 0 | 128 | M | 2 |  |  |  | ROZPOCET | 0 | 0 | 0 | 0 | 0 | 1 | 0 | 128 | -1002166304
| VV |  | 2 |  | 2 | [12 empty] | VV | 2 | 2 | True | 0 | ROZPOCET
121 | K | 741330032 | Montáž stykačů střídavých vestavných jednopólových do 25 A se zapojením vodičů | kus | 2 |  | 0 | CS ÚRS 2022 01 |  | základní |  | 0 | 0 | 0 | 0 | 0 | 16 | K | 2 |  |  |  | ROZPOCET | 0 | 0 | 0 | 0 | 0 | 1 | 0 | 16 | 1843210655
122 | M | R-SIG2-G | Signálka s LED, 230V, do panelu - zelená | kus | 2 |  | 0 |  |  | základní |  | 0 | 0 | 0 | 0 | 0 | 256 | M | 2 |  |  |  | ROZPOCET | 0 | 0 | 0 | 0 | 0 | 1 | 0 | 64 | 773129528
| VV |  | 2 |  | 2 | [12 empty] | VV | 2 | 2 | True | 1 | ROZPOCET
123 | M | R-SIG2-R | Signálka s LED, 230V, do panelu - červená | kus | 1 |  | 0 |  |  | základní |  | 0 | 0 | 0 | 0 | 0 | 256 | M | 2 |  |  |  | ROZPOCET | 0 | 0 | 0 | 0 | 0 | 1 | 0 | 64 | -1663703108
| VV |  | 1 |  | 1 | [12 empty] | VV | 2 | 2 | True | 1 | ROZPOCET
124 | M | R-SIG2-Y | Signálka s LED, 230V, do panelu - žlutá | kus | 1 |  | 0 |  |  | základní |  | 0 | 0 | 0 | 0 | 0 | 256 | M | 2 |  |  |  | ROZPOCET | 0 | 0 | 0 | 0 | 0 | 1 | 0 | 64 | -1037431082
| VV |  | 1 |  | 1 | [12 empty] | VV | 2 | 2 | True | 1 | ROZPOCET
125 | K | 741330511 | Montáž signální přístroj světelný ukazatel stavu se zapojením vodičů | kus | 4 |  | 0 | CS ÚRS 2022 01 |  | základní |  | 0 | 0 | 0 | 0 | 0 | 64 | K | 2 |  |  |  | ROZPOCET | 0 | 0 | 0 | 0 | 0 | 1 | 0 | 64 | -1822648472
126 | M | L0344213 | 44213, TRAFO: 100VA 230V±15V, 24V, na DIN | ks | 2 |  | 0 |  |  | základní |  | 0 | 0 | 0 | 0 | 0 | 128 | M | 2 |  |  |  | ROZPOCET | 0 | 0 | 0 | 0 | 0 | 1 | 0 | 128 | 566673322
| VV |  | 2 |  | 2 | [12 empty] | VV | 2 | 2 | True | 0 | ROZPOCET
127 | K | 741350001 | Montáž transformátor jednofázový nn vestavný 1x primár - 1x sekundár do 200 VA se zapojením vodičů | kus | 2 |  | 0 | CS ÚRS 2022 01 |  | základní |  | 0 | 0 | 0 | 0 | 0 | 16 | K | 2 |  |  |  | ROZPOCET | 0 | 0 | 0 | 0 | 0 | 1 | 0 | 16 | 1721914145
128 | M | 358111520R | zásuvka vestavná do panelu, 3+N+PE,16A/400 V 6h | kus | 1 |  | 0 |  |  | základní |  | 0 | 0.00021 | 0.00021 | 0 | 0 | 256 | M | 2 |  |  |  | ROZPOCET | 0 | 0 | 0 | 0 | 0 | 1 | 0 | 64 | -1021782762
| VV |  | 1 |  | 1 | [12 empty] | VV | 2 | 2 | True | 0 | ROZPOCET
129 | K | 741313251 | Montáž zásuvek průmyslových nástěnných provedení IP 44 3P+N+PE 16 A se zapojením vodičů | kus | 1 |  | 0 | CS ÚRS 2022 01 |  | základní |  | 0 | 0 | 0 | 0 | 0 | 64 | K | 2 |  |  |  | ROZPOCET | 0 | 0 | 0 | 0 | 0 | 1 | 0 | 64 | 1822705488
130 | M | 34562148 | svornice řadová šroubovací nízkého napětí a průřezem vodiče 4mm2 | kus | 138 |  | 0 | CS ÚRS 2022 01 |  | základní |  | 0 | 1e-05 | 0.00138 | 0 | 0 | 8 | M | 2 |  |  |  | ROZPOCET | 0 | 0 | 0 | 0 | 0 | 1 | 0 | 4 | 1761369857
| VV |  | 128 |  | 128 | [12 empty] | VV | 2 | 2 | True | 0 | ROZPOCET
| VV |  | 10 |  | 10 | [12 empty] | VV | 2 | 2 | True | 0 | ROZPOCET
131 | M | 34562174 | svornice řadová šroubovací nízkého napětí a průřezem vodiče 6mm2 | kus | 3 |  | 0 | CS ÚRS 2022 01 |  | základní |  | 0 | 1e-05 | 3e-05 | 0 | 0 | 8 | M | 2 |  |  |  | ROZPOCET | 0 | 0 | 0 | 0 | 0 | 1 | 0 | 4 | -245349724
| VV |  | 3 |  | 3 | [12 empty] | VV | 2 | 2 | True | 0 | ROZPOCET
132 | K | 741231002 | Montáž svorkovnice do rozvaděčů - řadová vodič do 6 mm2 se zapojením vodičů | kus | 141 |  | 0 | CS ÚRS 2022 01 |  | základní |  | 0 | 0 | 0 | 0 | 0 | 16 | K | 2 |  |  |  | ROZPOCET | 0 | 0 | 0 | 0 | 0 | 1 | 0 | 16 | 1025263837
133 | M | 34562230 | svornice řadová šroubovací nízkého napětí a průřezem vodiče 16mm2 | kus | 4 |  | 0 | CS ÚRS 2022 01 |  | základní |  | 0 | 3e-05 | 0.00012 | 0 | 0 | 8 | M | 2 |  |  |  | ROZPOCET | 0 | 0 | 0 | 0 | 0 | 1 | 0 | 4 | -1846126132
| VV |  | 4 |  | 4 | [12 empty] | VV | 2 | 2 | True | 0 | ROZPOCET
134 | K | 741231004 | Montáž svorkovnice do rozvaděčů - řadová vodič do 16 mm2 se zapojením vodičů | kus | 4 |  | 0 | CS ÚRS 2022 01 |  | základní |  | 0 | 0 | 0 | 0 | 0 | 16 | K | 2 |  |  |  | ROZPOCET | 0 | 0 | 0 | 0 | 0 | 1 | 0 | 16 | -223121873
135 | M | 34561667 | svornice řadová šroubovací s nosnou lištou a průřezem vodiče 35mm2 | kus | 3 |  | 0 | CS ÚRS 2022 01 |  | základní |  | 0 | 0.00011 | 0.00033 | 0 | 0 | 8 | M | 2 |  |  |  | ROZPOCET | 0 | 0 | 0 | 0 | 0 | 1 | 0 | 4 | -1420769808
| VV |  | 3 |  | 3 | [12 empty] | VV | 2 | 2 | True | 0 | ROZPOCET
136 | K | 741231006 | Montáž svorkovnice do rozvaděčů - řadová vodič do 50 mm2 se zapojením vodičů | kus | 3 |  | 0 | CS ÚRS 2022 01 |  | základní |  | 0 | 0 | 0 | 0 | 0 | 16 | K | 2 |  |  |  | ROZPOCET | 0 | 0 | 0 | 0 | 0 | 1 | 0 | 16 | -634586655
| D | 09RMD31 | Rozvaděč 09RMD-3.1 |  |  |  | 0 |  |  |  |  | 0 |  | 0.00104 |  | 0 | 3 | D | 1 |  |  |  | ROZPOCET | [6 empty] | 0
137 | M | RT1ro6020030 | Skříň volně stojící, oceloplechová, 600x(1900+100)x300 mm (š x v x h), krytí IP 40/20, RAL 7035, přívod i vývody vrchem přes průchodky, včetně nosného rámu, přístrojových lišt, krycích desek, popisů atd. | ks | 1 |  | 0 |  |  | základní |  | 0 | 0 | 0 | 0 | 0 | 128 | M | 2 |  |  |  | ROZPOCET | 0 | 0 | 0 | 0 | 0 | 1 | 0 | 128 | 818871792
| VV |  | 1 |  | 1 | [12 empty] | VV | 2 | 2 | True | 0 | ROZPOCET
138 | K | 741210005 | Montáž rozvodnice oceloplechová nebo plastová běžná do 200 kg | kus | 1 |  | 0 | CS ÚRS 2022 01 |  | základní |  | 0 | 0 | 0 | 0 | 0 | 16 | K | 2 |  |  |  | ROZPOCET | 0 | 0 | 0 | 0 | 0 | 1 | 0 | 16 | 1048018751
139 | M | O0220585 | Odpínač, 3pól, Ie 160 A, Ue AC 690 V (AC-23A)/ DC 250 V (DC-22A), Cu/Al kabely 2,5 - 95 mm2 | ks | 1 |  | 0 |  |  | základní |  | 0 | 0 | 0 | 0 | 0 | 128 | M | 2 |  |  |  | ROZPOCET | 0 | 0 | 0 | 0 | 0 | 1 | 0 | 128 | -1281751898
| VV |  | 1 |  | 1 | [12 empty] | VV | 2 | 2 | True | 0 | ROZPOCET
140 | K | 741320202 | Montáž jistič deionový vestavný do 300 A se zapojením vodičů | kus | 1 |  | 0 | CS ÚRS 2022 01 |  | základní |  | 0 | 0 | 0 | 0 | 0 | 16 | K | 2 |  |  |  | ROZPOCET | 0 | 0 | 0 | 0 | 0 | 1 | 0 | 16 | 1715653443
141 | M | O0234341 | Páčkový spínač, In 32 A, Ue 230/400 V a.c., 60/220 V d.c, 3-pól, šířka 3 moduly | ks | 1 |  | 0 |  |  | základní |  | 0 | 0 | 0 | 0 | 0 | 128 | M | 2 |  |  |  | ROZPOCET | 0 | 0 | 0 | 0 | 0 | 1 | 0 | 128 | 385580117
| VV |  | 1 |  | 1 | [12 empty] | VV | 2 | 2 | True | 0 | ROZPOCET
142 | K | 741320175 | Montáž jističů třípólových nn do 63 A ve skříni se zapojením vodičů | kus | 1 |  | 0 | CS ÚRS 2022 01 |  | základní |  | 0 | 0 | 0 | 0 | 0 | 16 | K | 2 |  |  |  | ROZPOCET | 0 | 0 | 0 | 0 | 0 | 1 | 0 | 16 | 1479150859
143 | M | D03952400 | DG M TNS 275, Svodič přepětí DEHNguard M, 4-pólový pro TN-S systémy | ks | 2 |  | 0 |  |  | základní |  | 0 | 0 | 0 | 0 | 0 | 256 | M | 2 |  |  |  | ROZPOCET | 0 | 0 | 0 | 0 | 0 | 1 | 0 | 64 | 2018692411
| VV |  | 2 |  | 2 | [12 empty] | VV | 2 | 2 | True | 0 | ROZPOCET
144 | K | 741322122 | Montáž svodiče přepětí nn typ 2 čtyřpólových dvoudílných s vložením modulu se zapojením vodičů | kus | 2 |  | 0 | CS ÚRS 2022 01 |  | základní |  | 0 | 0 | 0 | 0 | 0 | 16 | K | 2 |  |  |  | ROZPOCET | 0 | 0 | 0 | 0 | 0 | 1 | 0 | 16 | 178915916
145 | M | O0233869 | Jistič, In 6 A, Ue 230 V a.c., 60 V d.c., charakteristika B, 1-pól, Icn 10 kA | ks | 7 |  | 0 |  |  | základní |  | 0 | 0 | 0 | 0 | 0 | 128 | M | 2 |  |  |  | ROZPOCET | 0 | 0 | 0 | 0 | 0 | 1 | 0 | 128 | -1556864619
| VV |  | 7 |  | 7 | [12 empty] | VV | 2 | 2 | True | 0 | ROZPOCET
146 | M | O0233871 | Jistič, In 10 A, Ue 230 V a.c., 60 V d.c., charakteristika B, 1-pól, Icn 10 kA | ks | 2 |  | 0 |  |  | základní |  | 0 | 0 | 0 | 0 | 0 | 128 | M | 2 |  |  |  | ROZPOCET | 0 | 0 | 0 | 0 | 0 | 1 | 0 | 128 | 130644660
| VV |  | 2 |  | 2 | [12 empty] | VV | 2 | 2 | True | 0 | ROZPOCET
147 | M | O0233873 | Jistič, In 16 A, Ue 230 V a.c., 60 V d.c., charakteristika B, 1-pól, Icn 10 kA | ks | 2 |  | 0 |  |  | základní |  | 0 | 0 | 0 | 0 | 0 | 128 | M | 2 |  |  |  | ROZPOCET | 0 | 0 | 0 | 0 | 0 | 1 | 0 | 128 | -1732585767
| VV |  | 2 |  | 2 | [12 empty] | VV | 2 | 2 | True | 0 | ROZPOCET
148 | M | O0233892 | Jistič, In 10 A, Ue 230 V a.c., 60 V d.c., charakteristika C, 1-pól, Icn 10 kA | ks | 6 |  | 0 |  |  | základní |  | 0 | 0 | 0 | 0 | 0 | 128 | M | 2 |  |  |  | ROZPOCET | 0 | 0 | 0 | 0 | 0 | 1 | 0 | 128 | -1194850843
| VV |  | 6 |  | 6 | [12 empty] | VV | 2 | 2 | True | 0 | ROZPOCET
149 | M | O0233895 | Jistič, In 20 A, Ue 230 V a.c., 60 V d.c., charakteristika C, 1-pól, Icn 10 kA | ks | 4 |  | 0 |  |  | základní |  | 0 | 0 | 0 | 0 | 0 | 128 | M | 2 |  |  |  | ROZPOCET | 0 | 0 | 0 | 0 | 0 | 1 | 0 | 128 | 871188527
| VV |  | 4 |  | 4 | [12 empty] | VV | 2 | 2 | True | 0 | ROZPOCET
150 | M | O0233896 | Jistič, In 25 A, Ue 230 V a.c., 60 V d.c., charakteristika C, 1-pól, Icn 10 kA | ks | 4 |  | 0 |  |  | základní |  | 0 | 0 | 0 | 0 | 0 | 128 | M | 2 |  |  |  | ROZPOCET | 0 | 0 | 0 | 0 | 0 | 1 | 0 | 128 | 552062286
| VV |  | 4 |  | 4 | [12 empty] | VV | 2 | 2 | True | 0 | ROZPOCET
151 | K | 741320105 | Montáž jističů jednopólových nn do 25 A ve skříni se zapojením vodičů | kus | 25 |  | 0 | CS ÚRS 2022 01 |  | základní |  | 0 | 0 | 0 | 0 | 0 | 16 | K | 2 |  |  |  | ROZPOCET | 0 | 0 | 0 | 0 | 0 | 1 | 0 | 16 | 359420195
152 | M | O0234016 | Jistič, In 6 A, Ue 230/400 V a.c., 60/220 V d.c., charakteristika B, 3-pól, Icn 10 kA | ks | 1 |  | 0 |  |  | základní |  | 0 | 0 | 0 | 0 | 0 | 128 | M | 2 |  |  |  | ROZPOCET | 0 | 0 | 0 | 0 | 0 | 1 | 0 | 128 | 1782360404
| VV |  | 1 |  | 1 | [12 empty] | VV | 2 | 2 | True | 0 | ROZPOCET
153 | M | O0234041 | Jistič, In 16 A, Ue 230/400 V a.c., 60/220 V d.c., charakteristika C, 3-pól, Icn 10 kA | ks | 7 |  | 0 |  |  | základní |  | 0 | 0 | 0 | 0 | 0 | 128 | M | 2 |  |  |  | ROZPOCET | 0 | 0 | 0 | 0 | 0 | 1 | 0 | 128 | -995923330
| VV |  | 7 |  | 7 | [12 empty] | VV | 2 | 2 | True | 0 | ROZPOCET
154 | M | O0234042 | Jistič, In 20 A, Ue 230/400 V a.c., 60/220 V d.c., charakteristika C, 3-pól, Icn 10 kA | ks | 2 |  | 0 |  |  | základní |  | 0 | 0 | 0 | 0 | 0 | 128 | M | 2 |  |  |  | ROZPOCET | 0 | 0 | 0 | 0 | 0 | 1 | 0 | 128 | 985377388
| VV |  | 2 |  | 2 | [12 empty] | VV | 2 | 2 | True | 0 | ROZPOCET
155 | M | O0234043 | Jistič, In 25 A, Ue 230/400 V a.c., 60/220 V d.c., charakteristika C, 3-pól, Icn 10 kA | ks | 2 |  | 0 |  |  | základní |  | 0 | 0 | 0 | 0 | 0 | 128 | M | 2 |  |  |  | ROZPOCET | 0 | 0 | 0 | 0 | 0 | 1 | 0 | 128 | 1390733495
| VV |  | 2 |  | 2 | [12 empty] | VV | 2 | 2 | True | 0 | ROZPOCET
156 | K | 741320165 | Montáž jističů třípólových nn do 25 A ve skříni se zapojením vodičů | kus | 12 |  | 0 | CS ÚRS 2022 01 |  | základní |  | 0 | 0 | 0 | 0 | 0 | 16 | K | 2 |  |  |  | ROZPOCET | 0 | 0 | 0 | 0 | 0 | 1 | 0 | 16 | 1733655824
157 | M | O0234023 | Jistič, In 32 A, Ue 230/400 V a.c., 60/220 V d.c., charakteristika B, 3-pól, Icn 10 kA | ks | 2 |  | 0 |  |  | základní |  | 0 | 0 | 0 | 0 | 0 | 128 | M | 2 |  |  |  | ROZPOCET | 0 | 0 | 0 | 0 | 0 | 1 | 0 | 128 | -283316270
| VV |  | 2 |  | 2 | [12 empty] | VV | 2 | 2 | True | 0 | ROZPOCET
158 | M | O0234026 | Jistič, In 63 A, Ue 230/400 V a.c., 60/220 V d.c., charakteristika B, 3-pól, Icn 10 kA | ks | 1 |  | 0 |  |  | základní |  | 0 | 0 | 0 | 0 | 0 | 128 | M | 2 |  |  |  | ROZPOCET | 0 | 0 | 0 | 0 | 0 | 1 | 0 | 128 | -1702182263
| VV |  | 1 |  | 1 | [12 empty] | VV | 2 | 2 | True | 0 | ROZPOCET
159 | M | O0234045 | Jistič, In 40 A, Ue 230/400 V a.c., 60/220 V d.c., charakteristika C, 3-pól, Icn 10 kA | ks | 1 |  | 0 |  |  | základní |  | 0 | 0 | 0 | 0 | 0 | 128 | M | 2 |  |  |  | ROZPOCET | 0 | 0 | 0 | 0 | 0 | 1 | 0 | 128 | 1948196757
| VV |  | 1 |  | 1 | [12 empty] | VV | 2 | 2 | True | 0 | ROZPOCET
160 | K | 741320175 | Montáž jističů třípólových nn do 63 A ve skříni se zapojením vodičů | kus | 4 |  | 0 | CS ÚRS 2022 01 |  | základní |  | 0 | 0 | 0 | 0 | 0 | 16 | K | 2 |  |  |  | ROZPOCET | 0 | 0 | 0 | 0 | 0 | 1 | 0 | 16 | 1598917838
161 | M | O0234265 | Pomocný spínač, 1x relativní kontakt / 1x relativní přepínací kontakt, pro LPE, LPN, APN | ks | 3 |  | 0 |  |  | základní |  | 0 | 0 | 0 | 0 | 0 | 128 | M | 2 |  |  |  | ROZPOCET | 0 | 0 | 0 | 0 | 0 | 1 | 0 | 128 | 1512674829
| VV |  | 3 |  | 3 | [12 empty] | VV | 2 | 2 | True | 0 | ROZPOCET
162 | K | 741311032 | Montáž spínač koncový řazení 0/1, 1/0 s pomocným kontaktem se zapojením vodičů | kus | 3 |  | 0 | CS ÚRS 2022 01 |  | základní |  | 0 | 0 | 0 | 0 | 0 | 16 | K | 2 |  |  |  | ROZPOCET | 0 | 0 | 0 | 0 | 0 | 1 | 0 | 16 | 1745611376
163 | M | O0238272 | Proudový chránič s nadproudovou ochranou, In 10 A, Ue AC 230 V, charakteristika B, Idn 30 mA, 1+N-pól, typ AC | ks | 2 |  | 0 |  |  | základní |  | 0 | 0 | 0 | 0 | 0 | 128 | M | 2 |  |  |  | ROZPOCET | 0 | 0 | 0 | 0 | 0 | 1 | 0 | 128 | -916939069
| VV |  | 2 |  | 2 | [12 empty] | VV | 2 | 2 | True | 0 | ROZPOCET
164 | M | O0238279 | Proudový chránič s nadproudovou ochranou, In 10 A, Ue AC 230 V, charakteristika C, Idn 30 mA, 1+N-pól. typ AC | ks | 1 |  | 0 |  |  | základní |  | 0 | 0 | 0 | 0 | 0 | 128 | M | 2 |  |  |  | ROZPOCET | 0 | 0 | 0 | 0 | 0 | 1 | 0 | 128 | 1629796579
| VV |  | 1 |  | 1 | [12 empty] | VV | 2 | 2 | True | 0 | ROZPOCET
165 | K | 741321003 | Montáž proudových chráničů dvoupólových nn do 25 A ve skříni se zapojením vodičů | kus | 3 |  | 0 | CS ÚRS 2022 01 |  | základní |  | 0 | 0 | 0 | 0 | 0 | 16 | K | 2 |  |  |  | ROZPOCET | 0 | 0 | 0 | 0 | 0 | 1 | 0 | 16 | -1631190988
166 | M | H02ip0606 | Stykač 25A, 1S, 230V~50/60Hz | ks | 4 |  | 0 |  |  | základní |  | 0 | 0 | 0 | 0 | 0 | 128 | M | 2 |  |  |  | ROZPOCET | 0 | 0 | 0 | 0 | 0 | 1 | 0 | 128 | 914709635
| VV |  | 4 |  | 4 | [12 empty] | VV | 2 | 2 | True | 0 | ROZPOCET
167 | K | 741330032 | Montáž stykačů střídavých vestavných jednopólových do 25 A se zapojením vodičů | kus | 4 |  | 0 | CS ÚRS 2022 01 |  | základní |  | 0 | 0 | 0 | 0 | 0 | 16 | K | 2 |  |  |  | ROZPOCET | 0 | 0 | 0 | 0 | 0 | 1 | 0 | 16 | -1528569353
168 | M | H02ip0607 | Stykač 25A, 2S, 230V~50/60Hz | ks | 2 |  | 0 |  |  | základní |  | 0 | 0 | 0 | 0 | 0 | 128 | M | 2 |  |  |  | ROZPOCET | 0 | 0 | 0 | 0 | 0 | 1 | 0 | 128 | 1599184950
| VV |  | 2 |  | 2 | [12 empty] | VV | 2 | 2 | True | 0 | ROZPOCET
169 | K | 741330042 | Montáž stykač střídavý vestavný třípólový do 25 A se zapojením vodičů | kus | 2 |  | 0 | CS ÚRS 2022 01 |  | základní |  | 0 | 0 | 0 | 0 | 0 | 16 | K | 2 |  |  |  | ROZPOCET | 0 | 0 | 0 | 0 | 0 | 1 | 0 | 16 | -1629845739
170 | M | 34562148 | svornice řadová šroubovací nízkého napětí a průřezem vodiče 4mm2 | kus | 78 |  | 0 | CS ÚRS 2022 01 |  | základní |  | 0 | 1e-05 | 0.00078 | 0 | 0 | 8 | M | 2 |  |  |  | ROZPOCET | 0 | 0 | 0 | 0 | 0 | 1 | 0 | 4 | -856523854
| VV |  | 72 |  | 72 | [12 empty] | VV | 2 | 2 | True | 0 | ROZPOCET
| VV |  | 6 |  | 6 | [12 empty] | VV | 2 | 2 | True | 0 | ROZPOCET
171 | M | 34562174 | svornice řadová šroubovací nízkého napětí a průřezem vodiče 6mm2 | kus | 5 |  | 0 | CS ÚRS 2022 01 |  | základní |  | 0 | 1e-05 | 5e-05 | 0 | 0 | 8 | M | 2 |  |  |  | ROZPOCET | 0 | 0 | 0 | 0 | 0 | 1 | 0 | 4 | -734907289
| VV |  | 5 |  | 5 | [12 empty] | VV | 2 | 2 | True | 0 | ROZPOCET
172 | K | 741231002 | Montáž svorkovnice do rozvaděčů - řadová vodič do 6 mm2 se zapojením vodičů | kus | 83 |  | 0 | CS ÚRS 2022 01 |  | základní |  | 0 | 0 | 0 | 0 | 0 | 16 | K | 2 |  |  |  | ROZPOCET | 0 | 0 | 0 | 0 | 0 | 1 | 0 | 16 | 1196632416
173 | M | 34562200 | svornice řadová šroubovací nízkého napětí a průřezem vodiče 10mm2 | kus | 6 |  | 0 | CS ÚRS 2022 01 |  | základní |  | 0 | 2e-05 | 0.00012 | 0 | 0 | 8 | M | 2 |  |  |  | ROZPOCET | 0 | 0 | 0 | 0 | 0 | 1 | 0 | 4 | -895692226
| VV |  | 6 |  | 6 | [12 empty] | VV | 2 | 2 | True | 0 | ROZPOCET
174 | K | 741231003 | Montáž svorkovnice do rozvaděčů - řadová vodič do 10 mm2 se zapojením vodičů | kus | 6 |  | 0 | CS ÚRS 2022 01 |  | základní |  | 0 | 0 | 0 | 0 | 0 | 16 | K | 2 |  |  |  | ROZPOCET | 0 | 0 | 0 | 0 | 0 | 1 | 0 | 16 | 1805302397
175 | M | 34562230 | svornice řadová šroubovací nízkého napětí a průřezem vodiče 16mm2 | kus | 3 |  | 0 | CS ÚRS 2022 01 |  | základní |  | 0 | 3e-05 | 9e-05 | 0 | 0 | 8 | M | 2 |  |  |  | ROZPOCET | 0 | 0 | 0 | 0 | 0 | 1 | 0 | 4 | -1870201556
| VV |  | 3 |  | 3 | [12 empty] | VV | 2 | 2 | True | 0 | ROZPOCET
176 | K | 741231004 | Montáž svorkovnice do rozvaděčů - řadová vodič do 16 mm2 se zapojením vodičů | kus | 3 |  | 0 | CS ÚRS 2022 01 |  | základní |  | 0 | 0 | 0 | 0 | 0 | 16 | K | 2 |  |  |  | ROZPOCET | 0 | 0 | 0 | 0 | 0 | 1 | 0 | 16 | -589823655
| D | 09RMD32 | Rozvaděč 09RM-3.2 |  |  |  | 0 |  |  |  |  | 0 |  | 0 |  | 0 | 3 | D | 1 |  |  |  | ROZPOCET | [6 empty] | 0
177 | M | O0244385 | Rozvodnicová skříň, pro nástěnnou montáž, krytí IP65, průhledné dveře, počet řad 1, počet modulů v řadě 12 | ks | 1 |  | 0 |  |  | základní |  | 0 | 0 | 0 | 0 | 0 | 128 | M | 2 |  |  |  | ROZPOCET | 0 | 0 | 0 | 0 | 0 | 1 | 0 | 128 | -1910581362
| VV |  | 1 |  | 1 | [12 empty] | VV | 2 | 2 | True | 0 | ROZPOCET
178 | K | 741210001 | Montáž rozvodnice oceloplechová nebo plastová běžná do 20 kg | kus | 1 |  | 0 | CS ÚRS 2022 01 |  | základní |  | 0 | 0 | 0 | 0 | 0 | 16 | K | 2 |  |  |  | ROZPOCET | 0 | 0 | 0 | 0 | 0 | 1 | 0 | 16 | -1872867552
179 | M | O0244291 | Vypínač, In 32 A, Ue AC 230/400 V, 1pól | ks | 1 |  | 0 |  |  | základní |  | 0 | 0 | 0 | 0 | 0 | 128 | M | 2 |  |  |  | ROZPOCET | 0 | 0 | 0 | 0 | 0 | 1 | 0 | 128 | -626494669
| VV |  | 1 |  | 1 | [12 empty] | VV | 2 | 2 | True | 0 | ROZPOCET
180 | K | 741320115 | Montáž jističů jednopólových nn do 63 A ve skříni se zapojením vodičů | kus | 1 |  | 0 | CS ÚRS 2022 01 |  | základní |  | 0 | 0 | 0 | 0 | 0 | 16 | K | 2 |  |  |  | ROZPOCET | 0 | 0 | 0 | 0 | 0 | 1 | 0 | 16 | 1388799007
181 | M | O0233892 | Jistič, In 10 A, Ue 230 V a.c., 60 V d.c., charakteristika C, 1-pól, Icn 10 kA | ks | 1 |  | 0 |  |  | základní |  | 0 | 0 | 0 | 0 | 0 | 128 | M | 2 |  |  |  | ROZPOCET | 0 | 0 | 0 | 0 | 0 | 1 | 0 | 128 | 1595977877
| VV |  | 1 |  | 1 | [12 empty] | VV | 2 | 2 | True | 0 | ROZPOCET
182 | K | 741320105 | Montáž jističů jednopólových nn do 25 A ve skříni se zapojením vodičů | kus | 1 |  | 0 | CS ÚRS 2022 01 |  | základní |  | 0 | 0 | 0 | 0 | 0 | 16 | K | 2 |  |  |  | ROZPOCET | 0 | 0 | 0 | 0 | 0 | 1 | 0 | 16 | -1092906340
183 | M | D03951200R | SPD typ 1+2, dvoupolový kombinovabný svodič bleskových proudů, Uc=255V, Iimp=50kA(10/350us), Ifi=50kAef, Up=1,5kV, provedení s výměnnými moduly | ks | 1 |  | 0 |  |  | základní |  | 0 | 0 | 0 | 0 | 0 | 128 | M | 2 |  |  |  | ROZPOCET | 0 | 0 | 0 | 0 | 0 | 1 | 0 | 128 | -135477565
| VV |  | 1 |  | 1 | [12 empty] | VV | 2 | 2 | True | 0 | ROZPOCET
184 | K | 741322001 | Montáž svodiče bleskových proudů nn typ 1 jednopólových impulzní proud do 35 kA se zapojením vodičů | kus | 1 |  | 0 | CS ÚRS 2022 01 |  | základní |  | 0 | 0 | 0 | 0 | 0 | 16 | K | 2 |  |  |  | ROZPOCET | 0 | 0 | 0 | 0 | 0 | 1 | 0 | 16 | 1776980433
| D | MX | Svorková skříň MX |  |  |  | 0 |  |  |  |  | 0 |  | 0 |  | 0 | 3 | D | 1 |  |  |  | ROZPOCET | [6 empty] | 0
185 | M | ROZ303010P | Plastová rozvodnice pod omítku, prázdná 2x DIM lišta, 250x250x75mm | ks | 6 |  | 0 |  |  | základní |  | 0 | 0 | 0 | 0 | 0 | 256 | M | 2 |  |  |  | ROZPOCET | 0 | 0 | 0 | 0 | 0 | 1 | 0 | 64 | -1271848558
| VV |  | "3E" 6 |  | 6 | [12 empty] | VV | 2 | 2 | True | 0 | ROZPOCET
186 | K | 741210001 | Montáž rozvodnice oceloplechová nebo plastová běžná do 20 kg | kus | 6 |  | 0 | CS ÚRS 2022 01 |  | základní |  | 0 | 0 | 0 | 0 | 0 | 16 | K | 2 |  |  |  | ROZPOCET | 0 | 0 | 0 | 0 | 0 | 1 | 0 | 16 | 489544069
187 | M | D01563030 | 563030, Ekvipotenciální přípojnice s krytem, 13x 2,5-25mm2, 1x 16-95mm2 | ks | 12 |  | 0 |  |  | základní |  | 0 | 0 | 0 | 0 | 0 | 128 | M | 2 |  |  |  | ROZPOCET | 0 | 0 | 0 | 0 | 0 | 1 | 0 | 128 | 959707164
| VV |  | 2*6 |  | 12 | [12 empty] | VV | 2 | 2 | True | 0 | ROZPOCET
188 | K | 741231012.1 | Montáž svorkovnice do rozvaděčů - ochranná | kus | 12 |  | 0 | CS ÚRS 2022 01 |  | základní |  | 0 | 0 | 0 | 0 | 0 | 16 | K | 2 |  |  |  | ROZPOCET | 0 | 0 | 0 | 0 | 0 | 1 | 0 | 16 | 510154857
| D | ZS | Zásuvkové skříně |  |  |  | 0 |  |  |  |  | 0 |  | 0 |  | 0 | 4 | D | 1 |  |  |  | ROZPOCET | [6 empty] | 0
189 | M | H037704305U | Zásuvková rozvodnice IP44. Zásuvky z boku. 400V/32A/5 kolík, 2x 230V/16A, jistče + chrániče | ks | 2 |  | 0 |  |  | základní |  | 0 | 0 | 0 | 0 | 0 | 128 | M | 2 |  |  |  | ROZPOCET | 0 | 0 | 0 | 0 | 0 | 1 | 0 | 128 | -1177939681
| VV |  | "3E" 2 |  | 2 | [12 empty] | VV | 2 | 2 | True | 0 | ROZPOCET
190 | K | 741210001 | Montáž rozvodnice oceloplechová nebo plastová běžná do 20 kg | kus | 2 |  | 0 | CS ÚRS 2022 01 |  | základní |  | 0 | 0 | 0 | 0 | 0 | 16 | K | 2 |  |  |  | ROZPOCET | 0 | 0 | 0 | 0 | 0 | 1 | 0 | 16 | 803084209
| D | ELUPS | Úložný systém |  |  |  | 0 |  |  |  |  | 0 |  | 0 |  | 0 | 4 | D | 1 |  |  |  | ROZPOCET | [6 empty] | 0
191 | M | K11kk00744 | PŘÍCHYTKA JEDNOSTRANNÁ, POŽÁRNÍ ODOLNOST/GMT | ks | 992 |  | 0 |  |  | základní |  | 0 | 0 | 0 | 0 | 0 | 128 | M | 2 |  |  |  | ROZPOCET | 0 | 0 | 0 | 0 | 0 | 1 | 0 | 128 | 1628058954
| VV |  | "3E" | [14 empty] | VV | 2 | 1 | True | 0 | ROZPOCET
| VV |  | 992 |  | 992 | [12 empty] | VV | 2 | 2 | True | 0 | ROZPOCET
192 | M | K11kk02305 | 6X50, KOTVA POŽÁRNĚ ODOLNÁ, | ks | 1953 |  | 0 |  |  | základní |  | 0 | 0 | 0 | 0 | 0 | 128 | M | 2 |  |  |  | ROZPOCET | 0 | 0 | 0 | 0 | 0 | 1 | 0 | 128 | 432515103
| VV |  | "3E" | [14 empty] | VV | 2 | 1 | True | 0 | ROZPOCET
| VV |  | "OSV+ZAS" 3*(330) |  | 990 | [12 empty] | VV | 2 | 2 | True | 0 | ROZPOCET
| VV |  | "PBZ" 963 |  | 963 | [12 empty] | VV | 2 | 2 | True | 0 | ROZPOCET
193 | M | K11kk01989 | 60X150, LÁVKA KABELOVÁ, POŽÁRNÍ ODOLNOST včetně kotvícího materiálu | m | 8 |  | 0 |  |  | základní |  | 0 | 0 | 0 | 0 | 0 | 128 | M | 2 |  |  |  | ROZPOCET | 0 | 0 | 0 | 0 | 0 | 1 | 0 | 128 | -1181956114
| VV |  | "Š01" 4 |  | 4 | [12 empty] | VV | 2 | 2 | True | 0 | ROZPOCET
| VV |  | "P" 4 |  | 4 | [12 empty] | VV | 2 | 2 | True | 0 | ROZPOCET
194 | M | K11kk01992 | 60X200, LÁVKA KABELOVÁ, POŽÁRNÍ ODOLNOST včetně kotvícího materiálu | m | 21 |  | 0 |  |  | základní |  | 0 | 0 | 0 | 0 | 0 | 128 | M | 2 |  |  |  | ROZPOCET | 0 | 0 | 0 | 0 | 0 | 1 | 0 | 128 | -741288430
| VV |  | "Š01" 2*9 |  | 18 | [12 empty] | VV | 2 | 2 | True | 0 | ROZPOCET
| VV |  | "PSP" 3 |  | 3 | [12 empty] | VV | 2 | 2 | True | 0 | ROZPOCET
195 | M | K11kk03133 | MONT. SET KRYTU PŘÍCHYTEK, | ks | 3 |  | 0 |  |  | základní |  | 0 | 0 | 0 | 0 | 0 | 128 | M | 2 |  |  |  | ROZPOCET | 0 | 0 | 0 | 0 | 0 | 1 | 0 | 128 | -1859628358
| VV |  | "3E-Š01" 3 |  | 3 | [12 empty] | VV | 2 | 2 | True | 0 | ROZPOCET
196 | M | K11kk02317200 | KPS 160X200, KRYT PŘÍCHYTEK SONAP, | ks | 3 |  | 0 |  |  | základní |  | 0 | 0 | 0 | 0 | 0 | 128 | M | 2 |  |  |  | ROZPOCET | 0 | 0 | 0 | 0 | 0 | 1 | 0 | 128 | 778711271
197 | M | K11kk01993 | 60X200, LÁVKA KABELOVÁ, POZINKOVÁNO SENDZIMIR včetně kotvícího materiálu | m | 6 |  | 0 |  |  | základní |  | 0 | 0 | 0 | 0 | 0 | 128 | M | 2 |  |  |  | ROZPOCET | 0 | 0 | 0 | 0 | 0 | 1 | 0 | 128 | -326694877
| VV |  | "3E" | [14 empty] | VV | 2 | 1 | True | 0 | ROZPOCET
| VV |  | "Š01" 4 |  | 4 | [12 empty] | VV | 2 | 2 | True | 0 | ROZPOCET
| VV |  | "P+R" 2 |  | 2 | [12 empty] | VV | 2 | 2 | True | 0 | ROZPOCET
198 | M | K11kk01996 | 60X300, LÁVKA KABELOVÁ, POZINKOVÁNO SENDZIMIR včetně kotvícího materiálu | m | 6 |  | 0 |  |  | základní |  | 0 | 0 | 0 | 0 | 0 | 128 | M | 2 |  |  |  | ROZPOCET | 0 | 0 | 0 | 0 | 0 | 1 | 0 | 128 | 1675529294
| VV |  | "3E" | [14 empty] | VV | 2 | 1 | True | 0 | ROZPOCET
| VV |  | "Š01" 4 |  | 4 | [12 empty] | VV | 2 | 2 | True | 0 | ROZPOCET
| VV |  | "P+R" 2 |  | 2 | [12 empty] | VV | 2 | 2 | True | 0 | ROZPOCET
199 | M | K11kk01999 | 60X400, LÁVKA KABELOVÁ, POZINKOVÁNO SENDZIMIR včetně kotvícího materiálu | m | 8 |  | 0 |  |  | základní |  | 0 | 0 | 0 | 0 | 0 | 128 | M | 2 |  |  |  | ROZPOCET | 0 | 0 | 0 | 0 | 0 | 1 | 0 | 128 | -698338772
| VV |  | "3E" | [14 empty] | VV | 2 | 1 | True | 0 | ROZPOCET
| VV |  | "Š01" 6 |  | 6 | [12 empty] | VV | 2 | 2 | True | 0 | ROZPOCET
| VV |  | "P+R" 2 |  | 2 | [12 empty] | VV | 2 | 2 | True | 0 | ROZPOCET
200 | K | 741910301 | Montáž rošt a lávka typová se stojinou,výložníky a odbočkami pozinkovaná jednostranná | m | 49 |  | 0 | CS ÚRS 2022 01 |  | základní |  | 0 | 0 | 0 | 0 | 0 | 16 | K | 2 |  |  |  | ROZPOCET | 0 | 0 | 0 | 0 | 0 | 1 | 0 | 16 | 1832050945
201 | M | K11kk02525 | 60X50X1.50, ŽLAB KABELOVÝ, POŽÁRNÍ ODOLNOST včetně kotvícího materiálu | m | 65 |  | 0 |  |  | základní |  | 0 | 0 | 0 | 0 | 0 | 128 | M | 2 |  |  |  | ROZPOCET | 0 | 0 | 0 | 0 | 0 | 1 | 0 | 128 | -477356034
| VV |  | "3E" | [14 empty] | VV | 2 | 1 | True | 0 | ROZPOCET
| VV |  | "3NP" 65 |  | 65 | [12 empty] | VV | 2 | 2 | True | 0 | ROZPOCET
202 | M | K11kk02486 | 60X100X1.50, ŽLAB KABELOVÝ, POŽÁRNÍ ODOLNOST včetně kotvícího materiálu | m | 50 |  | 0 |  |  | základní |  | 0 | 0 | 0 | 0 | 0 | 128 | M | 2 |  |  |  | ROZPOCET | 0 | 0 | 0 | 0 | 0 | 1 | 0 | 128 | -1096487181
| VV |  | "3E" | [14 empty] | VV | 2 | 1 | True | 0 | ROZPOCET
| VV |  | "1PP" 50 |  | 50 | [12 empty] | VV | 2 | 2 | True | 0 | ROZPOCET
203 | M | K11kk02524 | 60X50X1.00, ŽLAB KABELOVÝ, POZINKOVÁNO SENDZIMIR včetně kotvícího materiálu | m | 14 |  | 0 |  |  | základní |  | 0 | 0 | 0 | 0 | 0 | 128 | M | 2 |  |  |  | ROZPOCET | 0 | 0 | 0 | 0 | 0 | 1 | 0 | 128 | 1233367328
| VV |  | "1NP" 10 |  | 10 | [12 empty] | VV | 2 | 2 | True | 0 | ROZPOCET
| VV |  | "P+R" 4 |  | 4 | [12 empty] | VV | 2 | 2 | True | 0 | ROZPOCET
204 | M | K11kk02485 | 60X100X1.25, ŽLAB KABELOVÝ, POZINKOVÁNO SENDZIMIR včetně kotvícího materiálu | m | 115 |  | 0 |  |  | základní |  | 0 | 0 | 0 | 0 | 0 | 128 | M | 2 |  |  |  | ROZPOCET | 0 | 0 | 0 | 0 | 0 | 1 | 0 | 128 | -1102544144
| VV |  | "1NP" 6+9+7+5+3+4 |  | 34 | [12 empty] | VV | 2 | 2 | True | 0 | ROZPOCET
| VV |  | "2NP" 3+7+26+7+2 |  | 45 | [12 empty] | VV | 2 | 2 | True | 0 | ROZPOCET
| VV |  | "3NP" 9+6+6 |  | 21 | [12 empty] | VV | 2 | 2 | True | 0 | ROZPOCET
| VV |  | "P+R" 15 |  | 15 | [12 empty] | VV | 2 | 2 | True | 0 | ROZPOCET
205 | M | K11kk02489 | 60X150X1.00, ŽLAB KABELOVÝ, POZINKOVÁNO SENDZIMIR včetně kotvícího materiálu | m | 27 |  | 0 |  |  | základní |  | 0 | 0 | 0 | 0 | 0 | 128 | M | 2 |  |  |  | ROZPOCET | 0 | 0 | 0 | 0 | 0 | 1 | 0 | 128 | -2080652787
| VV |  | "3NP" 23 |  | 23 | [12 empty] | VV | 2 | 2 | True | 0 | ROZPOCET
| VV |  | "P+R" 4 |  | 4 | [12 empty] | VV | 2 | 2 | True | 0 | ROZPOCET
206 | M | K11kk02495 | 60X200X1.00, ŽLAB KABELOVÝ, POZINKOVÁNO SENDZIMIR včetně kotvícího materiálu | m | 45 |  | 0 |  |  | základní |  | 0 | 0 | 0 | 0 | 0 | 128 | M | 2 |  |  |  | ROZPOCET | 0 | 0 | 0 | 0 | 0 | 1 | 0 | 128 | -1832813746
| VV |  | "3E" | [14 empty] | VV | 2 | 1 | True | 0 | ROZPOCET
| VV |  | "1NP" 14+10 |  | 24 | [12 empty] | VV | 2 | 2 | True | 0 | ROZPOCET
| VV |  | "2NP" 15 |  | 15 | [12 empty] | VV | 2 | 2 | True | 0 | ROZPOCET
| VV |  | "3NP" 2 |  | 2 | [12 empty] | VV | 2 | 2 | True | 0 | ROZPOCET
| VV |  | "P+R" 4 |  | 4 | [12 empty] | VV | 2 | 2 | True | 0 | ROZPOCET
207 | M | K11kk02504 | 60X300X1.00, ŽLAB KABELOVÝ, POZINKOVÁNO SENDZIMIR včetně kotvícího materiálu | m | 82 |  | 0 |  |  | základní |  | 0 | 0 | 0 | 0 | 0 | 128 | M | 2 |  |  |  | ROZPOCET | 0 | 0 | 0 | 0 | 0 | 1 | 0 | 128 | -212364503
| VV |  | "3E" | [14 empty] | VV | 2 | 1 | True | 0 | ROZPOCET
| VV |  | "1PP" 47 |  | 47 | [12 empty] | VV | 2 | 2 | True | 0 | ROZPOCET
| VV |  | "1NP" 0 |  | 0 | [12 empty] | VV | 2 | 2 | True | 0 | ROZPOCET
| VV |  | "2NP" 3 |  | 3 | [12 empty] | VV | 2 | 2 | True | 0 | ROZPOCET
| VV |  | "3NP" 7+8+9 |  | 24 | [12 empty] | VV | 2 | 2 | True | 0 | ROZPOCET
| VV |  | "P+R" 8 |  | 8 | [12 empty] | VV | 2 | 2 | True | 0 | ROZPOCET
208 | M | K11kk02484 | 60X100X1.25, ŽLAB KABELOVÝ, PONOREM POZINKOVÁNO včetně kotvícího materiálu | m | 29 |  | 0 |  |  | základní |  | 0 | 0 | 0 | 0 | 0 | 128 | M | 2 |  |  |  | ROZPOCET | 0 | 0 | 0 | 0 | 0 | 1 | 0 | 128 | -94769720
| VV |  | "3E" | [14 empty] | VV | 2 | 1 | True | 0 | ROZPOCET
| VV |  | "3NP" 5+8+5+7 |  | 25 | [12 empty] | VV | 2 | 2 | True | 0 | ROZPOCET
| VV |  | "P+R" 4 |  | 4 | [12 empty] | VV | 2 | 2 | True | 0 | ROZPOCET
209 | M | K11kk04656 | Š100, VÍKO KABELOVÉHO ŽLABU, PONOREM POZINKOVÁNO | m | 29 |  | 0 |  |  | základní |  | 0 | 0 | 0 | 0 | 0 | 128 | M | 2 |  |  |  | ROZPOCET | 0 | 0 | 0 | 0 | 0 | 1 | 0 | 128 | 1535521406
| VV |  | "3E" | [14 empty] | VV | 2 | 1 | True | 0 | ROZPOCET
| VV |  | "3NP" 5+8+5+7 |  | 25 | [12 empty] | VV | 2 | 2 | True | 0 | ROZPOCET
| VV |  | "P+R" 4 |  | 4 | [12 empty] | VV | 2 | 2 | True | 0 | ROZPOCET
210 | K | 741910411 | Montáž žlab kovový šířky do 50 mm bez víka | m | 79 |  | 0 | CS ÚRS 2022 01 |  | základní |  | 0 | 0 | 0 | 0 | 0 | 16 | K | 2 |  |  |  | ROZPOCET | 0 | 0 | 0 | 0 | 0 | 1 | 0 | 16 | 1026762776
211 | K | 741910412 | Montáž žlab kovový šířky do 100 mm bez víka | m | 194 |  | 0 | CS ÚRS 2022 01 |  | základní |  | 0 | 0 | 0 | 0 | 0 | 16 | K | 2 |  |  |  | ROZPOCET | 0 | 0 | 0 | 0 | 0 | 1 | 0 | 16 | 1392684855
212 | K | 741910414 | Montáž žlab kovový šířky do 250 mm bez víka | m | 72 |  | 0 | CS ÚRS 2022 01 |  | základní |  | 0 | 0 | 0 | 0 | 0 | 16 | K | 2 |  |  |  | ROZPOCET | 0 | 0 | 0 | 0 | 0 | 1 | 0 | 16 | 1119979813
213 | K | 741910415 | Montáž žlab kovový šířky do 500 mm bez víka | m | 82 |  | 0 | CS ÚRS 2022 01 |  | základní |  | 0 | 0 | 0 | 0 | 0 | 16 | K | 2 |  |  |  | ROZPOCET | 0 | 0 | 0 | 0 | 0 | 1 | 0 | 16 | -1665294459
214 | K | 741910421 | Montáž žlab kovový - uzavření víkem | m | 29 |  | 0 | CS ÚRS 2022 01 |  | základní |  | 0 | 0 | 0 | 0 | 0 | 16 | K | 2 |  |  |  | ROZPOCET | 0 | 0 | 0 | 0 | 0 | 1 | 0 | 16 | 1849642308
215 | M | K11kk00191 | TRUBKA D25, EN 320 N PVC, SV.ŠEDÁ/RAL 7035/BEZ DRÁTU | m | 230 |  | 0 |  |  | základní |  | 0 | 0 | 0 | 0 | 0 | 128 | M | 2 |  |  |  | ROZPOCET | 0 | 0 | 0 | 0 | 0 | 1 | 0 | 128 | -847954014
| VV |  | "3E" | [14 empty] | VV | 2 | 1 | True | 0 | ROZPOCET
| VV |  | "OSV-OBKLAD"2*30"3E" |  | 60 | [12 empty] | VV | 2 | 2 | True | 0 | ROZPOCET
| VV |  | "ZAS-OBKAD" 2*58 |  | 116 | [12 empty] | VV | 2 | 2 | True | 0 | ROZPOCET
| VV |  | "TECH-OBKLAD" 3*5+2 |  | 17 | [12 empty] | VV | 2 | 2 | True | 0 | ROZPOCET
| VV |  | "POSP-OBKLAD" 2*9 |  | 18 | [12 empty] | VV | 2 | 2 | True | 0 | ROZPOCET
| VV |  | "RP" 19 |  | 19 | [12 empty] | VV | 2 | 2 | True | 0 | ROZPOCET
216 | K | 741110062 | Montáž trubka plastová ohebná D přes 23 do 35 mm uložená pod omítku | m | 230 |  | 0 | CS ÚRS 2022 01 |  | základní |  | 0 | 0 | 0 | 0 | 0 | 16 | K | 2 |  |  |  | ROZPOCET | 0 | 0 | 0 | 0 | 0 | 1 | 0 | 16 | 1227816590
217 | M | K112325/LPE-1_F1.U | TRUBKA OHEBNÁ D25, EN 320N, ČERNÁ, UV STABILNÍ | m | 30 |  | 0 |  |  | základní |  | 0 | 0 | 0 | 0 | 0 | 128 | M | 2 |  |  |  | ROZPOCET | 0 | 0 | 0 | 0 | 0 | 1 | 0 | 128 | -2031805994
| VV |  | "3E" | [14 empty] | VV | 2 | 1 | True | 0 | ROZPOCET
| VV |  | "3NP" 1,5*18 |  | 27 | [12 empty] | VV | 2 | 2 | True | 0 | ROZPOCET
| VV |  | "RP" 3 |  | 3 | [12 empty] | VV | 2 | 2 | True | 0 | ROZPOCET
218 | K | 741110052 | Montáž trubka plastová ohebná D přes 23 do 35 mm uložená volně | m | 30 |  | 0 | CS ÚRS 2022 01 |  | základní |  | 0 | 0 | 0 | 0 | 0 | 16 | K | 2 |  |  |  | ROZPOCET | 0 | 0 | 0 | 0 | 0 | 1 | 0 | 16 | 859492751
219 | M | K111520_KA | TRUBKA TUHÁ DN20, 320 N PVC, SVĚTLE ŠEDÁ/RAL 7035, vč.příchytek | m | 60 |  | 0 |  |  | základní |  | 0 | 0 | 0 | 0 | 0 | 128 | M | 2 |  |  |  | ROZPOCET | 0 | 0 | 0 | 0 | 0 | 1 | 0 | 128 | 612373321
| VV |  | "3E" | [14 empty] | VV | 2 | 1 | True | 0 | ROZPOCET
| VV |  | "1PP-OSV" 46 |  | 46 | [12 empty] | VV | 2 | 2 | True | 0 | ROZPOCET
| VV |  | "1PP-ZAS" 3*2 |  | 6 | [12 empty] | VV | 2 | 2 | True | 0 | ROZPOCET
| VV |  | "RP" 8 |  | 8 | [12 empty] | VV | 2 | 2 | True | 0 | ROZPOCET
220 | K | 741110001 | Montáž trubka plastová tuhá D přes 16 do 23 mm uložená pevně | m | 60 |  | 0 | CS ÚRS 2022 01 |  | základní |  | 0 | 0 | 0 | 0 | 0 | 16 | K | 2 |  |  |  | ROZPOCET | 0 | 0 | 0 | 0 | 0 | 1 | 0 | 16 | 1317951609
221 | M | K111525_KA | TRUBKA TUHÁ DN25, 320 N PVC, SVĚTLE ŠEDÁ/RAL 7035, vč.příchytek | m | 26 |  | 0 |  |  | základní |  | 0 | 0 | 0 | 0 | 0 | 128 | M | 2 |  |  |  | ROZPOCET | 0 | 0 | 0 | 0 | 0 | 1 | 0 | 128 | -2127169922
| VV |  | "3E" | [14 empty] | VV | 2 | 1 | True | 0 | ROZPOCET
| VV |  | "3NP" 4*4+2*3 |  | 22 | [12 empty] | VV | 2 | 2 | True | 0 | ROZPOCET
| VV |  | "RP" 4 |  | 4 | [12 empty] | VV | 2 | 2 | True | 0 | ROZPOCET
222 | K | 741110002 | Montáž trubka plastová tuhá D přes 23 do 35 mm uložená pevně | m | 26 |  | 0 | CS ÚRS 2022 01 |  | základní |  | 0 | 0 | 0 | 0 | 0 | 16 | K | 2 |  |  |  | ROZPOCET | 0 | 0 | 0 | 0 | 0 | 1 | 0 | 16 | 778688857
223 | M | K11KF 09063_BA | OHEBNÁ DVOUPLÁŠŤOVÁ KORUGOVANÁ CHRÁNIČKA DN63, (červená) | m | 35 |  | 0 |  |  | základní |  | 0 | 0 | 0 | 0 | 0 | 128 | M | 2 |  |  |  | ROZPOCET | 0 | 0 | 0 | 0 | 0 | 1 | 0 | 128 | -1393732332
| VV |  | "3E" | [14 empty] | VV | 2 | 1 | True | 0 | ROZPOCET
| VV |  | "3NP" 4*7 |  | 28 | [12 empty] | VV | 2 | 2 | True | 0 | ROZPOCET
| VV |  | "RP" 7 |  | 7 | [12 empty] | VV | 2 | 2 | True | 0 | ROZPOCET
224 | K | 741110043 | Montáž trubka plastová ohebná D přes 35 mm uložená pevně | m | 35 |  | 0 | CS ÚRS 2022 01 |  | základní |  | 0 | 0 | 0 | 0 | 0 | 16 | K | 2 |  |  |  | ROZPOCET | 0 | 0 | 0 | 0 | 0 | 1 | 0 | 16 | 1577287618
225 | M | K11kk02954 | 20X20, LIŠTA HRANATÁ, SUPERBÍLÁ/RAL9003 FÓLIE | m | 46 |  | 0 |  |  | základní |  | 0 | 0 | 0 | 0 | 0 | 128 | M | 2 |  |  |  | ROZPOCET | 0 | 0 | 0 | 0 | 0 | 1 | 0 | 128 | 14727506
| VV |  | 36+"PSP"10"3E" |  | 46 | [12 empty] | VV | 2 | 2 | True | 0 | ROZPOCET
226 | K | 741110511 | Montáž lišta a kanálek vkládací šířky do 60 mm s víčkem | m | 46 |  | 0 | CS ÚRS 2022 01 |  | základní |  | 0 | 0 | 0 | 0 | 0 | 16 | K | 2 |  |  |  | ROZPOCET | 0 | 0 | 0 | 0 | 0 | 1 | 0 | 16 | -1820277
| D | ELMAT | Elektroinstalační materiál |  |  |  | 0 |  |  |  |  | 0 |  | 0 |  | 0 | 1 | D | 1 |  |  |  | ROZPOCET | [6 empty] | 0
227 | M | D01552030 | Střešní průchodka D 250mm, plast, pro prům. 8-10-16 a pásek 20x2,5-30x3,5mm | ks | 1 |  | 0 |  |  | základní |  | 0 | 0 | 0 | 0 | 0 | 128 | M | 2 |  |  |  | ROZPOCET | 0 | 0 | 0 | 0 | 0 | 1 | 0 | 128 | 384018609
| VV |  | 1"3E" |  | 1 | [12 empty] | VV | 2 | 2 | True | 0 | ROZPOCET
228 | K | 210070131 | Montáž ucpávkových vývodek pro kabely do průměru 42 mm | kus | 1 |  | 0 | CS ÚRS 2022 01 |  | základní |  | 0 | 0 | 0 | 0 | 0 | 64 | K | 2 |  |  |  | ROZPOCET | 0 | 0 | 0 | 0 | 0 | 1 | 0 | 64 | -1369010842
229 | M | K11kk00804 | KRABICE PANCÉŘOVÁ, +VÍKO+PRŮCH.+SVORK./TM.ŠEDÁ | ks | 334 |  | 0 |  |  | základní |  | 0 | 0 | 0 | 0 | 0 | 128 | M | 2 |  |  |  | ROZPOCET | 0 | 0 | 0 | 0 | 0 | 1 | 0 | 128 | 630840650
| VV |  | "3E" | [14 empty] | VV | 2 | 1 | True | 0 | ROZPOCET
| VV |  | "SPINACE" 100 "3E" |  | 100 | [12 empty] | VV | 2 | 2 | True | 0 | ROZPOCET
| VV |  | "SVITIDLA" 90 "3E" |  | 90 | [12 empty] | VV | 2 | 2 | True | 0 | ROZPOCET
| VV |  | "ZASUVKY" 80 "3E" |  | 80 | [12 empty] | VV | 2 | 2 | True | 0 | ROZPOCET
| VV |  | "PBZ" 14 "3E" |  | 14 | [12 empty] | VV | 2 | 2 | True | 0 | ROZPOCET
| VV |  | "OST" 50 "3E" |  | 50 | [12 empty] | VV | 2 | 2 | True | 0 | ROZPOCET
230 | M | K11kk00810 | KRABICE PANCÉŘOVÁ, POŽÁR.ODOLNOST/PRŮŘEZ KABELU 10 MM | ks | 93 |  | 0 |  |  | základní |  | 0 | 0 | 0 | 0 | 0 | 128 | M | 2 |  |  |  | ROZPOCET | 0 | 0 | 0 | 0 | 0 | 1 | 0 | 128 | -1988673621
| VV |  | "NO"68"3E" |  | 68 | [12 empty] | VV | 2 | 2 | True | 0 | ROZPOCET
| VV |  | "KLAPKY"17"3E" |  | 17 | [12 empty] | VV | 2 | 2 | True | 0 | ROZPOCET
| VV |  | "RP" 8 |  | 8 | [12 empty] | VV | 2 | 2 | True | 0 | ROZPOCET
231 | K | 741112111 | Montáž rozvodka nástěnná plastová čtyřhranná vodič D do 4 mm2 | kus | 427 |  | 0 | CS ÚRS 2022 01 |  | základní |  | 0 | 0 | 0 | 0 | 0 | 16 | K | 2 |  |  |  | ROZPOCET | 0 | 0 | 0 | 0 | 0 | 1 | 0 | 16 | -1093817874
232 | M | K11kk02427 | KU 68, KRABICE UNIVERZÁLNÍ, ŠEDÁ | ks | 525 |  | 0 |  |  | základní |  | 0 | 0 | 0 | 0 | 0 | 128 | M | 2 |  |  |  | ROZPOCET | 0 | 0 | 0 | 0 | 0 | 1 | 0 | 128 | -49796733
| VV |  | "3E" | [14 empty] | VV | 2 | 1 | True | 0 | ROZPOCET
| VV |  | "vyp" 48+23+7+32+1+4+2 |  | 117 | [12 empty] | VV | 2 | 2 | True | 0 | ROZPOCET
| VV |  | "žal" 17 |  | 17 | [12 empty] | VV | 2 | 2 | True | 0 | ROZPOCET
| VV |  | "zas" 32+173+90+21+17+8 |  | 341 | [12 empty] | VV | 2 | 2 | True | 0 | ROZPOCET
| VV |  | "RP" 50 |  | 50 | [12 empty] | VV | 2 | 2 | True | 0 | ROZPOCET
233 | M | K11kk02431 | KU 68, KRABICE UNIVERZÁLNÍ, ŠEDÁ S VÍČKEM | ks | 14 |  | 0 |  |  | základní |  | 0 | 0 | 0 | 0 | 0 | 128 | M | 2 |  |  |  | ROZPOCET | 0 | 0 | 0 | 0 | 0 | 1 | 0 | 128 | -1289147872
| VV |  | "3E" | [14 empty] | VV | 2 | 1 | True | 0 | ROZPOCET
| VV |  | "AP-pospoj" 10 |  | 10 | [12 empty] | VV | 2 | 2 | True | 0 | ROZPOCET
| VV |  | "RP" 4 |  | 4 | [12 empty] | VV | 2 | 2 | True | 0 | ROZPOCET
234 | M | K11kk02432 | KU 68, KRABICE UNIVERZÁLNÍ, ŠEDÁ S VÍČKEM A SVORKOVNICÍ | ks | 170 |  | 0 |  |  | základní |  | 0 | 0 | 0 | 0 | 0 | 128 | M | 2 |  |  |  | ROZPOCET | 0 | 0 | 0 | 0 | 0 | 1 | 0 | 128 | -1515217048
| VV |  | "3E" | [14 empty] | VV | 2 | 1 | True | 0 | ROZPOCET
| VV |  | "zas" 50 |  | 50 | [12 empty] | VV | 2 | 2 | True | 0 | ROZPOCET
| VV |  | "osv" 105 |  | 105 | [12 empty] | VV | 2 | 2 | True | 0 | ROZPOCET
| VV |  | "RP" 15 |  | 15 | [12 empty] | VV | 2 | 2 | True | 0 | ROZPOCET
235 | M | K11kk02393 | KR 97, KRABICE ROZVODNÁ, ŠEDÁ | ks | 41 |  | 0 |  |  | základní |  | 0 | 0 | 0 | 0 | 0 | 128 | M | 2 |  |  |  | ROZPOCET | 0 | 0 | 0 | 0 | 0 | 1 | 0 | 128 | 926237825
| VV |  | "osv" 41"3E" |  | 41 | [12 empty] | VV | 2 | 2 | True | 0 | ROZPOCET
236 | K | 741112001 | Montáž krabice zapuštěná plastová kruhová | kus | 750 |  | 0 | CS ÚRS 2022 01 |  | základní |  | 0 | 0 | 0 | 0 | 0 | 16 | K | 2 |  |  |  | ROZPOCET | 0 | 0 | 0 | 0 | 0 | 1 | 0 | 16 | 1657233706
237 | M | A013559-A01345 | Spínač jednopólový, řazení 1, 1So, , komplet vč.rámečku (1÷5r dle potřeby) | ks | 48 |  | 0 |  |  | základní |  | 0 | 0 | 0 | 0 | 0 | 128 | M | 2 |  |  |  | ROZPOCET | 0 | 0 | 0 | 0 | 0 | 1 | 0 | 128 | 1472781889
| VV |  | "3E" 46 |  | 46 | [12 empty] | VV | 2 | 2 | True | 0 | ROZPOCET
| VV |  | "RP" 2 |  | 2 | [12 empty] | VV | 2 | 2 | True | 0 | ROZPOCET
238 | K | 741310101 | Montáž spínač (polo)zapuštěný bezšroubové připojení 1-jednopólový se zapojením vodičů | kus | 48 |  | 0 | CS ÚRS 2022 01 |  | základní |  | 0 | 0 | 0 | 0 | 0 | 16 | K | 2 |  |  |  | ROZPOCET | 0 | 0 | 0 | 0 | 0 | 1 | 0 | 16 | -85775020
239 | M | A013559-A06345 | Přepínač střídavý, řazení 6, 6So, komplet vč.rámečku (1÷5r dle potřeby) | ks | 23 |  | 0 |  |  | základní |  | 0 | 0 | 0 | 0 | 0 | 128 | M | 2 |  |  |  | ROZPOCET | 0 | 0 | 0 | 0 | 0 | 1 | 0 | 128 | -2088333301
| VV |  | "3E" 21 |  | 21 | [12 empty] | VV | 2 | 2 | True | 0 | ROZPOCET
| VV |  | "RP" 2 |  | 2 | [12 empty] | VV | 2 | 2 | True | 0 | ROZPOCET
240 | K | 741310122 | Montáž přepínač (polo)zapuštěný bezšroubové připojení 6-střídavý se zapojením vodičů | kus | 23 |  | 0 | CS ÚRS 2022 01 |  | základní |  | 0 | 0 | 0 | 0 | 0 | 16 | K | 2 |  |  |  | ROZPOCET | 0 | 0 | 0 | 0 | 0 | 1 | 0 | 16 | -1277971631
241 | M | A013559-A07345 | Přepínač křížový, řazení 7, 7So, komplet vč.rámečku (1÷5r dle potřeby) | ks | 7 |  | 0 |  |  | základní |  | 0 | 0 | 0 | 0 | 0 | 128 | M | 2 |  |  |  | ROZPOCET | 0 | 0 | 0 | 0 | 0 | 1 | 0 | 128 | 656593902
| VV |  | "3E" 6 |  | 6 | [12 empty] | VV | 2 | 2 | True | 0 | ROZPOCET
| VV |  | "RP" 1 |  | 1 | [12 empty] | VV | 2 | 2 | True | 0 | ROZPOCET
242 | K | 741310126 | Montáž přepínač (polo)zapuštěný bezšroubové připojení 7-křížový se zapojením vodičů | kus | 7 |  | 0 | CS ÚRS 2022 01 |  | základní |  | 0 | 0 | 0 | 0 | 0 | 16 | K | 2 |  |  |  | ROZPOCET | 0 | 0 | 0 | 0 | 0 | 1 | 0 | 16 | 2073094911
243 | M | A013559-A91345 | Ovládač tlačítkový zapínací, řazení 1/0So , komplet vč.rámečku (1÷5r dle potřeby) | ks | 32 |  | 0 |  |  | základní |  | 0 | 0 | 0 | 0 | 0 | 128 | M | 2 |  |  |  | ROZPOCET | 0 | 0 | 0 | 0 | 0 | 1 | 0 | 128 | 1847946554
| VV |  | "3E" 30 |  | 30 | [12 empty] | VV | 2 | 2 | True | 0 | ROZPOCET
| VV |  | "RP" 2 |  | 2 | [12 empty] | VV | 2 | 2 | True | 0 | ROZPOCET
244 | K | 741310114 | Montáž ovladač (polo)zapuštěný bezšroubové připojení 1/0So-zapínací s orientační doutnavkou se zapojením vodičů | kus | 32 |  | 0 | CS ÚRS 2022 01 |  | základní |  | 0 | 0 | 0 | 0 | 0 | 16 | K | 2 |  |  |  | ROZPOCET | 0 | 0 | 0 | 0 | 0 | 1 | 0 | 16 | -782547700
245 | M | A013558-A21342 | Spínač jednopólový se svorkou N, řazení 1S, , komplet vč.rámečku (1÷5r dle potřeby) | ks | 1 |  | 0 |  |  | základní |  | 0 | 0 | 0 | 0 | 0 | 128 | M | 2 |  |  |  | ROZPOCET | 0 | 0 | 0 | 0 | 0 | 1 | 0 | 128 | -360783665
| VV |  | "3E" 1 |  | 1 | [12 empty] | VV | 2 | 2 | True | 0 | ROZPOCET
246 | K | 741310102 | Montáž spínač (polo)zapuštěný bezšroubové připojení 1S-jednopólový se signální doutnavkou se zapojením vodičů | kus | 1 |  | 0 | CS ÚRS 2022 01 |  | základní |  | 0 | 0 | 0 | 0 | 0 | 16 | K | 2 |  |  |  | ROZPOCET | 0 | 0 | 0 | 0 | 0 | 1 | 0 | 16 | 425901107
247 | M | A013559A-A06940 B | Přepínač střídavý, řazení 6 (1), IP44 pod omítku, komplet vč.rámečku | ks | 7 |  | 0 |  |  | základní |  | 0 | 0 | 0 | 0 | 0 | 128 | M | 2 |  |  |  | ROZPOCET | 0 | 0 | 0 | 0 | 0 | 1 | 0 | 128 | 1713930737
| VV |  | "3E-ř1" 4 |  | 4 | [12 empty] | VV | 2 | 2 | True | 0 | ROZPOCET
| VV |  | "3E-ř6" 2 |  | 2 | [12 empty] | VV | 2 | 2 | True | 0 | ROZPOCET
| VV |  | "RP" 1 |  | 1 | [12 empty] | VV | 2 | 2 | True | 0 | ROZPOCET
248 | K | 741310263 | Montáž přepínač (polo)zapuštěný šroubové připojení 6-střídavých prostředí venkovní/mokré se zapojením vodičů | kus | 7 |  | 0 | CS ÚRS 2022 01 |  | základní |  | 0 | 0 | 0 | 0 | 0 | 16 | K | 2 |  |  |  | ROZPOCET | 0 | 0 | 0 | 0 | 0 | 1 | 0 | 16 | -826038426
249 | M | A013558-06929B | Přepínač střídavý, řazení 6, IP44, nástěnná montáž | ks | 6 |  | 0 |  |  | základní |  | 0 | 0 | 0 | 0 | 0 | 128 | M | 2 |  |  |  | ROZPOCET | 0 | 0 | 0 | 0 | 0 | 1 | 0 | 128 | -1967853802
| VV |  | "3E" 5 |  | 5 | [12 empty] | VV | 2 | 2 | True | 0 | ROZPOCET
| VV |  | "RP" 1 |  | 1 | [12 empty] | VV | 2 | 2 | True | 0 | ROZPOCET
250 | K | 741310042 | Montáž přepínač nástěnný 6-střídavý prostředí venkovní/mokré se zapojením vodičů | kus | 6 |  | 0 | CS ÚRS 2022 01 |  | základní |  | 0 | 0 | 0 | 0 | 0 | 16 | K | 2 |  |  |  | ROZPOCET | 0 | 0 | 0 | 0 | 0 | 1 | 0 | 16 | 1594101517
251 | M | A023553-07929 B | Přepínač křížový, řazení 7, IP44, barva bílá, nástěnná montáž | ks | 3 |  | 0 |  |  | základní |  | 0 | 0 | 0 | 0 | 0 | 128 | M | 2 |  |  |  | ROZPOCET | 0 | 0 | 0 | 0 | 0 | 1 | 0 | 128 | 1549841086
| VV |  | "3E" 3 |  | 3 | [12 empty] | VV | 2 | 2 | True | 0 | ROZPOCET
252 | K | 741310043 | Montáž přepínač nástěnný 7-křížový prostředí venkovní/mokré se zapojením vodičů | kus | 3 |  | 0 | CS ÚRS 2022 01 |  | základní |  | 0 | 0 | 0 | 0 | 0 | 16 | K | 2 |  |  |  | ROZPOCET | 0 | 0 | 0 | 0 | 0 | 1 | 0 | 16 | -14153179
253 | M | A013559-A87345 | Ovládač žaluzií, řazení 1/0+1/0 bez aretace, , komplet vč.rámečku (1÷5r dle potřeby) | ks | 17 |  | 0 |  |  | základní |  | 0 | 0 | 0 | 0 | 0 | 128 | M | 2 |  |  |  | ROZPOCET | 0 | 0 | 0 | 0 | 0 | 1 | 0 | 128 | -1424149913
| VV |  | "3E" 16 |  | 16 | [12 empty] | VV | 2 | 2 | True | 0 | ROZPOCET
| VV |  | "RP" 1 |  | 1 | [12 empty] | VV | 2 | 2 | True | 0 | ROZPOCET
254 | K | 741310221 | Montáž spínač (polo)zapuštěný šroubové připojení řazení 2-pro žaluzie se zapojením vodičů | kus | 17 |  | 0 | CS ÚRS 2022 01 |  | základní |  | 0 | 0 | 0 | 0 | 0 | 16 | K | 2 |  |  |  | ROZPOCET | 0 | 0 | 0 | 0 | 0 | 1 | 0 | 16 | -704487716
255 | M | L0367093 | LOKETNÍ SPÍNAČ VELKOPLOŠNÝ-plastový | ks | 4 |  | 0 |  |  | základní |  | 0 | 0 | 0 | 0 | 0 | 128 | M | 2 |  |  |  | ROZPOCET | 0 | 0 | 0 | 0 | 0 | 1 | 0 | 128 | -1429439962
| VV |  | "3E" 4 |  | 4 | [12 empty] | VV | 2 | 2 | True | 0 | ROZPOCET
256 | K | 741310212 | Montáž ovladač (polo)zapuštěný šroubové připojení 1/0-tlačítkový zapínací se zapojením vodičů | kus | 4 |  | 0 | CS ÚRS 2022 01 |  | základní |  | 0 | 0 | 0 | 0 | 0 | 16 | K | 2 |  |  |  | ROZPOCET | 0 | 0 | 0 | 0 | 0 | 1 | 0 | 16 | -931184657
257 | M | A015519B-A02387 B | Zásuvka jednonásobná s ochranným kolíkem, s víčkem, barva bílá, komplet vč.rámečku (úklid) | ks | 32 |  | 0 |  |  | základní |  | 0 | 0 | 0 | 0 | 0 | 128 | M | 2 |  |  |  | ROZPOCET | 0 | 0 | 0 | 0 | 0 | 1 | 0 | 128 | -343810198
| VV |  | "3E" 30 |  | 30 | [12 empty] | VV | 2 | 2 | True | 0 | ROZPOCET
| VV |  | "RP" 2 |  | 2 | [12 empty] | VV | 2 | 2 | True | 0 | ROZPOCET
258 | M | A015519B-A02357 B | Zásuvka jednonásobná s ochranným kolíkem, barva: alpská bílá, komplet vč.rámečku (1÷5r dle potřeby) | ks | 173 |  | 0 |  |  | základní |  | 0 | 0 | 0 | 0 | 0 | 128 | M | 2 |  |  |  | ROZPOCET | 0 | 0 | 0 | 0 | 0 | 1 | 0 | 128 | 540279057
| VV |  | "3E" 165 |  | 165 | [12 empty] | VV | 2 | 2 | True | 0 | ROZPOCET
| VV |  | "RP" 8 |  | 8 | [12 empty] | VV | 2 | 2 | True | 0 | ROZPOCET
259 | M | A015519B-A02357 Z | Zásuvka jednonásobná s ochranným kolíkem, barva: zelená, komplet vč.rámečku (1÷5r dle potřeby) | ks | 90 |  | 0 |  |  | základní |  | 0 | 0 | 0 | 0 | 0 | 128 | M | 2 |  |  |  | ROZPOCET | 0 | 0 | 0 | 0 | 0 | 1 | 0 | 128 | 42884668
| VV |  | "3E" 85 |  | 85 | [12 empty] | VV | 2 | 2 | True | 0 | ROZPOCET
| VV |  | "RP" 5 |  | 5 | [12 empty] | VV | 2 | 2 | True | 0 | ROZPOCET
260 | M | A015519B-A02357 R | Zásuvka jednonásobná s ochranným kolíkem, barva: červená, komplet vč.rámečku (1÷5r dle potřeby) | ks | 21 |  | 0 |  |  | základní |  | 0 | 0 | 0 | 0 | 0 | 128 | M | 2 |  |  |  | ROZPOCET | 0 | 0 | 0 | 0 | 0 | 1 | 0 | 128 | 456549371
| VV |  | "3E" 18 |  | 18 | [12 empty] | VV | 2 | 2 | True | 0 | ROZPOCET
| VV |  | "RP" 3 |  | 3 | [12 empty] | VV | 2 | 2 | True | 0 | ROZPOCET
261 | M | A012CKA002495A0059 | Svorka pro vyrovnání potenciálů dvojnásobná, zapuštěná, komplet vč.rámečku (1÷5r dle potřeby) | ks | 17 |  | 0 |  |  | základní |  | 0 | 0 | 0 | 0 | 0 | 128 | M | 2 |  |  |  | ROZPOCET | 0 | 0 | 0 | 0 | 0 | 1 | 0 | 128 | -1620685204
| VV |  | "3E" 15 |  | 15 | [12 empty] | VV | 2 | 2 | True | 0 | ROZPOCET
| VV |  | "RP" 2 |  | 2 | [12 empty] | VV | 2 | 2 | True | 0 | ROZPOCET
262 | M | A015519A-A02997 B | Zásuvka jednonásobná s ochranným kolíkem, s víčkem, IP44, barva bílá, komplet vč.rámečku (1÷5r dle potřeby) | ks | 8 |  | 0 |  |  | základní |  | 0 | 0 | 0 | 0 | 0 | 128 | M | 2 |  |  |  | ROZPOCET | 0 | 0 | 0 | 0 | 0 | 1 | 0 | 128 | -1300052564
| VV |  | "3E" 7 |  | 7 | [12 empty] | VV | 2 | 2 | True | 0 | ROZPOCET
| VV |  | "RP" 1 |  | 1 | [12 empty] | VV | 2 | 2 | True | 0 | ROZPOCET
263 | K | 741313001 | Montáž zásuvka (polo)zapuštěná bezšroubové připojení 2P+PE se zapojením vodičů | kus | 341 |  | 0 | CS ÚRS 2022 01 |  | základní |  | 0 | 0 | 0 | 0 | 0 | 16 | K | 2 |  |  |  | ROZPOCET | 0 | 0 | 0 | 0 | 0 | 1 | 0 | 16 | 1053228922
264 | M | A015519N-C02510 B | Zásuvka jednonásobná s ochranným kolíkem, s víčkem, IP54, pro nástěnnou montáž | ks | 4 |  | 0 |  |  | základní |  | 0 | 0 | 0 | 0 | 0 | 128 | M | 2 |  |  |  | ROZPOCET | 0 | 0 | 0 | 0 | 0 | 1 | 0 | 128 | 546582683
| VV |  | "3E" 3 |  | 3 | [12 empty] | VV | 2 | 2 | True | 0 | ROZPOCET
| VV |  | "RP" 1 |  | 1 | [12 empty] | VV | 2 | 2 | True | 0 | ROZPOCET
265 | K | 741313082 | Montáž zásuvka chráněná v krabici šroubové připojení 2P+PE prostředí venkovní, mokré se zapojením vodičů | kus | 4 |  | 0 | CS ÚRS 2022 01 |  | základní |  | 0 | 0 | 0 | 0 | 0 | 16 | K | 2 |  |  |  | ROZPOCET | 0 | 0 | 0 | 0 | 0 | 1 | 0 | 16 | -1663532068
266 | M | A012CMA167166R1000 | Zásuvka nástěnná, 5p., 16 A, IP 67, 6 h (typ.č.416RS6W) | ks | 2 |  | 0 |  |  | základní |  | 0 | 0 | 0 | 0 | 0 | 128 | M | 2 |  |  |  | ROZPOCET | 0 | 0 | 0 | 0 | 0 | 1 | 0 | 128 | 2142866504
| VV |  | "3E" 2 |  | 2 | [12 empty] | VV | 2 | 2 | True | 0 | ROZPOCET
267 | K | 741313085 | Montáž zásuvek chráněných v krabici šroubové připojení 3P+N+PE prostředí venkovní, mokré se zapojením vodičů | kus | 2 |  | 0 | CS ÚRS 2022 01 |  | základní |  | 0 | 0 | 0 | 0 | 0 | 16 | K | 2 |  |  |  | ROZPOCET | 0 | 0 | 0 | 0 | 0 | 1 | 0 | 16 | 1872857436
268 | M | S03IN135324-- | Vypínač 2-pólový(0-1), 16A, polozapuštěný | ks | 2 |  | 0 |  |  | základní |  | 0 | 0 | 0 | 0 | 0 | 128 | M | 2 |  |  |  | ROZPOCET | 0 | 0 | 0 | 0 | 0 | 1 | 0 | 128 | -622470306
| VV |  | "3E" 2 |  | 2 | [12 empty] | VV | 2 | 2 | True | 0 | ROZPOCET
269 | K | 741310501 | Montáž spínač tří/čtyřpólový v krytu vačkový 25 A, 1 až 2 svorky se zapojením vodičů | kus | 2 |  | 0 | CS ÚRS 2022 01 |  | základní |  | 0 | 0 | 0 | 0 | 0 | 16 | K | 2 |  |  |  | ROZPOCET | 0 | 0 | 0 | 0 | 0 | 1 | 0 | 16 | -558160237
270 | M | S03IN135325-- | Vypínač 3-pólový(0-1), 25A, polozapuštěný | ks | 3 |  | 0 |  |  | základní |  | 0 | 0 | 0 | 0 | 0 | 128 | M | 2 |  |  |  | ROZPOCET | 0 | 0 | 0 | 0 | 0 | 1 | 0 | 128 | -733416331
| VV |  | "3E" 3 |  | 3 | [12 empty] | VV | 2 | 2 | True | 0 | ROZPOCET
271 | K | 741310502 | Montáž spínač tří/čtyřpólový v krytu vačkový 25 A, 3 až 6 svorek se zapojením vodičů | kus | 3 |  | 0 | CS ÚRS 2022 01 |  | základní |  | 0 | 0 | 0 | 0 | 0 | 16 | K | 2 |  |  |  | ROZPOCET | 0 | 0 | 0 | 0 | 0 | 1 | 0 | 16 | -1028686343
272 | M | S03IN135328a-- | Vypínač 3-pólový(0-1), 40A, polozapuštěný | ks | 1 |  | 0 |  |  | základní |  | 0 | 0 | 0 | 0 | 0 | 128 | M | 2 |  |  |  | ROZPOCET | 0 | 0 | 0 | 0 | 0 | 1 | 0 | 128 | 367650600
| VV |  | "3E" 1 |  | 1 | [12 empty] | VV | 2 | 2 | True | 0 | ROZPOCET
273 | K | 741310512 | Montáž spínač tří/čtyřpólový v krytu vačkový 63 A, 3 až 6 svorek se zapojením vodičů | kus | 1 |  | 0 | CS ÚRS 2022 01 |  | základní |  | 0 | 0 | 0 | 0 | 0 | 16 | K | 2 |  |  |  | ROZPOCET | 0 | 0 | 0 | 0 | 0 | 1 | 0 | 16 | -1507598126
274 | M | S03IN135325c-- | Vypínač 3-pólový(0-1), 80A, polozapuštěný | ks | 1 |  | 0 |  |  | základní |  | 0 | 0 | 0 | 0 | 0 | 128 | M | 2 |  |  |  | ROZPOCET | 0 | 0 | 0 | 0 | 0 | 1 | 0 | 128 | 177948744
| VV |  | "3E" 1 |  | 1 | [12 empty] | VV | 2 | 2 | True | 0 | ROZPOCET
275 | K | 741310513 | Montáž spínač tří/čtyřpólový v krytu vačkový 100 A, 1 až 6 svorek se zapojením vodičů | kus | 1 |  | 0 | CS ÚRS 2022 01 |  | základní |  | 0 | 0 | 0 | 0 | 0 | 16 | K | 2 |  |  |  | ROZPOCET | 0 | 0 | 0 | 0 | 0 | 1 | 0 | 16 | -1743942542
276 | M | E01I132707 | Zemnicí svorka ZS 4 1/2" (standard: Ms matice + podložka) | ks | 50 |  | 0 |  |  | základní |  | 0 | 0 | 0 | 0 | 0 | 128 | M | 2 |  |  |  | ROZPOCET | 0 | 0 | 0 | 0 | 0 | 1 | 0 | 128 | -952329853
| VV |  | "3E" | [14 empty] | VV | 2 | 1 | True | 0 | ROZPOCET
| VV |  | "1NP" 16 |  | 16 | [12 empty] | VV | 2 | 2 | True | 0 | ROZPOCET
| VV |  | "2NP" 28 |  | 28 | [12 empty] | VV | 2 | 2 | True | 0 | ROZPOCET
| VV |  | "RP" 6 |  | 6 | [12 empty] | VV | 2 | 2 | True | 0 | ROZPOCET
277 | M | E01I137368 | Zemnicí svorka ZS 16 VK s nerez uzemňovací páskou | ks | 60 |  | 0 |  |  | základní |  | 0 | 0 | 0 | 0 | 0 | 128 | M | 2 |  |  |  | ROZPOCET | 0 | 0 | 0 | 0 | 0 | 1 | 0 | 128 | -692717463
| VV |  | "3E" | [14 empty] | VV | 2 | 1 | True | 0 | ROZPOCET
| VV |  | "1NP" 14 |  | 14 | [12 empty] | VV | 2 | 2 | True | 0 | ROZPOCET
| VV |  | "2NP" 34 |  | 34 | [12 empty] | VV | 2 | 2 | True | 0 | ROZPOCET
| VV |  | "RP" 12 |  | 12 | [12 empty] | VV | 2 | 2 | True | 0 | ROZPOCET
278 | M | G0120020730 | 2-16mm2, Cu proudová odbočná svorka | KS | 70 |  | 0 |  |  | základní |  | 0 | 0 | 0 | 0 | 0 | 128 | M | 2 |  |  |  | ROZPOCET | 0 | 0 | 0 | 0 | 0 | 1 | 0 | 128 | -888649589
| VV |  | 70 |  | 70 | [12 empty] | VV | 2 | 2 | True | 0 | ROZPOCET
279 | M | G0120020761 | 4-25mm2, Cu proudová odbočná svorka | KS | 510 |  | 0 |  |  | základní |  | 0 | 0 | 0 | 0 | 0 | 128 | M | 2 |  |  |  | ROZPOCET | 0 | 0 | 0 | 0 | 0 | 1 | 0 | 128 | -1698308800
| VV |  | "Uzem 1PP" 50 |  | 50 | [12 empty] | VV | 2 | 2 | True | 0 | ROZPOCET
| VV |  | "Uzem 1NP" 90 |  | 90 | [12 empty] | VV | 2 | 2 | True | 0 | ROZPOCET
| VV |  | "Uzem 2NP" 100 |  | 100 | [12 empty] | VV | 2 | 2 | True | 0 | ROZPOCET
| VV |  | "Uzem 3NP" 110 |  | 110 | [12 empty] | VV | 2 | 2 | True | 0 | ROZPOCET
| VV |  | "Ost" 160 |  | 160 | [12 empty] | VV | 2 | 2 | True | 0 | ROZPOCET
280 | M | G0120020860 | 6-50mm2, Cu proudová odbočná svorka | KS | 14 |  | 0 |  |  | základní |  | 0 | 0 | 0 | 0 | 0 | 128 | M | 2 |  |  |  | ROZPOCET | 0 | 0 | 0 | 0 | 0 | 1 | 0 | 128 | 350547533
| VV |  | "stoupacka uzem" 14 |  | 14 | [12 empty] | VV | 2 | 2 | True | 0 | ROZPOCET
281 | K | 741130022 | Ukončení vodič izolovaný do 4 mm2 na svorkovnici | kus | 60 |  | 0 | CS ÚRS 2022 01 |  | základní |  | 0 | 0 | 0 | 0 | 0 | 16 | K | 2 |  |  |  | ROZPOCET | 0 | 0 | 0 | 0 | 0 | 1 | 0 | 16 | -1907691123
| VV |  | "1NP" 2*30 |  | 60 | [12 empty] | VV | 2 | 2 | True | 0 | ROZPOCET
282 | K | 741130023 | Ukončení vodič izolovaný do 6 mm2 na svorkovnici | kus | 110 |  | 0 | CS ÚRS 2022 01 |  | základní |  | 0 | 0 | 0 | 0 | 0 | 16 | K | 2 |  |  |  | ROZPOCET | 0 | 0 | 0 | 0 | 0 | 1 | 0 | 16 | 1437815238
283 | K | 741130025 | Ukončení vodič izolovaný do 16 mm2 na svorkovnici | kus | 70 |  | 0 | CS ÚRS 2022 01 |  | základní |  | 0 | 0 | 0 | 0 | 0 | 16 | K | 2 |  |  |  | ROZPOCET | 0 | 0 | 0 | 0 | 0 | 1 | 0 | 16 | -952006441
284 | K | 741130026 | Ukončení vodič izolovaný do 25 mm2 na svorkovnici | kus | 510 |  | 0 | CS ÚRS 2022 01 |  | základní |  | 0 | 0 | 0 | 0 | 0 | 16 | K | 2 |  |  |  | ROZPOCET | 0 | 0 | 0 | 0 | 0 | 1 | 0 | 16 | 1693136220
285 | K | 741130028 | Ukončení vodič izolovaný do 50 mm2 na svorkovnici | kus | 14 |  | 0 | CS ÚRS 2022 01 |  | základní |  | 0 | 0 | 0 | 0 | 0 | 16 | K | 2 |  |  |  | ROZPOCET | 0 | 0 | 0 | 0 | 0 | 1 | 0 | 16 | 127936063
286 | M | uzem_ss_m8 | Samořezný šroub M6 | ks | 90 |  | 0 |  |  | základní |  | 0 | 0 | 0 | 0 | 0 | 256 | M | 2 |  |  |  | ROZPOCET | 0 | 0 | 0 | 0 | 0 | 1 | 0 | 64 | -1465393739
| VV |  | "3E" | [14 empty] | VV | 2 | 1 | True | 0 | ROZPOCET
| VV |  | "1NP" 9 |  | 9 | [12 empty] | VV | 2 | 2 | True | 0 | ROZPOCET
| VV |  | "2NP" 14 |  | 14 | [12 empty] | VV | 2 | 2 | True | 0 | ROZPOCET
| VV |  | "VZT" 67 |  | 67 | [12 empty] | VV | 2 | 2 | True | 0 | ROZPOCET
287 | M | uzem_vp_M6 | Vějířová podložka pro šroub M6 | ks | 90 |  | 0 |  |  | základní |  | 0 | 0 | 0 | 0 | 0 | 256 | M | 2 |  |  |  | ROZPOCET | 0 | 0 | 0 | 0 | 0 | 1 | 0 | 64 | -807218148
288 | K | MŠ | Montáž šroubu samořezného M6 | ks | 90 |  | 0 |  |  | základní |  | 0 | 0 | 0 | 0 | 0 | 64 | K | 2 |  |  |  | ROZPOCET | 0 | 0 | 0 | 0 | 0 | 1 | 0 | 64 | 874717464
289 | M | E01I226703 | KX-Ekvipotenciální svorkovnice EPS 3 v krabici KO100E (včetně spoj.materiálu) | ks | 3 |  | 0 |  |  | základní |  | 0 | 0 | 0 | 0 | 0 | 128 | M | 2 |  |  |  | ROZPOCET | 0 | 0 | 0 | 0 | 0 | 1 | 0 | 128 | 1303279783
| VV |  | "3E" | [14 empty] | VV | 2 | 1 | True | 0 | ROZPOCET
| VV |  | "1NP" 3 |  | 3 | [12 empty] | VV | 2 | 2 | True | 0 | ROZPOCET
290 | K | 741112104 | Montáž rozvodka zapuštěná plastová čtyřhranná bez svorkovnic | kus | 3 |  | 0 | CS ÚRS 2022 01 |  | základní |  | 0 | 0 | 0 | 0 | 0 | 16 | K | 2 |  |  |  | ROZPOCET | 0 | 0 | 0 | 0 | 0 | 1 | 0 | 16 | 1628968571
291 | M | E01I223407 | Ekvipotenciální svorkovnice EPS 1 s krytem, montáž na povrch | ks | 4 |  | 0 |  |  | základní |  | 0 | 0 | 0 | 0 | 0 | 128 | M | 2 |  |  |  | ROZPOCET | 0 | 0 | 0 | 0 | 0 | 1 | 0 | 128 | -1863301942
| VV |  | "3E" | [14 empty] | VV | 2 | 1 | True | 0 | ROZPOCET
| VV |  | "1PP" 1 |  | 1 | [12 empty] | VV | 2 | 2 | True | 0 | ROZPOCET
| VV |  | "1NP" 1 |  | 1 | [12 empty] | VV | 2 | 2 | True | 0 | ROZPOCET
| VV |  | "2NP" 1 |  | 1 | [12 empty] | VV | 2 | 2 | True | 0 | ROZPOCET
| VV |  | "3NP" 1 |  | 1 | [12 empty] | VV | 2 | 2 | True | 0 | ROZPOCET
292 | K | 741231014 | Montáž svorkovnice do rozvaděčů - nulová | kus | 4 |  | 0 | CS ÚRS 2022 01 |  | základní |  | 0 | 0 | 0 | 0 | 0 | 16 | K | 2 |  |  |  | ROZPOCET | 0 | 0 | 0 | 0 | 0 | 1 | 0 | 16 | -2066272904
| D | OSV | Svítidla |  |  |  | 0 |  |  |  |  | 0 |  | 0 |  | 0 | 1 | D | 1 |  |  |  | ROZPOCET | [6 empty] | 0
293 | M | D07SV000A1 | Svitidlo A1 - viz Technické podmínky | ks | 10 |  | 0 |  |  | základní |  | 0 | 0 | 0 | 0 | 0 | 128 | M | 2 |  |  |  | ROZPOCET | 0 | 0 | 0 | 0 | 0 | 1 | 0 | 128 | -1944377582
| VV |  | "3E" 10 |  | 10 | [12 empty] | VV | 2 | 2 | True | 0 | ROZPOCET
294 | M | D07SV000A11 | Svitidlo A11 - viz Technické podmínky | ks | 25 |  | 0 |  |  | základní |  | 0 | 0 | 0 | 0 | 0 | 128 | M | 2 |  |  |  | ROZPOCET | 0 | 0 | 0 | 0 | 0 | 1 | 0 | 128 | 4076741
| VV |  | "3E" 25 |  | 25 | [12 empty] | VV | 2 | 2 | True | 0 | ROZPOCET
295 | M | D07SV000B1 | Svitidlo B1 - viz Technické podmínky | ks | 4 |  | 0 |  |  | základní |  | 0 | 0 | 0 | 0 | 0 | 128 | M | 2 |  |  |  | ROZPOCET | 0 | 0 | 0 | 0 | 0 | 1 | 0 | 128 | 532322799
| VV |  | "3E" 4 |  | 4 | [12 empty] | VV | 2 | 2 | True | 0 | ROZPOCET
296 | M | D07SV000D1 | Svitidlo D1 - viz Technické podmínky | ks | 9 |  | 0 |  |  | základní |  | 0 | 0 | 0 | 0 | 0 | 128 | M | 2 |  |  |  | ROZPOCET | 0 | 0 | 0 | 0 | 0 | 1 | 0 | 128 | 193054352
| VV |  | "3E" 9 |  | 9 | [12 empty] | VV | 2 | 2 | True | 0 | ROZPOCET
297 | M | D07SV000D11 | Svitidlo D11 - viz Technické podmínky | ks | 3 |  | 0 |  |  | základní |  | 0 | 0 | 0 | 0 | 0 | 128 | M | 2 |  |  |  | ROZPOCET | 0 | 0 | 0 | 0 | 0 | 1 | 0 | 128 | -660082743
| VV |  | "3E" 3 |  | 3 | [12 empty] | VV | 2 | 2 | True | 0 | ROZPOCET
298 | M | D07SV000D3 | Svitidlo D3 - viz Technické podmínky | ks | 6 |  | 0 |  |  | základní |  | 0 | 0 | 0 | 0 | 0 | 128 | M | 2 |  |  |  | ROZPOCET | 0 | 0 | 0 | 0 | 0 | 1 | 0 | 128 | 1251050967
| VV |  | "3E" 6 |  | 6 | [12 empty] | VV | 2 | 2 | True | 0 | ROZPOCET
299 | M | D07SV000E1 | Svitidlo E1 - viz Technické podmínky | ks | 7 |  | 0 |  |  | základní |  | 0 | 0 | 0 | 0 | 0 | 128 | M | 2 |  |  |  | ROZPOCET | 0 | 0 | 0 | 0 | 0 | 1 | 0 | 128 | -1959196522
| VV |  | "3E" 7 |  | 7 | [12 empty] | VV | 2 | 2 | True | 0 | ROZPOCET
300 | M | D07SV000E11 | Svitidlo E11 - viz Technické podmínky | ks | 8 |  | 0 |  |  | základní |  | 0 | 0 | 0 | 0 | 0 | 128 | M | 2 |  |  |  | ROZPOCET | 0 | 0 | 0 | 0 | 0 | 1 | 0 | 128 | 1313041745
| VV |  | "3E" 8 |  | 8 | [12 empty] | VV | 2 | 2 | True | 0 | ROZPOCET
301 | M | D07SV000E12 | Svitidlo E12 - viz Technické podmínky | ks | 1 |  | 0 |  |  | základní |  | 0 | 0 | 0 | 0 | 0 | 128 | M | 2 |  |  |  | ROZPOCET | 0 | 0 | 0 | 0 | 0 | 1 | 0 | 128 | -261780579
| VV |  | "3E" 1 |  | 1 | [12 empty] | VV | 2 | 2 | True | 0 | ROZPOCET
302 | M | D07SV000E2 | Svitidlo E2 - viz Technické podmínky | ks | 6 |  | 0 |  |  | základní |  | 0 | 0 | 0 | 0 | 0 | 128 | M | 2 |  |  |  | ROZPOCET | 0 | 0 | 0 | 0 | 0 | 1 | 0 | 128 | -907033947
| VV |  | "3E" 6 |  | 6 | [12 empty] | VV | 2 | 2 | True | 0 | ROZPOCET
303 | M | D07SV000F1 | Svitidlo F1 - viz Technické podmínky | ks | 24 |  | 0 |  |  | základní |  | 0 | 0 | 0 | 0 | 0 | 128 | M | 2 |  |  |  | ROZPOCET | 0 | 0 | 0 | 0 | 0 | 1 | 0 | 128 | 1090454189
| VV |  | "3E" 24 |  | 24 | [12 empty] | VV | 2 | 2 | True | 0 | ROZPOCET
304 | M | D07SV000F11 | Svitidlo F11 - viz Technické podmínky | ks | 2 |  | 0 |  |  | základní |  | 0 | 0 | 0 | 0 | 0 | 128 | M | 2 |  |  |  | ROZPOCET | 0 | 0 | 0 | 0 | 0 | 1 | 0 | 128 | 797278640
| VV |  | "3E" 2 |  | 2 | [12 empty] | VV | 2 | 2 | True | 0 | ROZPOCET
305 | M | D07SV000F2 | Svitidlo F2 - viz Technické podmínky | ks | 5 |  | 0 |  |  | základní |  | 0 | 0 | 0 | 0 | 0 | 128 | M | 2 |  |  |  | ROZPOCET | 0 | 0 | 0 | 0 | 0 | 1 | 0 | 128 | -1428400661
| VV |  | "3E" 5 |  | 5 | [12 empty] | VV | 2 | 2 | True | 0 | ROZPOCET
306 | M | D07SV000F31 | Svitidlo F31 - viz Technické podmínky | ks | 2 |  | 0 |  |  | základní |  | 0 | 0 | 0 | 0 | 0 | 128 | M | 2 |  |  |  | ROZPOCET | 0 | 0 | 0 | 0 | 0 | 1 | 0 | 128 | 414059764
| VV |  | "3E" 2 |  | 2 | [12 empty] | VV | 2 | 2 | True | 0 | ROZPOCET
307 | M | D07SV000J1 | Svitidlo J1 - viz Technické podmínky | ks | 25 |  | 0 |  |  | základní |  | 0 | 0 | 0 | 0 | 0 | 128 | M | 2 |  |  |  | ROZPOCET | 0 | 0 | 0 | 0 | 0 | 1 | 0 | 128 | -1163185172
| VV |  | "3E" 25 |  | 25 | [12 empty] | VV | 2 | 2 | True | 0 | ROZPOCET
308 | M | D07SV000J2 | Svitidlo J2 - viz Technické podmínky | ks | 3 |  | 0 |  |  | základní |  | 0 | 0 | 0 | 0 | 0 | 128 | M | 2 |  |  |  | ROZPOCET | 0 | 0 | 0 | 0 | 0 | 1 | 0 | 128 | 1545694098
| VV |  | "3E" 3 |  | 3 | [12 empty] | VV | 2 | 2 | True | 0 | ROZPOCET
309 | M | D07SV000J3 | Svitidlo J3 - viz Technické podmínky | ks | 9 |  | 0 |  |  | základní |  | 0 | 0 | 0 | 0 | 0 | 128 | M | 2 |  |  |  | ROZPOCET | 0 | 0 | 0 | 0 | 0 | 1 | 0 | 128 | -1655679574
| VV |  | "3E" 9 |  | 9 | [12 empty] | VV | 2 | 2 | True | 0 | ROZPOCET
310 | M | O03SV000L1 | Svitidlo L1 - viz Technické podmínky | ks | 14 |  | 0 |  |  | základní |  | 0 | 0 | 0 | 0 | 0 | 128 | M | 2 |  |  |  | ROZPOCET | 0 | 0 | 0 | 0 | 0 | 1 | 0 | 128 | -40301197
| VV |  | "3E" 14 |  | 14 | [12 empty] | VV | 2 | 2 | True | 0 | ROZPOCET
311 | K | 741372112 | Montáž svítidlo LED interiérové vestavné panelové hranaté nebo kruhové přes 0,09 do 0,36 m2 se zapojením vodičů | kus | 163 |  | 0 | CS ÚRS 2022 01 |  | základní |  | 0 | 0 | 0 | 0 | 0 | 16 | K | 2 |  |  |  | ROZPOCET | 0 | 0 | 0 | 0 | 0 | 1 | 0 | 16 | -600860849
312 | M | O03SV000K1 | Svitidlo K1 - viz Technické podmínky | ks | 5 |  | 0 |  |  | základní |  | 0 | 0 | 0 | 0 | 0 | 128 | M | 2 |  |  |  | ROZPOCET | 0 | 0 | 0 | 0 | 0 | 1 | 0 | 128 | 1749106123
| VV |  | "3E" 5 |  | 5 | [12 empty] | VV | 2 | 2 | True | 0 | ROZPOCET
313 | M | O03SV000K3 | Svitidlo K3 - viz Technické podmínky | ks | 6 |  | 0 |  |  | základní |  | 0 | 0 | 0 | 0 | 0 | 128 | M | 2 |  |  |  | ROZPOCET | 0 | 0 | 0 | 0 | 0 | 1 | 0 | 128 | 1027551834
| VV |  | "3E" 6 |  | 6 | [12 empty] | VV | 2 | 2 | True | 0 | ROZPOCET
314 | K | 741372022 | Montáž svítidlo LED interiérové přisazené nástěnné hranaté nebo kruhové přes 0,09 do 0,36 m2 se zapojením vodičů | kus | 11 |  | 0 | CS ÚRS 2022 01 |  | základní |  | 0 | 0 | 0 | 0 | 0 | 16 | K | 2 |  |  |  | ROZPOCET | 0 | 0 | 0 | 0 | 0 | 1 | 0 | 16 | -989025145
315 | M | O03SV000P1 | Svitidlo P1 - viz Technické podmínky | ks | 23 |  | 0 |  |  | základní |  | 0 | 0 | 0 | 0 | 0 | 128 | M | 2 |  |  |  | ROZPOCET | 0 | 0 | 0 | 0 | 0 | 1 | 0 | 128 | -988573773
| VV |  | "3E" 23 |  | 23 | [12 empty] | VV | 2 | 2 | True | 0 | ROZPOCET
316 | M | D07SV000P2 | Svitidlo P2 - viz Technické podmínky | ks | 14 |  | 0 |  |  | základní |  | 0 | 0 | 0 | 0 | 0 | 128 | M | 2 |  |  |  | ROZPOCET | 0 | 0 | 0 | 0 | 0 | 1 | 0 | 128 | -1256157580
| VV |  | "3E" 14 |  | 14 | [12 empty] | VV | 2 | 2 | True | 0 | ROZPOCET
317 | K | 741372062 | Montáž svítidlo LED interiérové přisazené stropní hranaté nebo kruhové přes 0,09 do 0,36 m2 se zapojením vodičů | kus | 37 |  | 0 | CS ÚRS 2022 01 |  | základní |  | 0 | 0 | 0 | 0 | 0 | 16 | K | 2 |  |  |  | ROZPOCET | 0 | 0 | 0 | 0 | 0 | 1 | 0 | 16 | 1296154356
318 | M | B01SV000N11 | Nouzové svítidlo N11 - viz Technické podmínky | ks | 8 |  | 0 |  |  | základní |  | 0 | 0 | 0 | 0 | 0 | 128 | M | 2 |  |  |  | ROZPOCET | 0 | 0 | 0 | 0 | 0 | 1 | 0 | 128 | 280825072
| VV |  | "3E" 8 |  | 8 | [12 empty] | VV | 2 | 2 | True | 0 | ROZPOCET
319 | M | B01SV000N12 | Nouzové svítidlo N12 - viz Technické podmínky | ks | 30 |  | 0 |  |  | základní |  | 0 | 0 | 0 | 0 | 0 | 128 | M | 2 |  |  |  | ROZPOCET | 0 | 0 | 0 | 0 | 0 | 1 | 0 | 128 | -552582391
| VV |  | "3E" 30 |  | 30 | [12 empty] | VV | 2 | 2 | True | 0 | ROZPOCET
320 | M | B01SV000N32 | Nouzové svítidlo N32 - viz Technické podmínky | ks | 5 |  | 0 |  |  | základní |  | 0 | 0 | 0 | 0 | 0 | 128 | M | 2 |  |  |  | ROZPOCET | 0 | 0 | 0 | 0 | 0 | 1 | 0 | 128 | -1134586947
| VV |  | "3E" 5 |  | 5 | [12 empty] | VV | 2 | 2 | True | 0 | ROZPOCET
321 | K | 741372111 | Montáž svítidlo LED interiérové vestavné panelové hranaté nebo kruhové do 0,09 m2 se zapojením vodičů | kus | 43 |  | 0 | CS ÚRS 2022 01 |  | základní |  | 0 | 0 | 0 | 0 | 0 | 16 | K | 2 |  |  |  | ROZPOCET | 0 | 0 | 0 | 0 | 0 | 1 | 0 | 16 | -1999871269
322 | M | B01SV000N5 | Nouzové svítidlo N5 - viz Technické podmínky | ks | 3 |  | 0 |  |  | základní |  | 0 | 0 | 0 | 0 | 0 | 128 | M | 2 |  |  |  | ROZPOCET | 0 | 0 | 0 | 0 | 0 | 1 | 0 | 128 | -408421030
| VV |  | "3E" 3 |  | 3 | [12 empty] | VV | 2 | 2 | True | 0 | ROZPOCET
323 | M | B01SV000N71 | Nouzové svítidlo N71 - viz Technické podmínky | ks | 2 |  | 0 |  |  | základní |  | 0 | 0 | 0 | 0 | 0 | 128 | M | 2 |  |  |  | ROZPOCET | 0 | 0 | 0 | 0 | 0 | 1 | 0 | 128 | -985919694
| VV |  | "3E" 2 |  | 2 | [12 empty] | VV | 2 | 2 | True | 0 | ROZPOCET
324 | M | B01SV000N72 | Nouzové svítidlo N72 - viz Technické podmínky | ks | 4 |  | 0 |  |  | základní |  | 0 | 0 | 0 | 0 | 0 | 128 | M | 2 |  |  |  | ROZPOCET | 0 | 0 | 0 | 0 | 0 | 1 | 0 | 128 | 76818555
| VV |  | 4 |  | 4 | [12 empty] | VV | 2 | 2 | True | 0 | ROZPOCET
325 | M | B01SV000N73 | Nouzové svítidlo N73 - viz Technické podmínky | ks | 9 |  | 0 |  |  | základní |  | 0 | 0 | 0 | 0 | 0 | 128 | M | 2 |  |  |  | ROZPOCET | 0 | 0 | 0 | 0 | 0 | 1 | 0 | 128 | 1041602002
| VV |  | 9 |  | 9 | [12 empty] | VV | 2 | 2 | True | 0 | ROZPOCET
326 | M | B01SV000N8 | Nouzové svítidlo N8 - viz Technické podmínky | ks | 4 |  | 0 |  |  | základní |  | 0 | 0 | 0 | 0 | 0 | 128 | M | 2 |  |  |  | ROZPOCET | 0 | 0 | 0 | 0 | 0 | 1 | 0 | 128 | -1065964957
| VV |  | 4 |  | 4 | [12 empty] | VV | 2 | 2 | True | 0 | ROZPOCET
327 | K | 741372021 | Montáž svítidlo LED interiérové přisazené nástěnné hranaté nebo kruhové do 0,09 m2 se zapojením vodičů | kus | 22 |  | 0 | CS ÚRS 2022 01 |  | základní |  | 0 | 0 | 0 | 0 | 0 | 16 | K | 2 |  |  |  | ROZPOCET | 0 | 0 | 0 | 0 | 0 | 1 | 0 | 16 | 757531478
328 | M | B01SV000N6 | Nouzové svítidlo N6 - viz Technické podmínky | ks | 3 |  | 0 |  |  | základní |  | 0 | 0 | 0 | 0 | 0 | 128 | M | 2 |  |  |  | ROZPOCET | 0 | 0 | 0 | 0 | 0 | 1 | 0 | 128 | 794682896
| VV |  | "3E" 3 |  | 3 | [12 empty] | VV | 2 | 2 | True | 0 | ROZPOCET
329 | K | 741372061 | Montáž svítidlo LED interiérové přisazené stropní hranaté nebo kruhové do 0,09 m2 se zapojením vodičů | kus | 3 |  | 0 | CS ÚRS 2022 01 |  | základní |  | 0 | 0 | 0 | 0 | 0 | 16 | K | 2 |  |  |  | ROZPOCET | 0 | 0 | 0 | 0 | 0 | 1 | 0 | 16 | 952298277
| D | Kab | Kabely |  |  |  | 0 |  |  |  |  | 0 |  | 0 |  | 0 | 1 | D | 1 |  |  |  | ROZPOCET | [6 empty] | 0
330 | K | 741130001 | Ukončení vodič izolovaný do 2,5 mm2 v rozváděči nebo na přístroji | kus | 4504 |  | 0 | CS ÚRS 2022 01 |  | základní |  | 0 | 0 | 0 | 0 | 0 | 16 | K | 2 |  |  |  | ROZPOCET | 0 | 0 | 0 | 0 | 0 | 1 | 0 | 16 | -417477273
| VV |  | "3E" | [14 empty] | VV | 2 | 1 | True | 0 | ROZPOCET
| VV |  | "zásuvky" 3*2*(254) |  | 1524 | [12 empty] | VV | 2 | 2 | True | 0 | ROZPOCET
| VV |  | "svítidla+nouz." 3*2*(278) |  | 1668 | [12 empty] | VV | 2 | 2 | True | 0 | ROZPOCET
| VV |  | "žaluzie"3*2*2*(18) |  | 216 | [12 empty] | VV | 2 | 2 | True | 0 | ROZPOCET
| VV |  | "rozvaděče"3*(214) |  | 642 | [12 empty] | VV | 2 | 2 | True | 0 | ROZPOCET
| VV |  | "Spínače" 2*2*(100) |  | 400 | [12 empty] | VV | 2 | 2 | True | 0 | ROZPOCET
| VV |  | "fancoily" 2*3*9 |  | 54 | [12 empty] | VV | 2 | 2 | True | 0 | ROZPOCET
331 | K | 741130003 | Ukončení vodič izolovaný do 4 mm2 v rozváděči nebo na přístroji | kus | 288 |  | 0 | CS ÚRS 2022 01 |  | základní |  | 0 | 0 | 0 | 0 | 0 | 16 | K | 2 |  |  |  | ROZPOCET | 0 | 0 | 0 | 0 | 0 | 1 | 0 | 16 | 160433051
| VV |  | "VZT"3*2*(29) |  | 174 | [12 empty] | VV | 2 | 2 | True | 0 | ROZPOCET
| VV |  | "pristroje"3*2*(18) |  | 108 | [12 empty] | VV | 2 | 2 | True | 0 | ROZPOCET
| VV |  | "uzem"2*3 |  | 6 | [12 empty] | VV | 2 | 2 | True | 0 | ROZPOCET
332 | K | 741130004 | Ukončení vodič izolovaný do 6 mm2 v rozváděči nebo na přístroji | kus | 146 |  | 0 | CS ÚRS 2022 01 |  | základní |  | 0 | 0 | 0 | 0 | 0 | 16 | K | 2 |  |  |  | ROZPOCET | 0 | 0 | 0 | 0 | 0 | 1 | 0 | 16 | 1265468506
| VV |  | "rozv" 5*2*12 |  | 120 | [12 empty] | VV | 2 | 2 | True | 0 | ROZPOCET
| VV |  | "uzem" 2*13 |  | 26 | [12 empty] | VV | 2 | 2 | True | 0 | ROZPOCET
333 | K | 741130005 | Ukončení vodič izolovaný do 10 mm2 v rozváděči nebo na přístroji | kus | 40 |  | 0 | CS ÚRS 2022 01 |  | základní |  | 0 | 0 | 0 | 0 | 0 | 16 | K | 2 |  |  |  | ROZPOCET | 0 | 0 | 0 | 0 | 0 | 1 | 0 | 16 | -881084987
| VV |  | "3E" | [14 empty] | VV | 2 | 1 | True | 0 | ROZPOCET
| VV |  | "rozv"5*2*4 |  | 40 | [12 empty] | VV | 2 | 2 | True | 0 | ROZPOCET
334 | K | 741130006 | Ukončení vodič izolovaný do 16 mm2 v rozváděči nebo na přístroji | kus | 44 |  | 0 | CS ÚRS 2022 01 |  | základní |  | 0 | 0 | 0 | 0 | 0 | 16 | K | 2 |  |  |  | ROZPOCET | 0 | 0 | 0 | 0 | 0 | 1 | 0 | 16 | 789549421
| VV |  | "3E" | [14 empty] | VV | 2 | 1 | True | 0 | ROZPOCET
| VV |  | "uzem"2*4+2*3 |  | 14 | [12 empty] | VV | 2 | 2 | True | 0 | ROZPOCET
| VV |  | "rozv" 5*2*3 |  | 30 | [12 empty] | VV | 2 | 2 | True | 0 | ROZPOCET
335 | K | 741130007 | Ukončení vodič izolovaný do 25 mm2 v rozváděči nebo na přístroji | kus | 44 |  | 0 | CS ÚRS 2022 01 |  | základní |  | 0 | 0 | 0 | 0 | 0 | 16 | K | 2 |  |  |  | ROZPOCET | 0 | 0 | 0 | 0 | 0 | 1 | 0 | 16 | 936630005
| VV |  | "3E" | [14 empty] | VV | 2 | 1 | True | 0 | ROZPOCET
| VV |  | "CY25" 1*2*(17) |  | 34 | [12 empty] | VV | 2 | 2 | True | 0 | ROZPOCET
| VV |  | "5x25" 5*2*(1) |  | 10 | [12 empty] | VV | 2 | 2 | True | 0 | ROZPOCET
336 | K | 741130011 | Ukončení vodič izolovaný do 50 mm2 v rozváděči nebo na přístroji | kus | 10 |  | 0 | CS ÚRS 2022 01 |  | základní |  | 0 | 0 | 0 | 0 | 0 | 16 | K | 2 |  |  |  | ROZPOCET | 0 | 0 | 0 | 0 | 0 | 1 | 0 | 16 | 1761905992
| VV |  | "3E" | [14 empty] | VV | 2 | 1 | True | 0 | ROZPOCET
| VV |  | "uzem"2*(5) |  | 10 | [12 empty] | VV | 2 | 2 | True | 0 | ROZPOCET
337 | K | 741130012 | Ukončení vodič izolovaný do 70 mm2 v rozváděči nebo na přístroji | kus | 10 |  | 0 | CS ÚRS 2022 01 |  | základní |  | 0 | 0 | 0 | 0 | 0 | 16 | K | 2 |  |  |  | ROZPOCET | 0 | 0 | 0 | 0 | 0 | 1 | 0 | 16 | -1246202761
| VV |  | "3E" | [14 empty] | VV | 2 | 1 | True | 0 | ROZPOCET
| VV |  | "rozv"5*2*1 |  | 10 | [12 empty] | VV | 2 | 2 | True | 0 | ROZPOCET
338 | M | K0111110089-2A | CYKY 2 x 1,5 | m | 612 |  | 0 |  |  | základní |  | 0 | 0 | 0 | 0 | 0 | 128 | M | 2 |  |  |  | ROZPOCET | 0 | 0 | 0 | 0 | 0 | 1 | 0 | 128 | 126504864
| VV |  | "3E" | [14 empty] | VV | 2 | 1 | True | 0 | ROZPOCET
| VV |  | "OSV-OVL" 518"3E" |  | 518 | [12 empty] | VV | 2 | 2 | True | 0 | ROZPOCET
| VV |  | "P+Z" 94"3E" |  | 94 | [12 empty] | VV | 2 | 2 | True | 0 | ROZPOCET
339 | M | K01DG200001502B | 1-CXKH-R 2X1,5 RE B2s1d0 M | m | 122 |  | 0 |  |  | základní |  | 0 | 0 | 0 | 0 | 0 | 128 | M | 2 |  |  |  | ROZPOCET | 0 | 0 | 0 | 0 | 0 | 1 | 0 | 128 | -1152132264
| VV |  | "3E" | [14 empty] | VV | 2 | 1 | True | 0 | ROZPOCET
| VV |  | "OSV"(38+30+39)"3E" |  | 107 | [12 empty] | VV | 2 | 2 | True | 0 | ROZPOCET
| VV |  | "PZ" (15)"3E" |  | 15 | [12 empty] | VV | 2 | 2 | True | 0 | ROZPOCET
340 | K | 741122011 | Montáž kabel Cu bez ukončení uložený pod omítku plný kulatý 2x1,5 až 2,5 mm2 (např. CYKY) | m | 550 |  | 0 | CS ÚRS 2022 01 |  | základní |  | 0 | 0 | 0 | 0 | 0 | 16 | K | 2 |  |  |  | ROZPOCET | 0 | 0 | 0 | 0 | 0 | 1 | 0 | 16 | -903663473
| VV |  | "3E" | [14 empty] | VV | 2 | 1 | True | 0 | ROZPOCET
| VV |  | "CYKY" 500 |  | 500 | [12 empty] | VV | 2 | 2 | True | 0 | ROZPOCET
| VV |  | "CXKH-R" 50 |  | 50 | [12 empty] | VV | 2 | 2 | True | 0 | ROZPOCET
341 | K | 741122201 | Montáž kabel Cu plný kulatý žíla 2x1,5 až 6 mm2 uložený volně (např. CYKY) | m | 184 |  | 0 | CS ÚRS 2022 01 |  | základní |  | 0 | 0 | 0 | 0 | 0 | 16 | K | 2 |  |  |  | ROZPOCET | 0 | 0 | 0 | 0 | 0 | 1 | 0 | 16 | -1872164213
| VV |  | "3E" | [14 empty] | VV | 2 | 1 | True | 0 | ROZPOCET
| VV |  | "CYKY" 112 |  | 112 | [12 empty] | VV | 2 | 2 | True | 0 | ROZPOCET
| VV |  | "CXKH-R" 72 |  | 72 | [12 empty] | VV | 2 | 2 | True | 0 | ROZPOCET
342 | M | K0111110068 | CYKY 3 x 1,5 | m | 3547 |  | 0 |  |  | základní |  | 0 | 0 | 0 | 0 | 0 | 128 | M | 2 |  |  |  | ROZPOCET | 0 | 0 | 0 | 0 | 0 | 1 | 0 | 128 | 1933702302
| VV |  | "3E" | [14 empty] | VV | 2 | 1 | True | 0 | ROZPOCET
| VV |  | "OSV-MDO" 1270 "3E" |  | 1270 | [12 empty] | VV | 2 | 2 | True | 0 | ROZPOCET
| VV |  | "OSV-DO" 800 "3E" |  | 800 | [12 empty] | VV | 2 | 2 | True | 0 | ROZPOCET
| VV |  | "OSV-OVL" 305 "3E |  | 305 | [12 empty] | VV | 2 | 2 | True | 0 | ROZPOCET
| VV |  | "3E-TECHNOLOG-SPLIT" 9+13+21+17+15+12+13+36+31+16 "3E" |  | 183 | [12 empty] | VV | 2 | 2 | True | 0 | ROZPOCET
| VV |  | "TECHNOLOG-GULA"36+24 "3E" |  | 60 | [12 empty] | VV | 2 | 2 | True | 0 | ROZPOCET
| VV |  | "TECHNOLOG-MOCO"16 "3E" |  | 16 | [12 empty] | VV | 2 | 2 | True | 0 | ROZPOCET
| VV |  | "TECHNOLOG-DVEŘE" 35+23+25+24 "3E" |  | 107 | [12 empty] | VV | 2 | 2 | True | 0 | ROZPOCET
| VV |  | "TECHNOLOG-CHL"(12+8)+"TOP."+ 45 +"GASTRO"12 "3E" |  | 77 | [12 empty] | VV | 2 | 2 | True | 0 | ROZPOCET
| VV |  | "P+Z" 729 |  | 729 | [12 empty] | VV | 2 | 2 | True | 0 | ROZPOCET
343 | M | K0111110070 | CYKY 3 x 2,5 | m | 2732 |  | 0 |  |  | základní |  | 0 | 0 | 0 | 0 | 0 | 128 | M | 2 |  |  |  | ROZPOCET | 0 | 0 | 0 | 0 | 0 | 1 | 0 | 128 | 1226573719
| VV |  | "3E" | [14 empty] | VV | 2 | 1 | True | 0 | ROZPOCET
| VV |  | "TECH-TK" 70 |  | 70 | [12 empty] | VV | 2 | 2 | True | 0 | ROZPOCET
| VV |  | "OSV" 110"3E" |  | 110 | [12 empty] | VV | 2 | 2 | True | 0 | ROZPOCET
| VV |  | "ZÁS. 1.3M" 35+25+25+35+33+13+12+24+27+10+12+15+49 |  | 315 | [12 empty] | VV | 2 | 2 | True | 0 | ROZPOCET
| VV |  | "ZAS 1.3D" 25+24+18+33+24+22+32 |  | 178 | [12 empty] | VV | 2 | 2 | True | 0 | ROZPOCET
| VV |  | "ZÁS. 1.4" 26+12+22+14+12+14+14+13+13+14+15+13+15+30+17+17+16+18+44 |  | 339 | [12 empty] | VV | 2 | 2 | True | 0 | ROZPOCET
| VV |  | "ZÁS. 2.2M" 37+34+31+24+22+10+20+23+34+35+17+17+16+26+27+26+29+29+30+32+41+15+23+35+39+61 |  | 733 | [12 empty] | VV | 2 | 2 | True | 0 | ROZPOCET
| VV |  | "ZÁS. 2.2D" 37+34+31+22+26+26+27+26+29+27+13+34 |  | 332 | [12 empty] | VV | 2 | 2 | True | 0 | ROZPOCET
| VV |  | "ZÁS. 2.2U" 18+18+20+29+26+29 |  | 140 | [12 empty] | VV | 2 | 2 | True | 0 | ROZPOCET
| VV |  | "P+Z" 515 |  | 515 | [12 empty] | VV | 2 | 2 | True | 0 | ROZPOCET
344 | M | K0111110073 | CYKY 3 x 6 | m | 169 |  | 0 |  |  | základní |  | 0 | 0 | 0 | 0 | 0 | 128 | M | 2 |  |  |  | ROZPOCET | 0 | 0 | 0 | 0 | 0 | 1 | 0 | 128 | -1289309359
| VV |  | "3E" | [14 empty] | VV | 2 | 1 | True | 0 | ROZPOCET
| VV |  | "3NP TECH-K5+K9+K11" 49+51+47 |  | 147 | [12 empty] | VV | 2 | 2 | True | 0 | ROZPOCET
| VV |  | "P+Z" 22 |  | 22 | [12 empty] | VV | 2 | 2 | True | 0 | ROZPOCET
345 | M | K01DG200001503B | 1-CXKH-R 3X1,5 RE B2s1d0 M | m | 285 |  | 0 |  |  | základní |  | 0 | 0 | 0 | 0 | 0 | 128 | M | 2 |  |  |  | ROZPOCET | 0 | 0 | 0 | 0 | 0 | 1 | 0 | 128 | 1948139104
| VV |  | "3E" | [14 empty] | VV | 2 | 1 | True | 0 | ROZPOCET
| VV |  | "OSV-OVL" 15*0,4"3E" |  | 6 | [12 empty] | VV | 2 | 2 | True | 0 | ROZPOCET
| VV |  | "OSV"(76+25+88+52+48+48+12+42+62+15+30+45)*0,4"3E" |  | 217.2 | [12 empty] | VV | 2 | 2 | True | 0 | ROZPOCET
| VV |  | "PZ" 61,8 |  | 61.8 | [12 empty] | VV | 2 | 2 | True | 0 | ROZPOCET
346 | M | K01DG200002503B | 1-CXKH-R 3X2,5 RE B2s1d0 M | m | 91 |  | 0 |  |  | základní |  | 0 | 0 | 0 | 0 | 0 | 128 | M | 2 |  |  |  | ROZPOCET | 0 | 0 | 0 | 0 | 0 | 1 | 0 | 128 | -1214114352
| VV |  | "zás."34+22+25 |  | 81 | [12 empty] | VV | 2 | 2 | True | 0 | ROZPOCET
| VV |  | "PR"10 |  | 10 | [12 empty] | VV | 2 | 2 | True | 0 | ROZPOCET
347 | K | 741122015 | Montáž kabel Cu bez ukončení uložený pod omítku plný kulatý 3x1,5 mm2 (např. CYKY) | m | 623 |  | 0 | CS ÚRS 2022 01 |  | základní |  | 0 | 0 | 0 | 0 | 0 | 16 | K | 2 |  |  |  | ROZPOCET | 0 | 0 | 0 | 0 | 0 | 1 | 0 | 16 | -1083692837
| VV |  | "3E" | [14 empty] | VV | 2 | 1 | True | 0 | ROZPOCET
| VV |  | "CYKY3x1,5"523 |  | 523 | [12 empty] | VV | 2 | 2 | True | 0 | ROZPOCET
| VV |  | "CXKH3x1,5" 100 |  | 100 | [12 empty] | VV | 2 | 2 | True | 0 | ROZPOCET
348 | K | 741122016 | Montáž kabel Cu bez ukončení uložený pod omítku plný kulatý 3x2,5 až 6 mm2 (např. CYKY) | m | 1718 |  | 0 | CS ÚRS 2022 01 |  | základní |  | 0 | 0 | 0 | 0 | 0 | 16 | K | 2 |  |  |  | ROZPOCET | 0 | 0 | 0 | 0 | 0 | 1 | 0 | 16 | -29844178
| VV |  | "3E" | [14 empty] | VV | 2 | 1 | True | 0 | ROZPOCET
| VV |  | "CYKY3x2,5" 1700 |  | 1700 | [12 empty] | VV | 2 | 2 | True | 0 | ROZPOCET
| VV |  | "CXKH3x2,5" 18 |  | 18 | [12 empty] | VV | 2 | 2 | True | 0 | ROZPOCET
349 | K | 741122211 | Montáž kabel Cu plný kulatý žíla 3x1,5 až 6 mm2 uložený volně (např. CYKY) | m | 4483 |  | 0 | CS ÚRS 2022 01 |  | základní |  | 0 | 0 | 0 | 0 | 0 | 16 | K | 2 |  |  |  | ROZPOCET | 0 | 0 | 0 | 0 | 0 | 1 | 0 | 16 | -2115591748
| VV |  | 3547+2732+169+285+91-623-1718 |  | 4483 | [12 empty] | VV | 2 | 2 | True | 0 | ROZPOCET
350 | M | K0111110082 | CYKY 5 x 2,5 | m | 362 |  | 0 |  |  | základní |  | 0 | 0 | 0 | 0 | 0 | 128 | M | 2 |  |  |  | ROZPOCET | 0 | 0 | 0 | 0 | 0 | 1 | 0 | 128 | 1929449554
| VV |  | "3E" | [14 empty] | VV | 2 | 1 | True | 0 | ROZPOCET
| VV |  | "TECHNOLOG-KUCHYNĚ"12+14+30 |  | 56 | [12 empty] | VV | 2 | 2 | True | 0 | ROZPOCET
| VV |  | "TECHNOLOG-CHL" 24+24+28+32+32+52+42 |  | 234 | [12 empty] | VV | 2 | 2 | True | 0 | ROZPOCET
| VV |  | "Zásuvky"15+15 |  | 30 | [12 empty] | VV | 2 | 2 | True | 0 | ROZPOCET
| VV |  | "P+Z" 42 |  | 42 | [12 empty] | VV | 2 | 2 | True | 0 | ROZPOCET
351 | K | 741122031 | Montáž kabel Cu bez ukončení uložený pod omítku plný kulatý 5x1,5 až 2,5 mm2 (např. CYKY) | m | 187 |  | 0 | CS ÚRS 2022 01 |  | základní |  | 0 | 0 | 0 | 0 | 0 | 16 | K | 2 |  |  |  | ROZPOCET | 0 | 0 | 0 | 0 | 0 | 1 | 0 | 16 | -812840681
| VV |  | "3E" 187 |  | 187 | [12 empty] | VV | 2 | 2 | True | 0 | ROZPOCET
352 | K | 741122231 | Montáž kabel Cu plný kulatý žíla 5x1,5 až 2,5 mm2 uložený volně (např. CYKY) | m | 175 |  | 0 | CS ÚRS 2022 01 |  | základní |  | 0 | 0 | 0 | 0 | 0 | 16 | K | 2 |  |  |  | ROZPOCET | 0 | 0 | 0 | 0 | 0 | 1 | 0 | 16 | 1267134599
| VV |  | "3E" 362-187 |  | 175 | [12 empty] | VV | 2 | 2 | True | 0 | ROZPOCET
353 | M | K0111110083 | CYKY 5 x 4 | m | 487 |  | 0 |  |  | základní |  | 0 | 0 | 0 | 0 | 0 | 128 | M | 2 |  |  |  | ROZPOCET | 0 | 0 | 0 | 0 | 0 | 1 | 0 | 128 | 1177616549
| VV |  | "3E" | [14 empty] | VV | 2 | 1 | True | 0 | ROZPOCET
| VV |  | "TECHNOLOG-CHL"46 |  | 46 | [12 empty] | VV | 2 | 2 | True | 0 | ROZPOCET
| VV |  | "PREPOJENI STAV. JEDNOTEK CHL"400 |  | 400 | [12 empty] | VV | 2 | 2 | True | 0 | ROZPOCET
| VV |  | "P+Z"41 |  | 41 | [12 empty] | VV | 2 | 2 | True | 0 | ROZPOCET
354 | M | K0111110084 | CYKY 5 x 6 | m | 356 |  | 0 |  |  | základní |  | 0 | 0 | 0 | 0 | 0 | 128 | M | 2 |  |  |  | ROZPOCET | 0 | 0 | 0 | 0 | 0 | 1 | 0 | 128 | 826982658
| VV |  | "3E" | [14 empty] | VV | 2 | 1 | True | 0 | ROZPOCET
| VV |  | "DT03" 8 |  | 8 | [12 empty] | VV | 2 | 2 | True | 0 | ROZPOCET
| VV |  | "R2.2U" 101 |  | 101 | [12 empty] | VV | 2 | 2 | True | 0 | ROZPOCET
| VV |  | "R3.1D" 102 |  | 102 | [12 empty] | VV | 2 | 2 | True | 0 | ROZPOCET
| VV |  | "ZS" 55 |  | 55 | [12 empty] | VV | 2 | 2 | True | 0 | ROZPOCET
| VV |  | "CHL-K2" 60 |  | 60 | [12 empty] | VV | 2 | 2 | True | 0 | ROZPOCET
| VV |  | "P+Z" 30 |  | 30 | [12 empty] | VV | 2 | 2 | True | 0 | ROZPOCET
355 | K | 741122642 | Montáž kabel Cu plný kulatý žíla 5x4 až 6 mm2 uložený pevně (např. CYKY) | m | 843 |  | 0 | CS ÚRS 2022 01 |  | základní |  | 0 | 0 | 0 | 0 | 0 | 16 | K | 2 |  |  |  | ROZPOCET | 0 | 0 | 0 | 0 | 0 | 1 | 0 | 16 | -1998055215
356 | M | K0111187002 | CYKY 5x10 RE | m | 399 |  | 0 |  |  | základní |  | 0 | 0 | 0 | 0 | 0 | 128 | M | 2 |  |  |  | ROZPOCET | 0 | 0 | 0 | 0 | 0 | 1 | 0 | 128 | 331177669
| VV |  | "3E" | [14 empty] | VV | 2 | 1 | True | 0 | ROZPOCET
| VV |  | "R1.3D" 89+"DT4" 106+"DT5" 110 |  | 305 | [12 empty] | VV | 2 | 2 | True | 0 | ROZPOCET
| VV |  | "TECH-2V" 8+"TECH-K1" 55 |  | 63 | [12 empty] | VV | 2 | 2 | True | 0 | ROZPOCET
| VV |  | "P+Z" 31 |  | 31 | [12 empty] | VV | 2 | 2 | True | 0 | ROZPOCET
357 | K | 741122643 | Montáž kabel Cu plný kulatý žíla 5x10 mm2 uložený pevně (např. CYKY) | m | 399 |  | 0 | CS ÚRS 2022 01 |  | základní |  | 0 | 0 | 0 | 0 | 0 | 16 | K | 2 |  |  |  | ROZPOCET | 0 | 0 | 0 | 0 | 0 | 1 | 0 | 16 | -257926864
358 | M | K0111187003 | CYKY 5x16 RE | m | 392 |  | 0 |  |  | základní |  | 0 | 0 | 0 | 0 | 0 | 128 | M | 2 |  |  |  | ROZPOCET | 0 | 0 | 0 | 0 | 0 | 1 | 0 | 128 | -518212923
| VV |  | "3E" | [14 empty] | VV | 2 | 1 | True | 0 | ROZPOCET
| VV |  | "R1.3M" 92+"R1.4" 92+"R2.2D" 91+"V1" 82 |  | 357 | [12 empty] | VV | 2 | 2 | True | 0 | ROZPOCET
| VV |  | "TECH-1V" 12 |  | 12 | [12 empty] | VV | 2 | 2 | True | 0 | ROZPOCET
| VV |  | "P+Z"23 |  | 23 | [12 empty] | VV | 2 | 2 | True | 0 | ROZPOCET
359 | K | 741122644 | Montáž kabel Cu plný kulatý žíla 5x16 mm2 uložený pevně (např. CYKY) | m | 392 |  | 0 | CS ÚRS 2022 01 |  | základní |  | 0 | 0 | 0 | 0 | 0 | 16 | K | 2 |  |  |  | ROZPOCET | 0 | 0 | 0 | 0 | 0 | 1 | 0 | 16 | -1694104075
360 | M | K0111183001 | 1-CYKY 5x25 RMV | m | 99 |  | 0 |  |  | základní |  | 0 | 0 | 0 | 0 | 0 | 128 | M | 2 |  |  |  | ROZPOCET | 0 | 0 | 0 | 0 | 0 | 1 | 0 | 128 | -656841286
| VV |  | "3E" | [14 empty] | VV | 2 | 1 | True | 0 | ROZPOCET
| VV |  | "R2.2M" 94 |  | 94 | [12 empty] | VV | 2 | 2 | True | 0 | ROZPOCET
| VV |  | "PR" 5 |  | 5 | [12 empty] | VV | 2 | 2 | True | 0 | ROZPOCET
361 | K | 741122624 | Montáž kabel Cu plný kulatý žíla 4x16 až 25 mm2 uložený pevně (např. CYKY) | m | 99 |  | 0 | CS ÚRS 2022 01 |  | základní |  | 0 | 0 | 0 | 0 | 0 | 16 | K | 2 |  |  |  | ROZPOCET | 0 | 0 | 0 | 0 | 0 | 1 | 0 | 16 | 435064713
362 | M | K0111183004 | 1-CYKY 5x70 SM | m | 115 |  | 0 |  |  | základní |  | 0 | 0 | 0 | 0 | 0 | 128 | M | 2 |  |  |  | ROZPOCET | 0 | 0 | 0 | 0 | 0 | 1 | 0 | 128 | 138073654
| VV |  | "3E" | [14 empty] | VV | 2 | 1 | True | 0 | ROZPOCET
| VV |  | "R3.1M" 105 |  | 105 | [12 empty] | VV | 2 | 2 | True | 0 | ROZPOCET
| VV |  | "PZ"10 |  | 10 | [12 empty] | VV | 2 | 2 | True | 0 | ROZPOCET
363 | K | 741122632 | Montáž kabel Cu plný kulatý žíla 3x50+35 až 95+50 mm2 uložený pevně (např. CYKY) | m | 115 |  | 0 | CS ÚRS 2022 01 |  | základní |  | 0 | 0 | 0 | 0 | 0 | 16 | K | 2 |  |  |  | ROZPOCET | 0 | 0 | 0 | 0 | 0 | 1 | 0 | 16 | 334676847
364 | M | K01DG230001502B | 1-CXKH-V P60-R 2X1,5 RE B2s1d0 M | m | 478 |  | 0 |  |  | základní |  | 0 | 0 | 0 | 0 | 0 | 128 | M | 2 |  |  |  | ROZPOCET | 0 | 0 | 0 | 0 | 0 | 1 | 0 | 128 | -810910635
| VV |  | "3E" | [14 empty] | VV | 2 | 1 | True | 0 | ROZPOCET
| VV |  | "PBZ" 67 "3E" |  | 67 | [12 empty] | VV | 2 | 2 | True | 0 | ROZPOCET
| VV |  | "NO" 338 "3E" |  | 338 | [12 empty] | VV | 2 | 2 | True | 0 | ROZPOCET
| VV |  | "Z+P" 73 "3E" |  | 73 | [12 empty] | VV | 2 | 2 | True | 0 | ROZPOCET
365 | K | 741122601 | Montáž kabel Cu plný kulatý žíla 2x1,5 až 6 mm2 uložený pevně (např. CYKY) | m | 478 |  | 0 | CS ÚRS 2022 01 |  | základní |  | 0 | 0 | 0 | 0 | 0 | 16 | K | 2 |  |  |  | ROZPOCET | 0 | 0 | 0 | 0 | 0 | 1 | 0 | 16 | 2139895563
366 | M | K01DG230001503B | 1-CXKH-V P60-R 3X1,5 RE B2s1d0 M | m | 2444 |  | 0 |  |  | základní |  | 0 | 0 | 0 | 0 | 0 | 128 | M | 2 |  |  |  | ROZPOCET | 0 | 0 | 0 | 0 | 0 | 1 | 0 | 128 | 270459079
| VV |  | "3E" | [14 empty] | VV | 2 | 1 | True | 0 | ROZPOCET
| VV |  | "PBZ" 526 "3E" |  | 526 | [12 empty] | VV | 2 | 2 | True | 0 | ROZPOCET
| VV |  | "NO" 1386 "3E" |  | 1386 | [12 empty] | VV | 2 | 2 | True | 0 | ROZPOCET
| VV |  | "ZP" 532 "3E" |  | 532 | [12 empty] | VV | 2 | 2 | True | 0 | ROZPOCET
367 | K | 741122611 | Montáž kabel Cu plný kulatý žíla 3x1,5 až 6 mm2 uložený pevně (např. CYKY) | m | 2444 |  | 0 | CS ÚRS 2022 01 |  | základní |  | 0 | 0 | 0 | 0 | 0 | 16 | K | 2 |  |  |  | ROZPOCET | 0 | 0 | 0 | 0 | 0 | 1 | 0 | 16 | -1954918178
368 | M | K01DG230001505B | 1-CXKH-V P60-R 5X1,5 RE B2s1d0 M | m | 154 |  | 0 |  |  | základní |  | 0 | 0 | 0 | 0 | 0 | 128 | M | 2 |  |  |  | ROZPOCET | 0 | 0 | 0 | 0 | 0 | 1 | 0 | 128 | 19983501
| VV |  | "3E" | [14 empty] | VV | 2 | 1 | True | 0 | ROZPOCET
| VV |  | "O" 24 "3E" |  | 24 | [12 empty] | VV | 2 | 2 | True | 0 | ROZPOCET
| VV |  | "PBZ" 130 "3E" |  | 130 | [12 empty] | VV | 2 | 2 | True | 0 | ROZPOCET
369 | K | 741122641 | Montáž kabel Cu plný kulatý žíla 5x1,5 až 2,5 mm2 uložený pevně (např. CYKY) | m | 154 |  | 0 | CS ÚRS 2022 01 |  | základní |  | 0 | 0 | 0 | 0 | 0 | 16 | K | 2 |  |  |  | ROZPOCET | 0 | 0 | 0 | 0 | 0 | 1 | 0 | 16 | 2075071291
370 | M | K01005H07525J637FB | H07RN-F 5G2,5 | m | 12 |  | 0 |  |  | základní |  | 0 | 0 | 0 | 0 | 0 | 128 | M | 2 |  |  |  | ROZPOCET | 0 | 0 | 0 | 0 | 0 | 1 | 0 | 128 | 396422782
| VV |  | "3E" | [14 empty] | VV | 2 | 1 | True | 0 | ROZPOCET
| VV |  | "TECHNOLOG"4+4+4 |  | 12 | [12 empty] | VV | 2 | 2 | True | 0 | ROZPOCET
371 | K | 741120101 | Montáž vodič Cu izolovaný plný a laněný s PVC pláštěm žíla 0,15-16 mm2 zatažený (např. CY, CHAH-V) | m | 12 |  | 0 | CS ÚRS 2022 01 |  | základní |  | 0 | 0 | 0 | 0 | 0 | 16 | K | 2 |  |  |  | ROZPOCET | 0 | 0 | 0 | 0 | 0 | 1 | 0 | 16 | -350883746
372 | M | K01DQ650000705F | H05V2V2-F 5 x 0,75 | m | 384 |  | 0 |  |  | základní |  | 0 | 0 | 0 | 0 | 0 | 128 | M | 2 |  |  |  | ROZPOCET | 0 | 0 | 0 | 0 | 0 | 1 | 0 | 128 | 912724087
| VV |  | "3E" | [14 empty] | VV | 2 | 1 | True | 0 | ROZPOCET
| VV |  | "NAPAJENI ŽALUZII" | [14 empty] | VV | 2 | 1 | True | 0 | ROZPOCET
| VV |  | "1np" 23+23+21+18+15 |  | 100 | [12 empty] | VV | 2 | 2 | True | 0 | ROZPOCET
| VV |  | "2NP" 20+20+16+14+14+16+20+20+26+29+29 |  | 224 | [12 empty] | VV | 2 | 2 | True | 0 | ROZPOCET
| VV |  | "P+Z" 60 |  | 60 | [12 empty] | VV | 2 | 2 | True | 0 | ROZPOCET
373 | K | 741120501 | Montáž šňůra Cu lehká a střední do 7 žil uložená volně (např. CGSG) | m | 384 |  | 0 | CS ÚRS 2022 01 |  | základní |  | 0 | 0 | 0 | 0 | 0 | 16 | K | 2 |  |  |  | ROZPOCET | 0 | 0 | 0 | 0 | 0 | 1 | 0 | 16 | -1107710754
374 | M | K03lam00167 | J-Y(ST)-Y 2x2x0,80 | m | 401 |  | 0 |  |  | základní |  | 0 | 0 | 0 | 0 | 0 | 128 | M | 2 |  |  |  | ROZPOCET | 0 | 0 | 0 | 0 | 0 | 1 | 0 | 128 | -1090821186
| VV |  | "3E" | [14 empty] | VV | 2 | 1 | True | 0 | ROZPOCET
| VV |  | "TECHNOLOG-ZALUZIE" | [14 empty] | VV | 2 | 1 | True | 0 | ROZPOCET
| VV |  | "1NP" 19+18+22+14+2 |  | 75 | [12 empty] | VV | 2 | 2 | True | 0 | ROZPOCET
| VV |  | "2NP" 17+14+11+8+8+12+29+26+16+13+11+14+12 |  | 191 | [12 empty] | VV | 2 | 2 | True | 0 | ROZPOCET
| VV |  | "3NP" 10+10+20 |  | 40 | [12 empty] | VV | 2 | 2 | True | 0 | ROZPOCET
| VV |  | "MoCo" 20+22+16 |  | 58 | [12 empty] | VV | 2 | 2 | True | 0 | ROZPOCET
| VV |  | "P+Z" 37 |  | 37 | [12 empty] | VV | 2 | 2 | True | 0 | ROZPOCET
375 | M | K03lam00154 | JYTY [2x1] do 65 st. | m | 20 |  | 0 |  |  | základní |  | 0 | 0 | 0 | 0 | 0 | 128 | M | 2 |  |  |  | ROZPOCET | 0 | 0 | 0 | 0 | 0 | 1 | 0 | 128 | -1511833299
| VV |  | "3E" | [14 empty] | VV | 2 | 1 | True | 0 | ROZPOCET
| VV |  | "3NP" 20 |  | 20 | [12 empty] | VV | 2 | 2 | True | 0 | ROZPOCET
376 | K | 742121001 | Montáž kabelů sdělovacích pro vnitřní rozvody do 15 žil | m | 421 |  | 0 | CS ÚRS 2022 01 |  | základní |  | 0 | 0 | 0 | 0 | 0 | 16 | K | 2 |  |  |  | ROZPOCET | 0 | 0 | 0 | 0 | 0 | 1 | 0 | 16 | 2061759709
377 | M | K05d0029 | CYA, H07V-K 4 | m | 124 |  | 0 |  |  | základní |  | 0 | 0 | 0 | 0 | 0 | 128 | M | 2 |  |  |  | ROZPOCET | 0 | 0 | 0 | 0 | 0 | 1 | 0 | 128 | -1159962121
| VV |  | "uzem"25+33+37+8 |  | 103 | [12 empty] | VV | 2 | 2 | True | 0 | ROZPOCET
| VV |  | "p"21 |  | 21 | [12 empty] | VV | 2 | 2 | True | 0 | ROZPOCET
378 | M | K05d0030 | CYA, H07V-K 6 | m | 840 |  | 0 |  |  | základní |  | 0 | 0 | 0 | 0 | 0 | 128 | M | 2 |  |  |  | ROZPOCET | 0 | 0 | 0 | 0 | 0 | 1 | 0 | 128 | 85571222
| VV |  | "3E" | [14 empty] | VV | 2 | 1 | True | 0 | ROZPOCET
| VV |  | "1NP-KX+MX" 28+30+20+52+60+70+70+40 |  | 370 | [12 empty] | VV | 2 | 2 | True | 0 | ROZPOCET
| VV |  | "2NP" 110+110+110 |  | 330 | [12 empty] | VV | 2 | 2 | True | 0 | ROZPOCET
| VV |  | "P+Z" 140 |  | 140 | [12 empty] | VV | 2 | 2 | True | 0 | ROZPOCET
379 | M | K05d0032 | CYA, H07V-K 16 | m | 403 |  | 0 |  |  | základní |  | 0 | 0 | 0 | 0 | 0 | 128 | M | 2 |  |  |  | ROZPOCET | 0 | 0 | 0 | 0 | 0 | 1 | 0 | 128 | -1754351967
| VV |  | "3E" | [14 empty] | VV | 2 | 1 | True | 0 | ROZPOCET
| VV |  | "1PP" 50 |  | 50 | [12 empty] | VV | 2 | 2 | True | 0 | ROZPOCET
| VV |  | "1NP" 10+10+70+19+8+12+4 |  | 133 | [12 empty] | VV | 2 | 2 | True | 0 | ROZPOCET
| VV |  | "2NP" 10+10+60 |  | 80 | [12 empty] | VV | 2 | 2 | True | 0 | ROZPOCET
| VV |  | "3NP" 80 |  | 80 | [12 empty] | VV | 2 | 2 | True | 0 | ROZPOCET
| VV |  | "P+Z" 60 |  | 60 | [12 empty] | VV | 2 | 2 | True | 0 | ROZPOCET
380 | M | K05d0033 | CYA, H07V-K 25 | m | 327 |  | 0 |  |  | základní |  | 0 | 0 | 0 | 0 | 0 | 128 | M | 2 |  |  |  | ROZPOCET | 0 | 0 | 0 | 0 | 0 | 1 | 0 | 128 | 1273283185
| VV |  | "3E" | [14 empty] | VV | 2 | 1 | True | 0 | ROZPOCET
| VV |  | "1NP" 18+15+22+15+10 |  | 80 | [12 empty] | VV | 2 | 2 | True | 0 | ROZPOCET
| VV |  | "2NP" 20+30+17+20 |  | 87 | [12 empty] | VV | 2 | 2 | True | 0 | ROZPOCET
| VV |  | "3NP"18+50+20+22 |  | 110 | [12 empty] | VV | 2 | 2 | True | 0 | ROZPOCET
| VV |  | "Z+P" 50 |  | 50 | [12 empty] | VV | 2 | 2 | True | 0 | ROZPOCET
381 | M | K05d0035 | CYA, H07V-K 50 | m | 101 |  | 0 |  |  | základní |  | 0 | 0 | 0 | 0 | 0 | 128 | M | 2 |  |  |  | ROZPOCET | 0 | 0 | 0 | 0 | 0 | 1 | 0 | 128 | 815465737
| VV |  | "ST-2" 92 |  | 92 | [12 empty] | VV | 2 | 2 | True | 0 | ROZPOCET
| VV |  | "Z+P"9 |  | 9 | [12 empty] | VV | 2 | 2 | True | 0 | ROZPOCET
382 | K | 741120201 | Montáž vodič Cu izolovaný plný a laněný s PVC pláštěm žíla 1,5-16 mm2 volně (např. CY, CHAH-V) | m | 1367 |  | 0 | CS ÚRS 2022 01 |  | základní |  | 0 | 0 | 0 | 0 | 0 | 16 | K | 2 |  |  |  | ROZPOCET | 0 | 0 | 0 | 0 | 0 | 1 | 0 | 16 | -916854254
383 | K | 741120203 | Montáž vodič Cu izolovaný plný a laněný s PVC pláštěm žíla 25-35 mm2 volně (např. CY, CHAH-V) | m | 327 |  | 0 | CS ÚRS 2022 01 |  | základní |  | 0 | 0 | 0 | 0 | 0 | 16 | K | 2 |  |  |  | ROZPOCET | 0 | 0 | 0 | 0 | 0 | 1 | 0 | 16 | -1401732754
384 | K | 741120305 | Montáž vodič Cu izolovaný plný a laněný s PVC pláštěm žíla 50-70 mm2 pevně (např. CY, CHAH-V) | m | 101 |  | 0 | CS ÚRS 2022 01 |  | základní |  | 0 | 0 | 0 | 0 | 0 | 16 | K | 2 |  |  |  | ROZPOCET | 0 | 0 | 0 | 0 | 0 | 1 | 0 | 16 | 356224952
385 | M | K0111110083TK | Topný kabel 60m/1200W včetně úchytek, kotvících prvků do žlabu a svodů | m | 60 |  | 0 |  |  | základní |  | 0 | 0 | 0 | 0 | 0 | 128 | M | 2 |  |  |  | ROZPOCET | 0 | 0 | 0 | 0 | 0 | 1 | 0 | 128 | -1437708698
| VV |  | "3E" 60 |  | 60 | [12 empty] | VV | 2 | 2 | True | 0 | ROZPOCET
386 | K | 741124644 | Montáž kabel Cu topný okruh 230 V 75 m uložený na konstrukci | kus | 1 |  | 0 | CS ÚRS 2022 01 |  | základní |  | 0 | 0 | 0 | 0 | 0 | 16 | K | 2 |  |  |  | ROZPOCET | 0 | 0 | 0 | 0 | 0 | 1 | 0 | 16 | -1603854014
| D | HROM | Hromosvod |  |  |  | 0 |  |  |  |  | 0 |  | 0 |  | 0 | 4 | D | 1 |  |  |  | ROZPOCET | [6 empty] | 0
387 | M | T01Z250 | Páska 30x4 m, páska 30x4 (0,95 kg/m), balení 20kg, provedení FeZn | m | 141 |  | 0 |  |  | základní |  | 0 | 0 | 0 | 0 | 0 | 128 | M | 2 |  |  |  | ROZPOCET | 0 | 0 | 0 | 0 | 0 | 1 | 0 | 128 | 801068146
| VV |  | "uzem" 141"3E" |  | 141 | [12 empty] | VV | 2 | 2 | True | 0 | ROZPOCET
388 | K | 741410021 | Montáž vodič uzemňovací pásek průřezu do 120 mm2 v městské zástavbě v zemi | m | 141 |  | 0 | CS ÚRS 2022 01 |  | základní |  | 0 | 0 | 0 | 0 | 0 | 16 | K | 2 |  |  |  | ROZPOCET | 0 | 0 | 0 | 0 | 0 | 1 | 0 | 16 | 1042585517
389 | M | T01Z215 | Drát 10, drát O 10 mm (0,62 kg/m), provedení FeZn | m | 145 |  | 0 |  |  | základní |  | 0 | 0 | 0 | 0 | 0 | 128 | M | 2 |  |  |  | ROZPOCET | 0 | 0 | 0 | 0 | 0 | 1 | 0 | 128 | -752142992
| VV |  | "3E" | [14 empty] | VV | 2 | 1 | True | 0 | ROZPOCET
| VV |  | 30+80+33-40"3E" |  | 103 | [12 empty] | VV | 2 | 2 | True | 0 | ROZPOCET
| VV |  | 143*0,1+15"3E" |  | 29.3 | [12 empty] | VV | 2 | 2 | True | 0 | ROZPOCET
| VV |  | "P+Z" 12,7 |  | 12.7 | [12 empty] | VV | 2 | 2 | True | 0 | ROZPOCET
390 | K | 741410041 | Montáž vodič uzemňovací drát nebo lano D do 10 mm v městské zástavbě | m | 145 |  | 0 | CS ÚRS 2022 01 |  | základní |  | 0 | 0 | 0 | 0 | 0 | 16 | K | 2 |  |  |  | ROZPOCET | 0 | 0 | 0 | 0 | 0 | 1 | 0 | 16 | -814081960
391 | M | T01V375 | TZ 1,5, zaváděcí tyč, provedení FeZn | ks | 5 |  | 0 |  |  | základní |  | 0 | 0 | 0 | 0 | 0 | 128 | M | 2 |  |  |  | ROZPOCET | 0 | 0 | 0 | 0 | 0 | 1 | 0 | 128 | 2131363247
| VV |  | 5"3E" |  | 5 | [12 empty] | VV | 2 | 2 | True | 0 | ROZPOCET
392 | K | 741440031 | Montáž tyč zemnicí dl do 2 m | kus | 5 |  | 0 | CS ÚRS 2022 01 |  | základní |  | 0 | 0 | 0 | 0 | 0 | 16 | K | 2 |  |  |  | ROZPOCET | 0 | 0 | 0 | 0 | 0 | 1 | 0 | 16 | -1064763937
393 | M | D02830208 | Vodič CUI D 20mm, Cu 8mm, přdvybavený pro instalaci, L 3,5m | ks | 6 |  | 0 |  |  | základní |  | 0 | 0 | 0 | 0 | 0 | 128 | M | 2 |  |  |  | ROZPOCET | 0 | 0 | 0 | 0 | 0 | 1 | 0 | 128 | -1185123415
| VV |  | 6"3E" |  | 6 | [12 empty] | VV | 2 | 2 | True | 0 | ROZPOCET
394 | K | 741440032 | Montáž tyč zemnicí dl přes 2 do 4,5 m | kus | 6 |  | 0 | CS ÚRS 2022 01 |  | základní |  | 0 | 0 | 0 | 0 | 0 | 16 | K | 2 |  |  |  | ROZPOCET | 0 | 0 | 0 | 0 | 0 | 1 | 0 | 16 | 1890732304
395 | M | T01VN2410 | JR 2,0 N, jímací tyč s rovným koncem , provedení nerez | ks | 1 |  | 0 |  |  | základní |  | 0 | 0 | 0 | 0 | 0 | 128 | M | 2 |  |  |  | ROZPOCET | 0 | 0 | 0 | 0 | 0 | 1 | 0 | 128 | 2026817162
| VV |  | 1"3E" |  | 1 | [12 empty] | VV | 2 | 2 | True | 0 | ROZPOCET
396 | M | T01V545 | PB19, podstavec betonový 19kg, provedení FeZn | ks | 1 |  | 0 |  |  | základní |  | 0 | 0 | 0 | 0 | 0 | 128 | M | 2 |  |  |  | ROZPOCET | 0 | 0 | 0 | 0 | 0 | 1 | 0 | 128 | -1497479731
| VV |  | 1"3E" |  | 1 | [12 empty] | VV | 2 | 2 | True | 0 | ROZPOCET
397 | M | T01V540 | Podl. PB19, podložka gumová , provedení Pryž | ks | 1 |  | 0 |  |  | základní |  | 0 | 0 | 0 | 0 | 0 | 128 | M | 2 |  |  |  | ROZPOCET | 0 | 0 | 0 | 0 | 0 | 1 | 0 | 128 | 265536117
| VV |  | 1"3E" |  | 1 | [12 empty] | VV | 2 | 2 | True | 0 | ROZPOCET
398 | K | 741430005 | Montáž tyč jímací délky do 3 m na stojan | kus | 1 |  | 0 | CS ÚRS 2022 01 |  | základní |  | 0 | 0 | 0 | 0 | 0 | 16 | K | 2 |  |  |  | ROZPOCET | 0 | 0 | 0 | 0 | 0 | 1 | 0 | 16 | -1067662515
| VV |  | 1"3E" |  | 1 | [12 empty] | VV | 2 | 2 | True | 0 | ROZPOCET
399 | M | T01VN2051 | SJ 1c N, svorka k jímací tyči JT, provedení nerez | ks | 1 |  | 0 |  |  | základní |  | 0 | 0 | 0 | 0 | 0 | 128 | M | 2 |  |  |  | ROZPOCET | 0 | 0 | 0 | 0 | 0 | 1 | 0 | 128 | 1941715808
| VV |  | 1"3E" |  | 1 | [12 empty] | VV | 2 | 2 | True | 0 | ROZPOCET
400 | M | T01VN2000 | SU N, svorka univerzální, provedení nerez | ks | 10 |  | 0 |  |  | základní |  | 0 | 0 | 0 | 0 | 0 | 128 | M | 2 |  |  |  | ROZPOCET | 0 | 0 | 0 | 0 | 0 | 1 | 0 | 128 | -62099458
| VV |  | 10"3E" |  | 10 | [12 empty] | VV | 2 | 2 | True | 0 | ROZPOCET
401 | M | T01VN2005 | SUA N, svorka univ. s jednou příložkou, provedení nerez | ks | 9 |  | 0 |  |  | základní |  | 0 | 0 | 0 | 0 | 0 | 128 | M | 2 |  |  |  | ROZPOCET | 0 | 0 | 0 | 0 | 0 | 1 | 0 | 128 | 1994701810
| VV |  | 9"3E" |  | 9 | [12 empty] | VV | 2 | 2 | True | 0 | ROZPOCET
402 | M | T01VN2015 | SS N, svorka spojovací , provedení nerez | ks | 239 |  | 0 |  |  | základní |  | 0 | 0 | 0 | 0 | 0 | 128 | M | 2 |  |  |  | ROZPOCET | 0 | 0 | 0 | 0 | 0 | 1 | 0 | 128 | 237404168
| VV |  | 58+73+68+53+22+4-68"3E" |  | 210 | [12 empty] | VV | 2 | 2 | True | 0 | ROZPOCET
| VV |  | 29"3E" |  | 29 | [12 empty] | VV | 2 | 2 | True | 0 | ROZPOCET
403 | M | T01VN2025 | SZa N, svorka zkušební, provedení nerez | ks | 16 |  | 0 |  |  | základní |  | 0 | 0 | 0 | 0 | 0 | 128 | M | 2 |  |  |  | ROZPOCET | 0 | 0 | 0 | 0 | 0 | 1 | 0 | 128 | 1290614053
| VV |  | 16"3E" |  | 16 | [12 empty] | VV | 2 | 2 | True | 0 | ROZPOCET
404 | M | T01VN2030 | SP N, svorka připojovací , provedení nerez | ks | 181 |  | 0 |  |  | základní |  | 0 | 0 | 0 | 0 | 0 | 128 | M | 2 |  |  |  | ROZPOCET | 0 | 0 | 0 | 0 | 0 | 1 | 0 | 128 | 711428029
| VV |  | 47+(66+40+2+1)+26-1"3E" |  | 181 | [12 empty] | VV | 2 | 2 | True | 0 | ROZPOCET
405 | M | T01VN2080T | ST N, svorka na trubky trubky d30, provedení nerez | ks | 4 |  | 0 |  |  | základní |  | 0 | 0 | 0 | 0 | 0 | 128 | M | 2 |  |  |  | ROZPOCET | 0 | 0 | 0 | 0 | 0 | 1 | 0 | 128 | 241039714
| VV |  | 4"3E" |  | 4 | [12 empty] | VV | 2 | 2 | True | 0 | ROZPOCET
406 | K | 741420021 | Montáž svorka hromosvodná se 2 šrouby | kus | 460 |  | 0 | CS ÚRS 2022 01 |  | základní |  | 0 | 0 | 0 | 0 | 0 | 16 | K | 2 |  |  |  | ROZPOCET | 0 | 0 | 0 | 0 | 0 | 1 | 0 | 16 | 987992731
407 | M | T01VN2040 | SK N , svorka křížová , provedení nerez | ks | 33 |  | 0 |  |  | základní |  | 0 | 0 | 0 | 0 | 0 | 128 | M | 2 |  |  |  | ROZPOCET | 0 | 0 | 0 | 0 | 0 | 1 | 0 | 128 | -137376454
| VV |  | 33"3E" |  | 33 | [12 empty] | VV | 2 | 2 | True | 0 | ROZPOCET
408 | M | T01Z705 | LS 8, lanová svorka 6-8 mm, provedení FeZn | ks | 30 |  | 0 |  |  | základní |  | 0 | 0 | 0 | 0 | 0 | 128 | M | 2 |  |  |  | ROZPOCET | 0 | 0 | 0 | 0 | 0 | 1 | 0 | 128 | -332515313
| VV |  | 30"3E" |  | 30 | [12 empty] | VV | 2 | 2 | True | 0 | ROZPOCET
409 | M | T01VN2075 | SOc N, svorka na okapové žlaby , provedení nerez | ks | 6 |  | 0 |  |  | základní |  | 0 | 0 | 0 | 0 | 0 | 128 | M | 2 |  |  |  | ROZPOCET | 0 | 0 | 0 | 0 | 0 | 1 | 0 | 128 | -1830216939
| VV |  | 6"3E" |  | 6 | [12 empty] | VV | 2 | 2 | True | 0 | ROZPOCET
410 | M | T01VN2092 | SR 2v N V4A, svorka páska-páska velká, provedení nerez | ks | 24 |  | 0 |  |  | základní |  | 0 | 0 | 0 | 0 | 0 | 128 | M | 2 |  |  |  | ROZPOCET | 0 | 0 | 0 | 0 | 0 | 1 | 0 | 128 | -1223992791
| VV |  | 24"3E" |  | 24 | [12 empty] | VV | 2 | 2 | True | 0 | ROZPOCET
411 | M | T01VN2093 | SR 3b N, svorka páska-drát , provedení nerez | ks | 26 |  | 0 |  |  | základní |  | 0 | 0 | 0 | 0 | 0 | 128 | M | 2 |  |  |  | ROZPOCET | 0 | 0 | 0 | 0 | 0 | 1 | 0 | 128 | 1417468459
| VV |  | 26"3E" |  | 26 | [12 empty] | VV | 2 | 2 | True | 0 | ROZPOCET
412 | K | 741420022 | Montáž svorka hromosvodná se 3 a více šrouby | kus | 119 |  | 0 | CS ÚRS 2022 01 |  | základní |  | 0 | 0 | 0 | 0 | 0 | 16 | K | 2 |  |  |  | ROZPOCET | 0 | 0 | 0 | 0 | 0 | 1 | 0 | 16 | -860714250
413 | M | T01VN2217P | PV 17pppp N, podp. ved. pro zateplené zdi - délka 350mm , provedení nerez | ks | 154 |  | 0 |  |  | základní |  | 0 | 0 | 0 | 0 | 0 | 128 | M | 2 |  |  |  | ROZPOCET | 0 | 0 | 0 | 0 | 0 | 1 | 0 | 128 | -1485531575
| VV |  | 28+79+12+14+21"3E" |  | 154 | [12 empty] | VV | 2 | 2 | True | 0 | ROZPOCET
414 | M | T01VN2220 | PV 21c N, podp. ved. na střeš. krytinu, provedení nerez | ks | 78 |  | 0 |  |  | základní |  | 0 | 0 | 0 | 0 | 0 | 128 | M | 2 |  |  |  | ROZPOCET | 0 | 0 | 0 | 0 | 0 | 1 | 0 | 128 | 1497592253
| VV |  | 135-57"3E" |  | 78 | [12 empty] | VV | 2 | 2 | True | 0 | ROZPOCET
415 | K | 741420101 | Montáž držáků oddáleného vedení do zdiva | kus | 781 |  | 0 | CS ÚRS 2022 01 |  | základní |  | 0 | 0 | 0 | 0 | 0 | 16 | K | 2 |  |  |  | ROZPOCET | 0 | 0 | 0 | 0 | 0 | 1 | 0 | 16 | 1546497391
416 | M | T01VN2240 | PV 32 N, podp. ved. na železné konstr. , provedení nerez | ks | 549 |  | 0 |  |  | základní |  | 0 | 0 | 0 | 0 | 0 | 128 | M | 2 |  |  |  | ROZPOCET | 0 | 0 | 0 | 0 | 0 | 1 | 0 | 128 | -628062500
| VV |  | 112+128+285+84-60"3E" |  | 549 | [12 empty] | VV | 2 | 2 | True | 0 | ROZPOCET
417 | M | T01Z415 | Drát 8 AlMgSi T/4, drát O 8 mm (0,135kg/m) , provedení AlMgSi | m | 763 |  | 0 |  |  | základní |  | 0 | 0 | 0 | 0 | 0 | 128 | M | 2 |  |  |  | ROZPOCET | 0 | 0 | 0 | 0 | 0 | 1 | 0 | 128 | -7699314
| VV |  | 90+98+15+10+97+120+80+120+120+60+30-188"3E" |  | 652 | [12 empty] | VV | 2 | 2 | True | 0 | ROZPOCET
| VV |  | 740*0,15"3E" |  | 111 | [12 empty] | VV | 2 | 2 | True | 0 | ROZPOCET
418 | K | 210220101 | Montáž hromosvodného vedení svodových vodičů s podpěrami průměru do 10 mm | m | 763 |  | 0 | CS ÚRS 2022 01 |  | základní |  | 0 | 0 | 0 | 0 | 0 | 64 | K | 2 |  |  |  | ROZPOCET | 0 | 0 | 0 | 0 | 0 | 1 | 0 | 64 | 1127022546
419 | M | D02552030 | Střešní průchodka D 250mm, plast, pro prům. 8-10-16 a pásek 20x2,5-30x3,5mm | ks | 10 |  | 0 |  |  | základní |  | 0 | 0 | 0 | 0 | 0 | 128 | M | 2 |  |  |  | ROZPOCET | 0 | 0 | 0 | 0 | 0 | 1 | 0 | 128 | 985432420
| VV |  | 10"3E" |  | 10 | [12 empty] | VV | 2 | 2 | True | 0 | ROZPOCET
420 | K | 741420084 | Montáž vedení hromosvodné-vodotěsná ucpávka | kus | 10 |  | 0 | CS ÚRS 2022 01 |  | základní |  | 0 | 0 | 0 | 0 | 0 | 16 | K | 2 |  |  |  | ROZPOCET | 0 | 0 | 0 | 0 | 0 | 1 | 0 | 16 | 348771205
421 | M | T01VS055 | Štítek uzemnění, štítek označení uzemnění, provedení plast | ks | 60 |  | 0 |  |  | základní |  | 0 | 0 | 0 | 0 | 0 | 128 | M | 2 |  |  |  | ROZPOCET | 0 | 0 | 0 | 0 | 0 | 1 | 0 | 128 | -1208073997
| VV |  | 60"3E" |  | 60 | [12 empty] | VV | 2 | 2 | True | 0 | ROZPOCET
422 | K | 741420083 | Montáž vedení hromosvodné-štítek k označení svodu | kus | 60 |  | 0 | CS ÚRS 2022 01 |  | základní |  | 0 | 0 | 0 | 0 | 0 | 16 | K | 2 |  |  |  | ROZPOCET | 0 | 0 | 0 | 0 | 0 | 1 | 0 | 16 | 795313416
423 | K | 210280223 | Měření zemních odporů zemnicí sítě dl pásku přes 200 do 500 m | kus | 1 |  | 0 | CS ÚRS 2022 01 |  | základní |  | 0 | 0 | 0 | 0 | 0 | 64 | K | 2 |  |  |  | ROZPOCET | 0 | 0 | 0 | 0 | 0 | 1 | 0 | 64 | 1097363525
| VV |  | 1"3E" |  | 1 | [12 empty] | VV | 2 | 2 | True | 0 | ROZPOCET
424 | K | 580105033 | Kontrola stavu ochrany před úderem blesku kombinované soustavy přes 8 svodů | svod | 25 |  | 0 | CS ÚRS 2022 01 |  | základní |  | 0 | 0 | 0 | 0 | 0 | 64 | K | 2 |  |  |  | ROZPOCET | 0 | 0 | 0 | 0 | 0 | 1 | 0 | 64 | -1537224846
| VV |  | 25"3E" |  | 25 | [12 empty] | VV | 2 | 2 | True | 0 | ROZPOCET
425 | K | 580105063 | Měření zemního odporu přes 8 svodů | měření | 25 |  | 0 | CS ÚRS 2022 01 |  | základní |  | 0 | 0 | 0 | 0 | 0 | 64 | K | 2 |  |  |  | ROZPOCET | 0 | 0 | 0 | 0 | 0 | 1 | 0 | 64 | 737296010
| D | ELE-ROP | Revize a ostatní práce |  |  |  | 0 |  |  |  |  | 0 |  | 0 |  | 0 | 4 | D | 1 |  |  |  | ROZPOCET | [6 empty] | 0
426 | K | HZS3131DOS3 | Demontáže - Ostatní demotáže spojené s 3. etapou | ks | 1 |  | 0 |  |  | základní |  | 0 | 0 | 0 | 0 | 0 | 512 | K | 2 |  |  |  | ROZPOCET | 0 | 0 | 0 | 0 | 0 | 1 | 0 | 512 | 792607195
| VV |  | "3E" 1 |  | 1 | [12 empty] | VV | 2 | 2 | True | 0 | ROZPOCET
427 | K | HZS3131RO3 | Montáže - Úprava stávajících rozvaděčů 3.Etapa (RH-LAB) | ks | 1 |  | 0 |  |  | základní |  | 0 | 0 | 0 | 0 | 0 | 512 | K | 2 |  |  |  | ROZPOCET | 0 | 0 | 0 | 0 | 0 | 1 | 0 | 512 | 69673508
| VV |  | 1 |  | 1 | [12 empty] | VV | 2 | 2 | True | 0 | ROZPOCET
428 | K | HZS3131KA | Montáže - Úprava stávajících kabelových rozvodů (3. etapa) | ks | 1 |  | 0 |  |  | základní |  | 0 | 0 | 0 | 0 | 0 | 512 | K | 2 |  |  |  | ROZPOCET | 0 | 0 | 0 | 0 | 0 | 1 | 0 | 512 | -1034308021
| VV |  | "3E" 1 |  | 1 | [12 empty] | VV | 2 | 2 | True | 0 | ROZPOCET
429 | K | HZS3131RE3 | Montáže - Úprava stávajících rozvodů a hromosvodu - 3. etapa | ks | 1 |  | 0 |  |  | základní |  | 0 | 0 | 0 | 0 | 0 | 512 | K | 2 |  |  |  | ROZPOCET | 0 | 0 | 0 | 0 | 0 | 1 | 0 | 512 | 1279584265
| VV |  | "3E" 1 |  | 1 | [12 empty] | VV | 2 | 2 | True | 0 | ROZPOCET
430 | K | HZS3131TICR3E | Kontrola a protokol TIČR - hromosvod + rozvody NN - 3. etapa | ks | 1 |  | 0 |  |  | základní |  | 0 | 0 | 0 | 0 | 0 | 512 | K | 2 |  |  |  | ROZPOCET | 0 | 0 | 0 | 0 | 0 | 1 | 0 | 512 | 785312356
| VV |  | "Kontrola a protokol TIČR"1 |  | 1 | [12 empty] | VV | 2 | 2 | True | 0 | ROZPOCET
431 | K | 210280003 | Zkoušky a prohlídky el rozvodů a zařízení celková prohlídka pro objem montážních prací přes 500 do 1 000 tis Kč | kus | 1 |  | 0 | CS ÚRS 2022 01 |  | základní |  | 0 | 0 | 0 | 0 | 0 | 64 | K | 2 |  |  |  | ROZPOCET | 0 | 0 | 0 | 0 | 0 | 1 | 0 | 64 | 589131579
| VV |  | "3E" 1 |  | 1 | [12 empty] | VV | 2 | 2 | True | 0 | ROZPOCET
432 | K | 210280010 | Příplatek k celkové prohlídce za dalších i započatých 500 tis Kč přes 1 000 tis Kč | kus | 3 |  | 0 | CS ÚRS 2022 01 |  | základní |  | 0 | 0 | 0 | 0 | 0 | 64 | K | 2 |  |  |  | ROZPOCET | 0 | 0 | 0 | 0 | 0 | 1 | 0 | 64 | 762605830
| VV |  | "3E" 3 |  | 3 | [12 empty] | VV | 2 | 2 | True | 0 | ROZPOCET
433 | K | 580106013 | Měření, zkoušení a prověření ochrany chráničem napěťovým nebo proudovým | měření | 111 |  | 0 | CS ÚRS 2022 01 |  | základní |  | 0 | 0 | 0 | 0 | 0 | 64 | K | 2 |  |  |  | ROZPOCET | 0 | 0 | 0 | 0 | 0 | 1 | 0 | 64 | 2091253299
| VV |  | "3E" | [14 empty] | VV | 2 | 1 | True | 0 | ROZPOCET
| VV |  | "R13" 28 |  | 28 | [12 empty] | VV | 2 | 2 | True | 0 | ROZPOCET
| VV |  | "R14" 28 |  | 28 | [12 empty] | VV | 2 | 2 | True | 0 | ROZPOCET
| VV |  | "R22" 50 |  | 50 | [12 empty] | VV | 2 | 2 | True | 0 | ROZPOCET
| VV |  | "R31" 5 |  | 5 | [12 empty] | VV | 2 | 2 | True | 0 | ROZPOCET
434 | K | 210280101 | Kontrola rozváděčů nn silových hmotnosti do 200 kg | kus | 1 |  | 0 | CS ÚRS 2022 01 |  | základní |  | 0 | 0 | 0 | 0 | 0 | 64 | K | 2 |  |  |  | ROZPOCET | 0 | 0 | 0 | 0 | 0 | 1 | 0 | 64 | -10431957
| VV |  | "3E" 1 |  | 1 | [12 empty] | VV | 2 | 2 | True | 0 | ROZPOCET
435 | K | 210280102 | Kontrola rozváděčů nn silových hmotnosti přes 200 do 300 kg | kus | 4 |  | 0 | CS ÚRS 2022 01 |  | základní |  | 0 | 0 | 0 | 0 | 0 | 64 | K | 2 |  |  |  | ROZPOCET | 0 | 0 | 0 | 0 | 0 | 1 | 0 | 64 | -1438852219
| VV |  | "3E" 4 |  | 4 | [12 empty] | VV | 2 | 2 | True | 0 | ROZPOCET
436 | K | 580106020 | Měření izolačního odporu podlahy | měření | 5 |  | 0 | CS ÚRS 2022 01 |  | základní |  | 0 | 0 | 0 | 0 | 0 | 64 | K | 2 |  |  |  | ROZPOCET | 0 | 0 | 0 | 0 | 0 | 1 | 0 | 64 | 1526658722
| VV |  | "3E" 3+2 |  | 5 | [12 empty] | VV | 2 | 2 | True | 0 | ROZPOCET
437 | K | merosv3 | Měření umělého osvětlení v prostorách s trvalým pobytem osob a zpracování protokolu pro kolaudaci/hygienu - 3. etapa | ks | 1 |  | 0 |  |  | základní |  | 0 | 0 | 0 | 0 | 0 | 64 | K | 2 |  |  |  | ROZPOCET | 0 | 0 | 0 | 0 | 0 | 1 | 0 | 64 | 910519521
| VV |  | "měření +protokol 2os/8h/1d" 1 |  | 1 | [12 empty] | VV | 2 | 2 | True | 0 | ROZPOCET

## D1_01_4h1 - Slaboproudá e...
{0d2667ef-b976-43fb-bd56-dab16d66458d}
2
| KRYCÍ LIST SOUPISU PRACÍ | [7 empty] | v --- níže se nacházejí doplnkové a pomocné údaje k sestavám --- v | [8 empty] | False
Stavba:
Nemocnice Nové Město na Moravě - Rekonstrukce vstupního pavilonu - ČERPÁNÍ STAVBY
Objekt:
D1_01 - Vstupní objekt
Soupis:
D1_01_4h1 - Slaboproudá elektrotechnika
| KSO: |  |  |  |  | CC-CZ:
| Místo: |  | Nové Město na Moravě |  |  | Datum: | 2023-02-16
| Zadavatel: |  |  |  |  | IČ:
|  | Kraj Vysočina |  |  |  | DIČ:
| Uchazeč: |  |  |  |  | IČ: | Vyplň údaj
|  | Vyplň údaj |  |  |  | DIČ: | Vyplň údaj
| Projektant: |  |  |  |  | IČ:
|  | Atelier Penta v.o.s., Mrštíkova 12, Jihlava |  |  |  | DIČ:
| Zpracovatel: |  |  |  |  | IČ:
|  | Robert Frýba |  |  |  | DIČ:
Poznámka:
| Cena bez DPH | [5 empty] | 0
|  |  | Základ daně |  |  | Sazba daně | Výše daně
| DPH | základní | 0 |  |  | 21% | 0
|  | snížená | 0 |  |  | 15% | 0
|  | zákl. přenesená | 0 |  |  | 21% | 0
|  | sníž. přenesená | 0 |  |  | 15% | 0
|  | nulová | 0 |  |  | 0% | 0
| Cena s DPH |  |  | v | CZK |  | 0
| Projektant |  |  | Zpracovatel
| Datum a podpis: |  | Razítko | Datum a podpis: |  |  | Razítko
| Objednavatel |  |  | Uchazeč
| Datum a podpis: |  | Razítko | Datum a podpis: |  |  | Razítko
REKAPITULACE ČLENĚNÍ SOUPISU PRACÍ
Stavba:
Nemocnice Nové Město na Moravě - Rekonstrukce vstupního pavilonu - ČERPÁNÍ STAVBY
Objekt:
D1_01 - Vstupní objekt
Soupis:
D1_01_4h1 - Slaboproudá elektrotechnika
Místo: |  |  | Nové Město na Moravě |  |  | Datum: | 2023-02-16
Zadavatel: |  |  | Kraj Vysočina |  |  | Projektant: | Atelier Penta v.o.s., Mrštíkova 12, Jihlava
Uchazeč: |  |  | Vyplň údaj |  |  | Zpracovatel: | Robert Frýba
Kód dílu - Popis | [6 empty] | Cena celkem [CZK]
Náklady ze soupisu prací | [6 empty] | 0 | [11 empty] | -1
| D1.01.4h1 - Slaboproudá elektrotechnika | [5 empty] | 0
| SPOL - Společná část rozvodů | [5 empty] | 0
| SK - Strukturovaná kabeláž | [5 empty] | 0
| SK-M - Montážní materiál a práce | [5 empty] | 0
| SK-DR - Datové rozvaděče | [5 empty] | 0
| STA - Společná televizní anténa | [5 empty] | 0
| ACS - Přístupový a docházkový systém | [5 empty] | 0
| DT - Domácí telefon | [5 empty] | 0
| CCTV - Kamerový dohledový systém | [5 empty] | 0
| JČ - Jednotný čas | [5 empty] | 0
| DP - Demontáže a ostatní | [5 empty] | 0
SOUPIS PRACÍ
Stavba:
Nemocnice Nové Město na Moravě - Rekonstrukce vstupního pavilonu - ČERPÁNÍ STAVBY
Objekt:
D1_01 - Vstupní objekt
Soupis:
D1_01_4h1 - Slaboproudá elektrotechnika
Místo: |  |  | Nové Město na Moravě |  |  | Datum: | 2023-02-16
Zadavatel: |  |  | Kraj Vysočina |  |  | Projektant: | Atelier Penta v.o.s., Mrštíkova 12, Jihlava
Uchazeč: |  |  | Vyplň údaj |  |  | Zpracovatel: | Robert Frýba
PČ | Typ | Kód | Popis | MJ | Množství | J.cena [CZK] | Cena celkem [CZK] | Cenová soustava |  | DPH | J. Nh [h] | Nh celkem [h] | J. hmotnost [t] | Hmotnost celkem [t] | J. suť [t] | Suť Celkem [t]
Náklady soupisu celkem | [6 empty] | 0 |  |  |  |  | 0 |  | 0 |  | 0 |  | D | -1 | [10 empty] | 0
| D | D1.01.4h1 | Slaboproudá elektrotechnika |  |  |  | 0 |  |  |  |  | 0 |  | 0 |  | 0 | 1 | D | 0 |  |  |  | ROZPOCET | [6 empty] | 0
| D | SPOL | Společná část rozvodů |  |  |  | 0 |  |  |  |  | 0 |  | 0 |  | 0 | 1 | D | 1 |  |  |  | ROZPOCET | [6 empty] | 0
1 | M | sp0001 | Drátěný žlab DZ 60X500_BF | m | 20 |  | 0 |  |  | základní |  | 0 | 0 | 0 | 0 | 0 | 512 | M | 2 |  |  |  | ROZPOCET | 0 | 0 | 0 | 0 | 0 | 1 | 0 | 512 | -496398104
| VV |  | 20 |  | 20 | [12 empty] | VV | 2 | 2 | True | 0 | ROZPOCET
2 | M | sp0002 | Drátěný žlab DZ 60X300_BF | m | 57 |  | 0 |  |  | základní |  | 0 | 0 | 0 | 0 | 0 | 512 | M | 2 |  |  |  | ROZPOCET | 0 | 0 | 0 | 0 | 0 | 1 | 0 | 512 | -1025632174
| VV |  | 57 |  | 57 | [12 empty] | VV | 2 | 2 | True | 0 | ROZPOCET
3 | M | 7121154 | Žlab kabelový KZI 60x300x1,00 S | m | 53 |  | 0 |  |  | základní |  | 0 | 0 | 0 | 0 | 0 | 512 | M | 2 |  |  |  | ROZPOCET | 0 | 0 | 0 | 0 | 0 | 1 | 0 | 512 | -1516808284
| VV |  | 53 |  | 53 | [12 empty] | VV | 2 | 2 | True | 0 | ROZPOCET
4 | M | sp0003 | Příslušenství kabelového žlabu, nosný systém, konzoly, spojky, závitové tyče | m | 130 |  | 0 |  |  | základní |  | 0 | 0 | 0 | 0 | 0 | 512 | M | 2 |  |  |  | ROZPOCET | 0 | 0 | 0 | 0 | 0 | 1 | 0 | 512 | -223510640
| VV |  | 130 |  | 130 | [12 empty] | VV | 2 | 2 | True | 0 | ROZPOCET
5 | K | 742110127 | Montáž nosníku s konzolami nebo závitovými tyčemi pro slaboproud šířky 500 mm | kus | 130 |  | 0 | CS ÚRS 2022 01 |  | základní |  | 0 | 0 | 0 | 0 | 0 | 512 | K | 2 |  |  |  | ROZPOCET | 0 | 0 | 0 | 0 | 0 | 1 | 0 | 512 | -925826703
| VV |  | 130 |  | 130 | [12 empty] | VV | 2 | 2 | True | 0 | ROZPOCET
6 | K | 742110107 | Montáž kabelového žlabu pro slaboproud do š. 500/100 mm | m | 130 |  | 0 | CS ÚRS 2022 01 |  | základní |  | 0 | 0 | 0 | 0 | 0 | 512 | K | 2 |  |  |  | ROZPOCET | 0 | 0 | 0 | 0 | 0 | 1 | 0 | 512 | -261183092
| VV |  | 130 |  | 130 | [12 empty] | VV | 2 | 2 | True | 0 | ROZPOCET
7 | M | sp0005 | Požárně odolná kabelová lávka svislá KL60x500x1,50_PO s příslušenstvím | m | 24 |  | 0 |  |  | základní |  | 0 | 0 | 0 | 0 | 0 | 512 | M | 2 |  |  |  | ROZPOCET | 0 | 0 | 0 | 0 | 0 | 1 | 0 | 512 | -458998073
| VV |  | 24 |  | 24 | [12 empty] | VV | 2 | 2 | True | 0 | ROZPOCET
8 | K | Mkz500 | Montáž kabelového žebříku š. 500mm, včetně úchytného a nosného materiálu (konzoly, závitové tyče, hm | m | 24 |  | 0 |  |  | základní |  | 0 | 0 | 0 | 0 | 0 | 512 | K | 2 |  |  |  | ROZPOCET | 0 | 0 | 0 | 0 | 0 | 1 | 0 | 512 | 607031604
| VV |  | 24 |  | 24 | [12 empty] | VV | 2 | 2 | True | 0 | ROZPOCET
| D | SK | Strukturovaná kabeláž |  |  |  | 0 |  |  |  |  | 0 |  | 0 |  | 0 | 1 | D | 1 |  |  |  | ROZPOCET | [6 empty] | 0
| D | SK-M | Montážní materiál a práce |  |  |  | 0 |  |  |  |  | 0 |  | 0 |  | 0 | 1 | D | 2 |  |  |  | ROZPOCET | [6 empty] | 0
9 | M | K11kk02427 | KU 68-1901, KRABICE UNIVERZÁLNÍ, ŠEDÁ | ks | 71 |  | 0 |  |  | základní |  | 0 | 0 | 0 | 0 | 0 | 512 | M | 3 |  |  |  | ROZPOCET | 0 | 0 | 0 | 0 | 0 | 1 | 0 | 512 | -609828888
| VV |  | 71 |  | 71 | [12 empty] | VV | 3 | 2 | True | 0 | ROZPOCET
10 | K | 742110503 | Montáž krabic pro slaboproud zapuštěných plastových odbočných univerzální | kus | 71 |  | 0 |  |  | základní |  | 0 | 0 | 0 | 0 | 0 | 512 | K | 3 |  |  |  | ROZPOCET | 0 | 0 | 0 | 0 | 0 | 1 | 0 | 512 | -805895575
| VV |  | 71 |  | 71 | [12 empty] | VV | 3 | 2 | True | 0 | ROZPOCET
11 | M | K11kk00286 | 2316, LPFLEX 125 N PVC, ŠEDOBÍLÁ/RAL 9002 | m | 355 |  | 0 |  |  | základní |  | 0 | 0 | 0 | 0 | 0 | 512 | M | 3 |  |  |  | ROZPOCET | 0 | 0 | 0 | 0 | 0 | 1 | 0 | 512 | 280623650
| VV |  | 355 |  | 355 | [12 empty] | VV | 3 | 2 | True | 0 | ROZPOCET
12 | K | 742110001 | Montáž trubek pro slaboproud plastových ohebných uložených pod omítku se zasekáním | m | 355 |  | 0 |  |  | základní |  | 0 | 0 | 0 | 0 | 0 | 512 | K | 3 |  |  |  | ROZPOCET | 0 | 0 | 0 | 0 | 0 | 1 | 0 | 512 | 623376839
| VV |  | 355 |  | 355 | [12 empty] | VV | 3 | 2 | True | 0 | ROZPOCET
13 | M | RJ45C6AS | Přístroj zásuvky datové Modular Jack RJ 45-8 Cat. 6A, stíněný pro zabudování do nosných masek a třmenů (5014A-B101., 5014.-B0101., 1753-0-8055, 1711277-1, 136811-1, 5014G-A01018 .., 5014A-A02018 .., 5014H-A01018 .., 5014K-C01018). | ks | 130 |  | 0 |  |  | základní |  | 0 | 0 | 0 | 0 | 0 | 512 | M | 3 |  |  |  | ROZPOCET | 0 | 0 | 0 | 0 | 0 | 1 | 0 | 512 | -436774586
| VV |  | 130 |  | 130 | [12 empty] | VV | 3 | 2 | True | 0 | ROZPOCET
14 | M | sk0002 | Maska nosná pro 1 komunikační zásuvku keystone | ks | 12 |  | 0 |  |  | základní |  | 0 | 0 | 0 | 0 | 0 | 512 | M | 3 |  |  |  | ROZPOCET | 0 | 0 | 0 | 0 | 0 | 1 | 0 | 512 | -843749616
| VV |  | 12 |  | 12 | [12 empty] | VV | 3 | 2 | True | 0 | ROZPOCET
15 | M | sk0003 | Maska nosná pro 2 komunikační zásuvky keystone | ks | 59 |  | 0 |  |  | základní |  | 0 | 0 | 0 | 0 | 0 | 512 | M | 3 |  |  |  | ROZPOCET | 0 | 0 | 0 | 0 | 0 | 1 | 0 | 512 | -1259689229
| VV |  | 59 |  | 59 | [12 empty] | VV | 3 | 2 | True | 0 | ROZPOCET
16 | M | sk0004 | Kryt zásuvky komunikační (pro nosnou masku) bílá/bílá | ks | 71 |  | 0 |  |  | základní |  | 0 | 0 | 0 | 0 | 0 | 512 | M | 3 |  |  |  | ROZPOCET | 0 | 0 | 0 | 0 | 0 | 1 | 0 | 512 | 1870808055
| VV |  | 71 |  | 71 | [12 empty] | VV | 3 | 2 | True | 0 | ROZPOCET
17 | M | sk0005 | Rámeček jednonásobný bílá/bílá | ks | 71 |  | 0 |  |  | základní |  | 0 | 0 | 0 | 0 | 0 | 512 | M | 3 |  |  |  | ROZPOCET | 0 | 0 | 0 | 0 | 0 | 1 | 0 | 512 | 965981493
| VV |  | 71 |  | 71 | [12 empty] | VV | 3 | 2 | True | 0 | ROZPOCET
18 | M | Z0010-39461 | Kabel S/FTP 4P,LSOH , CAT6A, barva pláště fialová | m | 10276 |  | 0 |  |  | základní |  | 0 | 0 | 0 | 0 | 0 | 512 | M | 3 |  |  |  | ROZPOCET | 0 | 0 | 0 | 0 | 0 | 1 | 0 | 512 | 502361648
| VV |  | "1NP-III Etapa"3724 |  | 3724 | [12 empty] | VV | 3 | 2 | True | 0 | ROZPOCET
| VV |  | "2NP-III Etapa"6232 |  | 6232 | [12 empty] | VV | 3 | 2 | True | 0 | ROZPOCET
| VV |  | "3NP-III Etapa"320 |  | 320 | [12 empty] | VV | 3 | 2 | True | 0 | ROZPOCET
19 | K | 742330041 | Montáž datové jednozásuvky | kus | 12 |  | 0 | CS ÚRS 2022 01 |  | základní |  | 0 | 0 | 0 | 0 | 0 | 512 | K | 3 |  |  |  | ROZPOCET | 0 | 0 | 0 | 0 | 0 | 1 | 0 | 512 | 1671962398
| VV |  | 12 |  | 12 | [12 empty] | VV | 3 | 2 | True | 0 | ROZPOCET
20 | K | 742330042 | Montáž datové dvouzásuvky | ks | 59 |  | 0 | CS ÚRS 2022 01 |  | základní |  | 0 | 0 | 0 | 0 | 0 | 512 | K | 3 |  |  |  | ROZPOCET | 0 | 0 | 0 | 0 | 0 | 1 | 0 | 512 | 1687946198
| VV |  | 59 |  | 59 | [12 empty] | VV | 3 | 2 | True | 0 | ROZPOCET
21 | K | T0106 | Zatažení UTP (FTP) kabelu do trubky, uložení do žlabu | m | 10276 |  | 0 |  |  | základní |  | 0 | 0 | 0 | 0 | 0 | 512 | K | 3 |  |  |  | ROZPOCET | 0 | 0 | 0 | 0 | 0 | 1 | 0 | 512 | 376704868
| VV |  | 10276 |  | 10276 | [12 empty] | VV | 3 | 2 | True | 0 | ROZPOCET
22 | K | T0108 | Ukončení UTP kabelu v zásuvce - zařezání RJ45 | ks | 130 |  | 0 |  |  | základní |  | 0 | 0 | 0 | 0 | 0 | 64 | K | 3 |  |  |  | ROZPOCET | 0 | 0 | 0 | 0 | 0 | 1 | 0 | 64 | 275724801
| VV |  | 130 |  | 130 | [12 empty] | VV | 3 | 2 | True | 0 | ROZPOCET
23 | K | T0114 | Popis modulu RJ 45 v zásuvce | ks | 130 |  | 0 |  |  | základní |  | 0 | 0 | 0 | 0 | 0 | 64 | K | 3 |  |  |  | ROZPOCET | 0 | 0 | 0 | 0 | 0 | 1 | 0 | 64 | 1172216914
| VV |  | 130 |  | 130 | [12 empty] | VV | 3 | 2 | True | 0 | ROZPOCET
| D | SK-DR | Datové rozvaděče |  |  |  | 0 |  |  |  |  | 0 |  | 0 |  | 0 | 1 | D | 2 |  |  |  | ROZPOCET | [6 empty] | 0
35 | K | T0113 | Popis modulu RJ 45 v datovém rozvaděči | ks | 130 |  | 0 |  |  | základní |  | 0 | 0 | 0 | 0 | 0 | 64 | K | 3 |  |  |  | ROZPOCET | 0 | 0 | 0 | 0 | 0 | 1 | 0 | 64 | 1535766982
| VV |  | 130 |  | 130 | [12 empty] | VV | 3 | 2 | True | 0 | ROZPOCET
36 | K | T0116 | Proměření tras + vyhotovení protokolu | port | 130 |  | 0 |  |  | základní |  | 0 | 0 | 0 | 0 | 0 | 64 | K | 3 |  |  |  | ROZPOCET | 0 | 0 | 0 | 0 | 0 | 1 | 0 | 64 | -2005071172
| VV |  | 130 |  | 130 | [12 empty] | VV | 3 | 2 | True | 0 | ROZPOCET
39 | M | H6GLU02K2U | Propoj. kabel, Cat.6A stíněný, 2xRJ-45, délka 2m,barva zelená | ks | 40 |  | 0 |  |  | základní |  | 0 | 0 | 0 | 0 | 0 | 512 | M | 3 |  |  |  | ROZPOCET | 0 | 0 | 0 | 0 | 0 | 1 | 0 | 512 | 17162722
| VV |  | 40 |  | 40 | [12 empty] | VV | 3 | 2 | True | 0 | ROZPOCET
40 | M | DR-DSSRA050 | Montážní sada M6 (šroub, matice, podložka - sada 50 ks) | ks | 1 |  | 0 |  |  | základní |  | 0 | 0 | 0 | 0 | 0 | 512 | M | 3 |  |  |  | ROZPOCET | 0 | 0 | 0 | 0 | 0 | 1 | 0 | 512 | 682653028
| VV |  | 1 |  | 1 | [12 empty] | VV | 3 | 2 | True | 0 | ROZPOCET
41 | M | DR-HSELS169SC | 19" FO optický rozvaděč - vana - kompletně vybavený ,24xSC 9/125,pigtail a kazeta, spojky 1U | ks | 2 |  | 0 |  |  | základní |  | 0 | 0 | 0 | 0 | 0 | 512 | M | 3 |  |  |  | ROZPOCET | 0 | 0 | 0 | 0 | 0 | 1 | 0 | 512 | 1702316428
| VV |  | 2 |  | 2 | [12 empty] | VV | 3 | 2 | True | 0 | ROZPOCET
42 | K | 742330026 | Montáž panelu pro 24 x optický konektor | kus | 2 |  | 0 | CS ÚRS 2022 01 |  | základní |  | 0 | 0 | 0 | 0 | 0 | 512 | K | 3 |  |  |  | ROZPOCET | 0 | 0 | 0 | 0 | 0 | 1 | 0 | 512 | 1008525358
| VV |  | 2 |  | 2 | [12 empty] | VV | 3 | 2 | True | 0 | ROZPOCET
43 | M | DR-CSCOR00507 | Ochrana svárů 60mm | ks | 72 |  | 0 |  |  | základní |  | 0 | 0 | 0 | 0 | 0 | 512 | M | 3 |  |  |  | ROZPOCET | 0 | 0 | 0 | 0 | 0 | 1 | 0 | 512 | 1095585437
| VV |  | 72 |  | 72 | [12 empty] | VV | 3 | 2 | True | 0 | ROZPOCET
44 | K | 742330031 | Teplem smrštitelná ochrana sváru | kus | 72 |  | 0 | CS ÚRS 2022 01 |  | základní |  | 0 | 0 | 0 | 0 | 0 | 512 | K | 3 |  |  |  | ROZPOCET | 0 | 0 | 0 | 0 | 0 | 1 | 0 | 512 | 75182042
| VV |  | 72 |  | 72 | [12 empty] | VV | 3 | 2 | True | 0 | ROZPOCET
45 | M | skd001 | Mikrotrubička LSOH vnitřní tenkostěnná 10/8mm, pro indoor použití, vnitřní lubrikační vrstva SILICORE | m | 70 |  | 0 |  |  | základní |  | 0 | 0 | 0 | 0 | 0 | 512 | M | 3 |  |  |  | ROZPOCET | 0 | 0 | 0 | 0 | 0 | 1 | 0 | 512 | -2005579752
| VV |  | 70 |  | 70 | [12 empty] | VV | 3 | 2 | True | 0 | ROZPOCET
46 | M | skd002 | Kabel optický k zafouknutí , 24 vláken SM 9/125, G.652D, MLT, HDPE černý, d5,9mm, 700N | m | 100 |  | 0 |  |  | základní |  | 0 | 0 | 0 | 0 | 0 | 512 | M | 3 |  |  |  | ROZPOCET | 0 | 0 | 0 | 0 | 0 | 1 | 0 | 512 | 531234563
| VV |  | 100 |  | 100 | [12 empty] | VV | 3 | 2 | True | 0 | ROZPOCET
47 | K | SKI001 | Svařování optických vláken | ks | 72 |  | 0 |  |  | základní |  | 0 | 0 | 0 | 0 | 0 | 512 | K | 3 |  |  |  | ROZPOCET | 0 | 0 | 0 | 0 | 0 | 1 | 0 | 512 | -1507883831
| VV |  | 72 |  | 72 | [12 empty] | VV | 3 | 2 | True | 0 | ROZPOCET
48 | K | 742330102 | Měření optického segmentu, měření útlumu, 2 okna | kus | 72 |  | 0 | CS ÚRS 2022 01 |  | základní |  | 0 | 0 | 0 | 0 | 0 | 512 | K | 3 |  |  |  | ROZPOCET | 0 | 0 | 0 | 0 | 0 | 1 | 0 | 512 | -1206489774
| VV |  | 72 |  | 72 | [12 empty] | VV | 3 | 2 | True | 0 | ROZPOCET
49 | M | ZCM42556 | Optický propojovací kabel SM OS1/OS2 9/125, SC/APC-SC/PC, 2m, LSOH žlutý dup. 2x 2,8mm, I/L 0,2dB (C+), R/L -50dB (G2+) | ks | 14 |  | 0 |  |  | základní |  | 0 | 0 | 0 | 0 | 0 | 512 | M | 3 |  |  |  | ROZPOCET | 0 | 0 | 0 | 0 | 0 | 1 | 0 | 512 | 1811130755
| VV |  | 14 |  | 14 | [12 empty] | VV | 3 | 2 | True | 0 | ROZPOCET
50 | M | OP1051 | Optický propojovací kabel LC-SC 9/125, délka 2m | ks | 6 |  | 0 |  |  | základní |  | 0 | 0 | 0 | 0 | 0 | 512 | M | 3 |  |  |  | ROZPOCET | 0 | 0 | 0 | 0 | 0 | 1 | 0 | 512 | 1776942946
| VV |  | 6 |  | 6 | [12 empty] | VV | 3 | 2 | True | 0 | ROZPOCET
51 | M | OP1052 | Optický propojovací kabel LC-LC 9/125, délka 1m | ks | 6 |  | 0 |  |  | základní |  | 0 | 0 | 0 | 0 | 0 | 512 | M | 3 |  |  |  | ROZPOCET | 0 | 0 | 0 | 0 | 0 | 1 | 0 | 512 | -2018189183
| VV |  | 6 |  | 6 | [12 empty] | VV | 3 | 2 | True | 0 | ROZPOCET
| D | STA | Společná televizní anténa |  |  |  | 0 |  |  |  |  | 0 |  | 0 |  | 0 | 1 | D | 1 |  |  |  | ROZPOCET | [6 empty] | 0
52 | M | K11kk00286 | 2316, LPFLEX 125 N PVC, ŠEDOBÍLÁ/RAL 9002 | m | 30 |  | 0 |  |  | základní |  | 0 | 0 | 0 | 0 | 0 | 512 | M | 2 |  |  |  | ROZPOCET | 0 | 0 | 0 | 0 | 0 | 1 | 0 | 512 | 1277422359
| VV |  | 30 |  | 30 | [12 empty] | VV | 2 | 2 | True | 0 | ROZPOCET
53 | K | 742110001-2 | Montáž trubek pro slaboproud plastových ohebných uložených pod omítku se zasekáním | m | 30 |  | 0 |  |  | základní |  | 0 | 0 | 0 | 0 | 0 | 512 | K | 2 |  |  |  | ROZPOCET | 0 | 0 | 0 | 0 | 0 | 1 | 0 | 512 | 994828464
| VV |  | 30 |  | 30 | [12 empty] | VV | 2 | 2 | True | 0 | ROZPOCET
54 | M | STARF002 | RG-59U/48FA-LSZH-FRPO 6,0 mm, Impedance 75Ohm Bezhalogenový, samozhášivý | m | 442 |  | 0 |  |  | základní |  | 0 | 0 | 0 | 0 | 0 | 512 | M | 2 |  |  |  | ROZPOCET | 0 | 0 | 0 | 0 | 0 | 1 | 0 | 512 | 1846506799
| VV |  | "1NP-III Etapa"361 |  | 361 | [12 empty] | VV | 2 | 2 | True | 0 | ROZPOCET
| VV |  | "2NP-III Etapa"81 |  | 81 | [12 empty] | VV | 2 | 2 | True | 0 | ROZPOCET
55 | K | STRARF005 | Zatažení koaxiálního kabelu do trubky, uložení do žlabu | m | 442 |  | 0 |  |  | základní |  | 0 | 0 | 0 | 0 | 0 | 512 | K | 2 |  |  |  | ROZPOCET | 0 | 0 | 0 | 0 | 0 | 1 | 0 | 512 | -22559060
| VV |  | 442 |  | 442 | [12 empty] | VV | 2 | 2 | True | 0 | ROZPOCET
56 | M | K11kk02427 | KU 68-1901, KRABICE UNIVERZÁLNÍ, ŠEDÁ | ks | 6 |  | 0 |  |  | základní |  | 0 | 0 | 0 | 0 | 0 | 512 | M | 2 |  |  |  | ROZPOCET | 0 | 0 | 0 | 0 | 0 | 1 | 0 | 512 | 845790647
| VV |  | 6 |  | 6 | [12 empty] | VV | 2 | 2 | True | 0 | ROZPOCET
57 | M | O820T102 | Rozbočovač 2x hybridní širokopásmový, Průchozí útlum: 3,5–4dB Oddělovací útlum: 25dB(VHf), 18dB(UHf) Šířka pásma: 40–800MHz | ks | 1 |  | 0 |  |  | základní |  | 0 | 0 | 0 | 0 | 0 | 512 | M | 2 |  |  |  | ROZPOCET | 0 | 0 | 0 | 0 | 0 | 1 | 0 | 512 | -537664325
| VV |  | 1 |  | 1 | [12 empty] | VV | 2 | 2 | True | 0 | ROZPOCET
58 | K | 742420051 | Montáž anténního rozbočovače | kus | 1 |  | 0 | CS ÚRS 2022 01 |  | základní |  | 0 | 0 | 0 | 0 | 0 | 512 | K | 2 |  |  |  | ROZPOCET | 0 | 0 | 0 | 0 | 0 | 1 | 0 | 512 | 2065412482
| VV |  | 1 |  | 1 | [12 empty] | VV | 2 | 2 | True | 0 | ROZPOCET
59 | M | eu3608 | Přístroj zásuvky anténní televizní a rozhlasové - průchozí | ks | 4 |  | 0 |  |  | základní |  | 0 | 0 | 0 | 0 | 0 | 512 | M | 2 |  |  |  | ROZPOCET | 0 | 0 | 0 | 0 | 0 | 1 | 0 | 512 | -921523105
| VV |  | 4 |  | 4 | [12 empty] | VV | 2 | 2 | True | 0 | ROZPOCET
60 | M | eu3503 | Přístroj zásuvky anténní televizní a rozhlasové - koncové | ks | 2 |  | 0 |  |  | základní |  | 0 | 0 | 0 | 0 | 0 | 512 | M | 2 |  |  |  | ROZPOCET | 0 | 0 | 0 | 0 | 0 | 1 | 0 | 512 | 1615885476
| VV |  | 2 |  | 2 | [12 empty] | VV | 2 | 2 | True | 0 | ROZPOCET
61 | M | 5011E-A00300 03 | Kryt zásuvky anténní, s vylamovacím otvorem bílá time | ks | 6 |  | 0 |  |  | základní |  | 0 | 0 | 0 | 0 | 0 | 512 | M | 2 |  |  |  | ROZPOCET | 0 | 0 | 0 | 0 | 0 | 1 | 0 | 512 | -1071480515
| VV |  | 6 |  | 6 | [12 empty] | VV | 2 | 2 | True | 0 | ROZPOCET
62 | M | 3901F-A00110 03 | Rámeček pro elektroinstalační přístroje, jednonásobný, bílá time | ks | 6 |  | 0 |  |  | základní |  | 0 | 0 | 0 | 0 | 0 | 512 | M | 2 |  |  |  | ROZPOCET | 0 | 0 | 0 | 0 | 0 | 1 | 0 | 512 | 1809623640
| VV |  | 6 |  | 6 | [12 empty] | VV | 2 | 2 | True | 0 | ROZPOCET
63 | K | 742420121 | Montáž televizní zásuvky koncové nebo průběžné | ks | 6 |  | 0 | CS ÚRS 2022 01 |  | základní |  | 0 | 0 | 0 | 0 | 0 | 512 | K | 2 |  |  |  | ROZPOCET | 0 | 0 | 0 | 0 | 0 | 1 | 0 | 512 | 189981725
| VV |  | 6 |  | 6 | [12 empty] | VV | 2 | 2 | True | 0 | ROZPOCET
| D | ACS | Přístupový a docházkový systém |  |  |  | 0 |  |  |  |  | 0 |  | 0 |  | 0 | 1 | D | 1 |  |  |  | ROZPOCET | [6 empty] | 0
64 | M | ACSSRC | NZ06 - pulzní zálohovaný zdroj 14V/5A, mikroprocesor, signalizace, inteligentní dobíjení, NBÚ, včetně akumulátoru | ks | 1 |  | 0 |  |  | základní |  | 0 | 0 | 0 | 0 | 0 | 512 | M | 2 |  |  |  | ROZPOCET | 0 | 0 | 0 | 0 | 0 | 1 | 0 | 512 | 1186029884
| VV |  | 1 |  | 1 | [12 empty] | VV | 2 | 2 | True | 0 | ROZPOCET
65 | K | 742240008 | Montáž spínavého zdroje s krytem a s akumulátory k elektronické kontrole vstupu | kus | 1 |  | 0 | CS ÚRS 2022 01 |  | základní |  | 0 | 0 | 0 | 0 | 0 | 512 | K | 2 |  |  |  | ROZPOCET | 0 | 0 | 0 | 0 | 0 | 1 | 0 | 512 | -1808586520
| VV |  | 1 |  | 1 | [12 empty] | VV | 2 | 2 | True | 0 | ROZPOCET
67 | M | K11kk02431 | KU 68-1902, KRABICE UNIVERZÁLNÍ, ŠEDÁ S VÍČKEM | ks | 7 |  | 0 |  |  | základní |  | 0 | 0 | 0 | 0 | 0 | 512 | M | 2 |  |  |  | ROZPOCET | 0 | 0 | 0 | 0 | 0 | 1 | 0 | 512 | -1588943437
| VV |  | 7 |  | 7 | [12 empty] | VV | 2 | 2 | True | 0 | ROZPOCET
68 | K | 742110503 | Montáž krabic pro slaboproud zapuštěných plastových odbočných univerzální | kus | 7 |  | 0 |  |  | základní |  | 0 | 0 | 0 | 0 | 0 | 512 | K | 2 |  |  |  | ROZPOCET | 0 | 0 | 0 | 0 | 0 | 1 | 0 | 512 | 806729936
| VV |  | 7 |  | 7 | [12 empty] | VV | 2 | 2 | True | 0 | ROZPOCET
69 | M | ISP07 | Bezkontaktní snímač pro kontrolu vstupu, paměti pro cca 50000 záznamů, časové funkce, plná výbava | ks | 7 |  | 0 |  |  | základní |  | 0 | 0 | 0 | 0 | 0 | 512 | M | 2 |  |  |  | ROZPOCET | 0 | 0 | 0 | 0 | 0 | 1 | 0 | 512 | -548457299
| VV |  | 7 |  | 7 | [12 empty] | VV | 2 | 2 | True | 0 | ROZPOCET
70 | M | PALEP | Přídavná anténa venkovní antivandal | ks | 1 |  | 0 |  |  | základní |  | 0 | 0 | 0 | 0 | 0 | 512 | M | 2 |  |  |  | ROZPOCET | 0 | 0 | 0 | 0 | 0 | 1 | 0 | 512 | 501599379
| VV |  | 1 |  | 1 | [12 empty] | VV | 2 | 2 | True | 0 | ROZPOCET
71 | K | 742240001 | Montáž čtečky karet k elektronické kontrole vstupu | kus | 7 |  | 0 | CS ÚRS 2022 01 |  | základní |  | 0 | 0 | 0 | 0 | 0 | 512 | K | 2 |  |  |  | ROZPOCET | 0 | 0 | 0 | 0 | 0 | 1 | 0 | 512 | -628882705
| VV |  | 7 |  | 7 | [12 empty] | VV | 2 | 2 | True | 0 | ROZPOCET
72 | M | K11kk00286 | 2316, LPFLEX 125 N PVC, ŠEDOBÍLÁ/RAL 9002 | m | 35 |  | 0 |  |  | základní |  | 0 | 0 | 0 | 0 | 0 | 512 | M | 2 |  |  |  | ROZPOCET | 0 | 0 | 0 | 0 | 0 | 1 | 0 | 512 | 2023408808
| VV |  | 35 |  | 35 | [12 empty] | VV | 2 | 2 | True | 0 | ROZPOCET
73 | K | 742110001-2 | Montáž trubek pro slaboproud plastových ohebných uložených pod omítku se zasekáním | m | 35 |  | 0 |  |  | základní |  | 0 | 0 | 0 | 0 | 0 | 512 | K | 2 |  |  |  | ROZPOCET | 0 | 0 | 0 | 0 | 0 | 1 | 0 | 512 | 1611708438
| VV |  | 35 |  | 35 | [12 empty] | VV | 2 | 2 | True | 0 | ROZPOCET
74 | M | SDELKAB2Zam | Kabel 2x0,75 + 4x0,22 | m | 63 |  | 0 |  |  | základní |  | 0 | 0 | 0 | 0 | 0 | 512 | M | 2 |  |  |  | ROZPOCET | 0 | 0 | 0 | 0 | 0 | 1 | 0 | 512 | -1377913101
| VV |  | "1PP"21 |  | 21 | [12 empty] | VV | 2 | 2 | True | 0 | ROZPOCET
| VV |  | "1NP-II/III Etapa"35 |  | 35 | [12 empty] | VV | 2 | 2 | True | 0 | ROZPOCET
| VV |  | "2NP-III Etapa"7 |  | 7 | [12 empty] | VV | 2 | 2 | True | 0 | ROZPOCET
75 | M | 8591043241366 | Kabel CYH 2x1 V03VH-H 2x1 mm ohebný - černorudý | m | 200 |  | 0 |  |  | základní |  | 0 | 0 | 0 | 0 | 0 | 512 | M | 2 |  |  |  | ROZPOCET | 0 | 0 | 0 | 0 | 0 | 1 | 0 | 512 | -1323616416
| VV |  | "1PP"70 |  | 70 | [12 empty] | VV | 2 | 2 | True | 0 | ROZPOCET
| VV |  | "1NP-II/III Etapa"90 |  | 90 | [12 empty] | VV | 2 | 2 | True | 0 | ROZPOCET
| VV |  | "2NP-III Etapa"40 |  | 40 | [12 empty] | VV | 2 | 2 | True | 0 | ROZPOCET
76 | M | 45546 | Kabel F/UTP 4P,LSOH , CAT5E, balení na cívce 500m, barva pláště modrá | m | 600 |  | 0 |  |  | základní |  | 0 | 0 | 0 | 0 | 0 | 512 | M | 2 |  |  |  | ROZPOCET | 0 | 0 | 0 | 0 | 0 | 1 | 0 | 512 | -673917609
| VV |  | "1PP"250 |  | 250 | [12 empty] | VV | 2 | 2 | True | 0 | ROZPOCET
| VV |  | "1NP-II/III Etapa"250 |  | 250 | [12 empty] | VV | 2 | 2 | True | 0 | ROZPOCET
| VV |  | "2NP-III Etapa"100 |  | 100 | [12 empty] | VV | 2 | 2 | True | 0 | ROZPOCET
77 | K | T0106-1 | Zatažení kabelu do trubky, uložení do žlabu | m | 863 |  | 0 |  |  | základní |  | 0 | 0 | 0 | 0 | 0 | 512 | K | 2 |  |  |  | ROZPOCET | 0 | 0 | 0 | 0 | 0 | 1 | 0 | 512 | 1909807710
| VV |  | 863 |  | 863 | [12 empty] | VV | 2 | 2 | True | 0 | ROZPOCET
78 | K | ACSRF001 | Oživení a konfigurace systému,školení obsluhy | ks | 1 |  | 0 |  |  | základní |  | 0 | 0 | 0 | 0 | 0 | 512 | K | 2 |  |  |  | ROZPOCET | 0 | 0 | 0 | 0 | 0 | 1 | 0 | 512 | -2124383045
| VV |  | 1 |  | 1 | [12 empty] | VV | 2 | 2 | True | 0 | ROZPOCET
| D | DT | Domácí telefon |  |  |  | 0 |  |  |  |  | 0 |  | 0 |  | 0 | 1 | D | 1 |  |  |  | ROZPOCET | [6 empty] | 0
79 | M | 9137131U | IP Dveřní Interkom 3 tlačítka, ovládání zámku, možnost instalace kamery | ks | 4 |  | 0 |  |  | základní |  | 0 | 0 | 0 | 0 | 0 | 512 | M | 2 |  |  |  | ROZPOCET | 0 | 0 | 0 | 0 | 0 | 1 | 0 | 512 | 683293918
| VV |  | 4 |  | 4 | [12 empty] | VV | 2 | 2 | True | 0 | ROZPOCET
80 | M | 1014176 | IP telefonní přístroj T19 PoE | ks | 5 |  | 0 |  |  | základní |  | 0 | 0 | 0 | 0 | 0 | 512 | M | 2 |  |  |  | ROZPOCET | 0 | 0 | 0 | 0 | 0 | 1 | 0 | 512 | -923663227
| VV |  | 5 |  | 5 | [12 empty] | VV | 2 | 2 | True | 0 | ROZPOCET
81 | M | 9135351E | Zápustná krabice pro interkom | ks | 4 |  | 0 |  |  | základní |  | 0 | 0 | 0 | 0 | 0 | 512 | M | 2 |  |  |  | ROZPOCET | 0 | 0 | 0 | 0 | 0 | 1 | 0 | 512 | -100076576
| VV |  | 4 |  | 4 | [12 empty] | VV | 2 | 2 | True | 0 | ROZPOCET
82 | K | 742320051 | Montáž dveřního komunikačního tabla | ks | 4 |  | 0 | CS ÚRS 2022 01 |  | základní |  | 0 | 0 | 0 | 0 | 0 | 512 | K | 2 |  |  |  | ROZPOCET | 0 | 0 | 0 | 0 | 0 | 1 | 0 | 512 | 1058081658
| VV |  | 4 |  | 4 | [12 empty] | VV | 2 | 2 | True | 0 | ROZPOCET
83 | K | 742310006 | Montáž domácího nástěnného audio/video telefonu | ks | 5 |  | 0 | CS ÚRS 2022 01 |  | základní |  | 0 | 0 | 0 | 0 | 0 | 512 | K | 2 |  |  |  | ROZPOCET | 0 | 0 | 0 | 0 | 0 | 1 | 0 | 512 | -1808349935
| VV |  | 5 |  | 5 | [12 empty] | VV | 2 | 2 | True | 0 | ROZPOCET
84 | K | DTRF001 | Oživení a konfigurace systému, školení obsluhy | ks | 1 |  | 0 |  |  | základní |  | 0 | 0 | 0 | 0 | 0 | 512 | K | 2 |  |  |  | ROZPOCET | 0 | 0 | 0 | 0 | 0 | 1 | 0 | 512 | -1255321072
| VV |  | 1 |  | 1 | [12 empty] | VV | 2 | 2 | True | 0 | ROZPOCET
| D | CCTV | Kamerový dohledový systém |  |  |  | 0 |  |  |  |  | 0 |  | 0 |  | 0 | 1 | D | 1 |  |  |  | ROZPOCET | [6 empty] | 0
85 | M | DS-2CD2123G0-I | Vnitřní IP DOME kamera, 2Mpx,IR 30m, provedení Antivandal (IK10) | ks | 3 |  | 0 |  |  | základní |  | 0 | 0 | 0 | 0 | 0 | 512 | M | 2 |  |  |  | ROZPOCET | 0 | 0 | 0 | 0 | 0 | 1 | 0 | 512 | -1665615560
| VV |  | 3 |  | 3 | [12 empty] | VV | 2 | 2 | True | 0 | ROZPOCET
86 | M | DS-2CD5A26G0-IZHS | Venkovní IP kamera, 2Mpx, Motorzoom, IP67, Antivandal IK10, vč. uchycení na zeď | ks | 2 |  | 0 |  |  | základní |  | 0 | 0 | 0 | 0 | 0 | 512 | M | 2 |  |  |  | ROZPOCET | 0 | 0 | 0 | 0 | 0 | 1 | 0 | 512 | -1392529186
| VV |  | 2 |  | 2 | [12 empty] | VV | 2 | 2 | True | 0 | ROZPOCET
87 | M | H5ULG02K0G | Propoj. kabel, Cat.5e nestíněný,2xRJ-45, délka 2m,barva šedá | ks | 5 |  | 0 |  |  | základní |  | 0 | 0 | 0 | 0 | 0 | 512 | M | 2 |  |  |  | ROZPOCET | 0 | 0 | 0 | 0 | 0 | 1 | 0 | 512 | 820267116
| VV |  | 5 |  | 5 | [12 empty] | VV | 2 | 2 | True | 0 | ROZPOCET
88 | K | 742230004 | Montáž vnitřní kamery | kus | 3 |  | 0 | CS ÚRS 2022 01 |  | základní |  | 0 | 0 | 0 | 0 | 0 | 512 | K | 2 |  |  |  | ROZPOCET | 0 | 0 | 0 | 0 | 0 | 1 | 0 | 512 | -941270303
| VV |  | 3 |  | 3 | [12 empty] | VV | 2 | 2 | True | 0 | ROZPOCET
89 | K | 742230003 | Montáž venkovní kamery | kus | 2 |  | 0 | CS ÚRS 2022 01 |  | základní |  | 0 | 0 | 0 | 0 | 0 | 512 | K | 2 |  |  |  | ROZPOCET | 0 | 0 | 0 | 0 | 0 | 1 | 0 | 512 | 343683347
| VV |  | 2 |  | 2 | [12 empty] | VV | 2 | 2 | True | 0 | ROZPOCET
90 | K | 742230103 | Nastavení záběru podle přání uživatele | kus | 5 |  | 0 | CS ÚRS 2022 01 |  | základní |  | 0 | 0 | 0 | 0 | 0 | 512 | K | 2 |  |  |  | ROZPOCET | 0 | 0 | 0 | 0 | 0 | 1 | 0 | 512 | 865469483
| VV |  | 5 |  | 5 | [12 empty] | VV | 2 | 2 | True | 0 | ROZPOCET
92 | M | 860059 | Licence pro připojení zařízení do dohledového software | ks | 5 |  | 0 |  |  | základní |  | 0 | 0 | 0 | 0 | 0 | 512 | M | 2 |  |  |  | ROZPOCET | 0 | 0 | 0 | 0 | 0 | 1 | 0 | 512 | -2075964252
| VV |  | 5 |  | 5 | [12 empty] | VV | 2 | 2 | True | 0 | ROZPOCET
93 | K | CCTVRF001 | Oživení, integrace nových zařízení do stávajícího systému,školení obsluhy | ks | 1 |  | 0 |  |  | základní |  | 0 | 0 | 0 | 0 | 0 | 512 | K | 2 |  |  |  | ROZPOCET | 0 | 0 | 0 | 0 | 0 | 1 | 0 | 512 | 29265310
| VV |  | 1 |  | 1 | [12 empty] | VV | 2 | 2 | True | 0 | ROZPOCET
| D | JČ | Jednotný čas |  |  |  | 0 |  |  |  |  | 0 |  | 0 |  | 0 | 1 | D | 1 |  |  |  | ROZPOCET | [6 empty] | 0
94 | M | JC-EK28D | Ručkové podružné analogové hodiny, kulaté, prům. 28cm - 2 strany | ks | 5 |  | 0 |  |  | základní |  | 0 | 0 | 0 | 0 | 0 | 512 | M | 2 |  |  |  | ROZPOCET | 0 | 0 | 0 | 0 | 0 | 1 | 0 | 512 | 385505171
| VV |  | 5 |  | 5 | [12 empty] | VV | 2 | 2 | True | 0 | ROZPOCET
95 | M | JC-SZ28 | Stropní závěs pro analogové hodiny | ks | 5 |  | 0 |  |  | základní |  | 0 | 0 | 0 | 0 | 0 | 512 | M | 2 |  |  |  | ROZPOCET | 0 | 0 | 0 | 0 | 0 | 1 | 0 | 512 | 1592842426
| VV |  | 5 |  | 5 | [12 empty] | VV | 2 | 2 | True | 0 | ROZPOCET
96 | K | 742340001 | Montáž závěsných hodin oboustranných | kus | 5 |  | 0 | CS ÚRS 2022 01 |  | základní |  | 0 | 0 | 0 | 0 | 0 | 512 | K | 2 |  |  |  | ROZPOCET | 0 | 0 | 0 | 0 | 0 | 1 | 0 | 512 | 1526245026
| VV |  | 5 |  | 5 | [12 empty] | VV | 2 | 2 | True | 0 | ROZPOCET
97 | M | K11kk00286 | 2316, LPFLEX 125 N PVC, ŠEDOBÍLÁ/RAL 9002 | m | 10 |  | 0 |  |  | základní |  | 0 | 0 | 0 | 0 | 0 | 512 | M | 2 |  |  |  | ROZPOCET | 0 | 0 | 0 | 0 | 0 | 1 | 0 | 512 | -1553441994
| VV |  | 10 |  | 10 | [12 empty] | VV | 2 | 2 | True | 0 | ROZPOCET
98 | K | 742110001-2 | Montáž trubek pro slaboproud plastových ohebných uložených pod omítku se zasekáním | m | 10 |  | 0 |  |  | základní |  | 0 | 0 | 0 | 0 | 0 | 512 | K | 2 |  |  |  | ROZPOCET | 0 | 0 | 0 | 0 | 0 | 1 | 0 | 512 | 394102188
| VV |  | 10 |  | 10 | [12 empty] | VV | 2 | 2 | True | 0 | ROZPOCET
99 | M | HSEKU424H1 | Kabel U/UTP Cat.5e 4x2xAWG24, LS0H plášť modrý | m | 300 |  | 0 |  |  | základní |  | 0 | 0 | 0 | 0 | 0 | 512 | M | 2 |  |  |  | ROZPOCET | 0 | 0 | 0 | 0 | 0 | 1 | 0 | 512 | 1251341356
| VV |  | 300 |  | 300 | [12 empty] | VV | 2 | 2 | True | 0 | ROZPOCET
100 | K | T0106-1 | Zatažení kabelu do trubky, uložení do žlabu | m | 300 |  | 0 |  |  | základní |  | 0 | 0 | 0 | 0 | 0 | 512 | K | 2 |  |  |  | ROZPOCET | 0 | 0 | 0 | 0 | 0 | 1 | 0 | 512 | -873053441
| VV |  | 300 |  | 300 | [12 empty] | VV | 2 | 2 | True | 0 | ROZPOCET
| D | DP | Demontáže a ostatní |  |  |  | 0 |  |  |  |  | 0 |  | 0 |  | 0 | 1 | D | 1 |  |  |  | ROZPOCET | [6 empty] | 0
103 | K | p001 | Přesun a přepojení rozvaděče SLP v m.č.M019 | ks | 1 |  | 0 |  |  | základní |  | 0 | 0 | 0 | 0 | 0 | 4 | K | 2 |  |  |  | ROZPOCET | 0 | 0 | 0 | 0 | 0 | 1 | 0 | 4 | 1901584368
| VV |  | 1 |  | 1 | [12 empty] | VV | 2 | 2 | True | 0 | ROZPOCET
104 | K | p002 | Ochrana vedení SLP v koridoru a ochrana optického kabelu v 2NP v průběhu III.etapy | ks | 1 |  | 0 |  |  | základní |  | 0 | 0 | 0 | 0 | 0 | 4 | K | 2 |  |  |  | ROZPOCET | 0 | 0 | 0 | 0 | 0 | 1 | 0 | 4 | -327049857
| VV |  | 1 |  | 1 | [12 empty] | VV | 2 | 2 | True | 0 | ROZPOCET

## D1_01_4h3 - Elektrická po...
{8cc9da7e-cb2a-49f9-a2ac-ce787de8334b}
2
| KRYCÍ LIST SOUPISU PRACÍ | [7 empty] | v --- níže se nacházejí doplnkové a pomocné údaje k sestavám --- v | [8 empty] | False
Stavba:
Nemocnice Nové Město na Moravě - Rekonstrukce vstupního pavilonu - ČERPÁNÍ STAVBY
Objekt:
D1_01 - Vstupní objekt
Soupis:
D1_01_4h3 - Elektrická požární signalizace a nouzový zvukový systém
| KSO: |  |  |  |  | CC-CZ:
| Místo: |  | Nové Město na Moravě |  |  | Datum: | 2023-02-16
| Zadavatel: |  |  |  |  | IČ:
|  | Kraj Vzsočina |  |  |  | DIČ:
| Uchazeč: |  |  |  |  | IČ: | Vyplň údaj
|  | Vyplň údaj |  |  |  | DIČ: | Vyplň údaj
| Projektant: |  |  |  |  | IČ:
|  | Atelier Penta v.o.s., Mrštíkova 12, Jihlava |  |  |  | DIČ:
| Zpracovatel: |  |  |  |  | IČ:
|  | Robert Frýba |  |  |  | DIČ:
Poznámka:
| Cena bez DPH | [5 empty] | 0
|  |  | Základ daně |  |  | Sazba daně | Výše daně
| DPH | základní | 0 |  |  | 21% | 0
|  | snížená | 0 |  |  | 15% | 0
|  | zákl. přenesená | 0 |  |  | 21% | 0
|  | sníž. přenesená | 0 |  |  | 15% | 0
|  | nulová | 0 |  |  | 0% | 0
| Cena s DPH |  |  | v | CZK |  | 0
| Projektant |  |  | Zpracovatel
| Datum a podpis: |  | Razítko | Datum a podpis: |  |  | Razítko
| Objednavatel |  |  | Uchazeč
| Datum a podpis: |  | Razítko | Datum a podpis: |  |  | Razítko
REKAPITULACE ČLENĚNÍ SOUPISU PRACÍ
Stavba:
Nemocnice Nové Město na Moravě - Rekonstrukce vstupního pavilonu - ČERPÁNÍ STAVBY
Objekt:
D1_01 - Vstupní objekt
Soupis:
D1_01_4h3 - Elektrická požární signalizace a nouzový zvukový systém
Místo: |  |  | Nové Město na Moravě |  |  | Datum: | 2023-02-16
Zadavatel: |  |  | Kraj Vzsočina |  |  | Projektant: | Atelier Penta v.o.s., Mrštíkova 12, Jihlava
Uchazeč: |  |  | Vyplň údaj |  |  | Zpracovatel: | Robert Frýba
Kód dílu - Popis | [6 empty] | Cena celkem [CZK]
Náklady ze soupisu prací | [6 empty] | 0 | [11 empty] | -1
| EPS - Elektrická požární signalizace | [5 empty] | 0
| NZS - Nouzový zvukový systém | [5 empty] | 0
SOUPIS PRACÍ
Stavba:
Nemocnice Nové Město na Moravě - Rekonstrukce vstupního pavilonu - ČERPÁNÍ STAVBY
Objekt:
D1_01 - Vstupní objekt
Soupis:
D1_01_4h3 - Elektrická požární signalizace a nouzový zvukový systém
Místo: |  |  | Nové Město na Moravě |  |  | Datum: | 2023-02-16
Zadavatel: |  |  | Kraj Vzsočina |  |  | Projektant: | Atelier Penta v.o.s., Mrštíkova 12, Jihlava
Uchazeč: |  |  | Vyplň údaj |  |  | Zpracovatel: | Robert Frýba
PČ | Typ | Kód | Popis | MJ | Množství | J.cena [CZK] | Cena celkem [CZK] | Cenová soustava |  | DPH | J. Nh [h] | Nh celkem [h] | J. hmotnost [t] | Hmotnost celkem [t] | J. suť [t] | Suť Celkem [t]
Náklady soupisu celkem | [6 empty] | 0 |  |  |  |  | 0 |  | 0 |  | 0 |  | D | -1 | [10 empty] | 0
| D | EPS | Elektrická požární signalizace |  |  |  | 0 |  |  |  |  | 0 |  | 0 |  | 0 | 1 | D | 0 |  |  |  | ROZPOCET | [6 empty] | 0
10 | M | EPSkabkruh | Kabel, J-H(St)H 2x2x0,8 - 4 vodiče, bezhalogenový a plamen nešířící pro kruhové linky EPS | m | 699 |  | 0 |  |  | základní |  | 0 | 0 | 0 | 0 | 0 | 8 | M | 1 |  |  |  | ROZPOCET | 0 | 0 | 0 | 0 | 0 | 1 | 0 | 4 | -1985703769
| VV |  | "1NP-III Etapa"255 |  | 255 | [12 empty] | VV | 1 | 2 | True | 0 | ROZPOCET
| VV |  | "2NP-III Etapa"282 |  | 282 | [12 empty] | VV | 1 | 2 | True | 0 | ROZPOCET
| VV |  | "3NP"162 |  | 162 | [12 empty] | VV | 1 | 2 | True | 0 | ROZPOCET
11 | M | EPSkabovl | Bezhalogenový instalační kabel, JE-H(ST)H E90 - odolný proti plameni, pro průmyslovou elektroniku, se zachováním funkčnosti 90 minut 2x2x0,8 | m | 680 |  | 0 |  |  | základní |  | 0 | 0 | 0 | 0 | 0 | 8 | M | 1 |  |  |  | ROZPOCET | 0 | 0 | 0 | 0 | 0 | 1 | 0 | 4 | -1247232987
| VV |  | "1PP-III Etapa"280 |  | 280 | [12 empty] | VV | 1 | 2 | True | 0 | ROZPOCET
| VV |  | "1NP-III Etapa"280 |  | 280 | [12 empty] | VV | 1 | 2 | True | 0 | ROZPOCET
| VV |  | "2NP-III Etapa"50 |  | 50 | [12 empty] | VV | 1 | 2 | True | 0 | ROZPOCET
| VV |  | "3NP-III Etapa"70 |  | 70 | [12 empty] | VV | 1 | 2 | True | 0 | ROZPOCET
13 | K | 742121001 | Montáž kabelů sdělovacích pro vnitřní rozvody do 15 žil | m | 1379 |  | 0 | CS ÚRS 2022 01 |  | základní |  | 0 | 0 | 0 | 0 | 0 | 4 | K | 1 |  |  |  | ROZPOCET | 0 | 0 | 0 | 0 | 0 | 1 | 0 | 4 | -1742503556
| VV |  | 1379 |  | 1379 | [12 empty] | VV | 1 | 2 | True | 0 | ROZPOCET
14 | M | EPS-MAT1 | Příchytka pro kabel do 8mm, turbošroub | ks | 4137 |  | 0 |  |  | základní |  | 0 | 0 | 0 | 0 | 0 | 8 | M | 1 |  |  |  | ROZPOCET | 0 | 0 | 0 | 0 | 0 | 1 | 0 | 4 | -1907424651
| VV |  | 4137 |  | 4137 | [12 empty] | VV | 1 | 2 | True | 0 | ROZPOCET
15 | K | 742111001 | Montáž příchytky pro kabely samostatné ohniodolné pro slaboproud | kus | 4137 |  | 0 | CS ÚRS 2022 01 |  | základní |  | 0 | 0 | 0 | 0 | 0 | 4 | K | 1 |  |  |  | ROZPOCET | 0 | 0 | 0 | 0 | 0 | 1 | 0 | 4 | 1619875980
| VV |  | 4137 |  | 4137 | [12 empty] | VV | 1 | 2 | True | 0 | ROZPOCET
16 | M | K11kk00286 | 2316, LPFLEX 125 N PVC, ŠEDOBÍLÁ/RAL 9002 | m | 68 |  | 0 |  |  | základní |  | 0 | 0 | 0 | 0 | 0 | 8 | M | 1 |  |  |  | ROZPOCET | 0 | 0 | 0 | 0 | 0 | 1 | 0 | 4 | -1428173398
| VV |  | 68 |  | 68 | [12 empty] | VV | 1 | 2 | True | 0 | ROZPOCET
17 | K | 742110001 | Montáž trubek pro slaboproud plastových ohebných uložených pod omítku se zasekáním | m | 68 |  | 0 |  |  | základní |  | 0 | 0 | 0 | 0 | 0 | 4 | K | 1 |  |  |  | ROZPOCET | 0 | 0 | 0 | 0 | 0 | 1 | 0 | 4 | 1497749523
| VV |  | 68 |  | 68 | [12 empty] | VV | 1 | 2 | True | 0 | ROZPOCET
18 | M | 0340210002 | Požární detektor optokouřový interaktivní typ 830P | ks | 65 |  | 0 |  |  | základní |  | 0 | 0 | 0 | 0 | 0 | 8 | M | 1 |  |  |  | ROZPOCET | 0 | 0 | 0 | 0 | 0 | 1 | 0 | 4 | -360511297
| VV |  | 65 |  | 65 | [12 empty] | VV | 1 | 2 | True | 0 | ROZPOCET
19 | M | 0340210003 | Požární detektor tepelný interaktivní typ 830H | ks | 1 |  | 0 |  |  | základní |  | 0 | 0 | 0 | 0 | 0 | 8 | M | 1 |  |  |  | ROZPOCET | 0 | 0 | 0 | 0 | 0 | 1 | 0 | 4 | -1074900789
| VV |  | 1 |  | 1 | [12 empty] | VV | 1 | 2 | True | 0 | ROZPOCET
20 | M | 0340210005 | 4B patice pro senzory řady 830 | ks | 64 |  | 0 |  |  | základní |  | 0 | 0 | 0 | 0 | 0 | 8 | M | 1 |  |  |  | ROZPOCET | 0 | 0 | 0 | 0 | 0 | 1 | 0 | 4 | 858328286
| VV |  | 64 |  | 64 | [12 empty] | VV | 1 | 2 | True | 0 | ROZPOCET
21 | M | 0340210006 | 4BI patice pro senzory řady 830 s izolátorem | ks | 2 |  | 0 |  |  | základní |  | 0 | 0 | 0 | 0 | 0 | 8 | M | 1 |  |  |  | ROZPOCET | 0 | 0 | 0 | 0 | 0 | 1 | 0 | 4 | -1925723676
| VV |  | 2 |  | 2 | [12 empty] | VV | 1 | 2 | True | 0 | ROZPOCET
22 | K | 742210131 | Montáž soklu hlásiče nebo patice | kus | 66 |  | 0 | CS ÚRS 2022 01 |  | základní |  | 0 | 0 | 0 | 0 | 0 | 4 | K | 1 |  |  |  | ROZPOCET | 0 | 0 | 0 | 0 | 0 | 1 | 0 | 4 | 1840457333
| VV |  | 66 |  | 66 | [12 empty] | VV | 1 | 2 | True | 0 | ROZPOCET
23 | K | 742210121 | Montáž hlásiče automatického bodového | kus | 66 |  | 0 | CS ÚRS 2022 01 |  | základní |  | 0 | 0 | 0 | 0 | 0 | 4 | K | 1 |  |  |  | ROZPOCET | 0 | 0 | 0 | 0 | 0 | 1 | 0 | 4 | -1022316188
| VV |  | 66 |  | 66 | [12 empty] | VV | 1 | 2 | True | 0 | ROZPOCET
24 | M | 0340310001 | DIN820/R Adresovatelný tlačítkový hlásič požáru vnitřní s izolátorem, červený, 135x135x32mm | ks | 8 |  | 0 |  |  | základní |  | 0 | 0 | 0 | 0 | 0 | 8 | M | 1 |  |  |  | ROZPOCET | 0 | 0 | 0 | 0 | 0 | 1 | 0 | 4 | -985519902
| VV |  | 8 |  | 8 | [12 empty] | VV | 1 | 2 | True | 0 | ROZPOCET
25 | K | 742210151 | Montáž tlačítkového hlásiče se sklíčkem | kus | 8 |  | 0 | CS ÚRS 2022 01 |  | základní |  | 0 | 0 | 0 | 0 | 0 | 4 | K | 1 |  |  |  | ROZPOCET | 0 | 0 | 0 | 0 | 0 | 1 | 0 | 4 | 446556566
| VV |  | 8 |  | 8 | [12 empty] | VV | 1 | 2 | True | 0 | ROZPOCET
26 | M | 0340610060 | RoLP LX W Kombinovaná siréna s majákem, hluboká npatice. Vyhovuje EN-54 | ks | 1 |  | 0 |  |  | základní |  | 0 | 0 | 0 | 0 | 0 | 8 | M | 1 |  |  |  | ROZPOCET | 0 | 0 | 0 | 0 | 0 | 1 | 0 | 4 | 2050489791
| VV |  | 1 |  | 1 | [12 empty] | VV | 1 | 2 | True | 0 | ROZPOCET
27 | K | 742210261 | Montáž sirény nebo majáku nebo signalizace | kus | 1 |  | 0 | CS ÚRS 2022 01 |  | základní |  | 0 | 0 | 0 | 0 | 0 | 4 | K | 1 |  |  |  | ROZPOCET | 0 | 0 | 0 | 0 | 0 | 1 | 0 | 4 | -1079562163
| VV |  | 1 |  | 1 | [12 empty] | VV | 1 | 2 | True | 0 | ROZPOCET
32 | K | EPS-VYST | Připojení ovládaných zařízení (výtah,dveře) | ks | 8 |  | 0 |  |  | základní |  | 0 | 0 | 0 | 0 | 0 | 4 | K | 1 |  |  |  | ROZPOCET | 0 | 0 | 0 | 0 | 0 | 1 | 0 | 4 | 809188819
| VV |  | 8 |  | 8 | [12 empty] | VV | 1 | 2 | True | 0 | ROZPOCET
33 | K | 742210421 | Programování a oživení systému na jeden detektor EPS | kus | 74 |  | 0 | CS ÚRS 2022 01 |  | základní |  | 0 | 0 | 0 | 0 | 0 | 4 | K | 1 |  |  |  | ROZPOCET | 0 | 0 | 0 | 0 | 0 | 1 | 0 | 4 | 1931244592
| VV |  | 74 |  | 74 | [12 empty] | VV | 1 | 2 | True | 0 | ROZPOCET
35 | K | 742210521 | Výchozí revize systému EPS na jeden detektor | kus | 74 |  | 0 | CS ÚRS 2022 01 |  | základní |  | 0 | 0 | 0 | 0 | 0 | 4 | K | 1 |  |  |  | ROZPOCET | 0 | 0 | 0 | 0 | 0 | 1 | 0 | 4 | -787792049
| VV |  | 74 |  | 74 | [12 empty] | VV | 1 | 2 | True | 0 | ROZPOCET
| D | NZS | Nouzový zvukový systém |  |  |  | 0 |  |  |  |  | 0 |  | 0 |  | 0 | 1 | D | 0 |  |  |  | ROZPOCET | [6 empty] | 0
44 | M | NZSIZOL | FIM-VC+V60 Izolátor kruhové linky, 60W regulátor hlasitosti, vstup pro lokální program | ks | 13 |  | 0 |  |  | základní |  | 0 | 0 | 0 | 0 | 0 | 8 | M | 1 |  |  |  | ROZPOCET | 0 | 0 | 0 | 0 | 0 | 1 | 0 | 4 | -1728063870
| VV |  | 13 |  | 13 | [12 empty] | VV | 1 | 2 | True | 0 | ROZPOCET
45 | K | 742410121 | Montáž regulátoru hlasitosti rozhlasu | kus | 13 |  | 0 | CS ÚRS 2022 01 |  | základní |  | 0 | 0 | 0 | 0 | 0 | 4 | K | 1 |  |  |  | ROZPOCET | 0 | 0 | 0 | 0 | 0 | 1 | 0 | 4 | 1848592871
| VV |  | 13 |  | 13 | [12 empty] | VV | 1 | 2 | True | 0 | ROZPOCET
46 | M | NZSZAK | 4E-EOL Modul zakončení reproduktorové linky, 2vodičové připojení, nastavitelné zatížení linky ve 4 stupních | ks | 4 |  | 0 |  |  | základní |  | 0 | 0 | 0 | 0 | 0 | 8 | M | 1 |  |  |  | ROZPOCET | 0 | 0 | 0 | 0 | 0 | 1 | 0 | 4 | 266208422
| VV |  | 4 |  | 4 | [12 empty] | VV | 1 | 2 | True | 0 | ROZPOCET
47 | K | 742410031 | Montáž koncového modulu - detekce zraku a rozpojení rozhlasu | kus | 4 |  | 0 | CS ÚRS 2022 01 |  | základní |  | 0 | 0 | 0 | 0 | 0 | 4 | K | 1 |  |  |  | ROZPOCET | 0 | 0 | 0 | 0 | 0 | 1 | 0 | 4 | 340242375
| VV |  | 4 |  | 4 | [12 empty] | VV | 1 | 2 | True | 0 | ROZPOCET
48 | M | NZS-KAB1 | Kabel FE180/E90 2x2 | m | 499 |  | 0 |  |  | základní |  | 0 | 0 | 0 | 0 | 0 | 8 | M | 1 |  |  |  | ROZPOCET | 0 | 0 | 0 | 0 | 0 | 1 | 0 | 4 | -51863553
| VV |  | "1NP-III Etapa"260 |  | 260 | [12 empty] | VV | 1 | 2 | True | 0 | ROZPOCET
| VV |  | "2NP-III Etapa" 239 |  | 239 | [12 empty] | VV | 1 | 2 | True | 0 | ROZPOCET
49 | K | 742121001.1 | Montáž kabelů sdělovacích pro vnitřní rozvody do 15 žil | m | 499 |  | 0 | CS ÚRS 2022 01 |  | základní |  | 0 | 0 | 0 | 0 | 0 | 4 | K | 1 |  |  |  | ROZPOCET | 0 | 0 | 0 | 0 | 0 | 1 | 0 | 4 | 631195102
| VV |  | 499 |  | 499 | [12 empty] | VV | 1 | 2 | True | 0 | ROZPOCET
50 | M | NZS-MAT1 | Příchytka pro kabel do 8mm, turbošroub | ks | 1497 |  | 0 |  |  | základní |  | 0 | 0 | 0 | 0 | 0 | 8 | M | 1 |  |  |  | ROZPOCET | 0 | 0 | 0 | 0 | 0 | 1 | 0 | 4 | -1422904636
| VV |  | 1497 |  | 1497 | [12 empty] | VV | 1 | 2 | True | 0 | ROZPOCET
51 | K | 742111001.1 | Montáž příchytky pro kabely samostatné ohniodolné pro slaboproud | kus | 1497 |  | 0 | CS ÚRS 2022 01 |  | základní |  | 0 | 0 | 0 | 0 | 0 | 4 | K | 1 |  |  |  | ROZPOCET | 0 | 0 | 0 | 0 | 0 | 1 | 0 | 4 | -2010564240
| VV |  | 1497 |  | 1497 | [12 empty] | VV | 1 | 2 | True | 0 | ROZPOCET
56 | M | 4E-LCF6/ENC | Stropní reproduktor dle EN54-24 s požárním krytem. Technická data dle EN54-24: jmenovitý šumový výkon a napětí 6W @ 100V, citlivost 80dB @ 1W/4m, max. úroveň akustického tlaku 88dB @ 4m, frekvenční charakteristika 100Hz-16kHz | ks | 26 |  | 0 |  |  | základní |  | 0 | 0 | 0 | 0 | 0 | 8 | M | 1 |  |  |  | ROZPOCET | 0 | 0 | 0 | 0 | 0 | 1 | 0 | 4 | 182980743
| VV |  | 26 |  | 26 | [12 empty] | VV | 1 | 2 | True | 0 | ROZPOCET
57 | K | 742410062 | Montáž reproduktoru podhledového s krytem rozhlasu | kus | 26 |  | 0 | CS ÚRS 2022 01 |  | základní |  | 0 | 0 | 0 | 0 | 0 | 4 | K | 1 |  |  |  | ROZPOCET | 0 | 0 | 0 | 0 | 0 | 1 | 0 | 4 | 753512793
| VV |  | 26 |  | 26 | [12 empty] | VV | 1 | 2 | True | 0 | ROZPOCET
58 | M | 4E-LCS6/ENC | Kruhový reproduktor dle EN54-24 pro přisazenou instalaci na zeď nebo strop. Technická data dle EN54-24: jmenovitý šumový výkon a napětí 10W @ 100V, citlivost 81dB @ 1W/4m, max. úroveň akustického tlaku 90dB @ 4m, frekvenční charakteristika 230Hz-22kHz | ks | 2 |  | 0 |  |  | základní |  | 0 | 0 | 0 | 0 | 0 | 8 | M | 1 |  |  |  | ROZPOCET | 0 | 0 | 0 | 0 | 0 | 1 | 0 | 4 | -1228297453
| VV |  | 2 |  | 2 | [12 empty] | VV | 1 | 2 | True | 0 | ROZPOCET
59 | K | 742410063 | Montáž reproduktoru nástěnného rozhlasu | kus | 2 |  | 0 | CS ÚRS 2022 01 |  | základní |  | 0 | 0 | 0 | 0 | 0 | 4 | K | 1 |  |  |  | ROZPOCET | 0 | 0 | 0 | 0 | 0 | 1 | 0 | 4 | 2108867096
| VV |  | 2 |  | 2 | [12 empty] | VV | 1 | 2 | True | 0 | ROZPOCET
60 | K | 742410301 | Měření impedance rozhlasové ústředny | kus | 1 |  | 0 | CS ÚRS 2022 01 |  | základní |  | 0 | 0 | 0 | 0 | 0 | 4 | K | 1 |  |  |  | ROZPOCET | 0 | 0 | 0 | 0 | 0 | 1 | 0 | 4 | -1180160063
| VV |  | 1 |  | 1 | [12 empty] | VV | 1 | 2 | True | 0 | ROZPOCET
63 | K | 742410302 | Měření srozumitelnosti systému rozhlasu | kus | 1 |  | 0 | CS ÚRS 2022 01 |  | základní |  | 0 | 0 | 0 | 0 | 0 | 16 | K | 1 |  |  |  | ROZPOCET | 0 | 0 | 0 | 0 | 0 | 1 | 0 | 16 | 1671772131
| VV |  | 1 |  | 1 | [12 empty] | VV | 1 | 2 | True | 0 | ROZPOCET

## D2_01 - Komunikace a chod...
{52e44da1-640a-4194-acee-22ba79d600f8}
2
| KRYCÍ LIST SOUPISU PRACÍ | [7 empty] | v --- níže se nacházejí doplnkové a pomocné údaje k sestavám --- v | [8 empty] | False
Stavba:
Nemocnice Nové Město na Moravě - Rekonstrukce vstupního pavilonu - ČERPÁNÍ STAVBY
Objekt:
D2_01 - Komunikace a chodníky
| KSO: |  |  |  |  | CC-CZ:
| Místo: |  | Nové Město na Moravě |  |  | Datum: | 2023-02-16
| Zadavatel: |  |  |  |  | IČ:
|  | Kraj Vysočina |  |  |  | DIČ:
| Uchazeč: |  |  |  |  | IČ: | Vyplň údaj
|  | Vyplň údaj |  |  |  | DIČ: | Vyplň údaj
| Projektant: |  |  |  |  | IČ:
|  | Atelier Penta v.o.s., Mrštíkova 12, Jihlava |  |  |  | DIČ:
| Zpracovatel: |  |  |  |  | IČ:
|  | Ing. Avuk, Baloun |  |  |  | DIČ:
Poznámka:
| Cena bez DPH | [5 empty] | 0
|  |  | Základ daně |  |  | Sazba daně | Výše daně
| DPH | základní | 0 |  |  | 21% | 0
|  | snížená | 0 |  |  | 15% | 0
|  | zákl. přenesená | 0 |  |  | 21% | 0
|  | sníž. přenesená | 0 |  |  | 15% | 0
|  | nulová | 0 |  |  | 0% | 0
| Cena s DPH |  |  | v | CZK |  | 0
| Projektant |  |  | Zpracovatel
| Datum a podpis: |  | Razítko | Datum a podpis: |  |  | Razítko
| Objednavatel |  |  | Uchazeč
| Datum a podpis: |  | Razítko | Datum a podpis: |  |  | Razítko
REKAPITULACE ČLENĚNÍ SOUPISU PRACÍ
Stavba:
Nemocnice Nové Město na Moravě - Rekonstrukce vstupního pavilonu - ČERPÁNÍ STAVBY
Objekt:
D2_01 - Komunikace a chodníky
Místo: |  |  | Nové Město na Moravě |  |  | Datum: | 2023-02-16
Zadavatel: |  |  | Kraj Vysočina |  |  | Projektant: | Atelier Penta v.o.s., Mrštíkova 12, Jihlava
Uchazeč: |  |  | Vyplň údaj |  |  | Zpracovatel: | Ing. Avuk, Baloun
Kód dílu - Popis | [6 empty] | Cena celkem [CZK]
Náklady ze soupisu prací | [6 empty] | 0 | [11 empty] | -1
| HSV - Práce a dodávky HSV | [5 empty] | 0
| 1 - Zemní práce | [5 empty] | 0
| 11 - Zemní práce - přípravné a přidružené práce | [5 empty] | 0
| 18 - Zemní práce - povrchové úpravy terénu | [5 empty] | 0
| 27 - Zakládání - základy | [5 empty] | 0
| 3 - Svislé a kompletní konstrukce | [5 empty] | 0
| 32 - Konstrukce přehrad a opěrné zdi | [5 empty] | 0
| 4 - Vodorovné konstrukce | [5 empty] | 0
| 5 - Komunikace | [5 empty] | 0
| 6 - Úpravy povrchů, podlahy a osazování výplní | [5 empty] | 0
| 8 - Trubní vedení | [5 empty] | 0
| 91 - Doplňující konstrukce a práce pozemních komunikací, letišť a ploch | [5 empty] | 0
| 96 - Bourání konstrukcí | [5 empty] | 0
| 998 - Přesun hmot | [5 empty] | 0
| PSV - Práce a dodávky PSV | [5 empty] | 0
| 767 - Konstrukce zámečnické | [5 empty] | 0
SOUPIS PRACÍ
Stavba:
Nemocnice Nové Město na Moravě - Rekonstrukce vstupního pavilonu - ČERPÁNÍ STAVBY
Objekt:
D2_01 - Komunikace a chodníky
Místo: |  |  | Nové Město na Moravě |  |  | Datum: | 2023-02-16
Zadavatel: |  |  | Kraj Vysočina |  |  | Projektant: | Atelier Penta v.o.s., Mrštíkova 12, Jihlava
Uchazeč: |  |  | Vyplň údaj |  |  | Zpracovatel: | Ing. Avuk, Baloun
PČ | Typ | Kód | Popis | MJ | Množství | J.cena [CZK] | Cena celkem [CZK] | Cenová soustava |  | DPH | J. Nh [h] | Nh celkem [h] | J. hmotnost [t] | Hmotnost celkem [t] | J. suť [t] | Suť Celkem [t]
Náklady soupisu celkem | [6 empty] | 0 |  |  |  |  | 0 |  | 685.2631 |  | 830.5785 |  | D | -1 | [10 empty] | 0
| D | HSV | Práce a dodávky HSV |  |  |  | 0 |  |  |  |  | 0 |  | 685.2631 |  | 830.5785 | 1 | D | 0 |  |  |  | ROZPOCET | [6 empty] | 0
| D | 1 | Zemní práce |  |  |  | 0 |  |  |  |  | 0 |  | 0 |  | 0 | 1 | D | 1 |  |  |  | ROZPOCET | [6 empty] | 0
5 | K | 131251203 | Hloubení jam zapažených v hornině třídy těžitelnosti I skupiny 3 objem do 100 m3 strojně | m3 | 78.796 |  | 0 | CS ÚRS 2022 01 |  | základní |  | 0 | 0 | 0 | 0 | 0 | 4 | K | 2 |  |  |  | ROZPOCET | 0 | 0 | 0 | 0 | 0 | 1 | 0 | 4 | -931178841
| VV |  | Viz PD - situace a TZ | [14 empty] | VV | 2 | 1 | True | 0 | ROZPOCET
| VV |  | Zatřídění hornín - tř.3-60%, tř.4-30%, tř.5-10% | [14 empty] | VV | 2 | 1 | True | 0 | ROZPOCET
| VV |  | . | [14 empty] | VV | 2 | 1 | True | 0 | ROZPOCET
| VV |  | schodiště 1 | [14 empty] | VV | 2 | 1 | True | 0 | ROZPOCET
| VV |  | 5,0*1,5*2,2*0,6 |  | 9.9 | [12 empty] | VV | 2 | 2 | True | 0 | ROZPOCET
| VV |  | schodiště 2 | [14 empty] | VV | 2 | 1 | True | 0 | ROZPOCET
| VV |  | 4,0*2,5*1,5*0,6 |  | 9 | [12 empty] | VV | 2 | 2 | True | 0 | ROZPOCET
| VV |  | opěrná zeď | [14 empty] | VV | 2 | 1 | True | 0 | ROZPOCET
| VV |  | (10,4+17,53+48,86)*1,3*0,6 |  | 59.896 | [12 empty] | VV | 2 | 2 | True | 0 | ROZPOCET
6 | K | 131351203 | Hloubení jam zapažených v hornině třídy těžitelnosti II skupiny 4 objem do 100 m3 strojně | m3 | 39.398 |  | 0 | CS ÚRS 2022 01 |  | základní |  | 0 | 0 | 0 | 0 | 0 | 4 | K | 2 |  |  |  | ROZPOCET | 0 | 0 | 0 | 0 | 0 | 1 | 0 | 4 | 442402148
| VV |  | Viz PD - situace a TZ | [14 empty] | VV | 2 | 1 | True | 0 | ROZPOCET
| VV |  | Zatřídění hornín - tř.3-60%, tř.4-30%, tř.5-10% | [14 empty] | VV | 2 | 1 | True | 0 | ROZPOCET
| VV |  | . | [14 empty] | VV | 2 | 1 | True | 0 | ROZPOCET
| VV |  | schodiště 1 | [14 empty] | VV | 2 | 1 | True | 0 | ROZPOCET
| VV |  | 5,0*1,5*2,2*0,3 |  | 4.95 | [12 empty] | VV | 2 | 2 | True | 0 | ROZPOCET
| VV |  | schodiště 2 | [14 empty] | VV | 2 | 1 | True | 0 | ROZPOCET
| VV |  | 4,0*2,5*1,5*0,3 |  | 4.5 | [12 empty] | VV | 2 | 2 | True | 0 | ROZPOCET
| VV |  | opěrná zeď | [14 empty] | VV | 2 | 1 | True | 0 | ROZPOCET
| VV |  | (10,4+17,53+48,86)*1,3*0,3 |  | 29.948 | [12 empty] | VV | 2 | 2 | True | 0 | ROZPOCET
7 | K | 131451203 | Hloubení jam zapažených v hornině třídy těžitelnosti II skupiny 5 objem do 100 m3 strojně | m3 | 13.133 |  | 0 | CS ÚRS 2022 01 |  | základní |  | 0 | 0 | 0 | 0 | 0 | 4 | K | 2 |  |  |  | ROZPOCET | 0 | 0 | 0 | 0 | 0 | 1 | 0 | 4 | -1724672934
| VV |  | Viz PD - situace a TZ | [14 empty] | VV | 2 | 1 | True | 0 | ROZPOCET
| VV |  | Zatřídění hornín - tř.3-60%, tř.4-30%, tř.5-10% | [14 empty] | VV | 2 | 1 | True | 0 | ROZPOCET
| VV |  | . | [14 empty] | VV | 2 | 1 | True | 0 | ROZPOCET
| VV |  | schodiště 1 | [14 empty] | VV | 2 | 1 | True | 0 | ROZPOCET
| VV |  | 5,0*1,5*2,2*0,1 |  | 1.65 | [12 empty] | VV | 2 | 2 | True | 0 | ROZPOCET
| VV |  | schodiště 2 | [14 empty] | VV | 2 | 1 | True | 0 | ROZPOCET
| VV |  | 4,0*2,5*1,5*0,1 |  | 1.5 | [12 empty] | VV | 2 | 2 | True | 0 | ROZPOCET
| VV |  | opěrná zeď | [14 empty] | VV | 2 | 1 | True | 0 | ROZPOCET
| VV |  | (10,4+17,53+48,86)*1,3*0,1 |  | 9.983 | [12 empty] | VV | 2 | 2 | True | 0 | ROZPOCET
8 | K | 132251101 | Hloubení rýh nezapažených š do 800 mm v hornině třídy těžitelnosti I skupiny 3 objem do 20 m3 strojně | m3 | 3.18 |  | 0 | CS ÚRS 2022 01 |  | základní |  | 0 | 0 | 0 | 0 | 0 | 4 | K | 2 |  |  |  | ROZPOCET | 0 | 0 | 0 | 0 | 0 | 1 | 0 | 4 | 133669623
| VV |  | Viz PD - situace, příčné řezy a TZ | [14 empty] | VV | 2 | 1 | True | 0 | ROZPOCET
| VV |  | Zatřídění hornín - tř.3-60%, tř.4-40% | [14 empty] | VV | 2 | 1 | True | 0 | ROZPOCET
| VV |  | . | [14 empty] | VV | 2 | 1 | True | 0 | ROZPOCET
| VV |  | drén: | [14 empty] | VV | 2 | 1 | True | 0 | ROZPOCET
| VV |  | 21,0*0,2*0,5*0,6 |  | 1.26 | [12 empty] | VV | 2 | 2 | True | 0 | ROZPOCET
| VV |  | vjezdový systém | [14 empty] | VV | 2 | 1 | True | 0 | ROZPOCET
| VV |  | 5,0*0,8*0,8*0,6 |  | 1.92 | [12 empty] | VV | 2 | 2 | True | 0 | ROZPOCET
9 | K | 132351101 | Hloubení rýh nezapažených š do 800 mm v hornině třídy těžitelnosti II skupiny 4 objem do 20 m3 strojně | m3 | 2.12 |  | 0 | CS ÚRS 2022 01 |  | základní |  | 0 | 0 | 0 | 0 | 0 | 4 | K | 2 |  |  |  | ROZPOCET | 0 | 0 | 0 | 0 | 0 | 1 | 0 | 4 | -117315579
| VV |  | Viz PD - situace, příčné řezy a TZ | [14 empty] | VV | 2 | 1 | True | 0 | ROZPOCET
| VV |  | Zatřídění hornín - tř.3-60%, tř.4-40% | [14 empty] | VV | 2 | 1 | True | 0 | ROZPOCET
| VV |  | . | [14 empty] | VV | 2 | 1 | True | 0 | ROZPOCET
| VV |  | drén: | [14 empty] | VV | 2 | 1 | True | 0 | ROZPOCET
| VV |  | 21,0*0,2*0,5*0,4 |  | 0.84 | [12 empty] | VV | 2 | 2 | True | 0 | ROZPOCET
| VV |  | vjezdový systém | [14 empty] | VV | 2 | 1 | True | 0 | ROZPOCET
| VV |  | 5,0*0,8*0,8*0,4 |  | 1.28 | [12 empty] | VV | 2 | 2 | True | 0 | ROZPOCET
10 | K | 132251251 | Hloubení rýh nezapažených š do 2000 mm v hornině třídy těžitelnosti I skupiny 3 objem do 20 m3 strojně | m3 | 3.78 |  | 0 | CS ÚRS 2022 01 |  | základní |  | 0 | 0 | 0 | 0 | 0 | 4 | K | 2 |  |  |  | ROZPOCET | 0 | 0 | 0 | 0 | 0 | 1 | 0 | 4 | -1453078409
| VV |  | Viz PD - situace, příčné řezy a TZ | [14 empty] | VV | 2 | 1 | True | 0 | ROZPOCET
| VV |  | Zatřídění hornín - tř.3-60%, tř.4-30%, tř.5-10% | [14 empty] | VV | 2 | 1 | True | 0 | ROZPOCET
| VV |  | . | [14 empty] | VV | 2 | 1 | True | 0 | ROZPOCET
| VV |  | oplocení | [14 empty] | VV | 2 | 1 | True | 0 | ROZPOCET
| VV |  | 6,3*1,0*1,0*0,6 |  | 3.78 | [12 empty] | VV | 2 | 2 | True | 0 | ROZPOCET
11 | K | 132354201 | Hloubení zapažených rýh š do 2000 mm v hornině třídy těžitelnosti II skupiny 4 objem do 20 m3 | m3 | 1.89 |  | 0 | CS ÚRS 2022 01 |  | základní |  | 0 | 0 | 0 | 0 | 0 | 4 | K | 2 |  |  |  | ROZPOCET | 0 | 0 | 0 | 0 | 0 | 1 | 0 | 4 | 2009177450
| VV |  | Viz PD - situace, příčné řezy a TZ | [14 empty] | VV | 2 | 1 | True | 0 | ROZPOCET
| VV |  | Zatřídění hornín - tř.3-60%, tř.4-30%, tř.5-10% | [14 empty] | VV | 2 | 1 | True | 0 | ROZPOCET
| VV |  | . | [14 empty] | VV | 2 | 1 | True | 0 | ROZPOCET
| VV |  | oplocení | [14 empty] | VV | 2 | 1 | True | 0 | ROZPOCET
| VV |  | 6,3*1,0*1,0*0,3 |  | 1.89 | [12 empty] | VV | 2 | 2 | True | 0 | ROZPOCET
12 | K | 132451251 | Hloubení rýh nezapažených š do 2000 mm v hornině třídy těžitelnosti II skupiny 5 objem do 20 m3 strojně | m3 | 0.63 |  | 0 | CS ÚRS 2022 01 |  | základní |  | 0 | 0 | 0 | 0 | 0 | 4 | K | 2 |  |  |  | ROZPOCET | 0 | 0 | 0 | 0 | 0 | 1 | 0 | 4 | 203225224
| VV |  | Viz PD - situace, příčné řezy a TZ | [14 empty] | VV | 2 | 1 | True | 0 | ROZPOCET
| VV |  | Zatřídění hornín - tř.3-60%, tř.4-30%, tř.5-10% | [14 empty] | VV | 2 | 1 | True | 0 | ROZPOCET
| VV |  | . | [14 empty] | VV | 2 | 1 | True | 0 | ROZPOCET
| VV |  | oplocení | [14 empty] | VV | 2 | 1 | True | 0 | ROZPOCET
| VV |  | 6,3*1,0*1,0*0,1 |  | 0.63 | [12 empty] | VV | 2 | 2 | True | 0 | ROZPOCET
13 | K | 133251101 | Hloubení šachet nezapažených v hornině třídy těžitelnosti I skupiny 3 objem do 20 m3 | m3 | 1.054 |  | 0 | CS ÚRS 2022 01 |  | základní |  | 0 | 0 | 0 | 0 | 0 | 4 | K | 2 |  |  |  | ROZPOCET | 0 | 0 | 0 | 0 | 0 | 1 | 0 | 4 | -379045432
| VV |  | Viz PD - situace a TZ | [14 empty] | VV | 2 | 1 | True | 0 | ROZPOCET
| VV |  | . | [14 empty] | VV | 2 | 1 | True | 0 | ROZPOCET
| VV |  | Zatřídění hornín - tř.3-60%, tř.4-40% | [14 empty] | VV | 2 | 1 | True | 0 | ROZPOCET
| VV |  | dopravní značky | [14 empty] | VV | 2 | 1 | True | 0 | ROZPOCET
| VV |  | 0,2*6*0,6 |  | 0.72 | [12 empty] | VV | 2 | 2 | True | 0 | ROZPOCET
| VV |  | sloupky vjezd. systému | [14 empty] | VV | 2 | 1 | True | 0 | ROZPOCET
| VV |  | 0,4*0,4*0,8*2*0,6 |  | 0.154 | [12 empty] | VV | 2 | 2 | True | 0 | ROZPOCET
| VV |  | bourání vpustí | [14 empty] | VV | 2 | 1 | True | 0 | ROZPOCET
| VV |  | 0,5*4*0,6 |  | 1.2 | [12 empty] | VV | 2 | 2 | True | 0 | ROZPOCET
| VV |  | nové vpusti | [14 empty] | VV | 2 | 1 | True | 0 | ROZPOCET
| VV |  | 0,1*3*0,6 |  | 0.18 | [12 empty] | VV | 2 | 2 | True | 0 | ROZPOCET
| VV |  | . | [14 empty] | VV | 2 | 1 | True | 0 | ROZPOCET
| VV |  | . | [14 empty] | VV | 2 | 1 | True | 0 | ROZPOCET
| VV |  | PROSTAVĚNO | [14 empty] | VV | 2 | 1 | True | 0 | ROZPOCET
| VV |  | -1,2 |  | -1.2 | [12 empty] | VV | 2 | 2 | True | 0 | ROZPOCET
14 | K | 133351101 | Hloubení šachet nezapažených v hornině třídy těžitelnosti II skupiny 4 objem do 20 m3 | m3 | 0.702 |  | 0 | CS ÚRS 2022 01 |  | základní |  | 0 | 0 | 0 | 0 | 0 | 4 | K | 2 |  |  |  | ROZPOCET | 0 | 0 | 0 | 0 | 0 | 1 | 0 | 4 | -176271515
| VV |  | Viz PD - situace a TZ | [14 empty] | VV | 2 | 1 | True | 0 | ROZPOCET
| VV |  | . | [14 empty] | VV | 2 | 1 | True | 0 | ROZPOCET
| VV |  | Zatřídění hornín - tř.3-60%, tř.4-40% | [14 empty] | VV | 2 | 1 | True | 0 | ROZPOCET
| VV |  | dopravní značky | [14 empty] | VV | 2 | 1 | True | 0 | ROZPOCET
| VV |  | 0,2*6*0,4 |  | 0.48 | [12 empty] | VV | 2 | 2 | True | 0 | ROZPOCET
| VV |  | sloupky vjezd. systému | [14 empty] | VV | 2 | 1 | True | 0 | ROZPOCET
| VV |  | 0,4*0,4*0,8*2*0,4 |  | 0.102 | [12 empty] | VV | 2 | 2 | True | 0 | ROZPOCET
| VV |  | bourání vpustí | [14 empty] | VV | 2 | 1 | True | 0 | ROZPOCET
| VV |  | 0,5*4*0,4 |  | 0.8 | [12 empty] | VV | 2 | 2 | True | 0 | ROZPOCET
| VV |  | nové vpusti | [14 empty] | VV | 2 | 1 | True | 0 | ROZPOCET
| VV |  | 0,1*3*0,4 |  | 0.12 | [12 empty] | VV | 2 | 2 | True | 0 | ROZPOCET
| VV |  | . | [14 empty] | VV | 2 | 1 | True | 0 | ROZPOCET
| VV |  | . | [14 empty] | VV | 2 | 1 | True | 0 | ROZPOCET
| VV |  | PROSTAVĚNO | [14 empty] | VV | 2 | 1 | True | 0 | ROZPOCET
| VV |  | -0,8 |  | -0.8 | [12 empty] | VV | 2 | 2 | True | 0 | ROZPOCET
15 | K | 162351103 | Vodorovné přemístění přes 50 do 500 m výkopku/sypaniny z horniny třídy těžitelnosti I skupiny 1 až 3 | m3 | 158.95 |  | 0 | CS ÚRS 2022 01 |  | základní |  | 0 | 0 | 0 | 0 | 0 | 4 | K | 2 |  |  |  | ROZPOCET | 0 | 0 | 0 | 0 | 0 | 1 | 0 | 4 | -829992335
| VV |  | Viz PD - situace, příčné řezy, výpis kubatur a TZ | [14 empty] | VV | 2 | 1 | True | 0 | ROZPOCET
| VV |  | přemístění z výkopiště na mezideponii na staveništi pro další použití | [14 empty] | VV | 2 | 1 | True | 0 | ROZPOCET
| VV |  | ornice: | [14 empty] | VV | 2 | 1 | True | 0 | ROZPOCET
| VV |  | "pol. 121101101:"90,00 |  | 90 | [12 empty] | VV | 2 | 2 | True | 0 | ROZPOCET
| VV |  | zemina | [14 empty] | VV | 2 | 1 | True | 0 | ROZPOCET
| VV |  | "pol. 174101101:" 77,95 |  | 77.95 | [12 empty] | VV | 2 | 2 | True | 0 | ROZPOCET
| VV |  | potřebné chybějící množství pro obj. D2_02 | [14 empty] | VV | 2 | 1 | True | 0 | ROZPOCET
| VV |  | 81,00 |  | 81 | [12 empty] | VV | 2 | 2 | True | 0 | ROZPOCET
| VV |  | z mezideponie pro násypy | [14 empty] | VV | 2 | 1 | True | 0 | ROZPOCET
| VV |  | "pol. 174101101:" 77,95 |  | 77.95 | [12 empty] | VV | 2 | 2 | True | 0 | ROZPOCET
| VV |  | . | [14 empty] | VV | 2 | 1 | True | 0 | ROZPOCET
| VV |  | . | [14 empty] | VV | 2 | 1 | True | 0 | ROZPOCET
| VV |  | PROSTAVĚNO | [14 empty] | VV | 2 | 1 | True | 0 | ROZPOCET
| VV |  | -167,95 |  | -167.95 | [12 empty] | VV | 2 | 2 | True | 0 | ROZPOCET
16 | K | 162351123 | Vodorovné přemístění přes 50 do 500 m výkopku/sypaniny z hornin třídy těžitelnosti II skupiny 4 a 5 | m3 | 60.21 |  | 0 | CS ÚRS 2022 01 |  | základní |  | 0 | 0 | 0 | 0 | 0 | 4 | K | 2 |  |  |  | ROZPOCET | 0 | 0 | 0 | 0 | 0 | 1 | 0 | 4 | -591641436
| VV |  | Viz PD - situace, příčné řezy, výpis kubatur a TZ | [14 empty] | VV | 2 | 1 | True | 0 | ROZPOCET
| VV |  | potřebné chybějící množství pro obj. D2_02 | [14 empty] | VV | 2 | 1 | True | 0 | ROZPOCET
| VV |  | 81,00 |  | 81 | [12 empty] | VV | 2 | 2 | True | 0 | ROZPOCET
| VV |  | . | [14 empty] | VV | 2 | 1 | True | 0 | ROZPOCET
| VV |  | . | [14 empty] | VV | 2 | 1 | True | 0 | ROZPOCET
| VV |  | PROSTAVĚNO | [14 empty] | VV | 2 | 1 | True | 0 | ROZPOCET
| VV |  | -20,79 |  | -20.79 | [12 empty] | VV | 2 | 2 | True | 0 | ROZPOCET
18 | K | 162551108 | Vodorovné přemístění přes 2 500 do 3000 m výkopku/sypaniny z horniny třídy těžitelnosti I skupiny 1 až 3 | m3 | 10.06 |  | 0 | CS ÚRS 2022 01 |  | základní |  | 0 | 0 | 0 | 0 | 0 | 4 | K | 2 |  |  |  | ROZPOCET | 0 | 0 | 0 | 0 | 0 | 1 | 0 | 4 | -1125390118
| VV |  | přebytečný výkopek na skládku | [14 empty] | VV | 2 | 1 | True | 0 | ROZPOCET
| VV |  | 77,64+78,796+3,18+3,78+2,254 |  | 165.65 | [12 empty] | VV | 2 | 2 | True | 0 | ROZPOCET
| VV |  | odpočet - zásypy | [14 empty] | VV | 2 | 1 | True | 0 | ROZPOCET
| VV |  | "pol. 174101101:" -77,95 |  | -77.95 | [12 empty] | VV | 2 | 2 | True | 0 | ROZPOCET
| VV |  | . | [14 empty] | VV | 2 | 1 | True | 0 | ROZPOCET
| VV |  | . | [14 empty] | VV | 2 | 1 | True | 0 | ROZPOCET
| VV |  | PROSTAVĚNO | [14 empty] | VV | 2 | 1 | True | 0 | ROZPOCET
| VV |  | -77,64 |  | -77.64 | [12 empty] | VV | 2 | 2 | True | 0 | ROZPOCET
22 | K | 171201221 | Poplatek za uložení na skládce (skládkovné) zeminy a kamení kód odpadu 17 05 04 | t | 19.114 |  | 0 | CS ÚRS 2022 01 |  | základní |  | 0 | 0 | 0 | 0 | 0 | 4 | K | 2 |  |  |  | ROZPOCET | 0 | 0 | 0 | 0 | 0 | 1 | 0 | 4 | 1519613420
| VV |  | "pol. 162751117:" 6,686*1,9 |  | 12.703 | [12 empty] | VV | 2 | 2 | True | 0 | ROZPOCET
| VV |  | "pol. 162751137:" 110,447*2,1 |  | 231.939 | [12 empty] | VV | 2 | 2 | True | 0 | ROZPOCET
| VV |  | . | [14 empty] | VV | 2 | 1 | True | 0 | ROZPOCET
| VV |  | . | [14 empty] | VV | 2 | 1 | True | 0 | ROZPOCET
| VV |  | PROSTAVĚNO | [14 empty] | VV | 2 | 1 | True | 0 | ROZPOCET
| VV |  | -225,528 |  | -225.528 | [12 empty] | VV | 2 | 2 | True | 0 | ROZPOCET
23 | K | 167151101 | Nakládání výkopku z hornin třídy těžitelnosti I skupiny 1 až 3 do 100 m3 | m3 | 154.95 |  | 0 | CS ÚRS 2022 01 |  | základní |  | 0 | 0 | 0 | 0 | 0 | 4 | K | 2 |  |  |  | ROZPOCET | 0 | 0 | 0 | 0 | 0 | 1 | 0 | 4 | -1277997385
| VV |  | Viz PD - situace, výpisy kubatur a TZ | [14 empty] | VV | 2 | 1 | True | 0 | ROZPOCET
| VV |  | . | [14 empty] | VV | 2 | 1 | True | 0 | ROZPOCET
| VV |  | na mezideponii pro zásypy | [14 empty] | VV | 2 | 1 | True | 0 | ROZPOCET
| VV |  | 77,95 |  | 77.95 | [12 empty] | VV | 2 | 2 | True | 0 | ROZPOCET
| VV |  | pro obj. D2_02 | [14 empty] | VV | 2 | 1 | True | 0 | ROZPOCET
| VV |  | 81,0 |  | 81 | [12 empty] | VV | 2 | 2 | True | 0 | ROZPOCET
| VV |  | . | [14 empty] | VV | 2 | 1 | True | 0 | ROZPOCET
| VV |  | . | [14 empty] | VV | 2 | 1 | True | 0 | ROZPOCET
| VV |  | PROSTAVĚNO | [14 empty] | VV | 2 | 1 | True | 0 | ROZPOCET
| VV |  | -4,0 |  | -4 | [12 empty] | VV | 2 | 2 | True | 0 | ROZPOCET
24 | K | 167151102 | Nakládání výkopku z hornin třídy těžitelnosti II skupiny 4 a 5 do 100 m3 | m3 | 81 |  | 0 | CS ÚRS 2022 01 |  | základní |  | 0 | 0 | 0 | 0 | 0 | 4 | K | 2 |  |  |  | ROZPOCET | 0 | 0 | 0 | 0 | 0 | 1 | 0 | 4 | 1379122219
| VV |  | Viz PD - situace, výpisy kubatur a TZ | [14 empty] | VV | 2 | 1 | True | 0 | ROZPOCET
| VV |  | . | [14 empty] | VV | 2 | 1 | True | 0 | ROZPOCET
| VV |  | pro obj. D2_02 | [14 empty] | VV | 2 | 1 | True | 0 | ROZPOCET
| VV |  | 81,0 |  | 81 | [12 empty] | VV | 2 | 2 | True | 0 | ROZPOCET
25 | K | 174151101 | Zásyp jam, šachet rýh nebo kolem objektů sypaninou se zhutněním | m3 | 73.95 |  | 0 | CS ÚRS 2022 01 |  | základní |  | 0 | 0 | 0 | 0 | 0 | 4 | K | 2 |  |  |  | ROZPOCET | 0 | 0 | 0 | 0 | 0 | 1 | 0 | 4 | 1243619728
| VV |  | Viz PD - situace a TZ | [14 empty] | VV | 2 | 1 | True | 0 | ROZPOCET
| VV |  | . | [14 empty] | VV | 2 | 1 | True | 0 | ROZPOCET
| VV |  | vjezdový systém | [14 empty] | VV | 2 | 1 | True | 0 | ROZPOCET
| VV |  | 5,0*0,8*0,8 |  | 3.2 | [12 empty] | VV | 2 | 2 | True | 0 | ROZPOCET
| VV |  | schodiště 1 | [14 empty] | VV | 2 | 1 | True | 0 | ROZPOCET
| VV |  | 4,0 |  | 4 | [12 empty] | VV | 2 | 2 | True | 0 | ROZPOCET
| VV |  | schodiště 2 | [14 empty] | VV | 2 | 1 | True | 0 | ROZPOCET
| VV |  | 6,0 |  | 6 | [12 empty] | VV | 2 | 2 | True | 0 | ROZPOCET
| VV |  | opěrná zeď | [14 empty] | VV | 2 | 1 | True | 0 | ROZPOCET
| VV |  | 60,0 |  | 60 | [12 empty] | VV | 2 | 2 | True | 0 | ROZPOCET
| VV |  | po bouraných vpustích | [14 empty] | VV | 2 | 1 | True | 0 | ROZPOCET
| VV |  | 1,0*4 |  | 4 | [12 empty] | VV | 2 | 2 | True | 0 | ROZPOCET
| VV |  | nové vpusti-obsyp | [14 empty] | VV | 2 | 1 | True | 0 | ROZPOCET
| VV |  | 0,5*3*0,5 |  | 0.75 | [12 empty] | VV | 2 | 2 | True | 0 | ROZPOCET
| VV |  | . | [14 empty] | VV | 2 | 1 | True | 0 | ROZPOCET
| VV |  | . | [14 empty] | VV | 2 | 1 | True | 0 | ROZPOCET
| VV |  | PROSTAVĚNO | [14 empty] | VV | 2 | 1 | True | 0 | ROZPOCET
| VV |  | -4 |  | -4 | [12 empty] | VV | 2 | 2 | True | 0 | ROZPOCET
26 | K | 174101-R1 | Příplatek za vytřídění vhodné zeminy pro zásypy | m3 | 73.95 |  | 0 |  |  | základní |  | 0 | 0 | 0 | 0 | 0 | 4 | K | 2 |  |  |  | ROZPOCET | 0 | 0 | 0 | 0 | 0 | 1 | 0 | 4 | 638290033
27 | K | 181951111 | Úprava pláně v hornině třídy těžitelnosti I skupiny 1 až 3 bez zhutnění strojně | m2 | 861.9 |  | 0 | CS ÚRS 2022 01 |  | základní |  | 0 | 0 | 0 | 0 | 0 | 4 | K | 2 |  |  |  | ROZPOCET | 0 | 0 | 0 | 0 | 0 | 1 | 0 | 4 | 1228524835
| VV |  | Viz PD - situace a TZ | [14 empty] | VV | 2 | 1 | True | 0 | ROZPOCET
| VV |  | . | [14 empty] | VV | 2 | 1 | True | 0 | ROZPOCET
| VV |  | pod komunikace a chodníky | [14 empty] | VV | 2 | 1 | True | 0 | ROZPOCET
| VV |  | 772,0+596,0+28,0+27,0 |  | 1423 | [12 empty] | VV | 2 | 2 | True | 0 | ROZPOCET
| VV |  | pod schodiště | [14 empty] | VV | 2 | 1 | True | 0 | ROZPOCET
| VV |  | 1,5*4,0+3,0*2,5 |  | 13.5 | [12 empty] | VV | 2 | 2 | True | 0 | ROZPOCET
| VV |  | . | [14 empty] | VV | 2 | 1 | True | 0 | ROZPOCET
| VV |  | . | [14 empty] | VV | 2 | 1 | True | 0 | ROZPOCET
| VV |  | PROSTAVĚNO | [14 empty] | VV | 2 | 1 | True | 0 | ROZPOCET
| VV |  | -574,6 |  | -574.6 | [12 empty] | VV | 2 | 2 | True | 0 | ROZPOCET
| D | 11 | Zemní práce - přípravné a přidružené práce |  |  |  | 0 |  |  |  |  | 0 |  | 0 |  | 777.1745 | 1 | D | 1 |  |  |  | ROZPOCET | [6 empty] | 0
30 | K | 113106021 | Rozebrání dlažeb při překopech komunikací pro pěší z betonových dlaždic ručně | m2 | 23 |  | 0 | CS ÚRS 2022 01 |  | základní |  | 0 | 0 | 0 | 0.255 | 5.865 | 4 | K | 2 |  |  |  | ROZPOCET | 0 | 0 | 0 | 0 | 0 | 1 | 0 | 4 | 1725670511
| VV |  | Viz PD - situace a TZ | [14 empty] | VV | 2 | 1 | True | 0 | ROZPOCET
| VV |  | . | [14 empty] | VV | 2 | 1 | True | 0 | ROZPOCET
| VV |  | chodník z betonových dlaždic | [14 empty] | VV | 2 | 1 | True | 0 | ROZPOCET
| VV |  | 23,0 |  | 23 | [12 empty] | VV | 2 | 2 | True | 0 | ROZPOCET
31 | K | 113107322 | Odstranění podkladu z kameniva drceného tl přes 100 do 200 mm strojně pl do 50 m2 | m2 | 33 |  | 0 | CS ÚRS 2022 01 |  | základní |  | 0 | 0 | 0 | 0.29 | 9.57 | 4 | K | 2 |  |  |  | ROZPOCET | 0 | 0 | 0 | 0 | 0 | 1 | 0 | 4 | 471464267
| VV |  | Viz PD - situace a TZ | [14 empty] | VV | 2 | 1 | True | 0 | ROZPOCET
| VV |  | . | [14 empty] | VV | 2 | 1 | True | 0 | ROZPOCET
| VV |  | asfaltové chodníky | [14 empty] | VV | 2 | 1 | True | 0 | ROZPOCET
| VV |  | 14,0 |  | 14 | [12 empty] | VV | 2 | 2 | True | 0 | ROZPOCET
| VV |  | okapový chodník | [14 empty] | VV | 2 | 1 | True | 0 | ROZPOCET
| VV |  | 19,0 |  | 19 | [12 empty] | VV | 2 | 2 | True | 0 | ROZPOCET
32 | K | 113107323 | Odstranění podkladu z kameniva drceného tl přes 200 do 300 mm strojně pl do 50 m2 | m2 | 23 |  | 0 | CS ÚRS 2022 01 |  | základní |  | 0 | 0 | 0 | 0.44 | 10.12 | 4 | K | 2 |  |  |  | ROZPOCET | 0 | 0 | 0 | 0 | 0 | 1 | 0 | 4 | -819908307
| VV |  | Viz PD - situace a TZ | [14 empty] | VV | 2 | 1 | True | 0 | ROZPOCET
| VV |  | . | [14 empty] | VV | 2 | 1 | True | 0 | ROZPOCET
| VV |  | chodník z betonových dlaždic | [14 empty] | VV | 2 | 1 | True | 0 | ROZPOCET
| VV |  | 23,0 |  | 23 | [12 empty] | VV | 2 | 2 | True | 0 | ROZPOCET
33 | K | 113107223 | Odstranění podkladu z kameniva drceného tl přes 200 do 300 mm strojně pl přes 200 m2 | m2 | 722.75 |  | 0 | CS ÚRS 2022 01 |  | základní |  | 0 | 0 | 0 | 0.44 | 318.01 | 4 | K | 2 |  |  |  | ROZPOCET | 0 | 0 | 0 | 0 | 0 | 1 | 0 | 4 | 73653737
| VV |  | Viz PD - situace a TZ | [14 empty] | VV | 2 | 1 | True | 0 | ROZPOCET
| VV |  | . | [14 empty] | VV | 2 | 1 | True | 0 | ROZPOCET
| VV |  | asfaltové vozovky | [14 empty] | VV | 2 | 1 | True | 0 | ROZPOCET
| VV |  | 560,0 |  | 560 | [12 empty] | VV | 2 | 2 | True | 0 | ROZPOCET
| VV |  | chodníky z kamen. mozaiky | [14 empty] | VV | 2 | 1 | True | 0 | ROZPOCET
| VV |  | 217,0 |  | 217 | [12 empty] | VV | 2 | 2 | True | 0 | ROZPOCET
| VV |  | . | [14 empty] | VV | 2 | 1 | True | 0 | ROZPOCET
| VV |  | . | [14 empty] | VV | 2 | 1 | True | 0 | ROZPOCET
| VV |  | PROSTAVĚNO | [14 empty] | VV | 2 | 1 | True | 0 | ROZPOCET
| VV |  | -54,25 |  | -54.25 | [12 empty] | VV | 2 | 2 | True | 0 | ROZPOCET
34 | K | 113107224 | Odstranění podkladu z kameniva drceného tl přes 300 do 400 mm strojně pl přes 200 m2 | m2 | 291 |  | 0 | CS ÚRS 2022 01 |  | základní |  | 0 | 0 | 0 | 0.58 | 168.78 | 4 | K | 2 |  |  |  | ROZPOCET | 0 | 0 | 0 | 0 | 0 | 1 | 0 | 4 | 490230771
| VV |  | Viz PD - situace a TZ | [14 empty] | VV | 2 | 1 | True | 0 | ROZPOCET
| VV |  | . | [14 empty] | VV | 2 | 1 | True | 0 | ROZPOCET
| VV |  | vozovky s kamennou dlažbou | [14 empty] | VV | 2 | 1 | True | 0 | ROZPOCET
| VV |  | 291,0 |  | 291 | [12 empty] | VV | 2 | 2 | True | 0 | ROZPOCET
35 | K | 113107330 | Odstranění podkladu z betonu prostého tl do 100 mm strojně pl do 50 m2 | m2 | 5.05 |  | 0 | CS ÚRS 2022 01 |  | základní |  | 0 | 0 | 0 | 0.24 | 1.212 | 4 | K | 2 |  |  |  | ROZPOCET | 0 | 0 | 0 | 0 | 0 | 1 | 0 | 4 | 382333554
| VV |  | Viz PD - situace a TZ | [14 empty] | VV | 2 | 1 | True | 0 | ROZPOCET
| VV |  | . | [14 empty] | VV | 2 | 1 | True | 0 | ROZPOCET
| VV |  | okapový chodník | [14 empty] | VV | 2 | 1 | True | 0 | ROZPOCET
| VV |  | 19,0 |  | 19 | [12 empty] | VV | 2 | 2 | True | 0 | ROZPOCET
| VV |  | . | [14 empty] | VV | 2 | 1 | True | 0 | ROZPOCET
| VV |  | . | [14 empty] | VV | 2 | 1 | True | 0 | ROZPOCET
| VV |  | PROSTAVĚNO | [14 empty] | VV | 2 | 1 | True | 0 | ROZPOCET
| VV |  | -13,95 |  | -13.95 | [12 empty] | VV | 2 | 2 | True | 0 | ROZPOCET
37 | K | 113107244 | Odstranění podkladu živičného tl přes 150 do 200 mm strojně pl přes 200 m2 | m2 | 525 |  | 0 | CS ÚRS 2022 01 |  | základní |  | 0 | 0 | 0 | 0.45 | 236.25 | 4 | K | 2 |  |  |  | ROZPOCET | 0 | 0 | 0 | 0 | 0 | 1 | 0 | 4 | 1080685644
| VV |  | Viz PD - situace a TZ | [14 empty] | VV | 2 | 1 | True | 0 | ROZPOCET
| VV |  | . | [14 empty] | VV | 2 | 1 | True | 0 | ROZPOCET
| VV |  | asfaltové vozovky | [14 empty] | VV | 2 | 1 | True | 0 | ROZPOCET
| VV |  | 560,0 |  | 560 | [12 empty] | VV | 2 | 2 | True | 0 | ROZPOCET
| VV |  | . | [14 empty] | VV | 2 | 1 | True | 0 | ROZPOCET
| VV |  | . | [14 empty] | VV | 2 | 1 | True | 0 | ROZPOCET
| VV |  | PROSTAVĚNO | [14 empty] | VV | 2 | 1 | True | 0 | ROZPOCET
| VV |  | -35 |  | -35 | [12 empty] | VV | 2 | 2 | True | 0 | ROZPOCET
38 | K | 113202111 | Vytrhání obrub krajníků obrubníků stojatých | m | 133.5 |  | 0 | CS ÚRS 2022 01 |  | základní |  | 0 | 0 | 0 | 0.205 | 27.3675 | 4 | K | 2 |  |  |  | ROZPOCET | 0 | 0 | 0 | 0 | 0 | 1 | 0 | 4 | -1830494180
| VV |  | Viz PD - situace a TZ | [14 empty] | VV | 2 | 1 | True | 0 | ROZPOCET
| VV |  | . | [14 empty] | VV | 2 | 1 | True | 0 | ROZPOCET
| VV |  | včetně betonového lože a opěry | [14 empty] | VV | 2 | 1 | True | 0 | ROZPOCET
| VV |  | "kamennéobrubníky:" 172,0 |  | 172 | [12 empty] | VV | 2 | 2 | True | 0 | ROZPOCET
| VV |  | . | [14 empty] | VV | 2 | 1 | True | 0 | ROZPOCET
| VV |  | . | [14 empty] | VV | 2 | 1 | True | 0 | ROZPOCET
| VV |  | PROSTAVĚNO | [14 empty] | VV | 2 | 1 | True | 0 | ROZPOCET
| VV |  | -38,5 |  | -38.5 | [12 empty] | VV | 2 | 2 | True | 0 | ROZPOCET
40 | K | 979024442 | Očištění vybouraných obrubníků a krajníků chodníkových | m | 133.5 |  | 0 | CS ÚRS 2022 01 |  | základní |  | 0 | 0 | 0 | 0 | 0 | 4 | K | 2 |  |  |  | ROZPOCET | 0 | 0 | 0 | 0 | 0 | 1 | 0 | 4 | -1856764317
| VV |  | 172,0 |  | 172 | [12 empty] | VV | 2 | 2 | True | 0 | ROZPOCET
| VV |  | . | [14 empty] | VV | 2 | 1 | True | 0 | ROZPOCET
| VV |  | . | [14 empty] | VV | 2 | 1 | True | 0 | ROZPOCET
| VV |  | PROSTAVĚNO | [14 empty] | VV | 2 | 1 | True | 0 | ROZPOCET
| VV |  | -38,5 |  | -38.5 | [12 empty] | VV | 2 | 2 | True | 0 | ROZPOCET
41 | K | 979071021 | Očištění dlažebních kostek drobných s původním spárováním kamenivem těženým při překopech inženýrských sítí | m2 | 203.7 |  | 0 | CS ÚRS 2022 01 |  | základní |  | 0 | 0 | 0 | 0 | 0 | 4 | K | 2 |  |  |  | ROZPOCET | 0 | 0 | 0 | 0 | 0 | 1 | 0 | 4 | -674880299
| VV |  | 291,0 |  | 291 | [12 empty] | VV | 2 | 2 | True | 0 | ROZPOCET
| VV |  | . | [14 empty] | VV | 2 | 1 | True | 0 | ROZPOCET
| VV |  | . | [14 empty] | VV | 2 | 1 | True | 0 | ROZPOCET
| VV |  | PROSTAVĚNO | [14 empty] | VV | 2 | 1 | True | 0 | ROZPOCET
| VV |  | -87,3 |  | -87.3 | [12 empty] | VV | 2 | 2 | True | 0 | ROZPOCET
42 | K | 979071031 | Očištění dlažebních kostek mozaikových kamenivem těženým nebo MV při překopech inženýrských sítí | m2 | 52.254 |  | 0 | CS ÚRS 2022 01 |  | základní |  | 0 | 0 | 0 | 0 | 0 | 4 | K | 2 |  |  |  | ROZPOCET | 0 | 0 | 0 | 0 | 0 | 1 | 0 | 4 | 661568697
| VV |  | 217,0 |  | 217 | [12 empty] | VV | 2 | 2 | True | 0 | ROZPOCET
| VV |  | . | [14 empty] | VV | 2 | 1 | True | 0 | ROZPOCET
| VV |  | . | [14 empty] | VV | 2 | 1 | True | 0 | ROZPOCET
| VV |  | PROSTAVĚNO | [14 empty] | VV | 2 | 1 | True | 0 | ROZPOCET
| VV |  | -164,746 |  | -164.746 | [12 empty] | VV | 2 | 2 | True | 0 | ROZPOCET
43 | K | 997221-R1 | Vodorovná doprava vybouraných hmot do 500 m se složením na hromady, do figur | t | 63.274 |  | 0 |  |  | základní |  | 0 | 0 | 0 | 0 | 0 | 4 | K | 2 |  |  |  | ROZPOCET | 0 | 0 | 0 | 0 | 0 | 1 | 0 | 4 | 1092215833
| VV |  | materiály pro další použití | [14 empty] | VV | 2 | 1 | True | 0 | ROZPOCET
| VV |  | . | [14 empty] | VV | 2 | 1 | True | 0 | ROZPOCET
| VV |  | "dlažební kostky mozaikové:" 217,0* 0,125 |  | 27.125 | [12 empty] | VV | 2 | 2 | True | 0 | ROZPOCET
| VV |  | "dlažební kostky drobné:" 291,0*0,25 |  | 72.75 | [12 empty] | VV | 2 | 2 | True | 0 | ROZPOCET
| VV |  | "kamenné obrubníky:" 155,0*0,1*0,3*2,7 |  | 12.555 | [12 empty] | VV | 2 | 2 | True | 0 | ROZPOCET
| VV |  | . | [14 empty] | VV | 2 | 1 | True | 0 | ROZPOCET
| VV |  | . | [14 empty] | VV | 2 | 1 | True | 0 | ROZPOCET
| VV |  | PROSTAVĚNO | [14 empty] | VV | 2 | 1 | True | 0 | ROZPOCET
| VV |  | -49,156 |  | -49.156 | [12 empty] | VV | 2 | 2 | True | 0 | ROZPOCET
44 | K | 997221612 | Nakládání vybouraných hmot na dopravní prostředky pro vodorovnou dopravu | t | 63.274 |  | 0 | CS ÚRS 2022 01 |  | základní |  | 0 | 0 | 0 | 0 | 0 | 4 | K | 2 |  |  |  | ROZPOCET | 0 | 0 | 0 | 0 | 0 | 1 | 0 | 4 | 1347442756
45 | K | 997221551 | Vodorovná doprava suti ze sypkých materiálů do 1 km | t | 280.933 |  | 0 | CS ÚRS 2022 01 |  | základní |  | 0 | 0 | 0 | 0 | 0 | 4 | K | 2 |  |  |  | ROZPOCET | 0 | 0 | 0 | 0 | 0 | 1 | 0 | 4 | -659273752
| VV |  | na veřejnou skládku | [14 empty] | VV | 2 | 1 | True | 0 | ROZPOCET
| VV |  | pol. 113107322, 113107323, 113107223, 113107224 | [14 empty] | VV | 2 | 1 | True | 0 | ROZPOCET
| VV |  | 9,57+10,12+92,463+168,78 |  | 280.933 | [12 empty] | VV | 2 | 2 | True | 0 | ROZPOCET
46 | K | 997221559 | Příplatek ZKD 1 km u vodorovné dopravy suti ze sypkých materiálů | t | 561.866 |  | 0 | CS ÚRS 2022 01 |  | základní |  | 0 | 0 | 0 | 0 | 0 | 4 | K | 2 |  |  |  | ROZPOCET | 0 | 0 | 0 | 0 | 0 | 1 | 0 | 4 | -349721383
| VV |  | 280,933*2 'Přepočtené koeficientem množství |  | 561.866 | [12 empty] | VV | 2 | 2 | False | 1 | ROZPOCET
47 | K | 997221561 | Vodorovná doprava suti z kusových materiálů do 1 km | t | 342.42 |  | 0 | CS ÚRS 2022 01 |  | základní |  | 0 | 0 | 0 | 0 | 0 | 4 | K | 2 |  |  |  | ROZPOCET | 0 | 0 | 0 | 0 | 0 | 1 | 0 | 4 | 1208580102
| VV |  | na veřejnou skládku, k recyklaci | [14 empty] | VV | 2 | 1 | True | 0 | ROZPOCET
| VV |  | pol. 113106011, 113106061, 113106021, 113107330, 113107342, 113107244, 113202111 | [14 empty] | VV | 2 | 1 | True | 0 | ROZPOCET
| VV |  | 60,977+93,12+5,863+4,56+3,08+252,00+35,25 |  | 454.85 | [12 empty] | VV | 2 | 2 | True | 0 | ROZPOCET
| VV |  | odpočet | [14 empty] | VV | 2 | 1 | True | 0 | ROZPOCET
| VV |  | "pol. 997221-R1:" -112,43 |  | -112.43 | [12 empty] | VV | 2 | 2 | True | 0 | ROZPOCET
48 | K | 997221569 | Příplatek ZKD 1 km u vodorovné dopravy suti z kusových materiálů | t | 684.84 |  | 0 | CS ÚRS 2022 01 |  | základní |  | 0 | 0 | 0 | 0 | 0 | 4 | K | 2 |  |  |  | ROZPOCET | 0 | 0 | 0 | 0 | 0 | 1 | 0 | 4 | -108683347
| VV |  | 342,42*2 'Přepočtené koeficientem množství |  | 684.84 | [12 empty] | VV | 2 | 2 | False | 1 | ROZPOCET
49 | K | 997221861 | Poplatek za uložení stavebního odpadu na recyklační skládce (skládkovné) z prostého betonu pod kódem 17 01 01 | t | 10.425 |  | 0 | CS ÚRS 2022 01 |  | základní |  | 0 | 0 | 0 | 0 | 0 | 4 | K | 2 |  |  |  | ROZPOCET | 0 | 0 | 0 | 0 | 0 | 1 | 0 | 4 | -1256481038
| VV |  | pol. 113106021, 113107330, | [14 empty] | VV | 2 | 1 | True | 0 | ROZPOCET
| VV |  | 5,865+4,56 |  | 10.425 | [12 empty] | VV | 2 | 2 | True | 0 | ROZPOCET
50 | K | 997221875 | Poplatek za uložení stavebního odpadu na recyklační skládce (skládkovné) asfaltového bez obsahu dehtu zatříděného do Katalogu odpadů pod kódem 17 03 02 | t | 255.08 |  | 0 | CS ÚRS 2022 01 |  | základní |  | 0 | 0 | 0 | 0 | 0 | 4 | K | 2 |  |  |  | ROZPOCET | 0 | 0 | 0 | 0 | 0 | 1 | 0 | 4 | -413972827
| VV |  | k recyklaci | [14 empty] | VV | 2 | 1 | True | 0 | ROZPOCET
| VV |  | pol. 113107342, 113107244 | [14 empty] | VV | 2 | 1 | True | 0 | ROZPOCET
| VV |  | 3,08+252,00 |  | 255.08 | [12 empty] | VV | 2 | 2 | True | 0 | ROZPOCET
51 | K | 997221873 | Poplatek za uložení stavebního odpadu na recyklační skládce (skládkovné) zeminy a kamení zatříděného do Katalogu odpadů pod kódem 17 05 04 | t | 607.277 |  | 0 | CS ÚRS 2022 01 |  | základní |  | 0 | 0 | 0 | 0 | 0 | 4 | K | 2 |  |  |  | ROZPOCET | 0 | 0 | 0 | 0 | 0 | 1 | 0 | 4 | -1186796626
| VV |  | pol. 113106011, 113106061, 113107322, 113107323, 113107223, 113107224, 113202111 | [14 empty] | VV | 2 | 1 | True | 0 | ROZPOCET
| VV |  | 60,977+93,12+9,57+10,12+341,88+168,78+35,26 |  | 719.707 | [12 empty] | VV | 2 | 2 | True | 0 | ROZPOCET
| VV |  | odpočet | [14 empty] | VV | 2 | 1 | True | 0 | ROZPOCET
| VV |  | "pol. 997221-R1:" -112,43 |  | -112.43 | [12 empty] | VV | 2 | 2 | True | 0 | ROZPOCET
| D | 18 | Zemní práce - povrchové úpravy terénu |  |  |  | 0 |  |  |  |  | 0 |  | 0 |  | 0 | 1 | D | 1 |  |  |  | ROZPOCET | [6 empty] | 0
52 | K | 162351103 | Vodorovné přemístění přes 50 do 500 m výkopku/sypaniny z horniny třídy těžitelnosti I skupiny 1 až 3 | m3 | 90 |  | 0 | CS ÚRS 2022 01 |  | základní |  | 0 | 0 | 0 | 0 | 0 | 4 | K | 2 |  |  |  | ROZPOCET | 0 | 0 | 0 | 0 | 0 | 1 | 0 | 4 | -1425368665
| VV |  | ornice z mezideponie pro rozprostření: | [14 empty] | VV | 2 | 1 | True | 0 | ROZPOCET
| VV |  | (600,0+300,0)*0,1 |  | 90 | [12 empty] | VV | 2 | 2 | True | 0 | ROZPOCET
53 | K | 167151101 | Nakládání výkopku z hornin třídy těžitelnosti I skupiny 1 až 3 do 100 m3 | m3 | 90 |  | 0 | CS ÚRS 2022 01 |  | základní |  | 0 | 0 | 0 | 0 | 0 | 4 | K | 2 |  |  |  | ROZPOCET | 0 | 0 | 0 | 0 | 0 | 1 | 0 | 4 | -1461417316
| VV |  | ornice na mezideponii pro rozprostření | [14 empty] | VV | 2 | 1 | True | 0 | ROZPOCET
| VV |  | 90,0 |  | 90 | [12 empty] | VV | 2 | 2 | True | 0 | ROZPOCET
54 | K | 181301111 | Rozprostření ornice tl vrstvy do 200 mm pl přes 500 m2 v rovině nebo ve svahu do 1:5 strojně | m2 | 600 |  | 0 | CS ÚRS 2022 01 |  | základní |  | 0 | 0 | 0 | 0 | 0 | 4 | K | 2 |  |  |  | ROZPOCET | 0 | 0 | 0 | 0 | 0 | 1 | 0 | 4 | 796632540
| VV |  | Viz PD - situace a TZ | [14 empty] | VV | 2 | 1 | True | 0 | ROZPOCET
| VV |  | . | [14 empty] | VV | 2 | 1 | True | 0 | ROZPOCET
| VV |  | 600,0 |  | 600 | [12 empty] | VV | 2 | 2 | True | 0 | ROZPOCET
55 | K | 182351123 | Rozprostření ornice pl přes 100 do 500 m2 ve svahu přes 1:5 tl vrstvy do 200 mm strojně | m2 | 300 |  | 0 | CS ÚRS 2022 01 |  | základní |  | 0 | 0 | 0 | 0 | 0 | 4 | K | 2 |  |  |  | ROZPOCET | 0 | 0 | 0 | 0 | 0 | 1 | 0 | 4 | -1447187246
| VV |  | Viz PD - situace a TZ | [14 empty] | VV | 2 | 1 | True | 0 | ROZPOCET
| VV |  | . | [14 empty] | VV | 2 | 1 | True | 0 | ROZPOCET
| VV |  | 300,0 |  | 300 | [12 empty] | VV | 2 | 2 | True | 0 | ROZPOCET
56 | K | 181951111 | Úprava pláně v hornině třídy těžitelnosti I skupiny 1 až 3 bez zhutnění strojně | m2 | 600 |  | 0 | CS ÚRS 2022 01 |  | základní |  | 0 | 0 | 0 | 0 | 0 | 4 | K | 2 |  |  |  | ROZPOCET | 0 | 0 | 0 | 0 | 0 | 1 | 0 | 4 | -1919168643
| VV |  | Viz PD - situace a TZ | [14 empty] | VV | 2 | 1 | True | 0 | ROZPOCET
| VV |  | . | [14 empty] | VV | 2 | 1 | True | 0 | ROZPOCET
| VV |  | "pod ornici v rovině:" 600,0 |  | 600 | [12 empty] | VV | 2 | 2 | True | 0 | ROZPOCET
57 | K | 182151111 | Svahování v zářezech v hornině třídy těžitelnosti I skupiny 1 až 3 strojně | m2 | 300 |  | 0 | CS ÚRS 2022 01 |  | základní |  | 0 | 0 | 0 | 0 | 0 | 4 | K | 2 |  |  |  | ROZPOCET | 0 | 0 | 0 | 0 | 0 | 1 | 0 | 4 | -15588877
| VV |  | Viz PD - situace a TZ | [14 empty] | VV | 2 | 1 | True | 0 | ROZPOCET
| VV |  | . | [14 empty] | VV | 2 | 1 | True | 0 | ROZPOCET
| VV |  | "pod ornici ve svahu:" 300,0 |  | 300 | [12 empty] | VV | 2 | 2 | True | 0 | ROZPOCET
| D | 27 | Zakládání - základy |  |  |  | 0 |  |  |  |  | 0 |  | 17.0178 |  | 0 | 1 | D | 1 |  |  |  | ROZPOCET | [6 empty] | 0
58 | K | 274313811 | Základové pásy z betonu tř. C 25/30 | m3 | 5.216 |  | 0 | CS ÚRS 2022 01 |  | základní |  | 0 | 2.5019 | 13.0498 | 0 | 0 | 4 | K | 2 |  |  |  | ROZPOCET | 0 | 0 | 0 | 0 | 0 | 1 | 0 | 4 | -1880042939
| VV |  | Viz PD - situace a TZ | [14 empty] | VV | 2 | 1 | True | 0 | ROZPOCET
| VV |  | . | [14 empty] | VV | 2 | 1 | True | 0 | ROZPOCET
| VV |  | beton XC2 | [14 empty] | VV | 2 | 1 | True | 0 | ROZPOCET
| VV |  | "oplocení:" 6,3*0,8*1,0*1,035 |  | 5.216 | [12 empty] | VV | 2 | 2 | True | 0 | ROZPOCET
59 | K | 275313811 | Základové patky z betonu tř. C 25/30 | m3 | 1.2 |  | 0 | CS ÚRS 2022 01 |  | základní |  | 0 | 2.5019 | 3.0022 | 0 | 0 | 4 | K | 2 |  |  |  | ROZPOCET | 0 | 0 | 0 | 0 | 0 | 1 | 0 | 4 | -789550568
| VV |  | Viz PD - situace a TZ | [14 empty] | VV | 2 | 1 | True | 0 | ROZPOCET
| VV |  | . | [14 empty] | VV | 2 | 1 | True | 0 | ROZPOCET
| VV |  | dopravní značky | [14 empty] | VV | 2 | 1 | True | 0 | ROZPOCET
| VV |  | 0,2*6 |  | 1.2 | [12 empty] | VV | 2 | 2 | True | 0 | ROZPOCET
60 | K | 275321511 | Základové patky ze ŽB bez zvýšených nároků na prostředí tř. C 25/30 | m3 | 0.331 |  | 0 | CS ÚRS 2022 01 |  | základní |  | 0 | 2.5019 | 0.82812 | 0 | 0 | 4 | K | 2 |  |  |  | ROZPOCET | 0 | 0 | 0 | 0 | 0 | 1 | 0 | 4 | 1946877775
| VV |  | Viz PD - situace a TZ | [14 empty] | VV | 2 | 1 | True | 0 | ROZPOCET
| VV |  | . | [14 empty] | VV | 2 | 1 | True | 0 | ROZPOCET
| VV |  | "závorový systém:" 0,4*0,4*1,0*1,035*2 |  | 0.331 | [12 empty] | VV | 2 | 2 | True | 0 | ROZPOCET
61 | K | 274351121 | Zřízení bednění základových pasů rovného | m2 | 5.68 |  | 0 | CS ÚRS 2022 01 |  | základní |  | 0 | 0.00269 | 0.015279 | 0 | 0 | 4 | K | 2 |  |  |  | ROZPOCET | 0 | 0 | 0 | 0 | 0 | 1 | 0 | 4 | -1870455998
| VV |  | Viz PD - situace a TZ | [14 empty] | VV | 2 | 1 | True | 0 | ROZPOCET
| VV |  | . | [14 empty] | VV | 2 | 1 | True | 0 | ROZPOCET
| VV |  | "oplocení-horní část pasu:" (6,3+0,8)*2*0,4 |  | 5.68 | [12 empty] | VV | 2 | 2 | True | 0 | ROZPOCET
62 | K | 274351122 | Odstranění bednění základových pasů rovného | m2 | 5.68 |  | 0 | CS ÚRS 2022 01 |  | základní |  | 0 | 0 | 0 | 0 | 0 | 4 | K | 2 |  |  |  | ROZPOCET | 0 | 0 | 0 | 0 | 0 | 1 | 0 | 4 | 830314948
63 | K | 275351121 | Zřízení bednění základových patek | m2 | 12.2 |  | 0 | CS ÚRS 2022 01 |  | základní |  | 0 | 0.00264 | 0.032208 | 0 | 0 | 4 | K | 2 |  |  |  | ROZPOCET | 0 | 0 | 0 | 0 | 0 | 1 | 0 | 4 | 520433182
| VV |  | Viz PD - situace a TZ | [14 empty] | VV | 2 | 1 | True | 0 | ROZPOCET
| VV |  | . | [14 empty] | VV | 2 | 1 | True | 0 | ROZPOCET
| VV |  | dopravní značky | [14 empty] | VV | 2 | 1 | True | 0 | ROZPOCET
| VV |  | 1,5*6 |  | 9 | [12 empty] | VV | 2 | 2 | True | 0 | ROZPOCET
| VV |  | sloupky závor. systému | [14 empty] | VV | 2 | 1 | True | 0 | ROZPOCET
| VV |  | 0,4*4*1,0*2 |  | 3.2 | [12 empty] | VV | 2 | 2 | True | 0 | ROZPOCET
64 | K | 275361821 | Výztuž základových patek betonářskou ocelí 10 505 (R) | t | 0.085 |  | 0 | CS ÚRS 2022 01 |  | základní |  | 0 | 1.0606 | 0.090153 | 0 | 0 | 4 | K | 2 |  |  |  | ROZPOCET | 0 | 0 | 0 | 0 | 0 | 1 | 0 | 4 | -121320744
| VV |  | závorový systém | [14 empty] | VV | 2 | 1 | True | 0 | ROZPOCET
| VV |  | "pr. 5 mm-třmínky-1,7m*10:" 0,005 |  | 0.005 | [12 empty] | VV | 2 | 2 | True | 0 | ROZPOCET
| VV |  | "pr. 8 mm-0,9m*8:" 0,08 |  | 0.08 | [12 empty] | VV | 2 | 2 | True | 0 | ROZPOCET
| D | 3 | Svislé a kompletní konstrukce |  |  |  | 0 |  |  |  |  | 0 |  | 0 |  | 0 | 1 | D | 1 |  |  |  | ROZPOCET | [6 empty] | 0
| D | 32 | Konstrukce přehrad a opěrné zdi |  |  |  | 0 |  |  |  |  | 0 |  | 102.7498 |  | 0 | 1 | D | 1 |  |  |  | ROZPOCET | [6 empty] | 0
65 | K | 327323128 | Opěrné zdi a valy ze ŽB tř. C 30/37 | m3 | 26.088 |  | 0 | CS ÚRS 2022 01 |  | základní |  | 0 | 2.5019 | 65.2688 | 0 | 0 | 4 | K | 2 |  |  |  | ROZPOCET | 0 | 0 | 0 | 0 | 0 | 1 | 0 | 4 | 45281432
| VV |  | Viz PD - situace, výkres opěr. zdi a TZ | [14 empty] | VV | 2 | 1 | True | 0 | ROZPOCET
| VV |  | . | [14 empty] | VV | 2 | 1 | True | 0 | ROZPOCET
| VV |  | Beton XC4, XF3 | [14 empty] | VV | 2 | 1 | True | 0 | ROZPOCET
| VV |  | (10,73+14,2)*0,6 |  | 14.958 | [12 empty] | VV | 2 | 2 | True | 0 | ROZPOCET
| VV |  | (11,29+23,71)*0,3+0,42*1,5 |  | 11.13 | [12 empty] | VV | 2 | 2 | True | 0 | ROZPOCET
66 | K | 327323-R1 | Příplatek za poledový beton | m3 | 11.13 |  | 0 |  |  | základní |  | 0 | 2.4533 | 27.3051 | 0 | 0 | 4 | K | 2 |  |  |  | ROZPOCET | 0 | 0 | 0 | 0 | 0 | 1 | 0 | 4 | -501127152
| VV |  | Viz PD - situace, výkres OZ a TZ | [14 empty] | VV | 2 | 1 | True | 0 | ROZPOCET
| VV |  | . | [14 empty] | VV | 2 | 1 | True | 0 | ROZPOCET
| VV |  | (11,29+23,71)*0,3+0,42*1,5 |  | 11.13 | [12 empty] | VV | 2 | 2 | True | 0 | ROZPOCET
67 | K | 327351211 | Bednění opěrných zdí a valů svislých i skloněných zřízení | m2 | 109.275 |  | 0 | CS ÚRS 2022 01 |  | základní |  | 0 | 0.00237 | 0.25898 | 0 | 0 | 4 | K | 2 |  |  |  | ROZPOCET | 0 | 0 | 0 | 0 | 0 | 1 | 0 | 4 | -505522031
| VV |  | Viz PD - situace, výkres OZ a TZ | [14 empty] | VV | 2 | 1 | True | 0 | ROZPOCET
| VV |  | . | [14 empty] | VV | 2 | 1 | True | 0 | ROZPOCET
| VV |  | (8,0+13,02+43,22)*0,6 |  | 38.544 | [12 empty] | VV | 2 | 2 | True | 0 | ROZPOCET
| VV |  | "dilat. spáry:" (1,65+1,88+1,0+1,3)*0,3 |  | 1.749 | [12 empty] | VV | 2 | 2 | True | 0 | ROZPOCET
| VV |  | 1,65*0,3+7,61*2+1,88*0,3+1,37*2*1,5+23,71*2+(1,61+1,3+1,0)*0,3 |  | 68.982 | [12 empty] | VV | 2 | 2 | True | 0 | ROZPOCET
68 | K | 327351221 | Bednění opěrných zdí a valů svislých i skloněných odstranění | m2 | 109.275 |  | 0 | CS ÚRS 2022 01 |  | základní |  | 0 | 0 | 0 | 0 | 0 | 4 | K | 2 |  |  |  | ROZPOCET | 0 | 0 | 0 | 0 | 0 | 1 | 0 | 4 | -277371252
69 | K | 327361006 | Výztuž opěrných zdí a valů D 12 mm z betonářské oceli 10 505 | t | 1.85 |  | 0 | CS ÚRS 2022 01 |  | základní |  | 0 | 1.0436 | 1.9306 | 0 | 0 | 4 | K | 2 |  |  |  | ROZPOCET | 0 | 0 | 0 | 0 | 0 | 1 | 0 | 4 | 1635662837
| VV |  | Viz PD statika | [14 empty] | VV | 2 | 1 | True | 0 | ROZPOCET
| VV |  | z výkazu výztuže: | [14 empty] | VV | 2 | 1 | True | 0 | ROZPOCET
| VV |  | 1,85 |  | 1.85 | [12 empty] | VV | 2 | 2 | True | 0 | ROZPOCET
70 | K | 327501111 | Výplň za opěrami a protimrazové klíny z kameniva drceného nebo těženého | m3 | 1.155 |  | 0 | CS ÚRS 2022 01 |  | základní |  | 0 | 2.0875 | 2.4111 | 0 | 0 | 4 | K | 2 |  |  |  | ROZPOCET | 0 | 0 | 0 | 0 | 0 | 1 | 0 | 4 | 919161355
| VV |  | Viz PD - situace, výkres oz a TZ | [14 empty] | VV | 2 | 1 | True | 0 | ROZPOCET
| VV |  | Frakce 8-16 mm | [14 empty] | VV | 2 | 1 | True | 0 | ROZPOCET
| VV |  | 0,35*0,3*(1,5+9,5) |  | 1.155 | [12 empty] | VV | 2 | 2 | True | 0 | ROZPOCET
71 | K | 38576-R01 | Dodání a osazení do betonu odvodňovacího potrubí PE 63, dl. 500 mm | kus | 3 |  | 0 |  |  | základní |  | 0 | 0.001 | 0.003 | 0 | 0 | 4 | K | 2 |  |  |  | ROZPOCET | 0 | 0 | 0 | 0 | 0 | 1 | 0 | 4 | -589827786
| VV |  | "odvodnění rubu opěrné zdi:" 3 |  | 3 | [12 empty] | VV | 2 | 2 | True | 0 | ROZPOCET
72 | K | 931994_R1 | Dilatace - asfaltový pás, D+M | m2 | 1.749 |  | 0 |  |  | základní |  | 0 | 0.00018 | 0.00031482 | 0 | 0 | 4 | K | 2 |  |  |  | ROZPOCET | 0 | 0 | 0 | 0 | 0 | 1 | 0 | 4 | 2110039235
| VV |  | Viz PD - situace, výkres OZ a TZ , provedení viz PD | [14 empty] | VV | 2 | 1 | True | 0 | ROZPOCET
| VV |  | . | [14 empty] | VV | 2 | 1 | True | 0 | ROZPOCET
| VV |  | "opěrné zdi:" (1,65+1,88+1,0+1,3)*0,3 |  | 1.749 | [12 empty] | VV | 2 | 2 | True | 0 | ROZPOCET
73 | K | 348213123 | Zdění zdiva plot. zdí z nepravidelných kamenů na maltu obj kamene přes 0,02 m3 š spáry přes 10 do 20 mm | m3 | 5.1 |  | 0 | CS ÚRS 2022 01 |  | základní |  | 0 | 0.7488 | 3.8189 | 0 | 0 | 4 | K | 2 |  |  |  | ROZPOCET | 0 | 0 | 0 | 0 | 0 | 1 | 0 | 4 | 1805140523
| VV |  | Viz PD - situace a TZ | [14 empty] | VV | 2 | 1 | True | 0 | ROZPOCET
| VV |  | . | [14 empty] | VV | 2 | 1 | True | 0 | ROZPOCET
| VV |  | plotová podezdívka - použit původní očištěný kámen | [14 empty] | VV | 2 | 1 | True | 0 | ROZPOCET
| VV |  | 6,8*0,75 |  | 5.1 | [12 empty] | VV | 2 | 2 | True | 0 | ROZPOCET
74 | K | 338121123 | Osazování sloupků a vzpěr ŽB plotových zabetonováním patky o obj do 0,15 m3 | kus | 3 |  | 0 | CS ÚRS 2022 01 |  | základní |  | 0 | 0.36435 | 1.0931 | 0 | 0 | 4 | K | 2 |  |  |  | ROZPOCET | 0 | 0 | 0 | 0 | 0 | 1 | 0 | 4 | -1625483109
| VV |  | Viz PD - situace a TZ | [14 empty] | VV | 2 | 1 | True | 0 | ROZPOCET
| VV |  | . | [14 empty] | VV | 2 | 1 | True | 0 | ROZPOCET
| VV |  | "oplocení:" 3 |  | 3 | [12 empty] | VV | 2 | 2 | True | 0 | ROZPOCET
75 | M | 59231-R1 | sloupek železobetonový plotový průběžný pro skládané ploty, 2,0*0,2*0,2 m, povrch pohledový beton | kus | 3 |  | 0 |  |  | základní |  | 0 | 0.22 | 0.66 | 0 | 0 | 8 | M | 2 |  |  |  | ROZPOCET | 0 | 0 | 0 | 0 | 0 | 1 | 0 | 4 | 1230844232
| VV |  | prefabrikát | [14 empty] | VV | 2 | 1 | True | 0 | ROZPOCET
| VV |  | -beton C 30/37 XC4, XF3 | [14 empty] | VV | 2 | 1 | True | 0 | ROZPOCET
| VV |  | -bednění pro pohledový beton - plocha 1,7 m2/ks | [14 empty] | VV | 2 | 1 | True | 0 | ROZPOCET
| VV |  | -výztuž 1 ks | [14 empty] | VV | 2 | 1 | True | 0 | ROZPOCET
| VV |  | "pr. 5 mm-0,8m*8 :" 0,001t | [14 empty] | VV | 2 | 1 | True | 0 | ROZPOCET
| VV |  | "pr. 10 mm-2,0m*4:" 0,01t | [14 empty] | VV | 2 | 1 | True | 0 | ROZPOCET
| VV |  | 3 |  | 3 | [12 empty] | VV | 2 | 2 | True | 1 | ROZPOCET
| D | 4 | Vodorovné konstrukce |  |  |  | 0 |  |  |  |  | 0 |  | 11.8474 |  | 0 | 1 | D | 1 |  |  |  | ROZPOCET | [6 empty] | 0
76 | K | 430321515 | Schodišťová konstrukce a rampa ze ŽB tř. C 20/25 | m3 | 2.97 |  | 0 | CS ÚRS 2022 01 |  | základní |  | 0 | 2.5019 | 7.4308 | 0 | 0 | 4 | K | 2 |  |  |  | ROZPOCET | 0 | 0 | 0 | 0 | 0 | 1 | 0 | 4 | -1869323676
| VV |  | Viz PD - situace, výkres schodiště a TZ | [14 empty] | VV | 2 | 1 | True | 0 | ROZPOCET
| VV |  | . | [14 empty] | VV | 2 | 1 | True | 0 | ROZPOCET
| VV |  | schodiště 1 | [14 empty] | VV | 2 | 1 | True | 0 | ROZPOCET
| VV |  | "základové prahy:" 0,94*1,5 |  | 1.41 | [12 empty] | VV | 2 | 2 | True | 0 | ROZPOCET
| VV |  | schodiště 2j | [14 empty] | VV | 2 | 1 | True | 0 | ROZPOCET
| VV |  | "základové prahy:" 1,04*1,5 |  | 1.56 | [12 empty] | VV | 2 | 2 | True | 0 | ROZPOCET
77 | K | 430321-R1 | Schodišťová konstrukce a rampa ze ŽB tř. C 30/37 pohledového | m3 | 1.245 |  | 0 |  |  | základní |  | 0 | 2.4534 | 3.0544 | 0 | 0 | 4 | K | 2 |  |  |  | ROZPOCET | 0 | 0 | 0 | 0 | 0 | 1 | 0 | 4 | 727713228
| VV |  | Viz PD - situace, výkr. schodiště a TZ | [14 empty] | VV | 2 | 1 | True | 0 | ROZPOCET
| VV |  | . | [14 empty] | VV | 2 | 1 | True | 0 | ROZPOCET
| VV |  | schodiště 2 | [14 empty] | VV | 2 | 1 | True | 0 | ROZPOCET
| VV |  | "konstrukce schodiště:" 4,18*0,25+0,4*0,5 |  | 1.245 | [12 empty] | VV | 2 | 2 | True | 0 | ROZPOCET
78 | K | 430362021 | Výztuž schodišťové konstrukce a rampy svařovanými sítěmi Kari | t | 0.079 |  | 0 | CS ÚRS 2022 01 |  | základní |  | 0 | 1.0628 | 0.083959 | 0 | 0 | 4 | K | 2 |  |  |  | ROZPOCET | 0 | 0 | 0 | 0 | 0 | 1 | 0 | 4 | -1898918950
| VV |  | Viz PD - situace, výkres schodiště a TZ | [14 empty] | VV | 2 | 1 | True | 0 | ROZPOCET
| VV |  | . | [14 empty] | VV | 2 | 1 | True | 0 | ROZPOCET
| VV |  | Síť průměr 6 mm, oka 100/100 mm | [14 empty] | VV | 2 | 1 | True | 0 | ROZPOCET
| VV |  | "schodiště 1:" 1,25*1,5*1,2*0,00444 |  | 0.01 | [12 empty] | VV | 2 | 2 | True | 0 | ROZPOCET
| VV |  | "schodiště 2:" (4,18*2+1,5*1,1*2+1,5*0,9)*1,2*0,00444 |  | 0.069 | [12 empty] | VV | 2 | 2 | True | 0 | ROZPOCET
79 | K | 433351131 | Zřízení bednění schodnic přímočarých schodišť v do 4 m | m2 | 24.528 |  | 0 | CS ÚRS 2022 01 |  | základní |  | 0 | 0.00874 | 0.21437 | 0 | 0 | 4 | K | 2 |  |  |  | ROZPOCET | 0 | 0 | 0 | 0 | 0 | 1 | 0 | 4 | 138484133
| VV |  | Viz PD - situace, výkres schodiště a TZ | [14 empty] | VV | 2 | 1 | True | 0 | ROZPOCET
| VV |  | . | [14 empty] | VV | 2 | 1 | True | 0 | ROZPOCET
| VV |  | "schodiště 1:" 4,42*1,5 |  | 6.63 | [12 empty] | VV | 2 | 2 | True | 0 | ROZPOCET
| VV |  | "schodiště 2:" 1,45*2*1,5 |  | 4.35 | [12 empty] | VV | 2 | 2 | True | 0 | ROZPOCET
| VV |  | 1,6*2*1,5+4,18*2+0,25*1,55 |  | 13.548 | [12 empty] | VV | 2 | 2 | True | 0 | ROZPOCET
80 | K | 433351132 | Odstranění bednění schodnic přímočarých schodišť v do 4 m | m2 | 24.528 |  | 0 | CS ÚRS 2022 01 |  | základní |  | 0 | 0 | 0 | 0 | 0 | 4 | K | 2 |  |  |  | ROZPOCET | 0 | 0 | 0 | 0 | 0 | 1 | 0 | 4 | -617795576
81 | K | 433351-R1 | Příplatek za bednění schodnic přímočarých za bednění pro beton pohledový, vložení lišt pro zkosení hran | m2 | 13.548 |  | 0 |  |  | základní |  | 0 | 0 | 0 | 0 | 0 | 4 | K | 2 |  |  |  | ROZPOCET | 0 | 0 | 0 | 0 | 0 | 1 | 0 | 4 | 2109395141
| VV |  | "schodiště 2:" 1,6*2*1,5+4,18*2+0,25*1,55 |  | 13.548 | [12 empty] | VV | 2 | 2 | True | 0 | ROZPOCET
82 | K | 434121426 | Osazení ŽB schodišťových stupňů na desku drsných | m | 10.5 |  | 0 | CS ÚRS 2022 01 |  | základní |  | 0 | 0.03465 | 0.36383 | 0 | 0 | 4 | K | 2 |  |  |  | ROZPOCET | 0 | 0 | 0 | 0 | 0 | 1 | 0 | 4 | 171711870
| VV |  | Viz PD - situace, výkres schodiště a TZ | [14 empty] | VV | 2 | 1 | True | 0 | ROZPOCET
| VV |  | . | [14 empty] | VV | 2 | 1 | True | 0 | ROZPOCET
| VV |  | "schodiště 1:" 1,5*4 |  | 6 | [12 empty] | VV | 2 | 2 | True | 0 | ROZPOCET
| VV |  | "scodiště 2:" 1,5*3 |  | 4.5 | [12 empty] | VV | 2 | 2 | True | 0 | ROZPOCET
83 | M | 593737-R1 | stupeň schodišťový betonový univerzální dl. 1500 mm rozměr 15x30 cm | kus | 3 |  | 0 |  |  | základní |  | 0 | 0.1 | 0.3 | 0 | 0 | 8 | M | 2 |  |  |  | ROZPOCET | 0 | 0 | 0 | 0 | 0 | 1 | 0 | 4 | -19171974
| VV |  | 3 |  | 3 | [12 empty] | VV | 2 | 2 | True | 0 | ROZPOCET
84 | M | 593737-R2 | stupeň schodišťový betonový univerzální dl. 1500 mm rozměr 15x30 cm, barevný | kus | 4 |  | 0 |  |  | základní |  | 0 | 0.1 | 0.4 | 0 | 0 | 8 | M | 2 |  |  |  | ROZPOCET | 0 | 0 | 0 | 0 | 0 | 1 | 0 | 4 | 1851906090
| VV |  | 4 |  | 4 | [12 empty] | VV | 2 | 2 | True | 0 | ROZPOCET
| D | 5 | Komunikace |  |  |  | 0 |  |  |  |  | 0 |  | 472.6269 |  | 0 | 1 | D | 1 |  |  |  | ROZPOCET | [6 empty] | 0
85 | K | 184911231 | Rozprostření valounků vel přes 0,15 do 0,25 m v rovině a svahu do 1:5 | m2 | 28 |  | 0 | CS ÚRS 2022 01 |  | základní |  | 0 | 0 | 0 | 0 | 0 | 4 | K | 2 |  |  |  | ROZPOCET | 0 | 0 | 0 | 0 | 0 | 1 | 0 | 4 | 412678307
| VV |  | Viz PD - situace, vzorové příčné řezy a TZ | [14 empty] | VV | 2 | 1 | True | 0 | ROZPOCET
| VV |  | . | [14 empty] | VV | 2 | 1 | True | 0 | ROZPOCET
| VV |  | ve vrstvě 200 mm | [14 empty] | VV | 2 | 1 | True | 0 | ROZPOCET
| VV |  | 28,0 |  | 28 | [12 empty] | VV | 2 | 2 | True | 0 | ROZPOCET
86 | M | 583374_R1 | kamenivo dekorační (kačírek) frakce 20/60 | t | 11.76 |  | 0 |  |  | základní |  | 0 | 1 | 11.76 | 0 | 0 | 8 | M | 2 |  |  |  | ROZPOCET | 0 | 0 | 0 | 0 | 0 | 1 | 0 | 4 | 272698535
| VV |  | Viz PD - situace, vzorové příčné řezy a TZ | [14 empty] | VV | 2 | 1 | True | 0 | ROZPOCET
| VV |  | . | [14 empty] | VV | 2 | 1 | True | 0 | ROZPOCET
| VV |  | ve vrstvě 200 mm - okapové chodníky | [14 empty] | VV | 2 | 1 | True | 0 | ROZPOCET
| VV |  | 28,0*0,2*2,1 |  | 11.76 | [12 empty] | VV | 2 | 2 | True | 0 | ROZPOCET
87 | K | 564831111 | Podklad ze štěrkodrtě ŠD plochy přes 100 m2 tl 100 mm | m2 | 305.5 |  | 0 | CS ÚRS 2022 01 |  | základní |  | 0 | 0 | 0 | 0 | 0 | 4 | K | 2 |  |  |  | ROZPOCET | 0 | 0 | 0 | 0 | 0 | 1 | 0 | 4 | 484819664
| VV |  | Viz PD - situace, vzorové příčné řezy a TZ | [14 empty] | VV | 2 | 1 | True | 0 | ROZPOCET
| VV |  | . | [14 empty] | VV | 2 | 1 | True | 0 | ROZPOCET
| VV |  | pod komunikaci z kamenných kostek | [14 empty] | VV | 2 | 1 | True | 0 | ROZPOCET
| VV |  | 772,0 |  | 772 | [12 empty] | VV | 2 | 2 | True | 0 | ROZPOCET
| VV |  | pod okapové chodníky z valounů | [14 empty] | VV | 2 | 1 | True | 0 | ROZPOCET
| VV |  | 28,0 |  | 28 | [12 empty] | VV | 2 | 2 | True | 0 | ROZPOCET
| VV |  | . | [14 empty] | VV | 2 | 1 | True | 0 | ROZPOCET
| VV |  | . | [14 empty] | VV | 2 | 1 | True | 0 | ROZPOCET
| VV |  | PROSTAVĚNO | [14 empty] | VV | 2 | 1 | True | 0 | ROZPOCET
| VV |  | -494,5 |  | -494.5 | [12 empty] | VV | 2 | 2 | True | 0 | ROZPOCET
88 | K | 564851111 | Podklad ze štěrkodrtě ŠD plochy přes 100 m2 tl 150 mm | m2 | 596 |  | 0 | CS ÚRS 2022 01 |  | základní |  | 0 | 0 | 0 | 0 | 0 | 4 | K | 2 |  |  |  | ROZPOCET | 0 | 0 | 0 | 0 | 0 | 1 | 0 | 4 | -1865031895
| VV |  | Viz PD - situace, vzorové příčné řezy a TZ | [14 empty] | VV | 2 | 1 | True | 0 | ROZPOCET
| VV |  | . | [14 empty] | VV | 2 | 1 | True | 0 | ROZPOCET
| VV |  | Chodníky z mozaikové dlažby | [14 empty] | VV | 2 | 1 | True | 0 | ROZPOCET
| VV |  | 596,0 |  | 596 | [12 empty] | VV | 2 | 2 | True | 0 | ROZPOCET
89 | K | 564861111 | Podklad ze štěrkodrtě ŠD plochy přes 100 m2 tl 200 mm | m2 | 27 |  | 0 | CS ÚRS 2022 01 |  | základní |  | 0 | 0.46 | 12.42 | 0 | 0 | 4 | K | 2 |  |  |  | ROZPOCET | 0 | 0 | 0 | 0 | 0 | 1 | 0 | 4 | 926149490
| VV |  | Viz PD - situace, vzorové příčné řezy a TZ | [14 empty] | VV | 2 | 1 | True | 0 | ROZPOCET
| VV |  | . | [14 empty] | VV | 2 | 1 | True | 0 | ROZPOCET
| VV |  | Okapové chodníky | [14 empty] | VV | 2 | 1 | True | 0 | ROZPOCET
| VV |  | 27,0 |  | 27 | [12 empty] | VV | 2 | 2 | True | 0 | ROZPOCET
90 | K | 564972111 | Podklad z mechanicky zpevněného kameniva MZK tl 250 mm | m2 | 296.375 |  | 0 | CS ÚRS 2022 01 |  | základní |  | 0 | 0 | 0 | 0 | 0 | 4 | K | 2 |  |  |  | ROZPOCET | 0 | 0 | 0 | 0 | 0 | 1 | 0 | 4 | -111057236
| VV |  | Viz PD - situace, vzorové příčné řezy a TZ | [14 empty] | VV | 2 | 1 | True | 0 | ROZPOCET
| VV |  | . | [14 empty] | VV | 2 | 1 | True | 0 | ROZPOCET
| VV |  | Vozovky z kamenných kostek | [14 empty] | VV | 2 | 1 | True | 0 | ROZPOCET
| VV |  | 772,0 |  | 772 | [12 empty] | VV | 2 | 2 | True | 0 | ROZPOCET
| VV |  | . | [14 empty] | VV | 2 | 1 | True | 0 | ROZPOCET
| VV |  | . | [14 empty] | VV | 2 | 1 | True | 0 | ROZPOCET
| VV |  | PROSTAVĚNO | [14 empty] | VV | 2 | 1 | True | 0 | ROZPOCET
| VV |  | -475,625 |  | -475.625 | [12 empty] | VV | 2 | 2 | True | 0 | ROZPOCET
91 | K | 591211111 | Kladení dlažby z kostek drobných z kamene do lože z kameniva těženého tl 50 mm | m2 | 696.375 |  | 0 | CS ÚRS 2022 01 |  | základní |  | 0 | 0.1837 | 127.9241 | 0 | 0 | 4 | K | 2 |  |  |  | ROZPOCET | 0 | 0 | 0 | 0 | 0 | 1 | 0 | 4 | 848677448
| VV |  | Viz PD - situace, vzorové příčné řezy a TZ | [14 empty] | VV | 2 | 1 | True | 0 | ROZPOCET
| VV |  | . | [14 empty] | VV | 2 | 1 | True | 0 | ROZPOCET
| VV |  | komunikace z kamenných kostek 100/100/100 mm | [14 empty] | VV | 2 | 1 | True | 0 | ROZPOCET
| VV |  | 772,0 |  | 772 | [12 empty] | VV | 2 | 2 | True | 0 | ROZPOCET
| VV |  | . | [14 empty] | VV | 2 | 1 | True | 0 | ROZPOCET
| VV |  | . | [14 empty] | VV | 2 | 1 | True | 0 | ROZPOCET
| VV |  | PROSTAVĚNO | [14 empty] | VV | 2 | 1 | True | 0 | ROZPOCET
| VV |  | -75,625 |  | -75.625 | [12 empty] | VV | 2 | 2 | True | 0 | ROZPOCET
92 | M | 58381007 | kostka štípaná dlažební žula drobná 8/10 | m2 | 710.303 |  | 0 | CS ÚRS 2022 01 |  | základní |  | 0 | 0.222 | 157.6873 | 0 | 0 | 8 | M | 2 |  |  |  | ROZPOCET | 0 | 0 | 0 | 0 | 0 | 1 | 0 | 4 | -1638518989
| VV |  | 696,375*1,02 'Přepočtené koeficientem množství |  | 710.303 | [12 empty] | VV | 2 | 2 | False | 1 | ROZPOCET
93 | K | 591411111 | Kladení dlažby z mozaiky jednobarevné komunikací pro pěší lože z kameniva | m2 | 519 |  | 0 | CS ÚRS 2022 01 |  | základní |  | 0 | 0.167 | 86.673 | 0 | 0 | 4 | K | 2 |  |  |  | ROZPOCET | 0 | 0 | 0 | 0 | 0 | 1 | 0 | 4 | -56559799
| VV |  | Viz PD - situace, vzorové příčné řezy a TZ | [14 empty] | VV | 2 | 1 | True | 0 | ROZPOCET
| VV |  | . | [14 empty] | VV | 2 | 1 | True | 0 | ROZPOCET
| VV |  | Chodníky z mozaikových kostek 50/50/50 mm | [14 empty] | VV | 2 | 1 | True | 0 | ROZPOCET
| VV |  | 596,0 |  | 596 | [12 empty] | VV | 2 | 2 | True | 0 | ROZPOCET
| VV |  | "odpočet - dlažba s reliefem:" -32,0 |  | -32 | [12 empty] | VV | 2 | 2 | True | 0 | ROZPOCET
| VV |  | "odpočet dlažba hladká:" -20,0 |  | -20 | [12 empty] | VV | 2 | 2 | True | 0 | ROZPOCET
| VV |  | . | [14 empty] | VV | 2 | 1 | True | 0 | ROZPOCET
| VV |  | . | [14 empty] | VV | 2 | 1 | True | 0 | ROZPOCET
| VV |  | PROSTAVĚNO | [14 empty] | VV | 2 | 1 | True | 0 | ROZPOCET
| VV |  | -25 |  | -25 | [12 empty] | VV | 2 | 2 | True | 0 | ROZPOCET
94 | M | 58381004 | kostka štípaná dlažební mozaika žula 4/6 tř 1 | m2 | 534.57 |  | 0 | CS ÚRS 2022 01 |  | základní |  | 0 | 0.118 | 63.0793 | 0 | 0 | 8 | M | 2 |  |  |  | ROZPOCET | 0 | 0 | 0 | 0 | 0 | 1 | 0 | 4 | 684134068
| VV |  | 519*1,03 'Přepočtené koeficientem množství |  | 534.57 | [12 empty] | VV | 2 | 2 | False | 1 | ROZPOCET
95 | K | 596811220 | Kladení betonové dlažby komunikací pro pěší do lože z kameniva velikosti přes 0,09 do 0,25 m2 pl do 50 m2 | m2 | 28.6 |  | 0 | CS ÚRS 2022 01 |  | základní |  | 0 | 0.101 | 2.8886 | 0 | 0 | 4 | K | 2 |  |  |  | ROZPOCET | 0 | 0 | 0 | 0 | 0 | 1 | 0 | 4 | 408871898
| VV |  | Viz PD - situace, vzorové příčné řezy a TZ | [14 empty] | VV | 2 | 1 | True | 0 | ROZPOCET
| VV |  | . | [14 empty] | VV | 2 | 1 | True | 0 | ROZPOCET
| VV |  | Chodníky z mozaikových kostek 50/50/50 mm-doplnění | [14 empty] | VV | 2 | 1 | True | 0 | ROZPOCET
| VV |  | "dlažba hladká 200/200/30:" 20,0 |  | 20 | [12 empty] | VV | 2 | 2 | True | 0 | ROZPOCET
| VV |  | "dlažba s reliefem 255/255/35:" 32,0 |  | 32 | [12 empty] | VV | 2 | 2 | True | 0 | ROZPOCET
| VV |  | . | [14 empty] | VV | 2 | 1 | True | 0 | ROZPOCET
| VV |  | . | [14 empty] | VV | 2 | 1 | True | 0 | ROZPOCET
| VV |  | PROSTAVĚNO | [14 empty] | VV | 2 | 1 | True | 0 | ROZPOCET
| VV |  | -23,4 |  | -23.4 | [12 empty] | VV | 2 | 2 | True | 0 | ROZPOCET
96 | K | 451579777 | Příplatek ZKD 10 mm tl u podkladu nebo lože pod dlažbu z kameniva těženého | m2 | 74.8 |  | 0 | CS ÚRS 2022 01 |  | základní |  | 0 | 0 | 0 | 0 | 0 | 4 | K | 2 |  |  |  | ROZPOCET | 0 | 0 | 0 | 0 | 0 | 1 | 0 | 4 | -1312699922
| VV |  | 20,0*2+32,0*3 |  | 136 | [12 empty] | VV | 2 | 2 | True | 0 | ROZPOCET
| VV |  | . | [14 empty] | VV | 2 | 1 | True | 0 | ROZPOCET
| VV |  | . | [14 empty] | VV | 2 | 1 | True | 0 | ROZPOCET
| VV |  | PROSTAVĚNO | [14 empty] | VV | 2 | 1 | True | 0 | ROZPOCET
| VV |  | -61,2 |  | -61.2 | [12 empty] | VV | 2 | 2 | True | 0 | ROZPOCET
97 | M | 59248-R1 | dlažba plošná betonová chodníková 200x200x30 mm přírodní hladvá - podrobný popis viz PD | m2 | 11.67 |  | 0 |  |  | základní |  | 0 | 0.085 | 0.99195 | 0 | 0 | 8 | M | 2 |  |  |  | ROZPOCET | 0 | 0 | 0 | 0 | 0 | 1 | 0 | 4 | 734219881
| VV |  | 20,6 |  | 20.6 | [12 empty] | VV | 2 | 2 | True | 0 | ROZPOCET
| VV |  | . | [14 empty] | VV | 2 | 1 | True | 0 | ROZPOCET
| VV |  | . | [14 empty] | VV | 2 | 1 | True | 0 | ROZPOCET
| VV |  | PROSTAVĚNO | [14 empty] | VV | 2 | 1 | True | 0 | ROZPOCET
| VV |  | -9,27 |  | -9.27 | [12 empty] | VV | 2 | 2 | True | 0 | ROZPOCET
| VV |  | 11,33*1,03 'Přepočtené koeficientem množství |  | 11.67 | [12 empty] | VV | 2 | 2 | False | 1 | ROZPOCET
98 | M | 59248-R2 | dlažba plošná betonová chodníková 255x255x25 mm přírodní profilovaná - podrobný popis viz PD | m2 | 18.672 |  | 0 |  |  | základní |  | 0 | 0.085 | 1.5871 | 0 | 0 | 8 | M | 2 |  |  |  | ROZPOCET | 0 | 0 | 0 | 0 | 0 | 1 | 0 | 4 | 1951846349
| VV |  | 32,96 |  | 32.96 | [12 empty] | VV | 2 | 2 | True | 0 | ROZPOCET
| VV |  | . | [14 empty] | VV | 2 | 1 | True | 0 | ROZPOCET
| VV |  | . | [14 empty] | VV | 2 | 1 | True | 0 | ROZPOCET
| VV |  | PROSTAVĚNO | [14 empty] | VV | 2 | 1 | True | 0 | ROZPOCET
| VV |  | -14,832 |  | -14.832 | [12 empty] | VV | 2 | 2 | True | 0 | ROZPOCET
| VV |  | 18,128*1,03 'Přepočtené koeficientem množství |  | 18.672 | [12 empty] | VV | 2 | 2 | False | 1 | ROZPOCET
99 | K | 596841120 | Kladení betonové dlažby komunikací pro pěší do lože z cement malty velikosti do 0,09 m2 pl do 50 m2 | m2 | 27 |  | 0 | CS ÚRS 2022 01 |  | základní |  | 0 | 0.1461 | 3.9447 | 0 | 0 | 4 | K | 2 |  |  |  | ROZPOCET | 0 | 0 | 0 | 0 | 0 | 1 | 0 | 4 | -1200579054
| VV |  | Viz PD - situace, vzorové příčné řezy a TZ | [14 empty] | VV | 2 | 1 | True | 0 | ROZPOCET
| VV |  | . | [14 empty] | VV | 2 | 1 | True | 0 | ROZPOCET
| VV |  | Okapové chodníky | [14 empty] | VV | 2 | 1 | True | 0 | ROZPOCET
| VV |  | 27,0 |  | 27 | [12 empty] | VV | 2 | 2 | True | 1 | ROZPOCET
100 | K | 451459777 | Příplatek ZKD 10 mm tl u podkladu nebo lože pod dlažbu z MC | m2 | 27 |  | 0 | CS ÚRS 2022 01 |  | základní |  | 0 | 0 | 0 | 0 | 0 | 4 | K | 2 |  |  |  | ROZPOCET | 0 | 0 | 0 | 0 | 0 | 1 | 0 | 4 | -1061989705
101 | M | 59245620 | dlažba desková betonová 500x500x60mm přírodní | m2 | 27.81 |  | 0 | CS ÚRS 2022 01 |  | základní |  | 0 | 0.132 | 3.6709 | 0 | 0 | 8 | M | 2 |  |  |  | ROZPOCET | 0 | 0 | 0 | 0 | 0 | 1 | 0 | 4 | -1872874570
| VV |  | 27*1,03 'Přepočtené koeficientem množství |  | 27.81 | [12 empty] | VV | 2 | 2 | False | 1 | ROZPOCET
| D | 6 | Úpravy povrchů, podlahy a osazování výplní |  |  |  | 0 |  |  |  |  | 0 |  | 12.5437 |  | 0 | 1 | D | 1 |  |  |  | ROZPOCET | [6 empty] | 0
102 | K | 622631011 | Spárování spárovací maltou vnějších pohledových ploch stěn z tvárnic nebo kamene | m2 | 11.1 |  | 0 | CS ÚRS 2022 01 |  | základní |  | 0 | 0.0014 | 0.01554 | 0 | 0 | 4 | K | 2 |  |  |  | ROZPOCET | 0 | 0 | 0 | 0 | 0 | 1 | 0 | 4 | -266107228
| VV |  | Viz PD - situace a TZ | [14 empty] | VV | 2 | 1 | True | 0 | ROZPOCET
| VV |  | . | [14 empty] | VV | 2 | 1 | True | 0 | ROZPOCET
| VV |  | plotová podezdívka - použit původní očištěný kámen | [14 empty] | VV | 2 | 1 | True | 0 | ROZPOCET
| VV |  | (6,8+0,6)*2*0,75 |  | 11.1 | [12 empty] | VV | 2 | 2 | True | 0 | ROZPOCET
103 | K | 631311122 | Mazanina tl přes 80 do 120 mm z betonu prostého bez zvýšených nároků na prostředí tř. C 8/10 | m3 | 0.825 |  | 0 | CS ÚRS 2022 01 |  | základní |  | 0 | 2.301 | 1.8983 | 0 | 0 | 4 | K | 2 |  |  |  | ROZPOCET | 0 | 0 | 0 | 0 | 0 | 1 | 0 | 4 | 1150851896
| VV |  | Viz PD - situace, výkr. schodiště a TZ | [14 empty] | VV | 2 | 1 | True | 0 | ROZPOCET
| VV |  | . | [14 empty] | VV | 2 | 1 | True | 0 | ROZPOCET
| VV |  | podkladní deska pod schodiště | [14 empty] | VV | 2 | 1 | True | 0 | ROZPOCET
| VV |  | "schodiště 1:" 1,5*0,05 |  | 0.075 | [12 empty] | VV | 2 | 2 | True | 0 | ROZPOCET
| VV |  | "schodiště 2:" 7,5*0,1 |  | 0.75 | [12 empty] | VV | 2 | 2 | True | 0 | ROZPOCET
104 | K | 631311124 | Mazanina tl přes 80 do 120 mm z betonu prostého bez zvýšených nároků na prostředí tř. C 16/20 | m3 | 3.862 |  | 0 | CS ÚRS 2022 01 |  | základní |  | 0 | 2.301 | 8.8865 | 0 | 0 | 4 | K | 2 |  |  |  | ROZPOCET | 0 | 0 | 0 | 0 | 0 | 1 | 0 | 4 | 101131423
| VV |  | Viz PD - situace, výkr. opěr. zdi a TZ | [14 empty] | VV | 2 | 1 | True | 0 | ROZPOCET
| VV |  | . | [14 empty] | VV | 2 | 1 | True | 0 | ROZPOCET
| VV |  | podkladní deska pod opěr. zeď | [14 empty] | VV | 2 | 1 | True | 0 | ROZPOCET
| VV |  | (4,35+9,02+25,25)*0,1 |  | 3.862 | [12 empty] | VV | 2 | 2 | True | 1 | ROZPOCET
105 | K | 631311127 | Mazanina tl přes 80 do 120 mm z betonu prostého bez zvýšených nároků na prostředí tř. C 30/37 | m3 | 0.6 |  | 0 | CS ÚRS 2022 01 |  | základní |  | 0 | 2.5019 | 1.5011 | 0 | 0 | 4 | K | 2 |  |  |  | ROZPOCET | 0 | 0 | 0 | 0 | 0 | 1 | 0 | 4 | 570724484
| VV |  | Viz PD - situace, výkr. schodiště a TZ | [14 empty] | VV | 2 | 1 | True | 0 | ROZPOCET
| VV |  | . | [14 empty] | VV | 2 | 1 | True | 0 | ROZPOCET
| VV |  | parapetní deska na plot. podezdívce | [14 empty] | VV | 2 | 1 | True | 0 | ROZPOCET
| VV |  | 6,0*0,1 |  | 0.6 | [12 empty] | VV | 2 | 2 | True | 0 | ROZPOCET
106 | K | 631319012 | Příplatek k mazanině tl přes 80 do 120 mm za přehlazení povrchu | m3 | 0.6 |  | 0 | CS ÚRS 2022 01 |  | základní |  | 0 | 0 | 0 | 0 | 0 | 4 | K | 2 |  |  |  | ROZPOCET | 0 | 0 | 0 | 0 | 0 | 1 | 0 | 4 | 1082152484
107 | K | 631319173 | Příplatek k mazanině tl přes 80 do 120 mm za stržení povrchu spodní vrstvy před vložením výztuže | m3 | 0.6 |  | 0 | CS ÚRS 2022 01 |  | základní |  | 0 | 0 | 0 | 0 | 0 | 4 | K | 2 |  |  |  | ROZPOCET | 0 | 0 | 0 | 0 | 0 | 1 | 0 | 4 | -124825547
108 | K | 631351101 | Zřízení bednění rýh a hran v podlahách | m2 | 9.05 |  | 0 | CS ÚRS 2022 01 |  | základní |  | 0 | 0.01352 | 0.12236 | 0 | 0 | 4 | K | 2 |  |  |  | ROZPOCET | 0 | 0 | 0 | 0 | 0 | 1 | 0 | 4 | 676891321
| VV |  | podkladní deska pod schodiště: | [14 empty] | VV | 2 | 1 | True | 0 | ROZPOCET
| VV |  | 5,0*0,05+15,0*0,1 |  | 1.75 | [12 empty] | VV | 2 | 2 | True | 0 | ROZPOCET
| VV |  | podkladní deska pod opěr. zeď | [14 empty] | VV | 2 | 1 | True | 0 | ROZPOCET
| VV |  | 55,0*0,1 |  | 5.5 | [12 empty] | VV | 2 | 2 | True | 0 | ROZPOCET
| VV |  | parapetní deska plot. podezdívky | [14 empty] | VV | 2 | 1 | True | 0 | ROZPOCET
| VV |  | 6,6*(0,1+0,05*2)+0,2*0,4*2,0*3 |  | 1.8 | [12 empty] | VV | 2 | 2 | True | 0 | ROZPOCET
109 | K | 631351102 | Odstranění bednění rýh a hran v podlahách | m2 | 9.05 |  | 0 | CS ÚRS 2022 01 |  | základní |  | 0 | 0 | 0 | 0 | 0 | 4 | K | 2 |  |  |  | ROZPOCET | 0 | 0 | 0 | 0 | 0 | 1 | 0 | 4 | 2033273424
110 | K | 61335-R01 | Příplatek za bednění pohledového betonu | m2 | 1.8 |  | 0 |  |  | základní |  | 0 | 0 | 0 | 0 | 0 | 4 | K | 2 |  |  |  | ROZPOCET | 0 | 0 | 0 | 0 | 0 | 1 | 0 | 4 | -1964069615
| VV |  | 1,8 |  | 1.8 | [12 empty] | VV | 2 | 2 | True | 0 | ROZPOCET
111 | K | 631361821 | Výztuž mazanin betonářskou ocelí 10 505 | t | 0.115 |  | 0 | CS ÚRS 2022 01 |  | základní |  | 0 | 1.0416 | 0.11979 | 0 | 0 | 4 | K | 2 |  |  |  | ROZPOCET | 0 | 0 | 0 | 0 | 0 | 1 | 0 | 4 | -1371740597
| VV |  | parapetní deska na plot. podezdívce | [14 empty] | VV | 2 | 1 | True | 0 | ROZPOCET
| VV |  | "pr. 5 mm-třmínky-1,8m*25:" 0,015 |  | 0.015 | [12 empty] | VV | 2 | 2 | True | 0 | ROZPOCET
| VV |  | "pr. 8 mm-6,6m*8:" 0,1 |  | 0.1 | [12 empty] | VV | 2 | 2 | True | 0 | ROZPOCET
| D | 8 | Trubní vedení |  |  |  | 0 |  |  |  |  | 0 |  | 17.3366 |  | 0 | 1 | D | 1 |  |  |  | ROZPOCET | [6 empty] | 0
112 | K | 211561-R1 | Výplň odvodňovacích žeber nebo trativodů kamenivem hrubým drceným frakce 8 až 16 mm | m3 | 5.25 |  | 0 |  |  | základní |  | 0 | 1.665 | 8.7413 | 0 | 0 | 4 | K | 2 |  |  |  | ROZPOCET | 0 | 0 | 0 | 0 | 0 | 1 | 0 | 4 | -1375017803
| VV |  | Viz PD - situace, vzorové řezy a TZ | [14 empty] | VV | 2 | 1 | True | 0 | ROZPOCET
| VV |  | . | [14 empty] | VV | 2 | 1 | True | 0 | ROZPOCET
| VV |  | "drén:" 21,0*0,5*0,5 |  | 5.25 | [12 empty] | VV | 2 | 2 | True | 0 | ROZPOCET
113 | K | 212750101 | Trativod z drenážních trubek PVC-U SN 4 perforace 360° včetně lože otevřený výkop DN 100 pro budovy plocha pro vtékání vody min. 80 cm2/m | m | 21 |  | 0 | CS ÚRS 2022 01 |  | základní |  | 0 | 0.2044 | 4.2924 | 0 | 0 | 4 | K | 2 |  |  |  | ROZPOCET | 0 | 0 | 0 | 0 | 0 | 1 | 0 | 4 | 80285521
| VV |  | Viz PD - situace, vzorové řezy a TZ | [14 empty] | VV | 2 | 1 | True | 0 | ROZPOCET
| VV |  | . | [14 empty] | VV | 2 | 1 | True | 0 | ROZPOCET
| VV |  | "drén:"21,0 |  | 21 | [12 empty] | VV | 2 | 2 | True | 0 | ROZPOCET
114 | K | 895983-R11 | Zřízení vpusti kanalizační dvorní 300x300 mm | kus | 2 |  | 0 |  |  | základní |  | 0 | 0.07489 | 0.14978 | 0 | 0 | 4 | K | 2 |  |  |  | ROZPOCET | 0 | 0 | 0 | 0 | 0 | 1 | 0 | 4 | 2062012982
| VV |  | Viz PD - situace, vzorové řezy a TZ | [14 empty] | VV | 2 | 1 | True | 0 | ROZPOCET
| VV |  | . | [14 empty] | VV | 2 | 1 | True | 0 | ROZPOCET
| VV |  | 2 |  | 2 | [12 empty] | VV | 2 | 2 | True | 1 | ROZPOCET
115 | M | 592238-R11 | vpusť betonová dvorní 300x300 mm, sediment.prostor, koš na hrubé nečistoty, protizápach.uzávěr, mříž 300/300 mm - podrobný popis viz PD | kus | 2 |  | 0 |  |  | základní |  | 0 | 0.2 | 0.4 | 0 | 0 | 8 | M | 2 |  |  |  | ROZPOCET | 0 | 0 | 0 | 0 | 0 | 1 | 0 | 4 | -794486908
116 | K | 895941111 | Zřízení vpusti kanalizační uliční z betonových dílců typ UV-50 normální | kus | 1 |  | 0 | CS ÚRS 2020 01 |  | základní |  | 0 | 0.3409 | 0.3409 | 0 | 0 | 4 | K | 2 |  |  |  | ROZPOCET | 0 | 0 | 0 | 0 | 0 | 1 | 0 | 4 | 1987437116
| VV |  | Viz PD - situace, výkres a TZ | [14 empty] | VV | 2 | 1 | True | 0 | ROZPOCET
| VV |  | . | [14 empty] | VV | 2 | 1 | True | 0 | ROZPOCET
| VV |  | 1 |  | 1 | [12 empty] | VV | 2 | 2 | True | 0 | ROZPOCET
117 | M | 592238-R1 | vpusť betonová uliční DN 450, sediment.prostor, koš na hrubé nečistoty, protizápach.uzávěr, těžká mříž 500/500 mm, Tř. D | kus | 1 |  | 0 |  |  | základní |  | 0 | 0.37 | 0.37 | 0 | 0 | 8 | M | 2 |  |  |  | ROZPOCET | 0 | 0 | 0 | 0 | 0 | 1 | 0 | 4 | -822919766
118 | K | 935114112 | Mikroštěrbinový odvodňovací betonový žlab 220x260 mm se spádem dna 0,5 % se základem | m | 11.9 |  | 0 | CS ÚRS 2022 01 |  | základní |  | 0 | 0.25565 | 3.0422 | 0 | 0 | 4 | K | 2 |  |  |  | ROZPOCET | 0 | 0 | 0 | 0 | 0 | 1 | 0 | 4 | 462680301
| VV |  | Viz PD - situace, vzorové řezy a TZ | [14 empty] | VV | 2 | 1 | True | 0 | ROZPOCET
| VV |  | . | [14 empty] | VV | 2 | 1 | True | 0 | ROZPOCET
| VV |  | - štěrbina dl.1m - 9 ks | [14 empty] | VV | 2 | 1 | True | 0 | ROZPOCET
| VV |  | - čistící kus s lit. mříži dl.0,5m - 3 ks | [14 empty] | VV | 2 | 1 | True | 0 | ROZPOCET
| VV |  | - výtok. komplet-vpustový kus s lit. mříži a sestavou vpustí dl.0,5m - 2 ks | [14 empty] | VV | 2 | 1 | True | 0 | ROZPOCET
| VV |  | - záslepka-koncová čela dl. 0,1m - 2ks | [14 empty] | VV | 2 | 1 | True | 0 | ROZPOCET
| VV |  | 9,7+2,2 |  | 11.9 | [12 empty] | VV | 2 | 2 | True | 0 | ROZPOCET
119 | K | 935114-R1 | Mikroštěrbinový odvodňovací betonový žlab - řezání prvku | m | 1 |  | 0 |  |  | základní |  | 0 | 0 | 0 | 0 | 0 | 4 | K | 2 |  |  |  | ROZPOCET | 0 | 0 | 0 | 0 | 0 | 1 | 0 | 4 | 1069472026
| VV |  | 1 |  | 1 | [12 empty] | VV | 2 | 2 | True | 0 | ROZPOCET
| D | 91 | Doplňující konstrukce a práce pozemních komunikací, letišť a ploch |  |  |  | 0 |  |  |  |  | 0 |  | 51.141 |  | 0.164 | 1 | D | 1 |  |  |  | ROZPOCET | [6 empty] | 0
120 | K | 966006132 | Odstranění značek dopravních nebo orientačních se sloupky s betonovými patkami | kus | 2 |  | 0 | CS ÚRS 2022 01 |  | základní |  | 0 | 0 | 0 | 0.082 | 0.164 | 4 | K | 2 |  |  |  | ROZPOCET | 0 | 0 | 0 | 0 | 0 | 1 | 0 | 4 | 1020548070
| VV |  | Viz PD - situace, výkres a TZ | [14 empty] | VV | 2 | 1 | True | 0 | ROZPOCET
| VV |  | . | [14 empty] | VV | 2 | 1 | True | 0 | ROZPOCET
| VV |  | "IP 11 - s odstraněním patky, pro další použití, s uskladněním v areálu nemocnice:" 2 |  | 2 | [12 empty] | VV | 2 | 2 | True | 0 | ROZPOCET
121 | K | 914111111 | Montáž svislé dopravní značky do velikosti 1 m2 objímkami na sloupek nebo konzolu | kus | 8 |  | 0 | CS ÚRS 2022 01 |  | základní |  | 0 | 0.0007 | 0.0056 | 0 | 0 | 4 | K | 2 |  |  |  | ROZPOCET | 0 | 0 | 0 | 0 | 0 | 1 | 0 | 4 | -804469749
| VV |  | Viz PD - situace, výkres a TZ | [14 empty] | VV | 2 | 1 | True | 0 | ROZPOCET
| VV |  | . | [14 empty] | VV | 2 | 1 | True | 0 | ROZPOCET
| VV |  | "opětovné osazení stávajících značek - IP 11:" 2 |  | 2 | [12 empty] | VV | 2 | 2 | True | 0 | ROZPOCET
| VV |  | "nové značky:" 6 |  | 6 | [12 empty] | VV | 2 | 2 | True | 0 | ROZPOCET
122 | M | 40445620 | zákazové, příkazové dopravní značky B1-B34, C1-15 700mm | kus | 4 |  | 0 | CS ÚRS 2022 01 |  | základní |  | 0 | 0.0025 | 0.01 | 0 | 0 | 8 | M | 2 |  |  |  | ROZPOCET | 0 | 0 | 0 | 0 | 0 | 1 | 0 | 4 | -1385451230
| VV |  | Viz PD - situace a TZ | [14 empty] | VV | 2 | 1 | True | 0 | ROZPOCET
| VV |  | . | [14 empty] | VV | 2 | 1 | True | 0 | ROZPOCET
| VV |  | "B15 - Zákaz vjezdu vozidel, jejichž šířka převyšuje vyznačenou mez:" 1 |  | 1 | [12 empty] | VV | 2 | 2 | True | 0 | ROZPOCET
| VV |  | "B16 - Zákaz vjezdu vozidel, jejichž výška převyšuje vyznačenou mez:" 1 |  | 1 | [12 empty] | VV | 2 | 2 | True | 0 | ROZPOCET
| VV |  | "B20a - Nejvyšší povolená rychlost 20km/hod:" 1 |  | 1 | [12 empty] | VV | 2 | 2 | True | 0 | ROZPOCET
| VV |  | "B30 - Zákaz vstupu chodců:"1 |  | 1 | [12 empty] | VV | 2 | 2 | True | 0 | ROZPOCET
123 | M | 40445625 | informativní značky provozní IP8, IP9, IP11-IP13 500x700mm | kus | 1 |  | 0 | CS ÚRS 2022 01 |  | základní |  | 0 | 0.0035 | 0.0035 | 0 | 0 | 8 | M | 2 |  |  |  | ROZPOCET | 0 | 0 | 0 | 0 | 0 | 1 | 0 | 4 | -1291915743
| VV |  | Viz PD - situace a TZ | [14 empty] | VV | 2 | 1 | True | 0 | ROZPOCET
| VV |  | . | [14 empty] | VV | 2 | 1 | True | 0 | ROZPOCET
| VV |  | "IP 12 - symbol O1 - tělesně postiženi:"1 |  | 1 | [12 empty] | VV | 2 | 2 | True | 0 | ROZPOCET
124 | M | 40445649 | dodatkové tabulky E3-E5, E8, E14-E16 500x150mm | kus | 1 |  | 0 | CS ÚRS 2022 01 |  | základní |  | 0 | 0.0009 | 0.0009 | 0 | 0 | 8 | M | 2 |  |  |  | ROZPOCET | 0 | 0 | 0 | 0 | 0 | 1 | 0 | 4 | -1227647098
| VV |  | Viz PD - situace a TZ | [14 empty] | VV | 2 | 1 | True | 0 | ROZPOCET
| VV |  | . | [14 empty] | VV | 2 | 1 | True | 0 | ROZPOCET
| VV |  | "E8d - dodatková k tělesně postižení, se šipkou a délkou:" 1 |  | 1 | [12 empty] | VV | 2 | 2 | True | 0 | ROZPOCET
125 | K | 914511112 | Montáž sloupku dopravních značek délky do 3,5 m s betonovým základem a patkou | kus | 6 |  | 0 | CS ÚRS 2022 01 |  | základní |  | 0 | 0.11241 | 0.67446 | 0 | 0 | 4 | K | 2 |  |  |  | ROZPOCET | 0 | 0 | 0 | 0 | 0 | 1 | 0 | 4 | 522107581
| VV |  | "stávavící značky:" 2 |  | 2 | [12 empty] | VV | 2 | 2 | True | 0 | ROZPOCET
| VV |  | "nové značky:" 4 |  | 4 | [12 empty] | VV | 2 | 2 | True | 0 | ROZPOCET
126 | M | 404452250 | sloupek pro dopravní značku Zn D 60mm v 3,5m | kus | 4 |  | 0 | CS ÚRS 2022 01 |  | základní |  | 0 | 0.0061 | 0.0244 | 0 | 0 | 8 | M | 2 |  |  |  | ROZPOCET | 0 | 0 | 0 | 0 | 0 | 1 | 0 | 4 | 618466746
| VV |  | Viz PD - situace a TZ | [14 empty] | VV | 2 | 1 | True | 0 | ROZPOCET
| VV |  | . | [14 empty] | VV | 2 | 1 | True | 0 | ROZPOCET
| VV |  | včetně zavíčkování | [14 empty] | VV | 2 | 1 | True | 0 | ROZPOCET
| VV |  | "nové značky:" 4 |  | 4 | [12 empty] | VV | 2 | 2 | True | 0 | ROZPOCET
127 | M | 404452400 | patka pro sloupek Al D 60mm | kus | 6 |  | 0 | CS ÚRS 2022 01 |  | základní |  | 0 | 0.003 | 0.018 | 0 | 0 | 8 | M | 2 |  |  |  | ROZPOCET | 0 | 0 | 0 | 0 | 0 | 1 | 0 | 4 | 525550652
| VV |  | Viz PD - situace a TZ | [14 empty] | VV | 2 | 1 | True | 0 | ROZPOCET
| VV |  | . | [14 empty] | VV | 2 | 1 | True | 0 | ROZPOCET
| VV |  | včetně kotevních prvků | [14 empty] | VV | 2 | 1 | True | 0 | ROZPOCET
| VV |  | 6 |  | 6 | [12 empty] | VV | 2 | 2 | True | 0 | ROZPOCET
128 | M | 404452560 | svorka upínací na sloupek dopravní značky D 60mm | kus | 16 |  | 0 | CS ÚRS 2022 01 |  | základní |  | 0 | 0.00035 | 0.0056 | 0 | 0 | 8 | M | 2 |  |  |  | ROZPOCET | 0 | 0 | 0 | 0 | 0 | 1 | 0 | 4 | 91992099
| VV |  | Viz PD - situace a TZ | [14 empty] | VV | 2 | 1 | True | 0 | ROZPOCET
| VV |  | . | [14 empty] | VV | 2 | 1 | True | 0 | ROZPOCET
| VV |  | 16 |  | 16 | [12 empty] | VV | 2 | 2 | True | 0 | ROZPOCET
129 | K | 915131112 | Vodorovné dopravní značení přechody pro chodce, šipky, symboly retroreflexní bílá barva | m2 | 0.5 |  | 0 | CS ÚRS 2022 01 |  | základní |  | 0 | 0.00085 | 0.000425 | 0 | 0 | 4 | K | 2 |  |  |  | ROZPOCET | 0 | 0 | 0 | 0 | 0 | 1 | 0 | 4 | 1818005774
| VV |  | Viz PD - situace a TZ | [14 empty] | VV | 2 | 1 | True | 0 | ROZPOCET
| VV |  | . | [14 empty] | VV | 2 | 1 | True | 0 | ROZPOCET
| VV |  | "znak tšlesně postiženého:" 0,5 |  | 0.5 | [12 empty] | VV | 2 | 2 | True | 0 | ROZPOCET
130 | K | 91990-R01 | Demontáž automatické vjezdové závory vč. ovládacího a ochranného sloupku, vč.ostatního příslušenství, s odpojením od zákl. patek, vč. demont.2 ks indukčních smyček, s přemístěním v areálu nemocnice, suskladněním | kus | 1 |  | 0 |  |  | základní |  | 0 | 0 | 0 | 0 | 0 | 4 | K | 2 |  |  |  | ROZPOCET | 0 | 0 | 0 | 0 | 0 | 1 | 0 | 4 | 508644980
| VV |  | Viz PD - situace a TZ | [14 empty] | VV | 2 | 1 | True | 0 | ROZPOCET
| VV |  | . | [14 empty] | VV | 2 | 1 | True | 0 | ROZPOCET
| VV |  | 1 |  | 1 | [12 empty] | VV | 2 | 2 | True | 0 | ROZPOCET
131 | K | 91990-R11 | Montáž automatické vjezdové závory vč. ovládacího sloupku, vč.ostatního příslušenství, s doplněním potřeb. komponentů, s přikotvením k betonovým patkám, vč. 2 ks indukčních smyček (2x 8,0 m), oživení, uvedení do provozu | kus | 1 |  | 0 |  |  | základní |  | 0 | 0 | 0 | 0 | 0 | 4 | K | 2 |  |  |  | ROZPOCET | 0 | 0 | 0 | 0 | 0 | 1 | 0 | 4 | -566709346
| VV |  | Viz PD - situace a TZ | [14 empty] | VV | 2 | 1 | True | 0 | ROZPOCET
| VV |  | . | [14 empty] | VV | 2 | 1 | True | 0 | ROZPOCET
| VV |  | 1 |  | 1 | [12 empty] | VV | 2 | 2 | True | 0 | ROZPOCET
132 | K | 936941_R1 | Chránička D 40 mm pro sdělovací kabely, D+M | m | 15 |  | 0 |  |  | základní |  | 0 | 0.00133 | 0.01995 | 0 | 0 | 4 | K | 2 |  |  |  | ROZPOCET | 0 | 0 | 0 | 0 | 0 | 1 | 0 | 4 | 1197430168
| VV |  | Viz PD - situace a TZ | [14 empty] | VV | 2 | 1 | True | 0 | ROZPOCET
| VV |  | . | [14 empty] | VV | 2 | 1 | True | 0 | ROZPOCET
| VV |  | 15,0 |  | 15 | [12 empty] | VV | 2 | 2 | True | 0 | ROZPOCET
133 | K | 916241213 | Osazení obrubníku kamenného stojatého s boční opěrou do lože z betonu prostého | m | 288.5 |  | 0 | CS ÚRS 2022 01 |  | základní |  | 0 | 0.14067 | 40.5833 | 0 | 0 | 4 | K | 2 |  |  |  | ROZPOCET | 0 | 0 | 0 | 0 | 0 | 1 | 0 | 4 | 763705789
| VV |  | Viz PD - situace, vzorové příčné řezy a TZ | [14 empty] | VV | 2 | 1 | True | 0 | ROZPOCET
| VV |  | . | [14 empty] | VV | 2 | 1 | True | 0 | ROZPOCET
| VV |  | "nové obrubníky:" 172,0 |  | 172 | [12 empty] | VV | 2 | 2 | True | 0 | ROZPOCET
| VV |  | "původní, znovupoužité:" 155,0 |  | 155 | [12 empty] | VV | 2 | 2 | True | 0 | ROZPOCET
| VV |  | . | [14 empty] | VV | 2 | 1 | True | 0 | ROZPOCET
| VV |  | . | [14 empty] | VV | 2 | 1 | True | 0 | ROZPOCET
| VV |  | PROSTAVĚNO | [14 empty] | VV | 2 | 1 | True | 0 | ROZPOCET
| VV |  | -38,5 |  | -38.5 | [12 empty] | VV | 2 | 2 | True | 0 | ROZPOCET
134 | M | 58380-R1 | krajník kamenný žulový silniční 500x100x250 mm | m | 150.69 |  | 0 |  |  | základní |  | 0 | 0.065 | 9.7949 | 0 | 0 | 8 | M | 2 |  |  |  | ROZPOCET | 0 | 0 | 0 | 0 | 0 | 1 | 0 | 4 | -1544222292
| VV |  | 175,44 |  | 175.44 | [12 empty] | VV | 2 | 2 | True | 0 | ROZPOCET
| VV |  | . | [14 empty] | VV | 2 | 1 | True | 0 | ROZPOCET
| VV |  | . | [14 empty] | VV | 2 | 1 | True | 0 | ROZPOCET
| VV |  | PROSTAVĚNO | [14 empty] | VV | 2 | 1 | True | 0 | ROZPOCET
| VV |  | -24,75 |  | -24.75 | [12 empty] | VV | 2 | 2 | True | 0 | ROZPOCET
| D | 96 | Bourání konstrukcí |  |  |  | 0 |  |  |  |  | 0 |  | 0 |  | 53.24 | 1 | D | 1 |  |  |  | ROZPOCET | [6 empty] | 0
135 | K | 961044111 | Bourání základů z betonu prostého | m3 | 20.62 |  | 0 | CS ÚRS 2022 01 |  | základní |  | 0 | 0 | 0 | 2 | 41.24 | 4 | K | 2 |  |  |  | ROZPOCET | 0 | 0 | 0 | 0 | 0 | 1 | 0 | 4 | 72017145
| VV |  | Viz PD - situace a TZ | [14 empty] | VV | 2 | 1 | True | 0 | ROZPOCET
| VV |  | . | [14 empty] | VV | 2 | 1 | True | 0 | ROZPOCET
| VV |  | základy dopravních značek: | [14 empty] | VV | 2 | 1 | True | 0 | ROZPOCET
| VV |  | 0,15*2 |  | 0.3 | [12 empty] | VV | 2 | 2 | True | 0 | ROZPOCET
| VV |  | základy sloupků vjezdové závory | [14 empty] | VV | 2 | 1 | True | 0 | ROZPOCET
| VV |  | 0,4*0,4*1,0*2 |  | 0.32 | [12 empty] | VV | 2 | 2 | True | 0 | ROZPOCET
| VV |  | základ bouraného oplocení | [14 empty] | VV | 2 | 1 | True | 0 | ROZPOCET
| VV |  | 20,0*1,0 |  | 20 | [12 empty] | VV | 2 | 2 | True | 0 | ROZPOCET
| VV |  | dešťové vpusti | [14 empty] | VV | 2 | 1 | True | 0 | ROZPOCET
| VV |  | 0,4*4 |  | 1.6 | [12 empty] | VV | 2 | 2 | True | 0 | ROZPOCET
| VV |  | . | [14 empty] | VV | 2 | 1 | True | 0 | ROZPOCET
| VV |  | . | [14 empty] | VV | 2 | 1 | True | 0 | ROZPOCET
| VV |  | PROSTAVĚNO | [14 empty] | VV | 2 | 1 | True | 0 | ROZPOCET
| VV |  | -1,6 |  | -1.6 | [12 empty] | VV | 2 | 2 | True | 0 | ROZPOCET
136 | K | 962052211 | Bourání zdiva nadzákladového ze ŽB přes 1 m3 | m3 | 5 |  | 0 | CS ÚRS 2022 01 |  | základní |  | 0 | 0 | 0 | 2.4 | 12 | 4 | K | 2 |  |  |  | ROZPOCET | 0 | 0 | 0 | 0 | 0 | 1 | 0 | 4 | -2129295518
| VV |  | Viz PD - situace a TZ | [14 empty] | VV | 2 | 1 | True | 0 | ROZPOCET
| VV |  | . | [14 empty] | VV | 2 | 1 | True | 0 | ROZPOCET
| VV |  | schodiště | [14 empty] | VV | 2 | 1 | True | 0 | ROZPOCET
| VV |  | 5,0 |  | 5 | [12 empty] | VV | 2 | 2 | True | 0 | ROZPOCET
| VV |  | parapetní deska na podezd. oplocení | [14 empty] | VV | 2 | 1 | True | 0 | ROZPOCET
| VV |  | 0,1*(9,67+6,79) |  | 1.646 | [12 empty] | VV | 2 | 2 | True | 0 | ROZPOCET
| VV |  | . | [14 empty] | VV | 2 | 1 | True | 0 | ROZPOCET
| VV |  | . | [14 empty] | VV | 2 | 1 | True | 0 | ROZPOCET
| VV |  | PROSTAVĚNO | [14 empty] | VV | 2 | 1 | True | 0 | ROZPOCET
| VV |  | -1,646 |  | -1.646 | [12 empty] | VV | 2 | 2 | True | 0 | ROZPOCET
139 | K | 997013511 | Odvoz suti a vybouraných hmot z meziskládky na skládku do 1 km s naložením a se složením | t | 60.885 |  | 0 | CS ÚRS 2022 01 |  | základní |  | 0 | 0 | 0 | 0 | 0 | 4 | K | 2 |  |  |  | ROZPOCET | 0 | 0 | 0 | 0 | 0 | 1 | 0 | 4 | -305120233
140 | K | 997013509 | Příplatek k odvozu suti a vybouraných hmot na skládku ZKD 1 km přes 1 km | t | 182.655 |  | 0 | CS ÚRS 2022 01 |  | základní |  | 0 | 0 | 0 | 0 | 0 | 4 | K | 2 |  |  |  | ROZPOCET | 0 | 0 | 0 | 0 | 0 | 1 | 0 | 4 | -1036951133
| VV |  | 60,885*3 'Přepočtené koeficientem množství |  | 182.655 | [12 empty] | VV | 2 | 2 | False | 1 | ROZPOCET
141 | K | 997013601 | Poplatek za uložení na skládce (skládkovné) stavebního odpadu betonového kód odpadu 17 01 01 | t | 44.44 |  | 0 | CS ÚRS 2022 01 |  | základní |  | 0 | 0 | 0 | 0 | 0 | 4 | K | 2 |  |  |  | ROZPOCET | 0 | 0 | 0 | 0 | 0 | 1 | 0 | 4 | -1127874061
| VV |  | 44,44 |  | 44.44 | [12 empty] | VV | 2 | 2 | True | 0 | ROZPOCET
142 | K | 997013602 | Poplatek za uložení na skládce (skládkovné) stavebního odpadu železobetonového kód odpadu 17 01 01 | t | 16.292 |  | 0 | CS ÚRS 2022 01 |  | základní |  | 0 | 0 | 0 | 0 | 0 | 4 | K | 2 |  |  |  | ROZPOCET | 0 | 0 | 0 | 0 | 0 | 1 | 0 | 4 | 256722520
| VV |  | 15,95+0,342 |  | 16.292 | [12 empty] | VV | 2 | 2 | True | 0 | ROZPOCET
143 | K | 997013631 | Poplatek za uložení na skládce (skládkovné) stavebního odpadu směsného kód odpadu 17 09 04 | t | 0.825 |  | 0 | CS ÚRS 2022 01 |  | základní |  | 0 | 0 | 0 | 0 | 0 | 4 | K | 2 |  |  |  | ROZPOCET | 0 | 0 | 0 | 0 | 0 | 1 | 0 | 4 | -1019631404
| VV |  | 0,825 |  | 0.825 | [12 empty] | VV | 2 | 2 | True | 0 | ROZPOCET
| D | 998 | Přesun hmot |  |  |  | 0 |  |  |  |  | 0 |  | 0 |  | 0 | 1 | D | 1 |  |  |  | ROZPOCET | [6 empty] | 0
144 | K | 998223011 | Přesun hmot pro pozemní komunikace s krytem dlážděným | t | 685.263 |  | 0 | CS ÚRS 2022 01 |  | základní |  | 0 | 0 | 0 | 0 | 0 | 4 | K | 2 |  |  |  | ROZPOCET | 0 | 0 | 0 | 0 | 0 | 1 | 0 | 4 | 140355776
| D | PSV | Práce a dodávky PSV |  |  |  | 0 |  |  |  |  | 0 |  | 0 |  | 0 | 2 | D | 0 |  |  |  | ROZPOCET | [6 empty] | 0
| D | 767 | Konstrukce zámečnické |  |  |  | 0 |  |  |  |  | 0 |  | 0 |  | 0 | 2 | D | 1 |  |  |  | ROZPOCET | [6 empty] | 0
145 | K | 767001-R1 | Ocelové madlo, žárově zinkováno, dl. 1,3 m, D+M | kus | 1 |  | 0 |  |  | základní |  | 0 | 0 | 0 | 0 | 0 | 16 | K | 2 |  |  |  | ROZPOCET | 0 | 0 | 0 | 0 | 0 | 1 | 0 | 16 | 1857381438
| VV |  | Schodiště 1 | [14 empty] | VV | 2 | 1 | True | 0 | ROZPOCET
| VV |  | Podrobný popis viz PD | [14 empty] | VV | 2 | 1 | True | 0 | ROZPOCET
| VV |  | -včetně kotvení a kotvicího materiálu | [14 empty] | VV | 2 | 1 | True | 0 | ROZPOCET
| VV |  | - madlo - profil 50/30 mm | [14 empty] | VV | 2 | 1 | True | 0 | ROZPOCET
| VV |  | 1 |  | 1 | [12 empty] | VV | 2 | 2 | True | 0 | ROZPOCET
146 | K | 767002-R2 | Ocelové pole plotu 2870x1400 mm, z trubek svařovaných, včetně nátěru základní a vrchní - dodávka, osazení | kus | 2 |  | 0 |  |  | základní |  | 0 | 0 | 0 | 0 | 0 | 16 | K | 2 |  |  |  | ROZPOCET | 0 | 0 | 0 | 0 | 0 | 1 | 0 | 16 | 803330717
| VV |  | Viz PD - situace a TZ | [14 empty] | VV | 2 | 1 | True | 0 | ROZPOCET
| VV |  | . | [14 empty] | VV | 2 | 1 | True | 0 | ROZPOCET
| VV |  | oplocení | [14 empty] | VV | 2 | 1 | True | 0 | ROZPOCET
| VV |  | . | [14 empty] | VV | 2 | 1 | True | 0 | ROZPOCET
| VV |  | materiál -1 pole | [14 empty] | VV | 2 | 1 | True | 0 | ROZPOCET
| VV |  | "trubka pr. 40/3 mm:" (2,87+1,4)*2 = 8,54 m | [14 empty] | VV | 2 | 1 | True | 0 | ROZPOCET
| VV |  | "trubka pr. 20/2 mm:" 12*1,32 = 15,84 m | [14 empty] | VV | 2 | 1 | True | 0 | ROZPOCET
| VV |  | 2 |  | 2 | [12 empty] | VV | 2 | 2 | True | 0 | ROZPOCET
147 | K | 767002-R3 | Úprava původního demontovaného ocelového plotového pole na potřebnou délku dle skutečnosti na stavbě - prodloužení či zkrácení bez nároku na nový materiál, nátěr - osazení | kus | 1 |  | 0 |  |  | základní |  | 0 | 0 | 0 | 0 | 0 | 16 | K | 2 |  |  |  | ROZPOCET | 0 | 0 | 0 | 0 | 0 | 1 | 0 | 16 | 1641313045
| VV |  | Viz PD - situace a TZ | [14 empty] | VV | 2 | 1 | True | 0 | ROZPOCET
| VV |  | . | [14 empty] | VV | 2 | 1 | True | 0 | ROZPOCET
| VV |  | oplocení | [14 empty] | VV | 2 | 1 | True | 0 | ROZPOCET
| VV |  | 1 |  | 1 | [12 empty] | VV | 2 | 2 | True | 0 | ROZPOCET
148 | K | 767002-R4 | Kotevní ocelová kce plot. polí osazená do sloupů, nátěr - dodávka, osazení | kus | 10 |  | 0 |  |  | základní |  | 0 | 0 | 0 | 0 | 0 | 16 | K | 2 |  |  |  | ROZPOCET | 0 | 0 | 0 | 0 | 0 | 1 | 0 | 16 | 1266128657
| VV |  | Viz PD - situace a TZ | [14 empty] | VV | 2 | 1 | True | 0 | ROZPOCET
| VV |  | . | [14 empty] | VV | 2 | 1 | True | 0 | ROZPOCET
| VV |  | oplocení -pásovina - 0,2kg/kus | [14 empty] | VV | 2 | 1 | True | 0 | ROZPOCET
| VV |  | 10 |  | 10 | [12 empty] | VV | 2 | 2 | True | 0 | ROZPOCET
149 | K | 998767201 | Přesun hmot procentní pro zámečnické konstrukce v objektech v do 6 m | % |  |  | 0 | CS ÚRS 2022 01 |  | základní |  | 0 | 0 | 0 | 0 | 0 | 16 | K | 2 |  |  |  | ROZPOCET | 0 | 0 | 0 | 0 | 0 | 1 | 0 | 16 | -203847238

## D2_02 - Kanalizace
{b4574853-39f1-4fae-9a9c-d88abb4ed05c}
2
| KRYCÍ LIST SOUPISU PRACÍ | [7 empty] | v --- níže se nacházejí doplnkové a pomocné údaje k sestavám --- v | [8 empty] | False
Stavba:
Nemocnice Nové Město na Moravě - Rekonstrukce vstupního pavilonu - ČERPÁNÍ STAVBY
Objekt:
D2_02 - Kanalizace
| KSO: |  |  |  |  | CC-CZ:
| Místo: |  | Nové Město na Moravě |  |  | Datum: | 2023-02-16
| Zadavatel: |  |  |  |  | IČ:
|  | Kraj Vysočina |  |  |  | DIČ:
| Uchazeč: |  |  |  |  | IČ: | Vyplň údaj
|  | Vyplň údaj |  |  |  | DIČ: | Vyplň údaj
| Projektant: |  |  |  |  | IČ:
|  | Atelier Penta v.o.s., Mrštíkova 12, Jihlava |  |  |  | DIČ:
| Zpracovatel: |  |  |  |  | IČ:
|  | Ing. Avuk, Baloun |  |  |  | DIČ:
Poznámka:
| Cena bez DPH | [5 empty] | 0
|  |  | Základ daně |  |  | Sazba daně | Výše daně
| DPH | základní | 0 |  |  | 21% | 0
|  | snížená | 0 |  |  | 15% | 0
|  | zákl. přenesená | 0 |  |  | 21% | 0
|  | sníž. přenesená | 0 |  |  | 15% | 0
|  | nulová | 0 |  |  | 0% | 0
| Cena s DPH |  |  | v | CZK |  | 0
| Projektant |  |  | Zpracovatel
| Datum a podpis: |  | Razítko | Datum a podpis: |  |  | Razítko
| Objednavatel |  |  | Uchazeč
| Datum a podpis: |  | Razítko | Datum a podpis: |  |  | Razítko
REKAPITULACE ČLENĚNÍ SOUPISU PRACÍ
Stavba:
Nemocnice Nové Město na Moravě - Rekonstrukce vstupního pavilonu - ČERPÁNÍ STAVBY
Objekt:
D2_02 - Kanalizace
Místo: |  |  | Nové Město na Moravě |  |  | Datum: | 2023-02-16
Zadavatel: |  |  | Kraj Vysočina |  |  | Projektant: | Atelier Penta v.o.s., Mrštíkova 12, Jihlava
Uchazeč: |  |  | Vyplň údaj |  |  | Zpracovatel: | Ing. Avuk, Baloun
Kód dílu - Popis | [6 empty] | Cena celkem [CZK]
Náklady ze soupisu prací | [6 empty] | 0 | [11 empty] | -1
| HSV - Práce a dodávky HSV | [5 empty] | 0
| 1 - Zemní práce | [5 empty] | 0
| 8 - Trubní vedení | [5 empty] | 0
| 96 - Bourání konstrukcí | [5 empty] | 0
| 99 - Přesun hmot | [5 empty] | 0
SOUPIS PRACÍ
Stavba:
Nemocnice Nové Město na Moravě - Rekonstrukce vstupního pavilonu - ČERPÁNÍ STAVBY
Objekt:
D2_02 - Kanalizace
Místo: |  |  | Nové Město na Moravě |  |  | Datum: | 2023-02-16
Zadavatel: |  |  | Kraj Vysočina |  |  | Projektant: | Atelier Penta v.o.s., Mrštíkova 12, Jihlava
Uchazeč: |  |  | Vyplň údaj |  |  | Zpracovatel: | Ing. Avuk, Baloun
PČ | Typ | Kód | Popis | MJ | Množství | J.cena [CZK] | Cena celkem [CZK] | Cenová soustava |  | DPH | J. Nh [h] | Nh celkem [h] | J. hmotnost [t] | Hmotnost celkem [t] | J. suť [t] | Suť Celkem [t]
Náklady soupisu celkem | [6 empty] | 0 |  |  |  |  | 0 |  | 37.2644 |  | 98.837 |  | D | -1 | [10 empty] | 0
| D | HSV | Práce a dodávky HSV |  |  |  | 0 |  |  |  |  | 0 |  | 37.2644 |  | 98.837 | 1 | D | 0 |  |  |  | ROZPOCET | [6 empty] | 0
| D | 1 | Zemní práce |  |  |  | 0 |  |  |  |  | 0 |  | 14.7063 |  | 0 | 1 | D | 1 |  |  |  | ROZPOCET | [6 empty] | 0
1 | K | 132254205 | Hloubení zapažených rýh š do 2000 mm v hornině třídy těžitelnosti I skupiny 3 objem do 1000 m3 | m3 | 62.967 |  | 0 | CS ÚRS 2022 01 |  | základní |  | 0 | 0 | 0 | 0 | 0 | 4 | K | 2 |  |  |  | ROZPOCET | 0 | 0 | 0 | 0 | 0 | 1 | 0 | 4 | -320501427
| VV |  | Viz PD - situace, podélné profily, příčné řezy a TZ | [14 empty] | VV | 2 | 1 | True | 0 | ROZPOCET
| VV |  | Zatřídění hornín: tř.3-30%, tř.4-50%, tř.5-30% | [14 empty] | VV | 2 | 1 | True | 0 | ROZPOCET
| VV |  | . | [14 empty] | VV | 2 | 1 | True | 0 | ROZPOCET
| VV |  | nová kanalizace | [14 empty] | VV | 2 | 1 | True | 0 | ROZPOCET
| VV |  | (18,76*1,0*3,23+18,18*1,0*1,65+24,4*0,9*1,85+12,6*1,0*1,69+89,0*0,9*1,7)*0,3 |  | 86.605 | [12 empty] | VV | 2 | 2 | True | 0 | ROZPOCET
| VV |  | "rozšíření a prohloubení pro šachty:" (2,0*0,8*2,3+2,0*2,0*0,15)*5*0,3 |  | 6.42 | [12 empty] | VV | 2 | 2 | True | 0 | ROZPOCET
| VV |  | rušená kanalizace | [14 empty] | VV | 2 | 1 | True | 0 | ROZPOCET
| VV |  | (22,0+10,0)*0,8*1,8*0,3 |  | 13.824 | [12 empty] | VV | 2 | 2 | True | 0 | ROZPOCET
| VV |  | "rozšíření pro bourání šachet:" 2,0*0,8*(3,14+1,51+2,0+1,0)*0,3 |  | 3.672 | [12 empty] | VV | 2 | 2 | True | 0 | ROZPOCET
| VV |  | . | [14 empty] | VV | 2 | 1 | True | 0 | ROZPOCET
| VV |  | . | [14 empty] | VV | 2 | 1 | True | 0 | ROZPOCET
| VV |  | PROSTAVĚNO | [14 empty] | VV | 2 | 1 | True | 0 | ROZPOCET
| VV |  | -47,554 |  | -47.554 | [12 empty] | VV | 2 | 2 | True | 0 | ROZPOCET
2 | K | 132354205 | Hloubení zapažených rýh š do 2000 mm v hornině třídy těžitelnosti II skupiny 4 objem do 1000 m3 | m3 | 98.821 |  | 0 | CS ÚRS 2022 01 |  | základní |  | 0 | 0 | 0 | 0 | 0 | 4 | K | 2 |  |  |  | ROZPOCET | 0 | 0 | 0 | 0 | 0 | 1 | 0 | 4 | 675302136
| VV |  | Viz PD - situace, podélné profily, příčné řezy a TZ | [14 empty] | VV | 2 | 1 | True | 0 | ROZPOCET
| VV |  | Zatřídění hornín: tř.3-30%, tř.4-50%, tř.5-30% | [14 empty] | VV | 2 | 1 | True | 0 | ROZPOCET
| VV |  | . | [14 empty] | VV | 2 | 1 | True | 0 | ROZPOCET
| VV |  | nová kanalizace | [14 empty] | VV | 2 | 1 | True | 0 | ROZPOCET
| VV |  | (18,76*1,0*3,23+18,18*1,0*1,65+24,4*0,9*1,85+12,6*1,0*1,69+89,0*0,9*1,7)*0,5 |  | 144.341 | [12 empty] | VV | 2 | 2 | True | 0 | ROZPOCET
| VV |  | "rozšíření a prohloubení pro šachty:" (2,0*0,8*2,3+2,0*2,0*0,15)*5*0,5 |  | 10.7 | [12 empty] | VV | 2 | 2 | True | 0 | ROZPOCET
| VV |  | rušená kanalizace | [14 empty] | VV | 2 | 1 | True | 0 | ROZPOCET
| VV |  | (22,0+10,0)*0,8*1,8*0,5 |  | 23.04 | [12 empty] | VV | 2 | 2 | True | 0 | ROZPOCET
| VV |  | "rozšíření pro bourání šachet:" 2,0*0,8*(3,14+1,51+2,0+1,0)*0,5 |  | 6.12 | [12 empty] | VV | 2 | 2 | True | 0 | ROZPOCET
| VV |  | . | [14 empty] | VV | 2 | 1 | True | 0 | ROZPOCET
| VV |  | . | [14 empty] | VV | 2 | 1 | True | 0 | ROZPOCET
| VV |  | PROSTAVĚNO | [14 empty] | VV | 2 | 1 | True | 0 | ROZPOCET
| VV |  | -85,38 |  | -85.38 | [12 empty] | VV | 2 | 2 | True | 0 | ROZPOCET
3 | K | 132454205 | Hloubení zapažených rýh š do 2000 mm v hornině třídy těžitelnosti II skupiny 5 objem do 1000 m3 | m3 | 44.099 |  | 0 | CS ÚRS 2022 01 |  | základní |  | 0 | 0 | 0 | 0 | 0 | 4 | K | 2 |  |  |  | ROZPOCET | 0 | 0 | 0 | 0 | 0 | 1 | 0 | 4 | 712722491
| VV |  | Viz PD - situace, podélné profily, příčné řezy a TZ | [14 empty] | VV | 2 | 1 | True | 0 | ROZPOCET
| VV |  | Zatřídění hornín: tř.3-30%, tř.4-50%, tř.5-30% | [14 empty] | VV | 2 | 1 | True | 0 | ROZPOCET
| VV |  | . | [14 empty] | VV | 2 | 1 | True | 0 | ROZPOCET
| VV |  | nová kanalizace | [14 empty] | VV | 2 | 1 | True | 0 | ROZPOCET
| VV |  | (18,76*1,0*3,23+18,18*1,0*1,65+24,4*0,9*1,85+12,6*1,0*1,69+89,0*0,9*1,7)*0,2 |  | 57.736 | [12 empty] | VV | 2 | 2 | True | 0 | ROZPOCET
| VV |  | "rozšíření a prohloubení pro šachty:" (2,0*0,8*2,3+2,0*2,0*0,15)*5*0,2 |  | 4.28 | [12 empty] | VV | 2 | 2 | True | 0 | ROZPOCET
| VV |  | rušená kanalizace | [14 empty] | VV | 2 | 1 | True | 0 | ROZPOCET
| VV |  | (22,0+10,0)*0,8*1,8*0,2 |  | 9.216 | [12 empty] | VV | 2 | 2 | True | 0 | ROZPOCET
| VV |  | "rozšíření pro bourání šachet:" 2,0*0,8*(3,14+1,51+2,0+1,0)*0,2 |  | 2.448 | [12 empty] | VV | 2 | 2 | True | 0 | ROZPOCET
| VV |  | . | [14 empty] | VV | 2 | 1 | True | 0 | ROZPOCET
| VV |  | . | [14 empty] | VV | 2 | 1 | True | 0 | ROZPOCET
| VV |  | PROSTAVĚNO | [14 empty] | VV | 2 | 1 | True | 0 | ROZPOCET
| VV |  | -29,581 |  | -29.581 | [12 empty] | VV | 2 | 2 | True | 0 | ROZPOCET
7 | K | 151101101 | Zřízení příložného pažení a rozepření stěn rýh hl do 2 m | m2 | 265.529 |  | 0 | CS ÚRS 2022 01 |  | základní |  | 0 | 0.00084 | 0.22304 | 0 | 0 | 4 | K | 2 |  |  |  | ROZPOCET | 0 | 0 | 0 | 0 | 0 | 1 | 0 | 4 | -1831733603
| VV |  | Viz PD - situace, podélné profily,příčné řezy a TZ | [14 empty] | VV | 2 | 1 | True | 0 | ROZPOCET
| VV |  | . | [14 empty] | VV | 2 | 1 | True | 0 | ROZPOCET
| VV |  | Viz PD - situace, podélné profily, příčné řezy a TZ | [14 empty] | VV | 2 | 1 | True | 0 | ROZPOCET
| VV |  | . | [14 empty] | VV | 2 | 1 | True | 0 | ROZPOCET
| VV |  | nová kanalizace | [14 empty] | VV | 2 | 1 | True | 0 | ROZPOCET
| VV |  | (18,18*1,0*1,65+24,4*0,9*1,85+12,6*1,0*1,69+89,0*0,9*1,7)*2 |  | 456.174 | [12 empty] | VV | 2 | 2 | True | 0 | ROZPOCET
| VV |  | rušená kanalizace | [14 empty] | VV | 2 | 1 | True | 0 | ROZPOCET
| VV |  | (22,0+10,0)*0,8*1,8*2*0,5 |  | 46.08 | [12 empty] | VV | 2 | 2 | True | 0 | ROZPOCET
| VV |  | . | [14 empty] | VV | 2 | 1 | True | 0 | ROZPOCET
| VV |  | . | [14 empty] | VV | 2 | 1 | True | 0 | ROZPOCET
| VV |  | PROSTAVĚNO | [14 empty] | VV | 2 | 1 | True | 0 | ROZPOCET
| VV |  | -236,725 |  | -236.725 | [12 empty] | VV | 2 | 2 | True | 0 | ROZPOCET
8 | K | 151101111 | Odstranění příložného pažení a rozepření stěn rýh hl do 2 m | m2 | 265.529 |  | 0 | CS ÚRS 2022 01 |  | základní |  | 0 | 0 | 0 | 0 | 0 | 4 | K | 2 |  |  |  | ROZPOCET | 0 | 0 | 0 | 0 | 0 | 1 | 0 | 4 | 610949399
17 | K | 162351123 | Vodorovné přemístění přes 50 do 500 m výkopku/sypaniny z hornin třídy těžitelnosti II skupiny 4 a 5 | m3 | 203.407 |  | 0 | CS ÚRS 2022 01 |  | základní |  | 0 | 0 | 0 | 0 | 0 | 4 | K | 2 |  |  |  | ROZPOCET | 0 | 0 | 0 | 0 | 0 | 1 | 0 | 4 | -266172919
| VV |  | Viz PD - situace a TZ | [14 empty] | VV | 2 | 1 | True | 0 | ROZPOCET
| VV |  | . | [14 empty] | VV | 2 | 1 | True | 0 | ROZPOCET
| VV |  | Na mezideponií na staveništi | [14 empty] | VV | 2 | 1 | True | 0 | ROZPOCET
| VV |  | výkopy | [14 empty] | VV | 2 | 1 | True | 0 | ROZPOCET
| VV |  | . | [14 empty] | VV | 2 | 1 | True | 0 | ROZPOCET
| VV |  | nová kanalizace | [14 empty] | VV | 2 | 1 | True | 0 | ROZPOCET
| VV |  | (18,76*1,0*3,23+18,18*1,0*1,65+24,4*0,9*1,85+12,6*1,0*1,69+89,0*0,9*1,7)*0,7 |  | 202.077 | [12 empty] | VV | 2 | 2 | True | 0 | ROZPOCET
| VV |  | "rozšíření a prohloubení pro šachty:" (2,0*0,8*2,3+2,0*2,0*0,15)*5*0,7 |  | 14.98 | [12 empty] | VV | 2 | 2 | True | 0 | ROZPOCET
| VV |  | rušená kanalizace | [14 empty] | VV | 2 | 1 | True | 0 | ROZPOCET
| VV |  | (22,0+10,0)*0,8*1,8*0,7 |  | 32.256 | [12 empty] | VV | 2 | 2 | True | 0 | ROZPOCET
| VV |  | "rozšíření pro bourání šachet:" 2,0*0,8*(3,14+1,51+2,0+1,0)*0,7 |  | 8.568 | [12 empty] | VV | 2 | 2 | True | 0 | ROZPOCET
| VV |  | zásak | [14 empty] | VV | 2 | 1 | True | 0 | ROZPOCET
| VV |  | (3,24*3,24*2,22+3,6*3,6*1,54)*0,7 |  | 30.284 | [12 empty] | VV | 2 | 2 | True | 0 | ROZPOCET
| VV |  | . | [14 empty] | VV | 2 | 1 | True | 0 | ROZPOCET
| VV |  | z mezideponie pro zásyp | [14 empty] | VV | 2 | 1 | True | 0 | ROZPOCET
| VV |  | "zásak:"21,632-21,10 |  | 0.532 | [12 empty] | VV | 2 | 2 | True | 0 | ROZPOCET
| VV |  | "septik:" 32,6*3,6 |  | 117.36 | [12 empty] | VV | 2 | 2 | True | 0 | ROZPOCET
| VV |  | vč. zeminy ponechané z obj. D2_01 | [14 empty] | VV | 2 | 1 | True | 0 | ROZPOCET
| VV |  | . | [14 empty] | VV | 2 | 1 | True | 0 | ROZPOCET
| VV |  | . | [14 empty] | VV | 2 | 1 | True | 0 | ROZPOCET
| VV |  | PROSTAVĚNO | [14 empty] | VV | 2 | 1 | True | 0 | ROZPOCET
| VV |  | -202,65 |  | -202.65 | [12 empty] | VV | 2 | 2 | True | 0 | ROZPOCET
18 | K | 171201201 | Uložení sypaniny na skládky nebo meziskládky | m3 | 52.055 |  | 0 | CS ÚRS 2022 01 |  | základní |  | 0 | 0 | 0 | 0 | 0 | 4 | K | 2 |  |  |  | ROZPOCET | 0 | 0 | 0 | 0 | 0 | 1 | 0 | 4 | -1271533606
| VV |  | Viz PD - situace a TZ | [14 empty] | VV | 2 | 1 | True | 0 | ROZPOCET
| VV |  | . | [14 empty] | VV | 2 | 1 | True | 0 | ROZPOCET
| VV |  | mezideponie | [14 empty] | VV | 2 | 1 | True | 0 | ROZPOCET
| VV |  | 172,372+82,333 |  | 254.705 | [12 empty] | VV | 2 | 2 | True | 0 | ROZPOCET
| VV |  | . | [14 empty] | VV | 2 | 1 | True | 0 | ROZPOCET
| VV |  | . | [14 empty] | VV | 2 | 1 | True | 0 | ROZPOCET
| VV |  | PROSTAVĚNO | [14 empty] | VV | 2 | 1 | True | 0 | ROZPOCET
| VV |  | -202,65 |  | -202.65 | [12 empty] | VV | 2 | 2 | True | 0 | ROZPOCET
19 | K | 162551128 | Vodorovné přemístění přes 2 500 do 3000 m výkopku/sypaniny z horniny třídy těžitelnosti II skupiny 4 a 5 | m3 | 82.033 |  | 0 | CS ÚRS 2022 01 |  | základní |  | 0 | 0 | 0 | 0 | 0 | 4 | K | 2 |  |  |  | ROZPOCET | 0 | 0 | 0 | 0 | 0 | 1 | 0 | 4 | 1112651458
| VV |  | nepoužitelný výkopek ze stavby na veřejnou skládku | [14 empty] | VV | 2 | 1 | True | 0 | ROZPOCET
| VV |  | 73,38+8,653 |  | 82.033 | [12 empty] | VV | 2 | 2 | True | 0 | ROZPOCET
22 | K | 167151102 | Nakládání výkopku z hornin třídy těžitelnosti II skupiny 4 a 5 do 100 m3 | m3 | 199.393 |  | 0 | CS ÚRS 2022 01 |  | základní |  | 0 | 0 | 0 | 0 | 0 | 4 | K | 2 |  |  |  | ROZPOCET | 0 | 0 | 0 | 0 | 0 | 1 | 0 | 4 | 1550127114
| VV |  | z mezideponie pro zásyp | [14 empty] | VV | 2 | 1 | True | 0 | ROZPOCET
| VV |  | "zásak:"21,632-21,10 |  | 0.532 | [12 empty] | VV | 2 | 2 | True | 0 | ROZPOCET
| VV |  | "septik:" 32,6*3,6 |  | 117.36 | [12 empty] | VV | 2 | 2 | True | 0 | ROZPOCET
| VV |  | vč. zeminy ponechané z obj. D2_01 | [14 empty] | VV | 2 | 1 | True | 0 | ROZPOCET
| VV |  | . | [14 empty] | VV | 2 | 1 | True | 0 | ROZPOCET
| VV |  | pro odvoz na skládku | [14 empty] | VV | 2 | 1 | True | 0 | ROZPOCET
| VV |  | 82,033 |  | 82.033 | [12 empty] | VV | 2 | 2 | True | 0 | ROZPOCET
| VV |  | . | [14 empty] | VV | 2 | 1 | True | 0 | ROZPOCET
| VV |  | . | [14 empty] | VV | 2 | 1 | True | 0 | ROZPOCET
| VV |  | PROSTAVĚNO | [14 empty] | VV | 2 | 1 | True | 0 | ROZPOCET
| VV |  | -0,532 |  | -0.532 | [12 empty] | VV | 2 | 2 | True | 0 | ROZPOCET
23 | K | 171201221 | Poplatek za uložení na skládce (skládkovné) zeminy a kamení kód odpadu 17 05 04 | t | 172.269 |  | 0 | CS ÚRS 2022 01 |  | základní |  | 0 | 0 | 0 | 0 | 0 | 4 | K | 2 |  |  |  | ROZPOCET | 0 | 0 | 0 | 0 | 0 | 1 | 0 | 4 | 1470860864
| VV |  | "viz pol. 162551128:" 82,033*2,1 |  | 172.269 | [12 empty] | VV | 2 | 2 | True | 0 | ROZPOCET
24 | K | 174151101 | Zásyp jam, šachet rýh nebo kolem objektů sypaninou se zhutněním | m3 | 259.013 |  | 0 | CS ÚRS 2022 01 |  | základní |  | 0 | 0 | 0 | 0 | 0 | 4 | K | 2 |  |  |  | ROZPOCET | 0 | 0 | 0 | 0 | 0 | 1 | 0 | 4 | 1859870634
| VV |  | Viz PD - situace, podélné profily, příčné řezy a TZ | [14 empty] | VV | 2 | 1 | True | 0 | ROZPOCET
| VV |  | . | [14 empty] | VV | 2 | 1 | True | 0 | ROZPOCET
| VV |  | kanalizace | [14 empty] | VV | 2 | 1 | True | 0 | ROZPOCET
| VV |  | "pol. 132201202:" 110,521 |  | 110.521 | [12 empty] | VV | 2 | 2 | True | 0 | ROZPOCET
| VV |  | "pol.132301202:" 184,201 |  | 184.201 | [12 empty] | VV | 2 | 2 | True | 0 | ROZPOCET
| VV |  | "pol. 132401201:" 73,680 |  | 73.68 | [12 empty] | VV | 2 | 2 | True | 0 | ROZPOCET
| VV |  | odpočet: | [14 empty] | VV | 2 | 1 | True | 0 | ROZPOCET
| VV |  | "pol. 451573111:" -13,137 |  | -13.137 | [12 empty] | VV | 2 | 2 | True | 0 | ROZPOCET
| VV |  | "pol. 175151101:" -70,697 |  | -70.697 | [12 empty] | VV | 2 | 2 | True | 0 | ROZPOCET
| VV |  | "revizní šachty:" -3,14*0,6*0,6*(3,14+3,11+1,64+1,51+1,4) |  | -12.208 | [12 empty] | VV | 2 | 2 | True | 0 | ROZPOCET
| VV |  | . | [14 empty] | VV | 2 | 1 | True | 0 | ROZPOCET
| VV |  | zásak | [14 empty] | VV | 2 | 1 | True | 0 | ROZPOCET
| VV |  | "pol.133201101:" 12,979 |  | 12.979 | [12 empty] | VV | 2 | 2 | True | 0 | ROZPOCET
| VV |  | "pol.133301109:" 21,632 |  | 21.632 | [12 empty] | VV | 2 | 2 | True | 0 | ROZPOCET
| VV |  | "pol. 133401101:" 8,653 |  | 8.653 | [12 empty] | VV | 2 | 2 | True | 0 | ROZPOCET
| VV |  | odpočet | [14 empty] | VV | 2 | 1 | True | 0 | ROZPOCET
| VV |  | "pol. 389541112:" -21,100 |  | -21.1 | [12 empty] | VV | 2 | 2 | True | 0 | ROZPOCET
| VV |  | "objekt- vytlačená kubatura:" -3,14*0,6*0,6*1,54 |  | -1.741 | [12 empty] | VV | 2 | 2 | True | 0 | ROZPOCET
| VV |  | . | [14 empty] | VV | 2 | 1 | True | 0 | ROZPOCET
| VV |  | jáma po septiku | [14 empty] | VV | 2 | 1 | True | 0 | ROZPOCET
| VV |  | 32,6*3,6 |  | 117.36 | [12 empty] | VV | 2 | 2 | True | 0 | ROZPOCET
| VV |  | . | [14 empty] | VV | 2 | 1 | True | 0 | ROZPOCET
| VV |  | . | [14 empty] | VV | 2 | 1 | True | 0 | ROZPOCET
| VV |  | PROSTAVĚNO | [14 empty] | VV | 2 | 1 | True | 0 | ROZPOCET
| VV |  | -151,13 |  | -151.13 | [12 empty] | VV | 2 | 2 | True | 0 | ROZPOCET
25 | K | 174101-R2 | Příplatek za vytřídění vhodné zeminy pro zásypy | m3 | 259.013 |  | 0 |  |  | základní |  | 0 | 0 | 0 | 0 | 0 | 4 | K | 2 |  |  |  | ROZPOCET | 0 | 0 | 0 | 0 | 0 | 1 | 0 | 4 | -1916996366
27 | K | 175151101 | Obsypání potrubí strojně sypaninou bez prohození, uloženou do 3 m | m3 | 40.9 |  | 0 | CS ÚRS 2022 01 |  | základní |  | 0 | 0 | 0 | 0 | 0 | 4 | K | 2 |  |  |  | ROZPOCET | 0 | 0 | 0 | 0 | 0 | 1 | 0 | 4 | -476373963
| VV |  | Viz PD - situace, podélné profily, příčné řezy a TZ | [14 empty] | VV | 2 | 1 | True | 0 | ROZPOCET
| VV |  | frakce 0-8mm: | [14 empty] | VV | 2 | 1 | True | 0 | ROZPOCET
| VV |  | . | [14 empty] | VV | 2 | 1 | True | 0 | ROZPOCET
| VV |  | kanalizace | [14 empty] | VV | 2 | 1 | True | 0 | ROZPOCET
| VV |  | 49,54*1,0*0,5+113,4*0,9*0,45 |  | 70.697 | [12 empty] | VV | 2 | 2 | True | 0 | ROZPOCET
| VV |  | . | [14 empty] | VV | 2 | 1 | True | 0 | ROZPOCET
| VV |  | . | [14 empty] | VV | 2 | 1 | True | 0 | ROZPOCET
| VV |  | PROSTAVĚNO | [14 empty] | VV | 2 | 1 | True | 0 | ROZPOCET
| VV |  | -29,797 |  | -29.797 | [12 empty] | VV | 2 | 2 | True | 0 | ROZPOCET
28 | M | 583373030 | štěrkopísek frakce 0/8 | t | 80.491 |  | 0 | CS ÚRS 2022 01 |  | základní |  | 0 | 0 | 0 | 0 | 0 | 8 | M | 2 |  |  |  | ROZPOCET | 0 | 0 | 0 | 0 | 0 | 1 | 0 | 4 | 1341243024
| VV |  | 120,185 |  | 120.185 | [12 empty] | VV | 2 | 2 | True | 0 | ROZPOCET
| VV |  | . | [14 empty] | VV | 2 | 1 | True | 0 | ROZPOCET
| VV |  | . | [14 empty] | VV | 2 | 1 | True | 0 | ROZPOCET
| VV |  | PROSTAVĚNO | [14 empty] | VV | 2 | 1 | True | 0 | ROZPOCET
| VV |  | -39,694 |  | -39.694 | [12 empty] | VV | 2 | 2 | True | 0 | ROZPOCET
29 | K | 451573111 | Lože pod potrubí otevřený výkop ze štěrkopísku | m3 | 7.66 |  | 0 | CS ÚRS 2022 01 |  | základní |  | 0 | 1.8908 | 14.4833 | 0 | 0 | 4 | K | 2 |  |  |  | ROZPOCET | 0 | 0 | 0 | 0 | 0 | 1 | 0 | 4 | -1208122439
| VV |  | Viz PD - situace, podélné profily,příčné řezy, výpis prvků a TZ | [14 empty] | VV | 2 | 1 | True | 0 | ROZPOCET
| VV |  | frakce 0-8 mm | [14 empty] | VV | 2 | 1 | True | 0 | ROZPOCET
| VV |  | . | [14 empty] | VV | 2 | 1 | True | 0 | ROZPOCET
| VV |  | kanalizace | [14 empty] | VV | 2 | 1 | True | 0 | ROZPOCET
| VV |  | (18,76+18,18+12,6)*1,0*0,15+(24,4+39,0)*0,9*0,1 |  | 13.137 | [12 empty] | VV | 2 | 2 | True | 0 | ROZPOCET
| VV |  | . | [14 empty] | VV | 2 | 1 | True | 0 | ROZPOCET
| VV |  | . | [14 empty] | VV | 2 | 1 | True | 0 | ROZPOCET
| VV |  | PROSTAVĚNO | [14 empty] | VV | 2 | 1 | True | 0 | ROZPOCET
| VV |  | -5,477 |  | -5.477 | [12 empty] | VV | 2 | 2 | True | 0 | ROZPOCET
| D | 8 | Trubní vedení |  |  |  | 0 |  |  |  |  | 0 |  | 22.558 |  | 0 | 1 | D | 1 |  |  |  | ROZPOCET | [6 empty] | 0
32 | K | 871315221 | Kanalizační potrubí z tvrdého PVC jednovrstvé tuhost třídy SN8 DN 160 | m | 64.6 |  | 0 | CS ÚRS 2022 01 |  | základní |  | 0 | 0.00276 | 0.1783 | 0 | 0 | 4 | K | 2 |  |  |  | ROZPOCET | 0 | 0 | 0 | 0 | 0 | 1 | 0 | 4 | 89966349
| VV |  | - ČSN EN 1401-1 | [14 empty] | VV | 2 | 1 | True | 0 | ROZPOCET
| VV |  | Viz PD - situace, podélné profily,příčné řezy a TZ | [14 empty] | VV | 2 | 1 | True | 0 | ROZPOCET
| VV |  | včetně tvarovek | [14 empty] | VV | 2 | 1 | True | 0 | ROZPOCET
| VV |  | 83,0+6,0 |  | 89 | [12 empty] | VV | 2 | 2 | True | 0 | ROZPOCET
| VV |  | . | [14 empty] | VV | 2 | 1 | True | 0 | ROZPOCET
| VV |  | . | [14 empty] | VV | 2 | 1 | True | 0 | ROZPOCET
| VV |  | PROSTAVĚNO | [14 empty] | VV | 2 | 1 | True | 0 | ROZPOCET
| VV |  | -24,4 |  | -24.4 | [12 empty] | VV | 2 | 2 | True | 0 | ROZPOCET
33 | K | 871355221 | Kanalizační potrubí z tvrdého PVC jednovrstvé tuhost třídy SN8 DN 200 | m | 50.44 |  | 0 | CS ÚRS 2022 01 |  | základní |  | 0 | 0.0044 | 0.22194 | 0 | 0 | 4 | K | 2 |  |  |  | ROZPOCET | 0 | 0 | 0 | 0 | 0 | 1 | 0 | 4 | 75488615
| VV |  | - ČSN EN 1401-1 | [14 empty] | VV | 2 | 1 | True | 0 | ROZPOCET
| VV |  | Viz PD - situace, podélné profily,příčné řezy a TZ | [14 empty] | VV | 2 | 1 | True | 0 | ROZPOCET
| VV |  | včetně tvarovek | [14 empty] | VV | 2 | 1 | True | 0 | ROZPOCET
| VV |  | . | [14 empty] | VV | 2 | 1 | True | 0 | ROZPOCET
| VV |  | 73,94+3,0 |  | 76.94 | [12 empty] | VV | 2 | 2 | True | 0 | ROZPOCET
| VV |  | . | [14 empty] | VV | 2 | 1 | True | 0 | ROZPOCET
| VV |  | . | [14 empty] | VV | 2 | 1 | True | 0 | ROZPOCET
| VV |  | PROSTAVĚNO | [14 empty] | VV | 2 | 1 | True | 0 | ROZPOCET
| VV |  | -26,5 |  | -26.5 | [12 empty] | VV | 2 | 2 | True | 0 | ROZPOCET
34 | K | 871390-R1 | Dodávka a montáž chráničky PVC DN 250 SN8 KG dl. 1,50 m, zabetonování chráničky betonem C30/37, 0,05 m3, obnovení vnější hydroizolace asfalt. pásem - 2 m2 | soubor | 1 |  | 0 |  |  | základní |  | 0 | 0.3 | 0.3 | 0 | 0 | 4 | K | 2 |  |  |  | ROZPOCET | 0 | 0 | 0 | 0 | 0 | 1 | 0 | 4 | -1333857510
| VV |  | Viz PD - situace, podélné profily a TZ | [14 empty] | VV | 2 | 1 | True | 0 | ROZPOCET
| VV |  | . | [14 empty] | VV | 2 | 1 | True | 0 | ROZPOCET
| VV |  | "podzemní chodba:" 1 |  | 1 | [12 empty] | VV | 2 | 2 | True | 0 | ROZPOCET
35 | K | 871000-R2 | Úprava inženýrských sítí v podzemní chodbě | soubor | 1 |  | 0 |  |  | základní |  | 0 | 0 | 0 | 0 | 0 | 4 | K | 2 |  |  |  | ROZPOCET | 0 | 0 | 0 | 0 | 0 | 1 | 0 | 4 | -27588440
| VV |  | Viz PD - situace, podélné profily a TZ | [14 empty] | VV | 2 | 1 | True | 0 | ROZPOCET
| VV |  | . | [14 empty] | VV | 2 | 1 | True | 0 | ROZPOCET
| VV |  | 1 |  | 1 | [12 empty] | VV | 2 | 2 | True | 0 | ROZPOCET
36 | K | 894411131 | Zřízení šachet kanalizačních z betonových dílců na potrubí DN přes 300 do 400 dno beton tř. C 25/30 | kus | 3 |  | 0 | CS ÚRS 2022 01 |  | základní |  | 0 | 2.2569 | 6.7707 | 0 | 0 | 4 | K | 2 |  |  |  | ROZPOCET | 0 | 0 | 0 | 0 | 0 | 1 | 0 | 4 | 5898065
| VV |  | Viz PD - situace, podélné profily,příčné řezy, výpis prvků a TZ | [14 empty] | VV | 2 | 1 | True | 0 | ROZPOCET
| VV |  | dno šachty prefabrikované | [14 empty] | VV | 2 | 1 | True | 0 | ROZPOCET
| VV |  | . | [14 empty] | VV | 2 | 1 | True | 0 | ROZPOCET
| VV |  | "RŠ1-RŠ3, RŠ5, RŠ6, Zásak:" 6 |  | 6 | [12 empty] | VV | 2 | 2 | True | 0 | ROZPOCET
| VV |  | . | [14 empty] | VV | 2 | 1 | True | 0 | ROZPOCET
| VV |  | . | [14 empty] | VV | 2 | 1 | True | 0 | ROZPOCET
| VV |  | PROSTAVĚNO | [14 empty] | VV | 2 | 1 | True | 0 | ROZPOCET
| VV |  | -3 |  | -3 | [12 empty] | VV | 2 | 2 | True | 0 | ROZPOCET
37 | K | 894138001 | Příplatek ZKD 0,60 m výšky vstupu na stokách | kus | 5 |  | 0 | CS ÚRS 2022 01 |  | základní |  | 0 | 0.03573 | 0.17865 | 0 | 0 | 4 | K | 2 |  |  |  | ROZPOCET | 0 | 0 | 0 | 0 | 0 | 1 | 0 | 4 | -1953458601
| VV |  | Viz PD - situace, tabulka šachet a TZ | [14 empty] | VV | 2 | 1 | True | 0 | ROZPOCET
| VV |  | . | [14 empty] | VV | 2 | 1 | True | 0 | ROZPOCET
| VV |  | "RŠ1:" 3 |  | 3 | [12 empty] | VV | 2 | 2 | True | 0 | ROZPOCET
| VV |  | "RŠ2:" 3 |  | 3 | [12 empty] | VV | 2 | 2 | True | 0 | ROZPOCET
| VV |  | "RŠ3:" 1 |  | 1 | [12 empty] | VV | 2 | 2 | True | 0 | ROZPOCET
| VV |  | "Zásak:" 4 |  | 4 | [12 empty] | VV | 2 | 2 | True | 0 | ROZPOCET
| VV |  | . | [14 empty] | VV | 2 | 1 | True | 0 | ROZPOCET
| VV |  | . | [14 empty] | VV | 2 | 1 | True | 0 | ROZPOCET
| VV |  | PROSTAVĚNO | [14 empty] | VV | 2 | 1 | True | 0 | ROZPOCET
| VV |  | -6 |  | -6 | [12 empty] | VV | 2 | 2 | True | 0 | ROZPOCET
38 | M | 59224063 | dno betonové šachtové kulaté DN 1000x1000, 100x115x15cm | kus | 3 |  | 0 | CS ÚRS 2022 01 |  | základní |  | 0 | 1.817 | 5.451 | 0 | 0 | 8 | M | 2 |  |  |  | ROZPOCET | 0 | 0 | 0 | 0 | 0 | 1 | 0 | 4 | -1822317324
| VV |  | Viz PD - situace, tabulka šachet a TZ | [14 empty] | VV | 2 | 1 | True | 0 | ROZPOCET
| VV |  | včetně integrované šachtové vložky nebo gumového těsnění | [14 empty] | VV | 2 | 1 | True | 0 | ROZPOCET
| VV |  | . | [14 empty] | VV | 2 | 1 | True | 0 | ROZPOCET
| VV |  | Viz PD - situace, podélné profily,příčné řezy, výpis prvků a TZ | [14 empty] | VV | 2 | 1 | True | 0 | ROZPOCET
| VV |  | dno šachty prefabrikované | [14 empty] | VV | 2 | 1 | True | 0 | ROZPOCET
| VV |  | . | [14 empty] | VV | 2 | 1 | True | 0 | ROZPOCET
| VV |  | "viz Tabulka šachet:" 5 |  | 5 | [12 empty] | VV | 2 | 2 | True | 0 | ROZPOCET
| VV |  | . | [14 empty] | VV | 2 | 1 | True | 0 | ROZPOCET
| VV |  | . | [14 empty] | VV | 2 | 1 | True | 0 | ROZPOCET
| VV |  | PROSTAVĚNO | [14 empty] | VV | 2 | 1 | True | 0 | ROZPOCET
| VV |  | -2 |  | -2 | [12 empty] | VV | 2 | 2 | True | 0 | ROZPOCET
39 | M | 59224312 | kónus šachetní betonový kapsové plastové stupadlo 100x62,5x58cm | kus | 1 |  | 0 | CS ÚRS 2022 01 |  | základní |  | 0 | 0.585 | 0.585 | 0 | 0 | 8 | M | 2 |  |  |  | ROZPOCET | 0 | 0 | 0 | 0 | 0 | 1 | 0 | 4 | -1546985746
| VV |  | Viz PD - situace, tabulka šachet a TZ | [14 empty] | VV | 2 | 1 | True | 0 | ROZPOCET
| VV |  | . | [14 empty] | VV | 2 | 1 | True | 0 | ROZPOCET
| VV |  | "viz Tabulka šachet:" 4 |  | 4 | [12 empty] | VV | 2 | 2 | True | 0 | ROZPOCET
| VV |  | . | [14 empty] | VV | 2 | 1 | True | 0 | ROZPOCET
| VV |  | . | [14 empty] | VV | 2 | 1 | True | 0 | ROZPOCET
| VV |  | PROSTAVĚNO | [14 empty] | VV | 2 | 1 | True | 0 | ROZPOCET
| VV |  | -3 |  | -3 | [12 empty] | VV | 2 | 2 | True | 0 | ROZPOCET
40 | M | 59224160 | skruž kanalizační s ocelovými stupadly 100x25x12cm | kus | 2 |  | 0 | CS ÚRS 2022 01 |  | základní |  | 0 | 0.254 | 0.508 | 0 | 0 | 8 | M | 2 |  |  |  | ROZPOCET | 0 | 0 | 0 | 0 | 0 | 1 | 0 | 4 | -1563126131
| VV |  | Viz PD - situace, tabulka šachet a TZ | [14 empty] | VV | 2 | 1 | True | 0 | ROZPOCET
| VV |  | . | [14 empty] | VV | 2 | 1 | True | 0 | ROZPOCET
| VV |  | stupadla s PE povlakem | [14 empty] | VV | 2 | 1 | True | 0 | ROZPOCET
| VV |  | . | [14 empty] | VV | 2 | 1 | True | 0 | ROZPOCET
| VV |  | "viz Tabukla šachet:" 9 |  | 9 | [12 empty] | VV | 2 | 2 | True | 0 | ROZPOCET
| VV |  | . | [14 empty] | VV | 2 | 1 | True | 0 | ROZPOCET
| VV |  | . | [14 empty] | VV | 2 | 1 | True | 0 | ROZPOCET
| VV |  | PROSTAVĚNO | [14 empty] | VV | 2 | 1 | True | 0 | ROZPOCET
| VV |  | -7 |  | -7 | [12 empty] | VV | 2 | 2 | True | 0 | ROZPOCET
42 | M | 59224162 | skruž kanalizační s ocelovými stupadly 100x100x12cm | kus | 1 |  | 0 | CS ÚRS 2022 01 |  | základní |  | 0 | 1.013 | 1.013 | 0 | 0 | 8 | M | 2 |  |  |  | ROZPOCET | 0 | 0 | 0 | 0 | 0 | 1 | 0 | 4 | 942765282
| VV |  | Viz PD - situace, tabulka šachet a TZ | [14 empty] | VV | 2 | 1 | True | 0 | ROZPOCET
| VV |  | . | [14 empty] | VV | 2 | 1 | True | 0 | ROZPOCET
| VV |  | stupadla s PE povlakem | [14 empty] | VV | 2 | 1 | True | 0 | ROZPOCET
| VV |  | . | [14 empty] | VV | 2 | 1 | True | 0 | ROZPOCET
| VV |  | "viz Tabulka šachet:" 3 |  | 3 | [12 empty] | VV | 2 | 2 | True | 0 | ROZPOCET
| VV |  | . | [14 empty] | VV | 2 | 1 | True | 0 | ROZPOCET
| VV |  | . | [14 empty] | VV | 2 | 1 | True | 0 | ROZPOCET
| VV |  | PROSTAVĚNO | [14 empty] | VV | 2 | 1 | True | 0 | ROZPOCET
| VV |  | -2 |  | -2 | [12 empty] | VV | 2 | 2 | True | 0 | ROZPOCET
43 | M | 59224-R05 | deska betonová pro vstupní šachty 100x25x20 cm | kus | 2 |  | 0 |  |  | základní |  | 0 | 0.185 | 0.37 | 0 | 0 | 8 | M | 2 |  |  |  | ROZPOCET | 0 | 0 | 0 | 0 | 0 | 1 | 0 | 4 | 2050023558
| VV |  | Viz PD - situace, tabulka šachet a TZ | [14 empty] | VV | 2 | 1 | True | 0 | ROZPOCET
| VV |  | . | [14 empty] | VV | 2 | 1 | True | 0 | ROZPOCET
| VV |  | "viz Tabulka šachet:" 2 |  | 2 | [12 empty] | VV | 2 | 2 | True | 0 | ROZPOCET
45 | M | 592241-R8 | prstenec betonový vyrovnávací 625/80/120 62,5x8x12 cm | kus | 1 |  | 0 |  |  | základní |  | 0 | 0.051 | 0.051 | 0 | 0 | 8 | M | 2 |  |  |  | ROZPOCET | 0 | 0 | 0 | 0 | 0 | 1 | 0 | 4 | 333681151
| VV |  | Viz PD - situace, tabulka šachet a TZ | [14 empty] | VV | 2 | 1 | True | 0 | ROZPOCET
| VV |  | . | [14 empty] | VV | 2 | 1 | True | 0 | ROZPOCET
| VV |  | "viz Tabulka šachet:" 2 |  | 2 | [12 empty] | VV | 2 | 2 | True | 0 | ROZPOCET
| VV |  | . | [14 empty] | VV | 2 | 1 | True | 0 | ROZPOCET
| VV |  | . | [14 empty] | VV | 2 | 1 | True | 0 | ROZPOCET
| VV |  | PROSTAVĚNO | [14 empty] | VV | 2 | 1 | True | 0 | ROZPOCET
| VV |  | -1 |  | -1 | [12 empty] | VV | 2 | 2 | True | 0 | ROZPOCET
46 | M | 592241-R9 | prstenec betonový vyrovnávací 625/100/120 62,5x10x12 cm | kus | 1 |  | 0 |  |  | základní |  | 0 | 0.064 | 0.064 | 0 | 0 | 8 | M | 2 |  |  |  | ROZPOCET | 0 | 0 | 0 | 0 | 0 | 1 | 0 | 4 | -289988283
| VV |  | Viz PD - situace, tabulka šachet a TZ | [14 empty] | VV | 2 | 1 | True | 0 | ROZPOCET
| VV |  | . | [14 empty] | VV | 2 | 1 | True | 0 | ROZPOCET
| VV |  | "viz Tabulka šachet:" 1 |  | 1 | [12 empty] | VV | 2 | 2 | True | 0 | ROZPOCET
47 | M | 59224348 | těsnění elastomerové pro spojení šachetních dílů DN 1000 | kus | 15 |  | 0 | CS ÚRS 2022 01 |  | základní |  | 0 | 0.002 | 0.03 | 0 | 0 | 8 | M | 2 |  |  |  | ROZPOCET | 0 | 0 | 0 | 0 | 0 | 1 | 0 | 4 | 2029609184
| VV |  | Viz PD - situace, tabulka šachet a TZ | [14 empty] | VV | 2 | 1 | True | 0 | ROZPOCET
| VV |  | . | [14 empty] | VV | 2 | 1 | True | 0 | ROZPOCET
| VV |  | "RŠ1:" 4 |  | 4 | [12 empty] | VV | 2 | 2 | True | 0 | ROZPOCET
| VV |  | "RŠ2:" 4 |  | 4 | [12 empty] | VV | 2 | 2 | True | 0 | ROZPOCET
| VV |  | "RŠ3:" 2 |  | 2 | [12 empty] | VV | 2 | 2 | True | 0 | ROZPOCET
| VV |  | "RŠ5:" 3 |  | 3 | [12 empty] | VV | 2 | 2 | True | 0 | ROZPOCET
| VV |  | "RŠ6:" 2 |  | 2 | [12 empty] | VV | 2 | 2 | True | 0 | ROZPOCET
| VV |  | "Zásak:" 9 |  | 9 | [12 empty] | VV | 2 | 2 | True | 0 | ROZPOCET
| VV |  | . | [14 empty] | VV | 2 | 1 | True | 0 | ROZPOCET
| VV |  | . | [14 empty] | VV | 2 | 1 | True | 0 | ROZPOCET
| VV |  | PROSTAVĚNO | [14 empty] | VV | 2 | 1 | True | 0 | ROZPOCET
| VV |  | -9 |  | -9 | [12 empty] | VV | 2 | 2 | True | 0 | ROZPOCET
50 | K | 896211-R3 | Spadiště kanalizační z betonu jednoduché beton tř. C 16/20 potrub PVCí DN 200, výška spadiště 2350 mm | kus | 1 |  | 0 |  |  | základní |  | 0 | 3.2 | 3.2 | 0 | 0 | 4 | K | 2 |  |  |  | ROZPOCET | 0 | 0 | 0 | 0 | 0 | 1 | 0 | 4 | -1147315859
| VV |  | Viz PD - situace a TZ | [14 empty] | VV | 2 | 1 | True | 0 | ROZPOCET
| VV |  | . | [14 empty] | VV | 2 | 1 | True | 0 | ROZPOCET
| VV |  | vč. zřízení otvorů | [14 empty] | VV | 2 | 1 | True | 0 | ROZPOCET
| VV |  | "RŠ 4:" 1 |  | 1 | [12 empty] | VV | 2 | 2 | True | 1 | ROZPOCET
51 | K | 899000-R1 | Kamerová zkouška, ověření kvality | m | 165.94 |  | 0 |  |  | základní |  | 0 | 0.01 | 1.6594 | 0 | 0 | 4 | K | 2 |  |  |  | ROZPOCET | 0 | 0 | 0 | 0 | 0 | 1 | 0 | 4 | -967337852
| VV |  | Viz PD - situace a TZ | [14 empty] | VV | 2 | 1 | True | 0 | ROZPOCET
| VV |  | . | [14 empty] | VV | 2 | 1 | True | 0 | ROZPOCET
| VV |  | 89,0+76,94 |  | 165.94 | [12 empty] | VV | 2 | 2 | True | 0 | ROZPOCET
52 | K | 899000-R2 | Tlaková zkouška kanalizace | m | 115.04 |  | 0 |  |  | základní |  | 0 | 0.01 | 1.1504 | 0 | 0 | 4 | K | 2 |  |  |  | ROZPOCET | 0 | 0 | 0 | 0 | 0 | 1 | 0 | 4 | -1648791510
| VV |  | Viz PD - situace a TZ | [14 empty] | VV | 2 | 1 | True | 0 | ROZPOCET
| VV |  | . | [14 empty] | VV | 2 | 1 | True | 0 | ROZPOCET
| VV |  | 89,0+76,94 |  | 165.94 | [12 empty] | VV | 2 | 2 | True | 0 | ROZPOCET
| VV |  | . | [14 empty] | VV | 2 | 1 | True | 0 | ROZPOCET
| VV |  | . | [14 empty] | VV | 2 | 1 | True | 0 | ROZPOCET
| VV |  | PROSTAVĚNO | [14 empty] | VV | 2 | 1 | True | 0 | ROZPOCET
| VV |  | -50,9 |  | -50.9 | [12 empty] | VV | 2 | 2 | True | 0 | ROZPOCET
53 | K | 899104111 | Osazení poklopů litinových nebo ocelových včetně rámů pro třídu zatížení D400, E600 | kus | 2 |  | 0 | CS ÚRS 2022 01 |  | základní |  | 0 | 0.21734 | 0.43468 | 0 | 0 | 4 | K | 2 |  |  |  | ROZPOCET | 0 | 0 | 0 | 0 | 0 | 1 | 0 | 4 | 393388862
| VV |  | Viz PD - situace, tabulka šachet a TZ | [14 empty] | VV | 2 | 1 | True | 0 | ROZPOCET
| VV |  | . | [14 empty] | VV | 2 | 1 | True | 0 | ROZPOCET
| VV |  | "RŠ1-RŠ3, RŠ5, RŠ6, Zásak:" 6 |  | 6 | [12 empty] | VV | 2 | 2 | True | 0 | ROZPOCET
| VV |  | . | [14 empty] | VV | 2 | 1 | True | 0 | ROZPOCET
| VV |  | . | [14 empty] | VV | 2 | 1 | True | 0 | ROZPOCET
| VV |  | PROSTAVĚNO | [14 empty] | VV | 2 | 1 | True | 0 | ROZPOCET
| VV |  | -4 |  | -4 | [12 empty] | VV | 2 | 2 | True | 0 | ROZPOCET
54 | M | 286619-R1 | poklop litinový DN 600 v.160, D400 | kus | 2 |  | 0 |  |  | základní |  | 0 | 0.196 | 0.392 | 0 | 0 | 8 | M | 2 |  |  |  | ROZPOCET | 0 | 0 | 0 | 0 | 0 | 1 | 0 | 4 | -739159669
| D | 96 | Bourání konstrukcí |  |  |  | 0 |  |  |  |  | 0 |  | 1e-05 |  | 98.837 | 1 | D | 1 |  |  |  | ROZPOCET | [6 empty] | 0
55 | K | 890231811 | Bourání šachet z prostého betonu ručně obestavěného prostoru přes 1,5 do 3 m3 | m3 | 4.5 |  | 0 | CS ÚRS 2022 01 |  | základní |  | 0 | 0 | 0 | 0.55 | 2.475 | 4 | K | 2 |  |  |  | ROZPOCET | 0 | 0 | 0 | 0 | 0 | 1 | 0 | 4 | -960764724
| VV |  | Viz PD - situace a TZ | [14 empty] | VV | 2 | 1 | True | 0 | ROZPOCET
| VV |  | . | [14 empty] | VV | 2 | 1 | True | 0 | ROZPOCET
| VV |  | revizní šachty | [14 empty] | VV | 2 | 1 | True | 0 | ROZPOCET
| VV |  | "hl. 3,14 m:" 3,0*1 |  | 3 | [12 empty] | VV | 2 | 2 | True | 0 | ROZPOCET
| VV |  | "hl. 1,51 m:" 2,0*1 |  | 2 | [12 empty] | VV | 2 | 2 | True | 0 | ROZPOCET
| VV |  | "hl. 2,0 m:" 2,5*1 |  | 2.5 | [12 empty] | VV | 2 | 2 | True | 0 | ROZPOCET
| VV |  | "hl. 1,0 m:" 1,6*1 |  | 1.6 | [12 empty] | VV | 2 | 2 | True | 0 | ROZPOCET
| VV |  | . | [14 empty] | VV | 2 | 1 | True | 0 | ROZPOCET
| VV |  | . | [14 empty] | VV | 2 | 1 | True | 0 | ROZPOCET
| VV |  | PROSTAVĚNO | [14 empty] | VV | 2 | 1 | True | 0 | ROZPOCET
| VV |  | -4,6 |  | -4.6 | [12 empty] | VV | 2 | 2 | True | 0 | ROZPOCET
56 | K | 899103211 | Demontáž poklopů litinových nebo ocelových včetně rámů hmotnosti přes 100 do 150 kg | kus | 4 |  | 0 | CS ÚRS 2022 01 |  | základní |  | 0 | 0 | 0 | 0.15 | 0.6 | 4 | K | 2 |  |  |  | ROZPOCET | 0 | 0 | 0 | 0 | 0 | 1 | 0 | 4 | -1234647100
| VV |  | Viz PD - situace a TZ | [14 empty] | VV | 2 | 1 | True | 0 | ROZPOCET
| VV |  | . | [14 empty] | VV | 2 | 1 | True | 0 | ROZPOCET
| VV |  | "poklopy šachet:" 4 |  | 4 | [12 empty] | VV | 2 | 2 | True | 0 | ROZPOCET
| VV |  | "poklopy septiku:" 2 |  | 2 | [12 empty] | VV | 2 | 2 | True | 0 | ROZPOCET
| VV |  | . | [14 empty] | VV | 2 | 1 | True | 0 | ROZPOCET
| VV |  | . | [14 empty] | VV | 2 | 1 | True | 0 | ROZPOCET
| VV |  | PROSTAVĚNO | [14 empty] | VV | 2 | 1 | True | 0 | ROZPOCET
| VV |  | -2 |  | -2 | [12 empty] | VV | 2 | 2 | True | 0 | ROZPOCET
57 | K | 981513114 | Demolice konstrukcí objektů z betonu železového těžkou mechanizací | m3 | 39.6 |  | 0 | CS ÚRS 2022 01 |  | základní |  | 0 | 0 | 0 | 2.41 | 95.436 | 4 | K | 2 |  |  |  | ROZPOCET | 0 | 0 | 0 | 0 | 0 | 1 | 0 | 4 | 1318294857
| VV |  | Viz PD - situace a TZ | [14 empty] | VV | 2 | 1 | True | 0 | ROZPOCET
| VV |  | . | [14 empty] | VV | 2 | 1 | True | 0 | ROZPOCET
| VV |  | septik | [14 empty] | VV | 2 | 1 | True | 0 | ROZPOCET
| VV |  | "strop a dno:" 21,0*(0,3+0,3) |  | 12.6 | [12 empty] | VV | 2 | 2 | True | 0 | ROZPOCET
| VV |  | "stěny:" 9,0*3,0 |  | 27 | [12 empty] | VV | 2 | 2 | True | 0 | ROZPOCET
58 | K | 938901-R1 | Dezinfekce nádrže o objemu 60 m3 práškovým vápnem | kus | 1 |  | 0 |  |  | základní |  | 0 | 1e-05 | 1e-05 | 0 | 0 | 4 | K | 2 |  |  |  | ROZPOCET | 0 | 0 | 0 | 0 | 0 | 1 | 0 | 4 | -748584360
| VV |  | 1 |  | 1 | [12 empty] | VV | 2 | 2 | True | 0 | ROZPOCET
59 | K | 969041113 | Vybourání vnitřního plastového potrubí přes DN 100 do DN 200 | m | 32 |  | 0 | CS ÚRS 2022 01 |  | základní |  | 0 | 0 | 0 | 0.0065 | 0.208 | 4 | K | 2 |  |  |  | ROZPOCET | 0 | 0 | 0 | 0 | 0 | 1 | 0 | 4 | 1224693761
| VV |  | Viz PD - situace a TZ | [14 empty] | VV | 2 | 1 | True | 0 | ROZPOCET
| VV |  | . | [14 empty] | VV | 2 | 1 | True | 0 | ROZPOCET
| VV |  | "DN 150:" 22,0+10,0 |  | 32 | [12 empty] | VV | 2 | 2 | True | 0 | ROZPOCET
| VV |  | "DN 200:" 25,0 |  | 25 | [12 empty] | VV | 2 | 2 | True | 0 | ROZPOCET
| VV |  | . | [14 empty] | VV | 2 | 1 | True | 0 | ROZPOCET
| VV |  | . | [14 empty] | VV | 2 | 1 | True | 0 | ROZPOCET
| VV |  | PROSTAVĚNO | [14 empty] | VV | 2 | 1 | True | 0 | ROZPOCET
| VV |  | -25 |  | -25 | [12 empty] | VV | 2 | 2 | True | 0 | ROZPOCET
60 | K | 971042341 | Vybourání otvorů v betonových příčkách a zdech pl do 0,09 m2 tl do 300 mm | kus | 2 |  | 0 | CS ÚRS 2022 01 |  | základní |  | 0 | 0 | 0 | 0.059 | 0.118 | 4 | K | 2 |  |  |  | ROZPOCET | 0 | 0 | 0 | 0 | 0 | 1 | 0 | 4 | -1153477361
| VV |  | Viz PD - situace a TZ | [14 empty] | VV | 2 | 1 | True | 0 | ROZPOCET
| VV |  | . | [14 empty] | VV | 2 | 1 | True | 0 | ROZPOCET
| VV |  | "podzemní chodba:" 2 |  | 2 | [12 empty] | VV | 2 | 2 | True | 0 | ROZPOCET
62 | K | 997006512 | Vodorovné doprava suti s naložením a složením na skládku přes 100 m do 1 km | t | 98.837 |  | 0 | CS ÚRS 2022 01 |  | základní |  | 0 | 0 | 0 | 0 | 0 | 4 | K | 2 |  |  |  | ROZPOCET | 0 | 0 | 0 | 0 | 0 | 1 | 0 | 4 | 585591380
63 | K | 997006519 | Příplatek k vodorovnému přemístění suti na skládku ZKD 1 km přes 1 km | t | 197.674 |  | 0 | CS ÚRS 2022 01 |  | základní |  | 0 | 0 | 0 | 0 | 0 | 4 | K | 2 |  |  |  | ROZPOCET | 0 | 0 | 0 | 0 | 0 | 1 | 0 | 4 | -743791466
| VV |  | 98,837*2 'Přepočtené koeficientem množství |  | 197.674 | [12 empty] | VV | 2 | 2 | False | 1 | ROZPOCET
64 | K | 997013111 | Vnitrostaveništní doprava suti a vybouraných hmot pro budovy v do 6 m s použitím mechanizace | t | 98.837 |  | 0 | CS ÚRS 2022 01 |  | základní |  | 0 | 0 | 0 | 0 | 0 | 4 | K | 2 |  |  |  | ROZPOCET | 0 | 0 | 0 | 0 | 0 | 1 | 0 | 4 | -542945075
65 | K | 997013601 | Poplatek za uložení na skládce (skládkovné) stavebního odpadu betonového kód odpadu 17 01 01 | t | 5.035 |  | 0 | CS ÚRS 2022 01 |  | základní |  | 0 | 0 | 0 | 0 | 0 | 4 | K | 2 |  |  |  | ROZPOCET | 0 | 0 | 0 | 0 | 0 | 1 | 0 | 4 | -898266317
| VV |  | 5,005+0,03 |  | 5.035 | [12 empty] | VV | 2 | 2 | True | 0 | ROZPOCET
66 | K | 997013602 | Poplatek za uložení na skládce (skládkovné) stavebního odpadu železobetonového kód odpadu 17 01 01 | t | 95.554 |  | 0 | CS ÚRS 2022 01 |  | základní |  | 0 | 0 | 0 | 0 | 0 | 4 | K | 2 |  |  |  | ROZPOCET | 0 | 0 | 0 | 0 | 0 | 1 | 0 | 4 | 1163299229
| VV |  | 95,436+0,118 |  | 95.554 | [12 empty] | VV | 2 | 2 | True | 0 | ROZPOCET
67 | K | 997013631 | Poplatek za uložení na skládce (skládkovné) stavebního odpadu směsného kód odpadu 17 09 04 | t | 4.473 |  | 0 | CS ÚRS 2022 01 |  | základní |  | 0 | 0 | 0 | 0 | 0 | 4 | K | 2 |  |  |  | ROZPOCET | 0 | 0 | 0 | 0 | 0 | 1 | 0 | 4 | -1318556054
| VV |  | 105,080-5,053-95,554 |  | 4.473 | [12 empty] | VV | 2 | 2 | True | 0 | ROZPOCET
| D | 99 | Přesun hmot |  |  |  | 0 |  |  |  |  | 0 |  | 0 |  | 0 | 1 | D | 1 |  |  |  | ROZPOCET | [6 empty] | 0
68 | K | 998276101 | Přesun hmot pro trubní vedení z trub z plastických hmot otevřený výkop | t | 37.264 |  | 0 | CS ÚRS 2022 01 |  | základní |  | 0 | 0 | 0 | 0 | 0 | 4 | K | 2 |  |  |  | ROZPOCET | 0 | 0 | 0 | 0 | 0 | 1 | 0 | 4 | -631210803

## D2_04 - Sadové úpravy
{769f2bb4-5da1-44ba-8861-b5a5e96e5029}
2
| KRYCÍ LIST SOUPISU PRACÍ | [7 empty] | v --- níže se nacházejí doplnkové a pomocné údaje k sestavám --- v | [8 empty] | False
Stavba:
Nemocnice Nové Město na Moravě - Rekonstrukce vstupního pavilonu - ČERPÁNÍ STAVBY
Objekt:
D2_04 - Sadové úpravy
| KSO: |  |  |  |  | CC-CZ:
| Místo: |  | Nové Město na Moravě |  |  | Datum: | 2023-02-16
| Zadavatel: |  |  |  |  | IČ:
|  | Kraj Vysočina |  |  |  | DIČ:
| Uchazeč: |  |  |  |  | IČ: | Vyplň údaj
|  | Vyplň údaj |  |  |  | DIČ: | Vyplň údaj
| Projektant: |  |  |  |  | IČ:
|  | Atelier Penta v.o.s., Mrštíkova 12, Jihlava |  |  |  | DIČ:
| Zpracovatel: |  |  |  |  | IČ:
|  | Irena Dundychová |  |  |  | DIČ:
Poznámka:
| Cena bez DPH | [5 empty] | 0
|  |  | Základ daně |  |  | Sazba daně | Výše daně
| DPH | základní | 0 |  |  | 21% | 0
|  | snížená | 0 |  |  | 15% | 0
|  | zákl. přenesená | 0 |  |  | 21% | 0
|  | sníž. přenesená | 0 |  |  | 15% | 0
|  | nulová | 0 |  |  | 0% | 0
| Cena s DPH |  |  | v | CZK |  | 0
| Projektant |  |  | Zpracovatel
| Datum a podpis: |  | Razítko | Datum a podpis: |  |  | Razítko
| Objednavatel |  |  | Uchazeč
| Datum a podpis: |  | Razítko | Datum a podpis: |  |  | Razítko
REKAPITULACE ČLENĚNÍ SOUPISU PRACÍ
Stavba:
Nemocnice Nové Město na Moravě - Rekonstrukce vstupního pavilonu - ČERPÁNÍ STAVBY
Objekt:
D2_04 - Sadové úpravy
Místo: |  |  | Nové Město na Moravě |  |  | Datum: | 2023-02-16
Zadavatel: |  |  | Kraj Vysočina |  |  | Projektant: | Atelier Penta v.o.s., Mrštíkova 12, Jihlava
Uchazeč: |  |  | Vyplň údaj |  |  | Zpracovatel: | Irena Dundychová
Kód dílu - Popis | [6 empty] | Cena celkem [CZK]
Náklady ze soupisu prací | [6 empty] | 0 | [11 empty] | -1
| D1 - SPECIFIKACE 1/1 - rostliny | [5 empty] | 0
| D2 - SPECIFIKACE 1/2 - materiál | [5 empty] | 0
| D3 - Montáž | [5 empty] | 0
SOUPIS PRACÍ
Stavba:
Nemocnice Nové Město na Moravě - Rekonstrukce vstupního pavilonu - ČERPÁNÍ STAVBY
Objekt:
D2_04 - Sadové úpravy
Místo: |  |  | Nové Město na Moravě |  |  | Datum: | 2023-02-16
Zadavatel: |  |  | Kraj Vysočina |  |  | Projektant: | Atelier Penta v.o.s., Mrštíkova 12, Jihlava
Uchazeč: |  |  | Vyplň údaj |  |  | Zpracovatel: | Irena Dundychová
PČ | Typ | Kód | Popis | MJ | Množství | J.cena [CZK] | Cena celkem [CZK] | Cenová soustava |  | DPH | J. Nh [h] | Nh celkem [h] | J. hmotnost [t] | Hmotnost celkem [t] | J. suť [t] | Suť Celkem [t]
Náklady soupisu celkem | [6 empty] | 0 |  |  |  |  | 0 |  | 0 |  | 0 |  | D | -1 | [10 empty] | 0
| D | D1 | SPECIFIKACE 1/1 - rostliny |  |  |  | 0 |  |  |  |  | 0 |  | 0 |  | 0 | 1 | D | 0 |  |  |  | ROZPOCET | [6 empty] | 0
1 | K | 11 | Carpinus betulus – habr obecný (vzdálenost výsadby 0,4 m) | kus | 100 |  | 0 |  |  | základní |  | 0 | 0 | 0 | 0 | 0 | 4 | K | 1 |  |  |  | ROZPOCET | 0 | 0 | 0 | 0 | 0 | 1 | 0 | 4 | 2
| VV |  | Velikost: 100+ | [14 empty] | VV | 1 | 1 | True | 0 | ROZPOCET
| VV |  | 100 |  | 100 | [12 empty] | VV | 1 | 2 | True | 0 | ROZPOCET
| VV |  | Součet |  | 100 | [12 empty] | VV | 1 | 4 | True | 1 | ROZPOCET
2 | K | 12 | Prunus laurocerasus ´Otto Luyken´- bobkovišeň lékařská | kus | 8 |  | 0 |  |  | základní |  | 0 | 0 | 0 | 0 | 0 | 4 | K | 1 |  |  |  | ROZPOCET | 0 | 0 | 0 | 0 | 0 | 1 | 0 | 4 | 4
| VV |  | Velikost: 3L | [14 empty] | VV | 1 | 1 | True | 0 | ROZPOCET
| VV |  | 8 |  | 8 | [12 empty] | VV | 1 | 2 | True | 0 | ROZPOCET
| VV |  | Součet |  | 8 | [12 empty] | VV | 1 | 4 | True | 1 | ROZPOCET
| D | D2 | SPECIFIKACE 1/2 - materiál |  |  |  | 0 |  |  |  |  | 0 |  | 0 |  | 0 | 1 | D | 0 |  |  |  | ROZPOCET | [6 empty] | 0
3 | K | 21 | Borka (jemně drcená) - na mulčování keřů 15 cm | m3 | 7 |  | 0 |  |  | základní |  | 0 | 0 | 0 | 0 | 0 | 4 | K | 1 |  |  |  | ROZPOCET | 0 | 0 | 0 | 0 | 0 | 1 | 0 | 4 | 6
4 | K | 22 | Travní semeno - parková směs | kg | 21 |  | 0 |  |  | základní |  | 0 | 0 | 0 | 0 | 0 | 4 | K | 1 |  |  |  | ROZPOCET | 0 | 0 | 0 | 0 | 0 | 1 | 0 | 4 | 8
5 | K | 23 | Rašelina (k bobkovišním a přesazovaným azalkám) | m3 | 3 |  | 0 |  |  | základní |  | 0 | 0 | 0 | 0 | 0 | 4 | K | 1 |  |  |  | ROZPOCET | 0 | 0 | 0 | 0 | 0 | 1 | 0 | 4 | 10
6 | K | 24 | Herbicid | l | 1 |  | 0 |  |  | základní |  | 0 | 0 | 0 | 0 | 0 | 4 | K | 1 |  |  |  | ROZPOCET | 0 | 0 | 0 | 0 | 0 | 1 | 0 | 4 | 12
7 | K | 25 | Tabletové hnojivo ke dřevinám (2 ks keře ) | kg | 2.5 |  | 0 |  |  | základní |  | 0 | 0 | 0 | 0 | 0 | 4 | K | 1 |  |  |  | ROZPOCET | 0 | 0 | 0 | 0 | 0 | 1 | 0 | 4 | 14
8 | K | 26 | Kůl ke stromu impregnovaný - tři kusy ke stromu (k přesazným stromům) | ks | 12 |  | 0 |  |  | základní |  | 0 | 0 | 0 | 0 | 0 | 4 | K | 1 |  |  |  | ROZPOCET | 0 | 0 | 0 | 0 | 0 | 1 | 0 | 4 | 16
9 | K | 27 | Dřevěné příčky půlené - délka 50 cm | ks | 12 |  | 0 |  |  | základní |  | 0 | 0 | 0 | 0 | 0 | 4 | K | 1 |  |  |  | ROZPOCET | 0 | 0 | 0 | 0 | 0 | 1 | 0 | 4 | 18
10 | K | 28 | Úvazek 1,8 m á 1 strom | bm | 7.2 |  | 0 |  |  | základní |  | 0 | 0 | 0 | 0 | 0 | 4 | K | 1 |  |  |  | ROZPOCET | 0 | 0 | 0 | 0 | 0 | 1 | 0 | 4 | 20
11 | K | 29 | Bambusová rohož á 0,25 m á 1 strom | m | 1 |  | 0 |  |  | základní |  | 0 | 0 | 0 | 0 | 0 | 4 | K | 1 |  |  |  | ROZPOCET | 0 | 0 | 0 | 0 | 0 | 1 | 0 | 4 | 22
| D | D3 | Montáž |  |  |  | 0 |  |  |  |  | 0 |  | 0 |  | 0 | 1 | D | 0 |  |  |  | ROZPOCET | [6 empty] | 0
18 | K | 181 15-1311 | Plošná úprava terénu s urovnáním povrchu, bez doplnění ornice, v hornině 1-4 při nerovnostech terénu přes + - 50 do + - 100 mm v rovině nebo na svahu do 1:5 | m2 | 866 |  | 0 |  |  | základní |  | 0 | 0 | 0 | 0 | 0 | 4 | K | 1 |  |  |  | ROZPOCET | 0 | 0 | 0 | 0 | 0 | 1 | 0 | 4 | 36
19 | K | 18340-3113 | Obdělání půdy frézováním v rovině nebo na svahu do 1:5 | m2 | 825 |  | 0 |  |  | základní |  | 0 | 0 | 0 | 0 | 0 | 4 | K | 1 |  |  |  | ROZPOCET | 0 | 0 | 0 | 0 | 0 | 1 | 0 | 4 | 38
20 | K | 18340-3131 | Obdělání půdy rytím v rovině nebo na svahu do 1:5 | m2 | 41 |  | 0 |  |  | základní |  | 0 | 0 | 0 | 0 | 0 | 4 | K | 1 |  |  |  | ROZPOCET | 0 | 0 | 0 | 0 | 0 | 1 | 0 | 4 | 40
21 | K | 183 40-3153 | Obdělání půdy hrabáním v rovině nebo na svahu do 1:5 | m2 | 866 |  | 0 |  |  | základní |  | 0 | 0 | 0 | 0 | 0 | 4 | K | 1 |  |  |  | ROZPOCET | 0 | 0 | 0 | 0 | 0 | 1 | 0 | 4 | 42
22 | K | 18340-3161 | dtto válením | m2 | 825 |  | 0 |  |  | základní |  | 0 | 0 | 0 | 0 | 0 | 4 | K | 1 |  |  |  | ROZPOCET | 0 | 0 | 0 | 0 | 0 | 1 | 0 | 4 | 44
23 | K | 183 10-1113 | Hloubení jamek pro vysazování rostlin bez výměny půdy s případným naložením přebytečných výkopků na dopravní prostředek, odvozem na vzdálenost do 20 km a se složením v rovině nebo na svahu do 1:5, objemu přes 0,02 do 0,05 m3 | kus | 100 |  | 0 |  |  | základní |  | 0 | 0 | 0 | 0 | 0 | 4 | K | 1 |  |  |  | ROZPOCET | 0 | 0 | 0 | 0 | 0 | 1 | 0 | 4 | 46
24 | K | 18310-1213 | Hloubení jamek pro vysazování rostlin s výměnou půdy z 50 % s případným naložením přebytečných výkopků na dopravní prostředek, odvozem na vzdálenost do 20 km a se složením v rovině nebo na svahu do 1:5, objemu přes 0,02 do 0,05 m3 (Prunus laurocerasus) + | kus | 8 |  | 0 |  |  | základní |  | 0 | 0 | 0 | 0 | 0 | 4 | K | 1 |  |  |  | ROZPOCET | 0 | 0 | 0 | 0 | 0 | 1 | 0 | 4 | 48
| VV |  | 38 |  | 38 | [12 empty] | VV | 1 | 2 | True | 0 | ROZPOCET
| VV |  | . | [14 empty] | VV | 1 | 1 | True | 0 | ROZPOCET
| VV |  | . | [14 empty] | VV | 1 | 1 | True | 0 | ROZPOCET
| VV |  | PROSTAVĚNO | [14 empty] | VV | 1 | 1 | True | 0 | ROZPOCET
| VV |  | -30 |  | -30 | [12 empty] | VV | 1 | 2 | True | 0 | ROZPOCET
26 | K | 18410-2112 | Výsadba dřevin s balem v rovině nebo na svahu do 1 :5 do předem vyhloubené jamky se zalitím přes 200 do 300 mm (108 ks nových + 30 ks přesazených) | kus | 138 |  | 0 |  |  | základní |  | 0 | 0 | 0 | 0 | 0 | 4 | K | 1 |  |  |  | ROZPOCET | 0 | 0 | 0 | 0 | 0 | 1 | 0 | 4 | 52
28 | K | 183 20-5111 | Založení záhonu pro výsadbu rostlin s urovnáním a s případným naložení odpadu na dopravní prostředek, odvozem do 20 km a se složením v rovině nnebo svahu do 1:5 | m2 | 41 |  | 0 |  |  | základní |  | 0 | 0 | 0 | 0 | 0 | 4 | K | 1 |  |  |  | ROZPOCET | 0 | 0 | 0 | 0 | 0 | 1 | 0 | 4 | 56
29 | K | 18141-1131 | Založení trávníku v rovině nebo na svahu do 1:5 plochy do 1000 m2 parkového | m2 | 825 |  | 0 |  |  | základní |  | 0 | 0 | 0 | 0 | 0 | 4 | K | 1 |  |  |  | ROZPOCET | 0 | 0 | 0 | 0 | 0 | 1 | 0 | 4 | 58
30 | K | 18491-1431 | Mulčování rostlin kůrou tl. do 0,15 m v rovině nebo na svahu do 1:5 | m2 | 41 |  | 0 |  |  | základní |  | 0 | 0 | 0 | 0 | 0 | 4 | K | 1 |  |  |  | ROZPOCET | 0 | 0 | 0 | 0 | 0 | 1 | 0 | 4 | 60
31 | K | 184 80-2111 | Chemické odplevelení půdy před založením kultury, trávníku nebo zpevněných ploch o výměře jednotlivě přes 20 m2 v rovině nebo na svahu do 1:5 postřikem na široko | m2 | 866 |  | 0 |  |  | základní |  | 0 | 0 | 0 | 0 | 0 | 4 | K | 1 |  |  |  | ROZPOCET | 0 | 0 | 0 | 0 | 0 | 1 | 0 | 4 | 62
32 | K | 18580-2114 | Hnojení půdy umělým hnojivem s rozdělením k jednotlivým rostlinám | t | 0.002 |  | 0 |  |  | základní |  | 0 | 0 | 0 | 0 | 0 | 4 | K | 1 |  |  |  | ROZPOCET | 0 | 0 | 0 | 0 | 0 | 1 | 0 | 4 | 64
33 | K | 18421-5412 | Zhotovení závlahové mísy u solitérních dřevin přes 0,5 do 1 m | kus | 4 |  | 0 |  |  | základní |  | 0 | 0 | 0 | 0 | 0 | 4 | K | 1 |  |  |  | ROZPOCET | 0 | 0 | 0 | 0 | 0 | 1 | 0 | 4 | 66
34 | K | 184 50-1141 | Zhotovení obalu kmene stromu z rákosové nebo kokosové rohože v rovině nebo na svahu do 1:5 | m2 | 1 |  | 0 |  |  | základní |  | 0 | 0 | 0 | 0 | 0 | 4 | K | 1 |  |  |  | ROZPOCET | 0 | 0 | 0 | 0 | 0 | 1 | 0 | 4 | 68
35 | K | 184 21-5133 | Ukotvení dřevin třemi a více kůly o délce kůlů s ochranou proti poškození kmene v místě vzepření při průměru kůlů do 100 mm a délce kůlů do 3 m | kus | 4 |  | 0 |  |  | základní |  | 0 | 0 | 0 | 0 | 0 | 4 | K | 1 |  |  |  | ROZPOCET | 0 | 0 | 0 | 0 | 0 | 1 | 0 | 4 | 70
36 | K | 185 85-1121 | Dovoz vody pro zálivku rostlin do 1000 m - 3 x keře 20 l, stromy 50 l | m3 | 8 |  | 0 |  |  | základní |  | 0 | 0 | 0 | 0 | 0 | 4 | K | 1 |  |  |  | ROZPOCET | 0 | 0 | 0 | 0 | 0 | 1 | 0 | 4 | 72
37 | K | 185 80-4312 | Zalití rostlin vodou plocha přes 20 m2 3x | m3 | 8 |  | 0 |  |  | základní |  | 0 | 0 | 0 | 0 | 0 | 4 | K | 1 |  |  |  | ROZPOCET | 0 | 0 | 0 | 0 | 0 | 1 | 0 | 4 | 74

## D2_06 - Rozvody slaboproudů
{8383ddec-7a69-4f3c-b5ba-1bc02cb01005}
2
| KRYCÍ LIST SOUPISU PRACÍ | [7 empty] | v --- níže se nacházejí doplnkové a pomocné údaje k sestavám --- v | [8 empty] | False
Stavba:
Nemocnice Nové Město na Moravě - Rekonstrukce vstupního pavilonu - ČERPÁNÍ STAVBY
Objekt:
D2_06 - Rozvody slaboproudů
| KSO: |  |  |  |  | CC-CZ:
| Místo: |  | Nové Město na Moravě |  |  | Datum: | 2023-02-16
| Zadavatel: |  |  |  |  | IČ:
|  | Kraj Vysočina |  |  |  | DIČ:
| Uchazeč: |  |  |  |  | IČ: | Vyplň údaj
|  | Vyplň údaj |  |  |  | DIČ: | Vyplň údaj
| Projektant: |  |  |  |  | IČ:
|  | Atelier Penta v.o.s., Mrštíkova 12, Jihlava |  |  |  | DIČ:
| Zpracovatel: |  |  |  |  | IČ:
|  | Robert Frýba |  |  |  | DIČ:
Poznámka:
| Cena bez DPH | [5 empty] | 0
|  |  | Základ daně |  |  | Sazba daně | Výše daně
| DPH | základní | 0 |  |  | 21% | 0
|  | snížená | 0 |  |  | 15% | 0
|  | zákl. přenesená | 0 |  |  | 21% | 0
|  | sníž. přenesená | 0 |  |  | 15% | 0
|  | nulová | 0 |  |  | 0% | 0
| Cena s DPH |  |  | v | CZK |  | 0
| Projektant |  |  | Zpracovatel
| Datum a podpis: |  | Razítko | Datum a podpis: |  |  | Razítko
| Objednavatel |  |  | Uchazeč
| Datum a podpis: |  | Razítko | Datum a podpis: |  |  | Razítko
REKAPITULACE ČLENĚNÍ SOUPISU PRACÍ
Stavba:
Nemocnice Nové Město na Moravě - Rekonstrukce vstupního pavilonu - ČERPÁNÍ STAVBY
Objekt:
D2_06 - Rozvody slaboproudů
Místo: |  |  | Nové Město na Moravě |  |  | Datum: | 2023-02-16
Zadavatel: |  |  | Kraj Vysočina |  |  | Projektant: | Atelier Penta v.o.s., Mrštíkova 12, Jihlava
Uchazeč: |  |  | Vyplň údaj |  |  | Zpracovatel: | Robert Frýba
Kód dílu - Popis | [6 empty] | Cena celkem [CZK]
Náklady ze soupisu prací | [6 empty] | 0 | [11 empty] | -1
| ZP - Zemní práce | [5 empty] | 0
| SMAT - Rozvody slaboproudů,materiál a instalace | [5 empty] | 0
SOUPIS PRACÍ
Stavba:
Nemocnice Nové Město na Moravě - Rekonstrukce vstupního pavilonu - ČERPÁNÍ STAVBY
Objekt:
D2_06 - Rozvody slaboproudů
Místo: |  |  | Nové Město na Moravě |  |  | Datum: | 2023-02-16
Zadavatel: |  |  | Kraj Vysočina |  |  | Projektant: | Atelier Penta v.o.s., Mrštíkova 12, Jihlava
Uchazeč: |  |  | Vyplň údaj |  |  | Zpracovatel: | Robert Frýba
PČ | Typ | Kód | Popis | MJ | Množství | J.cena [CZK] | Cena celkem [CZK] | Cenová soustava |  | DPH | J. Nh [h] | Nh celkem [h] | J. hmotnost [t] | Hmotnost celkem [t] | J. suť [t] | Suť Celkem [t]
Náklady soupisu celkem | [6 empty] | 0 |  |  |  |  | 0 |  | 4.3224 |  | 0 |  | D | -1 | [10 empty] | 0
| D | ZP | Zemní práce |  |  |  | 0 |  |  |  |  | 0 |  | 4.3224 |  | 0 | 1 | D | 0 |  |  |  | ROZPOCET | [6 empty] | 0
1 | K | 460150072 | Hloubení kabelových zapažených i nezapažených rýh ručně š 40 cm, hl 90 cm, v hornině tř 1 a 2 | m | 16 |  | 0 | CS ÚRS 2020 01 |  | základní |  | 0 | 0 | 0 | 0 | 0 | 64 | K | 1 |  |  |  | ROZPOCET | 0 | 0 | 0 | 0 | 0 | 1 | 0 | 64 | 1123194654
| VV |  | "Tel,EZS,EPS chodník u lékárny"40 |  | 40 | [12 empty] | VV | 1 | 2 | True | 0 | ROZPOCET
| VV |  | "Ochrana Rowanet"16 |  | 16 | [12 empty] | VV | 1 | 2 | True | 0 | ROZPOCET
| VV |  | . | [14 empty] | VV | 1 | 1 | True | 0 | ROZPOCET
| VV |  | . | [14 empty] | VV | 1 | 1 | True | 0 | ROZPOCET
| VV |  | PROSTAVĚNO | [14 empty] | VV | 1 | 1 | True | 0 | ROZPOCET
| VV |  | -40 |  | -40 | [12 empty] | VV | 1 | 2 | True | 0 | ROZPOCET
2 | K | 460421182 | Kabelové lože z písku pro kabely vn a vvn kryté plastovou fólií š lože přes 25 do 50 cm | m | 16 |  | 0 | CS ÚRS 2022 01 |  | základní |  | 0 | 0.27015 | 4.3224 | 0 | 0 | 64 | K | 1 |  |  |  | ROZPOCET | 0 | 0 | 0 | 0 | 0 | 1 | 0 | 64 | -690077434
| VV |  | "Ochrana Rowanet" 16 |  | 16 | [12 empty] | VV | 1 | 2 | True | 0 | ROZPOCET
| VV |  | " Tel,EZS,EPS chodník u lékárny"40 |  | 40 | [12 empty] | VV | 1 | 2 | True | 0 | ROZPOCET
| VV |  | . | [14 empty] | VV | 1 | 1 | True | 0 | ROZPOCET
| VV |  | . | [14 empty] | VV | 1 | 1 | True | 0 | ROZPOCET
| VV |  | PROSTAVĚNO | [14 empty] | VV | 1 | 1 | True | 0 | ROZPOCET
| VV |  | -40 |  | -40 | [12 empty] | VV | 1 | 2 | True | 0 | ROZPOCET
3 | K | 460520172 | Montáž trubek ochranných plastových uložených volně do rýhy ohebných přes 32 do 50 mm | m | 16 |  | 0 | CS ÚRS 2022 01 |  | základní |  | 0 | 0 | 0 | 0 | 0 | 64 | K | 1 |  |  |  | ROZPOCET | 0 | 0 | 0 | 0 | 0 | 1 | 0 | 64 | -1980650526
| VV |  | "Ochrana Rowanet" 16 |  | 16 | [12 empty] | VV | 1 | 2 | True | 0 | ROZPOCET
| VV |  | " Tel,EZS,EPS chodník u lékárny" 40 |  | 40 | [12 empty] | VV | 1 | 2 | True | 0 | ROZPOCET
| VV |  | . | [14 empty] | VV | 1 | 1 | True | 0 | ROZPOCET
| VV |  | . | [14 empty] | VV | 1 | 1 | True | 0 | ROZPOCET
| VV |  | PROSTAVĚNO | [14 empty] | VV | 1 | 1 | True | 0 | ROZPOCET
| VV |  | -40 |  | -40 | [12 empty] | VV | 1 | 2 | True | 0 | ROZPOCET
4 | K | 460560072 | Zásyp rýh ručně šířky 40 cm, hloubky 90 cm, z horniny třídy 2 | m | 16 |  | 0 | CS ÚRS 2020 01 |  | základní |  | 0 | 0 | 0 | 0 | 0 | 64 | K | 1 |  |  |  | ROZPOCET | 0 | 0 | 0 | 0 | 0 | 1 | 0 | 64 | 275616742
| VV |  | "Tel,EPS,EZS chodník u lékárny"40 |  | 40 | [12 empty] | VV | 1 | 2 | True | 0 | ROZPOCET
| VV |  | "Ochrana Rowanet"16 |  | 16 | [12 empty] | VV | 1 | 2 | True | 0 | ROZPOCET
| VV |  | . | [14 empty] | VV | 1 | 1 | True | 0 | ROZPOCET
| VV |  | . | [14 empty] | VV | 1 | 1 | True | 0 | ROZPOCET
| VV |  | PROSTAVĚNO | [14 empty] | VV | 1 | 1 | True | 0 | ROZPOCET
| VV |  | -40 |  | -40 | [12 empty] | VV | 1 | 2 | True | 0 | ROZPOCET
8 | K | 460600023 | Vodorovné přemístění horniny jakékoliv třídy dopravními prostředky při elektromontážích přes 500 do 1000 m | m3 | 1.6 |  | 0 | CS ÚRS 2022 01 |  | základní |  | 0 | 0 | 0 | 0 | 0 | 64 | K | 1 |  |  |  | ROZPOCET | 0 | 0 | 0 | 0 | 0 | 1 | 0 | 64 | -78095003
| VV |  | 16 |  | 16 | [12 empty] | VV | 1 | 2 | True | 0 | ROZPOCET
| VV |  | . | [14 empty] | VV | 1 | 1 | True | 0 | ROZPOCET
| VV |  | . | [14 empty] | VV | 1 | 1 | True | 0 | ROZPOCET
| VV |  | PROSTAVĚNO | [14 empty] | VV | 1 | 1 | True | 0 | ROZPOCET
| VV |  | -14,4 |  | -14.4 | [12 empty] | VV | 1 | 2 | True | 0 | ROZPOCET
9 | K | 460600031 | Příplatek k vodorovnému přemístění horniny dopravními prostředky při elektromontážích za každých dalších i započatých 1000 m | m3 | 3.2 |  | 0 | CS ÚRS 2022 01 |  | základní |  | 0 | 0 | 0 | 0 | 0 | 64 | K | 1 |  |  |  | ROZPOCET | 0 | 0 | 0 | 0 | 0 | 1 | 0 | 64 | -1462082563
| VV |  | 1,6*2 'Přepočtené koeficientem množství |  | 3.2 | [12 empty] | VV | 1 | 2 | False | 1 | ROZPOCET
| D | SMAT | Rozvody slaboproudů,materiál a instalace |  |  |  | 0 |  |  |  |  | 0 |  | 0 |  | 0 | 1 | D | 0 |  |  |  | ROZPOCET | [6 empty] | 0
10 | M | OSEK001 | 06160/2_BA Dělená chránička červená | m | 16 |  | 0 |  |  | základní |  | 0 | 0 | 0 | 0 | 0 | 8 | M | 1 |  |  |  | ROZPOCET | 0 | 0 | 0 | 0 | 0 | 1 | 0 | 4 | 1377731664
| VV |  | "Ochrana tel,EZS,EPS chodník u lékárny" 90 |  | 90 | [12 empty] | VV | 1 | 2 | True | 0 | ROZPOCET
| VV |  | "Ochrana Rowanet" 16 |  | 16 | [12 empty] | VV | 1 | 2 | True | 0 | ROZPOCET
| VV |  | . | [14 empty] | VV | 1 | 1 | True | 0 | ROZPOCET
| VV |  | . | [14 empty] | VV | 1 | 1 | True | 0 | ROZPOCET
| VV |  | PROSTAVĚNO | [14 empty] | VV | 1 | 1 | True | 0 | ROZPOCET
| VV |  | -90 |  | -90 | [12 empty] | VV | 1 | 2 | True | 0 | ROZPOCET
22 | K | 742330102 | Měření optického segmentu, měření útlumu, 2 okna | kus | 24 |  | 0 | CS ÚRS 2022 01 |  | základní |  | 0 | 0 | 0 | 0 | 0 | 4 | K | 1 |  |  |  | ROZPOCET | 0 | 0 | 0 | 0 | 0 | 1 | 0 | 4 | 1100900675
| VV |  | 24 |  | 24 | [12 empty] | VV | 1 | 2 | True | 0 | ROZPOCET

## D2_07-D03 - Venkovní osvě...
{edceec0b-accd-491c-8344-ceed8bcf08f7}
2
| KRYCÍ LIST SOUPISU PRACÍ | [7 empty] | v --- níže se nacházejí doplnkové a pomocné údaje k sestavám --- v | [8 empty] | False
Stavba:
Nemocnice Nové Město na Moravě - Rekonstrukce vstupního pavilonu - ČERPÁNÍ STAVBY
Objekt:
D2_07-D03 - Venkovní osvětlení - Dotazy 2023-02-10
| KSO: |  |  |  |  | CC-CZ:
| Místo: |  | Nové Město na Moravě |  |  | Datum: | 2023-02-16
| Zadavatel: |  |  |  |  | IČ:
|  | Kraj Vysočina |  |  |  | DIČ:
| Uchazeč: |  |  |  |  | IČ: | Vyplň údaj
|  | Vyplň údaj |  |  |  | DIČ: | Vyplň údaj
| Projektant: |  |  |  |  | IČ:
|  | Atelier Penta v.o.s., Mrštíkova 12, Jihlava |  |  |  | DIČ:
| Zpracovatel: |  |  |  |  | IČ:
|  | Ing. Škarek |  |  |  | DIČ:
Poznámka:
| Cena bez DPH | [5 empty] | 0
|  |  | Základ daně |  |  | Sazba daně | Výše daně
| DPH | základní | 0 |  |  | 21% | 0
|  | snížená | 0 |  |  | 15% | 0
|  | zákl. přenesená | 0 |  |  | 21% | 0
|  | sníž. přenesená | 0 |  |  | 15% | 0
|  | nulová | 0 |  |  | 0% | 0
| Cena s DPH |  |  | v | CZK |  | 0
| Projektant |  |  | Zpracovatel
| Datum a podpis: |  | Razítko | Datum a podpis: |  |  | Razítko
| Objednavatel |  |  | Uchazeč
| Datum a podpis: |  | Razítko | Datum a podpis: |  |  | Razítko
REKAPITULACE ČLENĚNÍ SOUPISU PRACÍ
Stavba:
Nemocnice Nové Město na Moravě - Rekonstrukce vstupního pavilonu - ČERPÁNÍ STAVBY
Objekt:
D2_07-D03 - Venkovní osvětlení - Dotazy 2023-02-10
Místo: |  |  | Nové Město na Moravě |  |  | Datum: | 2023-02-16
Zadavatel: |  |  | Kraj Vysočina |  |  | Projektant: | Atelier Penta v.o.s., Mrštíkova 12, Jihlava
Uchazeč: |  |  | Vyplň údaj |  |  | Zpracovatel: | Ing. Škarek
Kód dílu - Popis | [6 empty] | Cena celkem [CZK]
Náklady ze soupisu prací | [6 empty] | 0 | [11 empty] | -1
| D2.07 - Venkovní osvětlení | [5 empty] | 0
| 207-ele - Elektromontážní materiál a práce | [5 empty] | 0
| 207-zp - Zemní práce | [5 empty] | 0
SOUPIS PRACÍ
Stavba:
Nemocnice Nové Město na Moravě - Rekonstrukce vstupního pavilonu - ČERPÁNÍ STAVBY
Objekt:
D2_07-D03 - Venkovní osvětlení - Dotazy 2023-02-10
Místo: |  |  | Nové Město na Moravě |  |  | Datum: | 2023-02-16
Zadavatel: |  |  | Kraj Vysočina |  |  | Projektant: | Atelier Penta v.o.s., Mrštíkova 12, Jihlava
Uchazeč: |  |  | Vyplň údaj |  |  | Zpracovatel: | Ing. Škarek
PČ | Typ | Kód | Popis | MJ | Množství | J.cena [CZK] | Cena celkem [CZK] | Cenová soustava |  | DPH | J. Nh [h] | Nh celkem [h] | J. hmotnost [t] | Hmotnost celkem [t] | J. suť [t] | Suť Celkem [t]
Náklady soupisu celkem | [6 empty] | 0 |  |  |  |  | 0 |  | 98.5352 |  | 29.83 |  | D | -1 | [10 empty] | 0
| D | D2.07 | Venkovní osvětlení |  |  |  | 0 |  |  |  |  | 0 |  | 98.5352 |  | 29.83 | 1 | D | 0 |  |  |  | ROZPOCET | [6 empty] | 0
| D | 207-ele | Elektromontážní materiál a práce |  |  |  | 0 |  |  |  |  | 0 |  | 1.805 |  | 0 | 4 | D | 1 |  |  |  | ROZPOCET | [6 empty] | 0
1 | M | elv00001 | Ocelový stožár, 3-stupňový, výška nad zemí 4,0 m, hloubka v zemi 0,6 m, spodní průměr 133 mm, horní průměr 60 mm, oboustranně žárově zinkovaný, otvor pro kabel 50x150 mm, černá matná barva | ks | 4 |  | 0 |  |  | základní |  | 0 | 0 | 0 | 0 | 0 | 128 | M | 2 |  |  |  | ROZPOCET | 0 | 0 | 0 | 0 | 0 | 1 | 0 | 128 | -1959872592
| VV |  | "A" 4 |  | 4 | [12 empty] | VV | 2 | 2 | True | 0 | ROZPOCET
2 | K | 210204002 | Montáž stožárů osvětlení parkových ocelových | kus | 4 |  | 0 | CS ÚRS 2022 01 |  | základní |  | 0 | 0 | 0 | 0 | 0 | 64 | K | 2 |  |  |  | ROZPOCET | 0 | 0 | 0 | 0 | 0 | 1 | 0 | 64 | -719144979
3 | M | K01SV0000A | Svítidlo - viz Technické podmínky | m | 4 |  | 0 |  |  | základní |  | 0 | 0 | 0 | 0 | 0 | 128 | M | 2 |  |  |  | ROZPOCET | 0 | 0 | 0 | 0 | 0 | 1 | 0 | 128 | -1633681638
4 | K | 210202016 | Montáž svítidlo výbojkové průmyslové nebo venkovní na sloupek parkový | kus | 4 |  | 0 | CS ÚRS 2022 01 |  | základní |  | 0 | 0 | 0 | 0 | 0 | 64 | K | 2 |  |  |  | ROZPOCET | 0 | 0 | 0 | 0 | 0 | 1 | 0 | 64 | 1633230682
5 | M | elv3420-522s | Stožárová rozvodnice TN-C odbočovací 10 A pro měděné rozvody s přepěťovou ochranou, včetně krytu a pojistek | ks | 1 |  | 0 |  |  | základní |  | 0 | 0 | 0 | 0 | 0 | 128 | M | 2 |  |  |  | ROZPOCET | 0 | 0 | 0 | 0 | 0 | 1 | 0 | 128 | 764852238
| VV |  | "A" 1 |  | 1 | [12 empty] | VV | 2 | 2 | True | 0 | ROZPOCET
6 | M | elv3420-522p | Stožárová rozvodnice TN-C 10 A pro měděné rozvody s přepěťovou ochranou, včetně krytu a pojistek | ks | 3 |  | 0 |  |  | základní |  | 0 | 0 | 0 | 0 | 0 | 128 | M | 2 |  |  |  | ROZPOCET | 0 | 0 | 0 | 0 | 0 | 1 | 0 | 128 | -234389129
| VV |  | "A" 3 |  | 3 | [12 empty] | VV | 2 | 2 | True | 0 | ROZPOCET
7 | K | 210204204 | Montáž elektrovýzbroje stožárů osvětlení 4 okruhy | kus | 4 |  | 0 | CS ÚRS 2022 01 |  | základní |  | 0 | 0 | 0 | 0 | 0 | 64 | K | 2 |  |  |  | ROZPOCET | 0 | 0 | 0 | 0 | 0 | 1 | 0 | 64 | 541504359
8 | K | 460510075 | Kabelové prostupy z trub plastových do rýhy s obetonováním, průměru do 15 cm | m | 8 |  | 0 | CS ÚRS 2022 01 |  | základní |  | 0 | 0.22563 | 1.805 | 0 | 0 | 64 | K | 2 |  |  |  | ROZPOCET | 0 | 0 | 0 | 0 | 0 | 1 | 0 | 64 | 1812548718
| VV |  | 4*2 |  | 8 | [12 empty] | VV | 2 | 2 | True | 0 | ROZPOCET
9 | M | K0111187001 | CYKY 4x16 RE | m | 144 |  | 0 |  |  | základní |  | 0 | 0 | 0 | 0 | 0 | 128 | M | 2 |  |  |  | ROZPOCET | 0 | 0 | 0 | 0 | 0 | 1 | 0 | 128 | 308976141
| VV |  | 1,2*(70+30) |  | 120 | [12 empty] | VV | 2 | 2 | True | 0 | ROZPOCET
| VV |  | "P+Z"24 |  | 24 | [12 empty] | VV | 2 | 2 | True | 0 | ROZPOCET
| VV |  | Součet |  | 144 | [12 empty] | VV | 2 | 4 | False | 1 | ROZPOCET
10 | K | 741122223 | Montáž kabel Cu plný kulatý žíla 4x16 až 25 mm2 uložený volně (CYKY) | m | 144 |  | 0 | CS ÚRS 2022 01 |  | základní |  | 0 | 0 | 0 | 0 | 0 | 16 | K | 2 |  |  |  | ROZPOCET | 0 | 0 | 0 | 0 | 0 | 1 | 0 | 16 | 201735920
11 | K | 741130006 | Ukončení vodič izolovaný do 16 mm2 v rozváděči nebo na přístroji | kus | 36 |  | 0 | CS ÚRS 2022 01 |  | základní |  | 0 | 0 | 0 | 0 | 0 | 16 | K | 2 |  |  |  | ROZPOCET | 0 | 0 | 0 | 0 | 0 | 1 | 0 | 16 | -2063369300
| VV |  | 4"ST"*2"KONCE"*4 + 4"ODBOČKA" |  | 36 | [12 empty] | VV | 2 | 2 | True | 1 | ROZPOCET
12 | M | G0120126715 | SLV-SV 6- 25/5, Kabelový soubor se spojovačem | KS | 1 |  | 0 |  |  | základní |  | 0 | 0 | 0 | 0 | 0 | 128 | M | 2 |  |  |  | ROZPOCET | 0 | 0 | 0 | 0 | 0 | 1 | 0 | 128 | -1651385827
13 | K | 210102306 | Propojení kabelů silových celoplastových spojkou do 1 kV | kus | 1 |  | 0 | CS ÚRS 2022 01 |  | základní |  | 0 | 0 | 0 | 0 | 0 | 64 | K | 2 |  |  |  | ROZPOCET | 0 | 0 | 0 | 0 | 0 | 1 | 0 | 64 | -1763012054
14 | M | T01V015 | SS, svorka spojovací, provedení FeZn | ks | 12 |  | 0 |  |  | základní |  | 0 | 0 | 0 | 0 | 0 | 128 | M | 2 |  |  |  | ROZPOCET | 0 | 0 | 0 | 0 | 0 | 1 | 0 | 128 | 1891636661
| VV |  | 6*2 |  | 12 | [12 empty] | VV | 2 | 2 | True | 0 | ROZPOCET
15 | M | T01V045 | SPb, svorka připojovací, provedení FeZn | ks | 12 |  | 0 |  |  | základní |  | 0 | 0 | 0 | 0 | 0 | 128 | M | 2 |  |  |  | ROZPOCET | 0 | 0 | 0 | 0 | 0 | 1 | 0 | 128 | -892184256
| VV |  | 6*2 |  | 12 | [12 empty] | VV | 2 | 2 | True | 0 | ROZPOCET
16 | M | T01V110 | SR 2b, svorka páska-páska, provedení FeZn | ks | 12 |  | 0 |  |  | základní |  | 0 | 0 | 0 | 0 | 0 | 128 | M | 2 |  |  |  | ROZPOCET | 0 | 0 | 0 | 0 | 0 | 1 | 0 | 128 | 1093244399
| VV |  | 2*6 |  | 12 | [12 empty] | VV | 2 | 2 | True | 0 | ROZPOCET
17 | M | T01V120 | SR 3b, svorka páska-drát, provedení FeZn | ks | 20 |  | 0 |  |  | základní |  | 0 | 0 | 0 | 0 | 0 | 128 | M | 2 |  |  |  | ROZPOCET | 0 | 0 | 0 | 0 | 0 | 1 | 0 | 128 | -53700245
| VV |  | 2*7+2*3 |  | 20 | [12 empty] | VV | 2 | 2 | True | 0 | ROZPOCET
18 | K | 741420021 | Montáž svorka hromosvodná se 2 šrouby | kus | 56 |  | 0 | CS ÚRS 2022 01 |  | základní |  | 0 | 0 | 0 | 0 | 0 | 16 | K | 2 |  |  |  | ROZPOCET | 0 | 0 | 0 | 0 | 0 | 1 | 0 | 16 | -1062199949
19 | M | T01Z215 | Drát 10, drát O 10 mm (0,62 kg/m), provedení FeZn | m | 8 |  | 0 |  |  | základní |  | 0 | 0 | 0 | 0 | 0 | 128 | M | 2 |  |  |  | ROZPOCET | 0 | 0 | 0 | 0 | 0 | 1 | 0 | 128 | -1018671060
| VV |  | 4*2 |  | 8 | [12 empty] | VV | 2 | 2 | True | 0 | ROZPOCET
20 | K | 741420001 | Montáž drát nebo lano hromosvodné svodové D do 10 mm s podpěrou | m | 8 |  | 0 | CS ÚRS 2022 01 |  | základní |  | 0 | 0 | 0 | 0 | 0 | 16 | K | 2 |  |  |  | ROZPOCET | 0 | 0 | 0 | 0 | 0 | 1 | 0 | 16 | -1817750108
21 | M | T01Z250 | Páska 30x4 m, páska 30x4 (0,95 kg/m), balení 20kg, provedení FeZn | m | 136 |  | 0 |  |  | základní |  | 0 | 0 | 0 | 0 | 0 | 128 | M | 2 |  |  |  | ROZPOCET | 0 | 0 | 0 | 0 | 0 | 1 | 0 | 128 | 1271640530
| VV |  | 1,2*(110) |  | 132 | [12 empty] | VV | 2 | 2 | True | 0 | ROZPOCET
| VV |  | "k" 4 |  | 4 | [12 empty] | VV | 2 | 2 | True | 0 | ROZPOCET
22 | K | 741410001 | Montáž vodič uzemňovací pásek D do 120 mm2 na povrchu | m | 136 |  | 0 | CS ÚRS 2022 01 |  | základní |  | 0 | 0 | 0 | 0 | 0 | 16 | K | 2 |  |  |  | ROZPOCET | 0 | 0 | 0 | 0 | 0 | 1 | 0 | 16 | 1397653149
23 | K | 741810001 | Zkoušky a prohlídky elektrických rozvodů a zařízení celková prohlídka a vyhotovení revizní zprávy pro objem montážních prací do 100 tis. Kč | kus | 1 |  | 0 | CS ÚRS 2022 01 |  | základní |  | 0 | 0 | 0 | 0 | 0 | 16 | K | 2 |  |  |  | ROZPOCET | 0 | 0 | 0 | 0 | 0 | 1 | 0 | 16 | -588472581
| D | 207-zp | Zemní práce |  |  |  | 0 |  |  |  |  | 0 |  | 96.7301 |  | 29.83 | 4 | D | 1 |  |  |  | ROZPOCET | [6 empty] | 0
24 | M | K11kk01881 | TRUBKA DVOUPL. D125mm KOPODUR, ČERVENÁ | m | 24 |  | 0 |  |  | základní |  | 0 | 0 | 0 | 0 | 0 | 128 | M | 2 |  |  |  | ROZPOCET | 0 | 0 | 0 | 0 | 0 | 1 | 0 | 128 | -1608734269
| VV |  | 20 |  | 20 | [12 empty] | VV | 2 | 2 | True | 0 | ROZPOCET
| VV |  | "P+Z" 4 |  | 4 | [12 empty] | VV | 2 | 2 | True | 0 | ROZPOCET
| VV |  | Součet |  | 24 | [12 empty] | VV | 2 | 4 | False | 1 | ROZPOCET
25 | K | 741110313 | Montáž trubka ochranná do krabic plastová tuhá D přes 90 do 133 mm uložená volně | m | 24 |  | 0 | CS ÚRS 2022 01 |  | základní |  | 0 | 0 | 0 | 0 | 0 | 16 | K | 2 |  |  |  | ROZPOCET | 0 | 0 | 0 | 0 | 0 | 1 | 0 | 16 | -239634026
26 | K | 460131113 | Hloubení nezapažených jam ručně včetně urovnání dna s přemístěním výkopku do vzdálenosti 3 m od okraje jámy nebo s naložením na dopravní prostředek v hornině třídy těžitelnosti I skupiny 3 | m3 | 1.2 |  | 0 | CS ÚRS 2022 01 |  | základní |  | 0 | 0 | 0 | 0 | 0 | 64 | K | 2 |  |  |  | ROZPOCET | 0 | 0 | 0 | 0 | 0 | 1 | 0 | 64 | 1205366416
27 | K | 460080013 | Základové konstrukce z monolitického betonu C 12/15 bez bednění | m3 | 1.2 |  | 0 | CS ÚRS 2022 01 |  | základní |  | 0 | 2.301 | 2.7612 | 0 | 0 | 64 | K | 2 |  |  |  | ROZPOCET | 0 | 0 | 0 | 0 | 0 | 1 | 0 | 64 | 539855991
28 | K | 460021111 | Sejmutí ornice při elektromontážích ručně tl vrstvy do 20 cm | m2 | 5.25 |  | 0 | CS ÚRS 2022 01 |  | základní |  | 0 | 0 | 0 | 0 | 0 | 64 | K | 2 |  |  |  | ROZPOCET | 0 | 0 | 0 | 0 | 0 | 1 | 0 | 64 | -1540376588
| VV |  | "TRÁVA"70*0,15*0,5 |  | 5.25 | [12 empty] | VV | 2 | 2 | True | 1 | ROZPOCET
29 | K | 460030031 | Rozebrání dlažeb ručně z kostek velkých do písku spáry nezalité | m2 | 10 |  | 0 | CS ÚRS 2022 01 |  | základní |  | 0 | 0 | 0 | 0.417 | 4.17 | 64 | K | 2 |  |  |  | ROZPOCET | 0 | 0 | 0 | 0 | 0 | 1 | 0 | 64 | -1083482317
| VV |  | "SILNICE"20*0,5 |  | 10 | [12 empty] | VV | 2 | 2 | True | 1 | ROZPOCET
30 | K | 460030033 | Rozebrání dlažeb ručně z kostek drobných do písku spáry nezalité | m2 | 18.5 |  | 0 | CS ÚRS 2022 01 |  | základní |  | 0 | 0 | 0 | 0.32 | 5.92 | 64 | K | 2 |  |  |  | ROZPOCET | 0 | 0 | 0 | 0 | 0 | 1 | 0 | 64 | -333799968
| VV |  | "CHODNÍK"37*0,5 |  | 18.5 | [12 empty] | VV | 2 | 2 | True | 1 | ROZPOCET
31 | K | 460030092 | Vytrhání obrub ležatých chodníkových s odhozením nebo naložením na dopravní prostředek | m | 10 |  | 0 | CS ÚRS 2022 01 |  | základní |  | 0 | 0 | 0 | 0.23 | 2.3 | 64 | K | 2 |  |  |  | ROZPOCET | 0 | 0 | 0 | 0 | 0 | 1 | 0 | 64 | 1979865285
| VV |  | 10 |  | 10 | [12 empty] | VV | 2 | 2 | True | 1 | ROZPOCET
32 | K | 460030095 | Vytrhání obrub ležatých silničních s odhozením nebo naložením na dopravní prostředek | m | 11 |  | 0 | CS ÚRS 2022 01 |  | základní |  | 0 | 0 | 0 | 0.29 | 3.19 | 64 | K | 2 |  |  |  | ROZPOCET | 0 | 0 | 0 | 0 | 0 | 1 | 0 | 64 | -1854502612
| VV |  | 11 |  | 11 | [12 empty] | VV | 2 | 2 | True | 1 | ROZPOCET
33 | K | 460030143 | Odstranění podkladu nebo krytu komunikace z kameniva těženého tloušťky do 30 cm | m2 | 28.5 |  | 0 | CS ÚRS 2022 01 |  | základní |  | 0 | 0 | 0 | 0.5 | 14.25 | 64 | K | 2 |  |  |  | ROZPOCET | 0 | 0 | 0 | 0 | 0 | 1 | 0 | 64 | -119092262
34 | K | 460161242 | Hloubení kabelových rýh ručně š 50 cm hl 50 cm v hornině tř I skupiny 3 | m | 15 |  | 0 | CS ÚRS 2022 01 |  | základní |  | 0 | 0 | 0 | 0 | 0 | 64 | K | 2 |  |  |  | ROZPOCET | 0 | 0 | 0 | 0 | 0 | 1 | 0 | 64 | 1545209421
| VV |  | 15 |  | 15 | [12 empty] | VV | 2 | 2 | True | 1 | ROZPOCET
35 | K | 460161272 | Hloubení kabelových rýh ručně š 50 cm hl 80 cm v hornině tř I skupiny 3 | m | 70 |  | 0 | CS ÚRS 2022 01 |  | základní |  | 0 | 0 | 0 | 0 | 0 | 64 | K | 2 |  |  |  | ROZPOCET | 0 | 0 | 0 | 0 | 0 | 1 | 0 | 64 | 1362298763
36 | K | 460161312 | Hloubení kabelových rýh ručně š 50 cm hl 120 cm v hornině tř I skupiny 3 | m | 20 |  | 0 | CS ÚRS 2022 01 |  | základní |  | 0 | 0 | 0 | 0 | 0 | 64 | K | 2 |  |  |  | ROZPOCET | 0 | 0 | 0 | 0 | 0 | 1 | 0 | 64 | -1407984212
37 | K | 460421182 | Lože kabelů z písku nebo štěrkopísku tl 10 cm nad kabel, kryté plastovou folií, š lože do 50 cm | m | 210 |  | 0 | CS ÚRS 2022 01 |  | základní |  | 0 | 0.27015 | 56.7315 | 0 | 0 | 64 | K | 2 |  |  |  | ROZPOCET | 0 | 0 | 0 | 0 | 0 | 1 | 0 | 64 | 1800239461
| VV |  | 2*(70+20+15) |  | 210 | [12 empty] | VV | 2 | 2 | True | 1 | ROZPOCET
38 | M | JTA.0013703.URS | EXTRUNET - výstražná fólie z polyethylenu šíře 33cm s potiskem | m | 120 |  | 0 |  |  | základní |  | 0 | 0 | 0 | 0 | 0 | 128 | M | 2 |  |  |  | ROZPOCET | 0 | 0 | 0 | 0 | 0 | 1 | 0 | 128 | 878215583
| VV |  | "PZ"15 |  | 15 | [12 empty] | VV | 2 | 2 | True | 0 | ROZPOCET
| VV |  | 15+20+70 |  | 105 | [12 empty] | VV | 2 | 2 | True | 0 | ROZPOCET
| VV |  | Součet |  | 120 | [12 empty] | VV | 2 | 4 | False | 1 | ROZPOCET
39 | K | 460490014 | Krytí kabelů výstražnou fólií šířky 40 cm | m | 120 |  | 0 | CS ÚRS 2022 01 |  | základní |  | 0 | 0.00012 | 0.0144 | 0 | 0 | 64 | K | 2 |  |  |  | ROZPOCET | 0 | 0 | 0 | 0 | 0 | 1 | 0 | 64 | 1060424344
40 | K | 460431252 | Zásyp kabelových rýh ručně se zhutněním š 50 cm hl 50 cm z horniny tř I skupiny 3 | m | 15 |  | 0 | CS ÚRS 2022 01 |  | základní |  | 0 | 0 | 0 | 0 | 0 | 64 | K | 2 |  |  |  | ROZPOCET | 0 | 0 | 0 | 0 | 0 | 1 | 0 | 64 | -201815718
41 | K | 460431282 | Zásyp kabelových rýh ručně se zhutněním š 50 cm hl 80 cm z horniny tř I skupiny 3 | m | 70 |  | 0 | CS ÚRS 2022 01 |  | základní |  | 0 | 0 | 0 | 0 | 0 | 64 | K | 2 |  |  |  | ROZPOCET | 0 | 0 | 0 | 0 | 0 | 1 | 0 | 64 | 876192137
42 | K | 460431332 | Zásyp kabelových rýh ručně se zhutněním š 50 cm hl 120 cm z horniny tř I skupiny 3 | m | 20 |  | 0 | CS ÚRS 2022 01 |  | základní |  | 0 | 0 | 0 | 0 | 0 | 64 | K | 2 |  |  |  | ROZPOCET | 0 | 0 | 0 | 0 | 0 | 1 | 0 | 64 | 64263041
57 | K | 460371111 | Naložení výkopku při elektromontážích ručně z hornin třídy I skupiny 1 až 3 | m3 | 10.5 |  | 0 | CS ÚRS 2023 01 |  | základní |  | 0 | 0 | 0 | 0 | 0 | 64 | K | 2 |  |  |  | ROZPOCET | 0 | 0 | 0 | 0 | 0 | 1 | 0 | 64 | 1633152487
| VV |  | (70+20+15)*0,5*0,2 |  | 10.5 | [12 empty] | VV | 2 | 2 | True | 1 | ROZPOCET
43 | K | 460600023 | Vodorovné přemístění horniny jakékoliv třídy do 1000 m | m3 | 10.5 |  | 0 | CS ÚRS 2022 01 |  | základní |  | 0 | 0 | 0 | 0 | 0 | 64 | K | 2 |  |  |  | ROZPOCET | 0 | 0 | 0 | 0 | 0 | 1 | 0 | 64 | -962916202
| VV |  | (70+20+15)*0,5*0,2 |  | 10.5 | [12 empty] | VV | 2 | 2 | True | 1 | ROZPOCET
44 | K | 460600031 | Příplatek k vodorovnému přemístění horniny za každých dalších 1000 m | m3 | 42 |  | 0 | CS ÚRS 2022 01 |  | základní |  | 0 | 0 | 0 | 0 | 0 | 64 | K | 2 |  |  |  | ROZPOCET | 0 | 0 | 0 | 0 | 0 | 1 | 0 | 64 | -1221788612
| VV |  | (70+20+15)*0,5*0,2*"VZDALENOST"4 |  | 42 | [12 empty] | VV | 2 | 2 | True | 1 | ROZPOCET
58 | K | 460361121 | Poplatek za uložení zeminy na recyklační skládce (skládkovné) kód odpadu 17 05 04 | t | 18.9 |  | 0 | CS ÚRS 2023 01 |  | základní |  | 0 | 0 | 0 | 0 | 0 | 64 | K | 2 |  |  |  | ROZPOCET | 0 | 0 | 0 | 0 | 0 | 1 | 0 | 64 | 1960869054
| VV |  | (70+20+15)*0,5*0,2*1,8 |  | 18.9 | [12 empty] | VV | 2 | 2 | True | 1 | ROZPOCET
45 | K | 460650054 | Zřízení podkladní vrstvy vozovky a chodníku ze štěrkodrti se zhutněním tloušťky do 20 cm | m2 | 18.5 |  | 0 | CS ÚRS 2022 01 |  | základní |  | 0 | 0.40481 | 7.489 | 0 | 0 | 64 | K | 2 |  |  |  | ROZPOCET | 0 | 0 | 0 | 0 | 0 | 1 | 0 | 64 | -849151864
| VV |  | "CHODNÍK"0,5*37 |  | 18.5 | [12 empty] | VV | 2 | 2 | True | 1 | ROZPOCET
46 | K | 460650065 | Zřízení podkladní vrstvy vozovky a chodníku z kameniva drceného se zhutněním tloušťky do 30 cm | m2 | 10 |  | 0 | CS ÚRS 2022 01 |  | základní |  | 0 | 0.573 | 5.73 | 0 | 0 | 64 | K | 2 |  |  |  | ROZPOCET | 0 | 0 | 0 | 0 | 0 | 1 | 0 | 64 | -1391638886
| VV |  | "SILNICE"0,5*20 |  | 10 | [12 empty] | VV | 2 | 2 | True | 1 | ROZPOCET
47 | M | 58344171 | štěrkodrť frakce 0/32 | t | 12.06 |  | 0 | CS ÚRS 2022 01 |  | základní |  | 0 | 1 | 12.06 | 0 | 0 | 128 | M | 2 |  |  |  | ROZPOCET | 0 | 0 | 0 | 0 | 0 | 1 | 0 | 128 | -1471028653
| VV |  | (0,3*20*0,5+0,2*37*0,5)*1,800 |  | 12.06 | [12 empty] | VV | 2 | 2 | True | 1 | ROZPOCET
48 | M | 58337310 | štěrkopísek frakce 0/4 | t | 3.6 |  | 0 | CS ÚRS 2022 01 |  | základní |  | 0 | 1 | 3.6 | 0 | 0 | 128 | M | 2 |  |  |  | ROZPOCET | 0 | 0 | 0 | 0 | 0 | 1 | 0 | 128 | 1883420158
| VV |  | 20*0,2*0,5*1,800 |  | 3.6 | [12 empty] | VV | 2 | 2 | True | 1 | ROZPOCET
49 | K | 460912111 | Očištění vybouraných prvků z vozovek a chodníků obrubníků od spojovacího materiálu z jakéhokoliv lože, s odklizením a uložením na vzdálenost 10 m silničních | m | 11 |  | 0 | CS ÚRS 2022 01 |  | základní |  | 0 | 0 | 0 | 0 | 0 | 64 | K | 2 |  |  |  | ROZPOCET | 0 | 0 | 0 | 0 | 0 | 1 | 0 | 64 | -690466233
50 | K | 460650185 | Osazení betonových obrubníků ležatých silničních do betonu prostého | m | 11 |  | 0 | CS ÚRS 2022 01 |  | základní |  | 0 | 0.14321 | 1.5753 | 0 | 0 | 64 | K | 2 |  |  |  | ROZPOCET | 0 | 0 | 0 | 0 | 0 | 1 | 0 | 64 | -1223070281
51 | K | 460650192 | Očištění vybouraných obrubníků chodníkových od spojovacího materiálu s odklizením do 10 m | m | 10 |  | 0 | CS ÚRS 2022 01 |  | základní |  | 0 | 0 | 0 | 0 | 0 | 64 | K | 2 |  |  |  | ROZPOCET | 0 | 0 | 0 | 0 | 0 | 1 | 0 | 64 | -713167896
52 | K | 460650182 | Osazení betonových obrubníků ležatých chodníkových do betonu prostého | m | 10 |  | 0 | CS ÚRS 2022 01 |  | základní |  | 0 | 0.11934 | 1.1934 | 0 | 0 | 64 | K | 2 |  |  |  | ROZPOCET | 0 | 0 | 0 | 0 | 0 | 1 | 0 | 64 | -1101819528
53 | K | 460650172 | Očištění kostek kamenných malých z rozebraných dlažeb | m2 | 18.5 |  | 0 | CS ÚRS 2022 01 |  | základní |  | 0 | 0 | 0 | 0 | 0 | 64 | K | 2 |  |  |  | ROZPOCET | 0 | 0 | 0 | 0 | 0 | 1 | 0 | 64 | 80088933
54 | K | 460650922 | Kladení dlažby po překopech z kostek kamenných drobných do lože z kameniva těženého | m2 | 18.5 |  | 0 | CS ÚRS 2022 01 |  | základní |  | 0 | 0.20207 | 3.7383 | 0 | 0 | 64 | K | 2 |  |  |  | ROZPOCET | 0 | 0 | 0 | 0 | 0 | 1 | 0 | 64 | 112936648
55 | K | 460650151 | Kladení dlažby z kostek kamenných velkých do lože z kameniva těženého | m2 | 10 |  | 0 | CS ÚRS 2022 01 |  | základní |  | 0 | 0.1837 | 1.837 | 0 | 0 | 64 | K | 2 |  |  |  | ROZPOCET | 0 | 0 | 0 | 0 | 0 | 1 | 0 | 64 | 1901984507
56 | K | 460650171 | Očištění kostek kamenných velkých z rozebraných dlažeb | m2 | 10 |  | 0 | CS ÚRS 2022 01 |  | základní |  | 0 | 0 | 0 | 0 | 0 | 64 | K | 2 |  |  |  | ROZPOCET | 0 | 0 | 0 | 0 | 0 | 1 | 0 | 64 | 532591434
| VV |  | "SILNICE"20*0,5 |  | 10 | [12 empty] | VV | 2 | 2 | True | 1 | ROZPOCET

## D2_51a - Lékařská technol...
{f26c77ab-6a5a-4087-a625-74eb1d6094f7}
2
| KRYCÍ LIST SOUPISU PRACÍ | [7 empty] | v --- níže se nacházejí doplnkové a pomocné údaje k sestavám --- v | [8 empty] | False
Stavba:
Nemocnice Nové Město na Moravě - Rekonstrukce vstupního pavilonu - ČERPÁNÍ STAVBY
Objekt:
D2_51a - Lékařská technologie - Pevně spojená se stavbou
| KSO: |  |  |  |  | CC-CZ:
| Místo: |  | Nové Město na Moravě |  |  | Datum: | 2023-02-16
| Zadavatel: |  |  |  |  | IČ:
|  | Kraj Vysočina |  |  |  | DIČ:
| Uchazeč: |  |  |  |  | IČ: | Vyplň údaj
|  | Vyplň údaj |  |  |  | DIČ: | Vyplň údaj
| Projektant: |  |  |  |  | IČ:
|  | Atelier Penta v.o.s., Mrštíkova 12, Jihlava |  |  |  | DIČ:
| Zpracovatel: |  |  |  |  | IČ:
|  | Rudolf Svoboda |  |  |  | DIČ:
Poznámka:
| Cena bez DPH | [5 empty] | 0
|  |  | Základ daně |  |  | Sazba daně | Výše daně
| DPH | základní | 0 |  |  | 21% | 0
|  | snížená | 0 |  |  | 15% | 0
|  | zákl. přenesená | 0 |  |  | 21% | 0
|  | sníž. přenesená | 0 |  |  | 15% | 0
|  | nulová | 0 |  |  | 0% | 0
| Cena s DPH |  |  | v | CZK |  | 0
| Projektant |  |  | Zpracovatel
| Datum a podpis: |  | Razítko | Datum a podpis: |  |  | Razítko
| Objednavatel |  |  | Uchazeč
| Datum a podpis: |  | Razítko | Datum a podpis: |  |  | Razítko
REKAPITULACE ČLENĚNÍ SOUPISU PRACÍ
Stavba:
Nemocnice Nové Město na Moravě - Rekonstrukce vstupního pavilonu - ČERPÁNÍ STAVBY
Objekt:
D2_51a - Lékařská technologie - Pevně spojená se stavbou
Místo: |  |  | Nové Město na Moravě |  |  | Datum: | 2023-02-16
Zadavatel: |  |  | Kraj Vysočina |  |  | Projektant: | Atelier Penta v.o.s., Mrštíkova 12, Jihlava
Uchazeč: |  |  | Vyplň údaj |  |  | Zpracovatel: | Rudolf Svoboda
Kód dílu - Popis | [6 empty] | Cena celkem [CZK]
Náklady ze soupisu prací | [6 empty] | 0 | [11 empty] | -1
| D1 - 1.NP | [5 empty] | 0
| D4 - 2.NP III. etapa | [5 empty] | 0
SOUPIS PRACÍ
Stavba:
Nemocnice Nové Město na Moravě - Rekonstrukce vstupního pavilonu - ČERPÁNÍ STAVBY
Objekt:
D2_51a - Lékařská technologie - Pevně spojená se stavbou
Místo: |  |  | Nové Město na Moravě |  |  | Datum: | 2023-02-16
Zadavatel: |  |  | Kraj Vysočina |  |  | Projektant: | Atelier Penta v.o.s., Mrštíkova 12, Jihlava
Uchazeč: |  |  | Vyplň údaj |  |  | Zpracovatel: | Rudolf Svoboda
PČ | Typ | Kód | Popis | MJ | Množství | J.cena [CZK] | Cena celkem [CZK] | Cenová soustava |  | DPH | J. Nh [h] | Nh celkem [h] | J. hmotnost [t] | Hmotnost celkem [t] | J. suť [t] | Suť Celkem [t]
Náklady soupisu celkem | [6 empty] | 0 |  |  |  |  | 0 |  | 0 |  | 0 |  | D | -1 | [10 empty] | 0
| D | D1 | 1.NP |  |  |  | 0 |  |  |  |  | 0 |  | 0 |  | 0 | 1 | D | 0 |  |  |  | ROZPOCET | [6 empty] | 0
1 | K | 420012 | linka kuchyňská vč. dřezu, dolní+horní skříńky, podstavná chladnička | ks | 2 |  | 0 |  |  | základní |  | 0 | 0 | 0 | 0 | 0 | 4 | K | 1 |  |  |  | ROZPOCET | 0 | 0 | 0 | 0 | 0 | 1 | 0 | 4 | 8
| VV |  | 1500 mm | [14 empty] | VV | 1 | 1 | True | 0 | ROZPOCET
| VV |  | 2 |  | 2 | [12 empty] | VV | 1 | 2 | True | 0 | ROZPOCET
| VV |  | Součet |  | 2 | [12 empty] | VV | 1 | 4 | True | 1 | ROZPOCET
2 | K | 420015 | linka pracovní vč. dřezu, dolní+horní skříňky, prostor pro chladničku na léky | ks | 1 |  | 0 |  |  | základní |  | 0 | 0 | 0 | 0 | 0 | 4 | K | 1 |  |  |  | ROZPOCET | 0 | 0 | 0 | 0 | 0 | 1 | 0 | 4 | 10
| VV |  | 2600 mm | [14 empty] | VV | 1 | 1 | True | 0 | ROZPOCET
| VV |  | 1 |  | 1 | [12 empty] | VV | 1 | 2 | True | 0 | ROZPOCET
| VV |  | Součet |  | 1 | [12 empty] | VV | 1 | 4 | True | 1 | ROZPOCET
3 | K | 42HS03 | skříňka nástěnná policová 2-dvéřová, prosklená | ks | 1 |  | 0 |  |  | základní |  | 0 | 0 | 0 | 0 | 0 | 4 | K | 1 |  |  |  | ROZPOCET | 0 | 0 | 0 | 0 | 0 | 1 | 0 | 4 | 12
| VV |  | 1050/320/560 mm | [14 empty] | VV | 1 | 1 | True | 0 | ROZPOCET
| VV |  | 1 |  | 1 | [12 empty] | VV | 1 | 2 | True | 0 | ROZPOCET
| VV |  | Součet |  | 1 | [12 empty] | VV | 1 | 4 | True | 1 | ROZPOCET
4 | K | 42HS09 | sestava skříněk nástěnných policových uzaviratelných | ks | 1 |  | 0 |  |  | základní |  | 0 | 0 | 0 | 0 | 0 | 4 | K | 1 |  |  |  | ROZPOCET | 0 | 0 | 0 | 0 | 0 | 1 | 0 | 4 | 14
| VV |  | 1200/320/560 mm | [14 empty] | VV | 1 | 1 | True | 0 | ROZPOCET
| VV |  | 1 |  | 1 | [12 empty] | VV | 1 | 2 | True | 0 | ROZPOCET
| VV |  | Součet |  | 1 | [12 empty] | VV | 1 | 4 | True | 1 | ROZPOCET
| D | D4 | 2.NP III. etapa |  |  |  | 0 |  |  |  |  | 0 |  | 0 |  | 0 | 1 | D | 0 |  |  |  | ROZPOCET | [6 empty] | 0
53 | K | 261052 | stůl laboratorní 270 - kov. podnož | ks | 1 |  | 0 |  |  | základní |  | 0 | 0 | 0 | 0 | 0 | 4 | K | 1 |  |  |  | ROZPOCET | 0 | 0 | 0 | 0 | 0 | 1 | 0 | 4 | 224
| VV |  | 2700/800/900 mm | [14 empty] | VV | 1 | 1 | True | 0 | ROZPOCET
| VV |  | 1 |  | 1 | [12 empty] | VV | 1 | 2 | True | 0 | ROZPOCET
| VV |  | Součet |  | 1 | [12 empty] | VV | 1 | 4 | True | 1 | ROZPOCET
54 | K | 261053 | stůl laboratorní 260 - kov. podnož | ks | 1 |  | 0 |  |  | základní |  | 0 | 0 | 0 | 0 | 0 | 4 | K | 1 |  |  |  | ROZPOCET | 0 | 0 | 0 | 0 | 0 | 1 | 0 | 4 | 226
| VV |  | 2600/700/900 mm | [14 empty] | VV | 1 | 1 | True | 0 | ROZPOCET
| VV |  | 1 |  | 1 | [12 empty] | VV | 1 | 2 | True | 0 | ROZPOCET
| VV |  | Součet |  | 1 | [12 empty] | VV | 1 | 4 | True | 1 | ROZPOCET
55 | K | 261055 | stůl laboratorní 320 - kov. podnož | ks | 1 |  | 0 |  |  | základní |  | 0 | 0 | 0 | 0 | 0 | 4 | K | 1 |  |  |  | ROZPOCET | 0 | 0 | 0 | 0 | 0 | 1 | 0 | 4 | 230
| VV |  | 3200/800/900 mm | [14 empty] | VV | 1 | 1 | True | 0 | ROZPOCET
| VV |  | 1 |  | 1 | [12 empty] | VV | 1 | 2 | True | 0 | ROZPOCET
| VV |  | Součet |  | 1 | [12 empty] | VV | 1 | 4 | True | 1 | ROZPOCET
56 | K | 261056 | stůl laboratorní 320 - kov. podnož | ks | 1 |  | 0 |  |  | základní |  | 0 | 0 | 0 | 0 | 0 | 4 | K | 1 |  |  |  | ROZPOCET | 0 | 0 | 0 | 0 | 0 | 1 | 0 | 4 | 232
| VV |  | 3200/700/750 mm | [14 empty] | VV | 1 | 1 | True | 0 | ROZPOCET
| VV |  | 1 |  | 1 | [12 empty] | VV | 1 | 2 | True | 0 | ROZPOCET
| VV |  | Součet |  | 1 | [12 empty] | VV | 1 | 4 | True | 1 | ROZPOCET
57 | K | 261060 | linka pracovní vč. umyvadla, dřezu, dolní skříňky, prostor pro dezinfektor labor. skla | ks | 1 |  | 0 |  |  | základní |  | 0 | 0 | 0 | 0 | 0 | 4 | K | 1 |  |  |  | ROZPOCET | 0 | 0 | 0 | 0 | 0 | 1 | 0 | 4 | 234
| VV |  | 3900/700/900 mm | [14 empty] | VV | 1 | 1 | True | 0 | ROZPOCET
| VV |  | 1 |  | 1 | [12 empty] | VV | 1 | 2 | True | 0 | ROZPOCET
| VV |  | Součet |  | 1 | [12 empty] | VV | 1 | 4 | True | 1 | ROZPOCET
58 | K | 261063 | stůl laboratorní 300 - kov. podnož, 1x pojízdná zásuvková skříňka | ks | 1 |  | 0 |  |  | základní |  | 0 | 0 | 0 | 0 | 0 | 4 | K | 1 |  |  |  | ROZPOCET | 0 | 0 | 0 | 0 | 0 | 1 | 0 | 4 | 236
| VV |  | 3000/600/900 mm | [14 empty] | VV | 1 | 1 | True | 0 | ROZPOCET
| VV |  | 1 |  | 1 | [12 empty] | VV | 1 | 2 | True | 0 | ROZPOCET
| VV |  | Součet |  | 1 | [12 empty] | VV | 1 | 4 | True | 1 | ROZPOCET
59 | K | 262026 | sestava skříněk policových nástěnných uzaviratelných | ks | 1 |  | 0 |  |  | základní |  | 0 | 0 | 0 | 0 | 0 | 4 | K | 1 |  |  |  | ROZPOCET | 0 | 0 | 0 | 0 | 0 | 1 | 0 | 4 | 238
| VV |  | 3900/320/560 mm | [14 empty] | VV | 1 | 1 | True | 0 | ROZPOCET
| VV |  | 1 |  | 1 | [12 empty] | VV | 1 | 2 | True | 0 | ROZPOCET
| VV |  | Součet |  | 1 | [12 empty] | VV | 1 | 4 | True | 1 | ROZPOCET
60 | K | 262040 | skříňka zásuvková pojízdná (pod pracovní stůl) | ks | 3 |  | 0 |  |  | základní |  | 0 | 0 | 0 | 0 | 0 | 4 | K | 1 |  |  |  | ROZPOCET | 0 | 0 | 0 | 0 | 0 | 1 | 0 | 4 | 240
| VV |  | 500/600/650 mm | [14 empty] | VV | 1 | 1 | True | 0 | ROZPOCET
| VV |  | 3 |  | 3 | [12 empty] | VV | 1 | 2 | True | 0 | ROZPOCET
| VV |  | Součet |  | 3 | [12 empty] | VV | 1 | 4 | True | 1 | ROZPOCET
61 | K | 262041 | kontejner pojízdný 4-zásuvkový | ks | 3 |  | 0 |  |  | základní |  | 0 | 0 | 0 | 0 | 0 | 4 | K | 1 |  |  |  | ROZPOCET | 0 | 0 | 0 | 0 | 0 | 1 | 0 | 4 | 242
| VV |  | orientační rozměry 450/580/600 mm | [14 empty] | VV | 1 | 1 | True | 0 | ROZPOCET
| VV |  | 3 |  | 3 | [12 empty] | VV | 1 | 2 | True | 0 | ROZPOCET
| VV |  | Součet |  | 3 | [12 empty] | VV | 1 | 4 | True | 1 | ROZPOCET
62 | K | 262056 | sestava skříněk policových nástěnných uzaviratelných | ks | 1 |  | 0 |  |  | základní |  | 0 | 0 | 0 | 0 | 0 | 4 | K | 1 |  |  |  | ROZPOCET | 0 | 0 | 0 | 0 | 0 | 1 | 0 | 4 | 244
| VV |  | 3200/320/560 mm | [14 empty] | VV | 1 | 1 | True | 0 | ROZPOCET
| VV |  | 1 |  | 1 | [12 empty] | VV | 1 | 2 | True | 0 | ROZPOCET
| VV |  | Součet |  | 1 | [12 empty] | VV | 1 | 4 | True | 1 | ROZPOCET
63 | K | 371109 | myčka laboratorního skla | ks | 1 |  | 0 |  |  | základní |  | 0 | 0 | 0 | 0 | 0 | 4 | K | 1 |  |  |  | ROZPOCET | 0 | 0 | 0 | 0 | 0 | 1 | 0 | 4 | 248
| VV |  | 900/700/820 mm | [14 empty] | VV | 1 | 1 | True | 0 | ROZPOCET
| VV |  | 1 |  | 1 | [12 empty] | VV | 1 | 2 | True | 0 | ROZPOCET
| VV |  | Součet |  | 1 | [12 empty] | VV | 1 | 4 | True | 1 | ROZPOCET
64 | K | 420010 | linka kuchyňská vč. umyvadla, dolní+horní skříňky, podstavná chladnička | ks | 1 |  | 0 |  |  | základní |  | 0 | 0 | 0 | 0 | 0 | 4 | K | 1 |  |  |  | ROZPOCET | 0 | 0 | 0 | 0 | 0 | 1 | 0 | 4 | 250
| VV |  | 1500 mm | [14 empty] | VV | 1 | 1 | True | 0 | ROZPOCET
| VV |  | 1 |  | 1 | [12 empty] | VV | 1 | 2 | True | 0 | ROZPOCET
| VV |  | Součet |  | 1 | [12 empty] | VV | 1 | 4 | True | 1 | ROZPOCET
65 | K | 420011 | linka kuchyňská vč. umyvadla,dřezu, dolní+horní skříňky, myčka nádobí | ks | 1 |  | 0 |  |  | základní |  | 0 | 0 | 0 | 0 | 0 | 4 | K | 1 |  |  |  | ROZPOCET | 0 | 0 | 0 | 0 | 0 | 1 | 0 | 4 | 252
| VV |  | 2800 mm | [14 empty] | VV | 1 | 1 | True | 0 | ROZPOCET
| VV |  | 1 |  | 1 | [12 empty] | VV | 1 | 2 | True | 0 | ROZPOCET
| VV |  | Součet |  | 1 | [12 empty] | VV | 1 | 4 | True | 1 | ROZPOCET
66 | K | 420020 | sestava skříňová uzamykatelná | ks | 1 |  | 0 |  |  | základní |  | 0 | 0 | 0 | 0 | 0 | 4 | K | 1 |  |  |  | ROZPOCET | 0 | 0 | 0 | 0 | 0 | 1 | 0 | 4 | 254
| VV |  | vestavba cca 2100/400/2100 mm | [14 empty] | VV | 1 | 1 | True | 0 | ROZPOCET
| VV |  | 1 |  | 1 | [12 empty] | VV | 1 | 2 | True | 0 | ROZPOCET
| VV |  | Součet |  | 1 | [12 empty] | VV | 1 | 4 | True | 1 | ROZPOCET
67 | K | 42HS36 | sestava skříněk policových nástěnných uzaviratelných | ks | 6 |  | 0 |  |  | základní |  | 0 | 0 | 0 | 0 | 0 | 4 | K | 1 |  |  |  | ROZPOCET | 0 | 0 | 0 | 0 | 0 | 1 | 0 | 4 | 256
| VV |  | 1600/320/560 mm | [14 empty] | VV | 1 | 1 | True | 0 | ROZPOCET
| VV |  | 6 |  | 6 | [12 empty] | VV | 1 | 2 | True | 0 | ROZPOCET
| VV |  | Součet |  | 6 | [12 empty] | VV | 1 | 4 | True | 1 | ROZPOCET
68 | K | 42HS37 | sestava skříněk policových nástěnných uzaviratelných | ks | 3 |  | 0 |  |  | základní |  | 0 | 0 | 0 | 0 | 0 | 4 | K | 1 |  |  |  | ROZPOCET | 0 | 0 | 0 | 0 | 0 | 1 | 0 | 4 | 258
| VV |  | 1400/320/560 mm | [14 empty] | VV | 1 | 1 | True | 0 | ROZPOCET
| VV |  | 3 |  | 3 | [12 empty] | VV | 1 | 2 | True | 0 | ROZPOCET
| VV |  | Součet |  | 3 | [12 empty] | VV | 1 | 4 | True | 1 | ROZPOCET

## OVN - Ostatní a vedlejší ...
{c6fe162c-cbff-42a2-add3-282cb2f23768}
2
| KRYCÍ LIST SOUPISU PRACÍ | [7 empty] | v --- níže se nacházejí doplnkové a pomocné údaje k sestavám --- v | [8 empty] | False
Stavba:
Nemocnice Nové Město na Moravě - Rekonstrukce vstupního pavilonu - ČERPÁNÍ STAVBY
Objekt:
OVN - Ostatní a vedlejší náklady
| KSO: |  |  |  |  | CC-CZ:
| Místo: |  | Nové Město na Moravě |  |  | Datum: | 2023-02-16
| Zadavatel: |  |  |  |  | IČ:
|  | Kraj Vysočina |  |  |  | DIČ:
| Uchazeč: |  |  |  |  | IČ: | Vyplň údaj
|  | Vyplň údaj |  |  |  | DIČ: | Vyplň údaj
| Projektant: |  |  |  |  | IČ:
|  | Atelier Penta v.o.s., Mrštíkova 12, Jihlava |  |  |  | DIČ:
| Zpracovatel: |  |  |  |  | IČ:
|  | Ing. Avuk |  |  |  | DIČ:
Poznámka:
| Cena bez DPH | [5 empty] | 0
|  |  | Základ daně |  |  | Sazba daně | Výše daně
| DPH | základní | 0 |  |  | 21% | 0
|  | snížená | 0 |  |  | 15% | 0
|  | zákl. přenesená | 0 |  |  | 21% | 0
|  | sníž. přenesená | 0 |  |  | 15% | 0
|  | nulová | 0 |  |  | 0% | 0
| Cena s DPH |  |  | v | CZK |  | 0
| Projektant |  |  | Zpracovatel
| Datum a podpis: |  | Razítko | Datum a podpis: |  |  | Razítko
| Objednavatel |  |  | Uchazeč
| Datum a podpis: |  | Razítko | Datum a podpis: |  |  | Razítko
REKAPITULACE ČLENĚNÍ SOUPISU PRACÍ
Stavba:
Nemocnice Nové Město na Moravě - Rekonstrukce vstupního pavilonu - ČERPÁNÍ STAVBY
Objekt:
OVN - Ostatní a vedlejší náklady
Místo: |  |  | Nové Město na Moravě |  |  | Datum: | 2023-02-16
Zadavatel: |  |  | Kraj Vysočina |  |  | Projektant: | Atelier Penta v.o.s., Mrštíkova 12, Jihlava
Uchazeč: |  |  | Vyplň údaj |  |  | Zpracovatel: | Ing. Avuk
Kód dílu - Popis | [6 empty] | Cena celkem [CZK]
Náklady ze soupisu prací | [6 empty] | 0 | [11 empty] | -1
| VRN - Vedlejší rozpočtové náklady | [5 empty] | 0
| VRN1 - Průzkumné, geodetické a projektové práce | [5 empty] | 0
| VRN3 - Zařízení staveniště | [5 empty] | 0
| VRN4 - Inženýrská činnost | [5 empty] | 0
| VRN6 - Územní vlivy | [5 empty] | 0
| VRN7 - Provozní vlivy | [5 empty] | 0
| VRN9 - Ostatní náklady | [5 empty] | 0
SOUPIS PRACÍ
Stavba:
Nemocnice Nové Město na Moravě - Rekonstrukce vstupního pavilonu - ČERPÁNÍ STAVBY
Objekt:
OVN - Ostatní a vedlejší náklady
Místo: |  |  | Nové Město na Moravě |  |  | Datum: | 2023-02-16
Zadavatel: |  |  | Kraj Vysočina |  |  | Projektant: | Atelier Penta v.o.s., Mrštíkova 12, Jihlava
Uchazeč: |  |  | Vyplň údaj |  |  | Zpracovatel: | Ing. Avuk
PČ | Typ | Kód | Popis | MJ | Množství | J.cena [CZK] | Cena celkem [CZK] | Cenová soustava |  | DPH | J. Nh [h] | Nh celkem [h] | J. hmotnost [t] | Hmotnost celkem [t] | J. suť [t] | Suť Celkem [t]
Náklady soupisu celkem | [6 empty] | 0 |  |  |  |  | 0 |  | 0 |  | 0 |  | D | -1 | [10 empty] | 0
| D | VRN | Vedlejší rozpočtové náklady |  |  |  | 0 |  |  |  |  | 0 |  | 0 |  | 0 | 5 | D | 0 |  |  |  | ROZPOCET | [6 empty] | 0
| D | VRN1 | Průzkumné, geodetické a projektové práce |  |  |  | 0 |  |  |  |  | 0 |  | 0 |  | 0 | 5 | D | 1 |  |  |  | ROZPOCET | [6 empty] | 0
1 | K | VRN1001-R | Geodetická činnost - vytýčení a zaměření díla | soubor | 1 |  | 0 |  |  | základní |  | 0 | 0 | 0 | 0 | 0 | 1024 | K | 2 |  |  |  | ROZPOCET | 0 | 0 | 0 | 0 | 0 | 1 | 0 | 1024 | -1673269062
| VV |  | "-Náklady na geodetické vytyčení řešených stavebních a inženýrských objektů. | [14 empty] | VV | 2 | 1 | True | 0 | ROZPOCET
| VV |  | "-Náklady na zhotovení geometrického zaměření (polohopisné a výškopisné) skutečného | [14 empty] | VV | 2 | 1 | True | 0 | ROZPOCET
| VV |  | "provedení díla (řešených stavebních a inženýrských objektů). | [14 empty] | VV | 2 | 1 | True | 0 | ROZPOCET
| VV |  | "-Ověřeno zeměměřičským inženýrem (3 x v tištěné originály a 1 x v digitální podobě). | [14 empty] | VV | 2 | 1 | True | 0 | ROZPOCET
| VV |  | 1 |  | 1 | [12 empty] | VV | 2 | 2 | True | 0 | ROZPOCET
3 | K | VRN1003-R | Vytýčení vedení a rozvodů inženýrských sítí. | soubor | 1 |  | 0 |  |  | základní |  | 0 | 0 | 0 | 0 | 0 | 1024 | K | 2 |  |  |  | ROZPOCET | 0 | 0 | 0 | 0 | 0 | 1 | 0 | 1024 | -523319382
| VV |  | "- Detekce a vytýčení známých a předpokládaných vnitřních | [14 empty] | VV | 2 | 1 | True | 0 | ROZPOCET
| VV |  | "a vnějších, podzemních a nadzemních, povrchových a | [14 empty] | VV | 2 | 1 | True | 0 | ROZPOCET
| VV |  | "podpovrchových vedení a rozvodů inženýrských sítí. | [14 empty] | VV | 2 | 1 | True | 0 | ROZPOCET
| VV |  | 1 |  | 1 | [12 empty] | VV | 2 | 2 | True | 0 | ROZPOCET
| D | VRN3 | Zařízení staveniště |  |  |  | 0 |  |  |  |  | 0 |  | 0 |  | 0 | 5 | D | 1 |  |  |  | ROZPOCET | [6 empty] | 0
5 | K | VRN3003-R | Zařízení staveniště | soubor | 1 |  | 0 |  |  | základní |  | 0 | 0 | 0 | 0 | 0 | 1024 | K | 2 |  |  |  | ROZPOCET | 0 | 0 | 0 | 0 | 0 | 1 | 0 | 1024 | -128984352
| VV |  | "- Vybudování, provoz a odstranění zařízení staveniště, včetně | [14 empty] | VV | 2 | 1 | True | 0 | ROZPOCET
| VV |  | "zřízení připojení na energie a zajištění měření jejich spotřeby, | [14 empty] | VV | 2 | 1 | True | 0 | ROZPOCET
| VV |  | "včetně zřízení sociálních zařízení. | [14 empty] | VV | 2 | 1 | True | 0 | ROZPOCET
| VV |  | "- Zhotovitel zajistí na vlastní náklady veškerá potřebná povolení | [14 empty] | VV | 2 | 1 | True | 0 | ROZPOCET
| VV |  | "k užívání veřejných ploch, včetně záboru veřejného prostranství | [14 empty] | VV | 2 | 1 | True | 0 | ROZPOCET
| VV |  | "na náklady zhotovitele, bude-li stavba vyžadovat. | [14 empty] | VV | 2 | 1 | True | 0 | ROZPOCET
| VV |  | "- Buňkoviště v rozsahu potřeb stavby. | [14 empty] | VV | 2 | 1 | True | 0 | ROZPOCET
| VV |  | "- Zhotovitel zajistí na vlastní náklady zabezpečení provádění díla tak, | [14 empty] | VV | 2 | 1 | True | 0 | ROZPOCET
| VV |  | "aby v souvislosti s prováděním díla nedošlo ke zranění osob | [14 empty] | VV | 2 | 1 | True | 0 | ROZPOCET
| VV |  | "a škodám na majetku osob a subjektů užívajících objekty a | [14 empty] | VV | 2 | 1 | True | 0 | ROZPOCET
| VV |  | "pozemky dotčené stavbou, k poškození stávajících staveb, | [14 empty] | VV | 2 | 1 | True | 0 | ROZPOCET
| VV |  | "jejich součástí, zařízení a přilehlých nemovitostí. | [14 empty] | VV | 2 | 1 | True | 0 | ROZPOCET
| VV |  | "- Oplocení a zabezpečení staveniště dle etapizace | [14 empty] | VV | 2 | 1 | True | 0 | ROZPOCET
| VV |  | "- Denní průběžný úklid dotčených ploch | [14 empty] | VV | 2 | 1 | True | 0 | ROZPOCET
| VV |  | "- Vystěhování, vyklizení a vyčištění místností a komunikačních tras | [14 empty] | VV | 2 | 1 | True | 0 | ROZPOCET
| VV |  | "ve všech podlažích dotčených navrženými stavebními úpravami, | [14 empty] | VV | 2 | 1 | True | 0 | ROZPOCET
| VV |  | "demontáž a zpětné nastěhování, montáž a seřízení vystěhovaného | [14 empty] | VV | 2 | 1 | True | 0 | ROZPOCET
| VV |  | "zařízení, vybavení a dekorací, včetně zajištění jejich ochrany před | [14 empty] | VV | 2 | 1 | True | 0 | ROZPOCET
| VV |  | "včetně zajištění jejich ochrany před poškozením, které nelze | [14 empty] | VV | 2 | 1 | True | 0 | ROZPOCET
| VV |  | "demontovat nebo vystěhovat. | [14 empty] | VV | 2 | 1 | True | 0 | ROZPOCET
| VV |  | "- Odpojení technologických celků a spotřebičů energií v dotčených | [14 empty] | VV | 2 | 1 | True | 0 | ROZPOCET
| VV |  | "místnostech objektu, případně jejich přemístění. | [14 empty] | VV | 2 | 1 | True | 0 | ROZPOCET
| VV |  | . | [14 empty] | VV | 2 | 1 | True | 0 | ROZPOCET
| VV |  | Podrobný rozpis viz dokumentace ZOV | [14 empty] | VV | 2 | 1 | True | 0 | ROZPOCET
| VV |  | 1 |  | 1 | [12 empty] | VV | 2 | 2 | True | 0 | ROZPOCET
6 | K | VRN3006-R | Dočasné využití ploch | soubor | 1 |  | 0 |  |  | základní |  | 0 | 0 | 0 | 0 | 0 | 1024 | K | 2 |  |  |  | ROZPOCET | 0 | 0 | 0 | 0 | 0 | 1 | 0 | 1024 | 1582655881
| VV |  | "- Úpravy ploch areálu pro potřebu stavby, oplocení a | [14 empty] | VV | 2 | 1 | True | 0 | ROZPOCET
| VV |  | "po skončení stavby oprava poškozených míst | [14 empty] | VV | 2 | 1 | True | 0 | ROZPOCET
| VV |  | 1 |  | 1 | [12 empty] | VV | 2 | 2 | True | 0 | ROZPOCET
7 | K | VRN3007-R | Zajištění místnosti pro umožnění výkonu činnosti TDS, AD, koordinátora BOZP. | soubor | 1 |  | 0 |  |  | základní |  | 0 | 0 | 0 | 0 | 0 | 1024 | K | 2 |  |  |  | ROZPOCET | 0 | 0 | 0 | 0 | 0 | 1 | 0 | 1024 | -1479982857
| VV |  | Předat samostatnou buňku s vybavením věšák, dva stoly, čtyři židle , skříň na dokumentaci se standardí elektroinstalací a připojením na internet | [14 empty] | VV | 2 | 1 | True | 0 | ROZPOCET
| VV |  | 1 |  | 1 | [12 empty] | VV | 2 | 2 | True | 0 | ROZPOCET
8 | K | VRN3010-R | Zabezpečení stávajících zařízení a vybavení | soubor | 1 |  | 0 |  |  | základní |  | 0 | 0 | 0 | 0 | 0 | 1024 | K | 2 |  |  |  | ROZPOCET | 0 | 0 | 0 | 0 | 0 | 1 | 0 | 1024 | 2035828947
| VV |  | "- Zabezpečení stávajících zařízení a vybavení proti | [14 empty] | VV | 2 | 1 | True | 0 | ROZPOCET
| VV |  | "mechanickému poškození, prachu, zatečení | [14 empty] | VV | 2 | 1 | True | 0 | ROZPOCET
| VV |  | "(při opravách a rekonstrukcích) - zabezpečení stávajících | [14 empty] | VV | 2 | 1 | True | 0 | ROZPOCET
| VV |  | "a ostatních ponechávaných zařízení | [14 empty] | VV | 2 | 1 | True | 0 | ROZPOCET
| VV |  | 1 |  | 1 | [12 empty] | VV | 2 | 2 | True | 0 | ROZPOCET
| D | VRN4 | Inženýrská činnost |  |  |  | 0 |  |  |  |  | 0 |  | 0 |  | 0 | 5 | D | 1 |  |  |  | ROZPOCET | [6 empty] | 0
9 | K | VRN4001-R | Kompletační a koordinační činnost | soubor | 1 |  | 0 |  |  | základní |  | 0 | 0 | 0 | 0 | 0 | 1024 | K | 2 |  |  |  | ROZPOCET | 0 | 0 | 0 | 0 | 0 | 1 | 0 | 1024 | 1868810310
| VV |  | "- Kompletace atestů, certifikátů, revizních zpráv a ostatních dokladů | [14 empty] | VV | 2 | 1 | True | 0 | ROZPOCET
| VV |  | "potřebných k předání a kolaudaci stavby vyplývajících z SOD. | [14 empty] | VV | 2 | 1 | True | 0 | ROZPOCET
| VV |  | "- Technické listy schválených materiálů | [14 empty] | VV | 2 | 1 | True | 0 | ROZPOCET
| VV |  | "3 x v tištěné formě. 3 x v digitální formě na CD nosiči, v obecně | [14 empty] | VV | 2 | 1 | True | 0 | ROZPOCET
| VV |  | "dostupných formátech. | [14 empty] | VV | 2 | 1 | True | 0 | ROZPOCET
| VV |  | 1 |  | 1 | [12 empty] | VV | 2 | 2 | True | 0 | ROZPOCET
10 | K | VRN4002-R | Zpracování harmonogramu | soubor | 1 |  | 0 |  |  | základní |  | 0 | 0 | 0 | 0 | 0 | 1024 | K | 2 |  |  |  | ROZPOCET | 0 | 0 | 0 | 0 | 0 | 1 | 0 | 1024 | -195635229
| VV |  | "Náklady na předložení a aktualizaci podrobného časového | [14 empty] | VV | 2 | 1 | True | 0 | ROZPOCET
| VV |  | "harmonogramu prací a plnění samostatně pro každou etapu | [14 empty] | VV | 2 | 1 | True | 0 | ROZPOCET
| VV |  | 1 |  | 1 | [12 empty] | VV | 2 | 2 | True | 0 | ROZPOCET
11 | K | VRN4005-R | Výrobní dokumentace nutná pro schválení jednotlivých výrobků | soubor | 1 |  | 0 |  |  | základní |  | 0 | 0 | 0 | 0 | 0 | 1024 | K | 2 |  |  |  | ROZPOCET | 0 | 0 | 0 | 0 | 0 | 1 | 0 | 1024 | 491889188
| VV |  | Všechný PSV výrobky, pro které je to dle tabulek PSV vyžadováno | [14 empty] | VV | 2 | 1 | True | 0 | ROZPOCET
| VV |  | fasádní plášť | [14 empty] | VV | 2 | 1 | True | 0 | ROZPOCET
| VV |  | 1 |  | 1 | [12 empty] | VV | 2 | 2 | True | 0 | ROZPOCET
12 | K | VRN4007-R | Měření hluku | soubor | 1 |  | 0 |  |  | základní |  | 0 | 0 | 0 | 0 | 0 | 1024 | K | 2 |  |  |  | ROZPOCET | 0 | 0 | 0 | 0 | 0 | 1 | 0 | 1024 | 1084304296
| VV |  | "- Kontrolní měření hluku v průběhu stavby a měření | [14 empty] | VV | 2 | 1 | True | 0 | ROZPOCET
| VV |  | "po dokončení stavby dle stanoviska hygieny | [14 empty] | VV | 2 | 1 | True | 0 | ROZPOCET
| VV |  | 1 |  | 1 | [12 empty] | VV | 2 | 2 | True | 0 | ROZPOCET
| D | VRN6 | Územní vlivy |  |  |  | 0 |  |  |  |  | 0 |  | 0 |  | 0 | 5 | D | 1 |  |  |  | ROZPOCET | [6 empty] | 0
13 | K | VRN6001-R | Klimatické podmínky | soubor | 1 |  | 0 |  |  | základní |  | 0 | 0 | 0 | 0 | 0 | 1024 | K | 2 |  |  |  | ROZPOCET | 0 | 0 | 0 | 0 | 0 | 1 | 0 | 1024 | 2143701232
| VV |  | "- Zajištění staveniště proti vodě, větru, mrazu... | [14 empty] | VV | 2 | 1 | True | 0 | ROZPOCET
| VV |  | "odklízení sněhu, posypový matreiál | [14 empty] | VV | 2 | 1 | True | 0 | ROZPOCET
| VV |  | "- Zpomalení výstavby z důvodu nizkých či vysokých teplot | [14 empty] | VV | 2 | 1 | True | 0 | ROZPOCET
| VV |  | 1 |  | 1 | [12 empty] | VV | 2 | 2 | True | 0 | ROZPOCET
| D | VRN7 | Provozní vlivy |  |  |  | 0 |  |  |  |  | 0 |  | 0 |  | 0 | 5 | D | 1 |  |  |  | ROZPOCET | [6 empty] | 0
14 | K | VRN7001-R | Dočasné dopravní opatření. | soubor | 1 |  | 0 |  |  | základní |  | 0 | 0 | 0 | 0 | 0 | 1024 | K | 2 |  |  |  | ROZPOCET | 0 | 0 | 0 | 0 | 0 | 1 | 0 | 1024 | -1536616599
| VV |  | "Náklady na vyhotovení návrhu dočasného dopravního značení, | [14 empty] | VV | 2 | 1 | True | 0 | ROZPOCET
| VV |  | "jeho projednání a odsouhlasení s dotčenými orgány a organizacemi, | [14 empty] | VV | 2 | 1 | True | 0 | ROZPOCET
| VV |  | "dodání dopravních značek a světelné signalizace, jejich rozmístění a | [14 empty] | VV | 2 | 1 | True | 0 | ROZPOCET
| VV |  | "přemísťování a jejich údržba v průběhu výstavby včetně následného odstranění. | [14 empty] | VV | 2 | 1 | True | 0 | ROZPOCET
| VV |  | 1 |  | 1 | [12 empty] | VV | 2 | 2 | True | 0 | ROZPOCET
15 | K | VRN7002-R | Provozní vlivy | soubor | 1 |  | 0 |  |  | základní |  | 0 | 0 | 0 | 0 | 0 | 1024 | K | 2 |  |  |  | ROZPOCET | 0 | 0 | 0 | 0 | 0 | 1 | 0 | 1024 | -1605684395
| VV |  | "- Tato kategorie nákladů vyjadřuje ztížené podmínky provádění tam, | [14 empty] | VV | 2 | 1 | True | 0 | ROZPOCET
| VV |  | "kde jsou stavební práce zcela nebo zčásti omezovány | [14 empty] | VV | 2 | 1 | True | 0 | ROZPOCET
| VV |  | "provozem jiných osob. Jde zejména o zvýšené náklady související s | [14 empty] | VV | 2 | 1 | True | 0 | ROZPOCET
| VV |  | "omezeným provozem v areálu objednatele nebo o náklady v důsledku | [14 empty] | VV | 2 | 1 | True | 0 | ROZPOCET
| VV |  | "nezbytného respektování stávající dopravy v okolí stavby ovlivňující | [14 empty] | VV | 2 | 1 | True | 0 | ROZPOCET
| VV |  | "stavební práce. | [14 empty] | VV | 2 | 1 | True | 0 | ROZPOCET
| VV |  | "- Do této položky patří dále náklady na ztížené provádění stavebních prací | [14 empty] | VV | 2 | 1 | True | 0 | ROZPOCET
| VV |  | "v důsledku provozu zdravotnického zařízení | [14 empty] | VV | 2 | 1 | True | 0 | ROZPOCET
| VV |  | "(nutnost ochranných konstrukcí, ochranných zábradlí a hrazení, | [14 empty] | VV | 2 | 1 | True | 0 | ROZPOCET
| VV |  | "záchytných sítí mimo sítě na lešení, stříšek, apod.) | [14 empty] | VV | 2 | 1 | True | 0 | ROZPOCET
| VV |  | "- Oddělení dopravních tras pro provádění stavebních | [14 empty] | VV | 2 | 1 | True | 0 | ROZPOCET
| VV |  | "prací od provozu Nemocnice. | [14 empty] | VV | 2 | 1 | True | 0 | ROZPOCET
| VV |  | "- Zajištění bezpečného a pohybu osob ( pacientů i personálu | [14 empty] | VV | 2 | 1 | True | 0 | ROZPOCET
| VV |  | "nemocnice) v budově podobu výstavby. | [14 empty] | VV | 2 | 1 | True | 0 | ROZPOCET
| VV |  | "- Zajištění hygienických podmínek ( hluk a prašnost) podle | [14 empty] | VV | 2 | 1 | True | 0 | ROZPOCET
| VV |  | "standardů zdravotnického zařízení. | [14 empty] | VV | 2 | 1 | True | 0 | ROZPOCET
| VV |  | 1 |  | 1 | [12 empty] | VV | 2 | 2 | True | 0 | ROZPOCET
16 | K | VRN7004-R | Zpracování návrhu provozních řádů příslušných zařízení zhotovitelem stavby | soubor | 1 |  | 0 |  |  | základní |  | 0 | 0 | 0 | 0 | 0 | 1024 | K | 2 |  |  |  | ROZPOCET | 0 | 0 | 0 | 0 | 0 | 1 | 0 | 1024 | 1871575481
| VV |  | 1 |  | 1 | [12 empty] | VV | 2 | 2 | True | 0 | ROZPOCET
| D | VRN9 | Ostatní náklady |  |  |  | 0 |  |  |  |  | 0 |  | 0 |  | 0 | 5 | D | 1 |  |  |  | ROZPOCET | [6 empty] | 0
17 | K | VRN9002-R | Dokumentace skutečného provedení stavby | soubor | 1 |  | 0 |  |  | základní |  | 0 | 0 | 0 | 0 | 0 | 1024 | K | 2 |  |  |  | ROZPOCET | 0 | 0 | 0 | 0 | 0 | 1 | 0 | 1024 | 61908749
| VV |  | "- Zpracování a kompletace projektové dokumentace | [14 empty] | VV | 2 | 1 | True | 0 | ROZPOCET
| VV |  | "skutečného provedení stavby se zakreslením změn | [14 empty] | VV | 2 | 1 | True | 0 | ROZPOCET
| VV |  | "3 x v tištěné podobě 3 x v digitální podobě na CD nosiči, | [14 empty] | VV | 2 | 1 | True | 0 | ROZPOCET
| VV |  | Dokumentace skutečného provedení stavby bude zpracována v souladu s požadavky Metodického pokynu pro úpravu digitálních grafických dat, | [14 empty] | VV | 2 | 1 | True | 0 | ROZPOCET
| VV |  | který je nedílnou součástí zadávacích podmínek veřejné soutěže. | [14 empty] | VV | 2 | 1 | True | 0 | ROZPOCET
| VV |  | 1 |  | 1 | [12 empty] | VV | 2 | 2 | True | 0 | ROZPOCET
18 | K | VRN9005-R | Provizorní zábrany na staveništi | m2 | 22.496 |  | 0 |  |  | základní |  | 0 | 0 | 0 | 0 | 0 | 1024 | K | 2 |  |  |  | ROZPOCET | 0 | 0 | 0 | 0 | 0 | 1 | 0 | 1024 | 1422344579
| VV |  | Sadrokartonová konstrukce tl.100 mm, včetně prachotěsné zábrany a jednokřídlymi dveřmi šířky 900 mm | [14 empty] | VV | 2 | 1 | True | 0 | ROZPOCET
| VV |  | nebo dvoukřídymi dveřmi šířky 1600 mm do každé samostatné stěny | [14 empty] | VV | 2 | 1 | True | 0 | ROZPOCET
| VV |  | Vše s požární odolnosti dle PBŘ | [14 empty] | VV | 2 | 1 | True | 0 | ROZPOCET
| VV |  | . | [14 empty] | VV | 2 | 1 | True | 0 | ROZPOCET
| VV |  | Etapa 1 | [14 empty] | VV | 2 | 1 | True | 0 | ROZPOCET
| VV |  | "2.NP:" (1,8+0,35*2)*2,95 |  | 7.375 | [12 empty] | VV | 2 | 2 | True | 0 | ROZPOCET
| VV |  | Etapa 2 | [14 empty] | VV | 2 | 1 | True | 0 | ROZPOCET
| VV |  | "2.NP:" (1,4+1,8*3+0,35*4+2,65+0,5)*2,95 |  | 33.483 | [12 empty] | VV | 2 | 2 | True | 0 | ROZPOCET
| VV |  | Etapa 3 | [14 empty] | VV | 2 | 1 | True | 0 | ROZPOCET
| VV |  | "1.NP:" 2,6*2,95 |  | 7.67 | [12 empty] | VV | 2 | 2 | True | 0 | ROZPOCET
| VV |  | "2.NP:" (2,55+1,4+1,8+0,35*2)*2,95 |  | 19.028 | [12 empty] | VV | 2 | 2 | True | 0 | ROZPOCET
| VV |  | . | [14 empty] | VV | 2 | 1 | True | 0 | ROZPOCET
| VV |  | . | [14 empty] | VV | 2 | 1 | True | 0 | ROZPOCET
| VV |  | PROSTAVĚNO | [14 empty] | VV | 2 | 1 | True | 0 | ROZPOCET
| VV |  | -45,060 |  | -45.06 | [12 empty] | VV | 2 | 2 | True | 0 | ROZPOCET
19 | K | VRN9006-R | Publicita akce a propagace zadavatele | soubor | 1 |  | 0 |  |  | základní |  | 0 | 0 | 0 | 0 | 0 | 1024 | K | 2 |  |  |  | ROZPOCET | 0 | 0 | 0 | 0 | 0 | 1 | 0 | 1024 | -1970173197
| VV |  | Náklady na zhotovení a osazení informačního panelu s údaji zejména o názvu stavby, zhotovitele, investora, projektanta akce, době realizace, | [14 empty] | VV | 2 | 1 | True | 0 | ROZPOCET
| VV |  | včetně nákladů na jeho údržbu po dobu trvání stavby. | [14 empty] | VV | 2 | 1 | True | 0 | ROZPOCET
| VV |  | web : Kraje Vysočina - STAVÍME PRO VÁS - Propagace stavebních činností na majetku kraje Vysočina prostřednictvím informačního panelu | [14 empty] | VV | 2 | 1 | True | 0 | ROZPOCET
| VV |  | http://www.kr-vysocina.cz/stavime-pro-vas-propagace-stavebnich-cinnosti-na-majetku-kraje-vysocina-prostrednictvim-informacniho-panelu/d-4026757/ | [14 empty] | VV | 2 | 1 | True | 0 | ROZPOCET
| VV |  | 1 |  | 1 | [12 empty] | VV | 2 | 2 | True | 0 | ROZPOCET
20 | K | VRN9007-R | Kontrola a protokol TIČR | soubor | 1 |  | 0 |  |  | základní |  | 0 | 0 | 0 | 0 | 0 | 1024 | K | 2 |  |  |  | ROZPOCET | 0 | 0 | 0 | 0 | 0 | 1 | 0 | 1024 | -754008262
| VV |  | V každe ze 3 etap jednotlivě | [14 empty] | VV | 2 | 1 | True | 0 | ROZPOCET
| VV |  | 1 |  | 1 | [12 empty] | VV | 2 | 2 | True | 0 | ROZPOCET
21 | K | VRN9008-R | Komplexní zkouška všech profesí | soubor | 1 |  | 0 |  |  | základní |  | 0 | 0 | 0 | 0 | 0 | 1024 | K | 2 |  |  |  | ROZPOCET | 0 | 0 | 0 | 0 | 0 | 1 | 0 | 1024 | -2138609563
| VV |  | V každe ze 3 etap jednotlivě | [14 empty] | VV | 2 | 1 | True | 0 | ROZPOCET
| VV |  | 1 |  | 1 | [12 empty] | VV | 2 | 2 | True | 0 | ROZPOCET
22 | K | VRN9009-R | Provizorní chodník - dřevěná konstrukce | soubor | 1 |  | 0 |  |  | základní |  | 0 | 0 | 0 | 0 | 0 | 1024 | K | 2 |  |  |  | ROZPOCET | 0 | 0 | 0 | 0 | 0 | 1 | 0 | 1024 | 1836585459
| VV |  | Celková délka konstrukce - 18 m | [14 empty] | VV | 2 | 1 | True | 0 | ROZPOCET
| VV |  | V místě plotové zídky výšky cca 0,5 m rampa z obou stran | [14 empty] | VV | 2 | 1 | True | 0 | ROZPOCET
| VV |  | Povrch z protiskluzných prken | [14 empty] | VV | 2 | 1 | True | 0 | ROZPOCET
| VV |  | Oboustranné zábradlí | [14 empty] | VV | 2 | 1 | True | 0 | ROZPOCET
| VV |  | -včetně demontáže a zpětné montáže plotového pole. | [14 empty] | VV | 2 | 1 | True | 0 | ROZPOCET
| VV |  | 1 |  | 1 | [12 empty] | VV | 2 | 2 | True | 0 | ROZPOCET