## Rekapitulace stavby
Export Komplet | [24 empty] | VZ | 2.0 | ZAMOK |  |  |  |  | False | False | {3153f50f-043d-4267-8042-6025e7212ffa}
[31 empty] | 0,01 | 21
[31 empty] | 0,01 | 15
|  | REKAPITULACE STAVBY | [15 empty] | v --- níže se nacházejí doplnkové a pomocné údaje k sestavám --- v | [11 empty] | Návod na vyplnění | 0,001
|  | Kód: |  |  |  |  | GJ_VZ | [22 empty] | Měnit lze pouze buňky se žlutým podbarvením! 1) v Rekapitulaci stavby vyplňte údaje o Uchazeči (přenesou se do ostatních sestav i v jiných listech) 2) na vybraných listech vyplňte v sestavě Soupis prací ceny u položek | 0,01
|  | Stavba: |  |  |  |  | Jihlava - gymnazium | [23 empty] | 0,01
|  | KSO: | [11 empty] | CC-CZ: | [16 empty] | 0,01
|  | Místo: | [11 empty] | Datum: |  | 19. 12. 2021 | [14 empty] | 0,01
0,01
|  | Zadavatel: | [11 empty] | IČ: | [16 empty] | 0,01
[14 empty] | DIČ: | [16 empty] | 0,01
0,01
|  | Uchazeč: | [11 empty] | IČ: |  | Vyplň údaj | [14 empty] | 0,01
|  |  | Vyplň údaj | [10 empty] | DIČ: |  | Vyplň údaj | [14 empty] | 0,01
False
|  | Projektant: | [11 empty] | IČ: | [16 empty] | False
[14 empty] | DIČ: | [16 empty] | True
0,01
|  | Zpracovatel: | [11 empty] | IČ: | [16 empty] | 0,01
[14 empty] | DIČ: | [16 empty] | False
Poznámka:
Soupis prací je sestaven s využitím Cenové soustavy ÚRS. Položky, které pochází z této cenové soustavy, jsou ve sloupci 'Cenová soustava' označeny popisem 'CS ÚRS' a úrovní příslušného kalendářního pololetí. Veškeré další informace vymezující popis a podmínky použití těchto položek z Cenové soustavy, které nejsou uvedeny přímo v soupisu prací, jsou neomezeně dálkově k dispozici na webu podminky.urs.cz.
|  | Cena bez DPH | [11 empty] | 0
[8 empty] | Sazba daně |  | Základ daně |  |  |  | Výše daně
|  | DPH |  | základní |  |  |  | 21% |  | 0 |  |  |  | 0
|  |  |  | snížená |  |  |  | 15% |  | 0 |  |  |  | 0
|  |  |  | zákl. přenesená |  |  |  | 21% |  | 0 |  |  |  | 0
|  |  |  | sníž. přenesená |  |  |  | 15% |  | 0 |  |  |  | 0
|  |  |  | nulová |  |  |  | 0% |  | 0 |  |  |  | 0
|  | Cena s DPH | [6 empty] | v |  | CZK |  |  | 0
REKAPITULACE OBJEKTŮ STAVBY A SOUPISŮ PRACÍ
| Kód: | [6 empty] | GJ_VZ
| Stavba: | [6 empty] | Jihlava - gymnazium
| Místo: | [11 empty] | Datum: |  | 19. 12. 2021
| Zadavatel: | [11 empty] | Projektant: |  |  |  |  | Informatívní údaje z listů zakázek
| Uchazeč: | [11 empty] | Zpracovatel:
| Kód |  |  |  | Popis | [6 empty] | Cena bez DPH [CZK] |  |  |  | Cena s DPH [CZK] | Typ | z toho Ostat. náklady [CZK] | DPH [CZK] | Normohodiny [h] | DPH základní [CZK] | DPH snížená [CZK] | DPH základní přenesená [CZK] | DPH snížená přenesená [CZK] | Základna DPH základní | Základna DPH snížená | Základna DPH zákl. přenesená | Základna DPH sníž. přenesená | Základna DPH nulová
| Náklady stavby celkem | [10 empty] | 0 |  |  |  | 0 |  | 0 | 0 | 0 | 0 | 0 | 0 | 0 | 0 | 0 | 0 | 0 | 0 |  | D | 0 | ###NOIMPORT### | IMPORT | {3153f50f-043d-4267-8042-6025e7212ffa} | {00000000-0000-0000-0000-000000000000}
/ |  | GJ-01 |  |  |  | SO 01 - Sportovní plocha | [5 empty] | 0 |  |  |  | 0 | STA | 0 | 0 | 0 | 0 | 0 | 0 | 0 | 0 | 0 | 0 | 0 | 0 |  |  | 1 |  | IMPORT | {54d3b858-069b-4eac-8cf3-d024248d0dc7} | {3153f50f-043d-4267-8042-6025e7212ffa} | 2
/ |  | GJ-02 |  |  |  | SO 02 - Budova skladu | [5 empty] | 0 |  |  |  | 0 | STA | 0 | 0 | 0 | 0 | 0 | 0 | 0 | 0 | 0 | 0 | 0 | 0 |  |  | 1 |  | IMPORT | {577ec206-05cb-473f-80d1-8e2de1a2e7be} | {3153f50f-043d-4267-8042-6025e7212ffa} | 2
/ |  | GJ-03 |  |  |  | SO 03 - Komunikace | [5 empty] | 0 |  |  |  | 0 | STA | 0 | 0 | 0 | 0 | 0 | 0 | 0 | 0 | 0 | 0 | 0 | 0 |  |  | 1 |  | IMPORT | {82d20c2c-496f-4aa2-afed-c25b0b481a0e} | {3153f50f-043d-4267-8042-6025e7212ffa} | 2
/ |  | GJ-04 |  |  |  | SO 04 - Úprava stávajících ploch | [5 empty] | 0 |  |  |  | 0 | STA | 0 | 0 | 0 | 0 | 0 | 0 | 0 | 0 | 0 | 0 | 0 | 0 |  |  | 1 |  | IMPORT | {7ce3061c-4c61-4098-9e18-fc463829252e} | {3153f50f-043d-4267-8042-6025e7212ffa} | 2
/ |  | GJ-05 |  |  |  | SO 05 - Multifunkční plocha u SŠ PTA | [5 empty] | 0 |  |  |  | 0 | STA | 0 | 0 | 0 | 0 | 0 | 0 | 0 | 0 | 0 | 0 | 0 | 0 |  |  | 1 |  | IMPORT | {b5257777-411d-41dc-8779-5ad6ebaf8621} | {3153f50f-043d-4267-8042-6025e7212ffa} | 2
/ |  | GJ-06 |  |  |  | SO 06 - Multifunkční plocha u Gymnazia | [5 empty] | 0 |  |  |  | 0 | STA | 0 | 0 | 0 | 0 | 0 | 0 | 0 | 0 | 0 | 0 | 0 | 0 |  |  | 1 |  | IMPORT | {45460bbc-960f-4122-9af4-46f827d8d536} | {3153f50f-043d-4267-8042-6025e7212ffa} | 2
/ |  | GJ-07 |  |  |  | SO 07 - Retenční nádrže | [5 empty] | 0 |  |  |  | 0 | STA | 0 | 0 | 0 | 0 | 0 | 0 | 0 | 0 | 0 | 0 | 0 | 0 |  |  | 1 |  | IMPORT | {7847b930-0ecd-4566-8a49-d7fb8ca488a6} | {3153f50f-043d-4267-8042-6025e7212ffa} | 2
|  | GJ-08 |  |  |  | Bourcí práce | [5 empty] | 0 |  |  |  | 0 | STA | 0 | 0 | 0 | 0 | 0 | 0 | 0 | 0 | 0 | 0 | 0 | 0 |  | D | 1 | ###NOIMPORT### | IMPORT | {ce252fef-e21a-4c27-ad9b-2f84bbb5c63f} | {3153f50f-043d-4267-8042-6025e7212ffa} | 2
/ |  |  | GJ-08-1 |  |  |  | Bourání stáv.skladu |  |  |  |  | 0 |  |  |  | 0 | Soupis | 0 | 0 | 0 | 0 | 0 | 0 | 0 | 0 | 0 | 0 | 0 | 0 |  |  | 2 |  | IMPORT | {81db5d6c-030d-4a80-972c-cdda3afc481d} | {ce252fef-e21a-4c27-ad9b-2f84bbb5c63f}
/ |  |  | GJ-08-2 |  |  |  | Bourání sportovních ploch a oplocení |  |  |  |  | 0 |  |  |  | 0 | Soupis | 0 | 0 | 0 | 0 | 0 | 0 | 0 | 0 | 0 | 0 | 0 | 0 |  |  | 2 |  | IMPORT | {ca529fb2-3ce3-4a7a-8256-b4f3d5a4265b} | {ce252fef-e21a-4c27-ad9b-2f84bbb5c63f}
/ |  | GJ-09 |  |  |  | Elektroinstalace | [5 empty] | 0 |  |  |  | 0 | STA | 0 | 0 | 0 | 0 | 0 | 0 | 0 | 0 | 0 | 0 | 0 | 0 |  |  | 1 |  | IMPORT | {c9618ba4-cb05-43fe-a0a8-b28addd629a2} | {3153f50f-043d-4267-8042-6025e7212ffa} | 2
/ |  | GJ-VRN |  |  |  | Vedlejší a ostatní náklady stavby | [5 empty] | 0 |  |  |  | 0 | VON | 0 | 0 | 0 | 0 | 0 | 0 | 0 | 0 | 0 | 0 | 0 | 0 |  |  | 1 |  | IMPORT | {d9f9b330-b3c6-480e-a5ca-8926c9ab42a1} | {3153f50f-043d-4267-8042-6025e7212ffa} | 2

## GJ-01 - SO 01 - Sportovní...
{54d3b858-069b-4eac-8cf3-d024248d0dc7}
2
| KRYCÍ LIST SOUPISU PRACÍ | [7 empty] | v --- níže se nacházejí doplnkové a pomocné údaje k sestavám --- v | [8 empty] | False
Stavba:
Jihlava - gymnazium
Objekt:
GJ-01 - SO 01 - Sportovní plocha
| KSO: |  |  |  |  | CC-CZ:
| Místo: |  |  |  |  | Datum: | 19. 12. 2021
| Zadavatel: |  |  |  |  | IČ:
DIČ:
| Uchazeč: |  |  |  |  | IČ: | Vyplň údaj
|  | Vyplň údaj |  |  |  | DIČ: | Vyplň údaj
| Projektant: |  |  |  |  | IČ:
DIČ:
| Zpracovatel: |  |  |  |  | IČ:
DIČ:
Poznámka:
| Cena bez DPH | [5 empty] | 0
|  |  | Základ daně |  |  | Sazba daně | Výše daně
| DPH | základní | 0 |  |  | 21% | 0
|  | snížená | 0 |  |  | 15% | 0
|  | zákl. přenesená | 0 |  |  | 21% | 0
|  | sníž. přenesená | 0 |  |  | 15% | 0
|  | nulová | 0 |  |  | 0% | 0
| Cena s DPH |  |  | v | CZK |  | 0
REKAPITULACE ČLENĚNÍ SOUPISU PRACÍ
Stavba:
Jihlava - gymnazium
Objekt:
GJ-01 - SO 01 - Sportovní plocha
Místo: | [5 empty] | Datum: | 19. 12. 2021
Zadavatel: | [5 empty] | Projektant:
Uchazeč: |  |  | Vyplň údaj |  |  | Zpracovatel:
Kód dílu - Popis | [6 empty] | Cena celkem [CZK]
Náklady stavby celkem | [6 empty] | 0 | [11 empty] | -1
| HSV - Práce a dodávky HSV | [5 empty] | 0
| 1 - Zemní práce | [5 empty] | 0
| 2 - Zakládání | [5 empty] | 0
| 3 - Svislé a kompletní konstrukce | [5 empty] | 0
| 4 - Vodorovné konstrukce | [5 empty] | 0
| 5 - Komunikace pozemní | [5 empty] | 0
| 6 - Úpravy povrchů, podlahy a osazování výplní | [5 empty] | 0
| 9 - Ostatní konstrukce a práce, bourání | [5 empty] | 0
| 998 - Přesun hmot | [5 empty] | 0
| PSV - Práce a dodávky PSV | [5 empty] | 0
| 711 - Izolace proti vodě, vlhkosti a plynům | [5 empty] | 0
| 762 - Konstrukce tesařské | [5 empty] | 0
| 767 - Konstrukce zámečnické | [5 empty] | 0
| 783 - Dokončovací práce - nátěry | [5 empty] | 0
SOUPIS PRACÍ
Stavba:
Jihlava - gymnazium
Objekt:
GJ-01 - SO 01 - Sportovní plocha
Místo: | [5 empty] | Datum: | 19. 12. 2021
Zadavatel: | [5 empty] | Projektant:
Uchazeč: |  |  | Vyplň údaj |  |  | Zpracovatel:
PČ | Typ | Kód | Popis | MJ | Množství | J.cena [CZK] | Cena celkem [CZK] | Cenová soustava |  | DPH | J. Nh [h] | Nh celkem [h] | J. hmotnost [t] | Hmotnost celkem [t] | J. suť [t] | Suť Celkem [t]
Náklady soupisu celkem | [6 empty] | 0 |  |  |  |  | 0 |  | 2152.126 |  | 0 |  | D | -1 | [10 empty] | 0
| D | HSV | Práce a dodávky HSV |  |  |  | 0 |  |  |  |  | 0 |  | 2149.1936 |  | 0 | 1 | D | 0 |  |  |  | ROZPOCET | [6 empty] | 0
| D | 1 | Zemní práce |  |  |  | 0 |  |  |  |  | 0 |  | 17.64 |  | 0 | 1 | D | 1 |  |  |  | ROZPOCET | [6 empty] | 0
1 | K | 122251105 | Odkopávky a prokopávky nezapažené v hornině třídy těžitelnosti I skupiny 3 objem do 1000 m3 strojně | m3 | 979.406 |  | 0 | CS ÚRS 2021 02 |  | základní |  | 0 | 0 | 0 | 0 | 0 | 4 | K | 2 |  |  |  | ROZPOCET | 0 | 0 | 0 | 0 | 0 | 1 | 0 | 4 | -543769172
| Online PSC |  | https://podminky.urs.cz/item/CS_URS_2021_02/122251105 | [14 empty] | Online PSC | 2
| VV |  | (47,41*30,46+0,345*(4+6,8+47,42))*0,503+7,55*0,503 |  | 740.287 | [12 empty] | VV | 2 | 2 | True | 0 | ROZPOCET
| VV |  | Mezisoučet P1 |  | 740.287 | [12 empty] | VV | 2 | 3 | True | 0 | ROZPOCET
| VV |  | 7,61*4,12*0,4 |  | 12.541 | [12 empty] | VV | 2 | 2 | True | 0 | ROZPOCET
| VV |  | Mezisoučet doskočiště a lapače písku |  | 12.541 | [12 empty] | VV | 2 | 3 | True | 0 | ROZPOCET
| VV |  | 316,81*0,533 |  | 168.86 | [12 empty] | VV | 2 | 2 | True | 0 | ROZPOCET
| VV |  | Mezisoučet P4 |  | 168.86 | [12 empty] | VV | 2 | 3 | True | 0 | ROZPOCET
| VV |  | (53,3+63,33)*0,25 |  | 29.158 | [12 empty] | VV | 2 | 2 | True | 0 | ROZPOCET
| VV |  | Mezisoučet P7 |  | 29.158 | [12 empty] | VV | 2 | 3 | True | 0 | ROZPOCET
| VV |  | 81,6*0,35 |  | 28.56 | [12 empty] | VV | 2 | 2 | True | 0 | ROZPOCET
| VV |  | Mezisoučet bet.plocha pod tribunou |  | 28.56 | [12 empty] | VV | 2 | 3 | True | 0 | ROZPOCET
| VV |  | Součet |  | 979.406 | [12 empty] | VV | 2 | 4 | True | 1 | ROZPOCET
2 | K | 132251101 | Hloubení rýh nezapažených š do 800 mm v hornině třídy těžitelnosti I skupiny 3 objem do 20 m3 strojně | m3 | 16.152 |  | 0 | CS ÚRS 2021 02 |  | základní |  | 0 | 0 | 0 | 0 | 0 | 4 | K | 2 |  |  |  | ROZPOCET | 0 | 0 | 0 | 0 | 0 | 1 | 0 | 4 | -1583763474
| Online PSC |  | https://podminky.urs.cz/item/CS_URS_2021_02/132251101 | [14 empty] | Online PSC | 2
| VV |  | 0,4*0,4*72,6 |  | 11.616 | [12 empty] | VV | 2 | 2 | True | 0 | ROZPOCET
| VV |  | Mezisoučet drenáž pod běž.dráhou |  | 11.616 | [12 empty] | VV | 2 | 3 | True | 0 | ROZPOCET
| VV |  | 0,75*2,8*0,6*2+0,6*2,8*0,6*2 |  | 4.536 | [12 empty] | VV | 2 | 2 | True | 0 | ROZPOCET
| VV |  | Mezisoučet základy pro přístřešek tribuny |  | 4.536 | [12 empty] | VV | 2 | 3 | True | 0 | ROZPOCET
| VV |  | Součet |  | 16.152 | [12 empty] | VV | 2 | 4 | True | 1 | ROZPOCET
3 | K | 132251103 | Hloubení rýh nezapažených š do 800 mm v hornině třídy těžitelnosti I skupiny 3 objem do 100 m3 strojně | m3 | 88.71 |  | 0 | CS ÚRS 2021 02 |  | základní |  | 0 | 0 | 0 | 0 | 0 | 4 | K | 2 |  |  |  | ROZPOCET | 0 | 0 | 0 | 0 | 0 | 1 | 0 | 4 | 1111217774
| Online PSC |  | https://podminky.urs.cz/item/CS_URS_2021_02/132251103 | [14 empty] | Online PSC | 2
| VV |  | 0,4*(0,4+0,7)*0,5*28,5*11+0,6*0,7*47 |  | 88.71 | [12 empty] | VV | 2 | 2 | True | 0 | ROZPOCET
| VV |  | Mezisoučet drenáž P1 |  | 88.71 | [12 empty] | VV | 2 | 3 | True | 0 | ROZPOCET
| VV |  | Součet |  | 88.71 | [12 empty] | VV | 2 | 4 | True | 1 | ROZPOCET
4 | K | 132251254 | Hloubení rýh nezapažených š do 2000 mm v hornině třídy těžitelnosti I skupiny 3 objem do 500 m3 strojně | m3 | 321.239 |  | 0 | CS ÚRS 2021 02 |  | základní |  | 0 | 0 | 0 | 0 | 0 | 4 | K | 2 |  |  |  | ROZPOCET | 0 | 0 | 0 | 0 | 0 | 1 | 0 | 4 | -1829988916
| Online PSC |  | https://podminky.urs.cz/item/CS_URS_2021_02/132251254 | [14 empty] | Online PSC | 2
| VV |  | 1,6*0,6*((6,44+5,56)*0,5+(11,97+11,65)*0,5+(3,1+3,67)*0,5+2,4) |  | 22.651 | [12 empty] | VV | 2 | 2 | True | 0 | ROZPOCET
| VV |  | 1,1*0,6*1,78 |  | 1.175 | [12 empty] | VV | 2 | 2 | True | 0 | ROZPOCET
| VV |  | 1,6*0,6*47,92+0,15*0,6*1,2*2+1,6*0,6*2,0*3 |  | 51.979 | [12 empty] | VV | 2 | 2 | True | 0 | ROZPOCET
| VV |  | Mezisoučet základ.pasy pod OZ |  | 75.805 | [12 empty] | VV | 2 | 3 | True | 0 | ROZPOCET
| VV |  | (6,44+5,56)*0,5*(0,61*(1,1+1,41)*0,5+0,47*(0,5+0,69)*0,5) |  | 6.271 | [12 empty] | VV | 2 | 2 | True | 0 | ROZPOCET
| VV |  | Mezisoučet výkop pro OZ Typ OP2 - řez I-I´ |  | 6.271 | [12 empty] | VV | 2 | 3 | True | 0 | ROZPOCET
| VV |  | ((11,97+11,65)*0,5+(3,1+3,67)*0,5+2,4)*(1,51*(0,5+1,12)*0,5+1,6*(1,1+1,9)*0,5) |  | 63.748 | [12 empty] | VV | 2 | 2 | True | 0 | ROZPOCET
| VV |  | Mezisoučet výkop pro OZ Typ OP2 - řez II-II´ |  | 63.748 | [12 empty] | VV | 2 | 3 | True | 0 | ROZPOCET
| VV |  | (2,1+2,8)*1,51*1,78 |  | 13.17 | [12 empty] | VV | 2 | 2 | True | 0 | ROZPOCET
| VV |  | Mezisoučet výkop pro OZ typ OP1 |  | 13.17 | [12 empty] | VV | 2 | 3 | True | 0 | ROZPOCET
| VV |  | 47,92*(0,52*(0,5+0,71)*0,5+1,56*(1,1+1,88)*0,5) |  | 126.461 | [12 empty] | VV | 2 | 2 | True | 0 | ROZPOCET
| VV |  | Mezisoučet výkop pro UZ Typ OP1 - řez III-III´, IV-IV´ |  | 126.461 | [12 empty] | VV | 2 | 3 | True | 0 | ROZPOCET
| VV |  | 2*(1,6+2,6)*(1,17+1,42+1,67) |  | 35.784 | [12 empty] | VV | 2 | 2 | True | 0 | ROZPOCET
| VV |  | Mezisoučet výkop pro OZ Typ OP2, OP3, OP4 - řez V-V´ |  | 35.784 | [12 empty] | VV | 2 | 3 | True | 0 | ROZPOCET
| VV |  | Součet |  | 321.239 | [12 empty] | VV | 2 | 4 | True | 1 | ROZPOCET
5 | K | 133212011 | Hloubení šachet v hornině třídy těžitelnosti I skupiny 3 plocha výkopu do 4 m2 ručně | m3 | 17.898 |  | 0 | CS ÚRS 2021 02 |  | základní |  | 0 | 0 | 0 | 0 | 0 | 4 | K | 2 |  |  |  | ROZPOCET | 0 | 0 | 0 | 0 | 0 | 1 | 0 | 4 | -1261005103
| Online PSC |  | https://podminky.urs.cz/item/CS_URS_2021_02/133212011 | [14 empty] | Online PSC | 2
| VV |  | 0,6*0,6*0,5*23 |  | 4.14 | [12 empty] | VV | 2 | 2 | True | 0 | ROZPOCET
| VV |  | 0,6*0,6*0,9*39 |  | 12.636 | [12 empty] | VV | 2 | 2 | True | 0 | ROZPOCET
| VV |  | 0,6*1,15*0,5*2 |  | 0.69 | [12 empty] | VV | 2 | 2 | True | 0 | ROZPOCET
| VV |  | Mezisoučet sloupky oplocení kolem plochy P1 |  | 17.466 | [12 empty] | VV | 2 | 3 | True | 0 | ROZPOCET
| VV |  | 0,6*0,6*0,6*2 |  | 0.432 | [12 empty] | VV | 2 | 2 | True | 0 | ROZPOCET
| VV |  | Mezisoučet odpad.koš |  | 0.432 | [12 empty] | VV | 2 | 3 | True | 0 | ROZPOCET
| VV |  | Součet |  | 17.898 | [12 empty] | VV | 2 | 4 | True | 1 | ROZPOCET
6 | K | 133251101 | Hloubení šachet nezapažených v hornině třídy těžitelnosti I skupiny 3 objem do 20 m3 | m3 | 3.456 |  | 0 | CS ÚRS 2021 02 |  | základní |  | 0 | 0 | 0 | 0 | 0 | 4 | K | 2 |  |  |  | ROZPOCET | 0 | 0 | 0 | 0 | 0 | 1 | 0 | 4 | 1128129983
| Online PSC |  | https://podminky.urs.cz/item/CS_URS_2021_02/133251101 | [14 empty] | Online PSC | 2
| VV |  | 1,2*1,2*1,2*2 |  | 3.456 | [12 empty] | VV | 2 | 2 | True | 1 | ROZPOCET
7 | K | 162351103 | Vodorovné přemístění přes 50 do 500 m výkopku/sypaniny z horniny třídy těžitelnosti I skupiny 1 až 3 | m3 | 437.124 |  | 0 | CS ÚRS 2021 02 |  | základní |  | 0 | 0 | 0 | 0 | 0 | 4 | K | 2 |  |  |  | ROZPOCET | 0 | 0 | 0 | 0 | 0 | 1 | 0 | 4 | 504700032
| Online PSC |  | https://podminky.urs.cz/item/CS_URS_2021_02/162351103 | [14 empty] | Online PSC | 2
| VV |  | (210,102+8,46)*2 |  | 437.124 | [12 empty] | VV | 2 | 2 | True | 1 | ROZPOCET
8 | K | 162751116 | Vodorovné přemístění přes 8 000 do 9000 m výkopku/sypaniny z horniny třídy těžitelnosti I skupiny 1 až 3 | m3 | 1208.299 |  | 0 | CS ÚRS 2021 02 |  | základní |  | 0 | 0 | 0 | 0 | 0 | 4 | K | 2 |  |  |  | ROZPOCET | 0 | 0 | 0 | 0 | 0 | 1 | 0 | 4 | -988720744
| Online PSC |  | https://podminky.urs.cz/item/CS_URS_2021_02/162751116 | [14 empty] | Online PSC | 2
| VV |  | 979,406+16,152+88,71+321,239+17,898+3,456-210,102-8,46 |  | 1208.299 | [12 empty] | VV | 2 | 2 | True | 1 | ROZPOCET
9 | K | 167151111 | Nakládání výkopku z hornin třídy těžitelnosti I skupiny 1 až 3 přes 100 m3 | m3 | 218.562 |  | 0 | CS ÚRS 2021 02 |  | základní |  | 0 | 0 | 0 | 0 | 0 | 4 | K | 2 |  |  |  | ROZPOCET | 0 | 0 | 0 | 0 | 0 | 1 | 0 | 4 | 456202465
| Online PSC |  | https://podminky.urs.cz/item/CS_URS_2021_02/167151111 | [14 empty] | Online PSC | 2
| VV |  | 8,46+210,102 |  | 218.562 | [12 empty] | VV | 2 | 2 | True | 1 | ROZPOCET
10 | K | 171201231 | Poplatek za uložení zeminy a kamení na recyklační skládce (skládkovné) kód odpadu 17 05 04 | t | 2235.353 |  | 0 | CS ÚRS 2021 02 |  | základní |  | 0 | 0 | 0 | 0 | 0 | 4 | K | 2 |  |  |  | ROZPOCET | 0 | 0 | 0 | 0 | 0 | 1 | 0 | 4 | 1087931075
| Online PSC |  | https://podminky.urs.cz/item/CS_URS_2021_02/171201231 | [14 empty] | Online PSC | 2
| VV |  | 1208,299*1,85 'Přepočtené koeficientem množství |  | 2235.353 | [12 empty] | VV | 2 | 2 | False | 1 | ROZPOCET
11 | K | 171251201 | Uložení sypaniny na skládky nebo meziskládky | m3 | 1208.299 |  | 0 | CS ÚRS 2021 02 |  | základní |  | 0 | 0 | 0 | 0 | 0 | 4 | K | 2 |  |  |  | ROZPOCET | 0 | 0 | 0 | 0 | 0 | 1 | 0 | 4 | 920726209
| Online PSC |  | https://podminky.urs.cz/item/CS_URS_2021_02/171251201 | [14 empty] | Online PSC | 2
12 | K | 174212101 | Zásyp jam, šachet a rýh do 30 m3 sypaninou bez zhutnění při překopech inženýrských sítí ručně | m3 | 8.4 |  | 0 | CS ÚRS 2021 02 |  | základní |  | 0 | 0 | 0 | 0 | 0 | 4 | K | 2 |  |  |  | ROZPOCET | 0 | 0 | 0 | 0 | 0 | 1 | 0 | 4 | -666663582
| Online PSC |  | https://podminky.urs.cz/item/CS_URS_2021_02/174212101 | [14 empty] | Online PSC | 2
| VV |  | 7,0*3,0*0,4 |  | 8.4 | [12 empty] | VV | 2 | 2 | True | 0 | ROZPOCET
| VV |  | Součet doskočiště |  | 8.4 | [12 empty] | VV | 2 | 4 | True | 1 | ROZPOCET
13 | M | 12595.R | Písek pro plážové sporty | t | 17.64 |  | 0 |  |  | základní |  | 0 | 1 | 17.64 | 0 | 0 | 8 | M | 2 |  |  |  | ROZPOCET | 0 | 0 | 0 | 0 | 0 | 1 | 0 | 4 | -1463812228
| VV |  | 8,4*2,1 'Přepočtené koeficientem množství |  | 17.64 | [12 empty] | VV | 2 | 2 | False | 1 | ROZPOCET
14 | K | 175112101 | Obsypání potrubí při překopech inženýrských sítí ručně objem do 10 m3 | m3 | 8.46 |  | 0 | CS ÚRS 2021 02 |  | základní |  | 0 | 0 | 0 | 0 | 0 | 4 | K | 2 |  |  |  | ROZPOCET | 0 | 0 | 0 | 0 | 0 | 1 | 0 | 4 | -1185539853
| Online PSC |  | https://podminky.urs.cz/item/CS_URS_2021_02/175112101 | [14 empty] | Online PSC | 2
| VV |  | 47*0,6*0,3 |  | 8.46 | [12 empty] | VV | 2 | 2 | True | 1 | ROZPOCET
15 | K | 175151201 | Obsypání objektu nad přilehlým původním terénem sypaninou bez prohození, uloženou do 3 m strojně | m3 | 210.102 |  | 0 | CS ÚRS 2021 02 |  | základní |  | 0 | 0 | 0 | 0 | 0 | 4 | K | 2 |  |  |  | ROZPOCET | 0 | 0 | 0 | 0 | 0 | 1 | 0 | 4 | 1598906043
| Online PSC |  | https://podminky.urs.cz/item/CS_URS_2021_02/175151201 | [14 empty] | Online PSC | 2
| VV |  | (6,44+5,56)*0,5*(0,61*(1,1+1,41)*0,5+0,47*(0,5+0,69)*0,5)-0,3*0,61*(6,44+5,56)*0,5 |  | 5.173 | [12 empty] | VV | 2 | 2 | True | 0 | ROZPOCET
| VV |  | Mezisoučet obsyp pro OZ Typ OP2 - řez I-I´ |  | 5.173 | [12 empty] | VV | 2 | 3 | True | 0 | ROZPOCET
| VV |  | ((11,97+11,65)*0,5+(3,1+3,67)*0,5+2,4)*(1,51*(0,5+1,12)*0,5+1,6*(1,1+1,9)*0,5)-((11,97+11,65)*0,5+(3,1+3,67)*0,5+2,4)*0,3*1,6 |  | 55.303 | [12 empty] | VV | 2 | 2 | True | 0 | ROZPOCET
| VV |  | Mezisoučet obsyp pro OZ Typ OP2 - řez II-II´ |  | 55.303 | [12 empty] | VV | 2 | 3 | True | 0 | ROZPOCET
| VV |  | (2,1+2,8)*1,51*1,78-1,51*1,78*0,3 |  | 12.364 | [12 empty] | VV | 2 | 2 | True | 0 | ROZPOCET
| VV |  | Mezisoučet obsyp pro OZ typ OP1 |  | 12.364 | [12 empty] | VV | 2 | 3 | True | 0 | ROZPOCET
| VV |  | 47,92*(0,52*(0,5+0,71)*0,5+1,56*(1,1+1,88)*0,5)-47,92*0,3*1,56 |  | 104.034 | [12 empty] | VV | 2 | 2 | True | 0 | ROZPOCET
| VV |  | Mezisoučet obsyp pro UZ Typ OP1 - řez III-III´, IV-IV´ |  | 104.034 | [12 empty] | VV | 2 | 3 | True | 0 | ROZPOCET
| VV |  | 2*(1,6+2,6)*(1,17+1,42+1,67)-(1,17+1,42+1,67)*2,0*0,3 |  | 33.228 | [12 empty] | VV | 2 | 2 | True | 0 | ROZPOCET
| VV |  | Mezisoučet obsyp pro OZ Typ OP2, OP3, OP4 - řez V-V´ |  | 33.228 | [12 empty] | VV | 2 | 3 | True | 0 | ROZPOCET
| VV |  | Součet |  | 210.102 | [12 empty] | VV | 2 | 4 | True | 1 | ROZPOCET
16 | K | 181951112 | Úprava pláně v hornině třídy těžitelnosti I skupiny 1 až 3 se zhutněním strojně | m2 | 2144.45 |  | 0 | CS ÚRS 2021 02 |  | základní |  | 0 | 0 | 0 | 0 | 0 | 4 | K | 2 |  |  |  | ROZPOCET | 0 | 0 | 0 | 0 | 0 | 1 | 0 | 4 | 2119985905
| Online PSC |  | https://podminky.urs.cz/item/CS_URS_2021_02/181951112 | [14 empty] | Online PSC | 2
| VV |  | 47,41*30,46+0,345*(4+6,8+47,42)+7,55 |  | 1471.745 | [12 empty] | VV | 2 | 2 | True | 0 | ROZPOCET
| VV |  | Mezisoučet P1 |  | 1471.745 | [12 empty] | VV | 2 | 3 | True | 0 | ROZPOCET
| VV |  | 7,61*4,12 |  | 31.353 | [12 empty] | VV | 2 | 2 | True | 0 | ROZPOCET
| VV |  | Mezisoučet doskočiště |  | 31.353 | [12 empty] | VV | 2 | 3 | True | 0 | ROZPOCET
| VV |  | 1,6*((6,44+5,56)*0,5+(11,97+11,65)*0,5+(3,1+3,67)*0,5+2,4) |  | 37.752 | [12 empty] | VV | 2 | 2 | True | 0 | ROZPOCET
| VV |  | 1,1*1,78 |  | 1.958 | [12 empty] | VV | 2 | 2 | True | 0 | ROZPOCET
| VV |  | 1,6*47,92+0,15*1,2*2+1,6*2,0*3 |  | 86.632 | [12 empty] | VV | 2 | 2 | True | 0 | ROZPOCET
| VV |  | Mezisoučet OZ |  | 126.342 | [12 empty] | VV | 2 | 3 | True | 0 | ROZPOCET
| VV |  | 316,81+53,3+63,3 |  | 433.41 | [12 empty] | VV | 2 | 2 | True | 0 | ROZPOCET
| VV |  | Mezisoučet P4, P7 |  | 433.41 | [12 empty] | VV | 2 | 3 | True | 0 | ROZPOCET
| VV |  | 81,6 |  | 81.6 | [12 empty] | VV | 2 | 2 | True | 0 | ROZPOCET
| VV |  | Mezisoučet beton.plocha pro tribunu |  | 81.6 | [12 empty] | VV | 2 | 3 | True | 0 | ROZPOCET
| VV |  | Součet |  | 2144.45 | [12 empty] | VV | 2 | 4 | True | 1 | ROZPOCET
| D | 2 | Zakládání |  |  |  | 0 |  |  |  |  | 0 |  | 319.8054 |  | 0 | 1 | D | 1 |  |  |  | ROZPOCET | [6 empty] | 0
17 | K | 211561111 | Výplň odvodňovacích žeber nebo trativodů kamenivem hrubým drceným frakce 4 až 16 mm | m3 | 95.381 |  | 0 | CS ÚRS 2021 02 |  | základní |  | 0 | 1.665 | 158.8094 | 0 | 0 | 4 | K | 2 |  |  |  | ROZPOCET | 0 | 0 | 0 | 0 | 0 | 1 | 0 | 4 | 41687309
| Online PSC |  | https://podminky.urs.cz/item/CS_URS_2021_02/211561111 | [14 empty] | Online PSC | 2
| VV |  | 0,4*(0,4+0,7)*0,5*28,5*11+0,6*0,4*47 |  | 80.25 | [12 empty] | VV | 2 | 2 | True | 0 | ROZPOCET
| VV |  | Mezisoučet drenáž P1 |  | 80.25 | [12 empty] | VV | 2 | 3 | True | 0 | ROZPOCET
| VV |  | 0,4*0,4*72,6 |  | 11.616 | [12 empty] | VV | 2 | 2 | True | 0 | ROZPOCET
| VV |  | 0,1*0,25*(69+71,6) |  | 3.515 | [12 empty] | VV | 2 | 2 | True | 0 | ROZPOCET
| VV |  | Mezisoučet drenáž pod běž.dráhou |  | 15.131 | [12 empty] | VV | 2 | 3 | True | 0 | ROZPOCET
| VV |  | Součet |  | 95.381 | [12 empty] | VV | 2 | 4 | True | 1 | ROZPOCET
18 | K | 211971110 | Zřízení opláštění žeber nebo trativodů geotextilií v rýze nebo zářezu sklonu do 1:2 | m2 | 316.44 |  | 0 | CS ÚRS 2021 02 |  | základní |  | 0 | 0.00017 | 0.053795 | 0 | 0 | 4 | K | 2 |  |  |  | ROZPOCET | 0 | 0 | 0 | 0 | 0 | 1 | 0 | 4 | -464122123
| Online PSC |  | https://podminky.urs.cz/item/CS_URS_2021_02/211971110 | [14 empty] | Online PSC | 2
| VV |  | 0,4*28,5*11+0,6*47 |  | 153.6 | [12 empty] | VV | 2 | 2 | True | 0 | ROZPOCET
| VV |  | Mezisoučet drenáž P1 |  | 153.6 | [12 empty] | VV | 2 | 3 | True | 0 | ROZPOCET
| VV |  | 0,5*72,6 |  | 36.3 | [12 empty] | VV | 2 | 2 | True | 0 | ROZPOCET
| VV |  | (69+71,6)*0,9 |  | 126.54 | [12 empty] | VV | 2 | 2 | True | 0 | ROZPOCET
| VV |  | Mezisoučet drenáž pod běž.dráhou |  | 162.84 | [12 empty] | VV | 2 | 3 | True | 0 | ROZPOCET
| VV |  | Součet |  | 316.44 | [12 empty] | VV | 2 | 4 | True | 1 | ROZPOCET
19 | M | 69311081 | geotextilie netkaná separační, ochranná, filtrační, drenážní PES 300g/m2 | m2 | 374.823 |  | 0 | CS ÚRS 2021 02 |  | základní |  | 0 | 0.0003 | 0.11245 | 0 | 0 | 8 | M | 2 |  |  |  | ROZPOCET | 0 | 0 | 0 | 0 | 0 | 1 | 0 | 4 | -90374920
| Online PSC |  | https://podminky.urs.cz/item/CS_URS_2021_02/69311081 | [14 empty] | Online PSC | 2
| VV |  | 316,44*1,1845 'Přepočtené koeficientem množství |  | 374.823 | [12 empty] | VV | 2 | 2 | False | 1 | ROZPOCET
20 | K | 212752101 | Trativod z drenážních trubek korugovaných PE-HD SN 4 perforace 360° včetně lože otevřený výkop DN 100 pro liniové stavby | m | 433.1 |  | 0 | CS ÚRS 2021 02 |  | základní |  | 0 | 0.20469 | 88.6512 | 0 | 0 | 4 | K | 2 |  |  |  | ROZPOCET | 0 | 0 | 0 | 0 | 0 | 1 | 0 | 4 | -1961756803
| Online PSC |  | https://podminky.urs.cz/item/CS_URS_2021_02/212752101 | [14 empty] | Online PSC | 2
| VV |  | 28,5*11+47 |  | 360.5 | [12 empty] | VV | 2 | 2 | True | 0 | ROZPOCET
| VV |  | Mezisoučet plocha P1 |  | 360.5 | [12 empty] | VV | 2 | 3 | True | 0 | ROZPOCET
| VV |  | 72,6 |  | 72.6 | [12 empty] | VV | 2 | 2 | True | 0 | ROZPOCET
| VV |  | Mezisoučet běž.dráha |  | 72.6 | [12 empty] | VV | 2 | 3 | True | 0 | ROZPOCET
| VV |  | Součet |  | 433.1 | [12 empty] | VV | 2 | 4 | True | 1 | ROZPOCET
21 | K | 274313611 | Základové pásy z betonu tř. C 16/20 | m3 | 4.536 |  | 0 | CS ÚRS 2021 02 |  | základní |  | 0 | 2.2563 | 10.2348 | 0 | 0 | 4 | K | 2 |  |  |  | ROZPOCET | 0 | 0 | 0 | 0 | 0 | 1 | 0 | 4 | -1942776764
| Online PSC |  | https://podminky.urs.cz/item/CS_URS_2021_02/274313611 | [14 empty] | Online PSC | 2
| VV |  | 0,75*2,8*0,6*2+0,6*2,8*0,6*2 |  | 4.536 | [12 empty] | VV | 2 | 2 | True | 0 | ROZPOCET
| VV |  | Mezisoučet základy pro přístřešek tribuny |  | 4.536 | [12 empty] | VV | 2 | 3 | True | 0 | ROZPOCET
| VV |  | Součet |  | 4.536 | [12 empty] | VV | 2 | 4 | True | 1 | ROZPOCET
22 | K | 275313711 | Základové patky z betonu tř. C 20/25 | m3 | 21.33 |  | 0 | CS ÚRS 2021 02 |  | základní |  | 0 | 2.4533 | 52.3287 | 0 | 0 | 4 | K | 2 |  |  |  | ROZPOCET | 0 | 0 | 0 | 0 | 0 | 1 | 0 | 4 | 114431041
| Online PSC |  | https://podminky.urs.cz/item/CS_URS_2021_02/275313711 | [14 empty] | Online PSC | 2
| VV |  | 0,6*0,6*0,9*23 |  | 7.452 | [12 empty] | VV | 2 | 2 | True | 0 | ROZPOCET
| VV |  | 0,6*0,6*0,9*39 |  | 12.636 | [12 empty] | VV | 2 | 2 | True | 0 | ROZPOCET
| VV |  | 0,6*1,15*0,9*2 |  | 1.242 | [12 empty] | VV | 2 | 2 | True | 0 | ROZPOCET
| VV |  | Mezisoučet sloupky oplocení kolem plochy P1 |  | 21.33 | [12 empty] | VV | 2 | 3 | True | 0 | ROZPOCET
| VV |  | Součet |  | 21.33 | [12 empty] | VV | 2 | 4 | True | 1 | ROZPOCET
23 | K | 275313811 | Základové patky z betonu tř. C 25/30 | m3 | 3.888 |  | 0 | CS ÚRS 2021 02 |  | základní |  | 0 | 2.4533 | 9.5384 | 0 | 0 | 4 | K | 2 |  |  |  | ROZPOCET | 0 | 0 | 0 | 0 | 0 | 1 | 0 | 4 | 1706425380
| Online PSC |  | https://podminky.urs.cz/item/CS_URS_2021_02/275313811 | [14 empty] | Online PSC | 2
| VV |  | 1,2*1,2*1,2*2 |  | 3.456 | [12 empty] | VV | 2 | 2 | True | 0 | ROZPOCET
| VV |  | Mezisoučet patky pro basket |  | 3.456 | [12 empty] | VV | 2 | 3 | True | 0 | ROZPOCET
| VV |  | 0,6*0,6*0,6*2 |  | 0.432 | [12 empty] | VV | 2 | 2 | True | 0 | ROZPOCET
| VV |  | Mezisoučet odpad.koš |  | 0.432 | [12 empty] | VV | 2 | 3 | True | 0 | ROZPOCET
| VV |  | Součet |  | 3.888 | [12 empty] | VV | 2 | 4 | True | 1 | ROZPOCET
24 | K | 275351121 | Zřízení bednění základových patek | m2 | 29.08 |  | 0 | CS ÚRS 2021 02 |  | základní |  | 0 | 0.00264 | 0.076771 | 0 | 0 | 4 | K | 2 |  |  |  | ROZPOCET | 0 | 0 | 0 | 0 | 0 | 1 | 0 | 4 | 1608464385
| Online PSC |  | https://podminky.urs.cz/item/CS_URS_2021_02/275351121 | [14 empty] | Online PSC | 2
| VV |  | 23*0,4*0,6*4+2*(0,6+1,15)*2 |  | 29.08 | [12 empty] | VV | 2 | 2 | True | 1 | ROZPOCET
25 | K | 275351122 | Odstranění bednění základových patek | m2 | 29.08 |  | 0 | CS ÚRS 2021 02 |  | základní |  | 0 | 0 | 0 | 0 | 0 | 4 | K | 2 |  |  |  | ROZPOCET | 0 | 0 | 0 | 0 | 0 | 1 | 0 | 4 | 1001668245
| Online PSC |  | https://podminky.urs.cz/item/CS_URS_2021_02/275351122 | [14 empty] | Online PSC | 2
| D | 3 | Svislé a kompletní konstrukce |  |  |  | 0 |  |  |  |  | 0 |  | 291.7047 |  | 0 | 1 | D | 1 |  |  |  | ROZPOCET | [6 empty] | 0
26 | K | 311321814 | Nosná zeď ze ŽB pohledového tř. C 25/30 bez výztuže | m3 | 114.286 |  | 0 | CS ÚRS 2021 02 |  | základní |  | 0 | 2.4533 | 280.3767 | 0 | 0 | 4 | K | 2 |  |  |  | ROZPOCET | 0 | 0 | 0 | 0 | 0 | 1 | 0 | 4 | -1197992867
| Online PSC |  | https://podminky.urs.cz/item/CS_URS_2021_02/311321814 | [14 empty] | Online PSC | 2
| VV |  | 1,6*0,5*((6,44+5,56)*0,5+(11,97+11,65)*0,5+(3,1+3,67)*0,5+2,4) |  | 18.876 | [12 empty] | VV | 2 | 2 | True | 0 | ROZPOCET
| VV |  | 1,1*0,5*1,78 |  | 0.979 | [12 empty] | VV | 2 | 2 | True | 0 | ROZPOCET
| VV |  | 1,6*0,5*47,92+0,15*0,5*1,2*2+1,6*0,5*2,0*3 |  | 43.316 | [12 empty] | VV | 2 | 2 | True | 0 | ROZPOCET
| VV |  | Mezisoučet spodní část |  | 63.171 | [12 empty] | VV | 2 | 3 | True | 0 | ROZPOCET
| VV |  | 0,3*1,81*(6,0+5,834)*0,5 |  | 3.213 | [12 empty] | VV | 2 | 2 | True | 0 | ROZPOCET
| VV |  | 0,3*1,81*(11,81+11,751)*0,5 |  | 6.397 | [12 empty] | VV | 2 | 2 | True | 0 | ROZPOCET
| VV |  | 0,3*1,81*(2,58+2,687)*0,5 |  | 1.43 | [12 empty] | VV | 2 | 2 | True | 0 | ROZPOCET
| VV |  | 0,3*2,06*3,7 |  | 2.287 | [12 empty] | VV | 2 | 2 | True | 0 | ROZPOCET
| VV |  | 0,3*2,06*(48,7-2*1,2)+1,2*1,2*2,06*2 |  | 34.546 | [12 empty] | VV | 2 | 2 | True | 0 | ROZPOCET
| VV |  | 0,3*2,8*1,81+0,3*2,0*1,56+0,3*2,0*1,31 |  | 3.242 | [12 empty] | VV | 2 | 2 | True | 0 | ROZPOCET
| VV |  | Mezisoučet vrchní část OZ |  | 51.115 | [12 empty] | VV | 2 | 3 | True | 0 | ROZPOCET
| VV |  | Součet |  | 114.286 | [12 empty] | VV | 2 | 4 | True | 1 | ROZPOCET
27 | K | 311351911 | Příplatek k cenám bednění nosných nadzákladových zdí za pohledový beton | m2 | 157.1 |  | 0 | CS ÚRS 2021 02 |  | základní |  | 0 | 0.0025 | 0.39275 | 0 | 0 | 4 | K | 2 |  |  |  | ROZPOCET | 0 | 0 | 0 | 0 | 0 | 1 | 0 | 4 | -670023041
| Online PSC |  | https://podminky.urs.cz/item/CS_URS_2021_02/311351911 | [14 empty] | Online PSC | 2
| VV |  | 1,81*6,0 |  | 10.86 | [12 empty] | VV | 2 | 2 | True | 0 | ROZPOCET
| VV |  | 1,81*11,81 |  | 21.376 | [12 empty] | VV | 2 | 2 | True | 0 | ROZPOCET
| VV |  | 1,81*2,58 |  | 4.67 | [12 empty] | VV | 2 | 2 | True | 0 | ROZPOCET
| VV |  | 2,06*4 |  | 8.24 | [12 empty] | VV | 2 | 2 | True | 0 | ROZPOCET
| VV |  | 2,06*48,1+2,06*0,25*4 |  | 101.146 | [12 empty] | VV | 2 | 2 | True | 0 | ROZPOCET
| VV |  | 1,81*2,8+1,56*2+1,31*2 |  | 10.808 | [12 empty] | VV | 2 | 2 | True | 0 | ROZPOCET
| VV |  | Součet |  | 157.1 | [12 empty] | VV | 2 | 4 | True | 1 | ROZPOCET
28 | K | 327351211 | Bednění opěrných zdí a valů svislých i skloněných zřízení | m2 | 334.668 |  | 0 | CS ÚRS 2021 02 |  | základní |  | 0 | 0.00237 | 0.79316 | 0 | 0 | 4 | K | 2 |  |  |  | ROZPOCET | 0 | 0 | 0 | 0 | 0 | 1 | 0 | 4 | -905281071
| Online PSC |  | https://podminky.urs.cz/item/CS_URS_2021_02/327351211 | [14 empty] | Online PSC | 2
| VV |  | 1,6*0,5*2 |  | 1.6 | [12 empty] | VV | 2 | 2 | True | 0 | ROZPOCET
| VV |  | Mezisoučet ŘS základu |  | 1.6 | [12 empty] | VV | 2 | 3 | True | 0 | ROZPOCET
| VV |  | 1,81*(6,0+5,834+0,3*2) |  | 22.506 | [12 empty] | VV | 2 | 2 | True | 0 | ROZPOCET
| VV |  | 1,81*(11,81+11,751+0,3*3) |  | 44.274 | [12 empty] | VV | 2 | 2 | True | 0 | ROZPOCET
| VV |  | 1,81*(2,58+2,387+0,3) |  | 9.533 | [12 empty] | VV | 2 | 2 | True | 0 | ROZPOCET
| VV |  | 2,06*(4*2+0,3) |  | 17.098 | [12 empty] | VV | 2 | 2 | True | 0 | ROZPOCET
| VV |  | 2,06*(48,7+48,1-4*1,2)+2,06*1,2*4*2+2,06*0,3*11 |  | 216.094 | [12 empty] | VV | 2 | 2 | True | 0 | ROZPOCET
| VV |  | 1,81*(2,8+3,1+0,3)+1,56*(2*2+0,3)+1,31*(2*2+0,3) |  | 23.563 | [12 empty] | VV | 2 | 2 | True | 0 | ROZPOCET
| VV |  | Mezisoučet OZ |  | 333.068 | [12 empty] | VV | 2 | 3 | True | 0 | ROZPOCET
| VV |  | Součet |  | 334.668 | [12 empty] | VV | 2 | 4 | True | 1 | ROZPOCET
29 | M | 32795.R | Zkosená hrana do bednění | m | 171.44 |  | 0 |  |  | základní |  | 0 | 0 | 0 | 0 | 0 | 8 | M | 2 |  |  |  | ROZPOCET | 0 | 0 | 0 | 0 | 0 | 1 | 0 | 4 | -681880392
| VV |  | 1,6*2*2 |  | 6.4 | [12 empty] | VV | 2 | 2 | True | 0 | ROZPOCET
| VV |  | Mezisoučet ŘS základu |  | 6.4 | [12 empty] | VV | 2 | 3 | True | 0 | ROZPOCET
| VV |  | 1,81*5*4 |  | 36.2 | [12 empty] | VV | 2 | 2 | True | 0 | ROZPOCET
| VV |  | 2,06*(4*4+2*2+5*4+2*2+3*4) |  | 115.36 | [12 empty] | VV | 2 | 2 | True | 0 | ROZPOCET
| VV |  | 1,81*4+1,56*4 |  | 13.48 | [12 empty] | VV | 2 | 2 | True | 0 | ROZPOCET
| VV |  | Mezisoučet OZ |  | 165.04 | [12 empty] | VV | 2 | 3 | True | 0 | ROZPOCET
| VV |  | Součet |  | 171.44 | [12 empty] | VV | 2 | 4 | True | 1 | ROZPOCET
30 | K | 327351221 | Bednění opěrných zdí a valů svislých i skloněných odstranění | m2 | 334.668 |  | 0 | CS ÚRS 2021 02 |  | základní |  | 0 | 0 | 0 | 0 | 0 | 4 | K | 2 |  |  |  | ROZPOCET | 0 | 0 | 0 | 0 | 0 | 1 | 0 | 4 | 107472170
| Online PSC |  | https://podminky.urs.cz/item/CS_URS_2021_02/327351221 | [14 empty] | Online PSC | 2
31 | K | 327361006 | Výztuž opěrných zdí a valů D 12 mm z betonářské oceli 10 505 | t | 5.704 |  | 0 | CS ÚRS 2021 02 |  | základní |  | 0 | 1.0436 | 5.9526 | 0 | 0 | 4 | K | 2 |  |  |  | ROZPOCET | 0 | 0 | 0 | 0 | 0 | 1 | 0 | 4 | 1759076715
| Online PSC |  | https://podminky.urs.cz/item/CS_URS_2021_02/327361006 | [14 empty] | Online PSC | 2
| VV |  | 5,432*1,05 'Přepočtené koeficientem množství |  | 5.704 | [12 empty] | VV | 2 | 2 | False | 1 | ROZPOCET
32 | K | 327361040 | Výztuž opěrných zdí a valů ze svařovaných sítí | t | 3.804 |  | 0 | CS ÚRS 2021 02 |  | základní |  | 0 | 1.0764 | 4.0945 | 0 | 0 | 4 | K | 2 |  |  |  | ROZPOCET | 0 | 0 | 0 | 0 | 0 | 1 | 0 | 4 | 182138716
| Online PSC |  | https://podminky.urs.cz/item/CS_URS_2021_02/327361040 | [14 empty] | Online PSC | 2
| VV |  | 414*7,99*1,15*0,001 |  | 3.804 | [12 empty] | VV | 2 | 2 | True | 1 | ROZPOCET
33 | K | 348101230 | Osazení vrat nebo vrátek k oplocení na ocelové sloupky pl přes 4 do 6 m2 | kus | 3 |  | 0 | CS ÚRS 2021 02 |  | základní |  | 0 | 0 | 0 | 0 | 0 | 4 | K | 2 |  |  |  | ROZPOCET | 0 | 0 | 0 | 0 | 0 | 1 | 0 | 4 | 1810424484
| Online PSC |  | https://podminky.urs.cz/item/CS_URS_2021_02/348101230 | [14 empty] | Online PSC | 2
34 | M | 55342343.R | Otevíravá brána v oplocení 2400x2000mm | kus | 3 |  | 0 |  |  | základní |  | 0 | 0 | 0 | 0 | 0 | 8 | M | 2 |  |  |  | ROZPOCET | 0 | 0 | 0 | 0 | 0 | 1 | 0 | 4 | -895587178
35 | K | 348101270 | Osazení vrat nebo vrátek k oplocení na ocelové sloupky pl přes 15 m2 | kus | 1 |  | 0 | CS ÚRS 2021 02 |  | základní |  | 0 | 0 | 0 | 0 | 0 | 4 | K | 2 |  |  |  | ROZPOCET | 0 | 0 | 0 | 0 | 0 | 1 | 0 | 4 | 829337357
| Online PSC |  | https://podminky.urs.cz/item/CS_URS_2021_02/348101270 | [14 empty] | Online PSC | 2
36 | M | 348101.01.R | Otevíravá brána v oplocení pro skok daleký, 5000*4000 mm včetně nátěru a výplně | kus | 1 |  | 0 |  |  | základní |  | 0 | 0.095 | 0.095 | 0 | 0 | 8 | M | 2 |  |  |  | ROZPOCET | 0 | 0 | 0 | 0 | 0 | 1 | 0 | 4 | -375779534
| D | 4 | Vodorovné konstrukce |  |  |  | 0 |  |  |  |  | 0 |  | 18.8847 |  | 0 | 1 | D | 1 |  |  |  | ROZPOCET | [6 empty] | 0
37 | K | 451577777 | Podklad nebo lože pod dlažbu vodorovný nebo do sklonu 1:5 z kameniva těženého tl přes 30 do 100 mm | m2 | 116.63 |  | 0 | CS ÚRS 2021 02 |  | základní |  | 0 | 0.16192 | 18.8847 | 0 | 0 | 4 | K | 2 |  |  |  | ROZPOCET | 0 | 0 | 0 | 0 | 0 | 1 | 0 | 4 | 1633069219
| Online PSC |  | https://podminky.urs.cz/item/CS_URS_2021_02/451577777 | [14 empty] | Online PSC | 2
| VV |  | 53,3+63,33 |  | 116.63 | [12 empty] | VV | 2 | 2 | True | 0 | ROZPOCET
| VV |  | Mezisoučet P7 |  | 116.63 | [12 empty] | VV | 2 | 3 | True | 0 | ROZPOCET
| VV |  | Součet |  | 116.63 | [12 empty] | VV | 2 | 4 | True | 1 | ROZPOCET
| D | 5 | Komunikace pozemní |  |  |  | 0 |  |  |  |  | 0 |  | 1352.8662 |  | 0 | 1 | D | 1 |  |  |  | ROZPOCET | [6 empty] | 0
38 | K | 564801111 | Podklad ze štěrkodrtě ŠD tl 30 mm | m2 | 325.98 |  | 0 | CS ÚRS 2021 02 |  | základní |  | 0 | 0.069 | 22.4926 | 0 | 0 | 4 | K | 2 |  |  |  | ROZPOCET | 0 | 0 | 0 | 0 | 0 | 1 | 0 | 4 | 252252351
| Online PSC |  | https://podminky.urs.cz/item/CS_URS_2021_02/564801111 | [14 empty] | Online PSC | 2
| VV |  | 7,61*0,5*2+3,12*0,5 |  | 9.17 | [12 empty] | VV | 2 | 2 | True | 0 | ROZPOCET
| VV |  | Mezisoučet pod lapače písku |  | 9.17 | [12 empty] | VV | 2 | 3 | True | 0 | ROZPOCET
| VV |  | 316,81 |  | 316.81 | [12 empty] | VV | 2 | 2 | True | 0 | ROZPOCET
| VV |  | Mezisoučet P4 běžecká dráha |  | 316.81 | [12 empty] | VV | 2 | 3 | True | 0 | ROZPOCET
| VV |  | Součet |  | 325.98 | [12 empty] | VV | 2 | 4 | True | 1 | ROZPOCET
39 | K | 564851111 | Podklad ze štěrkodrtě ŠD tl 150 mm | m2 | 198.23 |  | 0 | CS ÚRS 2021 02 |  | základní |  | 0 | 0 | 0 | 0 | 0 | 4 | K | 2 |  |  |  | ROZPOCET | 0 | 0 | 0 | 0 | 0 | 1 | 0 | 4 | 1419256405
| Online PSC |  | https://podminky.urs.cz/item/CS_URS_2021_02/564851111 | [14 empty] | Online PSC | 2
| VV |  | 53,3+63,33 |  | 116.63 | [12 empty] | VV | 2 | 2 | True | 0 | ROZPOCET
| VV |  | Mezisoučet P7 |  | 116.63 | [12 empty] | VV | 2 | 3 | True | 0 | ROZPOCET
| VV |  | 81,6 |  | 81.6 | [12 empty] | VV | 2 | 2 | True | 0 | ROZPOCET
| VV |  | Mezisoučet bet.plocha pod tribunu |  | 81.6 | [12 empty] | VV | 2 | 3 | True | 0 | ROZPOCET
| VV |  | Součet |  | 198.23 | [12 empty] | VV | 2 | 4 | True | 1 | ROZPOCET
40 | K | 564851112 | Podklad ze štěrkodrtě ŠD tl 160 mm | m2 | 1471.745 |  | 0 | CS ÚRS 2021 02 |  | základní |  | 0 | 0.368 | 541.6022 | 0 | 0 | 4 | K | 2 |  |  |  | ROZPOCET | 0 | 0 | 0 | 0 | 0 | 1 | 0 | 4 | 1951583770
| Online PSC |  | https://podminky.urs.cz/item/CS_URS_2021_02/564851112 | [14 empty] | Online PSC | 2
| VV |  | 47,41*30,46+0,345*(4+6,8+47,42)+7,55 |  | 1471.745 | [12 empty] | VV | 2 | 2 | True | 0 | ROZPOCET
| VV |  | Mezisoučet P1 |  | 1471.745 | [12 empty] | VV | 2 | 3 | True | 0 | ROZPOCET
| VV |  | Součet |  | 1471.745 | [12 empty] | VV | 2 | 4 | True | 1 | ROZPOCET
41 | K | 564771111 | Podklad z kameniva hrubého drceného vel. 32-63 mm tl 250 mm | m2 | 1485.879 |  | 0 | CS ÚRS 2021 02 |  | základní |  | 0 | 0.487 | 723.6231 | 0 | 0 | 4 | K | 2 |  |  |  | ROZPOCET | 0 | 0 | 0 | 0 | 0 | 1 | 0 | 4 | -150031331
| Online PSC |  | https://podminky.urs.cz/item/CS_URS_2021_02/564771111 | [14 empty] | Online PSC | 2
| VV |  | 47,41*30,46+0,345*(4+6,8+47,42+11,81+2,58)+7,55 |  | 1476.709 | [12 empty] | VV | 2 | 2 | True | 0 | ROZPOCET
| VV |  | Mezisoučet P1 |  | 1476.709 | [12 empty] | VV | 2 | 3 | True | 0 | ROZPOCET
| VV |  | 7,61*0,5*2+3,12*0,5 |  | 9.17 | [12 empty] | VV | 2 | 2 | True | 0 | ROZPOCET
| VV |  | Mezisoučet pod lapače písku |  | 9.17 | [12 empty] | VV | 2 | 3 | True | 0 | ROZPOCET
| VV |  | Součet |  | 1485.879 | [12 empty] | VV | 2 | 4 | True | 1 | ROZPOCET
42 | K | 564861111 | Podklad ze štěrkodrtě ŠD tl 200 mm | m2 | 316.81 |  | 0 | CS ÚRS 2021 02 |  | základní |  | 0 | 0 | 0 | 0 | 0 | 4 | K | 2 |  |  |  | ROZPOCET | 0 | 0 | 0 | 0 | 0 | 1 | 0 | 4 | 490122713
| Online PSC |  | https://podminky.urs.cz/item/CS_URS_2021_02/564861111 | [14 empty] | Online PSC | 2
43 | K | 567142113 | Podklad ze směsi stmelené cementem SC C 8/10 (KSC I) tl 230 mm | m2 | 316.81 |  | 0 | CS ÚRS 2021 02 |  | základní |  | 0 | 0 | 0 | 0 | 0 | 4 | K | 2 |  |  |  | ROZPOCET | 0 | 0 | 0 | 0 | 0 | 1 | 0 | 4 | -1049393689
| Online PSC |  | https://podminky.urs.cz/item/CS_URS_2021_02/567142113 | [14 empty] | Online PSC | 2
44 | K | 576136311 | SPODNÍ VRSTVA - ASFALTOVÝ KOBEREC DRENÁŽNÍ (ASFALTOVÝ KOBEREC PRO PODKL. VRSTVY - AKP) TL.40MM | m2 | 1760.69 |  | 0 | CS ÚRS 2021 02 |  | základní |  | 0 | 0 | 0 | 0 | 0 | 4 | K | 2 |  |  |  | ROZPOCET | 0 | 0 | 0 | 0 | 0 | 1 | 0 | 4 | -867377539
| Online PSC |  | https://podminky.urs.cz/item/CS_URS_2021_02/576136311 | [14 empty] | Online PSC | 2
| VV |  | 1436,33+7,55 |  | 1443.88 | [12 empty] | VV | 2 | 2 | True | 0 | ROZPOCET
| VV |  | Mezisoučet P1 |  | 1443.88 | [12 empty] | VV | 2 | 3 | True | 0 | ROZPOCET
| VV |  | 316,81 |  | 316.81 | [12 empty] | VV | 2 | 2 | True | 0 | ROZPOCET
| VV |  | Mezisoučet P4 Běžecká dráha |  | 316.81 | [12 empty] | VV | 2 | 3 | True | 0 | ROZPOCET
| VV |  | Součet |  | 1760.69 | [12 empty] | VV | 2 | 4 | True | 1 | ROZPOCET
45 | K | 577134111 | HORNÍ VRSTVA - ASFALTOVÝ KOBEREC DRENÁŽNÍ (ASFALTOVÝ KOBEREC OTEVŘENÝ - AKO) TL.40MM | m2 | 1760.69 |  | 0 | CS ÚRS 2021 02 |  | základní |  | 0 | 0 | 0 | 0 | 0 | 4 | K | 2 |  |  |  | ROZPOCET | 0 | 0 | 0 | 0 | 0 | 1 | 0 | 4 | -516016693
| Online PSC |  | https://podminky.urs.cz/item/CS_URS_2021_02/577134111 | [14 empty] | Online PSC | 2
| VV |  | 1436,33+7,55 |  | 1443.88 | [12 empty] | VV | 2 | 2 | True | 0 | ROZPOCET
| VV |  | Mezisoučet P1 |  | 1443.88 | [12 empty] | VV | 2 | 3 | True | 0 | ROZPOCET
| VV |  | 316,81 |  | 316.81 | [12 empty] | VV | 2 | 2 | True | 0 | ROZPOCET
| VV |  | Mezisoučet P4 Běžecká dráha |  | 316.81 | [12 empty] | VV | 2 | 3 | True | 0 | ROZPOCET
| VV |  | Součet |  | 1760.69 | [12 empty] | VV | 2 | 4 | True | 1 | ROZPOCET
46 | K | 579211120 | Strojně litý pryžový povrch 1-vrstvý tl 13 mm 1 základní barva s impregnací na beton do 300 m2 | m2 | 1760.69 |  | 0 | CS ÚRS 2021 02 |  | základní |  | 0 | 0.0154 | 27.1146 | 0 | 0 | 4 | K | 2 |  |  |  | ROZPOCET | 0 | 0 | 0 | 0 | 0 | 1 | 0 | 4 | -1612906737
| Online PSC |  | https://podminky.urs.cz/item/CS_URS_2021_02/579211120 | [14 empty] | Online PSC | 2
| VV |  | 1436,33+7,55 |  | 1443.88 | [12 empty] | VV | 2 | 2 | True | 0 | ROZPOCET
| VV |  | Mezisoučet P1 |  | 1443.88 | [12 empty] | VV | 2 | 3 | True | 0 | ROZPOCET
| VV |  | 316,81 |  | 316.81 | [12 empty] | VV | 2 | 2 | True | 0 | ROZPOCET
| VV |  | Mezisoučet P4 |  | 316.81 | [12 empty] | VV | 2 | 3 | True | 0 | ROZPOCET
| VV |  | Součet |  | 1760.69 | [12 empty] | VV | 2 | 4 | True | 1 | ROZPOCET
47 | K | 579291111 | Lajnování venkovního litého pryžového povrchu elastickým lakem v různé barevnosti | m | 1222.03 |  | 0 | CS ÚRS 2021 02 |  | základní |  | 0 | 1e-05 | 0.01222 | 0 | 0 | 4 | K | 2 |  |  |  | ROZPOCET | 0 | 0 | 0 | 0 | 0 | 1 | 0 | 4 | -768890153
| Online PSC |  | https://podminky.urs.cz/item/CS_URS_2021_02/579291111 | [14 empty] | Online PSC | 2
| VV |  | (11,2+(18,4+3,0*2)*2+15*3+28*2+(5,7+4,9+5,8*2+4,65+8*0,1)+4*0,15)*2 |  | 378.5 | [12 empty] | VV | 2 | 2 | True | 0 | ROZPOCET
| VV |  | Mezisoučet basket |  | 378.5 | [12 empty] | VV | 2 | 3 | True | 0 | ROZPOCET
| VV |  | 20*3+40*2+1*2+10,97*4+2*3,0+2*0,15+4*9,3+2*3 |  | 235.38 | [12 empty] | VV | 2 | 2 | True | 0 | ROZPOCET
| VV |  | Mezisoučet házená |  | 235.38 | [12 empty] | VV | 2 | 3 | True | 0 | ROZPOCET
| VV |  | 1,4*4+(9+2*6)*2+2*44+3*24 |  | 207.6 | [12 empty] | VV | 2 | 2 | True | 0 | ROZPOCET
| VV |  | Mezisoučet malá kopaná |  | 207.6 | [12 empty] | VV | 2 | 3 | True | 0 | ROZPOCET
| VV |  | 10,97*3+23,77*4+12,8+8,23*2+2*0,15 |  | 157.55 | [12 empty] | VV | 2 | 2 | True | 0 | ROZPOCET
| VV |  | Mezisoučet tenis |  | 157.55 | [12 empty] | VV | 2 | 3 | True | 0 | ROZPOCET
| VV |  | (9*5+18*2)*3 |  | 243 | [12 empty] | VV | 2 | 2 | True | 0 | ROZPOCET
| VV |  | Mezisoučet volejbal |  | 243 | [12 empty] | VV | 2 | 3 | True | 0 | ROZPOCET
| VV |  | Součet |  | 1222.03 | [12 empty] | VV | 2 | 4 | True | 1 | ROZPOCET
48 | K | 596811120 | Kladení betonové dlažby komunikací pro pěší do lože z kameniva velikosti do 0,09 m2 pl do 50 m2 | m2 | 25.05 |  | 0 | CS ÚRS 2021 02 |  | základní |  | 0 | 0.101 | 2.5301 | 0 | 0 | 4 | K | 2 |  |  |  | ROZPOCET | 0 | 0 | 0 | 0 | 0 | 1 | 0 | 4 | 1528743415
| Online PSC |  | https://podminky.urs.cz/item/CS_URS_2021_02/596811120 | [14 empty] | Online PSC | 2
| VV |  | 0,345*(4+6,8+47,42+11,81+2,58) |  | 25.05 | [12 empty] | VV | 2 | 2 | True | 0 | ROZPOCET
| VV |  | Mezisoučet kolem plochy P1 |  | 25.05 | [12 empty] | VV | 2 | 3 | True | 0 | ROZPOCET
| VV |  | Součet |  | 25.05 | [12 empty] | VV | 2 | 4 | True | 1 | ROZPOCET
49 | M | 59246020.R | dlažba betonová tl 100mm přírodní | m2 | 25.802 |  | 0 |  |  | základní |  | 0 | 0.315 | 8.1276 | 0 | 0 | 8 | M | 2 |  |  |  | ROZPOCET | 0 | 0 | 0 | 0 | 0 | 1 | 0 | 4 | 1767574660
| VV |  | 25,05*1,03 'Přepočtené koeficientem množství |  | 25.802 | [12 empty] | VV | 2 | 2 | False | 1 | ROZPOCET
50 | K | 596811122 | Kladení betonové dlažby komunikací pro pěší do lože z kameniva velikosti do 0,09 m2 pl přes 100 do 300 m2 | m2 | 116.63 |  | 0 | CS ÚRS 2021 02 |  | základní |  | 0 | 0.101 | 11.7796 | 0 | 0 | 4 | K | 2 |  |  |  | ROZPOCET | 0 | 0 | 0 | 0 | 0 | 1 | 0 | 4 | -1226953450
| Online PSC |  | https://podminky.urs.cz/item/CS_URS_2021_02/596811122 | [14 empty] | Online PSC | 2
| VV |  | 53,3+63,33 |  | 116.63 | [12 empty] | VV | 2 | 2 | True | 0 | ROZPOCET
| VV |  | Mezisoučet P7 |  | 116.63 | [12 empty] | VV | 2 | 3 | True | 0 | ROZPOCET
| VV |  | Součet |  | 116.63 | [12 empty] | VV | 2 | 4 | True | 1 | ROZPOCET
51 | M | 59245021 | dlažba tvar čtverec betonová 200x200x60mm přírodní | m2 | 118.963 |  | 0 | CS ÚRS 2021 02 |  | základní |  | 0 | 0.131 | 15.5842 | 0 | 0 | 8 | M | 2 |  |  |  | ROZPOCET | 0 | 0 | 0 | 0 | 0 | 1 | 0 | 4 | -2011004011
| Online PSC |  | https://podminky.urs.cz/item/CS_URS_2021_02/59245021 | [14 empty] | Online PSC | 2
| VV |  | 116,63*1,02 'Přepočtené koeficientem množství |  | 118.963 | [12 empty] | VV | 2 | 2 | False | 1 | ROZPOCET
| D | 6 | Úpravy povrchů, podlahy a osazování výplní |  |  |  | 0 |  |  |  |  | 0 |  | 68.9507 |  | 0 | 1 | D | 1 |  |  |  | ROZPOCET | [6 empty] | 0
52 | K | 629999111.R | Zatmelení spar pracovních a dilatačních trvale pružným tmelem | m | 93.96 |  | 0 |  |  | základní |  | 0 | 0.00047 | 0.044161 | 0 | 0 | 4 | K | 2 |  |  |  | ROZPOCET | 0 | 0 | 0 | 0 | 0 | 1 | 0 | 4 | -198635550
| VV |  | 1,6*2 |  | 3.2 | [12 empty] | VV | 2 | 2 | True | 0 | ROZPOCET
| VV |  | Mezisoučet ŘS základu |  | 3.2 | [12 empty] | VV | 2 | 3 | True | 0 | ROZPOCET
| VV |  | 1,81*5*2 |  | 18.1 | [12 empty] | VV | 2 | 2 | True | 0 | ROZPOCET
| VV |  | 2,06*(4*2+2*2+5*2+2*2+3*2) |  | 65.92 | [12 empty] | VV | 2 | 2 | True | 0 | ROZPOCET
| VV |  | 1,81*2+1,56*2 |  | 6.74 | [12 empty] | VV | 2 | 2 | True | 0 | ROZPOCET
| VV |  | Mezisoučet OZ |  | 90.76 | [12 empty] | VV | 2 | 3 | True | 0 | ROZPOCET
| VV |  | Součet |  | 93.96 | [12 empty] | VV | 2 | 4 | True | 1 | ROZPOCET
53 | K | 631311113 | Mazanina tl přes 50 do 80 mm z betonu prostého bez zvýšených nároků na prostředí tř. C 12/15 | m3 | 4.08 |  | 0 | CS ÚRS 2021 02 |  | základní |  | 0 | 2.2563 | 9.2059 | 0 | 0 | 4 | K | 2 |  |  |  | ROZPOCET | 0 | 0 | 0 | 0 | 0 | 1 | 0 | 4 | 1295191718
| Online PSC |  | https://podminky.urs.cz/item/CS_URS_2021_02/631311113 | [14 empty] | Online PSC | 2
| VV |  | 81,6*0,05 |  | 4.08 | [12 empty] | VV | 2 | 2 | True | 0 | ROZPOCET
| VV |  | Mezisoučet bet.plocha pod tribunu |  | 4.08 | [12 empty] | VV | 2 | 3 | True | 0 | ROZPOCET
| VV |  | Součet |  | 4.08 | [12 empty] | VV | 2 | 4 | True | 1 | ROZPOCET
54 | K | 631311123 | Mazanina tl přes 80 do 120 mm z betonu prostého bez zvýšených nároků na prostředí tř. C 12/15 | m3 | 12.634 |  | 0 | CS ÚRS 2021 02 |  | základní |  | 0 | 2.2563 | 28.5066 | 0 | 0 | 4 | K | 2 |  |  |  | ROZPOCET | 0 | 0 | 0 | 0 | 0 | 1 | 0 | 4 | -527114267
| Online PSC |  | https://podminky.urs.cz/item/CS_URS_2021_02/631311123 | [14 empty] | Online PSC | 2
| VV |  | 1,6*0,1*((6,44+5,56)*0,5+(11,97+11,65)*0,5+(3,1+3,67)*0,5+2,4) |  | 3.775 | [12 empty] | VV | 2 | 2 | True | 0 | ROZPOCET
| VV |  | 1,1*0,1*1,78 |  | 0.196 | [12 empty] | VV | 2 | 2 | True | 0 | ROZPOCET
| VV |  | 1,6*0,1*47,92+0,15*0,1*1,2*2+1,6*0,1*2,0*3 |  | 8.663 | [12 empty] | VV | 2 | 2 | True | 0 | ROZPOCET
| VV |  | Mezisoučet základ.pasy pod OZ |  | 12.634 | [12 empty] | VV | 2 | 3 | True | 1 | ROZPOCET
55 | K | 631311135 | Mazanina tl přes 120 do 240 mm z betonu prostého bez zvýšených nároků na prostředí tř. C 20/25 | m3 | 12.24 |  | 0 | CS ÚRS 2021 02 |  | základní |  | 0 | 2.4533 | 30.0283 | 0 | 0 | 4 | K | 2 |  |  |  | ROZPOCET | 0 | 0 | 0 | 0 | 0 | 1 | 0 | 4 | -1885734158
| Online PSC |  | https://podminky.urs.cz/item/CS_URS_2021_02/631311135 | [14 empty] | Online PSC | 2
| VV |  | 81,6*0,15 |  | 12.24 | [12 empty] | VV | 2 | 2 | True | 0 | ROZPOCET
| VV |  | Mezisoučet bet.deska pod tribunu |  | 12.24 | [12 empty] | VV | 2 | 3 | True | 0 | ROZPOCET
| VV |  | Součet |  | 12.24 | [12 empty] | VV | 2 | 4 | True | 1 | ROZPOCET
56 | K | 631319023 | Příplatek k mazanině tl přes 120 do 240 mm za přehlazení s poprášením cementem | m3 | 12.24 |  | 0 | CS ÚRS 2021 02 |  | základní |  | 0 | 0.01 | 0.1224 | 0 | 0 | 4 | K | 2 |  |  |  | ROZPOCET | 0 | 0 | 0 | 0 | 0 | 1 | 0 | 4 | -696370721
| Online PSC |  | https://podminky.urs.cz/item/CS_URS_2021_02/631319023 | [14 empty] | Online PSC | 2
57 | K | 631319175 | Příplatek k mazanině tl přes 120 do 240 mm za stržení povrchu spodní vrstvy před vložením výztuže | m3 | 24.48 |  | 0 | CS ÚRS 2021 02 |  | základní |  | 0 | 0 | 0 | 0 | 0 | 4 | K | 2 |  |  |  | ROZPOCET | 0 | 0 | 0 | 0 | 0 | 1 | 0 | 4 | 103293190
| Online PSC |  | https://podminky.urs.cz/item/CS_URS_2021_02/631319175 | [14 empty] | Online PSC | 2
| VV |  | 12,240*2 |  | 24.48 | [12 empty] | VV | 2 | 2 | True | 1 | ROZPOCET
58 | K | 631351101 | Zřízení bednění rýh a hran v podlahách | m2 | 10.92 |  | 0 | CS ÚRS 2021 02 |  | základní |  | 0 | 0.01352 | 0.14764 | 0 | 0 | 4 | K | 2 |  |  |  | ROZPOCET | 0 | 0 | 0 | 0 | 0 | 1 | 0 | 4 | -2022719850
| Online PSC |  | https://podminky.urs.cz/item/CS_URS_2021_02/631351101 | [14 empty] | Online PSC | 2
| VV |  | 0,15*(2,4+34)*2 |  | 10.92 | [12 empty] | VV | 2 | 2 | True | 1 | ROZPOCET
59 | K | 631351102 | Odstranění bednění rýh a hran v podlahách | m2 | 10.92 |  | 0 | CS ÚRS 2021 02 |  | základní |  | 0 | 0 | 0 | 0 | 0 | 4 | K | 2 |  |  |  | ROZPOCET | 0 | 0 | 0 | 0 | 0 | 1 | 0 | 4 | 546929606
| Online PSC |  | https://podminky.urs.cz/item/CS_URS_2021_02/631351102 | [14 empty] | Online PSC | 2
60 | K | 631362021 | Výztuž mazanin svařovanými sítěmi Kari | t | 0.833 |  | 0 | CS ÚRS 2021 02 |  | základní |  | 0 | 1.0628 | 0.88529 | 0 | 0 | 4 | K | 2 |  |  |  | ROZPOCET | 0 | 0 | 0 | 0 | 0 | 1 | 0 | 4 | 1725272144
| Online PSC |  | https://podminky.urs.cz/item/CS_URS_2021_02/631362021 | [14 empty] | Online PSC | 2
| VV |  | 81,6*2*1,15*4,44*0,001 |  | 0.833 | [12 empty] | VV | 2 | 2 | True | 0 | ROZPOCET
| VV |  | Mezisoučet bet.deska pod tribunu |  | 0.833 | [12 empty] | VV | 2 | 3 | True | 0 | ROZPOCET
| VV |  | Součet |  | 0.833 | [12 empty] | VV | 2 | 4 | True | 1 | ROZPOCET
61 | K | 634663113 | Výplň dilatačních spar šířky přes 15 do 20 mm v mazaninách polyuretovou samonivelační hmotou | m | 12 |  | 0 | CS ÚRS 2021 02 |  | základní |  | 0 | 0.00085 | 0.0102 | 0 | 0 | 4 | K | 2 |  |  |  | ROZPOCET | 0 | 0 | 0 | 0 | 0 | 1 | 0 | 4 | -81024905
| Online PSC |  | https://podminky.urs.cz/item/CS_URS_2021_02/634663113 | [14 empty] | Online PSC | 2
62 | K | 634911133 | Řezání dilatačních spár š 20 mm hl přes 20 do 50 mm v čerstvé betonové mazanině | m | 12 |  | 0 | CS ÚRS 2021 02 |  | základní |  | 0 | 2e-05 | 0.00024 | 0 | 0 | 4 | K | 2 |  |  |  | ROZPOCET | 0 | 0 | 0 | 0 | 0 | 1 | 0 | 4 | 1351436842
| Online PSC |  | https://podminky.urs.cz/item/CS_URS_2021_02/634911133 | [14 empty] | Online PSC | 2
| VV |  | 5*2,4 |  | 12 | [12 empty] | VV | 2 | 2 | True | 1 | ROZPOCET
| D | 9 | Ostatní konstrukce a práce, bourání |  |  |  | 0 |  |  |  |  | 0 |  | 79.3419 |  | 0 | 1 | D | 1 |  |  |  | ROZPOCET | [6 empty] | 0
63 | K | 916231213 | Osazení chodníkového obrubníku betonového stojatého s boční opěrou do lože z betonu prostého | m | 393.68 |  | 0 | CS ÚRS 2021 02 |  | základní |  | 0 | 0.1295 | 50.9816 | 0 | 0 | 4 | K | 2 |  |  |  | ROZPOCET | 0 | 0 | 0 | 0 | 0 | 1 | 0 | 4 | 1280601578
| Online PSC |  | https://podminky.urs.cz/item/CS_URS_2021_02/916231213 | [14 empty] | Online PSC | 2
| VV |  | (47,41+30,46)*2 |  | 155.74 | [12 empty] | VV | 2 | 2 | True | 0 | ROZPOCET
| VV |  | Mezisoučet kolem P1 |  | 155.74 | [12 empty] | VV | 2 | 3 | True | 0 | ROZPOCET
| VV |  | 7,61+5,27+7,61+3,21 |  | 23.7 | [12 empty] | VV | 2 | 2 | True | 0 | ROZPOCET
| VV |  | Mezisoučet kolem doskočiště |  | 23.7 | [12 empty] | VV | 2 | 3 | True | 0 | ROZPOCET
| VV |  | 1,8+50,52+1,3+2,1+44,85+44,2+1,25 |  | 146.02 | [12 empty] | VV | 2 | 2 | True | 0 | ROZPOCET
| VV |  | Mezisoučet kolem chodníku P7 |  | 146.02 | [12 empty] | VV | 2 | 3 | True | 0 | ROZPOCET
| VV |  | 10,2+4,45+7 |  | 21.65 | [12 empty] | VV | 2 | 2 | True | 0 | ROZPOCET
| VV |  | Mezisoučet běžecká dráha |  | 21.65 | [12 empty] | VV | 2 | 3 | True | 0 | ROZPOCET
| VV |  | 14,05*2+1,35 |  | 29.45 | [12 empty] | VV | 2 | 2 | True | 0 | ROZPOCET
| VV |  | Mezisoučet běž.dráha š. 150 mm |  | 29.45 | [12 empty] | VV | 2 | 3 | True | 0 | ROZPOCET
| VV |  | 3,12+7*2 |  | 17.12 | [12 empty] | VV | 2 | 2 | True | 0 | ROZPOCET
| VV |  | Mezisoučet pogum. kolem doskočiště |  | 17.12 | [12 empty] | VV | 2 | 3 | True | 0 | ROZPOCET
| VV |  | Součet |  | 393.68 | [12 empty] | VV | 2 | 4 | True | 1 | ROZPOCET
64 | M | 59217031 | obrubník betonový silniční 1000x150x250mm | m | 30.923 |  | 0 | CS ÚRS 2021 02 |  | základní |  | 0 | 0.08 | 2.4738 | 0 | 0 | 8 | M | 2 |  |  |  | ROZPOCET | 0 | 0 | 0 | 0 | 0 | 1 | 0 | 4 | 23048634
| Online PSC |  | https://podminky.urs.cz/item/CS_URS_2021_02/59217031 | [14 empty] | Online PSC | 2
| VV |  | 29,45*1,05 'Přepočtené koeficientem množství |  | 30.923 | [12 empty] | VV | 2 | 2 | False | 1 | ROZPOCET
65 | M | 59217013.R | obrubník betonový s gumovou hranou tl. 60 mm | m | 17.976 |  | 0 |  |  | základní |  | 0 | 0.03834 | 0.6892 | 0 | 0 | 8 | M | 2 |  |  |  | ROZPOCET | 0 | 0 | 0 | 0 | 0 | 1 | 0 | 4 | 1524615064
| VV |  | 17,12*1,05 'Přepočtené koeficientem množství |  | 17.976 | [12 empty] | VV | 2 | 2 | False | 1 | ROZPOCET
66 | M | 59217037 | obrubník betonový parkový přírodní 500x50x200mm | m | 354.052 |  | 0 | CS ÚRS 2021 02 |  | základní |  | 0 | 0.022 | 7.7891 | 0 | 0 | 8 | M | 2 |  |  |  | ROZPOCET | 0 | 0 | 0 | 0 | 0 | 1 | 0 | 4 | -444656083
| Online PSC |  | https://podminky.urs.cz/item/CS_URS_2021_02/59217037 | [14 empty] | Online PSC | 2
| VV |  | 347,11*1,02 'Přepočtené koeficientem množství |  | 354.052 | [12 empty] | VV | 2 | 2 | False | 1 | ROZPOCET
67 | K | 916991121 | Lože pod obrubníky, krajníky nebo obruby z dlažebních kostek z betonu prostého | m3 | 5.906 |  | 0 | CS ÚRS 2021 02 |  | základní |  | 0 | 2.2563 | 13.3259 | 0 | 0 | 4 | K | 2 |  |  |  | ROZPOCET | 0 | 0 | 0 | 0 | 0 | 1 | 0 | 4 | -443470845
| Online PSC |  | https://podminky.urs.cz/item/CS_URS_2021_02/916991121 | [14 empty] | Online PSC | 2
| VV |  | (47,41+30,46)*2*0,15*0,1 |  | 2.336 | [12 empty] | VV | 2 | 2 | True | 0 | ROZPOCET
| VV |  | Mezisoučet P1 |  | 2.336 | [12 empty] | VV | 2 | 3 | True | 0 | ROZPOCET
| VV |  | (7,61+5,27+7,61+3,21)*0,15*0,1 |  | 0.356 | [12 empty] | VV | 2 | 2 | True | 0 | ROZPOCET
| VV |  | Mezisoučet kolem doskočiště |  | 0.356 | [12 empty] | VV | 2 | 3 | True | 0 | ROZPOCET
| VV |  | (1,8+50,52+1,3+2,1+44,85+44,2+1,25)*0,15*0,1 |  | 2.19 | [12 empty] | VV | 2 | 2 | True | 0 | ROZPOCET
| VV |  | Mezisoučet kolem chodníku P7 |  | 2.19 | [12 empty] | VV | 2 | 3 | True | 0 | ROZPOCET
| VV |  | (10,2+4,45+7)*0,15*0,1 |  | 0.325 | [12 empty] | VV | 2 | 2 | True | 0 | ROZPOCET
| VV |  | Mezisoučet běžecká dráha |  | 0.325 | [12 empty] | VV | 2 | 3 | True | 0 | ROZPOCET
| VV |  | (14,05*2+1,35)*0,15*0,1 |  | 0.442 | [12 empty] | VV | 2 | 2 | True | 0 | ROZPOCET
| VV |  | Mezisoučet běž.dráha š. 150 mm |  | 0.442 | [12 empty] | VV | 2 | 3 | True | 0 | ROZPOCET
| VV |  | (3,12+7*2)*0,15*0,1 |  | 0.257 | [12 empty] | VV | 2 | 2 | True | 0 | ROZPOCET
| VV |  | Mezisoučet pogum. kolem doskočiště |  | 0.257 | [12 empty] | VV | 2 | 3 | True | 0 | ROZPOCET
| VV |  | Součet |  | 5.906 | [12 empty] | VV | 2 | 4 | True | 1 | ROZPOCET
68 | K | 919726122 | Geotextilie pro ochranu, separaci a filtraci netkaná měrná hm přes 200 do 300 g/m2 | m2 | 1507.819 |  | 0 | CS ÚRS 2021 02 |  | základní |  | 0 | 0.00047 | 0.70867 | 0 | 0 | 4 | K | 2 |  |  |  | ROZPOCET | 0 | 0 | 0 | 0 | 0 | 1 | 0 | 4 | -1691364251
| Online PSC |  | https://podminky.urs.cz/item/CS_URS_2021_02/919726122 | [14 empty] | Online PSC | 2
| VV |  | 47,41*30,46+0,345*(4+6,8+47,42+11,81+2,58)+7,56 |  | 1476.719 | [12 empty] | VV | 2 | 2 | True | 0 | ROZPOCET
| VV |  | Mezisoučet P1 |  | 1476.719 | [12 empty] | VV | 2 | 3 | True | 0 | ROZPOCET
| VV |  | 31,1 |  | 31.1 | [12 empty] | VV | 2 | 2 | True | 0 | ROZPOCET
| VV |  | Mezisoučet P2 |  | 31.1 | [12 empty] | VV | 2 | 3 | True | 0 | ROZPOCET
| VV |  | Součet |  | 1507.819 | [12 empty] | VV | 2 | 4 | True | 1 | ROZPOCET
69 | K | 936104211 | Montáž odpadkového koše do betonové patky | kus | 2 |  | 0 | CS ÚRS 2021 02 |  | základní |  | 0 | 0.07287 | 0.14574 | 0 | 0 | 4 | K | 2 |  |  |  | ROZPOCET | 0 | 0 | 0 | 0 | 0 | 1 | 0 | 4 | 1597754798
| Online PSC |  | https://podminky.urs.cz/item/CS_URS_2021_02/936104211 | [14 empty] | Online PSC | 2
70 | M | 74910130.R | koš odpadkový kovový kotvený, 360*420 mm, v. 1000 mm objem 50l | kus | 2 |  | 0 |  |  | základní |  | 0 | 0.01 | 0.02 | 0 | 0 | 8 | M | 2 |  |  |  | ROZPOCET | 0 | 0 | 0 | 0 | 0 | 1 | 0 | 4 | 470913607
| P |  | Poznámka k položce: Cena včetně sady kotvení - popis viz. výkr. č.D.1.1.140 | [14 empty] | P | 2
71 | K | 953241211 | Osazení smykových dilatačních trnů D 20 mm pro nižší zatížení nerez nebo pozink s pouzdrem | kus | 27 |  | 0 | CS ÚRS 2021 02 |  | základní |  | 0 | 0 | 0 | 0 | 0 | 4 | K | 2 |  |  |  | ROZPOCET | 0 | 0 | 0 | 0 | 0 | 1 | 0 | 4 | 1093972923
| Online PSC |  | https://podminky.urs.cz/item/CS_URS_2021_02/953241211 | [14 empty] | Online PSC | 2
| VV |  | 7,000*3+6 |  | 27 | [12 empty] | VV | 2 | 2 | True | 1 | ROZPOCET
72 | M | 54879271 | trn pro přenos smykové síly u dilatačních spár pro nižší zatížení nerez s nerezovým kombinovaným pouzdrem D 16mm | kus | 27 |  | 0 | CS ÚRS 2021 02 |  | základní |  | 0 | 0.0002 | 0.0054 | 0 | 0 | 8 | M | 2 |  |  |  | ROZPOCET | 0 | 0 | 0 | 0 | 0 | 1 | 0 | 4 | 1487268981
| Online PSC |  | https://podminky.urs.cz/item/CS_URS_2021_02/54879271 | [14 empty] | Online PSC | 2
73 | K | 953312122 | Vložky do svislých dilatačních spár z extrudovaných polystyrénových desek tl. přes 10 do 20 mm | m2 | 2.397 |  | 0 | CS ÚRS 2021 02 |  | základní |  | 0 | 0.00063 | 0.0015101 | 0 | 0 | 4 | K | 2 |  |  |  | ROZPOCET | 0 | 0 | 0 | 0 | 0 | 1 | 0 | 4 | -144836903
| Online PSC |  | https://podminky.urs.cz/item/CS_URS_2021_02/953312122 | [14 empty] | Online PSC | 2
| VV |  | 2,06*0,3*3+1,81*0,3 |  | 2.397 | [12 empty] | VV | 2 | 2 | True | 1 | ROZPOCET
74 | K | 953334443 | Těsnící plech ve svitku do pracovních spar betonových kcí s bitumenem oboustranným š 150 mm | m | 81.2 |  | 0 | CS ÚRS 2021 02 |  | základní |  | 0 | 0.00122 | 0.099064 | 0 | 0 | 4 | K | 2 |  |  |  | ROZPOCET | 0 | 0 | 0 | 0 | 0 | 1 | 0 | 4 | 1614299832
| Online PSC |  | https://podminky.urs.cz/item/CS_URS_2021_02/953334443 | [14 empty] | Online PSC | 2
75 | K | 953334621 | Těsnící křížový plech do řízených smršťovacích spar betonových kcí š přes 200 do 300 mm | m | 45.38 |  | 0 | CS ÚRS 2021 02 |  | základní |  | 0 | 0.00283 | 0.12843 | 0 | 0 | 4 | K | 2 |  |  |  | ROZPOCET | 0 | 0 | 0 | 0 | 0 | 1 | 0 | 4 | -1503237945
| Online PSC |  | https://podminky.urs.cz/item/CS_URS_2021_02/953334621 | [14 empty] | Online PSC | 2
| VV |  | 1,81*5 |  | 9.05 | [12 empty] | VV | 2 | 2 | True | 0 | ROZPOCET
| VV |  | 2,06*(4+2+5+2+3) |  | 32.96 | [12 empty] | VV | 2 | 2 | True | 0 | ROZPOCET
| VV |  | 1,81+1,56 |  | 3.37 | [12 empty] | VV | 2 | 2 | True | 0 | ROZPOCET
| VV |  | Mezisoučet OZ |  | 45.38 | [12 empty] | VV | 2 | 3 | True | 0 | ROZPOCET
| VV |  | Součet |  | 45.38 | [12 empty] | VV | 2 | 4 | True | 1 | ROZPOCET
76 | K | 953334624 | Těsnící křížový plech do řízených smršťovacích spar betonových kcí š přes 300 do 400 mm | m | 3.2 |  | 0 | CS ÚRS 2021 02 |  | základní |  | 0 | 0.00375 | 0.012 | 0 | 0 | 4 | K | 2 |  |  |  | ROZPOCET | 0 | 0 | 0 | 0 | 0 | 1 | 0 | 4 | 1257084463
| Online PSC |  | https://podminky.urs.cz/item/CS_URS_2021_02/953334624 | [14 empty] | Online PSC | 2
| VV |  | 1,6*2 |  | 3.2 | [12 empty] | VV | 2 | 2 | True | 1 | ROZPOCET
77 | K | 953943125 | Osazování výrobků přes 30 do 120 kg/kus do betonu | kus | 62 |  | 0 | CS ÚRS 2021 02 |  | základní |  | 0 | 0.00068 | 0.04216 | 0 | 0 | 4 | K | 2 |  |  |  | ROZPOCET | 0 | 0 | 0 | 0 | 0 | 1 | 0 | 4 | 1928406106
| Online PSC |  | https://podminky.urs.cz/item/CS_URS_2021_02/953943125 | [14 empty] | Online PSC | 2
78 | M | 9539401.R | Výroba a dodávka sloupek oplocení, trubka pr.89/4 mm - délka 4,8 m | ks | 62 |  | 0 |  |  | základní |  | 0 | 0.0423 | 2.6226 | 0 | 0 | 8 | M | 2 |  |  |  | ROZPOCET | 0 | 0 | 0 | 0 | 0 | 1 | 0 | 4 | -2047463363
79 | K | 953961213 | Kotvy chemickou patronou M 12 hl 110 mm do betonu, ŽB nebo kamene s vyvrtáním otvoru | kus | 18 |  | 0 | CS ÚRS 2021 02 |  | základní |  | 0 | 4e-05 | 0.00072 | 0 | 0 | 4 | K | 2 |  |  |  | ROZPOCET | 0 | 0 | 0 | 0 | 0 | 1 | 0 | 4 | 717006362
| Online PSC |  | https://podminky.urs.cz/item/CS_URS_2021_02/953961213 | [14 empty] | Online PSC | 2
| VV |  | 5*2 |  | 10 | [12 empty] | VV | 2 | 2 | True | 0 | ROZPOCET
| VV |  | Mezisoučet kotvení zábradlí |  | 10 | [12 empty] | VV | 2 | 3 | True | 0 | ROZPOCET
| VV |  | 4*2 |  | 8 | [12 empty] | VV | 2 | 2 | True | 0 | ROZPOCET
| VV |  | Mezisoučet pro odpad.koše |  | 8 | [12 empty] | VV | 2 | 3 | True | 0 | ROZPOCET
| VV |  | Součet |  | 18 | [12 empty] | VV | 2 | 4 | True | 1 | ROZPOCET
80 | K | 953961214 | Kotvy chemickou patronou M 16 hl 125 mm do betonu, ŽB nebo kamene s vyvrtáním otvoru | kus | 716 |  | 0 | CS ÚRS 2021 02 |  | základní |  | 0 | 4e-05 | 0.02864 | 0 | 0 | 4 | K | 2 |  |  |  | ROZPOCET | 0 | 0 | 0 | 0 | 0 | 1 | 0 | 4 | 1887104183
| Online PSC |  | https://podminky.urs.cz/item/CS_URS_2021_02/953961214 | [14 empty] | Online PSC | 2
| VV |  | 5*34*4 |  | 680 | [12 empty] | VV | 2 | 2 | True | 0 | ROZPOCET
| VV |  | Mezisoučet kotvení tribuny |  | 680 | [12 empty] | VV | 2 | 3 | True | 0 | ROZPOCET
| VV |  | 3*12 |  | 36 | [12 empty] | VV | 2 | 2 | True | 0 | ROZPOCET
| VV |  | Mezisoučet kotvení přístř.tribuny |  | 36 | [12 empty] | VV | 2 | 3 | True | 0 | ROZPOCET
| VV |  | Součet |  | 716 | [12 empty] | VV | 2 | 4 | True | 1 | ROZPOCET
81 | K | 953965121 | Kotevní šroub pro chemické kotvy M 12 dl 160 mm | kus | 18 |  | 0 | CS ÚRS 2021 02 |  | základní |  | 0 | 0.00013 | 0.00234 | 0 | 0 | 4 | K | 2 |  |  |  | ROZPOCET | 0 | 0 | 0 | 0 | 0 | 1 | 0 | 4 | -530665577
| Online PSC |  | https://podminky.urs.cz/item/CS_URS_2021_02/953965121 | [14 empty] | Online PSC | 2
82 | K | 953965132 | Kotevní šroub pro chemické kotvy M 16 dl 260 mm | kus | 716 |  | 0 | CS ÚRS 2021 02 |  | základní |  | 0 | 0.00037 | 0.26492 | 0 | 0 | 4 | K | 2 |  |  |  | ROZPOCET | 0 | 0 | 0 | 0 | 0 | 1 | 0 | 4 | -1158601976
| Online PSC |  | https://podminky.urs.cz/item/CS_URS_2021_02/953965132 | [14 empty] | Online PSC | 2
83 | K | 984411111.R | Montáž ochrané sítě z PP | m2 | 488.32 |  | 0 | CS ÚRS 2021 02 |  | základní |  | 0 | 0 | 0 | 0 | 0 | 4 | K | 2 |  |  |  | ROZPOCET | 0 | 0 | 0 | 0 | 0 | 1 | 0 | 4 | -1724628176
| Online PSC |  | https://podminky.urs.cz/item/CS_URS_2021_02/984411111.R | [14 empty] | Online PSC | 2
| VV |  | 3,2*(2*47,5+30,6+9,8+15,8)+0,8*5,6 |  | 488.32 | [12 empty] | VV | 2 | 2 | True | 1 | ROZPOCET
84 | M | 984.01.R | Ochranná síť z PP, velikost ok 45/45 mm | m2 | 512.736 |  | 0 |  |  | základní |  | 0 | 0 | 0 | 0 | 0 | 8 | M | 2 |  |  |  | ROZPOCET | 0 | 0 | 0 | 0 | 0 | 1 | 0 | 4 | -967113566
| VV |  | 488,32*1,05 'Přepočtené koeficientem množství |  | 512.736 | [12 empty] | VV | 2 | 2 | False | 1 | ROZPOCET
85 | K | 985990101.R | Montáž tribuny | kpl. | 1 |  | 0 |  |  | základní |  | 0 | 0 | 0 | 0 | 0 | 4 | K | 2 |  |  |  | ROZPOCET | 0 | 0 | 0 | 0 | 0 | 1 | 0 | 4 | -897405340
86 | M | 985.01.R | Dodávka tribuny včetně povrch. úprav | kpl. | 1 |  | 0 |  |  | základní |  | 0 | 0 | 0 | 0 | 0 | 8 | M | 2 |  |  |  | ROZPOCET | 0 | 0 | 0 | 0 | 0 | 1 | 0 | 4 | 615591176
| P |  | Poznámka k položce: Výroba a dodávka dle podrobností v..č D.1.1. 137 | [14 empty] | P | 2
87 | K | 985990102.R | Montáž přístřešku triíbuny | kus | 3 |  | 0 |  |  | základní |  | 0 | 0 | 0 | 0 | 0 | 4 | K | 2 |  |  |  | ROZPOCET | 0 | 0 | 0 | 0 | 0 | 1 | 0 | 4 | -490516719
88 | M | 985.02.R | Venkovní přístřešek tribuny | kus | 3 |  | 0 |  |  | základní |  | 0 | 0 | 0 | 0 | 0 | 8 | M | 2 |  |  |  | ROZPOCET | 0 | 0 | 0 | 0 | 0 | 1 | 0 | 4 | -960073827
| P |  | Poznámka k položce: Výroba a dodávka dle podrobností v..č D.1.1. 138 | [14 empty] | P | 2
89 | K | 985990103.R | Dodávka a montáž lapačů písku kolem doskočiště ( vel. 1000*500*105 mm) | ks | 19 |  | 0 |  |  | základní |  | 0 | 0 | 0 | 0 | 0 | 4 | K | 2 |  |  |  | ROZPOCET | 0 | 0 | 0 | 0 | 0 | 1 | 0 | 4 | 1888359602
90 | K | 985990104.1..R | Dodávka a montáž krycí plachty - skok daleký | ks | 1 |  | 0 |  |  | základní |  | 0 | 0 | 0 | 0 | 0 | 4 | K | 2 |  |  |  | ROZPOCET | 0 | 0 | 0 | 0 | 0 | 1 | 0 | 4 | -1193885473
| P |  | Poznámka k položce: v.č. D.1.1. 110 - list 06 | [14 empty] | P | 2
91 | K | 985990104.R | Dodávka a montáž odrazového prkna - skok daleký | ks | 1 |  | 0 |  |  | základní |  | 0 | 0 | 0 | 0 | 0 | 4 | K | 2 |  |  |  | ROZPOCET | 0 | 0 | 0 | 0 | 0 | 1 | 0 | 4 | -1705006390
| P |  | Poznámka k položce: Součástí ceny je dodávka odrazového prkna, betonáž betonového prahu pod odrazové prkno a ocel. základový rám s povrchovou úpravou zinkováním - v.č. D.1.1. 110 - list 06 | [14 empty] | P | 2
92 | K | 985990105.R | Vybavení hřiště - koše na basket vč. nosné konstrukce - montáž | kus | 4 |  | 0 |  |  | základní |  | 0 | 0 | 0 | 0 | 0 | 4 | K | 2 |  |  |  | ROZPOCET | 0 | 0 | 0 | 0 | 0 | 1 | 0 | 4 | 1583465753
| P |  | Poznámka k položce: Součástí ceny je i kotvení konstrukce do zákl.patky | [14 empty] | P | 2
93 | M | 985.03.R | Dodávka basket.koš vč. nosné konstrukce | kus | 4 |  | 0 |  |  | základní |  | 0 | 0 | 0 | 0 | 0 | 8 | M | 2 |  |  |  | ROZPOCET | 0 | 0 | 0 | 0 | 0 | 1 | 0 | 4 | -1446647626
| P |  | Poznámka k položce: Součástí dodávky je nosná konstrukce ,deska, kryt, obroučka a síťka - viz. v.č. D.1.1. 110 - list 02 | [14 empty] | P | 2
94 | K | 985990106.R | Vybavení hřiště - tenis.síť vč. sloupků - montáž | kpl. | 1 |  | 0 |  |  | základní |  | 0 | 0 | 0 | 0 | 0 | 4 | K | 2 |  |  |  | ROZPOCET | 0 | 0 | 0 | 0 | 0 | 1 | 0 | 4 | -1499414562
| P |  | Poznámka k položce: Součástí ceny je i osazení pouzder pro osaz.sloupků. | [14 empty] | P | 2
95 | M | 985.04.R | Dodávka vybavení hřiště na tenis | kpl. | 1 |  | 0 |  |  | základní |  | 0 | 0 | 0 | 0 | 0 | 8 | M | 2 |  |  |  | ROZPOCET | 0 | 0 | 0 | 0 | 0 | 1 | 0 | 4 | -335011244
| P |  | Poznámka k položce: Součástí dodávky je komplet.dodávka dle v.č. D.1.1. 110 - list 03 | [14 empty] | P | 2
96 | K | 985990107.R | Vybavení hřiště - volejbal.síť vč. sloupků - montáž | kpl. | 3 |  | 0 |  |  | základní |  | 0 | 0 | 0 | 0 | 0 | 4 | K | 2 |  |  |  | ROZPOCET | 0 | 0 | 0 | 0 | 0 | 1 | 0 | 4 | -2066700566
| P |  | Poznámka k položce: Součástí ceny je i osazení pouzder pro osaz.sloupků. | [14 empty] | P | 2
97 | M | 985.05.R | Dodávka vybavení hřiště na volejbal | kpl. | 3 |  | 0 |  |  | základní |  | 0 | 0 | 0 | 0 | 0 | 8 | M | 2 |  |  |  | ROZPOCET | 0 | 0 | 0 | 0 | 0 | 1 | 0 | 4 | 1845171298
| P |  | Poznámka k položce: Součástí dodávky je komplet.dodávka dle v.č. D.1.1. 110 - list 04 | [14 empty] | P | 2
98 | K | 985990108.R | Vybavení hřiště - malá kopaná a házená vč. pouzder - montáž | kpl. | 2 |  | 0 |  |  | základní |  | 0 | 0 | 0 | 0 | 0 | 4 | K | 2 |  |  |  | ROZPOCET | 0 | 0 | 0 | 0 | 0 | 1 | 0 | 4 | 1018123771
| P |  | Poznámka k položce: Součástí ceny je i osazení pouzder pro osaz.sloupků. | [14 empty] | P | 2
99 | M | 985.06.R | Dodávka vybavení hřiště na malou kopanou a házenou | kpl. | 2 |  | 0 |  |  | základní |  | 0 | 0 | 0 | 0 | 0 | 8 | M | 2 |  |  |  | ROZPOCET | 0 | 0 | 0 | 0 | 0 | 1 | 0 | 4 | 2035937045
| P |  | Poznámka k položce: Součástí dodávky je komplet.dodávka dle v.č. D.1.1. 110 - list 05 | [14 empty] | P | 2
100 | K | 985990109.R | Vybavení hřiště - světelný ukazatel - montáž | kpl. | 1 |  | 0 |  |  | základní |  | 0 | 0 | 0 | 0 | 0 | 4 | K | 2 |  |  |  | ROZPOCET | 0 | 0 | 0 | 0 | 0 | 1 | 0 | 4 | 1877503370
101 | M | 985.07.R | Dodávka vybavení hřiště - světelný ukazatel | kpl. | 1 |  | 0 |  |  | základní |  | 0 | 0 | 0 | 0 | 0 | 8 | M | 2 |  |  |  | ROZPOCET | 0 | 0 | 0 | 0 | 0 | 1 | 0 | 4 | 1670095225
| P |  | Poznámka k položce: Součástí dodávky je komplet.dodávka dle v.č. D.1.1. 110 - list 07 | [14 empty] | P | 2
| D | 998 | Přesun hmot |  |  |  | 0 |  |  |  |  | 0 |  | 0 |  | 0 | 1 | D | 1 |  |  |  | ROZPOCET | [6 empty] | 0
102 | K | 998222012 | Přesun hmot pro tělovýchovné plochy | t | 2149.194 |  | 0 | CS ÚRS 2021 02 |  | základní |  | 0 | 0 | 0 | 0 | 0 | 4 | K | 2 |  |  |  | ROZPOCET | 0 | 0 | 0 | 0 | 0 | 1 | 0 | 4 | 505562661
| Online PSC |  | https://podminky.urs.cz/item/CS_URS_2021_02/998222012 | [14 empty] | Online PSC | 2
| D | PSV | Práce a dodávky PSV |  |  |  | 0 |  |  |  |  | 0 |  | 2.9324 |  | 0 | 2 | D | 0 |  |  |  | ROZPOCET | [6 empty] | 0
| D | 711 | Izolace proti vodě, vlhkosti a plynům |  |  |  | 0 |  |  |  |  | 0 |  | 0.146 |  | 0 | 2 | D | 1 |  |  |  | ROZPOCET | [6 empty] | 0
103 | K | 711112001 | Provedení izolace proti zemní vlhkosti svislé za studena nátěrem penetračním | m2 | 430.75 |  | 0 | CS ÚRS 2021 02 |  | základní |  | 0 | 0 | 0 | 0 | 0 | 16 | K | 2 |  |  |  | ROZPOCET | 0 | 0 | 0 | 0 | 0 | 1 | 0 | 16 | 428288487
| Online PSC |  | https://podminky.urs.cz/item/CS_URS_2021_02/711112001 | [14 empty] | Online PSC | 2
| VV |  | 1,16*5,85+11,75*(1,16+1,51)*0,5+2,4*1,51 |  | 26.096 | [12 empty] | VV | 2 | 2 | True | 0 | ROZPOCET
| VV |  | 0,47*6+11,81*1,7+2,58*1,7+4*0,52 |  | 29.363 | [12 empty] | VV | 2 | 2 | True | 0 | ROZPOCET
| VV |  | 4*(1,51+2,08)*0,52+(48,7+4*0,65)*2,08 |  | 114.171 | [12 empty] | VV | 2 | 2 | True | 0 | ROZPOCET
| VV |  | (48,1+4*0,25)*0,52+(2,8+3,1)*1,67+2*2*(1,42+1,17) |  | 45.745 | [12 empty] | VV | 2 | 2 | True | 0 | ROZPOCET
| VV |  | Součet |  | 215.375 | [12 empty] | VV | 2 | 4 | True | 1 | ROZPOCET
| VV |  | 215,375*2 'Přepočtené koeficientem množství |  | 430.75 | [12 empty] | VV | 2 | 2 | False | 1 | ROZPOCET
104 | M | 11163150 | lak penetrační asfaltový | t | 0.146 |  | 0 | CS ÚRS 2021 02 |  | základní |  | 0 | 1 | 0.146 | 0 | 0 | 32 | M | 2 |  |  |  | ROZPOCET | 0 | 0 | 0 | 0 | 0 | 1 | 0 | 16 | -1505125854
| Online PSC |  | https://podminky.urs.cz/item/CS_URS_2021_02/11163150 | [14 empty] | Online PSC | 2
| VV |  | 430,75*0,00034 'Přepočtené koeficientem množství |  | 0.146 | [12 empty] | VV | 2 | 2 | False | 1 | ROZPOCET
105 | K | 998711101 | Přesun hmot tonážní pro izolace proti vodě, vlhkosti a plynům v objektech v do 6 m | t | 0.146 |  | 0 | CS ÚRS 2021 02 |  | základní |  | 0 | 0 | 0 | 0 | 0 | 16 | K | 2 |  |  |  | ROZPOCET | 0 | 0 | 0 | 0 | 0 | 1 | 0 | 16 | -1273655404
| Online PSC |  | https://podminky.urs.cz/item/CS_URS_2021_02/998711101 | [14 empty] | Online PSC | 2
| D | 762 | Konstrukce tesařské |  |  |  | 0 |  |  |  |  | 0 |  | 2.592 |  | 0 | 2 | D | 1 |  |  |  | ROZPOCET | [6 empty] | 0
106 | K | 762134122 | Montáž bednění stěn z hoblovaných fošen na sraz tl do 60 mm | m2 | 120.96 |  | 0 | CS ÚRS 2021 02 |  | základní |  | 0 | 0 | 0 | 0 | 0 | 16 | K | 2 |  |  |  | ROZPOCET | 0 | 0 | 0 | 0 | 0 | 1 | 0 | 16 | 791529473
| Online PSC |  | https://podminky.urs.cz/item/CS_URS_2021_02/762134122 | [14 empty] | Online PSC | 2
| VV |  | 0,8*(2*47,5+30,6+9,8+15,8) |  | 120.96 | [12 empty] | VV | 2 | 2 | True | 1 | ROZPOCET
107 | M | 60516107.R | Dřevěné fošny 140/38 mm - hoblované | m3 | 5.056 |  | 0 | CS ÚRS 2021 02 |  | základní |  | 0 | 0.5 | 2.528 | 0 | 0 | 32 | M | 2 |  |  |  | ROZPOCET | 0 | 0 | 0 | 0 | 0 | 1 | 0 | 16 | -297258221
| Online PSC |  | https://podminky.urs.cz/item/CS_URS_2021_02/60516107.R | [14 empty] | Online PSC | 2
| VV |  | 120,960*0,038*1,1 |  | 5.056 | [12 empty] | VV | 2 | 2 | True | 1 | ROZPOCET
108 | K | 762195000 | Spojovací prostředky pro montáž stěn, příček, bednění stěn | m3 | 5.056 |  | 0 | CS ÚRS 2021 02 |  | základní |  | 0 | 0.01266 | 0.064009 | 0 | 0 | 16 | K | 2 |  |  |  | ROZPOCET | 0 | 0 | 0 | 0 | 0 | 1 | 0 | 16 | -684491516
| Online PSC |  | https://podminky.urs.cz/item/CS_URS_2021_02/762195000 | [14 empty] | Online PSC | 2
109 | K | 998762101 | Přesun hmot tonážní pro kce tesařské v objektech v do 6 m | t | 2.592 |  | 0 | CS ÚRS 2021 02 |  | základní |  | 0 | 0 | 0 | 0 | 0 | 16 | K | 2 |  |  |  | ROZPOCET | 0 | 0 | 0 | 0 | 0 | 1 | 0 | 16 | -849974010
| Online PSC |  | https://podminky.urs.cz/item/CS_URS_2021_02/998762101 | [14 empty] | Online PSC | 2
| D | 767 | Konstrukce zámečnické |  |  |  | 0 |  |  |  |  | 0 |  | 0.05916 |  | 0 | 2 | D | 1 |  |  |  | ROZPOCET | [6 empty] | 0
110 | K | 767163121 | Montáž přímého kovového zábradlí z dílců do betonu v rovině | m | 6 |  | 0 | CS ÚRS 2021 02 |  | základní |  | 0 | 0.0004 | 0.0024 | 0 | 0 | 16 | K | 2 |  |  |  | ROZPOCET | 0 | 0 | 0 | 0 | 0 | 1 | 0 | 16 | -290382548
| Online PSC |  | https://podminky.urs.cz/item/CS_URS_2021_02/767163121 | [14 empty] | Online PSC | 2
111 | M | 55342286.R | Výroba a dodávka Zábradelní tyč pr. 80 mm délky 6 m - ozn. 01 včetně povrch.úprav | kg | 56.76 |  | 0 |  |  | základní |  | 0 | 0.001 | 0.05676 | 0 | 0 | 32 | M | 2 |  |  |  | ROZPOCET | 0 | 0 | 0 | 0 | 0 | 1 | 0 | 16 | 1891776700
| VV |  | (6*7,497+2,737*0,34*5+3,93*0,1*5)*1,1 |  | 56.76 | [12 empty] | VV | 2 | 2 | True | 1 | ROZPOCET
112 | K | 998767101 | Přesun hmot tonážní pro zámečnické konstrukce v objektech v do 6 m | t | 0.059 |  | 0 | CS ÚRS 2021 02 |  | základní |  | 0 | 0 | 0 | 0 | 0 | 16 | K | 2 |  |  |  | ROZPOCET | 0 | 0 | 0 | 0 | 0 | 1 | 0 | 16 | -2085271639
| Online PSC |  | https://podminky.urs.cz/item/CS_URS_2021_02/998767101 | [14 empty] | Online PSC | 2
| D | 783 | Dokončovací práce - nátěry |  |  |  | 0 |  |  |  |  | 0 |  | 0.13526 |  | 0 | 2 | D | 1 |  |  |  | ROZPOCET | [6 empty] | 0
113 | K | 783113121 | Dvojnásobný napouštěcí syntetický nátěr s biocidní přísadou truhlářských konstrukcí | m2 | 241.92 |  | 0 | CS ÚRS 2021 02 |  | základní |  | 0 | 0.00035 | 0.084672 | 0 | 0 | 16 | K | 2 |  |  |  | ROZPOCET | 0 | 0 | 0 | 0 | 0 | 1 | 0 | 16 | 828863350
| Online PSC |  | https://podminky.urs.cz/item/CS_URS_2021_02/783113121 | [14 empty] | Online PSC | 2
| VV |  | 0,8*(2*47,5+30,6+9,8+15,8)*2 |  | 241.92 | [12 empty] | VV | 2 | 2 | True | 1 | ROZPOCET
114 | K | 783614661 | Základní antikorozní jednonásobný syntetický potrubí přes DN 50 do DN 100 mm | m | 297.6 |  | 0 | CS ÚRS 2021 02 |  | základní |  | 0 | 5e-05 | 0.01488 | 0 | 0 | 16 | K | 2 |  |  |  | ROZPOCET | 0 | 0 | 0 | 0 | 0 | 1 | 0 | 16 | 1192701071
| Online PSC |  | https://podminky.urs.cz/item/CS_URS_2021_02/783614661 | [14 empty] | Online PSC | 2
| VV |  | 62*4,8 |  | 297.6 | [12 empty] | VV | 2 | 2 | True | 1 | ROZPOCET
115 | K | 783615561 | Mezinátěr jednonásobný syntetický nátěr potrubí přes DN 50 do DN 100 mm | m | 297.6 |  | 0 | CS ÚRS 2021 02 |  | základní |  | 0 | 4e-05 | 0.011904 | 0 | 0 | 16 | K | 2 |  |  |  | ROZPOCET | 0 | 0 | 0 | 0 | 0 | 1 | 0 | 16 | 2060340370
| Online PSC |  | https://podminky.urs.cz/item/CS_URS_2021_02/783615561 | [14 empty] | Online PSC | 2
116 | K | 783617631 | Krycí dvojnásobný syntetický nátěr potrubí přes DN 50 do DN 100 mm | m | 297.6 |  | 0 | CS ÚRS 2021 02 |  | základní |  | 0 | 8e-05 | 0.023808 | 0 | 0 | 16 | K | 2 |  |  |  | ROZPOCET | 0 | 0 | 0 | 0 | 0 | 1 | 0 | 16 | 683972889
| Online PSC |  | https://podminky.urs.cz/item/CS_URS_2021_02/783617631 | [14 empty] | Online PSC | 2

## GJ-02 - SO 02 - Budova sk...
{577ec206-05cb-473f-80d1-8e2de1a2e7be}
2
| KRYCÍ LIST SOUPISU PRACÍ | [7 empty] | v --- níže se nacházejí doplnkové a pomocné údaje k sestavám --- v | [8 empty] | False
Stavba:
Jihlava - gymnazium
Objekt:
GJ-02 - SO 02 - Budova skladu
| KSO: |  |  |  |  | CC-CZ:
| Místo: |  |  |  |  | Datum: | 19. 12. 2021
| Zadavatel: |  |  |  |  | IČ:
DIČ:
| Uchazeč: |  |  |  |  | IČ: | Vyplň údaj
|  | Vyplň údaj |  |  |  | DIČ: | Vyplň údaj
| Projektant: |  |  |  |  | IČ:
DIČ:
| Zpracovatel: |  |  |  |  | IČ:
DIČ:
Poznámka:
| Cena bez DPH | [5 empty] | 0
|  |  | Základ daně |  |  | Sazba daně | Výše daně
| DPH | základní | 0 |  |  | 21% | 0
|  | snížená | 0 |  |  | 15% | 0
|  | zákl. přenesená | 0 |  |  | 21% | 0
|  | sníž. přenesená | 0 |  |  | 15% | 0
|  | nulová | 0 |  |  | 0% | 0
| Cena s DPH |  |  | v | CZK |  | 0
REKAPITULACE ČLENĚNÍ SOUPISU PRACÍ
Stavba:
Jihlava - gymnazium
Objekt:
GJ-02 - SO 02 - Budova skladu
Místo: | [5 empty] | Datum: | 19. 12. 2021
Zadavatel: | [5 empty] | Projektant:
Uchazeč: |  |  | Vyplň údaj |  |  | Zpracovatel:
Kód dílu - Popis | [6 empty] | Cena celkem [CZK]
Náklady stavby celkem | [6 empty] | 0 | [11 empty] | -1
| HSV - Práce a dodávky HSV | [5 empty] | 0
| 1 - Zemní práce | [5 empty] | 0
| 2 - Zakládání | [5 empty] | 0
| 3 - Svislé a kompletní konstrukce | [5 empty] | 0
| 4 - Vodorovné konstrukce | [5 empty] | 0
| 6 - Úpravy povrchů, podlahy a osazování výplní | [5 empty] | 0
| 9 - Ostatní konstrukce a práce, bourání | [5 empty] | 0
| 998 - Přesun hmot | [5 empty] | 0
| PSV - Práce a dodávky PSV | [5 empty] | 0
| 711 - Izolace proti vodě, vlhkosti a plynům | [5 empty] | 0
| 712 - Povlakové krytiny | [5 empty] | 0
| 713 - Izolace tepelné | [5 empty] | 0
| 762 - Konstrukce tesařské | [5 empty] | 0
| 764 - Konstrukce klempířské | [5 empty] | 0
| 766 - Konstrukce truhlářské | [5 empty] | 0
| 767 - Konstrukce zámečnické | [5 empty] | 0
| 771 - Podlahy z dlaždic | [5 empty] | 0
| 783 - Dokončovací práce - nátěry | [5 empty] | 0
| 784 - Dokončovací práce - malby a tapety | [5 empty] | 0
SOUPIS PRACÍ
Stavba:
Jihlava - gymnazium
Objekt:
GJ-02 - SO 02 - Budova skladu
Místo: | [5 empty] | Datum: | 19. 12. 2021
Zadavatel: | [5 empty] | Projektant:
Uchazeč: |  |  | Vyplň údaj |  |  | Zpracovatel:
PČ | Typ | Kód | Popis | MJ | Množství | J.cena [CZK] | Cena celkem [CZK] | Cenová soustava |  | DPH | J. Nh [h] | Nh celkem [h] | J. hmotnost [t] | Hmotnost celkem [t] | J. suť [t] | Suť Celkem [t]
Náklady soupisu celkem | [6 empty] | 0 |  |  |  |  | 0 |  | 56.8586 |  | 0 |  | D | -1 | [10 empty] | 0
| D | HSV | Práce a dodávky HSV |  |  |  | 0 |  |  |  |  | 0 |  | 53.2853 |  | 0 | 1 | D | 0 |  |  |  | ROZPOCET | [6 empty] | 0
| D | 1 | Zemní práce |  |  |  | 0 |  |  |  |  | 0 |  | 0 |  | 0 | 1 | D | 1 |  |  |  | ROZPOCET | [6 empty] | 0
1 | K | 122251101 | Odkopávky a prokopávky nezapažené v hornině třídy těžitelnosti I skupiny 3 objem do 20 m3 strojně | m3 | 9.236 |  | 0 | CS ÚRS 2021 02 |  | základní |  | 0 | 0 | 0 | 0 | 0 | 4 | K | 2 |  |  |  | ROZPOCET | 0 | 0 | 0 | 0 | 0 | 1 | 0 | 4 | -1593249303
| Online PSC |  | https://podminky.urs.cz/item/CS_URS_2021_02/122251101 | [14 empty] | Online PSC | 2
| VV |  | 0,2*6,55*7,05 |  | 9.236 | [12 empty] | VV | 2 | 2 | True | 1 | ROZPOCET
2 | K | 132251101 | Hloubení rýh nezapažených š do 800 mm v hornině třídy těžitelnosti I skupiny 3 objem do 20 m3 strojně | m3 | 3.01 |  | 0 | CS ÚRS 2021 02 |  | základní |  | 0 | 0 | 0 | 0 | 0 | 4 | K | 2 |  |  |  | ROZPOCET | 0 | 0 | 0 | 0 | 0 | 1 | 0 | 4 | 261934078
| Online PSC |  | https://podminky.urs.cz/item/CS_URS_2021_02/132251101 | [14 empty] | Online PSC | 2
| VV |  | 0,5*0,35*(4,55+4,05)*2 |  | 3.01 | [12 empty] | VV | 2 | 2 | True | 1 | ROZPOCET
3 | K | 132251251 | Hloubení rýh nezapažených š do 2000 mm v hornině třídy těžitelnosti I skupiny 3 objem do 20 m3 strojně | m3 | 27 |  | 0 | CS ÚRS 2021 02 |  | základní |  | 0 | 0 | 0 | 0 | 0 | 4 | K | 2 |  |  |  | ROZPOCET | 0 | 0 | 0 | 0 | 0 | 1 | 0 | 4 | 1448827786
| Online PSC |  | https://podminky.urs.cz/item/CS_URS_2021_02/132251251 | [14 empty] | Online PSC | 2
| VV |  | (1,5+2,25)*0,5*0,75*(5,05+4,55)*2 |  | 27 | [12 empty] | VV | 2 | 2 | True | 1 | ROZPOCET
4 | K | 162351103 | Vodorovné přemístění přes 50 do 500 m výkopku/sypaniny z horniny třídy těžitelnosti I skupiny 1 až 3 | m3 | 46.26 |  | 0 | CS ÚRS 2021 02 |  | základní |  | 0 | 0 | 0 | 0 | 0 | 4 | K | 2 |  |  |  | ROZPOCET | 0 | 0 | 0 | 0 | 0 | 1 | 0 | 4 | 367084914
| Online PSC |  | https://podminky.urs.cz/item/CS_URS_2021_02/162351103 | [14 empty] | Online PSC | 2
| VV |  | 23,130*2 |  | 46.26 | [12 empty] | VV | 2 | 2 | True | 1 | ROZPOCET
5 | K | 162751116 | Vodorovné přemístění přes 8 000 do 9000 m výkopku/sypaniny z horniny třídy těžitelnosti I skupiny 1 až 3 | m3 | 16.116 |  | 0 | CS ÚRS 2021 02 |  | základní |  | 0 | 0 | 0 | 0 | 0 | 4 | K | 2 |  |  |  | ROZPOCET | 0 | 0 | 0 | 0 | 0 | 1 | 0 | 4 | 1848111951
| Online PSC |  | https://podminky.urs.cz/item/CS_URS_2021_02/162751116 | [14 empty] | Online PSC | 2
| VV |  | 9,236+3,01+27-23,13 |  | 16.116 | [12 empty] | VV | 2 | 2 | True | 1 | ROZPOCET
6 | K | 167111101 | Nakládání výkopku z hornin třídy těžitelnosti I skupiny 1 až 3 ručně | m3 | 23.13 |  | 0 | CS ÚRS 2021 02 |  | základní |  | 0 | 0 | 0 | 0 | 0 | 4 | K | 2 |  |  |  | ROZPOCET | 0 | 0 | 0 | 0 | 0 | 1 | 0 | 4 | -1914798196
| Online PSC |  | https://podminky.urs.cz/item/CS_URS_2021_02/167111101 | [14 empty] | Online PSC | 2
7 | K | 171201231 | Poplatek za uložení zeminy a kamení na recyklační skládce (skládkovné) kód odpadu 17 05 04 | t | 29.815 |  | 0 | CS ÚRS 2021 02 |  | základní |  | 0 | 0 | 0 | 0 | 0 | 4 | K | 2 |  |  |  | ROZPOCET | 0 | 0 | 0 | 0 | 0 | 1 | 0 | 4 | -1812713072
| Online PSC |  | https://podminky.urs.cz/item/CS_URS_2021_02/171201231 | [14 empty] | Online PSC | 2
| VV |  | 16,116*1,85 'Přepočtené koeficientem množství |  | 29.815 | [12 empty] | VV | 2 | 2 | False | 1 | ROZPOCET
8 | K | 171251201 | Uložení sypaniny na skládky nebo meziskládky | m3 | 16.116 |  | 0 | CS ÚRS 2021 02 |  | základní |  | 0 | 0 | 0 | 0 | 0 | 4 | K | 2 |  |  |  | ROZPOCET | 0 | 0 | 0 | 0 | 0 | 1 | 0 | 4 | 341717957
| Online PSC |  | https://podminky.urs.cz/item/CS_URS_2021_02/171251201 | [14 empty] | Online PSC | 2
9 | K | 175151201 | Obsypání objektu nad přilehlým původním terénem sypaninou bez prohození, uloženou do 3 m strojně | m3 | 23.13 |  | 0 | CS ÚRS 2021 02 |  | základní |  | 0 | 0 | 0 | 0 | 0 | 4 | K | 2 |  |  |  | ROZPOCET | 0 | 0 | 0 | 0 | 0 | 1 | 0 | 4 | 1621130797
| Online PSC |  | https://podminky.urs.cz/item/CS_URS_2021_02/175151201 | [14 empty] | Online PSC | 2
| VV |  | (1,5+2,25)*0,5*0,75*(5,05+4,55)*2-0,75*0,3*(4,35+4,25)*2 |  | 23.13 | [12 empty] | VV | 2 | 2 | True | 1 | ROZPOCET
10 | K | 181951112 | Úprava pláně v hornině třídy těžitelnosti I skupiny 1 až 3 se zhutněním strojně | m2 | 22.405 |  | 0 | CS ÚRS 2021 02 |  | základní |  | 0 | 0 | 0 | 0 | 0 | 4 | K | 2 |  |  |  | ROZPOCET | 0 | 0 | 0 | 0 | 0 | 1 | 0 | 4 | 412177039
| Online PSC |  | https://podminky.urs.cz/item/CS_URS_2021_02/181951112 | [14 empty] | Online PSC | 2
| VV |  | 4,49*4,99 |  | 22.405 | [12 empty] | VV | 2 | 2 | True | 1 | ROZPOCET
| D | 2 | Zakládání |  |  |  | 0 |  |  |  |  | 0 |  | 16.7198 |  | 0 | 1 | D | 1 |  |  |  | ROZPOCET | [6 empty] | 0
11 | K | 274313711 | Základové pásy z betonu tř. C 20/25 | m3 | 3.01 |  | 0 | CS ÚRS 2021 02 |  | základní |  | 0 | 2.4533 | 7.3844 | 0 | 0 | 4 | K | 2 |  |  |  | ROZPOCET | 0 | 0 | 0 | 0 | 0 | 1 | 0 | 4 | 1155405864
| Online PSC |  | https://podminky.urs.cz/item/CS_URS_2021_02/274313711 | [14 empty] | Online PSC | 2
| VV |  | 0,5*0,35*(4,55+4,05)*2 |  | 3.01 | [12 empty] | VV | 2 | 2 | True | 1 | ROZPOCET
12 | K | 279113144 | Základová zeď tl přes 250 do 300 mm z tvárnic ztraceného bednění včetně výplně z betonu tř. C 20/25 | m2 | 12.9 |  | 0 | CS ÚRS 2021 02 |  | základní |  | 0 | 0.71546 | 9.2294 | 0 | 0 | 4 | K | 2 |  |  |  | ROZPOCET | 0 | 0 | 0 | 0 | 0 | 1 | 0 | 4 | 14868466
| Online PSC |  | https://podminky.urs.cz/item/CS_URS_2021_02/279113144 | [14 empty] | Online PSC | 2
| VV |  | 0,75*(4,85+3,75)*2 |  | 12.9 | [12 empty] | VV | 2 | 2 | True | 1 | ROZPOCET
13 | K | 279361821 | Výztuž základových zdí nosných betonářskou ocelí 10 505 | t | 0.1 |  | 0 | CS ÚRS 2021 02 |  | základní |  | 0 | 1.0594 | 0.10594 | 0 | 0 | 4 | K | 2 |  |  |  | ROZPOCET | 0 | 0 | 0 | 0 | 0 | 1 | 0 | 4 | -1568850643
| Online PSC |  | https://podminky.urs.cz/item/CS_URS_2021_02/279361821 | [14 empty] | Online PSC | 2
| VV |  | (9+10)*2*0,95*0,888*0,001 |  | 0.032 | [12 empty] | VV | 2 | 2 | True | 0 | ROZPOCET
| VV |  | 3*2*(4,85+4,35)*2*0,617*0,001 |  | 0.068 | [12 empty] | VV | 2 | 2 | True | 0 | ROZPOCET
| VV |  | Součet |  | 0.1 | [12 empty] | VV | 2 | 4 | True | 1 | ROZPOCET
| D | 3 | Svislé a kompletní konstrukce |  |  |  | 0 |  |  |  |  | 0 |  | 13.4705 |  | 0 | 1 | D | 1 |  |  |  | ROZPOCET | [6 empty] | 0
14 | K | 311113143 | Nosná zeď tl přes 200 do 250 mm z hladkých tvárnic ztraceného bednění včetně výplně z betonu tř. C 20/25 | m2 | 3.388 |  | 0 | CS ÚRS 2021 02 |  | základní |  | 0 | 0.54605 | 1.85 | 0 | 0 | 4 | K | 2 |  |  |  | ROZPOCET | 0 | 0 | 0 | 0 | 0 | 1 | 0 | 4 | -253164593
| Online PSC |  | https://podminky.urs.cz/item/CS_URS_2021_02/311113143 | [14 empty] | Online PSC | 2
| VV |  | 0,25*(4,35*2+4,85) |  | 3.388 | [12 empty] | VV | 2 | 2 | True | 1 | ROZPOCET
15 | K | 311235151 | Zdivo jednovrstvé z cihel broušených do P10 na tenkovrstvou maltu tl 300 mm | m2 | 42 |  | 0 | CS ÚRS 2021 02 |  | základní |  | 0 | 0.25933 | 10.8919 | 0 | 0 | 4 | K | 2 |  |  |  | ROZPOCET | 0 | 0 | 0 | 0 | 0 | 1 | 0 | 4 | 639638998
| Online PSC |  | https://podminky.urs.cz/item/CS_URS_2021_02/311235151 | [14 empty] | Online PSC | 2
| VV |  | 2,75*2*(3,75+4,85)-1,0*0,5*2-2*2,15 |  | 42 | [12 empty] | VV | 2 | 2 | True | 1 | ROZPOCET
16 | K | 317168052 | Překlad keramický vysoký v 238 mm dl 1250 mm | kus | 8 |  | 0 | CS ÚRS 2021 02 |  | základní |  | 0 | 0.04555 | 0.3644 | 0 | 0 | 4 | K | 2 |  |  |  | ROZPOCET | 0 | 0 | 0 | 0 | 0 | 1 | 0 | 4 | -56029203
| Online PSC |  | https://podminky.urs.cz/item/CS_URS_2021_02/317168052 | [14 empty] | Online PSC | 2
17 | K | 317168057 | Překlad keramický vysoký v 238 mm dl 2500 mm | kus | 4 |  | 0 | CS ÚRS 2021 02 |  | základní |  | 0 | 0.09105 | 0.3642 | 0 | 0 | 4 | K | 2 |  |  |  | ROZPOCET | 0 | 0 | 0 | 0 | 0 | 1 | 0 | 4 | -2039907586
| Online PSC |  | https://podminky.urs.cz/item/CS_URS_2021_02/317168057 | [14 empty] | Online PSC | 2
| D | 4 | Vodorovné konstrukce |  |  |  | 0 |  |  |  |  | 0 |  | 9.1631 |  | 0 | 1 | D | 1 |  |  |  | ROZPOCET | [6 empty] | 0
18 | K | 411168333 | Strop keramický tl 21 cm z vložek MIAKO a keramobetonových nosníků dl přes 3 do 4 m OVN 62,5 cm | m2 | 15.938 |  | 0 | CS ÚRS 2021 02 |  | základní |  | 0 | 0.33147 | 5.283 | 0 | 0 | 4 | K | 2 |  |  |  | ROZPOCET | 0 | 0 | 0 | 0 | 0 | 1 | 0 | 4 | 1047196422
| Online PSC |  | https://podminky.urs.cz/item/CS_URS_2021_02/411168333 | [14 empty] | Online PSC | 2
| VV |  | 4,25*3,75 |  | 15.938 | [12 empty] | VV | 2 | 2 | True | 1 | ROZPOCET
19 | K | 411362021 | Výztuž stropů svařovanými sítěmi Kari | t | 0.061 |  | 0 | CS ÚRS 2021 02 |  | základní |  | 0 | 1.0628 | 0.064829 | 0 | 0 | 4 | K | 2 |  |  |  | ROZPOCET | 0 | 0 | 0 | 0 | 0 | 1 | 0 | 4 | 548986677
| Online PSC |  | https://podminky.urs.cz/item/CS_URS_2021_02/411362021 | [14 empty] | Online PSC | 2
| VV |  | 3,08*1,25*3,75*4,25*0,001 |  | 0.061 | [12 empty] | VV | 2 | 2 | True | 1 | ROZPOCET
20 | K | 417238212 | Obezdívka věnce jednostranná věncovkou keramickou v přes 150 do 210 mm včetně polystyrenu tl 100 mm | m | 18.4 |  | 0 | CS ÚRS 2021 02 |  | základní |  | 0 | 0.01726 | 0.31758 | 0 | 0 | 4 | K | 2 |  |  |  | ROZPOCET | 0 | 0 | 0 | 0 | 0 | 1 | 0 | 4 | 23015073
| Online PSC |  | https://podminky.urs.cz/item/CS_URS_2021_02/417238212 | [14 empty] | Online PSC | 2
| VV |  | (4,35+4,85)*2 |  | 18.4 | [12 empty] | VV | 2 | 2 | True | 1 | ROZPOCET
21 | K | 417321515 | Ztužující pásy a věnce ze ŽB tř. C 25/30 | m3 | 1.358 |  | 0 | CS ÚRS 2021 02 |  | základní |  | 0 | 2.4534 | 3.3317 | 0 | 0 | 4 | K | 2 |  |  |  | ROZPOCET | 0 | 0 | 0 | 0 | 0 | 1 | 0 | 4 | 1510406116
| Online PSC |  | https://podminky.urs.cz/item/CS_URS_2021_02/417321515 | [14 empty] | Online PSC | 2
| VV |  | 0,22*0,21*9,7+8,7*0,22*0,21+13,55*0,25*0,15 |  | 1.358 | [12 empty] | VV | 2 | 2 | True | 1 | ROZPOCET
22 | K | 417351115 | Zřízení bednění ztužujících věnců | m2 | 4.14 |  | 0 | CS ÚRS 2021 02 |  | základní |  | 0 | 0.00576 | 0.023846 | 0 | 0 | 4 | K | 2 |  |  |  | ROZPOCET | 0 | 0 | 0 | 0 | 0 | 1 | 0 | 4 | 244414739
| Online PSC |  | https://podminky.urs.cz/item/CS_URS_2021_02/417351115 | [14 empty] | Online PSC | 2
| VV |  | 13,55*0,15*2+0,25*0,15*2 |  | 4.14 | [12 empty] | VV | 2 | 2 | True | 1 | ROZPOCET
23 | K | 417351116 | Odstranění bednění ztužujících věnců | m2 | 4.14 |  | 0 | CS ÚRS 2021 02 |  | základní |  | 0 | 0 | 0 | 0 | 0 | 4 | K | 2 |  |  |  | ROZPOCET | 0 | 0 | 0 | 0 | 0 | 1 | 0 | 4 | 1792031812
| Online PSC |  | https://podminky.urs.cz/item/CS_URS_2021_02/417351116 | [14 empty] | Online PSC | 2
24 | K | 417361821 | Výztuž ztužujících pásů a věnců betonářskou ocelí 10 505 | t | 0.135 |  | 0 | CS ÚRS 2021 02 |  | základní |  | 0 | 1.0529 | 0.14214 | 0 | 0 | 4 | K | 2 |  |  |  | ROZPOCET | 0 | 0 | 0 | 0 | 0 | 1 | 0 | 4 | -1656200257
| Online PSC |  | https://podminky.urs.cz/item/CS_URS_2021_02/417361821 | [14 empty] | Online PSC | 2
| VV |  | 0,222*0,001*(0,7*39+0,65*35+0,8*54)*1,1 |  | 0.023 | [12 empty] | VV | 2 | 2 | True | 0 | ROZPOCET
| VV |  | 0,617*0,001*4*(9,7+8,7+13,55)*1,1 |  | 0.087 | [12 empty] | VV | 2 | 2 | True | 0 | ROZPOCET
| VV |  | 0,617*0,001*2*(3,75+3,0)+0,617*0,001*0,5*4*13,55 |  | 0.025 | [12 empty] | VV | 2 | 2 | True | 0 | ROZPOCET
| VV |  | Součet |  | 0.135 | [12 empty] | VV | 2 | 4 | True | 1 | ROZPOCET
| D | 6 | Úpravy povrchů, podlahy a osazování výplní |  |  |  | 0 |  |  |  |  | 0 |  | 13.9184 |  | 0 | 1 | D | 1 |  |  |  | ROZPOCET | [6 empty] | 0
25 | K | 611321141 | Vápenocementová omítka štuková dvouvrstvá vnitřních stropů rovných nanášená ručně | m2 | 15.938 |  | 0 | CS ÚRS 2021 02 |  | základní |  | 0 | 0.01838 | 0.29294 | 0 | 0 | 4 | K | 2 |  |  |  | ROZPOCET | 0 | 0 | 0 | 0 | 0 | 1 | 0 | 4 | 355874101
| Online PSC |  | https://podminky.urs.cz/item/CS_URS_2021_02/611321141 | [14 empty] | Online PSC | 2
| VV |  | 4,25*3,75 |  | 15.938 | [12 empty] | VV | 2 | 2 | True | 1 | ROZPOCET
26 | K | 611321191 | Příplatek k vápenocementové omítce vnitřních stropů za každých dalších 5 mm tloušťky ručně | m2 | 15.938 |  | 0 | CS ÚRS 2021 02 |  | základní |  | 0 | 0.0079 | 0.12591 | 0 | 0 | 4 | K | 2 |  |  |  | ROZPOCET | 0 | 0 | 0 | 0 | 0 | 1 | 0 | 4 | 569976180
| Online PSC |  | https://podminky.urs.cz/item/CS_URS_2021_02/611321191 | [14 empty] | Online PSC | 2
27 | K | 612321141 | Vápenocementová omítka štuková dvouvrstvá vnitřních stěn nanášená ručně | m2 | 38.71 |  | 0 | CS ÚRS 2021 02 |  | základní |  | 0 | 0.01838 | 0.71149 | 0 | 0 | 4 | K | 2 |  |  |  | ROZPOCET | 0 | 0 | 0 | 0 | 0 | 1 | 0 | 4 | -298651715
| Online PSC |  | https://podminky.urs.cz/item/CS_URS_2021_02/612321141 | [14 empty] | Online PSC | 2
| VV |  | (3,75+4,25)*2*2,65-1,0*0,5*2-1,8*2,05+0,25*2*2 |  | 38.71 | [12 empty] | VV | 2 | 2 | True | 1 | ROZPOCET
28 | K | 612321191 | Příplatek k vápenocementové omítce vnitřních stěn za každých dalších 5 mm tloušťky ručně | m2 | 38.71 |  | 0 | CS ÚRS 2021 02 |  | základní |  | 0 | 0.0079 | 0.30581 | 0 | 0 | 4 | K | 2 |  |  |  | ROZPOCET | 0 | 0 | 0 | 0 | 0 | 1 | 0 | 4 | 165136717
| Online PSC |  | https://podminky.urs.cz/item/CS_URS_2021_02/612321191 | [14 empty] | Online PSC | 2
29 | K | 622321141 | Vápenocementová omítka štuková dvouvrstvá vnějších stěn nanášená ručně | m2 | 55.692 |  | 0 | CS ÚRS 2021 02 |  | základní |  | 0 | 0.02636 | 1.468 | 0 | 0 | 4 | K | 2 |  |  |  | ROZPOCET | 0 | 0 | 0 | 0 | 0 | 1 | 0 | 4 | 682218044
| Online PSC |  | https://podminky.urs.cz/item/CS_URS_2021_02/622321141 | [14 empty] | Online PSC | 2
| VV |  | (4,35*2+4,85)*3,33+4,85*2,93-0,5*1,0*2-2,0*2,15+0,1*2*2+0,2*6,3 |  | 55.692 | [12 empty] | VV | 2 | 2 | True | 1 | ROZPOCET
30 | K | 622321191 | Příplatek k vápenocementové omítce vnějších stěn za každých dalších 5 mm tloušťky ručně | m2 | 55.692 |  | 0 | CS ÚRS 2021 02 |  | základní |  | 0 | 0.0079 | 0.43997 | 0 | 0 | 4 | K | 2 |  |  |  | ROZPOCET | 0 | 0 | 0 | 0 | 0 | 1 | 0 | 4 | 786476763
| Online PSC |  | https://podminky.urs.cz/item/CS_URS_2021_02/622321191 | [14 empty] | Online PSC | 2
31 | K | 631311125 | Mazanina tl přes 80 do 120 mm z betonu prostého bez zvýšených nároků na prostředí tř. C 20/25 | m3 | 2.11 |  | 0 | CS ÚRS 2021 02 |  | základní |  | 0 | 2.4533 | 5.1764 | 0 | 0 | 4 | K | 2 |  |  |  | ROZPOCET | 0 | 0 | 0 | 0 | 0 | 1 | 0 | 4 | -1139133830
| Online PSC |  | https://podminky.urs.cz/item/CS_URS_2021_02/631311125 | [14 empty] | Online PSC | 2
| VV |  | 0,1*4,35*4,85 |  | 2.11 | [12 empty] | VV | 2 | 2 | True | 1 | ROZPOCET
32 | K | 631319012 | Příplatek k mazanině tl přes 80 do 120 mm za přehlazení povrchu | m3 | 2.11 |  | 0 | CS ÚRS 2021 02 |  | základní |  | 0 | 0 | 0 | 0 | 0 | 4 | K | 2 |  |  |  | ROZPOCET | 0 | 0 | 0 | 0 | 0 | 1 | 0 | 4 | 2079825903
| Online PSC |  | https://podminky.urs.cz/item/CS_URS_2021_02/631319012 | [14 empty] | Online PSC | 2
33 | K | 631319173 | Příplatek k mazanině tl přes 80 do 120 mm za stržení povrchu spodní vrstvy před vložením výztuže | m3 | 2.11 |  | 0 | CS ÚRS 2021 02 |  | základní |  | 0 | 0 | 0 | 0 | 0 | 4 | K | 2 |  |  |  | ROZPOCET | 0 | 0 | 0 | 0 | 0 | 1 | 0 | 4 | 887066162
| Online PSC |  | https://podminky.urs.cz/item/CS_URS_2021_02/631319173 | [14 empty] | Online PSC | 2
34 | K | 631351101 | Zřízení bednění rýh a hran v podlahách | m2 | 1.84 |  | 0 | CS ÚRS 2021 02 |  | základní |  | 0 | 0.01352 | 0.024877 | 0 | 0 | 4 | K | 2 |  |  |  | ROZPOCET | 0 | 0 | 0 | 0 | 0 | 1 | 0 | 4 | 848852505
| Online PSC |  | https://podminky.urs.cz/item/CS_URS_2021_02/631351101 | [14 empty] | Online PSC | 2
| VV |  | 0,1*(4,85+4,35)*2 |  | 1.84 | [12 empty] | VV | 2 | 2 | True | 1 | ROZPOCET
35 | K | 631351102 | Odstranění bednění rýh a hran v podlahách | m2 | 1.84 |  | 0 | CS ÚRS 2021 02 |  | základní |  | 0 | 0 | 0 | 0 | 0 | 4 | K | 2 |  |  |  | ROZPOCET | 0 | 0 | 0 | 0 | 0 | 1 | 0 | 4 | -2141739960
| Online PSC |  | https://podminky.urs.cz/item/CS_URS_2021_02/631351102 | [14 empty] | Online PSC | 2
36 | K | 631362021 | Výztuž mazanin svařovanými sítěmi Kari | t | 0.105 |  | 0 | CS ÚRS 2021 02 |  | základní |  | 0 | 1.0628 | 0.11159 | 0 | 0 | 4 | K | 2 |  |  |  | ROZPOCET | 0 | 0 | 0 | 0 | 0 | 1 | 0 | 4 | 506159496
| Online PSC |  | https://podminky.urs.cz/item/CS_URS_2021_02/631362021 | [14 empty] | Online PSC | 2
| VV |  | 4,35*4,85*4,44*1,12*0,001 |  | 0.105 | [12 empty] | VV | 2 | 2 | True | 1 | ROZPOCET
37 | K | 632450122 | Vyrovnávací cementový potěr tl přes 20 do 30 mm ze suchých směsí provedený v pásu | m2 | 0.6 |  | 0 | CS ÚRS 2021 02 |  | základní |  | 0 | 0.063 | 0.0378 | 0 | 0 | 4 | K | 2 |  |  |  | ROZPOCET | 0 | 0 | 0 | 0 | 0 | 1 | 0 | 4 | -949024379
| Online PSC |  | https://podminky.urs.cz/item/CS_URS_2021_02/632450122 | [14 empty] | Online PSC | 2
| VV |  | 2*0,3*1,0 |  | 0.6 | [12 empty] | VV | 2 | 2 | True | 1 | ROZPOCET
38 | K | 632451234 | Potěr cementový samonivelační litý C25 tl přes 45 do 50 mm | m2 | 16.538 |  | 0 | CS ÚRS 2021 02 |  | základní |  | 0 | 0.11 | 1.8192 | 0 | 0 | 4 | K | 2 |  |  |  | ROZPOCET | 0 | 0 | 0 | 0 | 0 | 1 | 0 | 4 | 1891288404
| Online PSC |  | https://podminky.urs.cz/item/CS_URS_2021_02/632451234 | [14 empty] | Online PSC | 2
| VV |  | 3,75*4,25+2*0,3 |  | 16.538 | [12 empty] | VV | 2 | 2 | True | 1 | ROZPOCET
39 | K | 632451292 | Potěr cementový samonivelační litý Příplatek k cenám za každých dalších i započatých 5 mm tloušťky přes 50 mm tř. C 25 | m2 | 33.076 |  | 0 |  |  | základní |  | 0 | 0.011 | 0.36384 | 0 | 0 | 4 | K | 2 |  |  |  | ROZPOCET | 0 | 0 | 0 | 0 | 0 | 1 | 0 | 4 | -9663508
| VV |  | 16,538*2 'Přepočtené koeficientem množství |  | 33.076 | [12 empty] | VV | 2 | 2 | False | 1 | ROZPOCET
40 | K | 634111113 | Obvodová dilatace pružnou těsnicí páskou mezi stěnou a mazaninou nebo potěrem v 80 mm | m | 16 |  | 0 | CS ÚRS 2021 02 |  | základní |  | 0 | 2e-05 | 0.00032 | 0 | 0 | 4 | K | 2 |  |  |  | ROZPOCET | 0 | 0 | 0 | 0 | 0 | 1 | 0 | 4 | 1812529149
| Online PSC |  | https://podminky.urs.cz/item/CS_URS_2021_02/634111113 | [14 empty] | Online PSC | 2
| VV |  | (3,75+4,25)*2 |  | 16 | [12 empty] | VV | 2 | 2 | True | 1 | ROZPOCET
41 | K | 635111141 | Násyp pod podlahy z hrubého kameniva 8-16 s udusáním | m3 | 0.734 |  | 0 | CS ÚRS 2021 02 |  | základní |  | 0 | 1.837 | 1.3484 | 0 | 0 | 4 | K | 2 |  |  |  | ROZPOCET | 0 | 0 | 0 | 0 | 0 | 1 | 0 | 4 | -2081989176
| Online PSC |  | https://podminky.urs.cz/item/CS_URS_2021_02/635111141 | [14 empty] | Online PSC | 2
| VV |  | 0,5*(4,42+5,37)*0,15 |  | 0.734 | [12 empty] | VV | 2 | 2 | True | 1 | ROZPOCET
42 | K | 637211112 | Okapový chodník z betonových dlaždic tl 60 mm na MC 10 | m2 | 4.895 |  | 0 | CS ÚRS 2021 02 |  | základní |  | 0 | 0.34563 | 1.6919 | 0 | 0 | 4 | K | 2 |  |  |  | ROZPOCET | 0 | 0 | 0 | 0 | 0 | 1 | 0 | 4 | 1878102601
| Online PSC |  | https://podminky.urs.cz/item/CS_URS_2021_02/637211112 | [14 empty] | Online PSC | 2
| VV |  | 0,5*(4,42+5,37) |  | 4.895 | [12 empty] | VV | 2 | 2 | True | 1 | ROZPOCET
| D | 9 | Ostatní konstrukce a práce, bourání |  |  |  | 0 |  |  |  |  | 0 |  | 0.013498 |  | 0 | 1 | D | 1 |  |  |  | ROZPOCET | [6 empty] | 0
43 | K | 941111131 | Montáž lešení řadového trubkového lehkého s podlahami zatížení do 200 kg/m2 š přes 1,2 do 1,5 m v do 10 m | m2 | 75 |  | 0 | CS ÚRS 2021 02 |  | základní |  | 0 | 0 | 0 | 0 | 0 | 4 | K | 2 |  |  |  | ROZPOCET | 0 | 0 | 0 | 0 | 0 | 1 | 0 | 4 | 2063058569
| Online PSC |  | https://podminky.urs.cz/item/CS_URS_2021_02/941111131 | [14 empty] | Online PSC | 2
| VV |  | 3*(4,5+8,0)*2 |  | 75 | [12 empty] | VV | 2 | 2 | True | 1 | ROZPOCET
44 | K | 941111231 | Příplatek k lešení řadovému trubkovému lehkému s podlahami š 1,5 m v 10 m za první a ZKD den použití | m2 | 2250 |  | 0 | CS ÚRS 2021 02 |  | základní |  | 0 | 0 | 0 | 0 | 0 | 4 | K | 2 |  |  |  | ROZPOCET | 0 | 0 | 0 | 0 | 0 | 1 | 0 | 4 | -850762981
| Online PSC |  | https://podminky.urs.cz/item/CS_URS_2021_02/941111231 | [14 empty] | Online PSC | 2
| VV |  | 75*30 'Přepočtené koeficientem množství |  | 2250 | [12 empty] | VV | 2 | 2 | False | 1 | ROZPOCET
45 | K | 941111831 | Demontáž lešení řadového trubkového lehkého s podlahami zatížení do 200 kg/m2 š přes 1,2 do 1,5 m v do 10 m | m2 | 75 |  | 0 | CS ÚRS 2021 02 |  | základní |  | 0 | 0 | 0 | 0 | 0 | 4 | K | 2 |  |  |  | ROZPOCET | 0 | 0 | 0 | 0 | 0 | 1 | 0 | 4 | -1867806935
| Online PSC |  | https://podminky.urs.cz/item/CS_URS_2021_02/941111831 | [14 empty] | Online PSC | 2
46 | K | 952901111 | Vyčištění budov bytové a občanské výstavby při výšce podlaží do 4 m | m2 | 15.938 |  | 0 | CS ÚRS 2021 02 |  | základní |  | 0 | 4e-05 | 0.00063752 | 0 | 0 | 4 | K | 2 |  |  |  | ROZPOCET | 0 | 0 | 0 | 0 | 0 | 1 | 0 | 4 | 1137972194
| Online PSC |  | https://podminky.urs.cz/item/CS_URS_2021_02/952901111 | [14 empty] | Online PSC | 2
| VV |  | 3,75*4,25 |  | 15.938 | [12 empty] | VV | 2 | 2 | True | 1 | ROZPOCET
47 | K | 953943211 | Osazování hasicího přístroje | kus | 1 |  | 0 | CS ÚRS 2021 02 |  | základní |  | 0 | 0.00018 | 0.00018 | 0 | 0 | 4 | K | 2 |  |  |  | ROZPOCET | 0 | 0 | 0 | 0 | 0 | 1 | 0 | 4 | 1852137692
| Online PSC |  | https://podminky.urs.cz/item/CS_URS_2021_02/953943211 | [14 empty] | Online PSC | 2
48 | M | 44932114 | přístroj hasicí ruční práškový PG 6 LE | kus | 1 |  | 0 | CS ÚRS 2021 02 |  | základní |  | 0 | 0.012 | 0.012 | 0 | 0 | 8 | M | 2 |  |  |  | ROZPOCET | 0 | 0 | 0 | 0 | 0 | 1 | 0 | 4 | -177198885
| Online PSC |  | https://podminky.urs.cz/item/CS_URS_2021_02/44932114 | [14 empty] | Online PSC | 2
| P |  | Poznámka k položce: Popis viz. v.č. D.1.1. 18 - ozn. výr. O11 | [14 empty] | P | 2
49 | K | 953961213 | Kotvy chemickou patronou M 12 hl 110 mm do betonu, ŽB nebo kamene s vyvrtáním otvoru | kus | 4 |  | 0 | CS ÚRS 2021 02 |  | základní |  | 0 | 4e-05 | 0.00016 | 0 | 0 | 4 | K | 2 |  |  |  | ROZPOCET | 0 | 0 | 0 | 0 | 0 | 1 | 0 | 4 | 1771506744
| Online PSC |  | https://podminky.urs.cz/item/CS_URS_2021_02/953961213 | [14 empty] | Online PSC | 2
50 | K | 953965121 | Kotevní šroub pro chemické kotvy M 12 dl 160 mm | kus | 4 |  | 0 | CS ÚRS 2021 02 |  | základní |  | 0 | 0.00013 | 0.00052 | 0 | 0 | 4 | K | 2 |  |  |  | ROZPOCET | 0 | 0 | 0 | 0 | 0 | 1 | 0 | 4 | 781418485
| Online PSC |  | https://podminky.urs.cz/item/CS_URS_2021_02/953965121 | [14 empty] | Online PSC | 2
| D | 998 | Přesun hmot |  |  |  | 0 |  |  |  |  | 0 |  | 0 |  | 0 | 1 | D | 1 |  |  |  | ROZPOCET | [6 empty] | 0
51 | K | 998011001 | Přesun hmot pro budovy zděné v do 6 m | t | 53.285 |  | 0 | CS ÚRS 2021 02 |  | základní |  | 0 | 0 | 0 | 0 | 0 | 4 | K | 2 |  |  |  | ROZPOCET | 0 | 0 | 0 | 0 | 0 | 1 | 0 | 4 | 355676329
| Online PSC |  | https://podminky.urs.cz/item/CS_URS_2021_02/998011001 | [14 empty] | Online PSC | 2
| D | PSV | Práce a dodávky PSV |  |  |  | 0 |  |  |  |  | 0 |  | 3.5733 |  | 0 | 2 | D | 0 |  |  |  | ROZPOCET | [6 empty] | 0
| D | 711 | Izolace proti vodě, vlhkosti a plynům |  |  |  | 0 |  |  |  |  | 0 |  | 0.1961 |  | 0 | 2 | D | 1 |  |  |  | ROZPOCET | [6 empty] | 0
52 | K | 711111001 | Provedení izolace proti zemní vlhkosti vodorovné za studena nátěrem penetračním | m2 | 21.098 |  | 0 | CS ÚRS 2021 02 |  | základní |  | 0 | 0 | 0 | 0 | 0 | 16 | K | 2 |  |  |  | ROZPOCET | 0 | 0 | 0 | 0 | 0 | 1 | 0 | 16 | 1569841269
| Online PSC |  | https://podminky.urs.cz/item/CS_URS_2021_02/711111001 | [14 empty] | Online PSC | 2
| VV |  | 4,35*4,85 |  | 21.098 | [12 empty] | VV | 2 | 2 | True | 1 | ROZPOCET
53 | M | 11163150 | lak penetrační asfaltový | t | 0.007 |  | 0 | CS ÚRS 2021 02 |  | základní |  | 0 | 1 | 0.007 | 0 | 0 | 32 | M | 2 |  |  |  | ROZPOCET | 0 | 0 | 0 | 0 | 0 | 1 | 0 | 16 | 1654121570
| Online PSC |  | https://podminky.urs.cz/item/CS_URS_2021_02/11163150 | [14 empty] | Online PSC | 2
| VV |  | 21,098*0,00033 'Přepočtené koeficientem množství |  | 0.007 | [12 empty] | VV | 2 | 2 | False | 1 | ROZPOCET
54 | K | 711112001 | Provedení izolace proti zemní vlhkosti svislé za studena nátěrem penetračním | m2 | 6.56 |  | 0 | CS ÚRS 2021 02 |  | základní |  | 0 | 0 | 0 | 0 | 0 | 16 | K | 2 |  |  |  | ROZPOCET | 0 | 0 | 0 | 0 | 0 | 1 | 0 | 16 | -2003225178
| Online PSC |  | https://podminky.urs.cz/item/CS_URS_2021_02/711112001 | [14 empty] | Online PSC | 2
| VV |  | (4,35+4,85)*2*0,4-2,0*0,4 |  | 6.56 | [12 empty] | VV | 2 | 2 | True | 1 | ROZPOCET
55 | M | 11163150 | lak penetrační asfaltový | t | 0.002 |  | 0 | CS ÚRS 2021 02 |  | základní |  | 0 | 1 | 0.002 | 0 | 0 | 32 | M | 2 |  |  |  | ROZPOCET | 0 | 0 | 0 | 0 | 0 | 1 | 0 | 16 | -1881263173
| Online PSC |  | https://podminky.urs.cz/item/CS_URS_2021_02/11163150 | [14 empty] | Online PSC | 2
| VV |  | 6,56*0,00034 'Přepočtené koeficientem množství |  | 0.002 | [12 empty] | VV | 2 | 2 | False | 1 | ROZPOCET
56 | K | 711141559 | Provedení izolace proti zemní vlhkosti pásy přitavením vodorovné NAIP | m2 | 21.098 |  | 0 | CS ÚRS 2021 02 |  | základní |  | 0 | 0.0004 | 0.0084392 | 0 | 0 | 16 | K | 2 |  |  |  | ROZPOCET | 0 | 0 | 0 | 0 | 0 | 1 | 0 | 16 | -1227725507
| Online PSC |  | https://podminky.urs.cz/item/CS_URS_2021_02/711141559 | [14 empty] | Online PSC | 2
57 | M | 62853004 | pás asfaltový natavitelný modifikovaný SBS tl 4,0mm s vložkou ze skleněné tkaniny a spalitelnou PE fólií nebo jemnozrnným minerálním posypem na horním povrchu | m2 | 24.59 |  | 0 |  |  | základní |  | 0 | 0.0054 | 0.13279 | 0 | 0 | 32 | M | 2 |  |  |  | ROZPOCET | 0 | 0 | 0 | 0 | 0 | 1 | 0 | 16 | 1043213396
| VV |  | 21,098*1,1655 'Přepočtené koeficientem množství |  | 24.59 | [12 empty] | VV | 2 | 2 | False | 1 | ROZPOCET
58 | K | 711142559 | Provedení izolace proti zemní vlhkosti pásy přitavením svislé NAIP | m2 | 6.56 |  | 0 | CS ÚRS 2021 02 |  | základní |  | 0 | 0.0004 | 0.002624 | 0 | 0 | 16 | K | 2 |  |  |  | ROZPOCET | 0 | 0 | 0 | 0 | 0 | 1 | 0 | 16 | 1541919185
| Online PSC |  | https://podminky.urs.cz/item/CS_URS_2021_02/711142559 | [14 empty] | Online PSC | 2
59 | M | 62853004 | pás asfaltový natavitelný modifikovaný SBS tl 4,0mm s vložkou ze skleněné tkaniny a spalitelnou PE fólií nebo jemnozrnným minerálním posypem na horním povrchu | m2 | 8.01 |  | 0 |  |  | základní |  | 0 | 0.0054 | 0.043254 | 0 | 0 | 32 | M | 2 |  |  |  | ROZPOCET | 0 | 0 | 0 | 0 | 0 | 1 | 0 | 16 | -655080376
| VV |  | 6,56*1,221 'Přepočtené koeficientem množství |  | 8.01 | [12 empty] | VV | 2 | 2 | False | 1 | ROZPOCET
60 | K | 998711101 | Přesun hmot tonážní pro izolace proti vodě, vlhkosti a plynům v objektech v do 6 m | t | 0.196 |  | 0 | CS ÚRS 2021 02 |  | základní |  | 0 | 0 | 0 | 0 | 0 | 16 | K | 2 |  |  |  | ROZPOCET | 0 | 0 | 0 | 0 | 0 | 1 | 0 | 16 | 695977932
| Online PSC |  | https://podminky.urs.cz/item/CS_URS_2021_02/998711101 | [14 empty] | Online PSC | 2
| D | 712 | Povlakové krytiny |  |  |  | 0 |  |  |  |  | 0 |  | 0.25081 |  | 0 | 2 | D | 1 |  |  |  | ROZPOCET | [6 empty] | 0
61 | K | 712311101 | Provedení povlakové krytiny střech do 10° za studena lakem penetračním nebo asfaltovým | m2 | 21.358 |  | 0 | CS ÚRS 2021 02 |  | základní |  | 0 | 0 | 0 | 0 | 0 | 16 | K | 2 |  |  |  | ROZPOCET | 0 | 0 | 0 | 0 | 0 | 1 | 0 | 16 | 1361757053
| Online PSC |  | https://podminky.urs.cz/item/CS_URS_2021_02/712311101 | [14 empty] | Online PSC | 2
| VV |  | 3,75*4,25+0,4*13,55 |  | 21.358 | [12 empty] | VV | 2 | 2 | True | 1 | ROZPOCET
62 | M | 11163150 | lak penetrační asfaltový | t | 0.007 |  | 0 | CS ÚRS 2021 02 |  | základní |  | 0 | 1 | 0.007 | 0 | 0 | 32 | M | 2 |  |  |  | ROZPOCET | 0 | 0 | 0 | 0 | 0 | 1 | 0 | 16 | -370522314
| Online PSC |  | https://podminky.urs.cz/item/CS_URS_2021_02/11163150 | [14 empty] | Online PSC | 2
| VV |  | 21,358*0,00032 'Přepočtené koeficientem množství |  | 0.007 | [12 empty] | VV | 2 | 2 | False | 1 | ROZPOCET
63 | K | 712341559 | Provedení povlakové krytiny střech do 10° pásy NAIP přitavením v plné ploše | m2 | 21.358 |  | 0 | CS ÚRS 2021 02 |  | základní |  | 0 | 0.00088 | 0.018795 | 0 | 0 | 16 | K | 2 |  |  |  | ROZPOCET | 0 | 0 | 0 | 0 | 0 | 1 | 0 | 16 | 170336010
| Online PSC |  | https://podminky.urs.cz/item/CS_URS_2021_02/712341559 | [14 empty] | Online PSC | 2
64 | M | 62853004 | pás asfaltový natavitelný modifikovaný SBS tl 4,0mm s vložkou ze skleněné tkaniny a spalitelnou PE fólií nebo jemnozrnným minerálním posypem na horním povrchu | m2 | 24.893 |  | 0 |  |  | základní |  | 0 | 0.0054 | 0.13442 | 0 | 0 | 32 | M | 2 |  |  |  | ROZPOCET | 0 | 0 | 0 | 0 | 0 | 1 | 0 | 16 | -100129703
| VV |  | 21,358*1,1655 'Přepočtené koeficientem množství |  | 24.893 | [12 empty] | VV | 2 | 2 | False | 1 | ROZPOCET
65 | K | 712363352 | Povlakové krytiny střech do 10° z tvarovaných poplastovaných lišt délky 2 m koutová lišta vnitřní rš 100 mm | m | 12.69 |  | 0 | CS ÚRS 2021 02 |  | základní |  | 0 | 0.0006 | 0.007614 | 0 | 0 | 16 | K | 2 |  |  |  | ROZPOCET | 0 | 0 | 0 | 0 | 0 | 1 | 0 | 16 | -615393715
| Online PSC |  | https://podminky.urs.cz/item/CS_URS_2021_02/712363352 | [14 empty] | Online PSC | 2
| P |  | Poznámka k položce: Popis viz. v.č. D.1.1. 18 - ozn. výr. O5 | [14 empty] | P | 2
66 | K | 712363353 | Povlakové krytiny střech do 10° z tvarovaných poplastovaných lišt délky 2 m koutová lišta vnější rš 100 mm | m | 12.69 |  | 0 | CS ÚRS 2021 02 |  | základní |  | 0 | 0.0006 | 0.007614 | 0 | 0 | 16 | K | 2 |  |  |  | ROZPOCET | 0 | 0 | 0 | 0 | 0 | 1 | 0 | 16 | -1636372117
| Online PSC |  | https://podminky.urs.cz/item/CS_URS_2021_02/712363353 | [14 empty] | Online PSC | 2
| P |  | Poznámka k položce: Popis viz. v.č. D.1.1. 18 - ozn. výr. O6 | [14 empty] | P | 2
67 | K | 712363506 | Provedení povlak krytiny mechanicky kotvenou do betonu TI tl přes 140 do 200 mm rohové pole, budova v do 18 m | m2 | 25.965 |  | 0 | CS ÚRS 2021 02 |  | základní |  | 0 | 0.00033 | 0.0085685 | 0 | 0 | 16 | K | 2 |  |  |  | ROZPOCET | 0 | 0 | 0 | 0 | 0 | 1 | 0 | 16 | 1616273755
| Online PSC |  | https://podminky.urs.cz/item/CS_URS_2021_02/712363506 | [14 empty] | Online PSC | 2
| VV |  | 3,75*4,25+0,32*13,55+0,42*13,55 |  | 25.965 | [12 empty] | VV | 2 | 2 | True | 1 | ROZPOCET
68 | M | 28322013 | fólie hydroizolační střešní mPVC mechanicky kotvená tl 1,5mm barevná | m2 | 30.262 |  | 0 | CS ÚRS 2021 02 |  | základní |  | 0 | 0.0019 | 0.057498 | 0 | 0 | 32 | M | 2 |  |  |  | ROZPOCET | 0 | 0 | 0 | 0 | 0 | 1 | 0 | 16 | -794052374
| Online PSC |  | https://podminky.urs.cz/item/CS_URS_2021_02/28322013 | [14 empty] | Online PSC | 2
| VV |  | 25,965*1,1655 'Přepočtené koeficientem množství |  | 30.262 | [12 empty] | VV | 2 | 2 | False | 1 | ROZPOCET
69 | K | 712391171 | Provedení povlakové krytiny střech do 10° podkladní textilní vrstvy | m2 | 25.965 |  | 0 | CS ÚRS 2021 02 |  | základní |  | 0 | 0 | 0 | 0 | 0 | 16 | K | 2 |  |  |  | ROZPOCET | 0 | 0 | 0 | 0 | 0 | 1 | 0 | 16 | 741627897
| Online PSC |  | https://podminky.urs.cz/item/CS_URS_2021_02/712391171 | [14 empty] | Online PSC | 2
70 | M | 69311010 | geotextilie tkaná separační, filtrační, výztužná PP pevnost v tahu 80kN/m | m2 | 29.99 |  | 0 | CS ÚRS 2021 02 |  | základní |  | 0 | 0.00031 | 0.0092969 | 0 | 0 | 32 | M | 2 |  |  |  | ROZPOCET | 0 | 0 | 0 | 0 | 0 | 1 | 0 | 16 | -1238535821
| Online PSC |  | https://podminky.urs.cz/item/CS_URS_2021_02/69311010 | [14 empty] | Online PSC | 2
| VV |  | 25,965*1,155 'Přepočtené koeficientem množství |  | 29.99 | [12 empty] | VV | 2 | 2 | False | 1 | ROZPOCET
71 | K | 998712101 | Přesun hmot tonážní tonážní pro krytiny povlakové v objektech v do 6 m | t | 0.251 |  | 0 | CS ÚRS 2021 02 |  | základní |  | 0 | 0 | 0 | 0 | 0 | 16 | K | 2 |  |  |  | ROZPOCET | 0 | 0 | 0 | 0 | 0 | 1 | 0 | 16 | 1839008569
| Online PSC |  | https://podminky.urs.cz/item/CS_URS_2021_02/998712101 | [14 empty] | Online PSC | 2
| D | 713 | Izolace tepelné |  |  |  | 0 |  |  |  |  | 0 |  | 0.14999 |  | 0 | 2 | D | 1 |  |  |  | ROZPOCET | [6 empty] | 0
72 | K | 713141131 | Montáž izolace tepelné střech plochých lepené za studena plně 1 vrstva rohoží, pásů, dílců, desek | m2 | 15.938 |  | 0 | CS ÚRS 2021 02 |  | základní |  | 0 | 0.00116 | 0.018488 | 0 | 0 | 16 | K | 2 |  |  |  | ROZPOCET | 0 | 0 | 0 | 0 | 0 | 1 | 0 | 16 | -178607439
| Online PSC |  | https://podminky.urs.cz/item/CS_URS_2021_02/713141131 | [14 empty] | Online PSC | 2
| VV |  | 3,75*4,25 |  | 15.938 | [12 empty] | VV | 2 | 2 | True | 1 | ROZPOCET
73 | M | 28372300.R | deska EPS 100 pro konstrukce s běžným zatížením λ=0,037-spádové klíny | m3 | 5.26 |  | 0 |  |  | základní |  | 0 | 0.025 | 0.1315 | 0 | 0 | 32 | M | 2 |  |  |  | ROZPOCET | 0 | 0 | 0 | 0 | 0 | 1 | 0 | 16 | -879462465
| VV |  | 15,938*(0,5+0,16)*0,5 |  | 5.26 | [12 empty] | VV | 2 | 2 | True | 1 | ROZPOCET
74 | K | 998713101 | Přesun hmot tonážní pro izolace tepelné v objektech v do 6 m | t | 0.15 |  | 0 | CS ÚRS 2021 02 |  | základní |  | 0 | 0 | 0 | 0 | 0 | 16 | K | 2 |  |  |  | ROZPOCET | 0 | 0 | 0 | 0 | 0 | 1 | 0 | 16 | -55426521
| Online PSC |  | https://podminky.urs.cz/item/CS_URS_2021_02/998713101 | [14 empty] | Online PSC | 2
| D | 762 | Konstrukce tesařské |  |  |  | 0 |  |  |  |  | 0 |  | 0.14111 |  | 0 | 2 | D | 1 |  |  |  | ROZPOCET | [6 empty] | 0
75 | K | 762341017 | Bednění střech rovných sklon do 60° z desek OSB tl 25 mm na sraz šroubovaných na krokve | m2 | 4.35 |  | 0 | CS ÚRS 2021 02 |  | základní |  | 0 | 0.0161 | 0.070035 | 0 | 0 | 16 | K | 2 |  |  |  | ROZPOCET | 0 | 0 | 0 | 0 | 0 | 1 | 0 | 16 | -1207492267
| Online PSC |  | https://podminky.urs.cz/item/CS_URS_2021_02/762341017 | [14 empty] | Online PSC | 2
| VV |  | 0,5*4,35*2 |  | 4.35 | [12 empty] | VV | 2 | 2 | True | 1 | ROZPOCET
76 | K | 762341280 | Montáž bednění střech rovných a šikmých sklonu do 60° z desek cementotřískových na sraz | m2 | 4.336 |  | 0 | CS ÚRS 2021 02 |  | základní |  | 0 | 0 | 0 | 0 | 0 | 16 | K | 2 |  |  |  | ROZPOCET | 0 | 0 | 0 | 0 | 0 | 1 | 0 | 16 | -1231585411
| Online PSC |  | https://podminky.urs.cz/item/CS_URS_2021_02/762341280 | [14 empty] | Online PSC | 2
| VV |  | 13,55*0,32 |  | 4.336 | [12 empty] | VV | 2 | 2 | True | 1 | ROZPOCET
77 | M | 60621154 | překližka vodovzdorná protiskl/hladká bříza tl 21mm | m2 | 4.77 |  | 0 | CS ÚRS 2021 02 |  | základní |  | 0 | 0.0149 | 0.071073 | 0 | 0 | 32 | M | 2 |  |  |  | ROZPOCET | 0 | 0 | 0 | 0 | 0 | 1 | 0 | 16 | 826892244
| Online PSC |  | https://podminky.urs.cz/item/CS_URS_2021_02/60621154 | [14 empty] | Online PSC | 2
| VV |  | 4,336*1,1 'Přepočtené koeficientem množství |  | 4.77 | [12 empty] | VV | 2 | 2 | False | 1 | ROZPOCET
78 | K | 998762101 | Přesun hmot tonážní pro kce tesařské v objektech v do 6 m | t | 0.141 |  | 0 | CS ÚRS 2021 02 |  | základní |  | 0 | 0 | 0 | 0 | 0 | 16 | K | 2 |  |  |  | ROZPOCET | 0 | 0 | 0 | 0 | 0 | 1 | 0 | 16 | -1004447359
| Online PSC |  | https://podminky.urs.cz/item/CS_URS_2021_02/998762101 | [14 empty] | Online PSC | 2
| D | 764 | Konstrukce klempířské |  |  |  | 0 |  |  |  |  | 0 |  | 0.10516 |  | 0 | 2 | D | 1 |  |  |  | ROZPOCET | [6 empty] | 0
79 | K | 764212662 | Oplechování rovné okapové hrany z Pz s povrchovou úpravou rš 200 mm | m | 4.35 |  | 0 | CS ÚRS 2021 02 |  | základní |  | 0 | 0.00185 | 0.0080475 | 0 | 0 | 16 | K | 2 |  |  |  | ROZPOCET | 0 | 0 | 0 | 0 | 0 | 1 | 0 | 16 | -1474780863
| Online PSC |  | https://podminky.urs.cz/item/CS_URS_2021_02/764212662 | [14 empty] | Online PSC | 2
| P |  | Poznámka k položce: Popis viz. v.č. D.1.1. 18 - ozn. výr. O8 | [14 empty] | P | 2
80 | K | 764215606 | Oplechování horních ploch a atik bez rohů z Pz plechu s povrch úpravou celoplošně lepené rš 500 mm | m | 13.97 |  | 0 | CS ÚRS 2021 02 |  | základní |  | 0 | 0.00565 | 0.078931 | 0 | 0 | 16 | K | 2 |  |  |  | ROZPOCET | 0 | 0 | 0 | 0 | 0 | 1 | 0 | 16 | -1628422894
| Online PSC |  | https://podminky.urs.cz/item/CS_URS_2021_02/764215606 | [14 empty] | Online PSC | 2
| P |  | Poznámka k položce: Popis viz. v.č. D.1.1. 18 - ozn. výr. O7 | [14 empty] | P | 2
81 | K | 764216642 | Oplechování rovných parapetů celoplošně lepené z Pz s povrchovou úpravou rš 200 mm | m | 2 |  | 0 | CS ÚRS 2021 02 |  | základní |  | 0 | 0.00216 | 0.00432 | 0 | 0 | 16 | K | 2 |  |  |  | ROZPOCET | 0 | 0 | 0 | 0 | 0 | 1 | 0 | 16 | -1352062082
| Online PSC |  | https://podminky.urs.cz/item/CS_URS_2021_02/764216642 | [14 empty] | Online PSC | 2
| P |  | Poznámka k položce: Popis viz. v.č. D.1.1. 18 - ozn. výr. O4 | [14 empty] | P | 2
| VV |  | 2*1,0 |  | 2 | [12 empty] | VV | 2 | 2 | True | 1 | ROZPOCET
82 | K | 764511602 | Žlab podokapní půlkruhový z Pz s povrchovou úpravou rš 330 mm | m | 4.35 |  | 0 | CS ÚRS 2021 02 |  | základní |  | 0 | 0.00169 | 0.0073515 | 0 | 0 | 16 | K | 2 |  |  |  | ROZPOCET | 0 | 0 | 0 | 0 | 0 | 1 | 0 | 16 | 191402739
| Online PSC |  | https://podminky.urs.cz/item/CS_URS_2021_02/764511602 | [14 empty] | Online PSC | 2
| P |  | Poznámka k položce: Popis viz. v.č. D.1.1. 18 - ozn. výr. O9 | [14 empty] | P | 2
83 | K | 764518622 | Svody kruhové včetně objímek, kolen, odskoků z Pz s povrchovou úpravou průměru 100 mm | m | 3 |  | 0 | CS ÚRS 2021 02 |  | základní |  | 0 | 0.00217 | 0.00651 | 0 | 0 | 16 | K | 2 |  |  |  | ROZPOCET | 0 | 0 | 0 | 0 | 0 | 1 | 0 | 16 | 1506357820
| Online PSC |  | https://podminky.urs.cz/item/CS_URS_2021_02/764518622 | [14 empty] | Online PSC | 2
| P |  | Poznámka k položce: Popis viz. v.č. D.1.1. 18 - ozn. výr. O10 | [14 empty] | P | 2
84 | K | 998764101 | Přesun hmot tonážní pro konstrukce klempířské v objektech v do 6 m | t | 0.105 |  | 0 | CS ÚRS 2021 02 |  | základní |  | 0 | 0 | 0 | 0 | 0 | 16 | K | 2 |  |  |  | ROZPOCET | 0 | 0 | 0 | 0 | 0 | 1 | 0 | 16 | -1825974205
| Online PSC |  | https://podminky.urs.cz/item/CS_URS_2021_02/998764101 | [14 empty] | Online PSC | 2
| D | 766 | Konstrukce truhlářské |  |  |  | 0 |  |  |  |  | 0 |  | 1.0374 |  | 0 | 2 | D | 1 |  |  |  | ROZPOCET | [6 empty] | 0
85 | K | 766412222 | Montáž obložení stěn pl přes 1 m2 palubkami modřínovými š přes 60 do 80 mm | m2 | 57.454 |  | 0 | CS ÚRS 2021 02 |  | základní |  | 0 | 0 | 0 | 0 | 0 | 16 | K | 2 |  |  |  | ROZPOCET | 0 | 0 | 0 | 0 | 0 | 1 | 0 | 16 | 1650918315
| Online PSC |  | https://podminky.urs.cz/item/CS_URS_2021_02/766412222 | [14 empty] | Online PSC | 2
| VV |  | (2*4,49+4,99)*3,26+4,99*2,83-1,0*0,5*2-2*2,15 |  | 54.364 | [12 empty] | VV | 2 | 2 | True | 0 | ROZPOCET
| VV |  | Mezisoučet fasáda |  | 54.364 | [12 empty] | VV | 2 | 3 | True | 0 | ROZPOCET
| VV |  | 0,3*(0,5*2+1,0)*2+0,3*6,3 |  | 3.09 | [12 empty] | VV | 2 | 2 | True | 0 | ROZPOCET
| VV |  | Mezisoučet špalety |  | 3.09 | [12 empty] | VV | 2 | 3 | True | 0 | ROZPOCET
| VV |  | Součet |  | 57.454 | [12 empty] | VV | 2 | 4 | True | 1 | ROZPOCET
86 | M | 61191160 | palubky obkladové sibiřský modrín profil rhombus 20x95mm jakost A/B | m2 | 63.199 |  | 0 | CS ÚRS 2021 02 |  | základní |  | 0 | 0.0095 | 0.60039 | 0 | 0 | 32 | M | 2 |  |  |  | ROZPOCET | 0 | 0 | 0 | 0 | 0 | 1 | 0 | 16 | -1980493399
| Online PSC |  | https://podminky.urs.cz/item/CS_URS_2021_02/61191160 | [14 empty] | Online PSC | 2
| VV |  | 57,454*1,1 'Přepočtené koeficientem množství |  | 63.199 | [12 empty] | VV | 2 | 2 | False | 1 | ROZPOCET
87 | K | 766417211 | Montáž obložení stěn podkladového roštu | m | 132.19 |  | 0 | CS ÚRS 2021 02 |  | základní |  | 0 | 0 | 0 | 0 | 0 | 16 | K | 2 |  |  |  | ROZPOCET | 0 | 0 | 0 | 0 | 0 | 1 | 0 | 16 | 305934589
| Online PSC |  | https://podminky.urs.cz/item/CS_URS_2021_02/766417211 | [14 empty] | Online PSC | 2
| VV |  | 3,26*(2*10+11)+2,83*11 |  | 132.19 | [12 empty] | VV | 2 | 2 | True | 1 | ROZPOCET
88 | M | 60512126 | hranol stavební řezivo průřezu do 120cm2 dl 6-8m | m3 | 0.713 |  | 0 | CS ÚRS 2021 02 |  | základní |  | 0 | 0.55 | 0.39215 | 0 | 0 | 32 | M | 2 |  |  |  | ROZPOCET | 0 | 0 | 0 | 0 | 0 | 1 | 0 | 16 | 1932166824
| Online PSC |  | https://podminky.urs.cz/item/CS_URS_2021_02/60512126 | [14 empty] | Online PSC | 2
| VV |  | 132,190*0,07*0,07*1,1 |  | 0.713 | [12 empty] | VV | 2 | 2 | True | 1 | ROZPOCET
89 | K | 766622216 | Montáž plastových oken plochy do 1 m2 otevíravých s rámem do zdiva | kus | 2 |  | 0 | CS ÚRS 2021 02 |  | základní |  | 0 | 0.00027 | 0.00054 | 0 | 0 | 16 | K | 2 |  |  |  | ROZPOCET | 0 | 0 | 0 | 0 | 0 | 1 | 0 | 16 | 307821188
| Online PSC |  | https://podminky.urs.cz/item/CS_URS_2021_02/766622216 | [14 empty] | Online PSC | 2
90 | M | 61140049 | okno plastové otevíravé/sklopné dvojsklo do plochy 1m2 | m2 | 1 |  | 0 | CS ÚRS 2021 02 |  | základní |  | 0 | 0.03472 | 0.03472 | 0 | 0 | 32 | M | 2 |  |  |  | ROZPOCET | 0 | 0 | 0 | 0 | 0 | 1 | 0 | 16 | 1213856954
| Online PSC |  | https://podminky.urs.cz/item/CS_URS_2021_02/61140049 | [14 empty] | Online PSC | 2
| P |  | Poznámka k položce: Popis viz. v.č. D.1.1. 18 - ozn. výr. O1 | [14 empty] | P | 2
| VV |  | 2,000*0,5*1,0 |  | 1 | [12 empty] | VV | 2 | 2 | True | 1 | ROZPOCET
91 | K | 766694111 | Montáž parapetních desek dřevěných nebo plastových š do 30 cm dl do 1,0 m | kus | 2 |  | 0 | CS ÚRS 2021 02 |  | základní |  | 0 | 0 | 0 | 0 | 0 | 16 | K | 2 |  |  |  | ROZPOCET | 0 | 0 | 0 | 0 | 0 | 1 | 0 | 16 | -1165503035
| Online PSC |  | https://podminky.urs.cz/item/CS_URS_2021_02/766694111 | [14 empty] | Online PSC | 2
92 | M | 60794101 | parapet dřevotřískový vnitřní povrch laminátový š 200mm | m | 2 |  | 0 | CS ÚRS 2021 02 |  | základní |  | 0 | 0.003 | 0.006 | 0 | 0 | 32 | M | 2 |  |  |  | ROZPOCET | 0 | 0 | 0 | 0 | 0 | 1 | 0 | 16 | -1963161766
| Online PSC |  | https://podminky.urs.cz/item/CS_URS_2021_02/60794101 | [14 empty] | Online PSC | 2
93 | M | 60794121 | koncovka PVC k parapetním dřevotřískovým deskám 600mm | kus | 4 |  | 0 | CS ÚRS 2021 02 |  | základní |  | 0 | 6e-05 | 0.00024 | 0 | 0 | 32 | M | 2 |  |  |  | ROZPOCET | 0 | 0 | 0 | 0 | 0 | 1 | 0 | 16 | -1784754716
| Online PSC |  | https://podminky.urs.cz/item/CS_URS_2021_02/60794121 | [14 empty] | Online PSC | 2
94 | K | 766695232 | Montáž truhlářských prahů dveří dvoukřídlových š do 10 cm | kus | 1 |  | 0 | CS ÚRS 2021 02 |  | základní |  | 0 | 0 | 0 | 0 | 0 | 16 | K | 2 |  |  |  | ROZPOCET | 0 | 0 | 0 | 0 | 0 | 1 | 0 | 16 | 100518277
| Online PSC |  | https://podminky.urs.cz/item/CS_URS_2021_02/766695232 | [14 empty] | Online PSC | 2
95 | M | 61187261.R | práh dveřní dřevěný dubový tl 20mm dl 1820mm š 150mm | kus | 1 |  | 0 |  |  | základní |  | 0 | 0.00335 | 0.00335 | 0 | 0 | 32 | M | 2 |  |  |  | ROZPOCET | 0 | 0 | 0 | 0 | 0 | 1 | 0 | 16 | 92707407
96 | K | 998766101 | Přesun hmot tonážní pro kce truhlářské v objektech v do 6 m | t | 1.037 |  | 0 | CS ÚRS 2021 02 |  | základní |  | 0 | 0 | 0 | 0 | 0 | 16 | K | 2 |  |  |  | ROZPOCET | 0 | 0 | 0 | 0 | 0 | 1 | 0 | 16 | 12560368
| Online PSC |  | https://podminky.urs.cz/item/CS_URS_2021_02/998766101 | [14 empty] | Online PSC | 2
| D | 767 | Konstrukce zámečnické |  |  |  | 0 |  |  |  |  | 0 |  | 0.1624 |  | 0 | 2 | D | 1 |  |  |  | ROZPOCET | [6 empty] | 0
97 | K | 767640221 | Montáž dveří ocelových vchodových dvoukřídlových bez nadsvětlíku | kus | 1 |  | 0 | CS ÚRS 2021 02 |  | základní |  | 0 | 0 | 0 | 0 | 0 | 16 | K | 2 |  |  |  | ROZPOCET | 0 | 0 | 0 | 0 | 0 | 1 | 0 | 16 | -1036893906
| Online PSC |  | https://podminky.urs.cz/item/CS_URS_2021_02/767640221 | [14 empty] | Online PSC | 2
98 | M | 55341187.R | dveře dvoukřídlé ocelové 1800x2050 mm | kus | 1 |  | 0 |  |  | základní |  | 0 | 0.153 | 0.153 | 0 | 0 | 32 | M | 2 |  |  |  | ROZPOCET | 0 | 0 | 0 | 0 | 0 | 1 | 0 | 16 | -1652270434
| P |  | Poznámka k položce: Popis viz. v.č. D.1.1. 18 - ozn. výr. O3 | [14 empty] | P | 2
99 | K | 767995112 | Montáž atypických zámečnických konstrukcí hm přes 5 do 10 kg | kg | 8.869 |  | 0 | CS ÚRS 2021 02 |  | základní |  | 0 | 6e-05 | 0.00053214 | 0 | 0 | 16 | K | 2 |  |  |  | ROZPOCET | 0 | 0 | 0 | 0 | 0 | 1 | 0 | 16 | -39316339
| Online PSC |  | https://podminky.urs.cz/item/CS_URS_2021_02/767995112 | [14 empty] | Online PSC | 2
| VV |  | (0,75*8,39+0,15*11,8)*1,1 |  | 8.869 | [12 empty] | VV | 2 | 2 | True | 1 | ROZPOCET
100 | M | 767.01.R | Sloupek oplocení na atice vč.povrch.úpravy - výroba adodávka | kg | 8.869 |  | 0 |  |  | základní |  | 0 | 0.001 | 0.008869 | 0 | 0 | 32 | M | 2 |  |  |  | ROZPOCET | 0 | 0 | 0 | 0 | 0 | 1 | 0 | 16 | -1046956510
101 | K | 998767101 | Přesun hmot tonážní pro zámečnické konstrukce v objektech v do 6 m | t | 0.162 |  | 0 | CS ÚRS 2021 02 |  | základní |  | 0 | 0 | 0 | 0 | 0 | 16 | K | 2 |  |  |  | ROZPOCET | 0 | 0 | 0 | 0 | 0 | 1 | 0 | 16 | -1038357710
| Online PSC |  | https://podminky.urs.cz/item/CS_URS_2021_02/998767101 | [14 empty] | Online PSC | 2
| D | 771 | Podlahy z dlaždic |  |  |  | 0 |  |  |  |  | 0 |  | 1.4452 |  | 0 | 2 | D | 1 |  |  |  | ROZPOCET | [6 empty] | 0
102 | K | 771121011 | Nátěr penetrační na podlahu | m2 | 16.538 |  | 0 | CS ÚRS 2021 02 |  | základní |  | 0 | 0.0003 | 0.0049614 | 0 | 0 | 16 | K | 2 |  |  |  | ROZPOCET | 0 | 0 | 0 | 0 | 0 | 1 | 0 | 16 | -176593197
| Online PSC |  | https://podminky.urs.cz/item/CS_URS_2021_02/771121011 | [14 empty] | Online PSC | 2
| VV |  | 3,75*4,25+0,3*2,0 |  | 16.538 | [12 empty] | VV | 2 | 2 | True | 1 | ROZPOCET
103 | K | 771474111 | Montáž soklů z dlaždic keramických rovných flexibilní lepidlo v do 65 mm | m | 14.2 |  | 0 | CS ÚRS 2021 02 |  | základní |  | 0 | 0.0003 | 0.00426 | 0 | 0 | 16 | K | 2 |  |  |  | ROZPOCET | 0 | 0 | 0 | 0 | 0 | 1 | 0 | 16 | 901448966
| Online PSC |  | https://podminky.urs.cz/item/CS_URS_2021_02/771474111 | [14 empty] | Online PSC | 2
| VV |  | (4,25+3,75)*2-1,8 |  | 14.2 | [12 empty] | VV | 2 | 2 | True | 1 | ROZPOCET
104 | M | 59247500.R | dlaždice teracová broušená 400x400x12mm | m2 | 1.562 |  | 0 |  |  | základní |  | 0 | 0.049 | 0.076538 | 0 | 0 | 32 | M | 2 |  |  |  | ROZPOCET | 0 | 0 | 0 | 0 | 0 | 1 | 0 | 16 | -250835281
| VV |  | 14,200*0,1*1,1 |  | 1.562 | [12 empty] | VV | 2 | 2 | True | 0 | ROZPOCET
| VV |  | Mezisoučet pro sokl |  | 1.562 | [12 empty] | VV | 2 | 3 | True | 1 | ROZPOCET
105 | K | 771554112 | Montáž podlah z dlaždic teracových lepených flexibilním lepidlem přes 6 do 9 ks/m2 | m2 | 16.538 |  | 0 | CS ÚRS 2021 02 |  | základní |  | 0 | 0.0052 | 0.085998 | 0 | 0 | 16 | K | 2 |  |  |  | ROZPOCET | 0 | 0 | 0 | 0 | 0 | 1 | 0 | 16 | -4841830
| Online PSC |  | https://podminky.urs.cz/item/CS_URS_2021_02/771554112 | [14 empty] | Online PSC | 2
| VV |  | 3,75*4,25+2*0,3 |  | 16.538 | [12 empty] | VV | 2 | 2 | True | 1 | ROZPOCET
106 | M | 59247001.R | dlaždice teracová 400*400*27 | m2 | 18.192 |  | 0 |  |  | základní |  | 0 | 0.07 | 1.2734 | 0 | 0 | 32 | M | 2 |  |  |  | ROZPOCET | 0 | 0 | 0 | 0 | 0 | 1 | 0 | 16 | -1847709645
| VV |  | 16,538*1,1 'Přepočtené koeficientem množství |  | 18.192 | [12 empty] | VV | 2 | 2 | False | 1 | ROZPOCET
107 | K | 771591184 | Podlahy pracnější řezání keramických dlaždic rovné | m | 14.2 |  | 0 | CS ÚRS 2021 02 |  | základní |  | 0 | 0 | 0 | 0 | 0 | 16 | K | 2 |  |  |  | ROZPOCET | 0 | 0 | 0 | 0 | 0 | 1 | 0 | 16 | -680453903
| Online PSC |  | https://podminky.urs.cz/item/CS_URS_2021_02/771591184 | [14 empty] | Online PSC | 2
| VV |  | (4,25+3,75)*2-1,8 |  | 14.2 | [12 empty] | VV | 2 | 2 | True | 1 | ROZPOCET
108 | K | 998771101 | Přesun hmot tonážní pro podlahy z dlaždic v objektech v do 6 m | t | 1.445 |  | 0 | CS ÚRS 2021 02 |  | základní |  | 0 | 0 | 0 | 0 | 0 | 16 | K | 2 |  |  |  | ROZPOCET | 0 | 0 | 0 | 0 | 0 | 1 | 0 | 16 | 1842409018
| Online PSC |  | https://podminky.urs.cz/item/CS_URS_2021_02/998771101 | [14 empty] | Online PSC | 2
| D | 783 | Dokončovací práce - nátěry |  |  |  | 0 |  |  |  |  | 0 |  | 0.06002 |  | 0 | 2 | D | 1 |  |  |  | ROZPOCET | [6 empty] | 0
109 | K | 783163101 | Jednonásobný napouštěcí olejový nátěr truhlářských konstrukcí | m2 | 57.454 |  | 0 | CS ÚRS 2021 02 |  | základní |  | 0 | 0.00014 | 0.0080436 | 0 | 0 | 16 | K | 2 |  |  |  | ROZPOCET | 0 | 0 | 0 | 0 | 0 | 1 | 0 | 16 | -480979001
| Online PSC |  | https://podminky.urs.cz/item/CS_URS_2021_02/783163101 | [14 empty] | Online PSC | 2
110 | K | 783164101 | Základní jednonásobný olejový nátěr truhlářských konstrukcí | m2 | 57.454 |  | 0 | CS ÚRS 2021 02 |  | základní |  | 0 | 0.00014 | 0.0080436 | 0 | 0 | 16 | K | 2 |  |  |  | ROZPOCET | 0 | 0 | 0 | 0 | 0 | 1 | 0 | 16 | 244426388
| Online PSC |  | https://podminky.urs.cz/item/CS_URS_2021_02/783164101 | [14 empty] | Online PSC | 2
111 | K | 783167101 | Krycí jednonásobný olejový nátěr truhlářských konstrukcí | m2 | 114.908 |  | 0 | CS ÚRS 2021 02 |  | základní |  | 0 | 0.00014 | 0.016087 | 0 | 0 | 16 | K | 2 |  |  |  | ROZPOCET | 0 | 0 | 0 | 0 | 0 | 1 | 0 | 16 | -1954171062
| Online PSC |  | https://podminky.urs.cz/item/CS_URS_2021_02/783167101 | [14 empty] | Online PSC | 2
| VV |  | 57,454*2 'Přepočtené koeficientem množství |  | 114.908 | [12 empty] | VV | 2 | 2 | False | 1 | ROZPOCET
112 | K | 783823135 | Penetrační silikonový nátěr hladkých, tenkovrstvých zrnitých nebo štukových omítek | m2 | 55.692 |  | 0 | CS ÚRS 2021 02 |  | základní |  | 0 | 0.00014 | 0.0077969 | 0 | 0 | 16 | K | 2 |  |  |  | ROZPOCET | 0 | 0 | 0 | 0 | 0 | 1 | 0 | 16 | -869569034
| Online PSC |  | https://podminky.urs.cz/item/CS_URS_2021_02/783823135 | [14 empty] | Online PSC | 2
| VV |  | (4,35*2+4,85)*3,33+4,85*2,93-0,5*1,0*2-2,0*2,15+0,1*2*2+0,2*6,3 |  | 55.692 | [12 empty] | VV | 2 | 2 | True | 1 | ROZPOCET
113 | K | 783827125 | Krycí jednonásobný silikonový nátěr omítek stupně členitosti 1 a 2 | m2 | 55.692 |  | 0 | CS ÚRS 2021 02 |  | základní |  | 0 | 0.00036 | 0.020049 | 0 | 0 | 16 | K | 2 |  |  |  | ROZPOCET | 0 | 0 | 0 | 0 | 0 | 1 | 0 | 16 | 1982665251
| Online PSC |  | https://podminky.urs.cz/item/CS_URS_2021_02/783827125 | [14 empty] | Online PSC | 2
| VV |  | (4,35*2+4,85)*3,33+4,85*2,93-0,5*1,0*2-2,0*2,15+0,1*2*2+0,2*6,3 |  | 55.692 | [12 empty] | VV | 2 | 2 | True | 1 | ROZPOCET
| D | 784 | Dokončovací práce - malby a tapety |  |  |  | 0 |  |  |  |  | 0 |  | 0.025138 |  | 0 | 2 | D | 1 |  |  |  | ROZPOCET | [6 empty] | 0
114 | K | 784181121 | Hloubková jednonásobná bezbarvá penetrace podkladu v místnostech v do 3,80 m | m2 | 54.648 |  | 0 | CS ÚRS 2021 02 |  | základní |  | 0 | 0.0002 | 0.01093 | 0 | 0 | 16 | K | 2 |  |  |  | ROZPOCET | 0 | 0 | 0 | 0 | 0 | 1 | 0 | 16 | 2077553623
| Online PSC |  | https://podminky.urs.cz/item/CS_URS_2021_02/784181121 | [14 empty] | Online PSC | 2
| VV |  | 38,71+15,938 |  | 54.648 | [12 empty] | VV | 2 | 2 | True | 1 | ROZPOCET
115 | K | 784211101 | Dvojnásobné bílé malby ze směsí za mokra výborně oděruvzdorných v místnostech v do 3,80 m | m2 | 54.648 |  | 0 | CS ÚRS 2021 02 |  | základní |  | 0 | 0.00026 | 0.014208 | 0 | 0 | 16 | K | 2 |  |  |  | ROZPOCET | 0 | 0 | 0 | 0 | 0 | 1 | 0 | 16 | -1701712579
| Online PSC |  | https://podminky.urs.cz/item/CS_URS_2021_02/784211101 | [14 empty] | Online PSC | 2

## GJ-03 - SO 03 - Komunikace
{82d20c2c-496f-4aa2-afed-c25b0b481a0e}
2
| KRYCÍ LIST SOUPISU PRACÍ | [7 empty] | v --- níže se nacházejí doplnkové a pomocné údaje k sestavám --- v | [8 empty] | False
Stavba:
Jihlava - gymnazium
Objekt:
GJ-03 - SO 03 - Komunikace
| KSO: |  |  |  |  | CC-CZ:
| Místo: |  |  |  |  | Datum: | 19. 12. 2021
| Zadavatel: |  |  |  |  | IČ:
DIČ:
| Uchazeč: |  |  |  |  | IČ: | Vyplň údaj
|  | Vyplň údaj |  |  |  | DIČ: | Vyplň údaj
| Projektant: |  |  |  |  | IČ:
DIČ:
| Zpracovatel: |  |  |  |  | IČ:
DIČ:
Poznámka:
| Cena bez DPH | [5 empty] | 0
|  |  | Základ daně |  |  | Sazba daně | Výše daně
| DPH | základní | 0 |  |  | 21% | 0
|  | snížená | 0 |  |  | 15% | 0
|  | zákl. přenesená | 0 |  |  | 21% | 0
|  | sníž. přenesená | 0 |  |  | 15% | 0
|  | nulová | 0 |  |  | 0% | 0
| Cena s DPH |  |  | v | CZK |  | 0
REKAPITULACE ČLENĚNÍ SOUPISU PRACÍ
Stavba:
Jihlava - gymnazium
Objekt:
GJ-03 - SO 03 - Komunikace
Místo: | [5 empty] | Datum: | 19. 12. 2021
Zadavatel: | [5 empty] | Projektant:
Uchazeč: |  |  | Vyplň údaj |  |  | Zpracovatel:
Kód dílu - Popis | [6 empty] | Cena celkem [CZK]
Náklady stavby celkem | [6 empty] | 0 | [11 empty] | -1
| HSV - Práce a dodávky HSV | [5 empty] | 0
| 1 - Zemní práce | [5 empty] | 0
| 2 - Zakládání | [5 empty] | 0
| 3 - Svislé a kompletní konstrukce | [5 empty] | 0
| 4 - Vodorovné konstrukce | [5 empty] | 0
| 5 - Komunikace pozemní | [5 empty] | 0
| 6 - Úpravy povrchů, podlahy a osazování výplní | [5 empty] | 0
| 9 - Ostatní konstrukce a práce, bourání | [5 empty] | 0
| 997 - Přesun sutě | [5 empty] | 0
| 998 - Přesun hmot | [5 empty] | 0
| PSV - Práce a dodávky PSV | [5 empty] | 0
| 731 - Ústřední vytápění | [5 empty] | 0
| 764 - Konstrukce klempířské | [5 empty] | 0
| 766 - Konstrukce truhlářské | [5 empty] | 0
| 771 - Podlahy z dlaždic | [5 empty] | 0
| 784 - Dokončovací práce - malby a tapety | [5 empty] | 0
SOUPIS PRACÍ
Stavba:
Jihlava - gymnazium
Objekt:
GJ-03 - SO 03 - Komunikace
Místo: | [5 empty] | Datum: | 19. 12. 2021
Zadavatel: | [5 empty] | Projektant:
Uchazeč: |  |  | Vyplň údaj |  |  | Zpracovatel:
PČ | Typ | Kód | Popis | MJ | Množství | J.cena [CZK] | Cena celkem [CZK] | Cenová soustava |  | DPH | J. Nh [h] | Nh celkem [h] | J. hmotnost [t] | Hmotnost celkem [t] | J. suť [t] | Suť Celkem [t]
Náklady soupisu celkem | [6 empty] | 0 |  |  |  |  | 0 |  | 385.0321 |  | 4.7558 |  | D | -1 | [10 empty] | 0
| D | HSV | Práce a dodávky HSV |  |  |  | 0 |  |  |  |  | 0 |  | 384.6222 |  | 4.7276 | 1 | D | 0 |  |  |  | ROZPOCET | [6 empty] | 0
| D | 1 | Zemní práce |  |  |  | 0 |  |  |  |  | 0 |  | 0 |  | 0 | 1 | D | 1 |  |  |  | ROZPOCET | [6 empty] | 0
1 | K | 122251105 | Odkopávky a prokopávky nezapažené v hornině třídy těžitelnosti I skupiny 3 objem do 1000 m3 strojně | m3 | 263.319 |  | 0 | CS ÚRS 2021 02 |  | základní |  | 0 | 0 | 0 | 0 | 0 | 4 | K | 2 |  |  |  | ROZPOCET | 0 | 0 | 0 | 0 | 0 | 1 | 0 | 4 | -1514647031
| Online PSC |  | https://podminky.urs.cz/item/CS_URS_2021_02/122251105 | [14 empty] | Online PSC | 2
| VV |  | (350,4+4,1)*0,55 |  | 194.975 | [12 empty] | VV | 2 | 2 | True | 0 | ROZPOCET
| VV |  | Mezisoučet P3 |  | 194.975 | [12 empty] | VV | 2 | 3 | True | 0 | ROZPOCET
| VV |  | (52,5+46,8)*0,52 |  | 51.636 | [12 empty] | VV | 2 | 2 | True | 0 | ROZPOCET
| VV |  | Mezisoučet P5 |  | 51.636 | [12 empty] | VV | 2 | 3 | True | 0 | ROZPOCET
| VV |  | 66,83*0,25 |  | 16.708 | [12 empty] | VV | 2 | 2 | True | 0 | ROZPOCET
| VV |  | Mezisoučet P7 |  | 16.708 | [12 empty] | VV | 2 | 3 | True | 0 | ROZPOCET
| VV |  | Součet |  | 263.319 | [12 empty] | VV | 2 | 4 | True | 1 | ROZPOCET
2 | K | 132251101 | Hloubení rýh nezapažených š do 800 mm v hornině třídy těžitelnosti I skupiny 3 objem do 20 m3 strojně | m3 | 9.552 |  | 0 | CS ÚRS 2021 02 |  | základní |  | 0 | 0 | 0 | 0 | 0 | 4 | K | 2 |  |  |  | ROZPOCET | 0 | 0 | 0 | 0 | 0 | 1 | 0 | 4 | -402192006
| Online PSC |  | https://podminky.urs.cz/item/CS_URS_2021_02/132251101 | [14 empty] | Online PSC | 2
| VV |  | 0,4*0,4*59,7 |  | 9.552 | [12 empty] | VV | 2 | 2 | True | 0 | ROZPOCET
| VV |  | Mezisoučet drenáž pod komunikací |  | 9.552 | [12 empty] | VV | 2 | 3 | True | 0 | ROZPOCET
| VV |  | Součet |  | 9.552 | [12 empty] | VV | 2 | 4 | True | 1 | ROZPOCET
3 | K | 133212011 | Hloubení šachet v hornině třídy těžitelnosti I skupiny 3 plocha výkopu do 4 m2 ručně | m3 | 18.367 |  | 0 | CS ÚRS 2021 02 |  | základní |  | 0 | 0 | 0 | 0 | 0 | 4 | K | 2 |  |  |  | ROZPOCET | 0 | 0 | 0 | 0 | 0 | 1 | 0 | 4 | -739771129
| Online PSC |  | https://podminky.urs.cz/item/CS_URS_2021_02/133212011 | [14 empty] | Online PSC | 2
| VV |  | 0,6*0,6*0,9*39 |  | 12.636 | [12 empty] | VV | 2 | 2 | True | 0 | ROZPOCET
| VV |  | Mezisoučet oplocení + 7 ks kontejner |  | 12.636 | [12 empty] | VV | 2 | 3 | True | 0 | ROZPOCET
| VV |  | 0,6*0,6*1,2*10+0,6*0,98*1,2*2 |  | 5.731 | [12 empty] | VV | 2 | 2 | True | 0 | ROZPOCET
| VV |  | Mezisoučet přístř.na kola |  | 5.731 | [12 empty] | VV | 2 | 3 | True | 0 | ROZPOCET
| VV |  | Součet |  | 18.367 | [12 empty] | VV | 2 | 4 | True | 1 | ROZPOCET
4 | K | 162751116 | Vodorovné přemístění přes 8 000 do 9000 m výkopku/sypaniny z horniny třídy těžitelnosti I skupiny 1 až 3 | m3 | 291.238 |  | 0 | CS ÚRS 2021 02 |  | základní |  | 0 | 0 | 0 | 0 | 0 | 4 | K | 2 |  |  |  | ROZPOCET | 0 | 0 | 0 | 0 | 0 | 1 | 0 | 4 | -89953845
| Online PSC |  | https://podminky.urs.cz/item/CS_URS_2021_02/162751116 | [14 empty] | Online PSC | 2
| VV |  | 263,319+9,552+18,367 |  | 291.238 | [12 empty] | VV | 2 | 2 | True | 1 | ROZPOCET
5 | K | 171201231 | Poplatek za uložení zeminy a kamení na recyklační skládce (skládkovné) kód odpadu 17 05 04 | t | 538.79 |  | 0 | CS ÚRS 2021 02 |  | základní |  | 0 | 0 | 0 | 0 | 0 | 4 | K | 2 |  |  |  | ROZPOCET | 0 | 0 | 0 | 0 | 0 | 1 | 0 | 4 | -186532944
| Online PSC |  | https://podminky.urs.cz/item/CS_URS_2021_02/171201231 | [14 empty] | Online PSC | 2
| VV |  | 291,238*1,85 'Přepočtené koeficientem množství |  | 538.79 | [12 empty] | VV | 2 | 2 | False | 1 | ROZPOCET
6 | K | 171251201 | Uložení sypaniny na skládky nebo meziskládky | m3 | 291.238 |  | 0 | CS ÚRS 2021 02 |  | základní |  | 0 | 0 | 0 | 0 | 0 | 4 | K | 2 |  |  |  | ROZPOCET | 0 | 0 | 0 | 0 | 0 | 1 | 0 | 4 | -1013812755
| Online PSC |  | https://podminky.urs.cz/item/CS_URS_2021_02/171251201 | [14 empty] | Online PSC | 2
7 | K | 181951112 | Úprava pláně v hornině třídy těžitelnosti I skupiny 1 až 3 se zhutněním strojně | m2 | 520.63 |  | 0 | CS ÚRS 2021 02 |  | základní |  | 0 | 0 | 0 | 0 | 0 | 4 | K | 2 |  |  |  | ROZPOCET | 0 | 0 | 0 | 0 | 0 | 1 | 0 | 4 | -1315878659
| Online PSC |  | https://podminky.urs.cz/item/CS_URS_2021_02/181951112 | [14 empty] | Online PSC | 2
| VV |  | 350,4+4,1 |  | 354.5 | [12 empty] | VV | 2 | 2 | True | 0 | ROZPOCET
| VV |  | Mezisoučet P3 |  | 354.5 | [12 empty] | VV | 2 | 3 | True | 0 | ROZPOCET
| VV |  | (52,5+46,8) |  | 99.3 | [12 empty] | VV | 2 | 2 | True | 0 | ROZPOCET
| VV |  | Mezisoučet P5 |  | 99.3 | [12 empty] | VV | 2 | 3 | True | 0 | ROZPOCET
| VV |  | 66,83 |  | 66.83 | [12 empty] | VV | 2 | 2 | True | 0 | ROZPOCET
| VV |  | Mezisoučet P7 |  | 66.83 | [12 empty] | VV | 2 | 3 | True | 0 | ROZPOCET
| VV |  | Součet |  | 520.63 | [12 empty] | VV | 2 | 4 | True | 1 | ROZPOCET
| D | 2 | Zakládání |  |  |  | 0 |  |  |  |  | 0 |  | 78.2258 |  | 0 | 1 | D | 1 |  |  |  | ROZPOCET | [6 empty] | 0
8 | K | 211561111 | Výplň odvodňovacích žeber nebo trativodů kamenivem hrubým drceným frakce 4 až 16 mm | m3 | 12.537 |  | 0 | CS ÚRS 2021 02 |  | základní |  | 0 | 1.665 | 20.8741 | 0 | 0 | 4 | K | 2 |  |  |  | ROZPOCET | 0 | 0 | 0 | 0 | 0 | 1 | 0 | 4 | 706821210
| Online PSC |  | https://podminky.urs.cz/item/CS_URS_2021_02/211561111 | [14 empty] | Online PSC | 2
| VV |  | 0,4*0,4*59,7 |  | 9.552 | [12 empty] | VV | 2 | 2 | True | 0 | ROZPOCET
| VV |  | 0,1*0,25*59,7*2 |  | 2.985 | [12 empty] | VV | 2 | 2 | True | 0 | ROZPOCET
| VV |  | Mezisoučet drenáž pod komunikací |  | 12.537 | [12 empty] | VV | 2 | 3 | True | 0 | ROZPOCET
| VV |  | Součet |  | 12.537 | [12 empty] | VV | 2 | 4 | True | 1 | ROZPOCET
9 | K | 211971110 | Zřízení opláštění žeber nebo trativodů geotextilií v rýze nebo zářezu sklonu do 1:2 | m2 | 137.31 |  | 0 | CS ÚRS 2021 02 |  | základní |  | 0 | 0.00017 | 0.023343 | 0 | 0 | 4 | K | 2 |  |  |  | ROZPOCET | 0 | 0 | 0 | 0 | 0 | 1 | 0 | 4 | -1438518520
| Online PSC |  | https://podminky.urs.cz/item/CS_URS_2021_02/211971110 | [14 empty] | Online PSC | 2
| VV |  | 0,5*59,7 |  | 29.85 | [12 empty] | VV | 2 | 2 | True | 0 | ROZPOCET
| VV |  | 59,7*2*0,9 |  | 107.46 | [12 empty] | VV | 2 | 2 | True | 0 | ROZPOCET
| VV |  | Mezisoučet drenáž pod komunikací |  | 137.31 | [12 empty] | VV | 2 | 3 | True | 0 | ROZPOCET
| VV |  | Součet |  | 137.31 | [12 empty] | VV | 2 | 4 | True | 1 | ROZPOCET
10 | M | 69311081 | geotextilie netkaná separační, ochranná, filtrační, drenážní PES 300g/m2 | m2 | 162.644 |  | 0 | CS ÚRS 2021 02 |  | základní |  | 0 | 0.0003 | 0.048793 | 0 | 0 | 8 | M | 2 |  |  |  | ROZPOCET | 0 | 0 | 0 | 0 | 0 | 1 | 0 | 4 | 2098053320
| Online PSC |  | https://podminky.urs.cz/item/CS_URS_2021_02/69311081 | [14 empty] | Online PSC | 2
| VV |  | 137,31*1,1845 'Přepočtené koeficientem množství |  | 162.644 | [12 empty] | VV | 2 | 2 | False | 1 | ROZPOCET
11 | K | 212752101 | Trativod z drenážních trubek korugovaných PE-HD SN 4 perforace 360° včetně lože otevřený výkop DN 100 pro liniové stavby | m | 59.7 |  | 0 | CS ÚRS 2021 02 |  | základní |  | 0 | 0.20469 | 12.22 | 0 | 0 | 4 | K | 2 |  |  |  | ROZPOCET | 0 | 0 | 0 | 0 | 0 | 1 | 0 | 4 | 788045367
| Online PSC |  | https://podminky.urs.cz/item/CS_URS_2021_02/212752101 | [14 empty] | Online PSC | 2
| VV |  | 59,7 |  | 59.7 | [12 empty] | VV | 2 | 2 | True | 0 | ROZPOCET
| VV |  | Mezisoučet komunikace |  | 59.7 | [12 empty] | VV | 2 | 3 | True | 0 | ROZPOCET
| VV |  | Součet |  | 59.7 | [12 empty] | VV | 2 | 4 | True | 1 | ROZPOCET
12 | K | 275313711 | Základové patky z betonu tř. C 20/25 | m3 | 18.367 |  | 0 | CS ÚRS 2021 02 |  | základní |  | 0 | 2.4533 | 45.0596 | 0 | 0 | 4 | K | 2 |  |  |  | ROZPOCET | 0 | 0 | 0 | 0 | 0 | 1 | 0 | 4 | 1025551628
| Online PSC |  | https://podminky.urs.cz/item/CS_URS_2021_02/275313711 | [14 empty] | Online PSC | 2
| VV |  | 0,6*0,6*0,9*39 |  | 12.636 | [12 empty] | VV | 2 | 2 | True | 0 | ROZPOCET
| VV |  | Mezisoučet oplocení + 7 ks kontejner |  | 12.636 | [12 empty] | VV | 2 | 3 | True | 0 | ROZPOCET
| VV |  | 0,6*0,6*1,2*10+0,6*0,98*1,2*2 |  | 5.731 | [12 empty] | VV | 2 | 2 | True | 0 | ROZPOCET
| VV |  | Mezisoučet přístř.na kola |  | 5.731 | [12 empty] | VV | 2 | 3 | True | 0 | ROZPOCET
| VV |  | Součet |  | 18.367 | [12 empty] | VV | 2 | 4 | True | 1 | ROZPOCET
| D | 3 | Svislé a kompletní konstrukce |  |  |  | 0 |  |  |  |  | 0 |  | 12.8204 |  | 0 | 1 | D | 1 |  |  |  | ROZPOCET | [6 empty] | 0
13 | K | 317234410 | Vyzdívka mezi nosníky z cihel pálených na MC | m3 | 0.099 |  | 0 | CS ÚRS 2021 02 |  | základní |  | 0 | 1.943 | 0.19236 | 0 | 0 | 4 | K | 2 |  |  |  | ROZPOCET | 0 | 0 | 0 | 0 | 0 | 1 | 0 | 4 | 607350985
| Online PSC |  | https://podminky.urs.cz/item/CS_URS_2021_02/317234410 | [14 empty] | Online PSC | 2
| VV |  | 0,49*0,14*1,45 |  | 0.099 | [12 empty] | VV | 2 | 2 | True | 1 | ROZPOCET
14 | K | 317944323 | Válcované nosníky č.14 až 22 dodatečně osazované do připravených otvorů | t | 0.069 |  | 0 | CS ÚRS 2021 02 |  | základní |  | 0 | 1.09 | 0.07521 | 0 | 0 | 4 | K | 2 |  |  |  | ROZPOCET | 0 | 0 | 0 | 0 | 0 | 1 | 0 | 4 | -1192159495
| Online PSC |  | https://podminky.urs.cz/item/CS_URS_2021_02/317944323 | [14 empty] | Online PSC | 2
| VV |  | 3*14,4*1,45*0,001*1,1 |  | 0.069 | [12 empty] | VV | 2 | 2 | True | 1 | ROZPOCET
15 | K | 331231324 | Zdivo pilířů z cihel lícových plných dl 250 mm na MVC | m3 | 0.284 |  | 0 | CS ÚRS 2021 02 |  | základní |  | 0 | 2.2536 | 0.64002 | 0 | 0 | 4 | K | 2 |  |  |  | ROZPOCET | 0 | 0 | 0 | 0 | 0 | 1 | 0 | 4 | 1451339730
| Online PSC |  | https://podminky.urs.cz/item/CS_URS_2021_02/331231324 | [14 empty] | Online PSC | 2
| VV |  | 0,65*0,25*1,75 |  | 0.284 | [12 empty] | VV | 2 | 2 | True | 1 | ROZPOCET
16 | K | 338171123 | Osazování sloupků a vzpěr plotových ocelových v do 2,60 m se zabetonováním | kus | 35 |  | 0 | CS ÚRS 2021 02 |  | základní |  | 0 | 0.17489 | 6.1212 | 0 | 0 | 4 | K | 2 |  |  |  | ROZPOCET | 0 | 0 | 0 | 0 | 0 | 1 | 0 | 4 | 1591071398
| Online PSC |  | https://podminky.urs.cz/item/CS_URS_2021_02/338171123 | [14 empty] | Online PSC | 2
17 | M | 55342173 | plotový sloupek s patkou pro svařované panely profilovaný oválný 70x100mm dl 2,0-2,5m povrchová úprava Pz a komaxit | kus | 35 |  | 0 | CS ÚRS 2021 02 |  | základní |  | 0 | 0.0102 | 0.357 | 0 | 0 | 8 | M | 2 |  |  |  | ROZPOCET | 0 | 0 | 0 | 0 | 0 | 1 | 0 | 4 | -391075383
| Online PSC |  | https://podminky.urs.cz/item/CS_URS_2021_02/55342173 | [14 empty] | Online PSC | 2
18 | K | 346244381 | Plentování jednostranné v do 200 mm válcovaných nosníků cihlami | m2 | 0.406 |  | 0 | CS ÚRS 2021 02 |  | základní |  | 0 | 0.17818 | 0.072341 | 0 | 0 | 4 | K | 2 |  |  |  | ROZPOCET | 0 | 0 | 0 | 0 | 0 | 1 | 0 | 4 | 159654180
| Online PSC |  | https://podminky.urs.cz/item/CS_URS_2021_02/346244381 | [14 empty] | Online PSC | 2
| VV |  | 0,14*1,45*2 |  | 0.406 | [12 empty] | VV | 2 | 2 | True | 1 | ROZPOCET
19 | K | 348101210 | Osazení vrat nebo vrátek k oplocení na ocelové sloupky pl do 2 m2 | kus | 2 |  | 0 | CS ÚRS 2021 02 |  | základní |  | 0 | 0 | 0 | 0 | 0 | 4 | K | 2 |  |  |  | ROZPOCET | 0 | 0 | 0 | 0 | 0 | 1 | 0 | 4 | -1298899341
| Online PSC |  | https://podminky.urs.cz/item/CS_URS_2021_02/348101210 | [14 empty] | Online PSC | 2
20 | M | 55342331.R | branka plotová jednokřídlá Pz 900x1730mm | kus | 1 |  | 0 |  |  | základní |  | 0 | 0 | 0 | 0 | 0 | 8 | M | 2 |  |  |  | ROZPOCET | 0 | 0 | 0 | 0 | 0 | 1 | 0 | 4 | -1720023027
| P |  | Poznámka k položce: Zámek vložkový | [14 empty] | P | 2
21 | M | 55342332.R | branka plotová jednokřídlá Pz 900x1730mm | kus | 1 |  | 0 |  |  | základní |  | 0 | 0 | 0 | 0 | 0 | 8 | M | 2 |  |  |  | ROZPOCET | 0 | 0 | 0 | 0 | 0 | 1 | 0 | 4 | -2028119838
| P |  | Poznámka k položce: Zámek elektromagnetický, otevírání na čip | [14 empty] | P | 2
22 | K | 348101230 | Osazení vrat nebo vrátek k oplocení na ocelové sloupky pl přes 4 do 6 m2 | kus | 1 |  | 0 | CS ÚRS 2021 02 |  | základní |  | 0 | 0 | 0 | 0 | 0 | 4 | K | 2 |  |  |  | ROZPOCET | 0 | 0 | 0 | 0 | 0 | 1 | 0 | 4 | 703178020
| Online PSC |  | https://podminky.urs.cz/item/CS_URS_2021_02/348101230 | [14 empty] | Online PSC | 2
23 | M | 55342337.R | brána plotová dvoukřídlá Pz š. 1800 mm | kus | 1 |  | 0 |  |  | základní |  | 0 | 0 | 0 | 0 | 0 | 8 | M | 2 |  |  |  | ROZPOCET | 0 | 0 | 0 | 0 | 0 | 1 | 0 | 4 | -83463708
| P |  | Poznámka k položce: zámek vložkový | [14 empty] | P | 2
24 | K | 348121221 | Osazení podhrabových desek dl přes 2 do 3 m na ocelové plotové sloupky | kus | 34 |  | 0 | CS ÚRS 2021 02 |  | základní |  | 0 | 0.0004 | 0.0136 | 0 | 0 | 4 | K | 2 |  |  |  | ROZPOCET | 0 | 0 | 0 | 0 | 0 | 1 | 0 | 4 | 980293610
| Online PSC |  | https://podminky.urs.cz/item/CS_URS_2021_02/348121221 | [14 empty] | Online PSC | 2
25 | M | 59232542 | betonová podhrabová deska 2500x200x35mm se zámkem 15mm na ukotvení sloupků profilovaných oválných 50x70mm | kus | 34 |  | 0 | CS ÚRS 2021 02 |  | základní |  | 0 | 0.046 | 1.564 | 0 | 0 | 8 | M | 2 |  |  |  | ROZPOCET | 0 | 0 | 0 | 0 | 0 | 1 | 0 | 4 | 1769056235
| Online PSC |  | https://podminky.urs.cz/item/CS_URS_2021_02/59232542 | [14 empty] | Online PSC | 2
26 | K | 348172214 | Montáž vjezdových bran samonosných dvoukřídlových pl přes 5 m2 do 10 m2 | kus | 1 |  | 0 | CS ÚRS 2021 02 |  | základní |  | 0 | 0 | 0 | 0 | 0 | 4 | K | 2 |  |  |  | ROZPOCET | 0 | 0 | 0 | 0 | 0 | 1 | 0 | 4 | 990616290
| Online PSC |  | https://podminky.urs.cz/item/CS_URS_2021_02/348172214 | [14 empty] | Online PSC | 2
27 | M | 55342346.R | brána kovová pojezdová š. 3500 mm | kus | 1 |  | 0 |  |  | základní |  | 0 | 0.158 | 0.158 | 0 | 0 | 8 | M | 2 |  |  |  | ROZPOCET | 0 | 0 | 0 | 0 | 0 | 1 | 0 | 4 | -1896110241
| P |  | Poznámka k položce: otevírání na dálkové ovládání | [14 empty] | P | 2
| VV |  | 0,571428571428571*1,75 'Přepočtené koeficientem množství |  | 1 | [12 empty] | VV | 2 | 2 | False | 1 | ROZPOCET
28 | K | 348941112 | Osazování rámového oplocení na MC v rámu přes 1500 do 2500 mm | m | 86.6 |  | 0 | CS ÚRS 2021 02 |  | základní |  | 0 | 0.03438 | 2.9773 | 0 | 0 | 4 | K | 2 |  |  |  | ROZPOCET | 0 | 0 | 0 | 0 | 0 | 1 | 0 | 4 | 280979007
| Online PSC |  | https://podminky.urs.cz/item/CS_URS_2021_02/348941112 | [14 empty] | Online PSC | 2
29 | M | 55342412 | plotový panel svařovaný v 1,5-2,0m š do 2,5m průměru drátu 5mm oka 55x200mm s horizontálním prolisem povrchová úprava PZ komaxit | kus | 34 |  | 0 | CS ÚRS 2021 02 |  | základní |  | 0 | 0.0191 | 0.6494 | 0 | 0 | 8 | M | 2 |  |  |  | ROZPOCET | 0 | 0 | 0 | 0 | 0 | 1 | 0 | 4 | -520086377
| Online PSC |  | https://podminky.urs.cz/item/CS_URS_2021_02/55342412 | [14 empty] | Online PSC | 2
| D | 4 | Vodorovné konstrukce |  |  |  | 0 |  |  |  |  | 0 |  | 84.3004 |  | 0 | 1 | D | 1 |  |  |  | ROZPOCET | [6 empty] | 0
30 | K | 451577777 | Podklad nebo lože pod dlažbu vodorovný nebo do sklonu 1:5 z kameniva těženého tl přes 30 do 100 mm | m2 | 520.63 |  | 0 | CS ÚRS 2021 02 |  | základní |  | 0 | 0.16192 | 84.3004 | 0 | 0 | 4 | K | 2 |  |  |  | ROZPOCET | 0 | 0 | 0 | 0 | 0 | 1 | 0 | 4 | -601579724
| Online PSC |  | https://podminky.urs.cz/item/CS_URS_2021_02/451577777 | [14 empty] | Online PSC | 2
| VV |  | 350,4+4,1 |  | 354.5 | [12 empty] | VV | 2 | 2 | True | 0 | ROZPOCET
| VV |  | Mezisoučet P3 |  | 354.5 | [12 empty] | VV | 2 | 3 | True | 0 | ROZPOCET
| VV |  | 52,5+46,8 |  | 99.3 | [12 empty] | VV | 2 | 2 | True | 0 | ROZPOCET
| VV |  | Mezisoučet P5 |  | 99.3 | [12 empty] | VV | 2 | 3 | True | 0 | ROZPOCET
| VV |  | 66,83 |  | 66.83 | [12 empty] | VV | 2 | 2 | True | 0 | ROZPOCET
| VV |  | Mezisoučet P7 |  | 66.83 | [12 empty] | VV | 2 | 3 | True | 0 | ROZPOCET
| VV |  | Součet |  | 520.63 | [12 empty] | VV | 2 | 4 | True | 1 | ROZPOCET
| D | 5 | Komunikace pozemní |  |  |  | 0 |  |  |  |  | 0 |  | 133.5783 |  | 0 | 1 | D | 1 |  |  |  | ROZPOCET | [6 empty] | 0
31 | K | 564851111 | Podklad ze štěrkodrtě ŠD tl 150 mm | m2 | 66.83 |  | 0 | CS ÚRS 2021 02 |  | základní |  | 0 | 0 | 0 | 0 | 0 | 4 | K | 2 |  |  |  | ROZPOCET | 0 | 0 | 0 | 0 | 0 | 1 | 0 | 4 | -838233648
| Online PSC |  | https://podminky.urs.cz/item/CS_URS_2021_02/564851111 | [14 empty] | Online PSC | 2
| VV |  | 66,83 |  | 66.83 | [12 empty] | VV | 2 | 2 | True | 0 | ROZPOCET
| VV |  | Mezisoučet P7 |  | 66.83 | [12 empty] | VV | 2 | 3 | True | 0 | ROZPOCET
| VV |  | Součet |  | 66.83 | [12 empty] | VV | 2 | 4 | True | 1 | ROZPOCET
32 | K | 564861111 | Podklad ze štěrkodrtě ŠD tl 200 mm | m2 | 453.8 |  | 0 | CS ÚRS 2021 02 |  | základní |  | 0 | 0 | 0 | 0 | 0 | 4 | K | 2 |  |  |  | ROZPOCET | 0 | 0 | 0 | 0 | 0 | 1 | 0 | 4 | 1802727582
| Online PSC |  | https://podminky.urs.cz/item/CS_URS_2021_02/564861111 | [14 empty] | Online PSC | 2
| VV |  | 350,4+4,1 |  | 354.5 | [12 empty] | VV | 2 | 2 | True | 0 | ROZPOCET
| VV |  | Mezisoučet P3 |  | 354.5 | [12 empty] | VV | 2 | 3 | True | 0 | ROZPOCET
| VV |  | 52,5+46,8 |  | 99.3 | [12 empty] | VV | 2 | 2 | True | 0 | ROZPOCET
| VV |  | Mezisoučet P5 |  | 99.3 | [12 empty] | VV | 2 | 3 | True | 0 | ROZPOCET
| VV |  | Součet |  | 453.8 | [12 empty] | VV | 2 | 4 | True | 1 | ROZPOCET
33 | K | 567142113 | Podklad ze směsi stmelené cementem SC C 8/10 (KSC I) tl 230 mm | m2 | 453.8 |  | 0 | CS ÚRS 2021 02 |  | základní |  | 0 | 0 | 0 | 0 | 0 | 4 | K | 2 |  |  |  | ROZPOCET | 0 | 0 | 0 | 0 | 0 | 1 | 0 | 4 | 1617062035
| Online PSC |  | https://podminky.urs.cz/item/CS_URS_2021_02/567142113 | [14 empty] | Online PSC | 2
| VV |  | 350,4+4,1 |  | 354.5 | [12 empty] | VV | 2 | 2 | True | 0 | ROZPOCET
| VV |  | Mezisoučet P3 |  | 354.5 | [12 empty] | VV | 2 | 3 | True | 0 | ROZPOCET
| VV |  | 52,5+46,8 |  | 99.3 | [12 empty] | VV | 2 | 2 | True | 0 | ROZPOCET
| VV |  | Mezisoučet P5 |  | 99.3 | [12 empty] | VV | 2 | 3 | True | 0 | ROZPOCET
| VV |  | Součet |  | 453.8 | [12 empty] | VV | 2 | 4 | True | 1 | ROZPOCET
34 | K | 596811123 | Kladení betonové dlažby komunikací pro pěší do lože z kameniva velikosti do 0,09 m2 pl přes 300 m2 | m2 | 520.63 |  | 0 | CS ÚRS 2021 02 |  | základní |  | 0 | 0.101 | 52.5836 | 0 | 0 | 4 | K | 2 |  |  |  | ROZPOCET | 0 | 0 | 0 | 0 | 0 | 1 | 0 | 4 | -2070050938
| Online PSC |  | https://podminky.urs.cz/item/CS_URS_2021_02/596811123 | [14 empty] | Online PSC | 2
| VV |  | 350,4+4,1 |  | 354.5 | [12 empty] | VV | 2 | 2 | True | 0 | ROZPOCET
| VV |  | Mezisoučet P3 |  | 354.5 | [12 empty] | VV | 2 | 3 | True | 0 | ROZPOCET
| VV |  | 52,5+46,8 |  | 99.3 | [12 empty] | VV | 2 | 2 | True | 0 | ROZPOCET
| VV |  | Mezisoučet P5 |  | 99.3 | [12 empty] | VV | 2 | 3 | True | 0 | ROZPOCET
| VV |  | 66,83 |  | 66.83 | [12 empty] | VV | 2 | 2 | True | 0 | ROZPOCET
| VV |  | Mezisoučet P7 |  | 66.83 | [12 empty] | VV | 2 | 3 | True | 0 | ROZPOCET
| VV |  | Součet |  | 520.63 | [12 empty] | VV | 2 | 4 | True | 1 | ROZPOCET
35 | M | 59245021 | dlažba tvar čtverec betonová 200x200x60mm přírodní | m2 | 68.167 |  | 0 |  |  | základní |  | 0 | 0.131 | 8.9299 | 0 | 0 | 8 | M | 2 |  |  |  | ROZPOCET | 0 | 0 | 0 | 0 | 0 | 1 | 0 | 4 | -1465260250
| VV |  | 66,83*1,02 'Přepočtené koeficientem množství |  | 68.167 | [12 empty] | VV | 2 | 2 | False | 1 | ROZPOCET
36 | M | 59245004 | dlažba tvar čtverec betonová 200x200x80mm barevná | m2 | 101.286 |  | 0 |  |  | základní |  | 0 | 0.176 | 17.8263 | 0 | 0 | 8 | M | 2 |  |  |  | ROZPOCET | 0 | 0 | 0 | 0 | 0 | 1 | 0 | 4 | 1765227627
| VV |  | 99,3*1,02 'Přepočtené koeficientem množství |  | 101.286 | [12 empty] | VV | 2 | 2 | False | 1 | ROZPOCET
37 | M | 59245030 | dlažba tvar čtverec betonová 200x200x80mm přírodní | m2 | 361.59 |  | 0 |  |  | základní |  | 0 | 0.15 | 54.2385 | 0 | 0 | 8 | M | 2 |  |  |  | ROZPOCET | 0 | 0 | 0 | 0 | 0 | 1 | 0 | 4 | -591592018
| VV |  | 354,5*1,02 'Přepočtené koeficientem množství |  | 361.59 | [12 empty] | VV | 2 | 2 | False | 1 | ROZPOCET
| D | 6 | Úpravy povrchů, podlahy a osazování výplní |  |  |  | 0 |  |  |  |  | 0 |  | 0.59667 |  | 0 | 1 | D | 1 |  |  |  | ROZPOCET | [6 empty] | 0
38 | K | 612321141 | Vápenocementová omítka štuková dvouvrstvá vnitřních stěn nanášená ručně | m2 | 4.845 |  | 0 | CS ÚRS 2021 02 |  | základní |  | 0 | 0.01838 | 0.089051 | 0 | 0 | 4 | K | 2 |  |  |  | ROZPOCET | 0 | 0 | 0 | 0 | 0 | 1 | 0 | 4 | 1090118652
| Online PSC |  | https://podminky.urs.cz/item/CS_URS_2021_02/612321141 | [14 empty] | Online PSC | 2
| VV |  | 0,67*1,75*2+2,5 |  | 4.845 | [12 empty] | VV | 2 | 2 | True | 1 | ROZPOCET
39 | K | 612325302 | Vápenocementová štuková omítka ostění nebo nadpraží | m2 | 4.588 |  | 0 | CS ÚRS 2021 02 |  | základní |  | 0 | 0.03358 | 0.15407 | 0 | 0 | 4 | K | 2 |  |  |  | ROZPOCET | 0 | 0 | 0 | 0 | 0 | 1 | 0 | 4 | -1010069897
| Online PSC |  | https://podminky.urs.cz/item/CS_URS_2021_02/612325302 | [14 empty] | Online PSC | 2
| VV |  | 0,49*5,25+0,25*(6,31+1,75) |  | 4.588 | [12 empty] | VV | 2 | 2 | True | 1 | ROZPOCET
40 | K | 615142002 | Potažení vnitřních nosníků sklovláknitým pletivem | m2 | 2.161 |  | 0 | CS ÚRS 2021 02 |  | základní |  | 0 | 0.00036 | 0.00077796 | 0 | 0 | 4 | K | 2 |  |  |  | ROZPOCET | 0 | 0 | 0 | 0 | 0 | 1 | 0 | 4 | -962042444
| Online PSC |  | https://podminky.urs.cz/item/CS_URS_2021_02/615142002 | [14 empty] | Online PSC | 2
| VV |  | 1,45*1,49 |  | 2.161 | [12 empty] | VV | 2 | 2 | True | 1 | ROZPOCET
41 | K | 619995001 | Začištění omítek kolem oken, dveří, podlah nebo obkladů | m | 41.12 |  | 0 | CS ÚRS 2021 02 |  | základní |  | 0 | 0.0015 | 0.06168 | 0 | 0 | 4 | K | 2 |  |  |  | ROZPOCET | 0 | 0 | 0 | 0 | 0 | 1 | 0 | 4 | -164826547
| Online PSC |  | https://podminky.urs.cz/item/CS_URS_2021_02/619995001 | [14 empty] | Online PSC | 2
| VV |  | (2,75+1,75)*2*2+2*(2,1*2+1,05)+2*(2,63*2+1,05) |  | 41.12 | [12 empty] | VV | 2 | 2 | True | 1 | ROZPOCET
42 | K | 622325209 | Oprava vnější vápenocementové štukové omítky složitosti 1 stěn v rozsahu přes 80 do 100 % | m2 | 2.5 |  | 0 | CS ÚRS 2021 02 |  | základní |  | 0 | 0.04347 | 0.10868 | 0 | 0 | 4 | K | 2 |  |  |  | ROZPOCET | 0 | 0 | 0 | 0 | 0 | 1 | 0 | 4 | 1690357272
| Online PSC |  | https://podminky.urs.cz/item/CS_URS_2021_02/622325209 | [14 empty] | Online PSC | 2
43 | K | 631311121 | Doplnění dosavadních mazanin betonem prostým plochy do 1 m2 tloušťky do 80 mm | m3 | 0.062 |  | 0 | CS ÚRS 2021 02 |  | základní |  | 0 | 2.2563 | 0.13989 | 0 | 0 | 4 | K | 2 |  |  |  | ROZPOCET | 0 | 0 | 0 | 0 | 0 | 1 | 0 | 4 | -844370579
| Online PSC |  | https://podminky.urs.cz/item/CS_URS_2021_02/631311121 | [14 empty] | Online PSC | 2
| VV |  | (0,49*1,05+0,25*1,05)*0,08 |  | 0.062 | [12 empty] | VV | 2 | 2 | True | 1 | ROZPOCET
44 | K | 632450122 | Vyrovnávací cementový potěr tl přes 20 do 30 mm ze suchých směsí provedený v pásu | m2 | 0.675 |  | 0 | CS ÚRS 2021 02 |  | základní |  | 0 | 0.063 | 0.042525 | 0 | 0 | 4 | K | 2 |  |  |  | ROZPOCET | 0 | 0 | 0 | 0 | 0 | 1 | 0 | 4 | -516194698
| Online PSC |  | https://podminky.urs.cz/item/CS_URS_2021_02/632450122 | [14 empty] | Online PSC | 2
| VV |  | 2,7*0,25 |  | 0.675 | [12 empty] | VV | 2 | 2 | True | 1 | ROZPOCET
| D | 9 | Ostatní konstrukce a práce, bourání |  |  |  | 0 |  |  |  |  | 0 |  | 75.1006 |  | 4.7276 | 1 | D | 1 |  |  |  | ROZPOCET | [6 empty] | 0
45 | K | 916131113 | Osazení silničního obrubníku betonového ležatého s boční opěrou do lože z betonu prostého | m | 10.2 |  | 0 | CS ÚRS 2021 02 |  | základní |  | 0 | 0.20219 | 2.0623 | 0 | 0 | 4 | K | 2 |  |  |  | ROZPOCET | 0 | 0 | 0 | 0 | 0 | 1 | 0 | 4 | -1877743871
| Online PSC |  | https://podminky.urs.cz/item/CS_URS_2021_02/916131113 | [14 empty] | Online PSC | 2
| VV |  | 8,2+2,0 |  | 10.2 | [12 empty] | VV | 2 | 2 | True | 1 | ROZPOCET
46 | M | 59217031 | obrubník betonový silniční 1000x150x250mm | m | 10.404 |  | 0 | CS ÚRS 2021 02 |  | základní |  | 0 | 0.08 | 0.83232 | 0 | 0 | 8 | M | 2 |  |  |  | ROZPOCET | 0 | 0 | 0 | 0 | 0 | 1 | 0 | 4 | -223684076
| Online PSC |  | https://podminky.urs.cz/item/CS_URS_2021_02/59217031 | [14 empty] | Online PSC | 2
| VV |  | 10,2*1,02 'Přepočtené koeficientem množství |  | 10.404 | [12 empty] | VV | 2 | 2 | False | 1 | ROZPOCET
47 | K | 916131213 | Osazení silničního obrubníku betonového stojatého s boční opěrou do lože z betonu prostého | m | 143.25 |  | 0 | CS ÚRS 2021 02 |  | základní |  | 0 | 0.1554 | 22.2611 | 0 | 0 | 4 | K | 2 |  |  |  | ROZPOCET | 0 | 0 | 0 | 0 | 0 | 1 | 0 | 4 | 2084921646
| Online PSC |  | https://podminky.urs.cz/item/CS_URS_2021_02/916131213 | [14 empty] | Online PSC | 2
| VV |  | 22,95+2,9+0,9+8,2+2+15+2*5,15+10,8+18,8+9,2+4,7+5,6+4,3+14,2+9+2,2*2 |  | 143.25 | [12 empty] | VV | 2 | 2 | True | 0 | ROZPOCET
| VV |  | Součet |  | 143.25 | [12 empty] | VV | 2 | 4 | True | 1 | ROZPOCET
48 | M | 59217031 | obrubník betonový silniční 1000x150x250mm | m | 146.115 |  | 0 | CS ÚRS 2021 02 |  | základní |  | 0 | 0.08 | 11.6892 | 0 | 0 | 8 | M | 2 |  |  |  | ROZPOCET | 0 | 0 | 0 | 0 | 0 | 1 | 0 | 4 | 1738541500
| Online PSC |  | https://podminky.urs.cz/item/CS_URS_2021_02/59217031 | [14 empty] | Online PSC | 2
| VV |  | 143,25*1,02 'Přepočtené koeficientem množství |  | 146.115 | [12 empty] | VV | 2 | 2 | False | 1 | ROZPOCET
49 | K | 916431112 | Osazení bezbariérového betonového obrubníku do betonového lože tl 150 mm s boční opěrou | m | 62.5 |  | 0 | CS ÚRS 2021 02 |  | základní |  | 0 | 0.34613 | 21.6331 | 0 | 0 | 4 | K | 2 |  |  |  | ROZPOCET | 0 | 0 | 0 | 0 | 0 | 1 | 0 | 4 | -1428877617
| Online PSC |  | https://podminky.urs.cz/item/CS_URS_2021_02/916431112 | [14 empty] | Online PSC | 2
| VV |  | 15,5+3*5,0+24+4*2,0 |  | 62.5 | [12 empty] | VV | 2 | 2 | True | 1 | ROZPOCET
50 | M | 59217026 | obrubník betonový silniční 500x150x250mm | m | 63.75 |  | 0 | CS ÚRS 2021 02 |  | základní |  | 0 | 0.04 | 2.55 | 0 | 0 | 8 | M | 2 |  |  |  | ROZPOCET | 0 | 0 | 0 | 0 | 0 | 1 | 0 | 4 | -1871212118
| Online PSC |  | https://podminky.urs.cz/item/CS_URS_2021_02/59217026 | [14 empty] | Online PSC | 2
| VV |  | 62,5*1,02 'Přepočtené koeficientem množství |  | 63.75 | [12 empty] | VV | 2 | 2 | False | 1 | ROZPOCET
51 | K | 916991121 | Lože pod obrubníky, krajníky nebo obruby z dlažebních kostek z betonu prostého | m3 | 5.399 |  | 0 | CS ÚRS 2021 02 |  | základní |  | 0 | 2.2563 | 12.182 | 0 | 0 | 4 | K | 2 |  |  |  | ROZPOCET | 0 | 0 | 0 | 0 | 0 | 1 | 0 | 4 | -1890659268
| Online PSC |  | https://podminky.urs.cz/item/CS_URS_2021_02/916991121 | [14 empty] | Online PSC | 2
| VV |  | (10,2+205,75)*0,25*0,1 |  | 5.399 | [12 empty] | VV | 2 | 2 | True | 1 | ROZPOCET
52 | K | 935113111 | Osazení odvodňovacího polymerbetonového žlabu s krycím roštem šířky do 200 mm | m | 5.5 |  | 0 | CS ÚRS 2021 02 |  | základní |  | 0 | 0.29221 | 1.6072 | 0 | 0 | 4 | K | 2 |  |  |  | ROZPOCET | 0 | 0 | 0 | 0 | 0 | 1 | 0 | 4 | -376647924
| Online PSC |  | https://podminky.urs.cz/item/CS_URS_2021_02/935113111 | [14 empty] | Online PSC | 2
53 | M | 56241027 | žlab PE vyztužený skelnými vlákny zátěž A15-D 400kN světlá š 200mm | m | 5 |  | 0 | CS ÚRS 2021 02 |  | základní |  | 0 | 0.0067 | 0.0335 | 0 | 0 | 8 | M | 2 |  |  |  | ROZPOCET | 0 | 0 | 0 | 0 | 0 | 1 | 0 | 4 | 1297976294
| Online PSC |  | https://podminky.urs.cz/item/CS_URS_2021_02/56241027 | [14 empty] | Online PSC | 2
54 | M | 56241471 | čelní stěna plná PP začátek/konec žlabu PE š 200 mm | kus | 2 |  | 0 | CS ÚRS 2021 02 |  | základní |  | 0 | 0.00018 | 0.00036 | 0 | 0 | 8 | M | 2 |  |  |  | ROZPOCET | 0 | 0 | 0 | 0 | 0 | 1 | 0 | 4 | 260650884
| Online PSC |  | https://podminky.urs.cz/item/CS_URS_2021_02/56241471 | [14 empty] | Online PSC | 2
55 | M | 56241469 | vpusť zátěž A15-D 400kN pro žlaby z PE š 200mm | kus | 1 |  | 0 | CS ÚRS 2021 02 |  | základní |  | 0 | 0.00465 | 0.00465 | 0 | 0 | 8 | M | 2 |  |  |  | ROZPOCET | 0 | 0 | 0 | 0 | 0 | 1 | 0 | 4 | 2043175286
| Online PSC |  | https://podminky.urs.cz/item/CS_URS_2021_02/56241469 | [14 empty] | Online PSC | 2
56 | M | 56241034 | rošt mřížkový D400 Pz dl 1m oka 30/20 pro žlab PE š 200mm | m | 5.5 |  | 0 | CS ÚRS 2021 02 |  | základní |  | 0 | 0.01428 | 0.07854 | 0 | 0 | 8 | M | 2 |  |  |  | ROZPOCET | 0 | 0 | 0 | 0 | 0 | 1 | 0 | 4 | -1323842419
| Online PSC |  | https://podminky.urs.cz/item/CS_URS_2021_02/56241034 | [14 empty] | Online PSC | 2
57 | K | 936174311 | Montáž stojanu na kola pro 5 kol kotevními šrouby na pevný podklad | kus | 8 |  | 0 | CS ÚRS 2021 02 |  | základní |  | 0 | 0.0008 | 0.0064 | 0 | 0 | 4 | K | 2 |  |  |  | ROZPOCET | 0 | 0 | 0 | 0 | 0 | 1 | 0 | 4 | -2097045168
| Online PSC |  | https://podminky.urs.cz/item/CS_URS_2021_02/936174311 | [14 empty] | Online PSC | 2
58 | M | 74910151 | stojan na kola na 5 kol kov 330x1320x270mm | kus | 8 |  | 0 | CS ÚRS 2021 02 |  | základní |  | 0 | 0.02 | 0.16 | 0 | 0 | 8 | M | 2 |  |  |  | ROZPOCET | 0 | 0 | 0 | 0 | 0 | 1 | 0 | 4 | 393760243
| Online PSC |  | https://podminky.urs.cz/item/CS_URS_2021_02/74910151 | [14 empty] | Online PSC | 2
| P |  | Poznámka k položce: Výroba a dodávka dle podrobností v..č D.1.1. 136 | [14 empty] | P | 2
59 | K | 967031132 | Přisekání rovných ostění v cihelném zdivu na MV nebo MVC | m2 | 2.508 |  | 0 | CS ÚRS 2021 02 |  | základní |  | 0 | 0 | 0 | 0.055 | 0.13794 | 4 | K | 2 |  |  |  | ROZPOCET | 0 | 0 | 0 | 0 | 0 | 1 | 0 | 4 | -1153247653
| Online PSC |  | https://podminky.urs.cz/item/CS_URS_2021_02/967031132 | [14 empty] | Online PSC | 2
| VV |  | 0,25*0,9*2+0,49*2,1*2 |  | 2.508 | [12 empty] | VV | 2 | 2 | True | 1 | ROZPOCET
60 | K | 968082018 | Vybourání plastových rámů oken včetně křídel plochy přes 4 m2 | m2 | 7.875 |  | 0 | CS ÚRS 2021 02 |  | základní |  | 0 | 0 | 0 | 0.043 | 0.33862 | 4 | K | 2 |  |  |  | ROZPOCET | 0 | 0 | 0 | 0 | 0 | 1 | 0 | 4 | -1064337096
| Online PSC |  | https://podminky.urs.cz/item/CS_URS_2021_02/968082018 | [14 empty] | Online PSC | 2
| VV |  | 4,5*1,75 |  | 7.875 | [12 empty] | VV | 2 | 2 | True | 1 | ROZPOCET
61 | K | 971033541 | Vybourání otvorů ve zdivu cihelném pl do 1 m2 na MVC nebo MV tl do 300 mm | m3 | 0.236 |  | 0 | CS ÚRS 2021 02 |  | základní |  | 0 | 0 | 0 | 1.8 | 0.4248 | 4 | K | 2 |  |  |  | ROZPOCET | 0 | 0 | 0 | 0 | 0 | 1 | 0 | 4 | -449556632
| Online PSC |  | https://podminky.urs.cz/item/CS_URS_2021_02/971033541 | [14 empty] | Online PSC | 2
| VV |  | 0,25*1,05*0,9 |  | 0.236 | [12 empty] | VV | 2 | 2 | True | 1 | ROZPOCET
62 | K | 971033651 | Vybourání otvorů ve zdivu cihelném pl do 4 m2 na MVC nebo MV tl do 600 mm | m3 | 2.058 |  | 0 | CS ÚRS 2021 02 |  | základní |  | 0 | 0 | 0 | 1.8 | 3.7044 | 4 | K | 2 |  |  |  | ROZPOCET | 0 | 0 | 0 | 0 | 0 | 1 | 0 | 4 | 1248186178
| Online PSC |  | https://podminky.urs.cz/item/CS_URS_2021_02/971033651 | [14 empty] | Online PSC | 2
| VV |  | 0,49*2,1*2 |  | 2.058 | [12 empty] | VV | 2 | 2 | True | 1 | ROZPOCET
63 | K | 974031664 | Vysekání rýh ve zdivu cihelném pro vtahování nosníků hl do 150 mm v do 150 mm | m | 2.9 |  | 0 | CS ÚRS 2021 02 |  | základní |  | 0 | 0 | 0 | 0.042 | 0.1218 | 4 | K | 2 |  |  |  | ROZPOCET | 0 | 0 | 0 | 0 | 0 | 1 | 0 | 4 | 558703430
| Online PSC |  | https://podminky.urs.cz/item/CS_URS_2021_02/974031664 | [14 empty] | Online PSC | 2
| VV |  | 1,45*2 |  | 2.9 | [12 empty] | VV | 2 | 2 | True | 1 | ROZPOCET
64 | K | 985990112.R | Montáž přístřešku na odpad a pro kola | kus | 3 |  | 0 |  |  | základní |  | 0 | 0 | 0 | 0 | 0 | 4 | K | 2 |  |  |  | ROZPOCET | 0 | 0 | 0 | 0 | 0 | 1 | 0 | 4 | -203312251
65 | M | 985.12.R | Venkovní přístřešek na kola/kontejnery | kus | 3 |  | 0 |  |  | základní |  | 0 | 0 | 0 | 0 | 0 | 8 | M | 2 |  |  |  | ROZPOCET | 0 | 0 | 0 | 0 | 0 | 1 | 0 | 4 | 2144977591
| P |  | Poznámka k položce: Výroba a dodávka dle podrobností v..č D.1.1. 136 | [14 empty] | P | 2
| D | 997 | Přesun sutě |  |  |  | 0 |  |  |  |  | 0 |  | 0 |  | 0 | 1 | D | 1 |  |  |  | ROZPOCET | [6 empty] | 0
66 | K | 997013111 | Vnitrostaveništní doprava suti a vybouraných hmot pro budovy v do 6 m s použitím mechanizace | t | 4.756 |  | 0 | CS ÚRS 2021 02 |  | základní |  | 0 | 0 | 0 | 0 | 0 | 4 | K | 2 |  |  |  | ROZPOCET | 0 | 0 | 0 | 0 | 0 | 1 | 0 | 4 | -194149753
| Online PSC |  | https://podminky.urs.cz/item/CS_URS_2021_02/997013111 | [14 empty] | Online PSC | 2
67 | K | 997013501 | Odvoz suti a vybouraných hmot na skládku nebo meziskládku do 1 km se složením | t | 4.756 |  | 0 | CS ÚRS 2021 02 |  | základní |  | 0 | 0 | 0 | 0 | 0 | 4 | K | 2 |  |  |  | ROZPOCET | 0 | 0 | 0 | 0 | 0 | 1 | 0 | 4 | -261808853
| Online PSC |  | https://podminky.urs.cz/item/CS_URS_2021_02/997013501 | [14 empty] | Online PSC | 2
68 | K | 997013509 | Příplatek k odvozu suti a vybouraných hmot na skládku ZKD 1 km přes 1 km | t | 38.048 |  | 0 | CS ÚRS 2021 02 |  | základní |  | 0 | 0 | 0 | 0 | 0 | 4 | K | 2 |  |  |  | ROZPOCET | 0 | 0 | 0 | 0 | 0 | 1 | 0 | 4 | 758165528
| Online PSC |  | https://podminky.urs.cz/item/CS_URS_2021_02/997013509 | [14 empty] | Online PSC | 2
| VV |  | 4,756*8 'Přepočtené koeficientem množství |  | 38.048 | [12 empty] | VV | 2 | 2 | False | 1 | ROZPOCET
69 | K | 997013631 | Poplatek za uložení na skládce (skládkovné) stavebního odpadu směsného kód odpadu 17 09 04 | t | 4.756 |  | 0 | CS ÚRS 2021 02 |  | základní |  | 0 | 0 | 0 | 0 | 0 | 4 | K | 2 |  |  |  | ROZPOCET | 0 | 0 | 0 | 0 | 0 | 1 | 0 | 4 | -1794706779
| Online PSC |  | https://podminky.urs.cz/item/CS_URS_2021_02/997013631 | [14 empty] | Online PSC | 2
| D | 998 | Přesun hmot |  |  |  | 0 |  |  |  |  | 0 |  | 0 |  | 0 | 1 | D | 1 |  |  |  | ROZPOCET | [6 empty] | 0
70 | K | 998223011 | Přesun hmot pro pozemní komunikace s krytem dlážděným | t | 384.622 |  | 0 | CS ÚRS 2021 02 |  | základní |  | 0 | 0 | 0 | 0 | 0 | 4 | K | 2 |  |  |  | ROZPOCET | 0 | 0 | 0 | 0 | 0 | 1 | 0 | 4 | -198733099
| Online PSC |  | https://podminky.urs.cz/item/CS_URS_2021_02/998223011 | [14 empty] | Online PSC | 2
| D | PSV | Práce a dodávky PSV |  |  |  | 0 |  |  |  |  | 0 |  | 0.40984 |  | 0.028235 | 2 | D | 0 |  |  |  | ROZPOCET | [6 empty] | 0
| D | 731 | Ústřední vytápění |  |  |  | 0 |  |  |  |  | 0 |  | 0 |  | 0 | 2 | D | 1 |  |  |  | ROZPOCET | [6 empty] | 0
71 | K | 731.01.R | Posun tělesa a úprava stáv.rozvodů ÚT stá.šatny | kpl. | 1 |  | 0 |  |  | základní |  | 0 | 0 | 0 | 0 | 0 | 16 | K | 2 |  |  |  | ROZPOCET | 0 | 0 | 0 | 0 | 0 | 1 | 0 | 16 | 1476619200
| D | 764 | Konstrukce klempířské |  |  |  | 0 |  |  |  |  | 0 |  | 0.004833 |  | 0.007515 | 2 | D | 1 |  |  |  | ROZPOCET | [6 empty] | 0
72 | K | 764002851 | Demontáž oplechování parapetů do suti | m | 4.5 |  | 0 | CS ÚRS 2021 02 |  | základní |  | 0 | 0 | 0 | 0.00167 | 0.007515 | 16 | K | 2 |  |  |  | ROZPOCET | 0 | 0 | 0 | 0 | 0 | 1 | 0 | 16 | -1681880101
| Online PSC |  | https://podminky.urs.cz/item/CS_URS_2021_02/764002851 | [14 empty] | Online PSC | 2
73 | K | 764216602 | Oplechování rovných parapetů mechanicky kotvené z Pz s povrchovou úpravou rš 200 mm | m | 2.7 |  | 0 | CS ÚRS 2021 02 |  | základní |  | 0 | 0.00179 | 0.004833 | 0 | 0 | 16 | K | 2 |  |  |  | ROZPOCET | 0 | 0 | 0 | 0 | 0 | 1 | 0 | 16 | -1700852847
| Online PSC |  | https://podminky.urs.cz/item/CS_URS_2021_02/764216602 | [14 empty] | Online PSC | 2
74 | K | 998764101 | Přesun hmot tonážní pro konstrukce klempířské v objektech v do 6 m | t | 0.005 |  | 0 | CS ÚRS 2021 02 |  | základní |  | 0 | 0 | 0 | 0 | 0 | 16 | K | 2 |  |  |  | ROZPOCET | 0 | 0 | 0 | 0 | 0 | 1 | 0 | 16 | 1817640708
| Online PSC |  | https://podminky.urs.cz/item/CS_URS_2021_02/998764101 | [14 empty] | Online PSC | 2
| D | 766 | Konstrukce truhlářské |  |  |  | 0 |  |  |  |  | 0 |  | 0.32193 |  | 0.005 | 2 | D | 1 |  |  |  | ROZPOCET | [6 empty] | 0
75 | K | 766441821 | Demontáž parapetních desek dřevěných nebo plastových šířky do 30 cm délky přes 1,0 m | kus | 1 |  | 0 | CS ÚRS 2021 02 |  | základní |  | 0 | 0 | 0 | 0.005 | 0.005 | 16 | K | 2 |  |  |  | ROZPOCET | 0 | 0 | 0 | 0 | 0 | 1 | 0 | 16 | 362687165
| Online PSC |  | https://podminky.urs.cz/item/CS_URS_2021_02/766441821 | [14 empty] | Online PSC | 2
76 | K | 766622132 | Montáž plastových oken plochy přes 1 m2 otevíravých v do 2,5 m s rámem do zdiva | m2 | 4.725 |  | 0 | CS ÚRS 2021 02 |  | základní |  | 0 | 0.00026 | 0.0012285 | 0 | 0 | 16 | K | 2 |  |  |  | ROZPOCET | 0 | 0 | 0 | 0 | 0 | 1 | 0 | 16 | -2057242022
| Online PSC |  | https://podminky.urs.cz/item/CS_URS_2021_02/766622132 | [14 empty] | Online PSC | 2
| VV |  | 2,7*1,75 |  | 4.725 | [12 empty] | VV | 2 | 2 | True | 1 | ROZPOCET
77 | M | 61140053.R | okno plastové otevíravé/sklopné dvojsklo přes plochu 1m2 v 1,5-2,5m | m2 | 4.725 |  | 0 |  |  | základní |  | 0 | 0.0287 | 0.13561 | 0 | 0 | 32 | M | 2 |  |  |  | ROZPOCET | 0 | 0 | 0 | 0 | 0 | 1 | 0 | 16 | 1015626939
| P |  | Poznámka k položce: Popis, úprava, kování a další podrobnosti viz. ozn.prvku 20. | [14 empty] | P | 2
78 | K | 766660411 | Montáž vchodových dveří jednokřídlových bez nadsvětlíku do zdiva | kus | 1 |  | 0 | CS ÚRS 2021 02 |  | základní |  | 0 | 0.00092 | 0.00092 | 0 | 0 | 16 | K | 2 |  |  |  | ROZPOCET | 0 | 0 | 0 | 0 | 0 | 1 | 0 | 16 | 171927310
| Online PSC |  | https://podminky.urs.cz/item/CS_URS_2021_02/766660411 | [14 empty] | Online PSC | 2
79 | M | 61140503 | dveře jednokřídlé plastové s dekorem prosklené max rozměru otvoru 2,42m2 | m2 | 2.205 |  | 0 | CS ÚRS 2021 02 |  | základní |  | 0 | 0.03388 | 0.074705 | 0 | 0 | 32 | M | 2 |  |  |  | ROZPOCET | 0 | 0 | 0 | 0 | 0 | 1 | 0 | 16 | -1024955079
| Online PSC |  | https://podminky.urs.cz/item/CS_URS_2021_02/61140503 | [14 empty] | Online PSC | 2
| P |  | Poznámka k položce: Popis, úprava, kování a další podrobnosti viz. ozn.prvku 22/L | [14 empty] | P | 2
| VV |  | 1,05*2,1 |  | 2.205 | [12 empty] | VV | 2 | 2 | True | 1 | ROZPOCET
80 | K | 766660421 | Montáž vchodových dveří jednokřídlových s nadsvětlíkem do zdiva | kus | 1 |  | 0 | CS ÚRS 2021 02 |  | základní |  | 0 | 0.00093 | 0.00093 | 0 | 0 | 16 | K | 2 |  |  |  | ROZPOCET | 0 | 0 | 0 | 0 | 0 | 1 | 0 | 16 | 1254183271
| Online PSC |  | https://podminky.urs.cz/item/CS_URS_2021_02/766660421 | [14 empty] | Online PSC | 2
81 | M | 61140515 | dveře jednokřídlé plastové s dekorem prosklené s nadsvětlíkem max rozměru otvoru 3,3m2 | m2 | 2.762 |  | 0 | CS ÚRS 2021 02 |  | základní |  | 0 | 0.03776 | 0.10429 | 0 | 0 | 32 | M | 2 |  |  |  | ROZPOCET | 0 | 0 | 0 | 0 | 0 | 1 | 0 | 16 | -408973693
| Online PSC |  | https://podminky.urs.cz/item/CS_URS_2021_02/61140515 | [14 empty] | Online PSC | 2
| P |  | Poznámka k položce: Popis, úprava, kování a další podrobnosti viz. ozn.prvku 21/P | [14 empty] | P | 2
| VV |  | 1,05*2,63 |  | 2.762 | [12 empty] | VV | 2 | 2 | True | 1 | ROZPOCET
82 | K | 766694114 | Montáž parapetních desek dřevěných nebo plastových š do 30 cm dl přes 2,6 do 3,6 m | kus | 1 |  | 0 | CS ÚRS 2021 02 |  | základní |  | 0 | 0 | 0 | 0 | 0 | 16 | K | 2 |  |  |  | ROZPOCET | 0 | 0 | 0 | 0 | 0 | 1 | 0 | 16 | 56006231
| Online PSC |  | https://podminky.urs.cz/item/CS_URS_2021_02/766694114 | [14 empty] | Online PSC | 2
83 | M | 61144401 | parapet plastový vnitřní komůrkový tl 20mm š 250mm | m | 2.7 |  | 0 | CS ÚRS 2021 02 |  | základní |  | 0 | 0.0015 | 0.00405 | 0 | 0 | 32 | M | 2 |  |  |  | ROZPOCET | 0 | 0 | 0 | 0 | 0 | 1 | 0 | 16 | -1420240208
| Online PSC |  | https://podminky.urs.cz/item/CS_URS_2021_02/61144401 | [14 empty] | Online PSC | 2
84 | M | 61144019 | koncovka k parapetu plastovému vnitřnímu 1 pár | sada | 1 |  | 0 | CS ÚRS 2021 02 |  | základní |  | 0 | 0.0002 | 0.0002 | 0 | 0 | 32 | M | 2 |  |  |  | ROZPOCET | 0 | 0 | 0 | 0 | 0 | 1 | 0 | 16 | -171319245
| Online PSC |  | https://podminky.urs.cz/item/CS_URS_2021_02/61144019 | [14 empty] | Online PSC | 2
85 | K | 998766101 | Přesun hmot tonážní pro kce truhlářské v objektech v do 6 m | t | 0.322 |  | 0 | CS ÚRS 2021 02 |  | základní |  | 0 | 0 | 0 | 0 | 0 | 16 | K | 2 |  |  |  | ROZPOCET | 0 | 0 | 0 | 0 | 0 | 1 | 0 | 16 | 545283018
| Online PSC |  | https://podminky.urs.cz/item/CS_URS_2021_02/998766101 | [14 empty] | Online PSC | 2
| D | 771 | Podlahy z dlaždic |  |  |  | 0 |  |  |  |  | 0 |  | 0.07068 |  | 0.01572 | 2 | D | 1 |  |  |  | ROZPOCET | [6 empty] | 0
86 | K | 771573916 | Oprava podlah z keramických lepených přes 22 do 25 ks/m2 | kus | 12 |  | 0 | CS ÚRS 2021 02 |  | základní |  | 0 | 0.00039 | 0.00468 | 0.00131 | 0.01572 | 16 | K | 2 |  |  |  | ROZPOCET | 0 | 0 | 0 | 0 | 0 | 1 | 0 | 16 | 119511011
| Online PSC |  | https://podminky.urs.cz/item/CS_URS_2021_02/771573916 | [14 empty] | Online PSC | 2
| VV |  | 4+8 |  | 12 | [12 empty] | VV | 2 | 2 | True | 1 | ROZPOCET
87 | M | 59761433 | dlažba keramická slinutá hladká do interiéru i exteriéru pro vysoké mechanické namáhání přes 9 do 12ks/m2 tl 15mm | m2 | 2 |  | 0 | CS ÚRS 2021 02 |  | základní |  | 0 | 0.033 | 0.066 | 0 | 0 | 32 | M | 2 |  |  |  | ROZPOCET | 0 | 0 | 0 | 0 | 0 | 1 | 0 | 16 | 150781871
| Online PSC |  | https://podminky.urs.cz/item/CS_URS_2021_02/59761433 | [14 empty] | Online PSC | 2
| D | 784 | Dokončovací práce - malby a tapety |  |  |  | 0 |  |  |  |  | 0 |  | 0.012397 |  | 0 | 2 | D | 1 |  |  |  | ROZPOCET | [6 empty] | 0
88 | K | 784181121 | Hloubková jednonásobná bezbarvá penetrace podkladu v místnostech v do 3,80 m | m2 | 26.95 |  | 0 | CS ÚRS 2021 02 |  | základní |  | 0 | 0.0002 | 0.00539 | 0 | 0 | 16 | K | 2 |  |  |  | ROZPOCET | 0 | 0 | 0 | 0 | 0 | 1 | 0 | 16 | 714313364
| Online PSC |  | https://podminky.urs.cz/item/CS_URS_2021_02/784181121 | [14 empty] | Online PSC | 2
| VV |  | 4,85+4,6+2,5+15 |  | 26.95 | [12 empty] | VV | 2 | 2 | True | 1 | ROZPOCET
89 | K | 784211101 | Dvojnásobné bílé malby ze směsí za mokra výborně oděruvzdorných v místnostech v do 3,80 m | m2 | 26.95 |  | 0 | CS ÚRS 2021 02 |  | základní |  | 0 | 0.00026 | 0.007007 | 0 | 0 | 16 | K | 2 |  |  |  | ROZPOCET | 0 | 0 | 0 | 0 | 0 | 1 | 0 | 16 | 257604995
| Online PSC |  | https://podminky.urs.cz/item/CS_URS_2021_02/784211101 | [14 empty] | Online PSC | 2

## GJ-04 - SO 04 - Úprava st...
{7ce3061c-4c61-4098-9e18-fc463829252e}
2
| KRYCÍ LIST SOUPISU PRACÍ | [7 empty] | v --- níže se nacházejí doplnkové a pomocné údaje k sestavám --- v | [8 empty] | False
Stavba:
Jihlava - gymnazium
Objekt:
GJ-04 - SO 04 - Úprava stávajících ploch
| KSO: |  |  |  |  | CC-CZ:
| Místo: |  |  |  |  | Datum: | 19. 12. 2021
| Zadavatel: |  |  |  |  | IČ:
DIČ:
| Uchazeč: |  |  |  |  | IČ: | Vyplň údaj
|  | Vyplň údaj |  |  |  | DIČ: | Vyplň údaj
| Projektant: |  |  |  |  | IČ:
DIČ:
| Zpracovatel: |  |  |  |  | IČ:
DIČ:
Poznámka:
| Cena bez DPH | [5 empty] | 0
|  |  | Základ daně |  |  | Sazba daně | Výše daně
| DPH | základní | 0 |  |  | 21% | 0
|  | snížená | 0 |  |  | 15% | 0
|  | zákl. přenesená | 0 |  |  | 21% | 0
|  | sníž. přenesená | 0 |  |  | 15% | 0
|  | nulová | 0 |  |  | 0% | 0
| Cena s DPH |  |  | v | CZK |  | 0
REKAPITULACE ČLENĚNÍ SOUPISU PRACÍ
Stavba:
Jihlava - gymnazium
Objekt:
GJ-04 - SO 04 - Úprava stávajících ploch
Místo: | [5 empty] | Datum: | 19. 12. 2021
Zadavatel: | [5 empty] | Projektant:
Uchazeč: |  |  | Vyplň údaj |  |  | Zpracovatel:
Kód dílu - Popis | [6 empty] | Cena celkem [CZK]
Náklady stavby celkem | [6 empty] | 0 | [11 empty] | -1
| HSV - Práce a dodávky HSV | [5 empty] | 0
| 1 - Zemní práce | [5 empty] | 0
| 2 - Zakládání | [5 empty] | 0
| 3 - Svislé a kompletní konstrukce | [5 empty] | 0
| 4 - Vodorovné konstrukce | [5 empty] | 0
| 5 - Komunikace pozemní | [5 empty] | 0
| 6 - Úpravy povrchů, podlahy a osazování výplní | [5 empty] | 0
| 9 - Ostatní konstrukce a práce, bourání | [5 empty] | 0
| 997 - Přesun sutě | [5 empty] | 0
| 998 - Přesun hmot | [5 empty] | 0
| PSV - Práce a dodávky PSV | [5 empty] | 0
| 721 - Zdravotechnika - vnitřní kanalizace | [5 empty] | 0
| 722 - Zdravotechnika - vnitřní vodovod | [5 empty] | 0
| 723 - Zdravotechnika - vnitřní plynovod | [5 empty] | 0
| 767 - Konstrukce zámečnické | [5 empty] | 0
| 783 - Dokončovací práce - nátěry | [5 empty] | 0
SOUPIS PRACÍ
Stavba:
Jihlava - gymnazium
Objekt:
GJ-04 - SO 04 - Úprava stávajících ploch
Místo: | [5 empty] | Datum: | 19. 12. 2021
Zadavatel: | [5 empty] | Projektant:
Uchazeč: |  |  | Vyplň údaj |  |  | Zpracovatel:
PČ | Typ | Kód | Popis | MJ | Množství | J.cena [CZK] | Cena celkem [CZK] | Cenová soustava |  | DPH | J. Nh [h] | Nh celkem [h] | J. hmotnost [t] | Hmotnost celkem [t] | J. suť [t] | Suť Celkem [t]
Náklady soupisu celkem | [6 empty] | 0 |  |  |  |  | 0 |  | 1191.759 |  | 57.4212 |  | D | -1 | [10 empty] | 0
| D | HSV | Práce a dodávky HSV |  |  |  | 0 |  |  |  |  | 0 |  | 1191.3946 |  | 57.4212 | 1 | D | 0 |  |  |  | ROZPOCET | [6 empty] | 0
| D | 1 | Zemní práce |  |  |  | 0 |  |  |  |  | 0 |  | 487.152 |  | 57.4132 | 1 | D | 1 |  |  |  | ROZPOCET | [6 empty] | 0
1 | K | 113106123 | Rozebrání dlažeb ze zámkových dlaždic komunikací pro pěší ručně | m2 | 220.82 |  | 0 | CS ÚRS 2021 02 |  | základní |  | 0 | 0 | 0 | 0.26 | 57.4132 | 4 | K | 2 |  |  |  | ROZPOCET | 0 | 0 | 0 | 0 | 0 | 1 | 0 | 4 | 1030241201
| Online PSC |  | https://podminky.urs.cz/item/CS_URS_2021_02/113106123 | [14 empty] | Online PSC | 2
2 | K | 122251104 | Odkopávky a prokopávky nezapažené v hornině třídy těžitelnosti I skupiny 3 objem do 500 m3 strojně | m3 | 485.902 |  | 0 | CS ÚRS 2021 02 |  | základní |  | 0 | 0 | 0 | 0 | 0 | 4 | K | 2 |  |  |  | ROZPOCET | 0 | 0 | 0 | 0 | 0 | 1 | 0 | 4 | 2013287454
| Online PSC |  | https://podminky.urs.cz/item/CS_URS_2021_02/122251104 | [14 empty] | Online PSC | 2
| VV |  | 367,32*0,55 |  | 202.026 | [12 empty] | VV | 2 | 2 | True | 0 | ROZPOCET
| VV |  | Mezisoučet P3 |  | 202.026 | [12 empty] | VV | 2 | 3 | True | 0 | ROZPOCET
| VV |  | 0,55*(380,12+15,83) |  | 217.773 | [12 empty] | VV | 2 | 2 | True | 0 | ROZPOCET
| VV |  | Mezisoučet P6 |  | 217.773 | [12 empty] | VV | 2 | 3 | True | 0 | ROZPOCET
| VV |  | 0,25*(55,93+7,63+9,72) |  | 18.32 | [12 empty] | VV | 2 | 2 | True | 0 | ROZPOCET
| VV |  | Mezisoučet P7 |  | 18.32 | [12 empty] | VV | 2 | 3 | True | 0 | ROZPOCET
| VV |  | 2,2*0,58*(5,8+8,15+1,92+0,6+20,15)+0,8*0,55*1,2*2 |  | 47.783 | [12 empty] | VV | 2 | 2 | True | 0 | ROZPOCET
| VV |  | Mezisoučet za OZ |  | 47.783 | [12 empty] | VV | 2 | 3 | True | 0 | ROZPOCET
| VV |  | Součet |  | 485.902 | [12 empty] | VV | 2 | 4 | True | 1 | ROZPOCET
3 | K | 132251102 | Hloubení rýh nezapažených š do 800 mm v hornině třídy těžitelnosti I skupiny 3 objem do 50 m3 strojně | m3 | 103.974 |  | 0 | CS ÚRS 2021 02 |  | základní |  | 0 | 0 | 0 | 0 | 0 | 4 | K | 2 |  |  |  | ROZPOCET | 0 | 0 | 0 | 0 | 0 | 1 | 0 | 4 | 1583615134
| Online PSC |  | https://podminky.urs.cz/item/CS_URS_2021_02/132251102 | [14 empty] | Online PSC | 2
| VV |  | 46 |  | 46 | [12 empty] | VV | 2 | 2 | True | 0 | ROZPOCET
| VV |  | Mezisoučet venk.kanalizace a vodovod |  | 46 | [12 empty] | VV | 2 | 3 | True | 0 | ROZPOCET
| VV |  | 35 |  | 35 | [12 empty] | VV | 2 | 2 | True | 0 | ROZPOCET
| VV |  | Mezisoučet plynovod |  | 35 | [12 empty] | VV | 2 | 3 | True | 0 | ROZPOCET
| VV |  | 0,5*1,2*(11,16+9,17+2,89+2,5+7,61+4,96) |  | 22.974 | [12 empty] | VV | 2 | 2 | True | 0 | ROZPOCET
| VV |  | Mezisoučet základ OZ |  | 22.974 | [12 empty] | VV | 2 | 3 | True | 0 | ROZPOCET
| VV |  | Součet |  | 103.974 | [12 empty] | VV | 2 | 4 | True | 1 | ROZPOCET
4 | K | 133212011 | Hloubení šachet v hornině třídy těžitelnosti I skupiny 3 plocha výkopu do 4 m2 ručně | m3 | 5.292 |  | 0 | CS ÚRS 2021 02 |  | základní |  | 0 | 0 | 0 | 0 | 0 | 4 | K | 2 |  |  |  | ROZPOCET | 0 | 0 | 0 | 0 | 0 | 1 | 0 | 4 | -475728189
| Online PSC |  | https://podminky.urs.cz/item/CS_URS_2021_02/133212011 | [14 empty] | Online PSC | 2
| VV |  | 0,6*0,6*0,9*(6+7) |  | 4.212 | [12 empty] | VV | 2 | 2 | True | 0 | ROZPOCET
| VV |  | Mezisoučet přístřešek na kola+ kontejner |  | 4.212 | [12 empty] | VV | 2 | 3 | True | 0 | ROZPOCET
| VV |  | 0,6*0,6*0,6*(2*2+1) |  | 1.08 | [12 empty] | VV | 2 | 2 | True | 0 | ROZPOCET
| VV |  | Mezisoučet lavičky,koš |  | 1.08 | [12 empty] | VV | 2 | 3 | True | 0 | ROZPOCET
| VV |  | Součet |  | 5.292 | [12 empty] | VV | 2 | 4 | True | 1 | ROZPOCET
5 | K | 133251101 | Hloubení šachet nezapažených v hornině třídy těžitelnosti I skupiny 3 objem do 20 m3 | m3 | 2 |  | 0 | CS ÚRS 2021 02 |  | základní |  | 0 | 0 | 0 | 0 | 0 | 4 | K | 2 |  |  |  | ROZPOCET | 0 | 0 | 0 | 0 | 0 | 1 | 0 | 4 | 1655031580
| Online PSC |  | https://podminky.urs.cz/item/CS_URS_2021_02/133251101 | [14 empty] | Online PSC | 2
| VV |  | 2 |  | 2 | [12 empty] | VV | 2 | 2 | True | 0 | ROZPOCET
| VV |  | Mezisoučet venk.kanalizace a vodovod |  | 2 | [12 empty] | VV | 2 | 3 | True | 0 | ROZPOCET
| VV |  | Součet |  | 2 | [12 empty] | VV | 2 | 4 | True | 1 | ROZPOCET
6 | K | 162751116 | Vodorovné přemístění přes 8 000 do 9000 m výkopku/sypaniny z horniny třídy těžitelnosti I skupiny 1 až 3 | m3 | 540.108 |  | 0 | CS ÚRS 2021 02 |  | základní |  | 0 | 0 | 0 | 0 | 0 | 4 | K | 2 |  |  |  | ROZPOCET | 0 | 0 | 0 | 0 | 0 | 1 | 0 | 4 | 385987989
| Online PSC |  | https://podminky.urs.cz/item/CS_URS_2021_02/162751116 | [14 empty] | Online PSC | 2
| VV |  | 21+2,94+5,292+2,0++22,974 |  | 54.206 | [12 empty] | VV | 2 | 2 | True | 0 | ROZPOCET
| VV |  | Mezisoučet rýhy a patky |  | 54.206 | [12 empty] | VV | 2 | 3 | True | 0 | ROZPOCET
| VV |  | 485,902 |  | 485.902 | [12 empty] | VV | 2 | 2 | True | 0 | ROZPOCET
| VV |  | Mezisoučet odkopávky |  | 485.902 | [12 empty] | VV | 2 | 3 | True | 0 | ROZPOCET
| VV |  | Součet |  | 540.108 | [12 empty] | VV | 2 | 4 | True | 1 | ROZPOCET
7 | K | 171201231 | Poplatek za uložení zeminy a kamení na recyklační skládce (skládkovné) kód odpadu 17 05 04 | t | 999.2 |  | 0 | CS ÚRS 2021 02 |  | základní |  | 0 | 0 | 0 | 0 | 0 | 4 | K | 2 |  |  |  | ROZPOCET | 0 | 0 | 0 | 0 | 0 | 1 | 0 | 4 | -1064913927
| Online PSC |  | https://podminky.urs.cz/item/CS_URS_2021_02/171201231 | [14 empty] | Online PSC | 2
| VV |  | 540,108*1,85 'Přepočtené koeficientem množství |  | 999.2 | [12 empty] | VV | 2 | 2 | False | 1 | ROZPOCET
8 | K | 171251201 | Uložení sypaniny na skládky nebo meziskládky | m3 | 540.108 |  | 0 | CS ÚRS 2021 02 |  | základní |  | 0 | 0 | 0 | 0 | 0 | 4 | K | 2 |  |  |  | ROZPOCET | 0 | 0 | 0 | 0 | 0 | 1 | 0 | 4 | -434063566
| Online PSC |  | https://podminky.urs.cz/item/CS_URS_2021_02/171251201 | [14 empty] | Online PSC | 2
9 | K | 175111101 | Obsypání potrubí ručně sypaninou bez prohození, uloženou do 3 m | m3 | 21 |  | 0 | CS ÚRS 2021 02 |  | základní |  | 0 | 0 | 0 | 0 | 0 | 4 | K | 2 |  |  |  | ROZPOCET | 0 | 0 | 0 | 0 | 0 | 1 | 0 | 4 | -2109117399
| Online PSC |  | https://podminky.urs.cz/item/CS_URS_2021_02/175111101 | [14 empty] | Online PSC | 2
| VV |  | 9 |  | 9 | [12 empty] | VV | 2 | 2 | True | 0 | ROZPOCET
| VV |  | Mezisoučet plyn.potrubí |  | 9 | [12 empty] | VV | 2 | 3 | True | 0 | ROZPOCET
| VV |  | 12 |  | 12 | [12 empty] | VV | 2 | 2 | True | 0 | ROZPOCET
| VV |  | Mezisoučet vodovod a kanalizace |  | 12 | [12 empty] | VV | 2 | 3 | True | 0 | ROZPOCET
| VV |  | Součet |  | 21 | [12 empty] | VV | 2 | 4 | True | 1 | ROZPOCET
10 | M | 58331200 | štěrkopísek netříděný zásypový | t | 42 |  | 0 | CS ÚRS 2021 02 |  | základní |  | 0 | 1 | 42 | 0 | 0 | 8 | M | 2 |  |  |  | ROZPOCET | 0 | 0 | 0 | 0 | 0 | 1 | 0 | 4 | 334533458
| Online PSC |  | https://podminky.urs.cz/item/CS_URS_2021_02/58331200 | [14 empty] | Online PSC | 2
| VV |  | 21*2 'Přepočtené koeficientem množství |  | 42 | [12 empty] | VV | 2 | 2 | False | 1 | ROZPOCET
11 | K | 175111101 | Obsypání potrubí ručně sypaninou bez prohození, uloženou do 3 m | m3 | 59.06 |  | 0 | CS ÚRS 2021 02 |  | základní |  | 0 | 0 | 0 | 0 | 0 | 4 | K | 2 |  |  |  | ROZPOCET | 0 | 0 | 0 | 0 | 0 | 1 | 0 | 4 | -1607956266
| Online PSC |  | https://podminky.urs.cz/item/CS_URS_2021_02/175111101 | [14 empty] | Online PSC | 2
| VV |  | 81+2-21-2,94 |  | 59.06 | [12 empty] | VV | 2 | 2 | True | 1 | ROZPOCET
12 | K | 181351113 | Rozprostření ornice tl vrstvy do 200 mm pl přes 500 m2 v rovině nebo ve svahu do 1:5 strojně | m2 | 1648.59 |  | 0 | CS ÚRS 2021 02 |  | základní |  | 0 | 0 | 0 | 0 | 0 | 4 | K | 2 |  |  |  | ROZPOCET | 0 | 0 | 0 | 0 | 0 | 1 | 0 | 4 | 1340870466
| Online PSC |  | https://podminky.urs.cz/item/CS_URS_2021_02/181351113 | [14 empty] | Online PSC | 2
13 | M | 10364101 | zemina pro terénní úpravy - ornice | t | 445.119 |  | 0 | CS ÚRS 2021 02 |  | základní |  | 0 | 1 | 445.119 | 0 | 0 | 8 | M | 2 |  |  |  | ROZPOCET | 0 | 0 | 0 | 0 | 0 | 1 | 0 | 4 | 2040642651
| Online PSC |  | https://podminky.urs.cz/item/CS_URS_2021_02/10364101 | [14 empty] | Online PSC | 2
| VV |  | 1648,590*0,15*1,8 |  | 445.119 | [12 empty] | VV | 2 | 2 | True | 1 | ROZPOCET
14 | K | 181451131 | Založení parkového trávníku výsevem pl přes 1000 m2 v rovině a ve svahu do 1:5 | m2 | 1648.59 |  | 0 | CS ÚRS 2021 02 |  | základní |  | 0 | 0 | 0 | 0 | 0 | 4 | K | 2 |  |  |  | ROZPOCET | 0 | 0 | 0 | 0 | 0 | 1 | 0 | 4 | 575766500
| Online PSC |  | https://podminky.urs.cz/item/CS_URS_2021_02/181451131 | [14 empty] | Online PSC | 2
15 | M | 00572410 | osivo směs travní parková | kg | 32.972 |  | 0 | CS ÚRS 2021 02 |  | základní |  | 0 | 0.001 | 0.032972 | 0 | 0 | 8 | M | 2 |  |  |  | ROZPOCET | 0 | 0 | 0 | 0 | 0 | 1 | 0 | 4 | 1139780758
| Online PSC |  | https://podminky.urs.cz/item/CS_URS_2021_02/00572410 | [14 empty] | Online PSC | 2
| VV |  | 1648,59*0,02 'Přepočtené koeficientem množství |  | 32.972 | [12 empty] | VV | 2 | 2 | False | 1 | ROZPOCET
16 | K | 181951112 | Úprava pláně v hornině třídy těžitelnosti I skupiny 1 až 3 se zhutněním strojně | m2 | 968.17 |  | 0 | CS ÚRS 2021 02 |  | základní |  | 0 | 0 | 0 | 0 | 0 | 4 | K | 2 |  |  |  | ROZPOCET | 0 | 0 | 0 | 0 | 0 | 1 | 0 | 4 | 764279745
| Online PSC |  | https://podminky.urs.cz/item/CS_URS_2021_02/181951112 | [14 empty] | Online PSC | 2
| VV |  | 30 |  | 30 | [12 empty] | VV | 2 | 2 | True | 0 | ROZPOCET
| VV |  | Mezisoučet plyn.rozvody |  | 30 | [12 empty] | VV | 2 | 3 | True | 0 | ROZPOCET
| VV |  | 20 |  | 20 | [12 empty] | VV | 2 | 2 | True | 0 | ROZPOCET
| VV |  | Mezisoučet venk.kanalizace a vodovod |  | 20 | [12 empty] | VV | 2 | 3 | True | 0 | ROZPOCET
| VV |  | 367,32+380,12+15,83+55,93+7,63+9,72 |  | 836.55 | [12 empty] | VV | 2 | 2 | True | 0 | ROZPOCET
| VV |  | MezisoučetP3, P6, P7 |  | 836.55 | [12 empty] | VV | 2 | 3 | True | 0 | ROZPOCET
| VV |  | 2,2*(5,8+8,15+1,92+0,6+20,15)+0,8*0,55*1,2*2 |  | 81.62 | [12 empty] | VV | 2 | 2 | True | 0 | ROZPOCET
| VV |  | Mezisoučet OZ |  | 81.62 | [12 empty] | VV | 2 | 3 | True | 0 | ROZPOCET
| VV |  | Součet |  | 968.17 | [12 empty] | VV | 2 | 4 | True | 1 | ROZPOCET
| D | 2 | Zakládání |  |  |  | 0 |  |  |  |  | 0 |  | 160.8989 |  | 0 | 1 | D | 1 |  |  |  | ROZPOCET | [6 empty] | 0
17 | K | 273321411 | Základové desky ze ŽB bez zvýšených nároků na prostředí tř. C 20/25 | m3 | 16.515 |  | 0 | CS ÚRS 2021 02 |  | základní |  | 0 | 2.4533 | 40.5161 | 0 | 0 | 4 | K | 2 |  |  |  | ROZPOCET | 0 | 0 | 0 | 0 | 0 | 1 | 0 | 4 | -1571870970
| Online PSC |  | https://podminky.urs.cz/item/CS_URS_2021_02/273321411 | [14 empty] | Online PSC | 2
| VV |  | (0,33*0,6*0,5+(0,5+0,23)*0,5*0,5+0,42*0,76*0,5)*(11,12+9,13+2,16+2,51+7,6+4,92) |  | 16.515 | [12 empty] | VV | 2 | 2 | True | 0 | ROZPOCET
| VV |  | Mezisoučet deska pod stupně za OZ |  | 16.515 | [12 empty] | VV | 2 | 3 | True | 0 | ROZPOCET
| VV |  | Součet |  | 16.515 | [12 empty] | VV | 2 | 4 | True | 1 | ROZPOCET
18 | K | 273351121 | Zřízení bednění základových desek | m2 | 26.208 |  | 0 | CS ÚRS 2021 02 |  | základní |  | 0 | 0.00247 | 0.064734 | 0 | 0 | 4 | K | 2 |  |  |  | ROZPOCET | 0 | 0 | 0 | 0 | 0 | 1 | 0 | 4 | -509778206
| Online PSC |  | https://podminky.urs.cz/item/CS_URS_2021_02/273351121 | [14 empty] | Online PSC | 2
| VV |  | (0,5+0,2)*(11,12+9,13+2,16+2,51+7,6+4,92) |  | 26.208 | [12 empty] | VV | 2 | 2 | True | 0 | ROZPOCET
| VV |  | Mezisoučet deska pod stupně za OZ |  | 26.208 | [12 empty] | VV | 2 | 3 | True | 0 | ROZPOCET
| VV |  | Součet |  | 26.208 | [12 empty] | VV | 2 | 4 | True | 1 | ROZPOCET
19 | K | 273351122 | Odstranění bednění základových desek | m2 | 26.208 |  | 0 | CS ÚRS 2021 02 |  | základní |  | 0 | 0 | 0 | 0 | 0 | 4 | K | 2 |  |  |  | ROZPOCET | 0 | 0 | 0 | 0 | 0 | 1 | 0 | 4 | 1182332061
| Online PSC |  | https://podminky.urs.cz/item/CS_URS_2021_02/273351122 | [14 empty] | Online PSC | 2
20 | K | 274321511 | Základové pasy ze ŽB bez zvýšených nároků na prostředí tř. C 25/30 | m3 | 22.974 |  | 0 | CS ÚRS 2021 02 |  | základní |  | 0 | 2.4533 | 56.3619 | 0 | 0 | 4 | K | 2 |  |  |  | ROZPOCET | 0 | 0 | 0 | 0 | 0 | 1 | 0 | 4 | -771748019
| Online PSC |  | https://podminky.urs.cz/item/CS_URS_2021_02/274321511 | [14 empty] | Online PSC | 2
| VV |  | 0,5*1,2*(11,16+9,17+2,89+2,5+7,61+4,96) |  | 22.974 | [12 empty] | VV | 2 | 2 | True | 1 | ROZPOCET
21 | K | 274351121 | Zřízení bednění základových pasů rovného | m2 | 41.064 |  | 0 | CS ÚRS 2021 02 |  | základní |  | 0 | 0.00269 | 0.11046 | 0 | 0 | 4 | K | 2 |  |  |  | ROZPOCET | 0 | 0 | 0 | 0 | 0 | 1 | 0 | 4 | -1212233582
| Online PSC |  | https://podminky.urs.cz/item/CS_URS_2021_02/274351121 | [14 empty] | Online PSC | 2
| VV |  | 0,58*2*(11,16+9,17+2,5+7,61+4,96) |  | 41.064 | [12 empty] | VV | 2 | 2 | True | 1 | ROZPOCET
22 | K | 274351122 | Odstranění bednění základových pasů rovného | m2 | 41.064 |  | 0 | CS ÚRS 2021 02 |  | základní |  | 0 | 0 | 0 | 0 | 0 | 4 | K | 2 |  |  |  | ROZPOCET | 0 | 0 | 0 | 0 | 0 | 1 | 0 | 4 | -907258407
| Online PSC |  | https://podminky.urs.cz/item/CS_URS_2021_02/274351122 | [14 empty] | Online PSC | 2
23 | K | 274352221 | Zřízení bednění základových pasů kruhového r do 2,5 m | m2 | 3.352 |  | 0 | CS ÚRS 2021 02 |  | základní |  | 0 | 0.00523 | 0.017531 | 0 | 0 | 4 | K | 2 |  |  |  | ROZPOCET | 0 | 0 | 0 | 0 | 0 | 1 | 0 | 4 | 1400990148
| Online PSC |  | https://podminky.urs.cz/item/CS_URS_2021_02/274352221 | [14 empty] | Online PSC | 2
| VV |  | 0,58*2,89*2 |  | 3.352 | [12 empty] | VV | 2 | 2 | True | 1 | ROZPOCET
24 | K | 274352222 | Odstranění bednění základových pasů kruhového r do 2,5 m | m2 | 3.352 |  | 0 | CS ÚRS 2021 02 |  | základní |  | 0 | 0 | 0 | 0 | 0 | 4 | K | 2 |  |  |  | ROZPOCET | 0 | 0 | 0 | 0 | 0 | 1 | 0 | 4 | 1777172516
| Online PSC |  | https://podminky.urs.cz/item/CS_URS_2021_02/274352222 | [14 empty] | Online PSC | 2
25 | K | 275313711 | Základové patky z betonu tř. C 20/25 | m3 | 5.292 |  | 0 | CS ÚRS 2021 02 |  | základní |  | 0 | 2.4533 | 12.9828 | 0 | 0 | 4 | K | 2 |  |  |  | ROZPOCET | 0 | 0 | 0 | 0 | 0 | 1 | 0 | 4 | -193802288
| Online PSC |  | https://podminky.urs.cz/item/CS_URS_2021_02/275313711 | [14 empty] | Online PSC | 2
| VV |  | 0,6*0,6*0,9*(6+7) |  | 4.212 | [12 empty] | VV | 2 | 2 | True | 0 | ROZPOCET
| VV |  | Mezisoučet přístřešek na kola+ kontejner |  | 4.212 | [12 empty] | VV | 2 | 3 | True | 0 | ROZPOCET
| VV |  | 0,6*0,6*0,6*(2*2+1) |  | 1.08 | [12 empty] | VV | 2 | 2 | True | 0 | ROZPOCET
| VV |  | Mezisoučet lavičky,koš |  | 1.08 | [12 empty] | VV | 2 | 3 | True | 0 | ROZPOCET
| VV |  | Součet |  | 5.292 | [12 empty] | VV | 2 | 4 | True | 1 | ROZPOCET
26 | K | 279311961 | Základová zeď z betonu prostého tř. C 25/30 | m3 | 20.696 |  | 0 | CS ÚRS 2021 02 |  | základní |  | 0 | 2.4533 | 50.7733 | 0 | 0 | 4 | K | 2 |  |  |  | ROZPOCET | 0 | 0 | 0 | 0 | 0 | 1 | 0 | 4 | -359309529
| Online PSC |  | https://podminky.urs.cz/item/CS_URS_2021_02/279311961 | [14 empty] | Online PSC | 2
| VV |  | (0,5*0,15+0,6*0,37+0,13*0,3+0,3*0,8)*(4,0+7,2+9,17+2,9+2,5+7,6+4,96-2*1,2) |  | 20.696 | [12 empty] | VV | 2 | 2 | True | 0 | ROZPOCET
| VV |  | Mezisoučet pod stupně OZ |  | 20.696 | [12 empty] | VV | 2 | 3 | True | 0 | ROZPOCET
| VV |  | Součet |  | 20.696 | [12 empty] | VV | 2 | 4 | True | 1 | ROZPOCET
27 | K | 279351311 | Zřízení jednostranného bednění základových zdí | m2 | 20.839 |  | 0 | CS ÚRS 2021 02 |  | základní |  | 0 | 0.00346 | 0.072103 | 0 | 0 | 4 | K | 2 |  |  |  | ROZPOCET | 0 | 0 | 0 | 0 | 0 | 1 | 0 | 4 | -1230304958
| Online PSC |  | https://podminky.urs.cz/item/CS_URS_2021_02/279351311 | [14 empty] | Online PSC | 2
| VV |  | (0,15+0,430)*(4,0+7,2+2,9+9,17+2,5+7,6+4,96-2*1,2) |  | 20.839 | [12 empty] | VV | 2 | 2 | True | 0 | ROZPOCET
| VV |  | Mezisoučet pod stupně OZ |  | 20.839 | [12 empty] | VV | 2 | 3 | True | 0 | ROZPOCET
| VV |  | Součet |  | 20.839 | [12 empty] | VV | 2 | 4 | True | 1 | ROZPOCET
28 | K | 279351312 | Odstranění jednostranného bednění základových zdí | m2 | 20.839 |  | 0 | CS ÚRS 2021 02 |  | základní |  | 0 | 0 | 0 | 0 | 0 | 4 | K | 2 |  |  |  | ROZPOCET | 0 | 0 | 0 | 0 | 0 | 1 | 0 | 4 | 959602770
| Online PSC |  | https://podminky.urs.cz/item/CS_URS_2021_02/279351312 | [14 empty] | Online PSC | 2
| D | 3 | Svislé a kompletní konstrukce |  |  |  | 0 |  |  |  |  | 0 |  | 0.01262 |  | 0 | 1 | D | 1 |  |  |  | ROZPOCET | [6 empty] | 0
29 | K | 310235241 | Zazdívka otvorů pl do 0,0225 m2 ve zdivu nadzákladovém cihlami pálenými tl do 300 mm | kus | 1 |  | 0 | CS ÚRS 2021 02 |  | základní |  | 0 | 0.01262 | 0.01262 | 0 | 0 | 4 | K | 2 |  |  |  | ROZPOCET | 0 | 0 | 0 | 0 | 0 | 1 | 0 | 4 | 1037865213
| Online PSC |  | https://podminky.urs.cz/item/CS_URS_2021_02/310235241 | [14 empty] | Online PSC | 2
| D | 4 | Vodorovné konstrukce |  |  |  | 0 |  |  |  |  | 0 |  | 206.7496 |  | 0 | 1 | D | 1 |  |  |  | ROZPOCET | [6 empty] | 0
30 | K | 430321414 | Schodišťová konstrukce a rampa ze ŽB tř. C 25/30 | m3 | 2.292 |  | 0 | CS ÚRS 2021 02 |  | základní |  | 0 | 2.4534 | 5.6231 | 0 | 0 | 4 | K | 2 |  |  |  | ROZPOCET | 0 | 0 | 0 | 0 | 0 | 1 | 0 | 4 | 452426577
| Online PSC |  | https://podminky.urs.cz/item/CS_URS_2021_02/430321414 | [14 empty] | Online PSC | 2
| VV |  | (0,62+0,52)*1,2+(0,62+0,15)*1,2 |  | 2.292 | [12 empty] | VV | 2 | 2 | True | 1 | ROZPOCET
31 | K | 434121425 | Osazení ŽB schodišťových stupňů broušených nebo leštěných na desku | m | 304.8 |  | 0 | CS ÚRS 2021 02 |  | základní |  | 0 | 0.03465 | 10.5613 | 0 | 0 | 4 | K | 2 |  |  |  | ROZPOCET | 0 | 0 | 0 | 0 | 0 | 1 | 0 | 4 | 827265832
| Online PSC |  | https://podminky.urs.cz/item/CS_URS_2021_02/434121425 | [14 empty] | Online PSC | 2
| VV |  | (8+6)*1,2+1,2*240 |  | 304.8 | [12 empty] | VV | 2 | 2 | True | 1 | ROZPOCET
32 | M | PFB.5085331 | Základní řada schodišťových bloků SBB 120/40/14 nat | kus | 254 |  | 0 |  |  | základní |  | 0 | 0.195 | 49.53 | 0 | 0 | 8 | M | 2 |  |  |  | ROZPOCET | 0 | 0 | 0 | 0 | 0 | 1 | 0 | 4 | -512917828
| VV |  | 14+60*4 |  | 254 | [12 empty] | VV | 2 | 2 | True | 1 | ROZPOCET
33 | K | 434351141 | Zřízení bednění stupňů přímočarých schodišť | m2 | 3.354 |  | 0 | CS ÚRS 2021 02 |  | základní |  | 0 | 0.00658 | 0.022069 | 0 | 0 | 4 | K | 2 |  |  |  | ROZPOCET | 0 | 0 | 0 | 0 | 0 | 1 | 0 | 4 | -1668366790
| Online PSC |  | https://podminky.urs.cz/item/CS_URS_2021_02/434351141 | [14 empty] | Online PSC | 2
| VV |  | 1,2*0,144*7+1,95*0,2*2 |  | 1.99 | [12 empty] | VV | 2 | 2 | True | 0 | ROZPOCET
| VV |  | 1,2*0,144*5+1,25*0,2*2 |  | 1.364 | [12 empty] | VV | 2 | 2 | True | 0 | ROZPOCET
| VV |  | Součet |  | 3.354 | [12 empty] | VV | 2 | 4 | True | 1 | ROZPOCET
34 | K | 434351142 | Odstranění bednění stupňů přímočarých schodišť | m2 | 3.354 |  | 0 | CS ÚRS 2021 02 |  | základní |  | 0 | 0 | 0 | 0 | 0 | 4 | K | 2 |  |  |  | ROZPOCET | 0 | 0 | 0 | 0 | 0 | 1 | 0 | 4 | -1241217195
| Online PSC |  | https://podminky.urs.cz/item/CS_URS_2021_02/434351142 | [14 empty] | Online PSC | 2
35 | K | 451572111 | Lože pod potrubí otevřený výkop z kameniva drobného těženého | m3 | 2.94 |  | 0 | CS ÚRS 2021 02 |  | základní |  | 0 | 1.8908 | 5.5589 | 0 | 0 | 4 | K | 2 |  |  |  | ROZPOCET | 0 | 0 | 0 | 0 | 0 | 1 | 0 | 4 | -1467477072
| Online PSC |  | https://podminky.urs.cz/item/CS_URS_2021_02/451572111 | [14 empty] | Online PSC | 2
| VV |  | 0,1*30*0,6 |  | 1.8 | [12 empty] | VV | 2 | 2 | True | 0 | ROZPOCET
| VV |  | Mezisoučet plyn.potrubí |  | 1.8 | [12 empty] | VV | 2 | 3 | True | 0 | ROZPOCET
| VV |  | 0,1*0,6*19 |  | 1.14 | [12 empty] | VV | 2 | 2 | True | 0 | ROZPOCET
| VV |  | Mezisoučet vodovod a kanal. |  | 1.14 | [12 empty] | VV | 2 | 3 | True | 0 | ROZPOCET
| VV |  | Součet |  | 2.94 | [12 empty] | VV | 2 | 4 | True | 1 | ROZPOCET
36 | K | 451577777 | Podklad nebo lože pod dlažbu vodorovný nebo do sklonu 1:5 z kameniva těženého tl přes 30 do 100 mm | m2 | 836.55 |  | 0 | CS ÚRS 2021 02 |  | základní |  | 0 | 0.16192 | 135.4542 | 0 | 0 | 4 | K | 2 |  |  |  | ROZPOCET | 0 | 0 | 0 | 0 | 0 | 1 | 0 | 4 | 916955984
| Online PSC |  | https://podminky.urs.cz/item/CS_URS_2021_02/451577777 | [14 empty] | Online PSC | 2
| VV |  | 367,32 |  | 367.32 | [12 empty] | VV | 2 | 2 | True | 0 | ROZPOCET
| VV |  | Mezisoučet P3 |  | 367.32 | [12 empty] | VV | 2 | 3 | True | 0 | ROZPOCET
| VV |  | 380,12+15,83 |  | 395.95 | [12 empty] | VV | 2 | 2 | True | 0 | ROZPOCET
| VV |  | Mezisoučet P6 |  | 395.95 | [12 empty] | VV | 2 | 3 | True | 0 | ROZPOCET
| VV |  | 55,93+7,63+9,72 |  | 73.28 | [12 empty] | VV | 2 | 2 | True | 0 | ROZPOCET
| VV |  | Mezisoučet P7 |  | 73.28 | [12 empty] | VV | 2 | 3 | True | 0 | ROZPOCET
| VV |  | Součet |  | 836.55 | [12 empty] | VV | 2 | 4 | True | 1 | ROZPOCET
| D | 5 | Komunikace pozemní |  |  |  | 0 |  |  |  |  | 0 |  | 276.7117 |  | 0 | 1 | D | 1 |  |  |  | ROZPOCET | [6 empty] | 0
37 | K | 564851111 | Podklad ze štěrkodrtě ŠD tl 150 mm | m2 | 73.28 |  | 0 | CS ÚRS 2021 02 |  | základní |  | 0 | 0 | 0 | 0 | 0 | 4 | K | 2 |  |  |  | ROZPOCET | 0 | 0 | 0 | 0 | 0 | 1 | 0 | 4 | 5183095
| Online PSC |  | https://podminky.urs.cz/item/CS_URS_2021_02/564851111 | [14 empty] | Online PSC | 2
| VV |  | 55,93+7,63+9,72 |  | 73.28 | [12 empty] | VV | 2 | 2 | True | 1 | ROZPOCET
38 | K | 564861111 | Podklad ze štěrkodrtě ŠD tl 200 mm | m2 | 453.8 |  | 0 | CS ÚRS 2021 02 |  | základní |  | 0 | 0 | 0 | 0 | 0 | 4 | K | 2 |  |  |  | ROZPOCET | 0 | 0 | 0 | 0 | 0 | 1 | 0 | 4 | -1770026077
| Online PSC |  | https://podminky.urs.cz/item/CS_URS_2021_02/564861111 | [14 empty] | Online PSC | 2
| VV |  | 350,4+4,1 |  | 354.5 | [12 empty] | VV | 2 | 2 | True | 0 | ROZPOCET
| VV |  | Mezisoučet P3 |  | 354.5 | [12 empty] | VV | 2 | 3 | True | 0 | ROZPOCET
| VV |  | 52,5+46,8 |  | 99.3 | [12 empty] | VV | 2 | 2 | True | 0 | ROZPOCET
| VV |  | Mezisoučet P5 |  | 99.3 | [12 empty] | VV | 2 | 3 | True | 0 | ROZPOCET
| VV |  | Součet |  | 453.8 | [12 empty] | VV | 2 | 4 | True | 1 | ROZPOCET
39 | K | 566401111 | Úprava krytu z kameniva drceného pro nový kryt s doplněním kameniva drceného přes 0,06 do 0,08 m3/m2 | m2 | 220.82 |  | 0 | CS ÚRS 2021 02 |  | základní |  | 0 | 0.13769 | 30.4047 | 0 | 0 | 4 | K | 2 |  |  |  | ROZPOCET | 0 | 0 | 0 | 0 | 0 | 1 | 0 | 4 | 401294045
| Online PSC |  | https://podminky.urs.cz/item/CS_URS_2021_02/566401111 | [14 empty] | Online PSC | 2
40 | K | 567142113 | Podklad ze směsi stmelené cementem SC C 8/10 (KSC I) tl 230 mm | m2 | 763.27 |  | 0 | CS ÚRS 2021 02 |  | základní |  | 0 | 0 | 0 | 0 | 0 | 4 | K | 2 |  |  |  | ROZPOCET | 0 | 0 | 0 | 0 | 0 | 1 | 0 | 4 | 977002230
| Online PSC |  | https://podminky.urs.cz/item/CS_URS_2021_02/567142113 | [14 empty] | Online PSC | 2
| VV |  | 367,32 |  | 367.32 | [12 empty] | VV | 2 | 2 | True | 0 | ROZPOCET
| VV |  | Mezisoučet P3 |  | 367.32 | [12 empty] | VV | 2 | 3 | True | 0 | ROZPOCET
| VV |  | 380,12+15,83 |  | 395.95 | [12 empty] | VV | 2 | 2 | True | 0 | ROZPOCET
| VV |  | Mezisoučet P6 |  | 395.95 | [12 empty] | VV | 2 | 3 | True | 0 | ROZPOCET
| VV |  | Součet |  | 763.27 | [12 empty] | VV | 2 | 4 | True | 1 | ROZPOCET
41 | K | 596211212 | Kladení zámkové dlažby komunikací pro pěší tl 80 mm skupiny A pl přes 100 do 300 m2 | m2 | 220.82 |  | 0 | CS ÚRS 2021 02 |  | základní |  | 0 | 0.08565 | 18.9132 | 0 | 0 | 4 | K | 2 |  |  |  | ROZPOCET | 0 | 0 | 0 | 0 | 0 | 1 | 0 | 4 | -1376334899
| Online PSC |  | https://podminky.urs.cz/item/CS_URS_2021_02/596211212 | [14 empty] | Online PSC | 2
42 | M | 59245213 | dlažba zámková tvaru I 196x161x80mm přírodní | m2 | 33.123 |  | 0 | CS ÚRS 2021 02 |  | základní |  | 0 | 0.176 | 5.8296 | 0 | 0 | 8 | M | 2 |  |  |  | ROZPOCET | 0 | 0 | 0 | 0 | 0 | 1 | 0 | 4 | 1315036845
| Online PSC |  | https://podminky.urs.cz/item/CS_URS_2021_02/59245213 | [14 empty] | Online PSC | 2
| VV |  | 220,82*0,15 'Přepočtené koeficientem množství |  | 33.123 | [12 empty] | VV | 2 | 2 | False | 1 | ROZPOCET
43 | K | 596811123 | Kladení betonové dlažby komunikací pro pěší do lože z kameniva velikosti do 0,09 m2 pl přes 300 m2 | m2 | 836.55 |  | 0 | CS ÚRS 2021 02 |  | základní |  | 0 | 0.101 | 84.4916 | 0 | 0 | 4 | K | 2 |  |  |  | ROZPOCET | 0 | 0 | 0 | 0 | 0 | 1 | 0 | 4 | 121983290
| Online PSC |  | https://podminky.urs.cz/item/CS_URS_2021_02/596811123 | [14 empty] | Online PSC | 2
| VV |  | 367,32 |  | 367.32 | [12 empty] | VV | 2 | 2 | True | 0 | ROZPOCET
| VV |  | Mezisoučet P3 |  | 367.32 | [12 empty] | VV | 2 | 3 | True | 0 | ROZPOCET
| VV |  | 380,12+15,83 |  | 395.95 | [12 empty] | VV | 2 | 2 | True | 0 | ROZPOCET
| VV |  | Mezisoučet P6 |  | 395.95 | [12 empty] | VV | 2 | 3 | True | 0 | ROZPOCET
| VV |  | 55,93+7,63+9,72 |  | 73.28 | [12 empty] | VV | 2 | 2 | True | 0 | ROZPOCET
| VV |  | Mezisoučet P7 |  | 73.28 | [12 empty] | VV | 2 | 3 | True | 0 | ROZPOCET
| VV |  | Součet |  | 836.55 | [12 empty] | VV | 2 | 4 | True | 1 | ROZPOCET
44 | M | 59245021 | dlažba tvar čtverec betonová 200x200x60mm přírodní | m2 | 74.746 |  | 0 |  |  | základní |  | 0 | 0.131 | 9.7917 | 0 | 0 | 8 | M | 2 |  |  |  | ROZPOCET | 0 | 0 | 0 | 0 | 0 | 1 | 0 | 4 | -1046554487
| VV |  | 55,93+7,63+9,72 |  | 73.28 | [12 empty] | VV | 2 | 2 | True | 1 | ROZPOCET
| VV |  | 73,28*1,02 'Přepočtené koeficientem množství |  | 74.746 | [12 empty] | VV | 2 | 2 | False | 1 | ROZPOCET
45 | M | 59245004 | dlažba tvar čtverec betonová 200x200x80mm barevná | m2 | 403.869 |  | 0 |  |  | základní |  | 0 | 0.176 | 71.0809 | 0 | 0 | 8 | M | 2 |  |  |  | ROZPOCET | 0 | 0 | 0 | 0 | 0 | 1 | 0 | 4 | -838876038
| VV |  | 380,12+15,83 |  | 395.95 | [12 empty] | VV | 2 | 2 | True | 1 | ROZPOCET
| VV |  | 395,95*1,02 'Přepočtené koeficientem množství |  | 403.869 | [12 empty] | VV | 2 | 2 | False | 1 | ROZPOCET
46 | M | 59245030 | dlažba tvar čtverec betonová 200x200x80mm přírodní | m2 | 374.666 |  | 0 |  |  | základní |  | 0 | 0.15 | 56.1999 | 0 | 0 | 8 | M | 2 |  |  |  | ROZPOCET | 0 | 0 | 0 | 0 | 0 | 1 | 0 | 4 | 2105356247
| VV |  | 367,32*1,02 'Přepočtené koeficientem množství |  | 374.666 | [12 empty] | VV | 2 | 2 | False | 1 | ROZPOCET
| D | 6 | Úpravy povrchů, podlahy a osazování výplní |  |  |  | 0 |  |  |  |  | 0 |  | 0.00732 |  | 0 | 1 | D | 1 |  |  |  | ROZPOCET | [6 empty] | 0
47 | K | 612315221 | Vápenná štuková omítka malých ploch do 0,09 m2 na stěnách | kus | 2 |  | 0 | CS ÚRS 2021 02 |  | základní |  | 0 | 0.00366 | 0.00732 | 0 | 0 | 4 | K | 2 |  |  |  | ROZPOCET | 0 | 0 | 0 | 0 | 0 | 1 | 0 | 4 | -304473363
| Online PSC |  | https://podminky.urs.cz/item/CS_URS_2021_02/612315221 | [14 empty] | Online PSC | 2
| D | 9 | Ostatní konstrukce a práce, bourání |  |  |  | 0 |  |  |  |  | 0 |  | 59.8625 |  | 0.008 | 1 | D | 1 |  |  |  | ROZPOCET | [6 empty] | 0
48 | K | 916131113 | Osazení silničního obrubníku betonového ležatého s boční opěrou do lože z betonu prostého | m | 41.8 |  | 0 | CS ÚRS 2021 02 |  | základní |  | 0 | 0.20219 | 8.4515 | 0 | 0 | 4 | K | 2 |  |  |  | ROZPOCET | 0 | 0 | 0 | 0 | 0 | 1 | 0 | 4 | -527021135
| Online PSC |  | https://podminky.urs.cz/item/CS_URS_2021_02/916131113 | [14 empty] | Online PSC | 2
| VV |  | 13,8+14+14 |  | 41.8 | [12 empty] | VV | 2 | 2 | True | 1 | ROZPOCET
49 | M | 59217031 | obrubník betonový silniční 1000x150x250mm | m | 42.636 |  | 0 | CS ÚRS 2021 02 |  | základní |  | 0 | 0.08 | 3.4109 | 0 | 0 | 8 | M | 2 |  |  |  | ROZPOCET | 0 | 0 | 0 | 0 | 0 | 1 | 0 | 4 | 746879190
| Online PSC |  | https://podminky.urs.cz/item/CS_URS_2021_02/59217031 | [14 empty] | Online PSC | 2
| VV |  | 41,8*1,02 'Přepočtené koeficientem množství |  | 42.636 | [12 empty] | VV | 2 | 2 | False | 1 | ROZPOCET
50 | K | 916131213 | Osazení silničního obrubníku betonového stojatého s boční opěrou do lože z betonu prostého | m | 154.6 |  | 0 | CS ÚRS 2021 02 |  | základní |  | 0 | 0.1554 | 24.0248 | 0 | 0 | 4 | K | 2 |  |  |  | ROZPOCET | 0 | 0 | 0 | 0 | 0 | 1 | 0 | 4 | -1249098272
| Online PSC |  | https://podminky.urs.cz/item/CS_URS_2021_02/916131213 | [14 empty] | Online PSC | 2
| VV |  | (2+5,5)*2+12,6+29,4+1,5+8+6,7+19,5+16,7+7+3,2+8,5+4+6,5+10,5+5,5 |  | 154.6 | [12 empty] | VV | 2 | 2 | True | 0 | ROZPOCET
| VV |  | Součet |  | 154.6 | [12 empty] | VV | 2 | 4 | True | 1 | ROZPOCET
51 | M | 59217031 | obrubník betonový silniční 1000x150x250mm | m | 157.692 |  | 0 | CS ÚRS 2021 02 |  | základní |  | 0 | 0.08 | 12.6154 | 0 | 0 | 8 | M | 2 |  |  |  | ROZPOCET | 0 | 0 | 0 | 0 | 0 | 1 | 0 | 4 | 575517634
| Online PSC |  | https://podminky.urs.cz/item/CS_URS_2021_02/59217031 | [14 empty] | Online PSC | 2
| VV |  | 154,6*1,02 'Přepočtené koeficientem množství |  | 157.692 | [12 empty] | VV | 2 | 2 | False | 1 | ROZPOCET
52 | K | 916991121 | Lože pod obrubníky, krajníky nebo obruby z dlažebních kostek z betonu prostého | m3 | 4.91 |  | 0 | CS ÚRS 2021 02 |  | základní |  | 0 | 2.2563 | 11.0786 | 0 | 0 | 4 | K | 2 |  |  |  | ROZPOCET | 0 | 0 | 0 | 0 | 0 | 1 | 0 | 4 | 1332627824
| Online PSC |  | https://podminky.urs.cz/item/CS_URS_2021_02/916991121 | [14 empty] | Online PSC | 2
| VV |  | (41,8+154,6)*0,25*0,1 |  | 4.91 | [12 empty] | VV | 2 | 2 | True | 1 | ROZPOCET
53 | K | 936104211 | Montáž odpadkového koše do betonové patky | kus | 1 |  | 0 | CS ÚRS 2021 02 |  | základní |  | 0 | 0.07287 | 0.07287 | 0 | 0 | 4 | K | 2 |  |  |  | ROZPOCET | 0 | 0 | 0 | 0 | 0 | 1 | 0 | 4 | -45713231
| Online PSC |  | https://podminky.urs.cz/item/CS_URS_2021_02/936104211 | [14 empty] | Online PSC | 2
54 | M | 74910130.R | koš odpadkový kovový kotvený, 360*420 mm, v. 1000 mm objem 50l | kus | 1 |  | 0 |  |  | základní |  | 0 | 0.01 | 0.01 | 0 | 0 | 8 | M | 2 |  |  |  | ROZPOCET | 0 | 0 | 0 | 0 | 0 | 1 | 0 | 4 | -627977919
| P |  | Poznámka k položce: Cena včetně sady kotvení - popis viz. výkr. č.D.1.1.140 | [14 empty] | P | 2
55 | K | 936124113 | Montáž lavičky stabilní kotvené šrouby na pevný podklad | kus | 2 |  | 0 | CS ÚRS 2021 02 |  | základní |  | 0 | 0.001 | 0.002 | 0 | 0 | 4 | K | 2 |  |  |  | ROZPOCET | 0 | 0 | 0 | 0 | 0 | 1 | 0 | 4 | -1841020935
| Online PSC |  | https://podminky.urs.cz/item/CS_URS_2021_02/936124113 | [14 empty] | Online PSC | 2
56 | M | 74910100.R | lavička bez opěradla kotvená 1800x360x420mm konstrukce-kov, sedák-dřevo | kus | 2 |  | 0 |  |  | základní |  | 0 | 0.0566 | 0.1132 | 0 | 0 | 8 | M | 2 |  |  |  | ROZPOCET | 0 | 0 | 0 | 0 | 0 | 1 | 0 | 4 | 2028730470
| P |  | Poznámka k položce: Popis a upřesnění viz. výkres D.1.1 139 | [14 empty] | P | 2
57 | K | 936174311 | Montáž stojanu na kola pro 5 kol kotevními šrouby na pevný podklad | kus | 4 |  | 0 | CS ÚRS 2021 02 |  | základní |  | 0 | 0.0008 | 0.0032 | 0 | 0 | 4 | K | 2 |  |  |  | ROZPOCET | 0 | 0 | 0 | 0 | 0 | 1 | 0 | 4 | 368953595
| Online PSC |  | https://podminky.urs.cz/item/CS_URS_2021_02/936174311 | [14 empty] | Online PSC | 2
58 | M | 74910151 | stojan na kola na 5 kol kov 330x1320x270mm | kus | 4 |  | 0 | CS ÚRS 2021 02 |  | základní |  | 0 | 0.02 | 0.08 | 0 | 0 | 8 | M | 2 |  |  |  | ROZPOCET | 0 | 0 | 0 | 0 | 0 | 1 | 0 | 4 | -258055466
| Online PSC |  | https://podminky.urs.cz/item/CS_URS_2021_02/74910151 | [14 empty] | Online PSC | 2
| P |  | Poznámka k položce: Výroba a dodávka dle podrobností v..č D.1.1. 136 | [14 empty] | P | 2
59 | K | 971033241 | Vybourání otvorů ve zdivu cihelném pl do 0,0225 m2 na MVC nebo MV tl do 300 mm | kus | 1 |  | 0 | CS ÚRS 2021 02 |  | základní |  | 0 | 0 | 0 | 0.008 | 0.008 | 4 | K | 2 |  |  |  | ROZPOCET | 0 | 0 | 0 | 0 | 0 | 1 | 0 | 4 | 1280295754
| Online PSC |  | https://podminky.urs.cz/item/CS_URS_2021_02/971033241 | [14 empty] | Online PSC | 2
60 | K | 979054451 | Očištění vybouraných zámkových dlaždic s původním spárováním z kameniva těženého | m2 | 220.82 |  | 0 | CS ÚRS 2021 02 |  | základní |  | 0 | 0 | 0 | 0 | 0 | 4 | K | 2 |  |  |  | ROZPOCET | 0 | 0 | 0 | 0 | 0 | 1 | 0 | 4 | 1689477977
| Online PSC |  | https://podminky.urs.cz/item/CS_URS_2021_02/979054451 | [14 empty] | Online PSC | 2
61 | K | 985990112.R | Montáž přístřešku na odpad a pro kola | kus | 2 |  | 0 |  |  | základní |  | 0 | 0 | 0 | 0 | 0 | 4 | K | 2 |  |  |  | ROZPOCET | 0 | 0 | 0 | 0 | 0 | 1 | 0 | 4 | 1881009865
62 | M | 985.12.R | Venkovní přístřešek na kola/kontejnery | kus | 2 |  | 0 |  |  | základní |  | 0 | 0 | 0 | 0 | 0 | 8 | M | 2 |  |  |  | ROZPOCET | 0 | 0 | 0 | 0 | 0 | 1 | 0 | 4 | -1229034763
| P |  | Poznámka k položce: Výroba a dodávka dle podrobností v..č D.1.1. 136 | [14 empty] | P | 2
| D | 997 | Přesun sutě |  |  |  | 0 |  |  |  |  | 0 |  | 0 |  | 0 | 1 | D | 1 |  |  |  | ROZPOCET | [6 empty] | 0
63 | K | 997013111 | Vnitrostaveništní doprava suti a vybouraných hmot pro budovy v do 6 m s použitím mechanizace | t | 57.421 |  | 0 | CS ÚRS 2021 02 |  | základní |  | 0 | 0 | 0 | 0 | 0 | 4 | K | 2 |  |  |  | ROZPOCET | 0 | 0 | 0 | 0 | 0 | 1 | 0 | 4 | 402025484
| Online PSC |  | https://podminky.urs.cz/item/CS_URS_2021_02/997013111 | [14 empty] | Online PSC | 2
64 | K | 997013501 | Odvoz suti a vybouraných hmot na skládku nebo meziskládku do 1 km se složením | t | 57.421 |  | 0 | CS ÚRS 2021 02 |  | základní |  | 0 | 0 | 0 | 0 | 0 | 4 | K | 2 |  |  |  | ROZPOCET | 0 | 0 | 0 | 0 | 0 | 1 | 0 | 4 | -691216322
| Online PSC |  | https://podminky.urs.cz/item/CS_URS_2021_02/997013501 | [14 empty] | Online PSC | 2
65 | K | 997013509 | Příplatek k odvozu suti a vybouraných hmot na skládku ZKD 1 km přes 1 km | t | 459.368 |  | 0 | CS ÚRS 2021 02 |  | základní |  | 0 | 0 | 0 | 0 | 0 | 4 | K | 2 |  |  |  | ROZPOCET | 0 | 0 | 0 | 0 | 0 | 1 | 0 | 4 | 414412053
| Online PSC |  | https://podminky.urs.cz/item/CS_URS_2021_02/997013509 | [14 empty] | Online PSC | 2
| VV |  | 57,421*8 'Přepočtené koeficientem množství |  | 459.368 | [12 empty] | VV | 2 | 2 | False | 1 | ROZPOCET
66 | K | 997013631 | Poplatek za uložení na skládce (skládkovné) stavebního odpadu směsného kód odpadu 17 09 04 | t | 57.421 |  | 0 | CS ÚRS 2021 02 |  | základní |  | 0 | 0 | 0 | 0 | 0 | 4 | K | 2 |  |  |  | ROZPOCET | 0 | 0 | 0 | 0 | 0 | 1 | 0 | 4 | 59622038
| Online PSC |  | https://podminky.urs.cz/item/CS_URS_2021_02/997013631 | [14 empty] | Online PSC | 2
| D | 998 | Přesun hmot |  |  |  | 0 |  |  |  |  | 0 |  | 0 |  | 0 | 1 | D | 1 |  |  |  | ROZPOCET | [6 empty] | 0
67 | K | 998223011 | Přesun hmot pro pozemní komunikace s krytem dlážděným | t | 1191.395 |  | 0 | CS ÚRS 2021 02 |  | základní |  | 0 | 0 | 0 | 0 | 0 | 4 | K | 2 |  |  |  | ROZPOCET | 0 | 0 | 0 | 0 | 0 | 1 | 0 | 4 | -842800549
| Online PSC |  | https://podminky.urs.cz/item/CS_URS_2021_02/998223011 | [14 empty] | Online PSC | 2
| D | PSV | Práce a dodávky PSV |  |  |  | 0 |  |  |  |  | 0 |  | 0.36442 |  | 0 | 2 | D | 0 |  |  |  | ROZPOCET | [6 empty] | 0
| D | 721 | Zdravotechnika - vnitřní kanalizace |  |  |  | 0 |  |  |  |  | 0 |  | 0.00824 |  | 0 | 2 | D | 1 |  |  |  | ROZPOCET | [6 empty] | 0
68 | K | 721174005 | Potrubí kanalizační z PP svodné DN 110 | m | 4 |  | 0 | CS ÚRS 2021 02 |  | základní |  | 0 | 0.00206 | 0.00824 | 0 | 0 | 16 | K | 2 |  |  |  | ROZPOCET | 0 | 0 | 0 | 0 | 0 | 1 | 0 | 16 | 379208345
| Online PSC |  | https://podminky.urs.cz/item/CS_URS_2021_02/721174005 | [14 empty] | Online PSC | 2
69 | K | 721290111 | Zkouška těsnosti potrubí kanalizace vodou DN do 125 | m | 4 |  | 0 | CS ÚRS 2021 02 |  | základní |  | 0 | 0 | 0 | 0 | 0 | 16 | K | 2 |  |  |  | ROZPOCET | 0 | 0 | 0 | 0 | 0 | 1 | 0 | 16 | 768564578
| Online PSC |  | https://podminky.urs.cz/item/CS_URS_2021_02/721290111 | [14 empty] | Online PSC | 2
70 | K | 998721101 | Přesun hmot tonážní pro vnitřní kanalizace v objektech v do 6 m | t | 0.008 |  | 0 | CS ÚRS 2021 02 |  | základní |  | 0 | 0 | 0 | 0 | 0 | 16 | K | 2 |  |  |  | ROZPOCET | 0 | 0 | 0 | 0 | 0 | 1 | 0 | 16 | 1291840180
| Online PSC |  | https://podminky.urs.cz/item/CS_URS_2021_02/998721101 | [14 empty] | Online PSC | 2
| D | 722 | Zdravotechnika - vnitřní vodovod |  |  |  | 0 |  |  |  |  | 0 |  | 0.03382 |  | 0 | 2 | D | 1 |  |  |  | ROZPOCET | [6 empty] | 0
71 | K | 722174002 | Potrubí vodovodní plastové PPR svar polyfúze PN 16 D 20x2,8 mm | m | 5 |  | 0 | CS ÚRS 2021 02 |  | základní |  | 0 | 0.00084 | 0.0042 | 0 | 0 | 16 | K | 2 |  |  |  | ROZPOCET | 0 | 0 | 0 | 0 | 0 | 1 | 0 | 16 | -289117069
| Online PSC |  | https://podminky.urs.cz/item/CS_URS_2021_02/722174002 | [14 empty] | Online PSC | 2
72 | K | 722174003 | Potrubí vodovodní plastové PPR svar polyfúze PN 16 D 25x3,5 mm | m | 10 |  | 0 | CS ÚRS 2021 02 |  | základní |  | 0 | 0.00116 | 0.0116 | 0 | 0 | 16 | K | 2 |  |  |  | ROZPOCET | 0 | 0 | 0 | 0 | 0 | 1 | 0 | 16 | -920030760
| Online PSC |  | https://podminky.urs.cz/item/CS_URS_2021_02/722174003 | [14 empty] | Online PSC | 2
73 | K | 722229102 | Montáž vodovodních armatur s jedním závitem G 3/4" ostatní typ | kus | 1 |  | 0 | CS ÚRS 2021 02 |  | základní |  | 0 | 2e-05 | 2e-05 | 0 | 0 | 16 | K | 2 |  |  |  | ROZPOCET | 0 | 0 | 0 | 0 | 0 | 1 | 0 | 16 | -1031174590
| Online PSC |  | https://podminky.urs.cz/item/CS_URS_2021_02/722229102 | [14 empty] | Online PSC | 2
74 | M | 6000005114 | Ventil nezámrzný Kemper | kus | 1 |  | 0 |  |  | základní |  | 0 | 0 | 0 | 0 | 0 | 32 | M | 2 |  |  |  | ROZPOCET | 0 | 0 | 0 | 0 | 0 | 1 | 0 | 16 | -1464521823
75 | K | 722290226 | Zkouška těsnosti vodovodního potrubí závitového DN do 50 | m | 15 |  | 0 | CS ÚRS 2021 02 |  | základní |  | 0 | 0.00019 | 0.00285 | 0 | 0 | 16 | K | 2 |  |  |  | ROZPOCET | 0 | 0 | 0 | 0 | 0 | 1 | 0 | 16 | 477645329
| Online PSC |  | https://podminky.urs.cz/item/CS_URS_2021_02/722290226 | [14 empty] | Online PSC | 2
76 | K | 722290234 | Proplach a dezinfekce vodovodního potrubí DN do 80 | m | 15 |  | 0 | CS ÚRS 2021 02 |  | základní |  | 0 | 1e-05 | 0.00015 | 0 | 0 | 16 | K | 2 |  |  |  | ROZPOCET | 0 | 0 | 0 | 0 | 0 | 1 | 0 | 16 | 1110271835
| Online PSC |  | https://podminky.urs.cz/item/CS_URS_2021_02/722290234 | [14 empty] | Online PSC | 2
77 | K | 722990101.R | sloupové pítko + MTZ a dodávka | kus | 1 |  | 0 |  |  | základní |  | 0 | 0.015 | 0.015 | 0 | 0 | 16 | K | 2 |  |  |  | ROZPOCET | 0 | 0 | 0 | 0 | 0 | 1 | 0 | 16 | -539773612
| P |  | Poznámka k položce: Popis a specifikace viz. v.č. D.1.1. 141 | [14 empty] | P | 2
78 | K | 998722101 | Přesun hmot tonážní pro vnitřní vodovod v objektech v do 6 m | t | 0.034 |  | 0 | CS ÚRS 2021 02 |  | základní |  | 0 | 0 | 0 | 0 | 0 | 16 | K | 2 |  |  |  | ROZPOCET | 0 | 0 | 0 | 0 | 0 | 1 | 0 | 16 | -1549975550
| Online PSC |  | https://podminky.urs.cz/item/CS_URS_2021_02/998722101 | [14 empty] | Online PSC | 2
| D | 723 | Zdravotechnika - vnitřní plynovod |  |  |  | 0 |  |  |  |  | 0 |  | 0.10342 |  | 0 | 2 | D | 1 |  |  |  | ROZPOCET | [6 empty] | 0
79 | K | 723150312 | Potrubí ocelové hladké černé bezešvé spojované svařováním tvářené za tepla D 57x3,2 mm | m | 2 |  | 0 | CS ÚRS 2021 02 |  | základní |  | 0 | 0.00493 | 0.00986 | 0 | 0 | 16 | K | 2 |  |  |  | ROZPOCET | 0 | 0 | 0 | 0 | 0 | 1 | 0 | 16 | -161606952
| Online PSC |  | https://podminky.urs.cz/item/CS_URS_2021_02/723150312 | [14 empty] | Online PSC | 2
80 | K | 723150369 | Chránička D 89x3,6 mm | m | 6 |  | 0 | CS ÚRS 2021 02 |  | základní |  | 0 | 0.00861 | 0.05166 | 0 | 0 | 16 | K | 2 |  |  |  | ROZPOCET | 0 | 0 | 0 | 0 | 0 | 1 | 0 | 16 | 1140515591
| Online PSC |  | https://podminky.urs.cz/item/CS_URS_2021_02/723150369 | [14 empty] | Online PSC | 2
81 | K | 723170117 | Potrubí plynové plastové Pe 100, PN 0,4 MPa, D 63 x 5,8 mm spojované elektrotvarovkami | m | 29 |  | 0 | CS ÚRS 2021 02 |  | základní |  | 0 | 0.00137 | 0.03973 | 0 | 0 | 16 | K | 2 |  |  |  | ROZPOCET | 0 | 0 | 0 | 0 | 0 | 1 | 0 | 16 | -2015795320
| Online PSC |  | https://podminky.urs.cz/item/CS_URS_2021_02/723170117 | [14 empty] | Online PSC | 2
82 | K | 723190001.R | Přesun stávající HUP | kpl. | 1 |  | 0 |  |  | základní |  | 0 | 0 | 0 | 0 | 0 | 16 | K | 2 |  |  |  | ROZPOCET | 0 | 0 | 0 | 0 | 0 | 1 | 0 | 16 | 1831712571
83 | K | 723190002.R | napojení na stávající NTL plynovou přípojku | kpl. | 1 |  | 0 |  |  | základní |  | 0 | 0 | 0 | 0 | 0 | 16 | K | 2 |  |  |  | ROZPOCET | 0 | 0 | 0 | 0 | 0 | 1 | 0 | 16 | -1916786762
84 | K | 723190003.R | Zkouška těsnosti potrubí do DN50 | m | 31 |  | 0 |  |  | základní |  | 0 | 0 | 0 | 0 | 0 | 16 | K | 2 |  |  |  | ROZPOCET | 0 | 0 | 0 | 0 | 0 | 1 | 0 | 16 | -93219263
85 | K | 723190004.R | Tlaková zkouška potrubí | m | 31 |  | 0 |  |  | základní |  | 0 | 0 | 0 | 0 | 0 | 16 | K | 2 |  |  |  | ROZPOCET | 0 | 0 | 0 | 0 | 0 | 1 | 0 | 16 | 233833408
86 | K | 723229103 | Montáž armatur plynovodních s jedním závitem G 3/4" ostatní typ | soubor | 1 |  | 0 | CS ÚRS 2021 02 |  | základní |  | 0 | 9e-05 | 9e-05 | 0 | 0 | 16 | K | 2 |  |  |  | ROZPOCET | 0 | 0 | 0 | 0 | 0 | 1 | 0 | 16 | -1860824256
| Online PSC |  | https://podminky.urs.cz/item/CS_URS_2021_02/723229103 | [14 empty] | Online PSC | 2
87 | M | 723010102.R | Tlakoměr deformační 0-6 kPa č. 03313, D 160 | kus | 1 |  | 0 |  |  | základní |  | 0 | 0 | 0 | 0 | 0 | 32 | M | 2 |  |  |  | ROZPOCET | 0 | 0 | 0 | 0 | 0 | 1 | 0 | 16 | 2039718227
88 | K | 723231167 | Kohout kulový přímý G 2" PN 42 do 185°C plnoprůtokový vnitřní závit těžká řada | kus | 1 |  | 0 | CS ÚRS 2021 02 |  | základní |  | 0 | 0.00208 | 0.00208 | 0 | 0 | 16 | K | 2 |  |  |  | ROZPOCET | 0 | 0 | 0 | 0 | 0 | 1 | 0 | 16 | -2094152564
| Online PSC |  | https://podminky.urs.cz/item/CS_URS_2021_02/723231167 | [14 empty] | Online PSC | 2
89 | K | 723239102 | Montáž armatur plynovodních se dvěma závity G 3/4" ostatní typ | kus | 1 |  | 0 | CS ÚRS 2021 02 |  | základní |  | 0 | 0 | 0 | 0 | 0 | 16 | K | 2 |  |  |  | ROZPOCET | 0 | 0 | 0 | 0 | 0 | 1 | 0 | 16 | -135350985
| Online PSC |  | https://podminky.urs.cz/item/CS_URS_2021_02/723239102 | [14 empty] | Online PSC | 2
90 | M | 723010101.R | Návarky M 20x1,5 délka do 220 mm | kus | 1 |  | 0 |  |  | základní |  | 0 | 0 | 0 | 0 | 0 | 32 | M | 2 |  |  |  | ROZPOCET | 0 | 0 | 0 | 0 | 0 | 1 | 0 | 16 | 1718594887
91 | K | 998723101 | Přesun hmot tonážní pro vnitřní plynovod v objektech v do 6 m | t | 0.103 |  | 0 | CS ÚRS 2021 02 |  | základní |  | 0 | 0 | 0 | 0 | 0 | 16 | K | 2 |  |  |  | ROZPOCET | 0 | 0 | 0 | 0 | 0 | 1 | 0 | 16 | 1977639390
| Online PSC |  | https://podminky.urs.cz/item/CS_URS_2021_02/998723101 | [14 empty] | Online PSC | 2
92 | K | HZS4212 | Hodinová zúčtovací sazba revizní technik specialista | hod | 8 |  | 0 | CS ÚRS 2021 02 |  | základní |  | 0 | 0 | 0 | 0 | 0 | 16 | K | 2 |  |  |  | ROZPOCET | 0 | 0 | 0 | 0 | 0 | 1 | 0 | 16 | -554162865
| Online PSC |  | https://podminky.urs.cz/item/CS_URS_2021_02/HZS4212 | [14 empty] | Online PSC | 2
| P |  | Poznámka k položce: REVIZE provoz.souboru a st.obj. revize plynu | [14 empty] | P | 2
| D | 767 | Konstrukce zámečnické |  |  |  | 0 |  |  |  |  | 0 |  | 0.21746 |  | 0 | 2 | D | 1 |  |  |  | ROZPOCET | [6 empty] | 0
93 | K | 767163221 | Montáž přímého kovového zábradlí z dílců do betonu konstrukce na schodišti | m | 3.04 |  | 0 | CS ÚRS 2021 02 |  | základní |  | 0 | 0.0004 | 0.001216 | 0 | 0 | 16 | K | 2 |  |  |  | ROZPOCET | 0 | 0 | 0 | 0 | 0 | 1 | 0 | 16 | -272632453
| Online PSC |  | https://podminky.urs.cz/item/CS_URS_2021_02/767163221 | [14 empty] | Online PSC | 2
| VV |  | 1,82+1,22 |  | 3.04 | [12 empty] | VV | 2 | 2 | True | 1 | ROZPOCET
94 | M | 55342286.R | Zábradlí schodišťové venkovní dl. 1,82 m | kg | 120.04 |  | 0 |  |  | základní |  | 0 | 0.001 | 0.12004 | 0 | 0 | 32 | M | 2 |  |  |  | ROZPOCET | 0 | 0 | 0 | 0 | 0 | 1 | 0 | 16 | -492699947
| P |  | Poznámka k položce: Cena za 1 pár (2 ks ) zábradlí ke schodišti včetně povrchových úprav - podrobnosti viz. v.č. D.1.1. 135 - list 04 - ozn. 25 | [14 empty] | P | 2
| VV |  | 60,02*2 |  | 120.04 | [12 empty] | VV | 2 | 2 | True | 1 | ROZPOCET
95 | M | 55342287.R | Zábradlí schodišťové venkovní dl. 1,22 m | kg | 80.5 |  | 0 |  |  | základní |  | 0 | 0.001 | 0.0805 | 0 | 0 | 32 | M | 2 |  |  |  | ROZPOCET | 0 | 0 | 0 | 0 | 0 | 1 | 0 | 16 | 1754937233
| P |  | Poznámka k položce: Cena za 1 pár (2 ks ) zábradlí ke schodišti včetně povrchových úprav - podrobnosti viz. v.č. D.1.1. 135 - list 04 - ozn. 26 | [14 empty] | P | 2
| VV |  | 40,25*2 |  | 80.5 | [12 empty] | VV | 2 | 2 | True | 1 | ROZPOCET
96 | K | 767995111 | Montáž atypických zámečnických konstrukcí hm do 5 kg | kg | 10 |  | 0 | CS ÚRS 2021 02 |  | základní |  | 0 | 7e-05 | 0.0007 | 0 | 0 | 16 | K | 2 |  |  |  | ROZPOCET | 0 | 0 | 0 | 0 | 0 | 1 | 0 | 16 | -1756327199
| Online PSC |  | https://podminky.urs.cz/item/CS_URS_2021_02/767995111 | [14 empty] | Online PSC | 2
| P |  | Poznámka k položce: Montáž uchyc.prof. plynu | [14 empty] | P | 2
97 | M | 767010101.R | dodávka profilů pro uchycení potrubí | kus | 10 |  | 0 |  |  | základní |  | 0 | 0.0015 | 0.015 | 0 | 0 | 32 | M | 2 |  |  |  | ROZPOCET | 0 | 0 | 0 | 0 | 0 | 1 | 0 | 16 | 713068292
98 | K | 998767101 | Přesun hmot tonážní pro zámečnické konstrukce v objektech v do 6 m | t | 0.217 |  | 0 | CS ÚRS 2021 02 |  | základní |  | 0 | 0 | 0 | 0 | 0 | 16 | K | 2 |  |  |  | ROZPOCET | 0 | 0 | 0 | 0 | 0 | 1 | 0 | 16 | -1247387155
| Online PSC |  | https://podminky.urs.cz/item/CS_URS_2021_02/998767101 | [14 empty] | Online PSC | 2
| D | 783 | Dokončovací práce - nátěry |  |  |  | 0 |  |  |  |  | 0 |  | 0.00148 |  | 0 | 2 | D | 1 |  |  |  | ROZPOCET | [6 empty] | 0
99 | K | 783314201 | Základní antikorozní jednonásobný syntetický standardní nátěr zámečnických konstrukcí | m2 | 2 |  | 0 | CS ÚRS 2021 02 |  | základní |  | 0 | 0.00017 | 0.00034 | 0 | 0 | 16 | K | 2 |  |  |  | ROZPOCET | 0 | 0 | 0 | 0 | 0 | 1 | 0 | 16 | -1823853665
| Online PSC |  | https://podminky.urs.cz/item/CS_URS_2021_02/783314201 | [14 empty] | Online PSC | 2
100 | K | 783315101 | Mezinátěr jednonásobný syntetický standardní zámečnických konstrukcí | m2 | 2 |  | 0 | CS ÚRS 2021 02 |  | základní |  | 0 | 0.00012 | 0.00024 | 0 | 0 | 16 | K | 2 |  |  |  | ROZPOCET | 0 | 0 | 0 | 0 | 0 | 1 | 0 | 16 | -65027210
| Online PSC |  | https://podminky.urs.cz/item/CS_URS_2021_02/783315101 | [14 empty] | Online PSC | 2
101 | K | 783317101 | Krycí jednonásobný syntetický standardní nátěr zámečnických konstrukcí | m2 | 2 |  | 0 | CS ÚRS 2021 02 |  | základní |  | 0 | 0.00012 | 0.00024 | 0 | 0 | 16 | K | 2 |  |  |  | ROZPOCET | 0 | 0 | 0 | 0 | 0 | 1 | 0 | 16 | -1306660049
| Online PSC |  | https://podminky.urs.cz/item/CS_URS_2021_02/783317101 | [14 empty] | Online PSC | 2
102 | K | 783614561 | Základní jednonásobný syntetický nátěr potrubí přes DN 50 do DN 100 mm | m | 2 |  | 0 | CS ÚRS 2021 02 |  | základní |  | 0 | 4e-05 | 8e-05 | 0 | 0 | 16 | K | 2 |  |  |  | ROZPOCET | 0 | 0 | 0 | 0 | 0 | 1 | 0 | 16 | 737979524
| Online PSC |  | https://podminky.urs.cz/item/CS_URS_2021_02/783614561 | [14 empty] | Online PSC | 2
103 | K | 783615561 | Mezinátěr jednonásobný syntetický nátěr potrubí přes DN 50 do DN 100 mm | m | 2 |  | 0 | CS ÚRS 2021 02 |  | základní |  | 0 | 4e-05 | 8e-05 | 0 | 0 | 16 | K | 2 |  |  |  | ROZPOCET | 0 | 0 | 0 | 0 | 0 | 1 | 0 | 16 | 2107021435
| Online PSC |  | https://podminky.urs.cz/item/CS_URS_2021_02/783615561 | [14 empty] | Online PSC | 2
104 | K | 783617511 | Krycí dvojnásobný syntetický nátěr armatur DN do 100 mm | kus | 2 |  | 0 | CS ÚRS 2021 02 |  | základní |  | 0 | 0.00025 | 0.0005 | 0 | 0 | 16 | K | 2 |  |  |  | ROZPOCET | 0 | 0 | 0 | 0 | 0 | 1 | 0 | 16 | 2130503654
| Online PSC |  | https://podminky.urs.cz/item/CS_URS_2021_02/783617511 | [14 empty] | Online PSC | 2

## GJ-05 - SO 05 - Multifunk...
{b5257777-411d-41dc-8779-5ad6ebaf8621}
2
| KRYCÍ LIST SOUPISU PRACÍ | [7 empty] | v --- níže se nacházejí doplnkové a pomocné údaje k sestavám --- v | [8 empty] | False
Stavba:
Jihlava - gymnazium
Objekt:
GJ-05 - SO 05 - Multifunkční plocha u SŠ PTA
| KSO: |  |  |  |  | CC-CZ:
| Místo: |  |  |  |  | Datum: | 19. 12. 2021
| Zadavatel: |  |  |  |  | IČ:
DIČ:
| Uchazeč: |  |  |  |  | IČ: | Vyplň údaj
|  | Vyplň údaj |  |  |  | DIČ: | Vyplň údaj
| Projektant: |  |  |  |  | IČ:
DIČ:
| Zpracovatel: |  |  |  |  | IČ:
DIČ:
Poznámka:
| Cena bez DPH | [5 empty] | 0
|  |  | Základ daně |  |  | Sazba daně | Výše daně
| DPH | základní | 0 |  |  | 21% | 0
|  | snížená | 0 |  |  | 15% | 0
|  | zákl. přenesená | 0 |  |  | 21% | 0
|  | sníž. přenesená | 0 |  |  | 15% | 0
|  | nulová | 0 |  |  | 0% | 0
| Cena s DPH |  |  | v | CZK |  | 0
REKAPITULACE ČLENĚNÍ SOUPISU PRACÍ
Stavba:
Jihlava - gymnazium
Objekt:
GJ-05 - SO 05 - Multifunkční plocha u SŠ PTA
Místo: | [5 empty] | Datum: | 19. 12. 2021
Zadavatel: | [5 empty] | Projektant:
Uchazeč: |  |  | Vyplň údaj |  |  | Zpracovatel:
Kód dílu - Popis | [6 empty] | Cena celkem [CZK]
Náklady stavby celkem | [6 empty] | 0 | [11 empty] | -1
| HSV - Práce a dodávky HSV | [5 empty] | 0
| 1 - Zemní práce | [5 empty] | 0
| 2 - Zakládání | [5 empty] | 0
| 5 - Komunikace pozemní | [5 empty] | 0
| 6 - Úpravy povrchů, podlahy a osazování výplní | [5 empty] | 0
| 9 - Ostatní konstrukce a práce, bourání | [5 empty] | 0
| 997 - Přesun sutě | [5 empty] | 0
| 998 - Přesun hmot | [5 empty] | 0
SOUPIS PRACÍ
Stavba:
Jihlava - gymnazium
Objekt:
GJ-05 - SO 05 - Multifunkční plocha u SŠ PTA
Místo: | [5 empty] | Datum: | 19. 12. 2021
Zadavatel: | [5 empty] | Projektant:
Uchazeč: |  |  | Vyplň údaj |  |  | Zpracovatel:
PČ | Typ | Kód | Popis | MJ | Množství | J.cena [CZK] | Cena celkem [CZK] | Cenová soustava |  | DPH | J. Nh [h] | Nh celkem [h] | J. hmotnost [t] | Hmotnost celkem [t] | J. suť [t] | Suť Celkem [t]
Náklady soupisu celkem | [6 empty] | 0 |  |  |  |  | 0 |  | 103.0525 |  | 8.4042 |  | D | -1 | [10 empty] | 0
| D | HSV | Práce a dodávky HSV |  |  |  | 0 |  |  |  |  | 0 |  | 103.0525 |  | 8.4042 | 1 | D | 0 |  |  |  | ROZPOCET | [6 empty] | 0
| D | 1 | Zemní práce |  |  |  | 0 |  |  |  |  | 0 |  | 0 |  | 0 | 1 | D | 1 |  |  |  | ROZPOCET | [6 empty] | 0
1 | K | 122251105 | Odkopávky a prokopávky nezapažené v hornině třídy těžitelnosti I skupiny 3 objem do 1000 m3 strojně | m3 | 198.825 |  | 0 | CS ÚRS 2021 02 |  | základní |  | 0 | 0 | 0 | 0 | 0 | 4 | K | 2 |  |  |  | ROZPOCET | 0 | 0 | 0 | 0 | 0 | 1 | 0 | 4 | 546627077
| Online PSC |  | https://podminky.urs.cz/item/CS_URS_2021_02/122251105 | [14 empty] | Online PSC | 2
| VV |  | 373,03*0,533 |  | 198.825 | [12 empty] | VV | 2 | 2 | True | 0 | ROZPOCET
| VV |  | Mezisoučet P4 |  | 198.825 | [12 empty] | VV | 2 | 3 | True | 0 | ROZPOCET
| VV |  | Součet |  | 198.825 | [12 empty] | VV | 2 | 4 | True | 1 | ROZPOCET
2 | K | 132251101 | Hloubení rýh nezapažených š do 800 mm v hornině třídy těžitelnosti I skupiny 3 objem do 20 m3 strojně | m3 | 11.8 |  | 0 | CS ÚRS 2021 02 |  | základní |  | 0 | 0 | 0 | 0 | 0 | 4 | K | 2 |  |  |  | ROZPOCET | 0 | 0 | 0 | 0 | 0 | 1 | 0 | 4 | 387329464
| Online PSC |  | https://podminky.urs.cz/item/CS_URS_2021_02/132251101 | [14 empty] | Online PSC | 2
| VV |  | 0,4*0,4*(21,75*3+7+1,5) |  | 11.8 | [12 empty] | VV | 2 | 2 | True | 0 | ROZPOCET
| VV |  | Mezisoučet drenáž |  | 11.8 | [12 empty] | VV | 2 | 3 | True | 0 | ROZPOCET
| VV |  | Součet |  | 11.8 | [12 empty] | VV | 2 | 4 | True | 1 | ROZPOCET
3 | K | 133212011 | Hloubení šachet v hornině třídy těžitelnosti I skupiny 3 plocha výkopu do 4 m2 ručně | m3 | 0.864 |  | 0 | CS ÚRS 2021 02 |  | základní |  | 0 | 0 | 0 | 0 | 0 | 4 | K | 2 |  |  |  | ROZPOCET | 0 | 0 | 0 | 0 | 0 | 1 | 0 | 4 | -1422265632
| Online PSC |  | https://podminky.urs.cz/item/CS_URS_2021_02/133212011 | [14 empty] | Online PSC | 2
| VV |  | 0,6*0,6*0,6*2*2 |  | 0.864 | [12 empty] | VV | 2 | 2 | True | 0 | ROZPOCET
| VV |  | Mezisoučet lavička |  | 0.864 | [12 empty] | VV | 2 | 3 | True | 0 | ROZPOCET
| VV |  | Součet |  | 0.864 | [12 empty] | VV | 2 | 4 | True | 1 | ROZPOCET
4 | K | 162751116 | Vodorovné přemístění přes 8 000 do 9000 m výkopku/sypaniny z horniny třídy těžitelnosti I skupiny 1 až 3 | m3 | 211.489 |  | 0 | CS ÚRS 2021 02 |  | základní |  | 0 | 0 | 0 | 0 | 0 | 4 | K | 2 |  |  |  | ROZPOCET | 0 | 0 | 0 | 0 | 0 | 1 | 0 | 4 | 1599265460
| Online PSC |  | https://podminky.urs.cz/item/CS_URS_2021_02/162751116 | [14 empty] | Online PSC | 2
| VV |  | 198,825+11,8+0,864 |  | 211.489 | [12 empty] | VV | 2 | 2 | True | 1 | ROZPOCET
5 | K | 171201231 | Poplatek za uložení zeminy a kamení na recyklační skládce (skládkovné) kód odpadu 17 05 04 | t | 391.255 |  | 0 | CS ÚRS 2021 02 |  | základní |  | 0 | 0 | 0 | 0 | 0 | 4 | K | 2 |  |  |  | ROZPOCET | 0 | 0 | 0 | 0 | 0 | 1 | 0 | 4 | 1808269625
| Online PSC |  | https://podminky.urs.cz/item/CS_URS_2021_02/171201231 | [14 empty] | Online PSC | 2
| VV |  | 211,489*1,85 'Přepočtené koeficientem množství |  | 391.255 | [12 empty] | VV | 2 | 2 | False | 1 | ROZPOCET
6 | K | 171251201 | Uložení sypaniny na skládky nebo meziskládky | m3 | 211.489 |  | 0 | CS ÚRS 2021 02 |  | základní |  | 0 | 0 | 0 | 0 | 0 | 4 | K | 2 |  |  |  | ROZPOCET | 0 | 0 | 0 | 0 | 0 | 1 | 0 | 4 | -338388674
| Online PSC |  | https://podminky.urs.cz/item/CS_URS_2021_02/171251201 | [14 empty] | Online PSC | 2
7 | K | 181951112 | Úprava pláně v hornině třídy těžitelnosti I skupiny 1 až 3 se zhutněním strojně | m2 | 373.03 |  | 0 | CS ÚRS 2021 02 |  | základní |  | 0 | 0 | 0 | 0 | 0 | 4 | K | 2 |  |  |  | ROZPOCET | 0 | 0 | 0 | 0 | 0 | 1 | 0 | 4 | -1663831237
| Online PSC |  | https://podminky.urs.cz/item/CS_URS_2021_02/181951112 | [14 empty] | Online PSC | 2
| VV |  | 373,03 |  | 373.03 | [12 empty] | VV | 2 | 2 | True | 0 | ROZPOCET
| VV |  | Mezisoučet P4, |  | 373.03 | [12 empty] | VV | 2 | 3 | True | 0 | ROZPOCET
| VV |  | Součet |  | 373.03 | [12 empty] | VV | 2 | 4 | True | 1 | ROZPOCET
| D | 2 | Zakládání |  |  |  | 0 |  |  |  |  | 0 |  | 36.8819 |  | 0 | 1 | D | 1 |  |  |  | ROZPOCET | [6 empty] | 0
8 | K | 211561111 | Výplň odvodňovacích žeber nebo trativodů kamenivem hrubým drceným frakce 4 až 16 mm | m3 | 11.8 |  | 0 | CS ÚRS 2021 02 |  | základní |  | 0 | 1.665 | 19.647 | 0 | 0 | 4 | K | 2 |  |  |  | ROZPOCET | 0 | 0 | 0 | 0 | 0 | 1 | 0 | 4 | 1258508117
| Online PSC |  | https://podminky.urs.cz/item/CS_URS_2021_02/211561111 | [14 empty] | Online PSC | 2
| VV |  | 0,4*0,4*(21,75*3+7+1,5) |  | 11.8 | [12 empty] | VV | 2 | 2 | True | 0 | ROZPOCET
| VV |  | Mezisoučet drenáž |  | 11.8 | [12 empty] | VV | 2 | 3 | True | 0 | ROZPOCET
| VV |  | Součet |  | 11.8 | [12 empty] | VV | 2 | 4 | True | 1 | ROZPOCET
9 | K | 211971110 | Zřízení opláštění žeber nebo trativodů geotextilií v rýze nebo zářezu sklonu do 1:2 | m2 | 36.875 |  | 0 | CS ÚRS 2021 02 |  | základní |  | 0 | 0.00017 | 0.0062688 | 0 | 0 | 4 | K | 2 |  |  |  | ROZPOCET | 0 | 0 | 0 | 0 | 0 | 1 | 0 | 4 | -151753847
| Online PSC |  | https://podminky.urs.cz/item/CS_URS_2021_02/211971110 | [14 empty] | Online PSC | 2
| VV |  | 0,5*(21,75*3+7+1,5) |  | 36.875 | [12 empty] | VV | 2 | 2 | True | 0 | ROZPOCET
| VV |  | Mezisoučet drenáž |  | 36.875 | [12 empty] | VV | 2 | 3 | True | 0 | ROZPOCET
| VV |  | Součet |  | 36.875 | [12 empty] | VV | 2 | 4 | True | 1 | ROZPOCET
10 | M | 69311081 | geotextilie netkaná separační, ochranná, filtrační, drenážní PES 300g/m2 | m2 | 43.678 |  | 0 | CS ÚRS 2021 02 |  | základní |  | 0 | 0.0003 | 0.013103 | 0 | 0 | 8 | M | 2 |  |  |  | ROZPOCET | 0 | 0 | 0 | 0 | 0 | 1 | 0 | 4 | -1979025799
| Online PSC |  | https://podminky.urs.cz/item/CS_URS_2021_02/69311081 | [14 empty] | Online PSC | 2
| VV |  | 36,875*1,1845 'Přepočtené koeficientem množství |  | 43.678 | [12 empty] | VV | 2 | 2 | False | 1 | ROZPOCET
11 | K | 212752101 | Trativod z drenážních trubek korugovaných PE-HD SN 4 perforace 360° včetně lože otevřený výkop DN 100 pro liniové stavby | m | 73.75 |  | 0 | CS ÚRS 2021 02 |  | základní |  | 0 | 0.20469 | 15.0959 | 0 | 0 | 4 | K | 2 |  |  |  | ROZPOCET | 0 | 0 | 0 | 0 | 0 | 1 | 0 | 4 | -191661270
| Online PSC |  | https://podminky.urs.cz/item/CS_URS_2021_02/212752101 | [14 empty] | Online PSC | 2
| VV |  | 21,75*3+7+1,5 |  | 73.75 | [12 empty] | VV | 2 | 2 | True | 0 | ROZPOCET
| VV |  | Mezisoučet drenáž |  | 73.75 | [12 empty] | VV | 2 | 3 | True | 0 | ROZPOCET
| VV |  | Součet |  | 73.75 | [12 empty] | VV | 2 | 4 | True | 1 | ROZPOCET
12 | K | 275313811 | Základové patky z betonu tř. C 25/30 | m3 | 0.864 |  | 0 | CS ÚRS 2021 02 |  | základní |  | 0 | 2.4533 | 2.1196 | 0 | 0 | 4 | K | 2 |  |  |  | ROZPOCET | 0 | 0 | 0 | 0 | 0 | 1 | 0 | 4 | -1803182663
| Online PSC |  | https://podminky.urs.cz/item/CS_URS_2021_02/275313811 | [14 empty] | Online PSC | 2
| VV |  | 0,6*0,6*0,6*2*2 |  | 0.864 | [12 empty] | VV | 2 | 2 | True | 0 | ROZPOCET
| VV |  | Mezisoučet lavička |  | 0.864 | [12 empty] | VV | 2 | 3 | True | 0 | ROZPOCET
| VV |  | Součet |  | 0.864 | [12 empty] | VV | 2 | 4 | True | 1 | ROZPOCET
| D | 5 | Komunikace pozemní |  |  |  | 0 |  |  |  |  | 0 |  | 36.0799 |  | 0 | 1 | D | 1 |  |  |  | ROZPOCET | [6 empty] | 0
13 | K | 564801111 | Podklad ze štěrkodrtě ŠD tl 30 mm | m2 | 373.03 |  | 0 | CS ÚRS 2021 02 |  | základní |  | 0 | 0.069 | 25.7391 | 0 | 0 | 4 | K | 2 |  |  |  | ROZPOCET | 0 | 0 | 0 | 0 | 0 | 1 | 0 | 4 | -507354508
| Online PSC |  | https://podminky.urs.cz/item/CS_URS_2021_02/564801111 | [14 empty] | Online PSC | 2
| VV |  | 373,03 |  | 373.03 | [12 empty] | VV | 2 | 2 | True | 0 | ROZPOCET
| VV |  | Mezisoučet P4 |  | 373.03 | [12 empty] | VV | 2 | 3 | True | 0 | ROZPOCET
| VV |  | Součet |  | 373.03 | [12 empty] | VV | 2 | 4 | True | 1 | ROZPOCET
14 | K | 564861111 | Podklad ze štěrkodrtě ŠD tl 200 mm | m2 | 373.03 |  | 0 | CS ÚRS 2021 02 |  | základní |  | 0 | 0 | 0 | 0 | 0 | 4 | K | 2 |  |  |  | ROZPOCET | 0 | 0 | 0 | 0 | 0 | 1 | 0 | 4 | -1815110695
| Online PSC |  | https://podminky.urs.cz/item/CS_URS_2021_02/564861111 | [14 empty] | Online PSC | 2
15 | K | 567142113 | Podklad ze směsi stmelené cementem SC C 8/10 (KSC I) tl 230 mm | m2 | 373.03 |  | 0 | CS ÚRS 2021 02 |  | základní |  | 0 | 0 | 0 | 0 | 0 | 4 | K | 2 |  |  |  | ROZPOCET | 0 | 0 | 0 | 0 | 0 | 1 | 0 | 4 | 20670688
| Online PSC |  | https://podminky.urs.cz/item/CS_URS_2021_02/567142113 | [14 empty] | Online PSC | 2
16 | K | 576136311 | SPODNÍ VRSTVA - ASFALTOVÝ KOBEREC DRENÁŽNÍ (ASFALTOVÝ KOBEREC PRO PODKL. VRSTVY - AKP) TL.40MM | m2 | 373.03 |  | 0 | CS ÚRS 2021 02 |  | základní |  | 0 | 0 | 0 | 0 | 0 | 4 | K | 2 |  |  |  | ROZPOCET | 0 | 0 | 0 | 0 | 0 | 1 | 0 | 4 | 23249925
| Online PSC |  | https://podminky.urs.cz/item/CS_URS_2021_02/576136311 | [14 empty] | Online PSC | 2
| VV |  | 373,03 |  | 373.03 | [12 empty] | VV | 2 | 2 | True | 0 | ROZPOCET
| VV |  | Mezisoučet P4 |  | 373.03 | [12 empty] | VV | 2 | 3 | True | 0 | ROZPOCET
| VV |  | Součet |  | 373.03 | [12 empty] | VV | 2 | 4 | True | 1 | ROZPOCET
17 | K | 577134111 | HORNÍ VRSTVA - ASFALTOVÝ KOBEREC DRENÁŽNÍ (ASFALTOVÝ KOBEREC OTEVŘENÝ - AKO) TL.40MM | m2 | 373.03 |  | 0 | CS ÚRS 2021 02 |  | základní |  | 0 | 0 | 0 | 0 | 0 | 4 | K | 2 |  |  |  | ROZPOCET | 0 | 0 | 0 | 0 | 0 | 1 | 0 | 4 | 154384945
| Online PSC |  | https://podminky.urs.cz/item/CS_URS_2021_02/577134111 | [14 empty] | Online PSC | 2
18 | K | 579211120 | Strojně litý pryžový povrch 1-vrstvý tl 13 mm 1 základní barva s impregnací na beton do 300 m2 | m2 | 373.03 |  | 0 | CS ÚRS 2021 02 |  | základní |  | 0 | 0.0154 | 5.7447 | 0 | 0 | 4 | K | 2 |  |  |  | ROZPOCET | 0 | 0 | 0 | 0 | 0 | 1 | 0 | 4 | -1785566847
| Online PSC |  | https://podminky.urs.cz/item/CS_URS_2021_02/579211120 | [14 empty] | Online PSC | 2
19 | K | 579291111 | Lajnování venkovního litého pryžového povrchu elastickým lakem v různé barevnosti | m | 222.62 |  | 0 | CS ÚRS 2021 02 |  | základní |  | 0 | 1e-05 | 0.0022262 | 0 | 0 | 4 | K | 2 |  |  |  | ROZPOCET | 0 | 0 | 0 | 0 | 0 | 1 | 0 | 4 | -1961745232
| Online PSC |  | https://podminky.urs.cz/item/CS_URS_2021_02/579291111 | [14 empty] | Online PSC | 2
| VV |  | 9*5+18*2 |  | 81 | [12 empty] | VV | 2 | 2 | True | 0 | ROZPOCET
| VV |  | Mezisoučet volejbal |  | 81 | [12 empty] | VV | 2 | 3 | True | 0 | ROZPOCET
| VV |  | 4-9+2*18+12,8 |  | 43.8 | [12 empty] | VV | 2 | 2 | True | 0 | ROZPOCET
| VV |  | Mezisoučet nohejbal |  | 43.8 | [12 empty] | VV | 2 | 3 | True | 0 | ROZPOCET
| VV |  | 7*6,1+2*13,4+6*4,72 |  | 97.82 | [12 empty] | VV | 2 | 2 | True | 0 | ROZPOCET
| VV |  | Mezisoučet badminton |  | 97.82 | [12 empty] | VV | 2 | 3 | True | 0 | ROZPOCET
| VV |  | Součet |  | 222.62 | [12 empty] | VV | 2 | 4 | True | 1 | ROZPOCET
20 | K | 596811120 | Kladení betonové dlažby komunikací pro pěší do lože z kameniva velikosti do 0,09 m2 pl do 50 m2 | m2 | 36.54 |  | 0 | CS ÚRS 2021 02 |  | základní |  | 0 | 0.101 | 3.6905 | 0 | 0 | 4 | K | 2 |  |  |  | ROZPOCET | 0 | 0 | 0 | 0 | 0 | 1 | 0 | 4 | -1492651178
| Online PSC |  | https://podminky.urs.cz/item/CS_URS_2021_02/596811120 | [14 empty] | Online PSC | 2
| VV |  | 0,6*(6,5+8,1+3,3+16,8+3,5+7,9+9)+1,2*2,9 |  | 36.54 | [12 empty] | VV | 2 | 2 | True | 1 | ROZPOCET
21 | M | 59248005 | dlažba plošná betonová chodníková 300x300x50mm přírodní | m2 | 7.856 |  | 0 | CS ÚRS 2021 02 |  | základní |  | 0 | 0.115 | 0.90344 | 0 | 0 | 8 | M | 2 |  |  |  | ROZPOCET | 0 | 0 | 0 | 0 | 0 | 1 | 0 | 4 | 1254080146
| Online PSC |  | https://podminky.urs.cz/item/CS_URS_2021_02/59248005 | [14 empty] | Online PSC | 2
| P |  | Poznámka k položce: Dodávka dlažby na opraavu okap.choidníčku - 20% | [14 empty] | P | 2
| VV |  | 36,54*0,215 'Přepočtené koeficientem množství |  | 7.856 | [12 empty] | VV | 2 | 2 | False | 1 | ROZPOCET
| D | 6 | Úpravy povrchů, podlahy a osazování výplní |  |  |  | 0 |  |  |  |  | 0 |  | 7.3226 |  | 0 | 1 | D | 1 |  |  |  | ROZPOCET | [6 empty] | 0
22 | K | 635111421 | Doplnění násypů pod podlahy, mazaniny a dlažby pískem pl přes 2 m2 | m3 | 3.654 |  | 0 | CS ÚRS 2021 02 |  | základní |  | 0 | 2.004 | 7.3226 | 0 | 0 | 4 | K | 2 |  |  |  | ROZPOCET | 0 | 0 | 0 | 0 | 0 | 1 | 0 | 4 | 87630663
| Online PSC |  | https://podminky.urs.cz/item/CS_URS_2021_02/635111421 | [14 empty] | Online PSC | 2
| VV |  | (0,6*(6,5+8,1+3,3+16,8+3,5+7,9+9)+1,2*2,9)*0,1 |  | 3.654 | [12 empty] | VV | 2 | 2 | True | 1 | ROZPOCET
| D | 9 | Ostatní konstrukce a práce, bourání |  |  |  | 0 |  |  |  |  | 0 |  | 22.768 |  | 8.4042 | 1 | D | 1 |  |  |  | ROZPOCET | [6 empty] | 0
23 | K | 916231213 | Osazení chodníkového obrubníku betonového stojatého s boční opěrou do lože z betonu prostého | m | 95.2 |  | 0 | CS ÚRS 2021 02 |  | základní |  | 0 | 0.1295 | 12.3284 | 0 | 0 | 4 | K | 2 |  |  |  | ROZPOCET | 0 | 0 | 0 | 0 | 0 | 1 | 0 | 4 | -89631888
| Online PSC |  | https://podminky.urs.cz/item/CS_URS_2021_02/916231213 | [14 empty] | Online PSC | 2
| VV |  | 11,3+9+31+5,9+11,5+15,5+11 |  | 95.2 | [12 empty] | VV | 2 | 2 | True | 0 | ROZPOCET
| VV |  | Mezisoučet kolem P4 |  | 95.2 | [12 empty] | VV | 2 | 3 | True | 0 | ROZPOCET
| VV |  | Součet |  | 95.2 | [12 empty] | VV | 2 | 4 | True | 1 | ROZPOCET
24 | M | 59217031 | obrubník betonový silniční 1000x150x250mm | m | 99.96 |  | 0 | CS ÚRS 2021 02 |  | základní |  | 0 | 0.08 | 7.9968 | 0 | 0 | 8 | M | 2 |  |  |  | ROZPOCET | 0 | 0 | 0 | 0 | 0 | 1 | 0 | 4 | 1480198629
| Online PSC |  | https://podminky.urs.cz/item/CS_URS_2021_02/59217031 | [14 empty] | Online PSC | 2
| VV |  | 95,2*1,05 'Přepočtené koeficientem množství |  | 99.96 | [12 empty] | VV | 2 | 2 | False | 1 | ROZPOCET
25 | K | 916991121 | Lože pod obrubníky, krajníky nebo obruby z dlažebních kostek z betonu prostého | m3 | 1.031 |  | 0 | CS ÚRS 2021 02 |  | základní |  | 0 | 2.2563 | 2.3263 | 0 | 0 | 4 | K | 2 |  |  |  | ROZPOCET | 0 | 0 | 0 | 0 | 0 | 1 | 0 | 4 | -1112298259
| Online PSC |  | https://podminky.urs.cz/item/CS_URS_2021_02/916991121 | [14 empty] | Online PSC | 2
| VV |  | 68,7*0,15*0,1 |  | 1.031 | [12 empty] | VV | 2 | 2 | True | 0 | ROZPOCET
| VV |  | Mezisoučet P4 |  | 1.031 | [12 empty] | VV | 2 | 3 | True | 0 | ROZPOCET
| VV |  | Součet |  | 1.031 | [12 empty] | VV | 2 | 4 | True | 1 | ROZPOCET
26 | K | 936124113 | Montáž lavičky stabilní kotvené šrouby na pevný podklad | kus | 2 |  | 0 | CS ÚRS 2021 02 |  | základní |  | 0 | 0.001 | 0.002 | 0 | 0 | 4 | K | 2 |  |  |  | ROZPOCET | 0 | 0 | 0 | 0 | 0 | 1 | 0 | 4 | 1929330331
| Online PSC |  | https://podminky.urs.cz/item/CS_URS_2021_02/936124113 | [14 empty] | Online PSC | 2
27 | M | 74910100.R | lavička bez opěradla kotvená 1800x360x420mm konstrukce-kov, sedák-dřevo | kus | 2 |  | 0 |  |  | základní |  | 0 | 0.0566 | 0.1132 | 0 | 0 | 8 | M | 2 |  |  |  | ROZPOCET | 0 | 0 | 0 | 0 | 0 | 1 | 0 | 4 | 1955441124
| P |  | Poznámka k položce: Popis a upřesnění viz. výkres D.1.1 139 | [14 empty] | P | 2
28 | K | 953961213 | Kotvy chemickou patronou M 12 hl 110 mm do betonu, ŽB nebo kamene s vyvrtáním otvoru | kus | 8 |  | 0 | CS ÚRS 2021 02 |  | základní |  | 0 | 4e-05 | 0.00032 | 0 | 0 | 4 | K | 2 |  |  |  | ROZPOCET | 0 | 0 | 0 | 0 | 0 | 1 | 0 | 4 | -449832624
| Online PSC |  | https://podminky.urs.cz/item/CS_URS_2021_02/953961213 | [14 empty] | Online PSC | 2
| VV |  | 4*2 |  | 8 | [12 empty] | VV | 2 | 2 | True | 0 | ROZPOCET
| VV |  | Mezisoučet pro lavička |  | 8 | [12 empty] | VV | 2 | 3 | True | 0 | ROZPOCET
| VV |  | Součet |  | 8 | [12 empty] | VV | 2 | 4 | True | 1 | ROZPOCET
29 | K | 953965121 | Kotevní šroub pro chemické kotvy M 12 dl 160 mm | kus | 8 |  | 0 | CS ÚRS 2021 02 |  | základní |  | 0 | 0.00013 | 0.00104 | 0 | 0 | 4 | K | 2 |  |  |  | ROZPOCET | 0 | 0 | 0 | 0 | 0 | 1 | 0 | 4 | -1883144937
| Online PSC |  | https://podminky.urs.cz/item/CS_URS_2021_02/953965121 | [14 empty] | Online PSC | 2
30 | K | 965081333 | Bourání podlah z dlaždic betonových, teracových nebo čedičových tl do 30 mm plochy přes 1 m2 | m2 | 36.54 |  | 0 | CS ÚRS 2021 02 |  | základní |  | 0 | 0 | 0 | 0.09 | 3.2886 | 4 | K | 2 |  |  |  | ROZPOCET | 0 | 0 | 0 | 0 | 0 | 1 | 0 | 4 | 489845241
| Online PSC |  | https://podminky.urs.cz/item/CS_URS_2021_02/965081333 | [14 empty] | Online PSC | 2
| VV |  | 0,6*(6,5+8,1+3,3+16,8+3,5+7,9+9)+1,2*2,9 |  | 36.54 | [12 empty] | VV | 2 | 2 | True | 1 | ROZPOCET
31 | K | 965082923 | Odstranění násypů pod podlahami tl do 100 mm pl přes 2 m2 | m3 | 3.654 |  | 0 | CS ÚRS 2021 02 |  | základní |  | 0 | 0 | 0 | 1.4 | 5.1156 | 4 | K | 2 |  |  |  | ROZPOCET | 0 | 0 | 0 | 0 | 0 | 1 | 0 | 4 | 2007505638
| Online PSC |  | https://podminky.urs.cz/item/CS_URS_2021_02/965082923 | [14 empty] | Online PSC | 2
| VV |  | (0,6*(6,5+8,1+3,3+16,8+3,5+7,9+9)+1,2*2,9)*0,1 |  | 3.654 | [12 empty] | VV | 2 | 2 | True | 1 | ROZPOCET
32 | K | 985990107.R | Vybavení hřiště - volejbal.síť vč. sloupků - montáž | kpl. | 1 |  | 0 |  |  | základní |  | 0 | 0 | 0 | 0 | 0 | 4 | K | 2 |  |  |  | ROZPOCET | 0 | 0 | 0 | 0 | 0 | 1 | 0 | 4 | -1462742219
| P |  | Poznámka k položce: Součástí ceny je i osazení pouzder pro osaz.sloupků. | [14 empty] | P | 2
33 | M | 985.05.R | Dodávka vybavení hřiště na volejbal | kpl. | 1 |  | 0 |  |  | základní |  | 0 | 0 | 0 | 0 | 0 | 8 | M | 2 |  |  |  | ROZPOCET | 0 | 0 | 0 | 0 | 0 | 1 | 0 | 4 | 1800853097
| P |  | Poznámka k položce: Součástí dodávky je komplet.dodávka dle v.č. D.1.1. 110 - list 04 | [14 empty] | P | 2
34 | K | 985990108.R | Vybavení hřiště - nohejbal.síť vč. sloupků - montáž | kpl. | 1 |  | 0 |  |  | základní |  | 0 | 0 | 0 | 0 | 0 | 4 | K | 2 |  |  |  | ROZPOCET | 0 | 0 | 0 | 0 | 0 | 1 | 0 | 4 | -1971144874
| P |  | Poznámka k položce: Součástí ceny je i osazení pouzder pro osaz.sloupků. | [14 empty] | P | 2
35 | M | 985.06.R | Dodávka vybavení hřiště na nohejbal | kpl. | 1 |  | 0 |  |  | základní |  | 0 | 0 | 0 | 0 | 0 | 8 | M | 2 |  |  |  | ROZPOCET | 0 | 0 | 0 | 0 | 0 | 1 | 0 | 4 | -981332873
| P |  | Poznámka k položce: Součástí dodávky je komplet.dodávka dle v.č. D.1.1. 110 | [14 empty] | P | 2
36 | K | 985990109.R | Vybavení hřiště - badminton.síť vč. sloupků - montáž | kpl. | 1 |  | 0 |  |  | základní |  | 0 | 0 | 0 | 0 | 0 | 4 | K | 2 |  |  |  | ROZPOCET | 0 | 0 | 0 | 0 | 0 | 1 | 0 | 4 | -1666031067
| P |  | Poznámka k položce: Součástí ceny je i osazení pouzder pro osaz.sloupků. | [14 empty] | P | 2
37 | M | 985.07.R | Dodávka vybavení hřiště na badminton-síť | kpl. | 1 |  | 0 |  |  | základní |  | 0 | 0 | 0 | 0 | 0 | 8 | M | 2 |  |  |  | ROZPOCET | 0 | 0 | 0 | 0 | 0 | 1 | 0 | 4 | -1625185569
| P |  | Poznámka k položce: Součástí dodávky je komplet.dodávka dle v.č. D.1.1. 134 | [14 empty] | P | 2
| D | 997 | Přesun sutě |  |  |  | 0 |  |  |  |  | 0 |  | 0 |  | 0 | 1 | D | 1 |  |  |  | ROZPOCET | [6 empty] | 0
38 | K | 997013111 | Vnitrostaveništní doprava suti a vybouraných hmot pro budovy v do 6 m s použitím mechanizace | t | 8.404 |  | 0 | CS ÚRS 2021 02 |  | základní |  | 0 | 0 | 0 | 0 | 0 | 4 | K | 2 |  |  |  | ROZPOCET | 0 | 0 | 0 | 0 | 0 | 1 | 0 | 4 | -1418746156
| Online PSC |  | https://podminky.urs.cz/item/CS_URS_2021_02/997013111 | [14 empty] | Online PSC | 2
39 | K | 997013501 | Odvoz suti a vybouraných hmot na skládku nebo meziskládku do 1 km se složením | t | 8.404 |  | 0 | CS ÚRS 2021 02 |  | základní |  | 0 | 0 | 0 | 0 | 0 | 4 | K | 2 |  |  |  | ROZPOCET | 0 | 0 | 0 | 0 | 0 | 1 | 0 | 4 | -1678921447
| Online PSC |  | https://podminky.urs.cz/item/CS_URS_2021_02/997013501 | [14 empty] | Online PSC | 2
40 | K | 997013509 | Příplatek k odvozu suti a vybouraných hmot na skládku ZKD 1 km přes 1 km | t | 67.232 |  | 0 | CS ÚRS 2021 02 |  | základní |  | 0 | 0 | 0 | 0 | 0 | 4 | K | 2 |  |  |  | ROZPOCET | 0 | 0 | 0 | 0 | 0 | 1 | 0 | 4 | -493485078
| Online PSC |  | https://podminky.urs.cz/item/CS_URS_2021_02/997013509 | [14 empty] | Online PSC | 2
| VV |  | 8,404*8 'Přepočtené koeficientem množství |  | 67.232 | [12 empty] | VV | 2 | 2 | False | 1 | ROZPOCET
41 | K | 997013631 | Poplatek za uložení na skládce (skládkovné) stavebního odpadu směsného kód odpadu 17 09 04 | t | 8.404 |  | 0 | CS ÚRS 2021 02 |  | základní |  | 0 | 0 | 0 | 0 | 0 | 4 | K | 2 |  |  |  | ROZPOCET | 0 | 0 | 0 | 0 | 0 | 1 | 0 | 4 | -1333464609
| Online PSC |  | https://podminky.urs.cz/item/CS_URS_2021_02/997013631 | [14 empty] | Online PSC | 2
| D | 998 | Přesun hmot |  |  |  | 0 |  |  |  |  | 0 |  | 0 |  | 0 | 1 | D | 1 |  |  |  | ROZPOCET | [6 empty] | 0
42 | K | 998222012 | Přesun hmot pro tělovýchovné plochy | t | 103.053 |  | 0 | CS ÚRS 2021 02 |  | základní |  | 0 | 0 | 0 | 0 | 0 | 4 | K | 2 |  |  |  | ROZPOCET | 0 | 0 | 0 | 0 | 0 | 1 | 0 | 4 | 1797124611
| Online PSC |  | https://podminky.urs.cz/item/CS_URS_2021_02/998222012 | [14 empty] | Online PSC | 2

## GJ-06 - SO 06 - Multifunk...
{45460bbc-960f-4122-9af4-46f827d8d536}
2
| KRYCÍ LIST SOUPISU PRACÍ | [7 empty] | v --- níže se nacházejí doplnkové a pomocné údaje k sestavám --- v | [8 empty] | False
Stavba:
Jihlava - gymnazium
Objekt:
GJ-06 - SO 06 - Multifunkční plocha u Gymnazia
| KSO: |  |  |  |  | CC-CZ:
| Místo: |  |  |  |  | Datum: | 19. 12. 2021
| Zadavatel: |  |  |  |  | IČ:
DIČ:
| Uchazeč: |  |  |  |  | IČ: | Vyplň údaj
|  | Vyplň údaj |  |  |  | DIČ: | Vyplň údaj
| Projektant: |  |  |  |  | IČ:
DIČ:
| Zpracovatel: |  |  |  |  | IČ:
DIČ:
Poznámka:
| Cena bez DPH | [5 empty] | 0
|  |  | Základ daně |  |  | Sazba daně | Výše daně
| DPH | základní | 0 |  |  | 21% | 0
|  | snížená | 0 |  |  | 15% | 0
|  | zákl. přenesená | 0 |  |  | 21% | 0
|  | sníž. přenesená | 0 |  |  | 15% | 0
|  | nulová | 0 |  |  | 0% | 0
| Cena s DPH |  |  | v | CZK |  | 0
REKAPITULACE ČLENĚNÍ SOUPISU PRACÍ
Stavba:
Jihlava - gymnazium
Objekt:
GJ-06 - SO 06 - Multifunkční plocha u Gymnazia
Místo: | [5 empty] | Datum: | 19. 12. 2021
Zadavatel: | [5 empty] | Projektant:
Uchazeč: |  |  | Vyplň údaj |  |  | Zpracovatel:
Kód dílu - Popis | [6 empty] | Cena celkem [CZK]
Náklady stavby celkem | [6 empty] | 0 | [11 empty] | -1
| HSV - Práce a dodávky HSV | [5 empty] | 0
| 1 - Zemní práce | [5 empty] | 0
| 2 - Zakládání | [5 empty] | 0
| 5 - Komunikace pozemní | [5 empty] | 0
| 6 - Úpravy povrchů, podlahy a osazování výplní | [5 empty] | 0
| 9 - Ostatní konstrukce a práce, bourání | [5 empty] | 0
| 997 - Přesun sutě | [5 empty] | 0
| 998 - Přesun hmot | [5 empty] | 0
| PSV - Práce a dodávky PSV | [5 empty] | 0
| 767 - Konstrukce zámečnické | [5 empty] | 0
SOUPIS PRACÍ
Stavba:
Jihlava - gymnazium
Objekt:
GJ-06 - SO 06 - Multifunkční plocha u Gymnazia
Místo: | [5 empty] | Datum: | 19. 12. 2021
Zadavatel: | [5 empty] | Projektant:
Uchazeč: |  |  | Vyplň údaj |  |  | Zpracovatel:
PČ | Typ | Kód | Popis | MJ | Množství | J.cena [CZK] | Cena celkem [CZK] | Cenová soustava |  | DPH | J. Nh [h] | Nh celkem [h] | J. hmotnost [t] | Hmotnost celkem [t] | J. suť [t] | Suť Celkem [t]
Náklady soupisu celkem | [6 empty] | 0 |  |  |  |  | 0 |  | 146.6447 |  | 3.3396 |  | D | -1 | [10 empty] | 0
| D | HSV | Práce a dodávky HSV |  |  |  | 0 |  |  |  |  | 0 |  | 141.0563 |  | 3.3396 | 1 | D | 0 |  |  |  | ROZPOCET | [6 empty] | 0
| D | 1 | Zemní práce |  |  |  | 0 |  |  |  |  | 0 |  | 0 |  | 0 | 1 | D | 1 |  |  |  | ROZPOCET | [6 empty] | 0
1 | K | 122251105 | Odkopávky a prokopávky nezapažené v hornině třídy těžitelnosti I skupiny 3 objem do 1000 m3 strojně | m3 | 167.623 |  | 0 | CS ÚRS 2021 02 |  | základní |  | 0 | 0 | 0 | 0 | 0 | 4 | K | 2 |  |  |  | ROZPOCET | 0 | 0 | 0 | 0 | 0 | 1 | 0 | 4 | 1803637177
| Online PSC |  | https://podminky.urs.cz/item/CS_URS_2021_02/122251105 | [14 empty] | Online PSC | 2
| VV |  | 314,49*0,533 |  | 167.623 | [12 empty] | VV | 2 | 2 | True | 0 | ROZPOCET
| VV |  | Mezisoučet P4 |  | 167.623 | [12 empty] | VV | 2 | 3 | True | 0 | ROZPOCET
| VV |  | Součet |  | 167.623 | [12 empty] | VV | 2 | 4 | True | 1 | ROZPOCET
2 | K | 132251101 | Hloubení rýh nezapažených š do 800 mm v hornině třídy těžitelnosti I skupiny 3 objem do 20 m3 strojně | m3 | 20.384 |  | 0 | CS ÚRS 2021 02 |  | základní |  | 0 | 0 | 0 | 0 | 0 | 4 | K | 2 |  |  |  | ROZPOCET | 0 | 0 | 0 | 0 | 0 | 1 | 0 | 4 | -1007358167
| Online PSC |  | https://podminky.urs.cz/item/CS_URS_2021_02/132251101 | [14 empty] | Online PSC | 2
| VV |  | 0,4*0,4*(25,9+25,4+24,9+24,4+10,6+16,2) |  | 20.384 | [12 empty] | VV | 2 | 2 | True | 0 | ROZPOCET
| VV |  | Mezisoučet drenáž |  | 20.384 | [12 empty] | VV | 2 | 3 | True | 0 | ROZPOCET
| VV |  | Součet |  | 20.384 | [12 empty] | VV | 2 | 4 | True | 1 | ROZPOCET
3 | K | 133212011 | Hloubení šachet v hornině třídy těžitelnosti I skupiny 3 plocha výkopu do 4 m2 ručně | m3 | 1.2 |  | 0 | CS ÚRS 2021 02 |  | základní |  | 0 | 0 | 0 | 0 | 0 | 4 | K | 2 |  |  |  | ROZPOCET | 0 | 0 | 0 | 0 | 0 | 1 | 0 | 4 | -1426160547
| Online PSC |  | https://podminky.urs.cz/item/CS_URS_2021_02/133212011 | [14 empty] | Online PSC | 2
| VV |  | 1,0*1,0*1,2 |  | 1.2 | [12 empty] | VV | 2 | 2 | True | 0 | ROZPOCET
| VV |  | Mezisoučet lavička |  | 1.2 | [12 empty] | VV | 2 | 3 | True | 0 | ROZPOCET
| VV |  | Součet |  | 1.2 | [12 empty] | VV | 2 | 4 | True | 1 | ROZPOCET
4 | K | 162751116 | Vodorovné přemístění přes 8 000 do 9000 m výkopku/sypaniny z horniny třídy těžitelnosti I skupiny 1 až 3 | m3 | 189.207 |  | 0 | CS ÚRS 2021 02 |  | základní |  | 0 | 0 | 0 | 0 | 0 | 4 | K | 2 |  |  |  | ROZPOCET | 0 | 0 | 0 | 0 | 0 | 1 | 0 | 4 | 2049550829
| Online PSC |  | https://podminky.urs.cz/item/CS_URS_2021_02/162751116 | [14 empty] | Online PSC | 2
| VV |  | 167,623+20,384+1,2 |  | 189.207 | [12 empty] | VV | 2 | 2 | True | 1 | ROZPOCET
5 | K | 171201231 | Poplatek za uložení zeminy a kamení na recyklační skládce (skládkovné) kód odpadu 17 05 04 | t | 350.033 |  | 0 | CS ÚRS 2021 02 |  | základní |  | 0 | 0 | 0 | 0 | 0 | 4 | K | 2 |  |  |  | ROZPOCET | 0 | 0 | 0 | 0 | 0 | 1 | 0 | 4 | 880131827
| Online PSC |  | https://podminky.urs.cz/item/CS_URS_2021_02/171201231 | [14 empty] | Online PSC | 2
| VV |  | 189,207*1,85 'Přepočtené koeficientem množství |  | 350.033 | [12 empty] | VV | 2 | 2 | False | 1 | ROZPOCET
6 | K | 171251201 | Uložení sypaniny na skládky nebo meziskládky | m3 | 189.207 |  | 0 | CS ÚRS 2021 02 |  | základní |  | 0 | 0 | 0 | 0 | 0 | 4 | K | 2 |  |  |  | ROZPOCET | 0 | 0 | 0 | 0 | 0 | 1 | 0 | 4 | 115916133
| Online PSC |  | https://podminky.urs.cz/item/CS_URS_2021_02/171251201 | [14 empty] | Online PSC | 2
7 | K | 181951112 | Úprava pláně v hornině třídy těžitelnosti I skupiny 1 až 3 se zhutněním strojně | m2 | 314.49 |  | 0 | CS ÚRS 2021 02 |  | základní |  | 0 | 0 | 0 | 0 | 0 | 4 | K | 2 |  |  |  | ROZPOCET | 0 | 0 | 0 | 0 | 0 | 1 | 0 | 4 | -90850809
| Online PSC |  | https://podminky.urs.cz/item/CS_URS_2021_02/181951112 | [14 empty] | Online PSC | 2
| VV |  | 314,49 |  | 314.49 | [12 empty] | VV | 2 | 2 | True | 0 | ROZPOCET
| VV |  | Mezisoučet P4, |  | 314.49 | [12 empty] | VV | 2 | 3 | True | 0 | ROZPOCET
| VV |  | Součet |  | 314.49 | [12 empty] | VV | 2 | 4 | True | 1 | ROZPOCET
| D | 2 | Zakládání |  |  |  | 0 |  |  |  |  | 0 |  | 62.9943 |  | 0 | 1 | D | 1 |  |  |  | ROZPOCET | [6 empty] | 0
8 | K | 211561111 | Výplň odvodňovacích žeber nebo trativodů kamenivem hrubým drceným frakce 4 až 16 mm | m3 | 20.384 |  | 0 | CS ÚRS 2021 02 |  | základní |  | 0 | 1.665 | 33.9394 | 0 | 0 | 4 | K | 2 |  |  |  | ROZPOCET | 0 | 0 | 0 | 0 | 0 | 1 | 0 | 4 | 715503287
| Online PSC |  | https://podminky.urs.cz/item/CS_URS_2021_02/211561111 | [14 empty] | Online PSC | 2
| VV |  | 0,4*0,4*(25,9+25,4+24,9+24,4+10,6+16,2) |  | 20.384 | [12 empty] | VV | 2 | 2 | True | 0 | ROZPOCET
| VV |  | Mezisoučet drenáž |  | 20.384 | [12 empty] | VV | 2 | 3 | True | 0 | ROZPOCET
| VV |  | Součet |  | 20.384 | [12 empty] | VV | 2 | 4 | True | 1 | ROZPOCET
9 | K | 211971110 | Zřízení opláštění žeber nebo trativodů geotextilií v rýze nebo zářezu sklonu do 1:2 | m2 | 63.7 |  | 0 | CS ÚRS 2021 02 |  | základní |  | 0 | 0.00017 | 0.010829 | 0 | 0 | 4 | K | 2 |  |  |  | ROZPOCET | 0 | 0 | 0 | 0 | 0 | 1 | 0 | 4 | -120932299
| Online PSC |  | https://podminky.urs.cz/item/CS_URS_2021_02/211971110 | [14 empty] | Online PSC | 2
| VV |  | 0,5*(25,9+25,4+24,9+24,4+10,6+16,2) |  | 63.7 | [12 empty] | VV | 2 | 2 | True | 0 | ROZPOCET
| VV |  | Mezisoučet drenáž |  | 63.7 | [12 empty] | VV | 2 | 3 | True | 0 | ROZPOCET
| VV |  | Součet |  | 63.7 | [12 empty] | VV | 2 | 4 | True | 1 | ROZPOCET
10 | M | 69311081 | geotextilie netkaná separační, ochranná, filtrační, drenážní PES 300g/m2 | m2 | 75.453 |  | 0 | CS ÚRS 2021 02 |  | základní |  | 0 | 0.0003 | 0.022636 | 0 | 0 | 8 | M | 2 |  |  |  | ROZPOCET | 0 | 0 | 0 | 0 | 0 | 1 | 0 | 4 | 494605983
| Online PSC |  | https://podminky.urs.cz/item/CS_URS_2021_02/69311081 | [14 empty] | Online PSC | 2
| VV |  | 63,7*1,1845 'Přepočtené koeficientem množství |  | 75.453 | [12 empty] | VV | 2 | 2 | False | 1 | ROZPOCET
11 | K | 212752101 | Trativod z drenážních trubek korugovaných PE-HD SN 4 perforace 360° včetně lože otevřený výkop DN 100 pro liniové stavby | m | 127.4 |  | 0 | CS ÚRS 2021 02 |  | základní |  | 0 | 0.20469 | 26.0775 | 0 | 0 | 4 | K | 2 |  |  |  | ROZPOCET | 0 | 0 | 0 | 0 | 0 | 1 | 0 | 4 | -318178519
| Online PSC |  | https://podminky.urs.cz/item/CS_URS_2021_02/212752101 | [14 empty] | Online PSC | 2
| VV |  | 25,9+25,4+24,9+24,4+10,6+16,2 |  | 127.4 | [12 empty] | VV | 2 | 2 | True | 0 | ROZPOCET
| VV |  | Mezisoučet drenáž |  | 127.4 | [12 empty] | VV | 2 | 3 | True | 0 | ROZPOCET
| VV |  | Součet |  | 127.4 | [12 empty] | VV | 2 | 4 | True | 1 | ROZPOCET
12 | K | 275313811 | Základové patky z betonu tř. C 25/30 | m3 | 1.2 |  | 0 | CS ÚRS 2021 02 |  | základní |  | 0 | 2.4533 | 2.9439 | 0 | 0 | 4 | K | 2 |  |  |  | ROZPOCET | 0 | 0 | 0 | 0 | 0 | 1 | 0 | 4 | -1950143113
| Online PSC |  | https://podminky.urs.cz/item/CS_URS_2021_02/275313811 | [14 empty] | Online PSC | 2
| VV |  | 1,0*1,0*1,2 |  | 1.2 | [12 empty] | VV | 2 | 2 | True | 1 | ROZPOCET
| D | 5 | Komunikace pozemní |  |  |  | 0 |  |  |  |  | 0 |  | 28.3461 |  | 0 | 1 | D | 1 |  |  |  | ROZPOCET | [6 empty] | 0
13 | K | 564801111 | Podklad ze štěrkodrtě ŠD tl 30 mm | m2 | 314.19 |  | 0 | CS ÚRS 2021 02 |  | základní |  | 0 | 0.069 | 21.6791 | 0 | 0 | 4 | K | 2 |  |  |  | ROZPOCET | 0 | 0 | 0 | 0 | 0 | 1 | 0 | 4 | -1873108722
| Online PSC |  | https://podminky.urs.cz/item/CS_URS_2021_02/564801111 | [14 empty] | Online PSC | 2
| VV |  | 314,19 |  | 314.19 | [12 empty] | VV | 2 | 2 | True | 0 | ROZPOCET
| VV |  | Mezisoučet P4 |  | 314.19 | [12 empty] | VV | 2 | 3 | True | 0 | ROZPOCET
| VV |  | Součet |  | 314.19 | [12 empty] | VV | 2 | 4 | True | 1 | ROZPOCET
14 | K | 564861111 | Podklad ze štěrkodrtě ŠD tl 200 mm | m2 | 314.19 |  | 0 | CS ÚRS 2021 02 |  | základní |  | 0 | 0 | 0 | 0 | 0 | 4 | K | 2 |  |  |  | ROZPOCET | 0 | 0 | 0 | 0 | 0 | 1 | 0 | 4 | -1473236355
| Online PSC |  | https://podminky.urs.cz/item/CS_URS_2021_02/564861111 | [14 empty] | Online PSC | 2
15 | K | 576136311 | SPODNÍ VRSTVA - ASFALTOVÝ KOBEREC DRENÁŽNÍ (ASFALTOVÝ KOBEREC PRO PODKL. VRSTVY - AKP) TL.40MM | m2 | 314.19 |  | 0 | CS ÚRS 2021 02 |  | základní |  | 0 | 0 | 0 | 0 | 0 | 4 | K | 2 |  |  |  | ROZPOCET | 0 | 0 | 0 | 0 | 0 | 1 | 0 | 4 | 1297866441
| Online PSC |  | https://podminky.urs.cz/item/CS_URS_2021_02/576136311 | [14 empty] | Online PSC | 2
| VV |  | 314,19 |  | 314.19 | [12 empty] | VV | 2 | 2 | True | 0 | ROZPOCET
| VV |  | Mezisoučet P4 |  | 314.19 | [12 empty] | VV | 2 | 3 | True | 0 | ROZPOCET
| VV |  | Součet |  | 314.19 | [12 empty] | VV | 2 | 4 | True | 1 | ROZPOCET
16 | K | 577134111 | HORNÍ VRSTVA - ASFALTOVÝ KOBEREC DRENÁŽNÍ (ASFALTOVÝ KOBEREC OTEVŘENÝ - AKO) TL.40MM | m2 | 314.19 |  | 0 | CS ÚRS 2021 02 |  | základní |  | 0 | 0 | 0 | 0 | 0 | 4 | K | 2 |  |  |  | ROZPOCET | 0 | 0 | 0 | 0 | 0 | 1 | 0 | 4 | 1832360680
| Online PSC |  | https://podminky.urs.cz/item/CS_URS_2021_02/577134111 | [14 empty] | Online PSC | 2
17 | K | 579211120 | Strojně litý pryžový povrch 1-vrstvý tl 13 mm 1 základní barva s impregnací na beton do 300 m2 | m2 | 314.19 |  | 0 | CS ÚRS 2021 02 |  | základní |  | 0 | 0.0154 | 4.8385 | 0 | 0 | 4 | K | 2 |  |  |  | ROZPOCET | 0 | 0 | 0 | 0 | 0 | 1 | 0 | 4 | 151094959
| Online PSC |  | https://podminky.urs.cz/item/CS_URS_2021_02/579211120 | [14 empty] | Online PSC | 2
18 | K | 579291111 | Lajnování venkovního litého pryžového povrchu elastickým lakem v různé barevnosti | m | 287.97 |  | 0 | CS ÚRS 2021 02 |  | základní |  | 0 | 1e-05 | 0.0028797 | 0 | 0 | 4 | K | 2 |  |  |  | ROZPOCET | 0 | 0 | 0 | 0 | 0 | 1 | 0 | 4 | -834535185
| Online PSC |  | https://podminky.urs.cz/item/CS_URS_2021_02/579291111 | [14 empty] | Online PSC | 2
| VV |  | 18,4+2*3+2*5,8+4,9+5,7+4,75+13,2+8*0,1 |  | 65.35 | [12 empty] | VV | 2 | 2 | True | 0 | ROZPOCET
| VV |  | Mezisoučet basket |  | 65.35 | [12 empty] | VV | 2 | 3 | True | 0 | ROZPOCET
| VV |  | 9*5+18*2 |  | 81 | [12 empty] | VV | 2 | 2 | True | 0 | ROZPOCET
| VV |  | Mezisoučet volejbal |  | 81 | [12 empty] | VV | 2 | 3 | True | 0 | ROZPOCET
| VV |  | 4-9+2*18+12,8 |  | 43.8 | [12 empty] | VV | 2 | 2 | True | 0 | ROZPOCET
| VV |  | Mezisoučet nohejbal |  | 43.8 | [12 empty] | VV | 2 | 3 | True | 0 | ROZPOCET
| VV |  | 7*6,1+2*13,4+6*4,72 |  | 97.82 | [12 empty] | VV | 2 | 2 | True | 0 | ROZPOCET
| VV |  | Mezisoučet badminton |  | 97.82 | [12 empty] | VV | 2 | 3 | True | 0 | ROZPOCET
| VV |  | Součet |  | 287.97 | [12 empty] | VV | 2 | 4 | True | 1 | ROZPOCET
19 | K | 596811120 | Kladení betonové dlažby komunikací pro pěší do lože z kameniva velikosti do 0,09 m2 pl do 50 m2 | m2 | 14.52 |  | 0 | CS ÚRS 2021 02 |  | základní |  | 0 | 0.101 | 1.4665 | 0 | 0 | 4 | K | 2 |  |  |  | ROZPOCET | 0 | 0 | 0 | 0 | 0 | 1 | 0 | 4 | -1471925256
| Online PSC |  | https://podminky.urs.cz/item/CS_URS_2021_02/596811120 | [14 empty] | Online PSC | 2
| VV |  | 0,6*(16,4+3,6+4,2) |  | 14.52 | [12 empty] | VV | 2 | 2 | True | 1 | ROZPOCET
20 | M | 59248005 | dlažba plošná betonová chodníková 300x300x50mm přírodní | m2 | 3.122 |  | 0 | CS ÚRS 2021 02 |  | základní |  | 0 | 0.115 | 0.35903 | 0 | 0 | 8 | M | 2 |  |  |  | ROZPOCET | 0 | 0 | 0 | 0 | 0 | 1 | 0 | 4 | -853024640
| Online PSC |  | https://podminky.urs.cz/item/CS_URS_2021_02/59248005 | [14 empty] | Online PSC | 2
| P |  | Poznámka k položce: Dodávka dlažby na opraavu okap.choidníčku - 20% | [14 empty] | P | 2
| VV |  | 14,52*0,215 'Přepočtené koeficientem množství |  | 3.122 | [12 empty] | VV | 2 | 2 | False | 1 | ROZPOCET
| D | 6 | Úpravy povrchů, podlahy a osazování výplní |  |  |  | 0 |  |  |  |  | 0 |  | 30.8919 |  | 0 | 1 | D | 1 |  |  |  | ROZPOCET | [6 empty] | 0
21 | K | 635111421 | Doplnění násypů pod podlahy, mazaniny a dlažby pískem pl přes 2 m2 | m3 | 14.52 |  | 0 | CS ÚRS 2021 02 |  | základní |  | 0 | 2.004 | 29.0981 | 0 | 0 | 4 | K | 2 |  |  |  | ROZPOCET | 0 | 0 | 0 | 0 | 0 | 1 | 0 | 4 | -73568252
| Online PSC |  | https://podminky.urs.cz/item/CS_URS_2021_02/635111421 | [14 empty] | Online PSC | 2
| VV |  | 0,6*(16,4+3,6+4,2) |  | 14.52 | [12 empty] | VV | 2 | 2 | True | 1 | ROZPOCET
22 | K | 637121111 | Okapový chodník z kačírku tl 100 mm s udusáním | m2 | 9.765 |  | 0 | CS ÚRS 2021 02 |  | základní |  | 0 | 0.1837 | 1.7938 | 0 | 0 | 4 | K | 2 |  |  |  | ROZPOCET | 0 | 0 | 0 | 0 | 0 | 1 | 0 | 4 | 487284245
| Online PSC |  | https://podminky.urs.cz/item/CS_URS_2021_02/637121111 | [14 empty] | Online PSC | 2
| VV |  | 0,525*(6,1+8,6+3,9) |  | 9.765 | [12 empty] | VV | 2 | 2 | True | 1 | ROZPOCET
| D | 9 | Ostatní konstrukce a práce, bourání |  |  |  | 0 |  |  |  |  | 0 |  | 18.8241 |  | 3.3396 | 1 | D | 1 |  |  |  | ROZPOCET | [6 empty] | 0
23 | K | 916231213 | Osazení chodníkového obrubníku betonového stojatého s boční opěrou do lože z betonu prostého | m | 76.1 |  | 0 | CS ÚRS 2021 02 |  | základní |  | 0 | 0.1295 | 9.8549 | 0 | 0 | 4 | K | 2 |  |  |  | ROZPOCET | 0 | 0 | 0 | 0 | 0 | 1 | 0 | 4 | 932169559
| Online PSC |  | https://podminky.urs.cz/item/CS_URS_2021_02/916231213 | [14 empty] | Online PSC | 2
| VV |  | 15,3+23,1+11+8,7+4,5+13,5 |  | 76.1 | [12 empty] | VV | 2 | 2 | True | 0 | ROZPOCET
| VV |  | Mezisoučet kolem P4 |  | 76.1 | [12 empty] | VV | 2 | 3 | True | 0 | ROZPOCET
| VV |  | Součet |  | 76.1 | [12 empty] | VV | 2 | 4 | True | 1 | ROZPOCET
24 | M | 59217031 | obrubník betonový silniční 1000x150x250mm | m | 79.905 |  | 0 | CS ÚRS 2021 02 |  | základní |  | 0 | 0.08 | 6.3924 | 0 | 0 | 8 | M | 2 |  |  |  | ROZPOCET | 0 | 0 | 0 | 0 | 0 | 1 | 0 | 4 | -858767455
| Online PSC |  | https://podminky.urs.cz/item/CS_URS_2021_02/59217031 | [14 empty] | Online PSC | 2
| VV |  | 76,1*1,05 'Přepočtené koeficientem množství |  | 79.905 | [12 empty] | VV | 2 | 2 | False | 1 | ROZPOCET
25 | K | 916991121 | Lože pod obrubníky, krajníky nebo obruby z dlažebních kostek z betonu prostého | m3 | 1.142 |  | 0 | CS ÚRS 2021 02 |  | základní |  | 0 | 2.2563 | 2.5767 | 0 | 0 | 4 | K | 2 |  |  |  | ROZPOCET | 0 | 0 | 0 | 0 | 0 | 1 | 0 | 4 | -1894894561
| Online PSC |  | https://podminky.urs.cz/item/CS_URS_2021_02/916991121 | [14 empty] | Online PSC | 2
| VV |  | 76,1*0,15*0,1 |  | 1.142 | [12 empty] | VV | 2 | 2 | True | 0 | ROZPOCET
| VV |  | Mezisoučet P4 |  | 1.142 | [12 empty] | VV | 2 | 3 | True | 0 | ROZPOCET
| VV |  | Součet |  | 1.142 | [12 empty] | VV | 2 | 4 | True | 1 | ROZPOCET
26 | K | 941111121 | Montáž lešení řadového trubkového lehkého s podlahami zatížení do 200 kg/m2 š přes 0,9 do 1,2 m v do 10 m | m2 | 274 |  | 0 | CS ÚRS 2021 02 |  | základní |  | 0 | 0 | 0 | 0 | 0 | 4 | K | 2 |  |  |  | ROZPOCET | 0 | 0 | 0 | 0 | 0 | 1 | 0 | 4 | -2003136294
| Online PSC |  | https://podminky.urs.cz/item/CS_URS_2021_02/941111121 | [14 empty] | Online PSC | 2
| VV |  | 25*7+16,5*6 |  | 274 | [12 empty] | VV | 2 | 2 | True | 1 | ROZPOCET
27 | K | 941111221 | Příplatek k lešení řadovému trubkovému lehkému s podlahami š 1,2 m v 10 m za první a ZKD den použití | m2 | 4110 |  | 0 | CS ÚRS 2021 02 |  | základní |  | 0 | 0 | 0 | 0 | 0 | 4 | K | 2 |  |  |  | ROZPOCET | 0 | 0 | 0 | 0 | 0 | 1 | 0 | 4 | -1792405252
| Online PSC |  | https://podminky.urs.cz/item/CS_URS_2021_02/941111221 | [14 empty] | Online PSC | 2
| VV |  | 274*15 'Přepočtené koeficientem množství |  | 4110 | [12 empty] | VV | 2 | 2 | False | 1 | ROZPOCET
28 | K | 941111821 | Demontáž lešení řadového trubkového lehkého s podlahami zatížení do 200 kg/m2 š přes 0,9 do 1,2 m v do 10 m | m2 | 274 |  | 0 | CS ÚRS 2021 02 |  | základní |  | 0 | 0 | 0 | 0 | 0 | 4 | K | 2 |  |  |  | ROZPOCET | 0 | 0 | 0 | 0 | 0 | 1 | 0 | 4 | -454353283
| Online PSC |  | https://podminky.urs.cz/item/CS_URS_2021_02/941111821 | [14 empty] | Online PSC | 2
29 | K | 965081333 | Bourání podlah z dlaždic betonových, teracových nebo čedičových tl do 30 mm plochy přes 1 m2 | m2 | 14.52 |  | 0 | CS ÚRS 2021 02 |  | základní |  | 0 | 0 | 0 | 0.09 | 1.3068 | 4 | K | 2 |  |  |  | ROZPOCET | 0 | 0 | 0 | 0 | 0 | 1 | 0 | 4 | -37272589
| Online PSC |  | https://podminky.urs.cz/item/CS_URS_2021_02/965081333 | [14 empty] | Online PSC | 2
| VV |  | 0,6*(16,4+3,6+4,2) |  | 14.52 | [12 empty] | VV | 2 | 2 | True | 1 | ROZPOCET
30 | K | 965082923 | Odstranění násypů pod podlahami tl do 100 mm pl přes 2 m2 | m3 | 1.452 |  | 0 | CS ÚRS 2021 02 |  | základní |  | 0 | 0 | 0 | 1.4 | 2.0328 | 4 | K | 2 |  |  |  | ROZPOCET | 0 | 0 | 0 | 0 | 0 | 1 | 0 | 4 | 764929255
| Online PSC |  | https://podminky.urs.cz/item/CS_URS_2021_02/965082923 | [14 empty] | Online PSC | 2
| VV |  | (0,6*(16,4+3,6+4,2))*0,1 |  | 1.452 | [12 empty] | VV | 2 | 2 | True | 1 | ROZPOCET
31 | K | 985990105.R | Vybavení hřiště - koše na basket vč. nosné konstrukce - montáž | kus | 1 |  | 0 |  |  | základní |  | 0 | 0 | 0 | 0 | 0 | 4 | K | 2 |  |  |  | ROZPOCET | 0 | 0 | 0 | 0 | 0 | 1 | 0 | 4 | -1271123472
| P |  | Poznámka k položce: Součástí ceny je i kotvení konstrukce do zákl.patky | [14 empty] | P | 2
32 | M | 985.03.R | Dodávka basket.koš vč. nosné konstrukce | kus | 1 |  | 0 |  |  | základní |  | 0 | 0 | 0 | 0 | 0 | 8 | M | 2 |  |  |  | ROZPOCET | 0 | 0 | 0 | 0 | 0 | 1 | 0 | 4 | 1543696496
| P |  | Poznámka k položce: Součástí dodávky je nosná konstrukce ,deska, kryt, obroučka a síťka - viz. v.č. D.1.1. 134 - list 01 | [14 empty] | P | 2
33 | K | 985990107.R | Vybavení hřiště - volejbal.síť vč. sloupků - montáž | kpl. | 1 |  | 0 |  |  | základní |  | 0 | 0 | 0 | 0 | 0 | 4 | K | 2 |  |  |  | ROZPOCET | 0 | 0 | 0 | 0 | 0 | 1 | 0 | 4 | -1935828288
| P |  | Poznámka k položce: Součástí ceny je i osazení pouzder pro osaz.sloupků. | [14 empty] | P | 2
34 | M | 985.05.R | Dodávka vybavení hřiště na volejbal | kpl. | 1 |  | 0 |  |  | základní |  | 0 | 0 | 0 | 0 | 0 | 8 | M | 2 |  |  |  | ROZPOCET | 0 | 0 | 0 | 0 | 0 | 1 | 0 | 4 | -1967722632
| P |  | Poznámka k položce: Součástí dodávky je komplet.dodávka dle v.č. D.1.1. 110 - list 04 | [14 empty] | P | 2
35 | K | 985990108.R | Vybavení hřiště - nohejbal.síť vč. sloupků - montáž | kpl. | 1 |  | 0 |  |  | základní |  | 0 | 0 | 0 | 0 | 0 | 4 | K | 2 |  |  |  | ROZPOCET | 0 | 0 | 0 | 0 | 0 | 1 | 0 | 4 | 1909433867
| P |  | Poznámka k položce: Součástí ceny je i osazení pouzder pro osaz.sloupků. | [14 empty] | P | 2
36 | M | 985.06.R | Dodávka vybavení hřiště na nohejbal | kpl. | 1 |  | 0 |  |  | základní |  | 0 | 0 | 0 | 0 | 0 | 8 | M | 2 |  |  |  | ROZPOCET | 0 | 0 | 0 | 0 | 0 | 1 | 0 | 4 | -1168261049
| P |  | Poznámka k položce: Součástí dodávky je komplet.dodávka dle v.č. D.1.1. 110 | [14 empty] | P | 2
37 | K | 985990109.R | Vybavení hřiště - badminton.síť - montáž | kpl. | 1 |  | 0 |  |  | základní |  | 0 | 0 | 0 | 0 | 0 | 4 | K | 2 |  |  |  | ROZPOCET | 0 | 0 | 0 | 0 | 0 | 1 | 0 | 4 | 749569321
38 | M | 985.07.R | Dodávka vybavení hřiště na badminton-síť | kpl. | 1 |  | 0 |  |  | základní |  | 0 | 0 | 0 | 0 | 0 | 8 | M | 2 |  |  |  | ROZPOCET | 0 | 0 | 0 | 0 | 0 | 1 | 0 | 4 | -197916846
| P |  | Poznámka k položce: Součástí dodávky je komplet.dodávka dle v.č. D.1.1. 134 | [14 empty] | P | 2
| D | 997 | Přesun sutě |  |  |  | 0 |  |  |  |  | 0 |  | 0 |  | 0 | 1 | D | 1 |  |  |  | ROZPOCET | [6 empty] | 0
39 | K | 997013111 | Vnitrostaveništní doprava suti a vybouraných hmot pro budovy v do 6 m s použitím mechanizace | t | 3.34 |  | 0 | CS ÚRS 2021 02 |  | základní |  | 0 | 0 | 0 | 0 | 0 | 4 | K | 2 |  |  |  | ROZPOCET | 0 | 0 | 0 | 0 | 0 | 1 | 0 | 4 | 1516539493
| Online PSC |  | https://podminky.urs.cz/item/CS_URS_2021_02/997013111 | [14 empty] | Online PSC | 2
40 | K | 997013501 | Odvoz suti a vybouraných hmot na skládku nebo meziskládku do 1 km se složením | t | 3.34 |  | 0 | CS ÚRS 2021 02 |  | základní |  | 0 | 0 | 0 | 0 | 0 | 4 | K | 2 |  |  |  | ROZPOCET | 0 | 0 | 0 | 0 | 0 | 1 | 0 | 4 | -1763710748
| Online PSC |  | https://podminky.urs.cz/item/CS_URS_2021_02/997013501 | [14 empty] | Online PSC | 2
41 | K | 997013509 | Příplatek k odvozu suti a vybouraných hmot na skládku ZKD 1 km přes 1 km | t | 26.72 |  | 0 | CS ÚRS 2021 02 |  | základní |  | 0 | 0 | 0 | 0 | 0 | 4 | K | 2 |  |  |  | ROZPOCET | 0 | 0 | 0 | 0 | 0 | 1 | 0 | 4 | 195515192
| Online PSC |  | https://podminky.urs.cz/item/CS_URS_2021_02/997013509 | [14 empty] | Online PSC | 2
| VV |  | 3,34*8 'Přepočtené koeficientem množství |  | 26.72 | [12 empty] | VV | 2 | 2 | False | 1 | ROZPOCET
42 | K | 997013631 | Poplatek za uložení na skládce (skládkovné) stavebního odpadu směsného kód odpadu 17 09 04 | t | 3.34 |  | 0 | CS ÚRS 2021 02 |  | základní |  | 0 | 0 | 0 | 0 | 0 | 4 | K | 2 |  |  |  | ROZPOCET | 0 | 0 | 0 | 0 | 0 | 1 | 0 | 4 | 459839815
| Online PSC |  | https://podminky.urs.cz/item/CS_URS_2021_02/997013631 | [14 empty] | Online PSC | 2
| D | 998 | Přesun hmot |  |  |  | 0 |  |  |  |  | 0 |  | 0 |  | 0 | 1 | D | 1 |  |  |  | ROZPOCET | [6 empty] | 0
43 | K | 998222012 | Přesun hmot pro tělovýchovné plochy | t | 141.056 |  | 0 | CS ÚRS 2021 02 |  | základní |  | 0 | 0 | 0 | 0 | 0 | 4 | K | 2 |  |  |  | ROZPOCET | 0 | 0 | 0 | 0 | 0 | 1 | 0 | 4 | -1121004629
| Online PSC |  | https://podminky.urs.cz/item/CS_URS_2021_02/998222012 | [14 empty] | Online PSC | 2
| D | PSV | Práce a dodávky PSV |  |  |  | 0 |  |  |  |  | 0 |  | 5.5884 |  | 0 | 2 | D | 0 |  |  |  | ROZPOCET | [6 empty] | 0
| D | 767 | Konstrukce zámečnické |  |  |  | 0 |  |  |  |  | 0 |  | 5.5884 |  | 0 | 2 | D | 1 |  |  |  | ROZPOCET | [6 empty] | 0
44 | K | 767122113.R | Montáž sítí ochranných na budovy školy | m2 | 223 |  | 0 |  |  | základní |  | 0 | 6e-05 | 0.01338 | 0 | 0 | 16 | K | 2 |  |  |  | ROZPOCET | 0 | 0 | 0 | 0 | 0 | 1 | 0 | 16 | 1939984109
| VV |  | 16*3 |  | 48 | [12 empty] | VV | 2 | 2 | True | 0 | ROZPOCET
| VV |  | Mezisoučet objekt SŠ PTA |  | 48 | [12 empty] | VV | 2 | 3 | True | 0 | ROZPOCET
| VV |  | 25*7 |  | 175 | [12 empty] | VV | 2 | 2 | True | 0 | ROZPOCET
| VV |  | Mezisoučet budova gymnazia |  | 175 | [12 empty] | VV | 2 | 3 | True | 0 | ROZPOCET
| VV |  | Součet |  | 223 | [12 empty] | VV | 2 | 4 | True | 1 | ROZPOCET
45 | M | 767.21.R | Dodávka nerez.sítí WEBNET | m2 | 223 |  | 0 |  |  | základní |  | 0 | 0.025 | 5.575 | 0 | 0 | 32 | M | 2 |  |  |  | ROZPOCET | 0 | 0 | 0 | 0 | 0 | 1 | 0 | 16 | -1317101067
| P |  | Poznámka k položce: Popis a specifikace sítí - v.č.D.1.1 135 - list 05, 06 Označení prvku 27, 28 | [14 empty] | P | 2
46 | K | 998767102 | Přesun hmot tonážní pro zámečnické konstrukce v objektech v přes 6 do 12 m | t | 5.588 |  | 0 | CS ÚRS 2021 02 |  | základní |  | 0 | 0 | 0 | 0 | 0 | 16 | K | 2 |  |  |  | ROZPOCET | 0 | 0 | 0 | 0 | 0 | 1 | 0 | 16 | 1680294939
| Online PSC |  | https://podminky.urs.cz/item/CS_URS_2021_02/998767102 | [14 empty] | Online PSC | 2

## GJ-07 - SO 07 - Retenční ...
{7847b930-0ecd-4566-8a49-d7fb8ca488a6}
2
| KRYCÍ LIST SOUPISU PRACÍ | [7 empty] | v --- níže se nacházejí doplnkové a pomocné údaje k sestavám --- v | [8 empty] | False
Stavba:
Jihlava - gymnazium
Objekt:
GJ-07 - SO 07 - Retenční nádrže
| KSO: |  |  |  |  | CC-CZ:
| Místo: |  |  |  |  | Datum: | 19. 12. 2021
| Zadavatel: |  |  |  |  | IČ:
DIČ:
| Uchazeč: |  |  |  |  | IČ: | Vyplň údaj
|  | Vyplň údaj |  |  |  | DIČ: | Vyplň údaj
| Projektant: |  |  |  |  | IČ:
DIČ:
| Zpracovatel: |  |  |  |  | IČ:
DIČ:
Poznámka:
| Cena bez DPH | [5 empty] | 0
|  |  | Základ daně |  |  | Sazba daně | Výše daně
| DPH | základní | 0 |  |  | 21% | 0
|  | snížená | 0 |  |  | 15% | 0
|  | zákl. přenesená | 0 |  |  | 21% | 0
|  | sníž. přenesená | 0 |  |  | 15% | 0
|  | nulová | 0 |  |  | 0% | 0
| Cena s DPH |  |  | v | CZK |  | 0
REKAPITULACE ČLENĚNÍ SOUPISU PRACÍ
Stavba:
Jihlava - gymnazium
Objekt:
GJ-07 - SO 07 - Retenční nádrže
Místo: | [5 empty] | Datum: | 19. 12. 2021
Zadavatel: | [5 empty] | Projektant:
Uchazeč: |  |  | Vyplň údaj |  |  | Zpracovatel:
Kód dílu - Popis | [6 empty] | Cena celkem [CZK]
Náklady stavby celkem | [6 empty] | 0 | [11 empty] | -1
| HSV - Práce a dodávky HSV | [5 empty] | 0
| 1 - Zemní práce | [5 empty] | 0
| 2 - Zakládání | [5 empty] | 0
| 4 - Vodorovné konstrukce | [5 empty] | 0
| 6 - Úpravy povrchů, podlahy a osazování výplní | [5 empty] | 0
| 8 - Trubní vedení | [5 empty] | 0
| 997 - Přesun sutě | [5 empty] | 0
| 998 - Přesun hmot | [5 empty] | 0
| PSV - Práce a dodávky PSV | [5 empty] | 0
| 722 - Zdravotechnika - vnitřní vodovod | [5 empty] | 0
| 724 - Zdravotechnika - strojní vybavení | [5 empty] | 0
SOUPIS PRACÍ
Stavba:
Jihlava - gymnazium
Objekt:
GJ-07 - SO 07 - Retenční nádrže
Místo: | [5 empty] | Datum: | 19. 12. 2021
Zadavatel: | [5 empty] | Projektant:
Uchazeč: |  |  | Vyplň údaj |  |  | Zpracovatel:
PČ | Typ | Kód | Popis | MJ | Množství | J.cena [CZK] | Cena celkem [CZK] | Cenová soustava |  | DPH | J. Nh [h] | Nh celkem [h] | J. hmotnost [t] | Hmotnost celkem [t] | J. suť [t] | Suť Celkem [t]
Náklady soupisu celkem | [6 empty] | 0 |  |  |  |  | 0 |  | 206.01 |  | 2.2888 |  | D | -1 | [10 empty] | 0
| D | HSV | Práce a dodávky HSV |  |  |  | 0 |  |  |  |  | 0 |  | 205.8934 |  | 2.2888 | 1 | D | 0 |  |  |  | ROZPOCET | [6 empty] | 0
| D | 1 | Zemní práce |  |  |  | 0 |  |  |  |  | 0 |  | 68.2733 |  | 0 | 1 | D | 1 |  |  |  | ROZPOCET | [6 empty] | 0
1 | K | 132254104 | Hloubení rýh zapažených š do 800 mm v hornině třídy těžitelnosti I skupiny 3 objem přes 100 m3 strojně | m3 | 143.468 |  | 0 | CS ÚRS 2021 02 |  | základní |  | 0 | 0 | 0 | 0 | 0 | 4 | K | 2 |  |  |  | ROZPOCET | 0 | 0 | 0 | 0 | 0 | 1 | 0 | 4 | 524937975
| Online PSC |  | https://podminky.urs.cz/item/CS_URS_2021_02/132254104 | [14 empty] | Online PSC | 2
| VV |  | 24,1*(0,48+1,06)*0,5*0,8 |  | 14.846 | [12 empty] | VV | 2 | 2 | True | 0 | ROZPOCET
| VV |  | 52,73*(1,06+1,69)*0,5*0,8 |  | 58.003 | [12 empty] | VV | 2 | 2 | True | 0 | ROZPOCET
| VV |  | 5,55*(1,69+1,75)*0,5*0,8 |  | 7.637 | [12 empty] | VV | 2 | 2 | True | 0 | ROZPOCET
| VV |  | 4,8*(1,75+1,78)*0,5*0,8 |  | 6.778 | [12 empty] | VV | 2 | 2 | True | 0 | ROZPOCET
| VV |  | 3,3*(1,78+1,85)*0,5*0,8 |  | 4.792 | [12 empty] | VV | 2 | 2 | True | 0 | ROZPOCET
| VV |  | 1,15*(1,5+1,48)*0,5*0,8 |  | 1.371 | [12 empty] | VV | 2 | 2 | True | 0 | ROZPOCET
| VV |  | 20,13*(1,48+1,2)*0,5*0,8 |  | 21.579 | [12 empty] | VV | 2 | 2 | True | 0 | ROZPOCET
| VV |  | 16,92*(0,75+1,2)*0,5*0,8 |  | 13.198 | [12 empty] | VV | 2 | 2 | True | 0 | ROZPOCET
| VV |  | 8,71*(1,2+1,69)*0,5*0,8 |  | 10.069 | [12 empty] | VV | 2 | 2 | True | 0 | ROZPOCET
| VV |  | 0,72*(1,66+1,65)*0,5*0,8 |  | 0.953 | [12 empty] | VV | 2 | 2 | True | 0 | ROZPOCET
| VV |  | 3,5*(1,5+1,53)*0,5*0,8 |  | 4.242 | [12 empty] | VV | 2 | 2 | True | 0 | ROZPOCET
| VV |  | Součet |  | 143.468 | [12 empty] | VV | 2 | 4 | True | 1 | ROZPOCET
2 | K | 133251104 | Hloubení šachet nezapažených v hornině třídy těžitelnosti I skupiny 3 objem přes 100 m3 | m3 | 348.147 |  | 0 | CS ÚRS 2021 02 |  | základní |  | 0 | 0 | 0 | 0 | 0 | 4 | K | 2 |  |  |  | ROZPOCET | 0 | 0 | 0 | 0 | 0 | 1 | 0 | 4 | -902824763
| Online PSC |  | https://podminky.urs.cz/item/CS_URS_2021_02/133251104 | [14 empty] | Online PSC | 2
| VV |  | (3,6+5,6)*0,5*(12,35+14,35)*0,5*4,1 |  | 251.781 | [12 empty] | VV | 2 | 2 | True | 0 | ROZPOCET
| VV |  | Mezisoučet RN1 |  | 251.781 | [12 empty] | VV | 2 | 3 | True | 0 | ROZPOCET
| VV |  | (2,3+4,3)*0,5*(5,8+7,8)*0,5*3,55 |  | 79.662 | [12 empty] | VV | 2 | 2 | True | 0 | ROZPOCET
| VV |  | Mezisoučet RN2 |  | 79.662 | [12 empty] | VV | 2 | 3 | True | 0 | ROZPOCET
| VV |  | 1,2*1,2*(1,1+1,85+1,9+1,6+0,85+1,3+1,8+1,2) |  | 16.704 | [12 empty] | VV | 2 | 2 | True | 0 | ROZPOCET
| VV |  | Mezisoučet šachty |  | 16.704 | [12 empty] | VV | 2 | 3 | True | 0 | ROZPOCET
| VV |  | Součet |  | 348.147 | [12 empty] | VV | 2 | 4 | True | 1 | ROZPOCET
3 | K | 151101101 | Zřízení příložného pažení a rozepření stěn rýh hl do 2 m | m2 | 358.666 |  | 0 | CS ÚRS 2021 02 |  | základní |  | 0 | 0.00084 | 0.30128 | 0 | 0 | 4 | K | 2 |  |  |  | ROZPOCET | 0 | 0 | 0 | 0 | 0 | 1 | 0 | 4 | 1816694222
| Online PSC |  | https://podminky.urs.cz/item/CS_URS_2021_02/151101101 | [14 empty] | Online PSC | 2
| VV |  | 24,1*(0,48+1,06)*0,5*2 |  | 37.114 | [12 empty] | VV | 2 | 2 | True | 0 | ROZPOCET
| VV |  | 52,73*(1,06+1,69)*0,5*2 |  | 145.008 | [12 empty] | VV | 2 | 2 | True | 0 | ROZPOCET
| VV |  | 5,55*(1,69+1,75)*0,5*2 |  | 19.092 | [12 empty] | VV | 2 | 2 | True | 0 | ROZPOCET
| VV |  | 4,8*(1,75+1,78)*0,5*2 |  | 16.944 | [12 empty] | VV | 2 | 2 | True | 0 | ROZPOCET
| VV |  | 3,3*(1,78+1,85)*0,5*2 |  | 11.979 | [12 empty] | VV | 2 | 2 | True | 0 | ROZPOCET
| VV |  | 1,15*(1,5+1,48)*0,5*2 |  | 3.427 | [12 empty] | VV | 2 | 2 | True | 0 | ROZPOCET
| VV |  | 20,13*(1,48+1,2)*0,5*2 |  | 53.948 | [12 empty] | VV | 2 | 2 | True | 0 | ROZPOCET
| VV |  | 16,92*(0,75+1,2)*0,5*2 |  | 32.994 | [12 empty] | VV | 2 | 2 | True | 0 | ROZPOCET
| VV |  | 8,71*(1,2+1,69)*0,5*2 |  | 25.172 | [12 empty] | VV | 2 | 2 | True | 0 | ROZPOCET
| VV |  | 0,72*(1,66+1,65)*0,5*2 |  | 2.383 | [12 empty] | VV | 2 | 2 | True | 0 | ROZPOCET
| VV |  | 3,5*(1,5+1,53)*0,5*2 |  | 10.605 | [12 empty] | VV | 2 | 2 | True | 0 | ROZPOCET
| VV |  | Součet |  | 358.666 | [12 empty] | VV | 2 | 4 | True | 1 | ROZPOCET
4 | K | 151101111 | Odstranění příložného pažení a rozepření stěn rýh hl do 2 m | m2 | 358.666 |  | 0 | CS ÚRS 2021 02 |  | základní |  | 0 | 0 | 0 | 0 | 0 | 4 | K | 2 |  |  |  | ROZPOCET | 0 | 0 | 0 | 0 | 0 | 1 | 0 | 4 | -379045432
| Online PSC |  | https://podminky.urs.cz/item/CS_URS_2021_02/151101111 | [14 empty] | Online PSC | 2
5 | K | 162351103 | Vodorovné přemístění přes 50 do 500 m výkopku/sypaniny z horniny třídy těžitelnosti I skupiny 1 až 3 | m3 | 362.668 |  | 0 | CS ÚRS 2021 02 |  | základní |  | 0 | 0 | 0 | 0 | 0 | 4 | K | 2 |  |  |  | ROZPOCET | 0 | 0 | 0 | 0 | 0 | 1 | 0 | 4 | 1769047155
| Online PSC |  | https://podminky.urs.cz/item/CS_URS_2021_02/162351103 | [14 empty] | Online PSC | 2
| VV |  | 181,334*2 |  | 362.668 | [12 empty] | VV | 2 | 2 | True | 1 | ROZPOCET
6 | K | 162751116 | Vodorovné přemístění přes 8 000 do 9000 m výkopku/sypaniny z horniny třídy těžitelnosti I skupiny 1 až 3 | m3 | 212.934 |  | 0 | CS ÚRS 2021 02 |  | základní |  | 0 | 0 | 0 | 0 | 0 | 4 | K | 2 |  |  |  | ROZPOCET | 0 | 0 | 0 | 0 | 0 | 1 | 0 | 4 | 709748322
| Online PSC |  | https://podminky.urs.cz/item/CS_URS_2021_02/162751116 | [14 empty] | Online PSC | 2
| VV |  | 348,147-181,334+33,986+11,329+0,806 |  | 212.934 | [12 empty] | VV | 2 | 2 | True | 1 | ROZPOCET
7 | K | 167151111 | Nakládání výkopku z hornin třídy těžitelnosti I skupiny 1 až 3 přes 100 m3 | m3 | 181.334 |  | 0 | CS ÚRS 2021 02 |  | základní |  | 0 | 0 | 0 | 0 | 0 | 4 | K | 2 |  |  |  | ROZPOCET | 0 | 0 | 0 | 0 | 0 | 1 | 0 | 4 | -1439122775
| Online PSC |  | https://podminky.urs.cz/item/CS_URS_2021_02/167151111 | [14 empty] | Online PSC | 2
| VV |  | 181,334 |  | 181.334 | [12 empty] | VV | 2 | 2 | True | 1 | ROZPOCET
8 | K | 171201231 | Poplatek za uložení zeminy a kamení na recyklační skládce (skládkovné) kód odpadu 17 05 04 | t | 393.928 |  | 0 | CS ÚRS 2021 02 |  | základní |  | 0 | 0 | 0 | 0 | 0 | 4 | K | 2 |  |  |  | ROZPOCET | 0 | 0 | 0 | 0 | 0 | 1 | 0 | 4 | 751512956
| Online PSC |  | https://podminky.urs.cz/item/CS_URS_2021_02/171201231 | [14 empty] | Online PSC | 2
| VV |  | 212,934*1,85 'Přepočtené koeficientem množství |  | 393.928 | [12 empty] | VV | 2 | 2 | False | 1 | ROZPOCET
9 | K | 171251201 | Uložení sypaniny na skládky nebo meziskládky | m3 | 212.934 |  | 0 | CS ÚRS 2021 02 |  | základní |  | 0 | 0 | 0 | 0 | 0 | 4 | K | 2 |  |  |  | ROZPOCET | 0 | 0 | 0 | 0 | 0 | 1 | 0 | 4 | -531813206
| Online PSC |  | https://podminky.urs.cz/item/CS_URS_2021_02/171251201 | [14 empty] | Online PSC | 2
10 | K | 175112101 | Obsypání potrubí při překopech inženýrských sítí ručně objem do 10 m3 | m3 | 132.139 |  | 0 | CS ÚRS 2021 02 |  | základní |  | 0 | 0 | 0 | 0 | 0 | 4 | K | 2 |  |  |  | ROZPOCET | 0 | 0 | 0 | 0 | 0 | 1 | 0 | 4 | -566440621
| Online PSC |  | https://podminky.urs.cz/item/CS_URS_2021_02/175112101 | [14 empty] | Online PSC | 2
| VV |  | 24,1*(0,48+1,06)*0,5*0,8 |  | 14.846 | [12 empty] | VV | 2 | 2 | True | 0 | ROZPOCET
| VV |  | 52,73*(1,06+1,69)*0,5*0,8 |  | 58.003 | [12 empty] | VV | 2 | 2 | True | 0 | ROZPOCET
| VV |  | 5,55*(1,69+1,75)*0,5*0,8 |  | 7.637 | [12 empty] | VV | 2 | 2 | True | 0 | ROZPOCET
| VV |  | 4,8*(1,75+1,78)*0,5*0,8 |  | 6.778 | [12 empty] | VV | 2 | 2 | True | 0 | ROZPOCET
| VV |  | 3,3*(1,78+1,85)*0,5*0,8 |  | 4.792 | [12 empty] | VV | 2 | 2 | True | 0 | ROZPOCET
| VV |  | 1,15*(1,5+1,48)*0,5*0,8 |  | 1.371 | [12 empty] | VV | 2 | 2 | True | 0 | ROZPOCET
| VV |  | 20,13*(1,48+1,2)*0,5*0,8 |  | 21.579 | [12 empty] | VV | 2 | 2 | True | 0 | ROZPOCET
| VV |  | 16,92*(0,75+1,2)*0,5*0,8 |  | 13.198 | [12 empty] | VV | 2 | 2 | True | 0 | ROZPOCET
| VV |  | 8,71*(1,2+1,69)*0,5*0,8 |  | 10.069 | [12 empty] | VV | 2 | 2 | True | 0 | ROZPOCET
| VV |  | 0,72*(1,66+1,65)*0,5*0,8 |  | 0.953 | [12 empty] | VV | 2 | 2 | True | 0 | ROZPOCET
| VV |  | 3,5*(1,5+1,53)*0,5*0,8 |  | 4.242 | [12 empty] | VV | 2 | 2 | True | 0 | ROZPOCET
| VV |  | -0,8*0,1*(24,1+52,73+5,55+4,8+3,3+1,15+20,13+16,92+8,71+0,72+3,5) |  | -11.329 | [12 empty] | VV | 2 | 2 | True | 0 | ROZPOCET
| VV |  | Součet |  | 132.139 | [12 empty] | VV | 2 | 4 | True | 1 | ROZPOCET
11 | M | 58341341 | kamenivo drcené drobné frakce 0/4 | t | 67.972 |  | 0 | CS ÚRS 2021 02 |  | základní |  | 0 | 1 | 67.972 | 0 | 0 | 8 | M | 2 |  |  |  | ROZPOCET | 0 | 0 | 0 | 0 | 0 | 1 | 0 | 4 | -1591367044
| Online PSC |  | https://podminky.urs.cz/item/CS_URS_2021_02/58341341 | [14 empty] | Online PSC | 2
| VV |  | 0,8*0,3*(24,1+52,73+5,55+4,8+3,3+1,15+20,13+16,92+8,71+0,72+3,5) |  | 33.986 | [12 empty] | VV | 2 | 2 | True | 0 | ROZPOCET
| VV |  | Součet |  | 33.986 | [12 empty] | VV | 2 | 4 | True | 1 | ROZPOCET
| VV |  | 33,986*2 'Přepočtené koeficientem množství |  | 67.972 | [12 empty] | VV | 2 | 2 | False | 1 | ROZPOCET
12 | K | 175151201 | Obsypání objektu nad přilehlým původním terénem sypaninou bez prohození, uloženou do 3 m strojně | m3 | 181.334 |  | 0 | CS ÚRS 2021 02 |  | základní |  | 0 | 0 | 0 | 0 | 0 | 4 | K | 2 |  |  |  | ROZPOCET | 0 | 0 | 0 | 0 | 0 | 1 | 0 | 4 | -214510187
| Online PSC |  | https://podminky.urs.cz/item/CS_URS_2021_02/175151201 | [14 empty] | Online PSC | 2
| VV |  | 331,443-11,56-5,78-3,6*12,35*2,6-2,3*5,8*2,22-0,55*0,55*3,14*(0,4+0,6)+2*3,14*0,6/3*(0,55*0,55+0,55*0,35+0,35*0,35) |  | 168.718 | [12 empty] | VV | 2 | 2 | True | 0 | ROZPOCET
| VV |  | Mezisoučet ret.nádrže |  | 168.718 | [12 empty] | VV | 2 | 3 | True | 0 | ROZPOCET
| VV |  | (1,2*1,2-3,14*0,3*0,3)*(1,0+1,75+1,8+1,5+0,75+1,2+1,7+1,2) |  | 12.616 | [12 empty] | VV | 2 | 2 | True | 0 | ROZPOCET
| VV |  | Mezisoučet šachty |  | 12.616 | [12 empty] | VV | 2 | 3 | True | 0 | ROZPOCET
| VV |  | Součet |  | 181.334 | [12 empty] | VV | 2 | 4 | True | 1 | ROZPOCET
13 | K | 181912112 | Úprava pláně v hornině třídy těžitelnosti I skupiny 3 se zhutněním ručně | m2 | 181.168 |  | 0 | CS ÚRS 2021 02 |  | základní |  | 0 | 0 | 0 | 0 | 0 | 4 | K | 2 |  |  |  | ROZPOCET | 0 | 0 | 0 | 0 | 0 | 1 | 0 | 4 | 1602718993
| Online PSC |  | https://podminky.urs.cz/item/CS_URS_2021_02/181912112 | [14 empty] | Online PSC | 2
| VV |  | 3,6*12,35+2,3*5,8 |  | 57.8 | [12 empty] | VV | 2 | 2 | True | 0 | ROZPOCET
| VV |  | 1,2*1,2*7 |  | 10.08 | [12 empty] | VV | 2 | 2 | True | 0 | ROZPOCET
| VV |  | 0,8*(24,1+52,73+5,55+4,8+3,3+1,15+20,13+16,92+8,71+0,72+3,5) |  | 113.288 | [12 empty] | VV | 2 | 2 | True | 0 | ROZPOCET
| VV |  | Součet |  | 181.168 | [12 empty] | VV | 2 | 4 | True | 1 | ROZPOCET
| D | 2 | Zakládání |  |  |  | 0 |  |  |  |  | 0 |  | 38.0231 |  | 0 | 1 | D | 1 |  |  |  | ROZPOCET | [6 empty] | 0
14 | K | 271532211 | Podsyp pod základové konstrukce se zhutněním z hrubého kameniva frakce 32 až 63 mm | m3 | 11.56 |  | 0 | CS ÚRS 2021 02 |  | základní |  | 0 | 2.16 | 24.9696 | 0 | 0 | 4 | K | 2 |  |  |  | ROZPOCET | 0 | 0 | 0 | 0 | 0 | 1 | 0 | 4 | -640022242
| Online PSC |  | https://podminky.urs.cz/item/CS_URS_2021_02/271532211 | [14 empty] | Online PSC | 2
| VV |  | 3,6*12,35*0,2+2,3*5,8*0,2 |  | 11.56 | [12 empty] | VV | 2 | 2 | True | 1 | ROZPOCET
15 | K | 273313511 | Základové desky z betonu tř. C 12/15 | m3 | 5.78 |  | 0 | CS ÚRS 2021 02 |  | základní |  | 0 | 2.2563 | 13.0416 | 0 | 0 | 4 | K | 2 |  |  |  | ROZPOCET | 0 | 0 | 0 | 0 | 0 | 1 | 0 | 4 | 552416214
| Online PSC |  | https://podminky.urs.cz/item/CS_URS_2021_02/273313511 | [14 empty] | Online PSC | 2
| VV |  | 3,6*12,35*0,1+2,3*5,8*0,1 |  | 5.78 | [12 empty] | VV | 2 | 2 | True | 1 | ROZPOCET
16 | K | 273351121 | Zřízení bednění základových desek | m2 | 4.81 |  | 0 | CS ÚRS 2021 02 |  | základní |  | 0 | 0.00247 | 0.011881 | 0 | 0 | 4 | K | 2 |  |  |  | ROZPOCET | 0 | 0 | 0 | 0 | 0 | 1 | 0 | 4 | 37417349
| Online PSC |  | https://podminky.urs.cz/item/CS_URS_2021_02/273351121 | [14 empty] | Online PSC | 2
| VV |  | (3,6+12,35)*2*0,1+(2,3+5,8)*2*0,1 |  | 4.81 | [12 empty] | VV | 2 | 2 | True | 1 | ROZPOCET
17 | K | 273351122 | Odstranění bednění základových desek | m2 | 4.81 |  | 0 | CS ÚRS 2021 02 |  | základní |  | 0 | 0 | 0 | 0 | 0 | 4 | K | 2 |  |  |  | ROZPOCET | 0 | 0 | 0 | 0 | 0 | 1 | 0 | 4 | 853633670
| Online PSC |  | https://podminky.urs.cz/item/CS_URS_2021_02/273351122 | [14 empty] | Online PSC | 2
| D | 4 | Vodorovné konstrukce |  |  |  | 0 |  |  |  |  | 0 |  | 21.5089 |  | 0 | 1 | D | 1 |  |  |  | ROZPOCET | [6 empty] | 0
18 | K | 451572111 | Lože pod potrubí otevřený výkop z kameniva drobného těženého | m3 | 11.329 |  | 0 | CS ÚRS 2021 02 |  | základní |  | 0 | 1.8908 | 21.4205 | 0 | 0 | 4 | K | 2 |  |  |  | ROZPOCET | 0 | 0 | 0 | 0 | 0 | 1 | 0 | 4 | 411502394
| Online PSC |  | https://podminky.urs.cz/item/CS_URS_2021_02/451572111 | [14 empty] | Online PSC | 2
| VV |  | 0,8*0,1*(24,1+52,73+5,55+4,8+3,3+1,15+20,13+16,92+8,71+0,72+3,5) |  | 11.329 | [12 empty] | VV | 2 | 2 | True | 0 | ROZPOCET
| VV |  | Součet |  | 11.329 | [12 empty] | VV | 2 | 4 | True | 1 | ROZPOCET
19 | K | 452386111 | Podkladní a vyrovnávací konstrukce z betonu vyrovnávací prstence z prostého betonu tř. C 25/30 pod poklopy a mříže, výšky do 100 mm | kus | 1 |  | 0 | CS ÚRS 2021 02 |  | základní |  | 0 | 0.08832 | 0.08832 | 0 | 0 | 4 | K | 2 |  |  |  | ROZPOCET | 0 | 0 | 0 | 0 | 0 | 1 | 0 | 4 | -1277531715
| Online PSC |  | https://podminky.urs.cz/item/CS_URS_2021_02/452386111 | [14 empty] | Online PSC | 2
| D | 6 | Úpravy povrchů, podlahy a osazování výplní |  |  |  | 0 |  |  |  |  | 0 |  | 1.8186 |  | 0 | 1 | D | 1 |  |  |  | ROZPOCET | [6 empty] | 0
20 | K | 631311113 | Mazanina tl přes 50 do 80 mm z betonu prostého bez zvýšených nároků na prostředí tř. C 12/15 | m3 | 0.806 |  | 0 | CS ÚRS 2021 02 |  | základní |  | 0 | 2.2563 | 1.8186 | 0 | 0 | 4 | K | 2 |  |  |  | ROZPOCET | 0 | 0 | 0 | 0 | 0 | 1 | 0 | 4 | 1706058241
| Online PSC |  | https://podminky.urs.cz/item/CS_URS_2021_02/631311113 | [14 empty] | Online PSC | 2
| VV |  | 0,08*1,2*1,2*7 |  | 0.806 | [12 empty] | VV | 2 | 2 | True | 1 | ROZPOCET
| D | 8 | Trubní vedení |  |  |  | 0 |  |  |  |  | 0 |  | 76.2696 |  | 2.2888 | 1 | D | 1 |  |  |  | ROZPOCET | [6 empty] | 0
21 | K | 871260310 | Montáž kanalizačního potrubí hladkého plnostěnného SN 10 z polypropylenu DN 100 | m | 122.83 |  | 0 | CS ÚRS 2021 02 |  | základní |  | 0 | 1e-05 | 0.0012283 | 0 | 0 | 4 | K | 2 |  |  |  | ROZPOCET | 0 | 0 | 0 | 0 | 0 | 1 | 0 | 4 | -1256481038
| Online PSC |  | https://podminky.urs.cz/item/CS_URS_2021_02/871260310 | [14 empty] | Online PSC | 2
| VV |  | 24,1+52,73+5,55+4,8+16,92+8,71+0,72+5,8+3,5 |  | 122.83 | [12 empty] | VV | 2 | 2 | True | 1 | ROZPOCET
22 | M | 28617001 | trubka kanalizační PP plnostěnná třívrstvá DN 100x1000mm SN10 | m | 124.672 |  | 0 | CS ÚRS 2021 02 |  | základní |  | 0 | 0.0014 | 0.17454 | 0 | 0 | 8 | M | 2 |  |  |  | ROZPOCET | 0 | 0 | 0 | 0 | 0 | 1 | 0 | 4 | -413972827
| Online PSC |  | https://podminky.urs.cz/item/CS_URS_2021_02/28617001 | [14 empty] | Online PSC | 2
| VV |  | 122,83*1,015 'Přepočtené koeficientem množství |  | 124.672 | [12 empty] | VV | 2 | 2 | False | 1 | ROZPOCET
23 | K | 871310310 | Montáž kanalizačního potrubí hladkého plnostěnného SN 10 z polypropylenu DN 150 | m | 36.93 |  | 0 | CS ÚRS 2021 02 |  | základní |  | 0 | 1e-05 | 0.0003693 | 0 | 0 | 4 | K | 2 |  |  |  | ROZPOCET | 0 | 0 | 0 | 0 | 0 | 1 | 0 | 4 | 1799344108
| Online PSC |  | https://podminky.urs.cz/item/CS_URS_2021_02/871310310 | [14 empty] | Online PSC | 2
| VV |  | 3,3+12,35+1,15+20,13 |  | 36.93 | [12 empty] | VV | 2 | 2 | True | 1 | ROZPOCET
24 | M | 28617003 | trubka kanalizační PP plnostěnná třívrstvá DN 150x1000mm SN10 | m | 37.484 |  | 0 | CS ÚRS 2021 02 |  | základní |  | 0 | 0.0029 | 0.1087 | 0 | 0 | 8 | M | 2 |  |  |  | ROZPOCET | 0 | 0 | 0 | 0 | 0 | 1 | 0 | 4 | 1253909252
| Online PSC |  | https://podminky.urs.cz/item/CS_URS_2021_02/28617003 | [14 empty] | Online PSC | 2
| VV |  | 36,93*1,015 'Přepočtené koeficientem množství |  | 37.484 | [12 empty] | VV | 2 | 2 | False | 1 | ROZPOCET
25 | K | 877260320 | Montáž odboček na kanalizačním potrubí z PP trub hladkých plnostěnných DN 100 | kus | 1 |  | 0 | CS ÚRS 2021 02 |  | základní |  | 0 | 0 | 0 | 0 | 0 | 4 | K | 2 |  |  |  | ROZPOCET | 0 | 0 | 0 | 0 | 0 | 1 | 0 | 4 | 1208580102
| Online PSC |  | https://podminky.urs.cz/item/CS_URS_2021_02/877260320 | [14 empty] | Online PSC | 2
26 | M | 28617200 | odbočka kanalizační PP SN16 45° DN 100/100 | kus | 1 |  | 0 | CS ÚRS 2021 02 |  | základní |  | 0 | 0.0011 | 0.0011 | 0 | 0 | 8 | M | 2 |  |  |  | ROZPOCET | 0 | 0 | 0 | 0 | 0 | 1 | 0 | 4 | -108683347
| Online PSC |  | https://podminky.urs.cz/item/CS_URS_2021_02/28617200 | [14 empty] | Online PSC | 2
27 | K | 890411851 | Bourání šachet a jímek strojně velikosti obestavěného prostoru do 1,5 m3 z prefabrikovaných skruží | m3 | 1.14 |  | 0 | CS ÚRS 2021 02 |  | základní |  | 0 | 0 | 0 | 1.92 | 2.1888 | 4 | K | 2 |  |  |  | ROZPOCET | 0 | 0 | 0 | 0 | 0 | 1 | 0 | 4 | -1318851988
| Online PSC |  | https://podminky.urs.cz/item/CS_URS_2021_02/890411851 | [14 empty] | Online PSC | 2
| VV |  | 3,14*0,55*0,55*1,2 |  | 1.14 | [12 empty] | VV | 2 | 2 | True | 1 | ROZPOCET
28 | K | 893811111.R | Osazení vodoměrné šachty hranaté z PP samonosné pro běžné zatížení pl do 1,1 m2 hl do 1,2 m | kus | 1 |  | 0 |  |  | základní |  | 0 | 0.36191 | 0.36191 | 0 | 0 | 4 | K | 2 |  |  |  | ROZPOCET | 0 | 0 | 0 | 0 | 0 | 1 | 0 | 4 | -1644052865
29 | M | 56230550.R | Šachta pro zahradní hadici 400*400*360 mm vč.plast.poklopu | kus | 1 |  | 0 |  |  | základní |  | 0 | 0.1 | 0.1 | 0 | 0 | 8 | M | 2 |  |  |  | ROZPOCET | 0 | 0 | 0 | 0 | 0 | 1 | 0 | 4 | 118003735
30 | K | 894411111 | Zřízení šachet kanalizačních z betonových dílců výšky vstupu do 1,50 m s obložením dna betonem tř. C 25/30, na potrubí DN do 200 | kus | 1 |  | 0 | CS ÚRS 2021 02 |  | základní |  | 0 | 1.9273 | 1.9273 | 0 | 0 | 4 | K | 2 |  |  |  | ROZPOCET | 0 | 0 | 0 | 0 | 0 | 1 | 0 | 4 | -189256288
| Online PSC |  | https://podminky.urs.cz/item/CS_URS_2021_02/894411111 | [14 empty] | Online PSC | 2
31 | M | 59224339 | dno betonové šachty kanalizační přímé 100x100x60cm | kus | 1 |  | 0 | CS ÚRS 2021 02 |  | základní |  | 0 | 2.1 | 2.1 | 0 | 0 | 8 | M | 2 |  |  |  | ROZPOCET | 0 | 0 | 0 | 0 | 0 | 1 | 0 | 4 | -725196399
| Online PSC |  | https://podminky.urs.cz/item/CS_URS_2021_02/59224339 | [14 empty] | Online PSC | 2
32 | M | 59224167 | skruž betonová přechodová 62,5/100x60x12cm, stupadla poplastovaná | kus | 1 |  | 0 | CS ÚRS 2021 02 |  | základní |  | 0 | 0.548 | 0.548 | 0 | 0 | 8 | M | 2 |  |  |  | ROZPOCET | 0 | 0 | 0 | 0 | 0 | 1 | 0 | 4 | 2004888419
| Online PSC |  | https://podminky.urs.cz/item/CS_URS_2021_02/59224167 | [14 empty] | Online PSC | 2
33 | K | 894414111.R | Montáž retenčních nádrží železobet.prafabrikovaných | kus | 2 |  | 0 |  |  | základní |  | 0 | 0.02854 | 0.05708 | 0 | 0 | 4 | K | 2 |  |  |  | ROZPOCET | 0 | 0 | 0 | 0 | 0 | 1 | 0 | 4 | -78783466
34 | M | 56241681.R | nádrž retenční RN1 89,6 m3 železobetonová | kus | 1 |  | 0 | CS ÚRS 2021 02 |  | základní |  | 0 | 33.532 | 33.532 | 0 | 0 | 8 | M | 2 |  |  |  | ROZPOCET | 0 | 0 | 0 | 0 | 0 | 1 | 0 | 4 | -1972469636
| Online PSC |  | https://podminky.urs.cz/item/CS_URS_2021_02/56241681.R | [14 empty] | Online PSC | 2
| P |  | Poznámka k položce: Součástí dodávky je železobetová jímka o objemu 89,6 m3, kónus výstupní včetně poklopu D400 - DN600 s odvětráním, vývrt s těsněním pro nátok a výtlak, dále vývrt pro napojení elektro Popis viz. v.č. D.2.1. 2101 | [14 empty] | P | 2
35 | M | 56241682.R | nádrž retenční RN2 21,96 m3 železobetonová | kus | 1 |  | 0 |  |  | základní |  | 0 | 33.532 | 33.532 | 0 | 0 | 8 | M | 2 |  |  |  | ROZPOCET | 0 | 0 | 0 | 0 | 0 | 1 | 0 | 4 | -323847671
| P |  | Poznámka k položce: Součástí dodávky je železobetová jímka o objemu 21,96 m3, kónus výstupní včetně poklopu D400 - DN600 s odvětráním, vývrt s těsněním pro nátok a výtlak, dále vývrt pro napojení elektro Popis viz. v.č. D.2.1. 2102 | [14 empty] | P | 2
36 | K | 895270401 | Proplachovací a kontrolní šachta z PE-HD pro drenáže liniových staveb šachtové dno DN 600/250 průchozí | kus | 7 |  | 0 | CS ÚRS 2021 02 |  | základní |  | 0 | 0.17612 | 1.2328 | 0 | 0 | 4 | K | 2 |  |  |  | ROZPOCET | 0 | 0 | 0 | 0 | 0 | 1 | 0 | 4 | -125278401
| Online PSC |  | https://podminky.urs.cz/item/CS_URS_2021_02/895270401 | [14 empty] | Online PSC | 2
37 | K | 895270431 | Proplachovací a kontrolní šachta z PE-HD DN 600 pro drenáže liniových staveb a inženýrské sítě šachtové prodloužení světlé hloubky 1000 mm | kus | 4 |  | 0 | CS ÚRS 2021 02 |  | základní |  | 0 | 0 | 0 | 0 | 0 | 4 | K | 2 |  |  |  | ROZPOCET | 0 | 0 | 0 | 0 | 0 | 1 | 0 | 4 | -880558850
| Online PSC |  | https://podminky.urs.cz/item/CS_URS_2021_02/895270431 | [14 empty] | Online PSC | 2
38 | K | 895270432 | Proplachovací a kontrolní šachta z PE-HD DN 600 pro drenáže liniových staveb šachtové prodloužení světlé hloubky 2000 mm | kus | 3 |  | 0 | CS ÚRS 2021 02 |  | základní |  | 0 | 0 | 0 | 0 | 0 | 4 | K | 2 |  |  |  | ROZPOCET | 0 | 0 | 0 | 0 | 0 | 1 | 0 | 4 | -772643031
| Online PSC |  | https://podminky.urs.cz/item/CS_URS_2021_02/895270432 | [14 empty] | Online PSC | 2
39 | K | 895270436 | Příplatek k rourám proplachovací a kontrolní šachty z PE-HD DN 600 pro drenáže liniových staveb za uříznutí šachtové roury | kus | 7 |  | 0 | CS ÚRS 2021 02 |  | základní |  | 0 | 0 | 0 | 0 | 0 | 4 | K | 2 |  |  |  | ROZPOCET | 0 | 0 | 0 | 0 | 0 | 1 | 0 | 4 | -105059674
| Online PSC |  | https://podminky.urs.cz/item/CS_URS_2021_02/895270436 | [14 empty] | Online PSC | 2
40 | K | 895270451 | Proplachovací a kontrolní šachta z PE-HD DN 600 pro drenáže liniových staveb redukce DN 250/100-200 | kus | 7 |  | 0 | CS ÚRS 2021 02 |  | základní |  | 0 | 0.00117 | 0.00819 | 0 | 0 | 4 | K | 2 |  |  |  | ROZPOCET | 0 | 0 | 0 | 0 | 0 | 1 | 0 | 4 | -1583976423
| Online PSC |  | https://podminky.urs.cz/item/CS_URS_2021_02/895270451 | [14 empty] | Online PSC | 2
41 | K | 895270504 | Proplachovací a kontrolní šachta z PE-HD DN 600 pro drenáže liniových staveb poklop litinový pro třídu zatížení D 400 | kus | 7 |  | 0 | CS ÚRS 2021 02 |  | základní |  | 0 | 0.331 | 2.317 | 0 | 0 | 4 | K | 2 |  |  |  | ROZPOCET | 0 | 0 | 0 | 0 | 0 | 1 | 0 | 4 | 967160171
| Online PSC |  | https://podminky.urs.cz/item/CS_URS_2021_02/895270504 | [14 empty] | Online PSC | 2
42 | K | 895990001.R | Napojení na stávající betonové šachty | kus | 2 |  | 0 |  |  | základní |  | 0 | 0 | 0 | 0 | 0 | 4 | K | 2 |  |  |  | ROZPOCET | 0 | 0 | 0 | 0 | 0 | 1 | 0 | 4 | -1275250088
43 | K | 899102211 | Demontáž poklopů litinových a ocelových včetně rámů, hmotnosti jednotlivě přes 50 do 100 Kg | kus | 1 |  | 0 | CS ÚRS 2021 02 |  | základní |  | 0 | 0 | 0 | 0.1 | 0.1 | 4 | K | 2 |  |  |  | ROZPOCET | 0 | 0 | 0 | 0 | 0 | 1 | 0 | 4 | 367790937
| Online PSC |  | https://podminky.urs.cz/item/CS_URS_2021_02/899102211 | [14 empty] | Online PSC | 2
44 | K | 899104112 | Osazení poklopů litinových a ocelových včetně rámů pro třídu zatížení D400, E600 | kus | 1 |  | 0 | CS ÚRS 2021 02 |  | základní |  | 0 | 0.21734 | 0.21734 | 0 | 0 | 4 | K | 2 |  |  |  | ROZPOCET | 0 | 0 | 0 | 0 | 0 | 1 | 0 | 4 | -1237167781
| Online PSC |  | https://podminky.urs.cz/item/CS_URS_2021_02/899104112 | [14 empty] | Online PSC | 2
45 | M | 63126038 | poklop šachtový s kompozitním rámem kruhový DN 600 D400 | kus | 1 |  | 0 | CS ÚRS 2021 02 |  | základní |  | 0 | 0.05 | 0.05 | 0 | 0 | 8 | M | 2 |  |  |  | ROZPOCET | 0 | 0 | 0 | 0 | 0 | 1 | 0 | 4 | -982591990
| Online PSC |  | https://podminky.urs.cz/item/CS_URS_2021_02/63126038 | [14 empty] | Online PSC | 2
| D | 997 | Přesun sutě |  |  |  | 0 |  |  |  |  | 0 |  | 0 |  | 0 | 1 | D | 1 |  |  |  | ROZPOCET | [6 empty] | 0
46 | K | 997013111 | Vnitrostaveništní doprava suti a vybouraných hmot pro budovy v do 6 m s použitím mechanizace | t | 2.289 |  | 0 | CS ÚRS 2021 02 |  | základní |  | 0 | 0 | 0 | 0 | 0 | 4 | K | 2 |  |  |  | ROZPOCET | 0 | 0 | 0 | 0 | 0 | 1 | 0 | 4 | 1964924503
| Online PSC |  | https://podminky.urs.cz/item/CS_URS_2021_02/997013111 | [14 empty] | Online PSC | 2
47 | K | 997013501 | Odvoz suti a vybouraných hmot na skládku nebo meziskládku do 1 km se složením | t | 2.289 |  | 0 | CS ÚRS 2021 02 |  | základní |  | 0 | 0 | 0 | 0 | 0 | 4 | K | 2 |  |  |  | ROZPOCET | 0 | 0 | 0 | 0 | 0 | 1 | 0 | 4 | -192049764
| Online PSC |  | https://podminky.urs.cz/item/CS_URS_2021_02/997013501 | [14 empty] | Online PSC | 2
48 | K | 997013509 | Příplatek k odvozu suti a vybouraných hmot na skládku ZKD 1 km přes 1 km | t | 18.312 |  | 0 | CS ÚRS 2021 02 |  | základní |  | 0 | 0 | 0 | 0 | 0 | 4 | K | 2 |  |  |  | ROZPOCET | 0 | 0 | 0 | 0 | 0 | 1 | 0 | 4 | 77409475
| Online PSC |  | https://podminky.urs.cz/item/CS_URS_2021_02/997013509 | [14 empty] | Online PSC | 2
| VV |  | 2,289*8 'Přepočtené koeficientem množství |  | 18.312 | [12 empty] | VV | 2 | 2 | False | 1 | ROZPOCET
49 | K | 997013631 | Poplatek za uložení na skládce (skládkovné) stavebního odpadu směsného kód odpadu 17 09 04 | t | 2.289 |  | 0 | CS ÚRS 2021 02 |  | základní |  | 0 | 0 | 0 | 0 | 0 | 4 | K | 2 |  |  |  | ROZPOCET | 0 | 0 | 0 | 0 | 0 | 1 | 0 | 4 | -1091219532
| Online PSC |  | https://podminky.urs.cz/item/CS_URS_2021_02/997013631 | [14 empty] | Online PSC | 2
| D | 998 | Přesun hmot |  |  |  | 0 |  |  |  |  | 0 |  | 0 |  | 0 | 1 | D | 1 |  |  |  | ROZPOCET | [6 empty] | 0
50 | K | 998276101 | Přesun hmot pro trubní vedení z trub z plastických hmot otevřený výkop | t | 205.893 |  | 0 | CS ÚRS 2021 02 |  | základní |  | 0 | 0 | 0 | 0 | 0 | 4 | K | 2 |  |  |  | ROZPOCET | 0 | 0 | 0 | 0 | 0 | 1 | 0 | 4 | 272896171
| Online PSC |  | https://podminky.urs.cz/item/CS_URS_2021_02/998276101 | [14 empty] | Online PSC | 2
| D | PSV | Práce a dodávky PSV |  |  |  | 0 |  |  |  |  | 0 |  | 0.11659 |  | 0 | 2 | D | 0 |  |  |  | ROZPOCET | [6 empty] | 0
| D | 722 | Zdravotechnika - vnitřní vodovod |  |  |  | 0 |  |  |  |  | 0 |  | 0.0295 |  | 0 | 2 | D | 1 |  |  |  | ROZPOCET | [6 empty] | 0
51 | K | 722173115 | Potrubí z plastových trubek ze síťovaného polyethylenu (PE-Xa) spojované mechanicky násuvnou objímkou plastovou D 32/4,4 | m | 50 |  | 0 | CS ÚRS 2021 02 |  | základní |  | 0 | 0.00059 | 0.0295 | 0 | 0 | 16 | K | 2 |  |  |  | ROZPOCET | 0 | 0 | 0 | 0 | 0 | 1 | 0 | 16 | -1535299558
| Online PSC |  | https://podminky.urs.cz/item/CS_URS_2021_02/722173115 | [14 empty] | Online PSC | 2
| VV |  | 20+2*15 |  | 50 | [12 empty] | VV | 2 | 2 | True | 1 | ROZPOCET
| D | 724 | Zdravotechnika - strojní vybavení |  |  |  | 0 |  |  |  |  | 0 |  | 0.08709 |  | 0 | 2 | D | 1 |  |  |  | ROZPOCET | [6 empty] | 0
52 | K | 724149102 | Čerpadla vodovodní strojní bez potrubí montáž čerpadel ponorných bez potrubí a příslušenství o výkonu od 56 l do 108 l | kus | 3 |  | 0 | CS ÚRS 2021 02 |  | základní |  | 0 | 3e-05 | 9e-05 | 0 | 0 | 16 | K | 2 |  |  |  | ROZPOCET | 0 | 0 | 0 | 0 | 0 | 1 | 0 | 16 | -1195345190
| Online PSC |  | https://podminky.urs.cz/item/CS_URS_2021_02/724149102 | [14 empty] | Online PSC | 2
53 | M | 42610390.R | Ponorné drenážní kalové čerpadlo pro čerpání znečištěných vod | kus | 2 |  | 0 |  |  | základní |  | 0 | 0.029 | 0.058 | 0 | 0 | 32 | M | 2 |  |  |  | ROZPOCET | 0 | 0 | 0 | 0 | 0 | 1 | 0 | 16 | -1170709246
| P |  | Poznámka k položce: Integrovaná tepelná ochrana motoru Ochrana proti běhu na sucho pomocí integrovaného plováku Max.velikost nečistot 5 mm dána ochranou sacího otvoru ochr.plechem s otvory Výtlak min. 8m, při výtlaku 5m max.průtok 8m3/hod. Příkon cca 300W, napájení 230 VAC Referenční typ KOPRO WQ 3-13-0.25 230V s plovákem | [14 empty] | P | 2
54 | M | 42610391.R | Ponorné zahradní čerpadlo | kus | 1 |  | 0 |  |  | základní |  | 0 | 0.029 | 0.029 | 0 | 0 | 32 | M | 2 |  |  |  | ROZPOCET | 0 | 0 | 0 | 0 | 0 | 1 | 0 | 16 | -1340589806
| P |  | Poznámka k položce: Integrovaná tepelná ochrana motoru Integrované tlakové čidlo 2,4bar (spínání na tzv.konstantní výstupní tlak) Integrovaná expanzní nádoba Automatický odvzdušňovací ventil Ochrana proti běhu na sucho Zabudovaná zpětná klapka Plovoucí sací koš přímo určen pro čerpání dešťové vody v retenčních nádržích Napojení šroubením 6/4" Min. průtok při výtlaku min. 10m musí být alespoň 6m3/hod. Příkon cca 600W, napájení 230 VAC Referenční typ DAB DTRON 2 35/120 + sací koš | [14 empty] | P | 2

## GJ-08-1 - Bourání stáv.sk...
{81db5d6c-030d-4a80-972c-cdda3afc481d}
2
| KRYCÍ LIST SOUPISU PRACÍ | [7 empty] | v --- níže se nacházejí doplnkové a pomocné údaje k sestavám --- v | [8 empty] | False
Stavba:
Jihlava - gymnazium
Objekt:
GJ-08 - Bourcí práce
Soupis:
GJ-08-1 - Bourání stáv.skladu
| KSO: |  |  |  |  | CC-CZ:
| Místo: |  |  |  |  | Datum: | 19. 12. 2021
| Zadavatel: |  |  |  |  | IČ:
DIČ:
| Uchazeč: |  |  |  |  | IČ: | Vyplň údaj
|  | Vyplň údaj |  |  |  | DIČ: | Vyplň údaj
| Projektant: |  |  |  |  | IČ:
DIČ:
| Zpracovatel: |  |  |  |  | IČ:
DIČ:
Poznámka:
| Cena bez DPH | [5 empty] | 0
|  |  | Základ daně |  |  | Sazba daně | Výše daně
| DPH | základní | 0 |  |  | 21% | 0
|  | snížená | 0 |  |  | 15% | 0
|  | zákl. přenesená | 0 |  |  | 21% | 0
|  | sníž. přenesená | 0 |  |  | 15% | 0
|  | nulová | 0 |  |  | 0% | 0
| Cena s DPH |  |  | v | CZK |  | 0
REKAPITULACE ČLENĚNÍ SOUPISU PRACÍ
Stavba:
Jihlava - gymnazium
Objekt:
GJ-08 - Bourcí práce
Soupis:
GJ-08-1 - Bourání stáv.skladu
Místo: | [5 empty] | Datum: | 19. 12. 2021
Zadavatel: | [5 empty] | Projektant:
Uchazeč: |  |  | Vyplň údaj |  |  | Zpracovatel:
Kód dílu - Popis | [6 empty] | Cena celkem [CZK]
Náklady stavby celkem | [6 empty] | 0 | [11 empty] | -1
| HSV - Práce a dodávky HSV | [5 empty] | 0
| 9 - Ostatní konstrukce a práce, bourání | [5 empty] | 0
| 997 - Přesun sutě | [5 empty] | 0
SOUPIS PRACÍ
Stavba:
Jihlava - gymnazium
Objekt:
GJ-08 - Bourcí práce
Soupis:
GJ-08-1 - Bourání stáv.skladu
Místo: | [5 empty] | Datum: | 19. 12. 2021
Zadavatel: | [5 empty] | Projektant:
Uchazeč: |  |  | Vyplň údaj |  |  | Zpracovatel:
PČ | Typ | Kód | Popis | MJ | Množství | J.cena [CZK] | Cena celkem [CZK] | Cenová soustava |  | DPH | J. Nh [h] | Nh celkem [h] | J. hmotnost [t] | Hmotnost celkem [t] | J. suť [t] | Suť Celkem [t]
Náklady soupisu celkem | [6 empty] | 0 |  |  |  |  | 0 |  | 0 |  | 32.2987 |  | D | -1 | [10 empty] | 0
| D | HSV | Práce a dodávky HSV |  |  |  | 0 |  |  |  |  | 0 |  | 0 |  | 32.2987 | 1 | D | 0 |  |  |  | ROZPOCET | [6 empty] | 0
| D | 9 | Ostatní konstrukce a práce, bourání |  |  |  | 0 |  |  |  |  | 0 |  | 0 |  | 32.2987 | 1 | D | 1 |  |  |  | ROZPOCET | [6 empty] | 0
1 | K | 965081333 | Bourání podlah z dlaždic betonových, teracových nebo čedičových tl do 30 mm plochy přes 1 m2 | m2 | 8.211 |  | 0 | CS ÚRS 2021 02 |  | základní |  | 0 | 0 | 0 | 0.09 | 0.73899 | 4 | K | 2 |  |  |  | ROZPOCET | 0 | 0 | 0 | 0 | 0 | 1 | 0 | 4 | 54992512
| Online PSC |  | https://podminky.urs.cz/item/CS_URS_2021_02/965081333 | [14 empty] | Online PSC | 2
| VV |  | 4,67*4,65-3,7*3,65 |  | 8.211 | [12 empty] | VV | 2 | 2 | True | 1 | ROZPOCET
2 | K | 965082941 | Odstranění násypů pod podlahami tl přes 200 mm | m3 | 2.874 |  | 0 | CS ÚRS 2021 02 |  | základní |  | 0 | 0 | 0 | 1.4 | 4.0236 | 4 | K | 2 |  |  |  | ROZPOCET | 0 | 0 | 0 | 0 | 0 | 1 | 0 | 4 | 764829567
| Online PSC |  | https://podminky.urs.cz/item/CS_URS_2021_02/965082941 | [14 empty] | Online PSC | 2
| VV |  | 8,211*0,35 |  | 2.874 | [12 empty] | VV | 2 | 2 | True | 1 | ROZPOCET
3 | K | 981011415 | Demolice budov zděných na MC nebo z betonu podíl konstrukcí přes 25 do 30 % postupným rozebíráním | m3 | 48.309 |  | 0 | CS ÚRS 2021 02 |  | základní |  | 0 | 0 | 0 | 0.57 | 27.5361 | 4 | K | 2 |  |  |  | ROZPOCET | 0 | 0 | 0 | 0 | 0 | 1 | 0 | 4 | 1254110107
| Online PSC |  | https://podminky.urs.cz/item/CS_URS_2021_02/981011415 | [14 empty] | Online PSC | 2
| VV |  | 3,7*3,69*(3,0+2,7)*0,5+(3,7+3,65)*2*0,5*1,0+3,7*3,69*0,15 |  | 48.309 | [12 empty] | VV | 2 | 2 | True | 1 | ROZPOCET
| D | 997 | Přesun sutě |  |  |  | 0 |  |  |  |  | 0 |  | 0 |  | 0 | 1 | D | 1 |  |  |  | ROZPOCET | [6 empty] | 0
4 | K | 997013111 | Vnitrostaveništní doprava suti a vybouraných hmot pro budovy v do 6 m s použitím mechanizace | t | 32.299 |  | 0 | CS ÚRS 2021 02 |  | základní |  | 0 | 0 | 0 | 0 | 0 | 4 | K | 2 |  |  |  | ROZPOCET | 0 | 0 | 0 | 0 | 0 | 1 | 0 | 4 | -1521317754
| Online PSC |  | https://podminky.urs.cz/item/CS_URS_2021_02/997013111 | [14 empty] | Online PSC | 2
5 | K | 997013501 | Odvoz suti a vybouraných hmot na skládku nebo meziskládku do 1 km se složením | t | 32.299 |  | 0 | CS ÚRS 2021 02 |  | základní |  | 0 | 0 | 0 | 0 | 0 | 4 | K | 2 |  |  |  | ROZPOCET | 0 | 0 | 0 | 0 | 0 | 1 | 0 | 4 | -306456758
| Online PSC |  | https://podminky.urs.cz/item/CS_URS_2021_02/997013501 | [14 empty] | Online PSC | 2
6 | K | 997013509 | Příplatek k odvozu suti a vybouraných hmot na skládku ZKD 1 km přes 1 km | t | 258.392 |  | 0 | CS ÚRS 2021 02 |  | základní |  | 0 | 0 | 0 | 0 | 0 | 4 | K | 2 |  |  |  | ROZPOCET | 0 | 0 | 0 | 0 | 0 | 1 | 0 | 4 | 923679302
| Online PSC |  | https://podminky.urs.cz/item/CS_URS_2021_02/997013509 | [14 empty] | Online PSC | 2
| VV |  | 32,299*8 'Přepočtené koeficientem množství |  | 258.392 | [12 empty] | VV | 2 | 2 | False | 1 | ROZPOCET
7 | K | 997013631 | Poplatek za uložení na skládce (skládkovné) stavebního odpadu směsného kód odpadu 17 09 04 | t | 32.299 |  | 0 | CS ÚRS 2021 02 |  | základní |  | 0 | 0 | 0 | 0 | 0 | 4 | K | 2 |  |  |  | ROZPOCET | 0 | 0 | 0 | 0 | 0 | 1 | 0 | 4 | -266946772
| Online PSC |  | https://podminky.urs.cz/item/CS_URS_2021_02/997013631 | [14 empty] | Online PSC | 2

## GJ-08-2 - Bourání sportov...
{ca529fb2-3ce3-4a7a-8256-b4f3d5a4265b}
2
| KRYCÍ LIST SOUPISU PRACÍ | [7 empty] | v --- níže se nacházejí doplnkové a pomocné údaje k sestavám --- v | [8 empty] | False
Stavba:
Jihlava - gymnazium
Objekt:
GJ-08 - Bourcí práce
Soupis:
GJ-08-2 - Bourání sportovních ploch a oplocení
| KSO: |  |  |  |  | CC-CZ:
| Místo: |  |  |  |  | Datum: | 19. 12. 2021
| Zadavatel: |  |  |  |  | IČ:
DIČ:
| Uchazeč: |  |  |  |  | IČ: | Vyplň údaj
|  | Vyplň údaj |  |  |  | DIČ: | Vyplň údaj
| Projektant: |  |  |  |  | IČ:
DIČ:
| Zpracovatel: |  |  |  |  | IČ:
DIČ:
Poznámka:
| Cena bez DPH | [5 empty] | 0
|  |  | Základ daně |  |  | Sazba daně | Výše daně
| DPH | základní | 0 |  |  | 21% | 0
|  | snížená | 0 |  |  | 15% | 0
|  | zákl. přenesená | 0 |  |  | 21% | 0
|  | sníž. přenesená | 0 |  |  | 15% | 0
|  | nulová | 0 |  |  | 0% | 0
| Cena s DPH |  |  | v | CZK |  | 0
REKAPITULACE ČLENĚNÍ SOUPISU PRACÍ
Stavba:
Jihlava - gymnazium
Objekt:
GJ-08 - Bourcí práce
Soupis:
GJ-08-2 - Bourání sportovních ploch a oplocení
Místo: | [5 empty] | Datum: | 19. 12. 2021
Zadavatel: | [5 empty] | Projektant:
Uchazeč: |  |  | Vyplň údaj |  |  | Zpracovatel:
Kód dílu - Popis | [6 empty] | Cena celkem [CZK]
Náklady stavby celkem | [6 empty] | 0 | [11 empty] | -1
| HSV - Práce a dodávky HSV | [5 empty] | 0
| 1 - Zemní práce | [5 empty] | 0
| 9 - Ostatní konstrukce a práce, bourání | [5 empty] | 0
| 997 - Přesun sutě | [5 empty] | 0
| PSV - Práce a dodávky PSV | [5 empty] | 0
| 767 - Konstrukce zámečnické | [5 empty] | 0
SOUPIS PRACÍ
Stavba:
Jihlava - gymnazium
Objekt:
GJ-08 - Bourcí práce
Soupis:
GJ-08-2 - Bourání sportovních ploch a oplocení
Místo: | [5 empty] | Datum: | 19. 12. 2021
Zadavatel: | [5 empty] | Projektant:
Uchazeč: |  |  | Vyplň údaj |  |  | Zpracovatel:
PČ | Typ | Kód | Popis | MJ | Množství | J.cena [CZK] | Cena celkem [CZK] | Cenová soustava |  | DPH | J. Nh [h] | Nh celkem [h] | J. hmotnost [t] | Hmotnost celkem [t] | J. suť [t] | Suť Celkem [t]
Náklady soupisu celkem | [6 empty] | 0 |  |  |  |  | 0 |  | 0 |  | 1482.7902 |  | D | -1 | [10 empty] | 0
| D | HSV | Práce a dodávky HSV |  |  |  | 0 |  |  |  |  | 0 |  | 0 |  | 1482.2908 | 1 | D | 0 |  |  |  | ROZPOCET | [6 empty] | 0
| D | 1 | Zemní práce |  |  |  | 0 |  |  |  |  | 0 |  | 0 |  | 1351.7512 | 1 | D | 1 |  |  |  | ROZPOCET | [6 empty] | 0
1 | K | 111211101 | Odstranění křovin a stromů průměru kmene do 100 mm i s kořeny sklonu terénu do 1:5 ručně | m2 | 295.44 |  | 0 | CS ÚRS 2021 02 |  | základní |  | 0 | 0 | 0 | 0 | 0 | 4 | K | 2 |  |  |  | ROZPOCET | 0 | 0 | 0 | 0 | 0 | 1 | 0 | 4 | -482954936
| Online PSC |  | https://podminky.urs.cz/item/CS_URS_2021_02/111211101 | [14 empty] | Online PSC | 2
2 | K | 113102211 | Odstranění umělého trávníku z multisportovního hřiště výšky vlasu do 25 mm | m2 | 972.6 |  | 0 | CS ÚRS 2021 02 |  | základní |  | 0 | 0 | 0 | 0.03 | 29.178 | 4 | K | 2 |  |  |  | ROZPOCET | 0 | 0 | 0 | 0 | 0 | 1 | 0 | 4 | 1862582566
| Online PSC |  | https://podminky.urs.cz/item/CS_URS_2021_02/113102211 | [14 empty] | Online PSC | 2
3 | K | 113107312 | Odstranění podkladu z kameniva těženého tl přes 100 do 200 mm strojně pl do 50 m2 | m2 | 20.5 |  | 0 | CS ÚRS 2021 02 |  | základní |  | 0 | 0 | 0 | 0.3 | 6.15 | 4 | K | 2 |  |  |  | ROZPOCET | 0 | 0 | 0 | 0 | 0 | 1 | 0 | 4 | -1660362765
| Online PSC |  | https://podminky.urs.cz/item/CS_URS_2021_02/113107312 | [14 empty] | Online PSC | 2
4 | K | 113107322 | Odstranění podkladu z kameniva drceného tl přes 100 do 200 mm strojně pl do 50 m2 | m2 | 32.6 |  | 0 | CS ÚRS 2021 02 |  | základní |  | 0 | 0 | 0 | 0.29 | 9.454 | 4 | K | 2 |  |  |  | ROZPOCET | 0 | 0 | 0 | 0 | 0 | 1 | 0 | 4 | 1633856461
| Online PSC |  | https://podminky.urs.cz/item/CS_URS_2021_02/113107322 | [14 empty] | Online PSC | 2
5 | K | 113107323 | Odstranění podkladu z kameniva drceného tl přes 200 do 300 mm strojně pl do 50 m2 | m2 | 1039.16 |  | 0 | CS ÚRS 2021 02 |  | základní |  | 0 | 0 | 0 | 0.44 | 457.2304 | 4 | K | 2 |  |  |  | ROZPOCET | 0 | 0 | 0 | 0 | 0 | 1 | 0 | 4 | -1803145286
| Online PSC |  | https://podminky.urs.cz/item/CS_URS_2021_02/113107323 | [14 empty] | Online PSC | 2
| VV |  | 808,4+2*45*0,6+25,1+13,2+84,4+21,46+32,6 |  | 1039.16 | [12 empty] | VV | 2 | 2 | True | 1 | ROZPOCET
6 | K | 113107324 | Odstranění podkladu z kameniva drceného tl přes 300 do 400 mm strojně pl do 50 m2 | m2 | 1006.6 |  | 0 | CS ÚRS 2021 02 |  | základní |  | 0 | 0 | 0 | 0.58 | 583.828 | 4 | K | 2 |  |  |  | ROZPOCET | 0 | 0 | 0 | 0 | 0 | 1 | 0 | 4 | 2125493299
| Online PSC |  | https://podminky.urs.cz/item/CS_URS_2021_02/113107324 | [14 empty] | Online PSC | 2
| VV |  | 34+972,6 |  | 1006.6 | [12 empty] | VV | 2 | 2 | True | 1 | ROZPOCET
7 | K | 113107342 | Odstranění podkladu živičného tl přes 50 do 100 mm strojně pl do 50 m2 | m2 | 1006.6 |  | 0 | CS ÚRS 2021 02 |  | základní |  | 0 | 0 | 0 | 0.22 | 221.452 | 4 | K | 2 |  |  |  | ROZPOCET | 0 | 0 | 0 | 0 | 0 | 1 | 0 | 4 | -158162756
| Online PSC |  | https://podminky.urs.cz/item/CS_URS_2021_02/113107342 | [14 empty] | Online PSC | 2
| VV |  | 972,6+34 |  | 1006.6 | [12 empty] | VV | 2 | 2 | True | 1 | ROZPOCET
8 | K | 113202111 | Vytrhání obrub krajníků obrubníků stojatých | m | 103.35 |  | 0 | CS ÚRS 2021 02 |  | základní |  | 0 | 0 | 0 | 0.205 | 21.1867 | 4 | K | 2 |  |  |  | ROZPOCET | 0 | 0 | 0 | 0 | 0 | 1 | 0 | 4 | 1113995516
| Online PSC |  | https://podminky.urs.cz/item/CS_URS_2021_02/113202111 | [14 empty] | Online PSC | 2
| VV |  | 10+10+83,35 |  | 103.35 | [12 empty] | VV | 2 | 2 | True | 1 | ROZPOCET
9 | K | 113204111 | Vytrhání obrub záhonových | m | 581.8 |  | 0 | CS ÚRS 2021 02 |  | základní |  | 0 | 0 | 0 | 0.04 | 23.272 | 4 | K | 2 |  |  |  | ROZPOCET | 0 | 0 | 0 | 0 | 0 | 1 | 0 | 4 | -1640086839
| Online PSC |  | https://podminky.urs.cz/item/CS_URS_2021_02/113204111 | [14 empty] | Online PSC | 2
| VV |  | 20,4+2*25+1,3+137,5+(31,3+45)*2+220 |  | 581.8 | [12 empty] | VV | 2 | 2 | True | 1 | ROZPOCET
| D | 9 | Ostatní konstrukce a práce, bourání |  |  |  | 0 |  |  |  |  | 0 |  | 0 |  | 130.5397 | 1 | D | 1 |  |  |  | ROZPOCET | [6 empty] | 0
10 | K | 919735113 | Řezání stávajícího živičného krytu hl přes 100 do 150 mm | m | 5 |  | 0 | CS ÚRS 2021 02 |  | základní |  | 0 | 0 | 0 | 0 | 0 | 4 | K | 2 |  |  |  | ROZPOCET | 0 | 0 | 0 | 0 | 0 | 1 | 0 | 4 | 790429719
| Online PSC |  | https://podminky.urs.cz/item/CS_URS_2021_02/919735113 | [14 empty] | Online PSC | 2
11 | K | 961044111 | Bourání základů z betonu prostého | m3 | 21.996 |  | 0 | CS ÚRS 2021 02 |  | základní |  | 0 | 0 | 0 | 2 | 43.992 | 4 | K | 2 |  |  |  | ROZPOCET | 0 | 0 | 0 | 0 | 0 | 1 | 0 | 4 | 1556462547
| Online PSC |  | https://podminky.urs.cz/item/CS_URS_2021_02/961044111 | [14 empty] | Online PSC | 2
| VV |  | 61,1*0,4*0,9 |  | 21.996 | [12 empty] | VV | 2 | 2 | True | 1 | ROZPOCET
12 | K | 962042321 | Bourání zdiva nadzákladového z betonu prostého přes 1 m3 | m3 | 9.165 |  | 0 | CS ÚRS 2021 02 |  | základní |  | 0 | 0 | 0 | 2.2 | 20.163 | 4 | K | 2 |  |  |  | ROZPOCET | 0 | 0 | 0 | 0 | 0 | 1 | 0 | 4 | -1891314631
| Online PSC |  | https://podminky.urs.cz/item/CS_URS_2021_02/962042321 | [14 empty] | Online PSC | 2
| VV |  | 61,1*0,25*0,6 |  | 9.165 | [12 empty] | VV | 2 | 2 | True | 1 | ROZPOCET
13 | K | 965042241 | Bourání podkladů pod dlažby nebo mazanin betonových nebo z litého asfaltu tl přes 100 mm pl přes 4 m2 | m3 | 5.745 |  | 0 | CS ÚRS 2021 02 |  | základní |  | 0 | 0 | 0 | 2.2 | 12.639 | 4 | K | 2 |  |  |  | ROZPOCET | 0 | 0 | 0 | 0 | 0 | 1 | 0 | 4 | -211857423
| Online PSC |  | https://podminky.urs.cz/item/CS_URS_2021_02/965042241 | [14 empty] | Online PSC | 2
| VV |  | 0,15*(25,1+13,2) |  | 5.745 | [12 empty] | VV | 2 | 2 | True | 1 | ROZPOCET
14 | K | 965081333 | Bourání podlah z dlaždic betonových, teracových nebo čedičových tl do 30 mm plochy přes 1 m2 | m2 | 105.86 |  | 0 | CS ÚRS 2021 02 |  | základní |  | 0 | 0 | 0 | 0.09 | 9.5274 | 4 | K | 2 |  |  |  | ROZPOCET | 0 | 0 | 0 | 0 | 0 | 1 | 0 | 4 | 2051925737
| Online PSC |  | https://podminky.urs.cz/item/CS_URS_2021_02/965081333 | [14 empty] | Online PSC | 2
| VV |  | 84,4 |  | 84.4 | [12 empty] | VV | 2 | 2 | True | 0 | ROZPOCET
| VV |  | Mezisoučet chodník |  | 84.4 | [12 empty] | VV | 2 | 3 | True | 0 | ROZPOCET
| VV |  | 21,46 |  | 21.46 | [12 empty] | VV | 2 | 2 | True | 0 | ROZPOCET
| VV |  | Mezisoučet okap.chodníček |  | 21.46 | [12 empty] | VV | 2 | 3 | True | 0 | ROZPOCET
| VV |  | Součet |  | 105.86 | [12 empty] | VV | 2 | 4 | True | 1 | ROZPOCET
15 | K | 966006261.R | Odstranění gumové pásu skok do dálky | m2 | 32.6 |  | 0 |  |  | základní |  | 0 | 0 | 0 | 0.028 | 0.9128 | 4 | K | 2 |  |  |  | ROZPOCET | 0 | 0 | 0 | 0 | 0 | 1 | 0 | 4 | 616354513
16 | K | 966008212 | Bourání odvodňovacího žlabu z betonových příkopových tvárnic š přes 500 do 800 mm | m | 90 |  | 0 | CS ÚRS 2021 02 |  | základní |  | 0 | 0 | 0 | 0.35 | 31.5 | 4 | K | 2 |  |  |  | ROZPOCET | 0 | 0 | 0 | 0 | 0 | 1 | 0 | 4 | -1892226339
| Online PSC |  | https://podminky.urs.cz/item/CS_URS_2021_02/966008212 | [14 empty] | Online PSC | 2
| VV |  | 2*45 |  | 90 | [12 empty] | VV | 2 | 2 | True | 1 | ROZPOCET
17 | K | 966071711 | Bourání sloupků a vzpěr plotových ocelových do 2,5 m zabetonovaných | kus | 66 |  | 0 | CS ÚRS 2021 02 |  | základní |  | 0 | 0 | 0 | 0.165 | 10.89 | 4 | K | 2 |  |  |  | ROZPOCET | 0 | 0 | 0 | 0 | 0 | 1 | 0 | 4 | 1075567190
| Online PSC |  | https://podminky.urs.cz/item/CS_URS_2021_02/966071711 | [14 empty] | Online PSC | 2
| VV |  | 4+4+12+7+7+6+4+22 |  | 66 | [12 empty] | VV | 2 | 2 | True | 1 | ROZPOCET
18 | K | 966071822 | Rozebrání oplocení z drátěného pletiva se čtvercovými oky v přes 1,6 do 2,0 m | m | 176.8 |  | 0 | CS ÚRS 2021 02 |  | základní |  | 0 | 0 | 0 | 0.00248 | 0.43846 | 4 | K | 2 |  |  |  | ROZPOCET | 0 | 0 | 0 | 0 | 0 | 1 | 0 | 4 | -1517084857
| Online PSC |  | https://podminky.urs.cz/item/CS_URS_2021_02/966071822 | [14 empty] | Online PSC | 2
| VV |  | 10,8+8,7+0,7+33,2+18,2+17,8+15,4+10,9+61,1 |  | 176.8 | [12 empty] | VV | 2 | 2 | True | 1 | ROZPOCET
19 | K | 966073810 | Rozebrání vrat a vrátek k oplocení pl do 2 m2 | kus | 1 |  | 0 | CS ÚRS 2021 02 |  | základní |  | 0 | 0 | 0 | 0.192 | 0.192 | 4 | K | 2 |  |  |  | ROZPOCET | 0 | 0 | 0 | 0 | 0 | 1 | 0 | 4 | -1536275171
| Online PSC |  | https://podminky.urs.cz/item/CS_URS_2021_02/966073810 | [14 empty] | Online PSC | 2
20 | K | 966073812 | Rozebrání vrat a vrátek k oplocení pl přes 8 do 10 m2 | kus | 1 |  | 0 | CS ÚRS 2021 02 |  | základní |  | 0 | 0 | 0 | 0.285 | 0.285 | 4 | K | 2 |  |  |  | ROZPOCET | 0 | 0 | 0 | 0 | 0 | 1 | 0 | 4 | -1558265537
| Online PSC |  | https://podminky.urs.cz/item/CS_URS_2021_02/966073812 | [14 empty] | Online PSC | 2
| D | 997 | Přesun sutě |  |  |  | 0 |  |  |  |  | 0 |  | 0 |  | 0 | 1 | D | 1 |  |  |  | ROZPOCET | [6 empty] | 0
21 | K | 997013111 | Vnitrostaveništní doprava suti a vybouraných hmot pro budovy v do 6 m s použitím mechanizace | t | 1482.79 |  | 0 | CS ÚRS 2021 02 |  | základní |  | 0 | 0 | 0 | 0 | 0 | 4 | K | 2 |  |  |  | ROZPOCET | 0 | 0 | 0 | 0 | 0 | 1 | 0 | 4 | -1521317754
| Online PSC |  | https://podminky.urs.cz/item/CS_URS_2021_02/997013111 | [14 empty] | Online PSC | 2
22 | K | 997013501 | Odvoz suti a vybouraných hmot na skládku nebo meziskládku do 1 km se složením | t | 1482.79 |  | 0 | CS ÚRS 2021 02 |  | základní |  | 0 | 0 | 0 | 0 | 0 | 4 | K | 2 |  |  |  | ROZPOCET | 0 | 0 | 0 | 0 | 0 | 1 | 0 | 4 | -306456758
| Online PSC |  | https://podminky.urs.cz/item/CS_URS_2021_02/997013501 | [14 empty] | Online PSC | 2
23 | K | 997013509 | Příplatek k odvozu suti a vybouraných hmot na skládku ZKD 1 km přes 1 km | t | 11862.32 |  | 0 | CS ÚRS 2021 02 |  | základní |  | 0 | 0 | 0 | 0 | 0 | 4 | K | 2 |  |  |  | ROZPOCET | 0 | 0 | 0 | 0 | 0 | 1 | 0 | 4 | 923679302
| Online PSC |  | https://podminky.urs.cz/item/CS_URS_2021_02/997013509 | [14 empty] | Online PSC | 2
| VV |  | 1482,79*8 'Přepočtené koeficientem množství |  | 11862.32 | [12 empty] | VV | 2 | 2 | False | 1 | ROZPOCET
24 | K | 997013631 | Poplatek za uložení na skládce (skládkovné) stavebního odpadu směsného kód odpadu 17 09 04 | t | 42.396 |  | 0 | CS ÚRS 2021 02 |  | základní |  | 0 | 0 | 0 | 0 | 0 | 4 | K | 2 |  |  |  | ROZPOCET | 0 | 0 | 0 | 0 | 0 | 1 | 0 | 4 | -266946772
| Online PSC |  | https://podminky.urs.cz/item/CS_URS_2021_02/997013631 | [14 empty] | Online PSC | 2
25 | K | 997013601 | Poplatek za uložení na skládce (skládkovné) stavebního odpadu betonového kód odpadu 17 01 01 | t | 162.28 |  | 0 | CS ÚRS 2021 02 |  | základní |  | 0 | 0 | 0 | 0 | 0 | 4 | K | 2 |  |  |  | ROZPOCET | 0 | 0 | 0 | 0 | 0 | 1 | 0 | 4 | -749675052
| Online PSC |  | https://podminky.urs.cz/item/CS_URS_2021_02/997013601 | [14 empty] | Online PSC | 2
26 | K | 997013655 | Poplatek za uložení na skládce (skládkovné) zeminy a kamení kód odpadu 17 05 04 | t | 1056.662 |  | 0 | CS ÚRS 2021 02 |  | základní |  | 0 | 0 | 0 | 0 | 0 | 4 | K | 2 |  |  |  | ROZPOCET | 0 | 0 | 0 | 0 | 0 | 1 | 0 | 4 | 1183342511
| Online PSC |  | https://podminky.urs.cz/item/CS_URS_2021_02/997013655 | [14 empty] | Online PSC | 2
27 | K | 997013875 | Poplatek za uložení stavebního odpadu na recyklační skládce (skládkovné) asfaltového bez obsahu dehtu zatříděného do Katalogu odpadů pod kódem 17 03 02 | t | 221.452 |  | 0 | CS ÚRS 2021 02 |  | základní |  | 0 | 0 | 0 | 0 | 0 | 4 | K | 2 |  |  |  | ROZPOCET | 0 | 0 | 0 | 0 | 0 | 1 | 0 | 4 | -40465155
| Online PSC |  | https://podminky.urs.cz/item/CS_URS_2021_02/997013875 | [14 empty] | Online PSC | 2
| D | PSV | Práce a dodávky PSV |  |  |  | 0 |  |  |  |  | 0 |  | 0 |  | 0.49941 | 2 | D | 0 |  |  |  | ROZPOCET | [6 empty] | 0
| D | 767 | Konstrukce zámečnické |  |  |  | 0 |  |  |  |  | 0 |  | 0 |  | 0.49941 | 2 | D | 1 |  |  |  | ROZPOCET | [6 empty] | 0
28 | K | 767996703 | Demontáž atypických zámečnických konstrukcí řezáním hm jednotlivých dílů přes 100 do 250 kg | kg | 499.41 |  | 0 | CS ÚRS 2021 02 |  | základní |  | 0 | 0 | 0 | 0.001 | 0.49941 | 16 | K | 2 |  |  |  | ROZPOCET | 0 | 0 | 0 | 0 | 0 | 1 | 0 | 16 | 1395926926
| Online PSC |  | https://podminky.urs.cz/item/CS_URS_2021_02/767996703 | [14 empty] | Online PSC | 2
| VV |  | (3*19+6*4+3*18,7+6*4)*3,1 |  | 499.41 | [12 empty] | VV | 2 | 2 | True | 0 | ROZPOCET
| VV |  | Součet ochranná síť |  | 499.41 | [12 empty] | VV | 2 | 4 | True | 1 | ROZPOCET

## GJ-09 - Elektroinstalace
{c9618ba4-cb05-43fe-a0a8-b28addd629a2}
2
| KRYCÍ LIST SOUPISU PRACÍ | [7 empty] | v --- níže se nacházejí doplnkové a pomocné údaje k sestavám --- v | [8 empty] | False
Stavba:
Jihlava - gymnazium
Objekt:
GJ-09 - Elektroinstalace
| KSO: |  |  |  |  | CC-CZ:
| Místo: |  |  |  |  | Datum: | 19. 12. 2021
| Zadavatel: |  |  |  |  | IČ:
DIČ:
| Uchazeč: |  |  |  |  | IČ: | Vyplň údaj
|  | Vyplň údaj |  |  |  | DIČ: | Vyplň údaj
| Projektant: |  |  |  |  | IČ:
DIČ:
| Zpracovatel: |  |  |  |  | IČ:
DIČ:
Poznámka:
| Cena bez DPH | [5 empty] | 0
|  |  | Základ daně |  |  | Sazba daně | Výše daně
| DPH | základní | 0 |  |  | 21% | 0
|  | snížená | 0 |  |  | 15% | 0
|  | zákl. přenesená | 0 |  |  | 21% | 0
|  | sníž. přenesená | 0 |  |  | 15% | 0
|  | nulová | 0 |  |  | 0% | 0
| Cena s DPH |  |  | v | CZK |  | 0
REKAPITULACE ČLENĚNÍ SOUPISU PRACÍ
Stavba:
Jihlava - gymnazium
Objekt:
GJ-09 - Elektroinstalace
Místo: | [5 empty] | Datum: | 19. 12. 2021
Zadavatel: | [5 empty] | Projektant:
Uchazeč: |  |  | Vyplň údaj |  |  | Zpracovatel:
Kód dílu - Popis | [6 empty] | Cena celkem [CZK]
Náklady stavby celkem | [6 empty] | 0 | [11 empty] | -1
| HSV - Práce a dodávky HSV | [5 empty] | 0
| 3 - Svislé a kompletní konstrukce | [5 empty] | 0
| 6 - Úpravy povrchů, podlahy a osazování výplní | [5 empty] | 0
| 9 - Ostatní konstrukce a práce, bourání | [5 empty] | 0
| 998 - Přesun hmot | [5 empty] | 0
| PSV - Práce a dodávky PSV | [5 empty] | 0
| 742 - Elektroinstalace - slaboproud | [5 empty] | 0
| SK01 - Strukturovaná kabeláž - 19" rozvodné skříně a příslušenství | [5 empty] | 0
| SK02 - Strukturovaná kabeláž - kompletační materiál | [5 empty] | 0
| SK03 - Strukturovaná kabeláž - kabelové rozvody | [5 empty] | 0
| PZS1 - Poplachový zabezpečovací systém - detekce | [5 empty] | 0
| PZS2 - Poplachový zabezpečovací systém - kabelové rozvody | [5 empty] | 0
| ACS1 - Přístupový systém a kontrola docházky | [5 empty] | 0
| ACS2 - Přístupový systém a kontrola docházky-kabelové rozvody | [5 empty] | 0
| CCTV1 - Kamerový systém | [5 empty] | 0
| AVT1 - Příprava pro ozvučení | [5 empty] | 0
| M21F - Elektroinstalační materiál (pro všechny obory) | [5 empty] | 0
| M21G - Ostatní | [5 empty] | 0
| M - Práce a dodávky M | [5 empty] | 0
| 21-M - Elektromontáže | [5 empty] | 0
| M21A - Svítidla | [5 empty] | 0
| M21B - Rozvaděče | [5 empty] | 0
| M21C - Kompletační materiál | [5 empty] | 0
| M21D - Kabelové rozvody | [5 empty] | 0
| M21E - Uzemnění sloupů VO | [5 empty] | 0
| 46-M - Zemní práce při extr.mont.pracích | [5 empty] | 0
SOUPIS PRACÍ
Stavba:
Jihlava - gymnazium
Objekt:
GJ-09 - Elektroinstalace
Místo: | [5 empty] | Datum: | 19. 12. 2021
Zadavatel: | [5 empty] | Projektant:
Uchazeč: |  |  | Vyplň údaj |  |  | Zpracovatel:
PČ | Typ | Kód | Popis | MJ | Množství | J.cena [CZK] | Cena celkem [CZK] | Cenová soustava |  | DPH | J. Nh [h] | Nh celkem [h] | J. hmotnost [t] | Hmotnost celkem [t] | J. suť [t] | Suť Celkem [t]
Náklady soupisu celkem | [6 empty] | 0 |  |  |  |  | 0 |  | 76.5058 |  | 0.935 |  | D | -1 | [10 empty] | 0
| D | HSV | Práce a dodávky HSV |  |  |  | 0 |  |  |  |  | 0 |  | 0.37411 |  | 0 | 1 | D | 0 |  |  |  | ROZPOCET | [6 empty] | 0
| D | 3 | Svislé a kompletní konstrukce |  |  |  | 0 |  |  |  |  | 0 |  | 0.17668 |  | 0 | 1 | D | 1 |  |  |  | ROZPOCET | [6 empty] | 0
1 | K | 310235241 | Zazdívka otvorů pl do 0,0225 m2 ve zdivu nadzákladovém cihlami pálenými tl do 300 mm | kus | 11 |  | 0 | CS ÚRS 2021 02 |  | základní |  | 0 | 0.01262 | 0.13882 | 0 | 0 | 4 | K | 2 |  |  |  | ROZPOCET | 0 | 0 | 0 | 0 | 0 | 1 | 0 | 4 | -1951542043
| Online PSC |  | https://podminky.urs.cz/item/CS_URS_2021_02/310235241 | [14 empty] | Online PSC | 2
| VV |  | 2,000+5+4 |  | 11 | [12 empty] | VV | 2 | 2 | True | 1 | ROZPOCET
2 | K | 310235251 | Zazdívka otvorů pl do 0,0225 m2 ve zdivu nadzákladovém cihlami pálenými tl přes 300 do 450 mm | kus | 2 |  | 0 | CS ÚRS 2021 02 |  | základní |  | 0 | 0.01893 | 0.03786 | 0 | 0 | 4 | K | 2 |  |  |  | ROZPOCET | 0 | 0 | 0 | 0 | 0 | 1 | 0 | 4 | 2014350358
| Online PSC |  | https://podminky.urs.cz/item/CS_URS_2021_02/310235251 | [14 empty] | Online PSC | 2
| D | 6 | Úpravy povrchů, podlahy a osazování výplní |  |  |  | 0 |  |  |  |  | 0 |  | 0.19743 |  | 0 | 1 | D | 1 |  |  |  | ROZPOCET | [6 empty] | 0
3 | K | 612325121 | Vápenocementová štuková omítka rýh ve stěnách š do 150 mm | m2 | 2.4 |  | 0 | CS ÚRS 2021 02 |  | základní |  | 0 | 0.04153 | 0.099672 | 0 | 0 | 4 | K | 2 |  |  |  | ROZPOCET | 0 | 0 | 0 | 0 | 0 | 1 | 0 | 4 | -330672115
| Online PSC |  | https://podminky.urs.cz/item/CS_URS_2021_02/612325121 | [14 empty] | Online PSC | 2
| VV |  | 16*0,15 |  | 2.4 | [12 empty] | VV | 2 | 2 | True | 1 | ROZPOCET
4 | K | 612325221 | Vápenocementová štuková omítka malých ploch do 0,09 m2 na stěnách | kus | 26 |  | 0 | CS ÚRS 2021 02 |  | základní |  | 0 | 0.00376 | 0.09776 | 0 | 0 | 4 | K | 2 |  |  |  | ROZPOCET | 0 | 0 | 0 | 0 | 0 | 1 | 0 | 4 | 253600891
| Online PSC |  | https://podminky.urs.cz/item/CS_URS_2021_02/612325221 | [14 empty] | Online PSC | 2
| VV |  | (2+5+4+2)*2 |  | 26 | [12 empty] | VV | 2 | 2 | True | 1 | ROZPOCET
| D | 9 | Ostatní konstrukce a práce, bourání |  |  |  | 0 |  |  |  |  | 0 |  | 0 |  | 0 | 1 | D | 1 |  |  |  | ROZPOCET | [6 empty] | 0
5 | K | 945412111 | Teleskopická hydraulická montážní plošina výška zdvihu do 8 m | den | 3 |  | 0 | CS ÚRS 2021 02 |  | základní |  | 0 | 0 | 0 | 0 | 0 | 4 | K | 2 |  |  |  | ROZPOCET | 0 | 0 | 0 | 0 | 0 | 1 | 0 | 4 | 1633015775
| Online PSC |  | https://podminky.urs.cz/item/CS_URS_2021_02/945412111 | [14 empty] | Online PSC | 2
| D | 998 | Přesun hmot |  |  |  | 0 |  |  |  |  | 0 |  | 0 |  | 0 | 1 | D | 1 |  |  |  | ROZPOCET | [6 empty] | 0
6 | K | 998011001 | Přesun hmot pro budovy zděné v do 6 m | t | 0.374 |  | 0 | CS ÚRS 2021 02 |  | základní |  | 0 | 0 | 0 | 0 | 0 | 4 | K | 2 |  |  |  | ROZPOCET | 0 | 0 | 0 | 0 | 0 | 1 | 0 | 4 | -628370254
| Online PSC |  | https://podminky.urs.cz/item/CS_URS_2021_02/998011001 | [14 empty] | Online PSC | 2
| D | PSV | Práce a dodávky PSV |  |  |  | 0 |  |  |  |  | 0 |  | 0.80374 |  | 0 | 2 | D | 0 |  |  |  | ROZPOCET | [6 empty] | 0
| D | 742 | Elektroinstalace - slaboproud |  |  |  | 0 |  |  |  |  | 0 |  | 0.80374 |  | 0 | 2 | D | 1 |  |  |  | ROZPOCET | [6 empty] | 0
| D | SK01 | Strukturovaná kabeláž - 19" rozvodné skříně a příslušenství |  |  |  | 0 |  |  |  |  | 0 |  | 0 |  | 0 | 2 | D | 2 |  |  |  | ROZPOCET | [6 empty] | 0
7 | K | 742330001 | Montáž rozvaděče nástěnného | kus | 1 |  | 0 | CS ÚRS 2021 02 |  | základní |  | 0 | 0 | 0 | 0 | 0 | 16 | K | 3 |  |  |  | ROZPOCET | 0 | 0 | 0 | 0 | 0 | 1 | 0 | 16 | 1457321971
| Online PSC |  | https://podminky.urs.cz/item/CS_URS_2021_02/742330001 | [14 empty] | Online PSC | 3
8 | M | 16001 | Datový rozvaděč nástěnný 600x500x12U, odnímatelní bočnice, dveře z ocelového plechu, | ks | 1 |  | 0 |  |  | základní |  | 0 | 0 | 0 | 0 | 0 | 32 | M | 3 |  |  |  | ROZPOCET | 0 | 0 | 0 | 0 | 0 | 1 | 0 | 16 | -400845784
9 | K | 742330022 | Montáž napájecího panelu do rozvaděče | kus | 1 |  | 0 | CS ÚRS 2021 02 |  | základní |  | 0 | 0 | 0 | 0 | 0 | 16 | K | 3 |  |  |  | ROZPOCET | 0 | 0 | 0 | 0 | 0 | 1 | 0 | 16 | 1269533332
| Online PSC |  | https://podminky.urs.cz/item/CS_URS_2021_02/742330022 | [14 empty] | Online PSC | 3
10 | M | 16003 | Napájecí panel 8x 230V, vypínač a světelná signalizace, přepěť. ochrana, 1U, délka přívod. kabelu 2,5m | ks | 1 |  | 0 |  |  | základní |  | 0 | 0 | 0 | 0 | 0 | 32 | M | 3 |  |  |  | ROZPOCET | 0 | 0 | 0 | 0 | 0 | 1 | 0 | 16 | -1374786137
11 | K | 742330023 | Montáž vyvazovacíhoho panelu 1U | kus | 2 |  | 0 | CS ÚRS 2021 02 |  | základní |  | 0 | 0 | 0 | 0 | 0 | 16 | K | 3 |  |  |  | ROZPOCET | 0 | 0 | 0 | 0 | 0 | 1 | 0 | 16 | -542461054
| Online PSC |  | https://podminky.urs.cz/item/CS_URS_2021_02/742330023 | [14 empty] | Online PSC | 3
12 | M | 16002 | Vyvazovací panel 1U, plastová oka | ks | 2 |  | 0 |  |  | základní |  | 0 | 0 | 0 | 0 | 0 | 32 | M | 3 |  |  |  | ROZPOCET | 0 | 0 | 0 | 0 | 0 | 1 | 0 | 16 | -1065259123
13 | K | 742330024 | Montáž patch panelu 24 portů UTP/FTP | kus | 2 |  | 0 | CS ÚRS 2021 02 |  | základní |  | 0 | 0 | 0 | 0 | 0 | 16 | K | 3 |  |  |  | ROZPOCET | 0 | 0 | 0 | 0 | 0 | 1 | 0 | 16 | -2090092055
| Online PSC |  | https://podminky.urs.cz/item/CS_URS_2021_02/742330024 | [14 empty] | Online PSC | 3
14 | M | 16004 | Patch panel modulární, 24portů, výška 1U, neosazený, s vyvazovací lištou | ks | 2 |  | 0 |  |  | základní |  | 0 | 0 | 0 | 0 | 0 | 32 | M | 3 |  |  |  | ROZPOCET | 0 | 0 | 0 | 0 | 0 | 1 | 0 | 16 | 91844254
15 | M | 16009 | Záslepka patchpanelu (náhrada keystone modulu) | ks | 18 |  | 0 |  |  | základní |  | 0 | 0 | 0 | 0 | 0 | 32 | M | 3 |  |  |  | ROZPOCET | 0 | 0 | 0 | 0 | 0 | 1 | 0 | 16 | -2059512743
16 | M | 16020 | Propojovací patchkabely cat.6A (různé délky a barvy, max, 3m) | ks | 40 |  | 0 |  |  | základní |  | 0 | 0 | 0 | 0 | 0 | 32 | M | 3 |  |  |  | ROZPOCET | 0 | 0 | 0 | 0 | 0 | 1 | 0 | 16 | 1466452590
17 | K | 742330027 | Montáž modulu 6x optický konektor | kus | 30 |  | 0 | CS ÚRS 2021 02 |  | základní |  | 0 | 0 | 0 | 0 | 0 | 16 | K | 3 |  |  |  | ROZPOCET | 0 | 0 | 0 | 0 | 0 | 1 | 0 | 16 | -957712862
| Online PSC |  | https://podminky.urs.cz/item/CS_URS_2021_02/742330027 | [14 empty] | Online PSC | 3
18 | M | ADI.0051304.URS | Keystone zařezávací CAT6 STP, černý | kus | 30 |  | 0 |  |  | základní |  | 0 | 0 | 0 | 0 | 0 | 32 | M | 3 |  |  |  | ROZPOCET | 0 | 0 | 0 | 0 | 0 | 1 | 0 | 16 | 818481853
19 | K | 742330052 | Popis portů patchpanelu | kus | 30 |  | 0 | CS ÚRS 2021 02 |  | základní |  | 0 | 0 | 0 | 0 | 0 | 16 | K | 3 |  |  |  | ROZPOCET | 0 | 0 | 0 | 0 | 0 | 1 | 0 | 16 | 1485426579
| Online PSC |  | https://podminky.urs.cz/item/CS_URS_2021_02/742330052 | [14 empty] | Online PSC | 3
20 | K | 742330026 | Montáž panelu pro 24 x optický konektor | kus | 1 |  | 0 | CS ÚRS 2021 02 |  | základní |  | 0 | 0 | 0 | 0 | 0 | 16 | K | 3 |  |  |  | ROZPOCET | 0 | 0 | 0 | 0 | 0 | 1 | 0 | 16 | -1618014396
| Online PSC |  | https://podminky.urs.cz/item/CS_URS_2021_02/742330026 | [14 empty] | Online PSC | 3
21 | M | 16012 | Optický adaprér (spojka) SC, multimode, OS2 | ks | 16 |  | 0 |  |  | základní |  | 0 | 0 | 0 | 0 | 0 | 32 | M | 3 |  |  |  | ROZPOCET | 0 | 0 | 0 | 0 | 0 | 1 | 0 | 16 | 852463869
22 | M | 16013 | Záslepka optické vany (náhrada optického adaptéru) | ks | 16 |  | 0 |  |  | základní |  | 0 | 0 | 0 | 0 | 0 | 32 | M | 3 |  |  |  | ROZPOCET | 0 | 0 | 0 | 0 | 0 | 1 | 0 | 16 | 259598299
23 | M | 16014 | Optický pigtail SC/PC, multimode OM3, délka 2m | ks | 16 |  | 0 |  |  | základní |  | 0 | 0 | 0 | 0 | 0 | 32 | M | 3 |  |  |  | ROZPOCET | 0 | 0 | 0 | 0 | 0 | 1 | 0 | 16 | -1710358519
24 | M | 16015 | Držák ochrany svárů pro optickou vanu | ks | 4 |  | 0 |  |  | základní |  | 0 | 0 | 0 | 0 | 0 | 32 | M | 3 |  |  |  | ROZPOCET | 0 | 0 | 0 | 0 | 0 | 1 | 0 | 16 | 18449364
25 | K | 742330031 | Teplem smrštitelná ochrana sváru | kus | 16 |  | 0 | CS ÚRS 2021 02 |  | základní |  | 0 | 0 | 0 | 0 | 0 | 16 | K | 3 |  |  |  | ROZPOCET | 0 | 0 | 0 | 0 | 0 | 1 | 0 | 16 | 823730660
| Online PSC |  | https://podminky.urs.cz/item/CS_URS_2021_02/742330031 | [14 empty] | Online PSC | 3
26 | K | 16017 | Provedení optického sváru | ks | 16 |  | 0 |  |  | základní |  | 0 | 0 | 0 | 0 | 0 | 16 | K | 3 |  |  |  | ROZPOCET | 0 | 0 | 0 | 0 | 0 | 1 | 0 | 16 | -286858622
27 | K | 16019 | Montáž a osazení záložního zdroje UPS | ks | 1 |  | 0 |  |  | základní |  | 0 | 0 | 0 | 0 | 0 | 16 | K | 3 |  |  |  | ROZPOCET | 0 | 0 | 0 | 0 | 0 | 1 | 0 | 16 | -2114653119
28 | M | 16018 | Záložní napájecí zdroj UPS, 400VA, line interactive, USB | ks | 1 |  | 0 |  |  | základní |  | 0 | 0 | 0 | 0 | 0 | 32 | M | 3 |  |  |  | ROZPOCET | 0 | 0 | 0 | 0 | 0 | 1 | 0 | 16 | 159016826
| D | SK02 | Strukturovaná kabeláž - kompletační materiál |  |  |  | 0 |  |  |  |  | 0 |  | 0 |  | 0 | 2 | D | 2 |  |  |  | ROZPOCET | [6 empty] | 0
29 | K | 17002 | Zapojení a ukončení kabelu STP cat.6A keystone modulu | ks | 30 |  | 0 |  |  | základní |  | 0 | 0 | 0 | 0 | 0 | 16 | K | 3 |  |  |  | ROZPOCET | 0 | 0 | 0 | 0 | 0 | 1 | 0 | 16 | -2104076038
30 | M | 17001 | Vývod datového kabelu ukončený keystone modulem - použito pro kamery, přístupový systém atd. | ks | 30 |  | 0 |  |  | základní |  | 0 | 0 | 0 | 0 | 0 | 32 | M | 3 |  |  |  | ROZPOCET | 0 | 0 | 0 | 0 | 0 | 1 | 0 | 16 | -633810625
31 | K | 742330101 | Měření metalického segmentu s vyhotovením protokolu | kus | 30 |  | 0 | CS ÚRS 2021 02 |  | základní |  | 0 | 0 | 0 | 0 | 0 | 16 | K | 3 |  |  |  | ROZPOCET | 0 | 0 | 0 | 0 | 0 | 1 | 0 | 16 | -1023869641
| Online PSC |  | https://podminky.urs.cz/item/CS_URS_2021_02/742330101 | [14 empty] | Online PSC | 3
32 | K | 742330102 | Měření optického segmentu, měření útlumu, 2 okna | kus | 8 |  | 0 | CS ÚRS 2021 02 |  | základní |  | 0 | 0 | 0 | 0 | 0 | 16 | K | 3 |  |  |  | ROZPOCET | 0 | 0 | 0 | 0 | 0 | 1 | 0 | 16 | -103938426
| Online PSC |  | https://podminky.urs.cz/item/CS_URS_2021_02/742330102 | [14 empty] | Online PSC | 3
33 | K | 17005 | Vypracování měřícího protokolu datové kabeláže (metalické i optické) | sada | 1 |  | 0 |  |  | základní |  | 0 | 0 | 0 | 0 | 0 | 4 | K | 3 |  |  |  | ROZPOCET | 0 | 0 | 0 | 0 | 0 | 1 | 0 | 4 | 1745041389
| D | SK03 | Strukturovaná kabeláž - kabelové rozvody |  |  |  | 0 |  |  |  |  | 0 |  | 0.0081 |  | 0 | 2 | D | 2 |  |  |  | ROZPOCET | [6 empty] | 0
34 | K | 220182022 | Uložení HDPE trubky pro optický kabel do výkopu bez zřízení lože a bez krytí | m | 270 |  | 0 | CS ÚRS 2021 02 |  | základní |  | 0 | 0 | 0 | 0 | 0 | 64 | K | 3 |  |  |  | ROZPOCET | 0 | 0 | 0 | 0 | 0 | 1 | 0 | 64 | -875703433
| Online PSC |  | https://podminky.urs.cz/item/CS_URS_2021_02/220182022 | [14 empty] | Online PSC | 3
35 | M | 18006 | Mikrotrubička pro instalaci optického kabelu | m | 270 |  | 0 |  |  | základní |  | 0 | 0 | 0 | 0 | 0 | 256 | M | 3 |  |  |  | ROZPOCET | 0 | 0 | 0 | 0 | 0 | 1 | 0 | 64 | 306784837
36 | M | 1616428 | Kabel optický univerzální, 4 vlákna, 9/125 OS2, venkovní použití | m | 270 |  | 0 |  |  | základní |  | 0 | 3e-05 | 0.0081 | 0 | 0 | 256 | M | 3 |  |  |  | ROZPOCET | 0 | 0 | 0 | 0 | 0 | 1 | 0 | 64 | 1711345366
37 | K | 220182036 | Zafukování optického kabelu do HDPE trubek | m | 270 |  | 0 | CS ÚRS 2021 02 |  | základní |  | 0 | 0 | 0 | 0 | 0 | 64 | K | 3 |  |  |  | ROZPOCET | 0 | 0 | 0 | 0 | 0 | 1 | 0 | 64 | -91095649
| Online PSC |  | https://podminky.urs.cz/item/CS_URS_2021_02/220182036 | [14 empty] | Online PSC | 3
38 | K | 220061101 | Montáž kabel úložný volně uložený jádro 0,4 a 0,6 mm TCKQY do 50 XN | m | 2000 |  | 0 | CS ÚRS 2021 02 |  | základní |  | 0 | 0 | 0 | 0 | 0 | 64 | K | 3 |  |  |  | ROZPOCET | 0 | 0 | 0 | 0 | 0 | 1 | 0 | 64 | -27019918
| Online PSC |  | https://podminky.urs.cz/item/CS_URS_2021_02/220061101 | [14 empty] | Online PSC | 3
39 | M | 18001 | Kabel instalační STP cat.6A, venkovní provedení (plášťˇPE) | m | 1950 |  | 0 |  |  | základní |  | 0 | 0 | 0 | 0 | 0 | 256 | M | 3 |  |  |  | ROZPOCET | 0 | 0 | 0 | 0 | 0 | 1 | 0 | 64 | -1682973654
40 | M | 18002 | Kabel instalační STP cat.6A, LSOH, 550MHz, min. Dca | m | 50 |  | 0 |  |  | základní |  | 0 | 0 | 0 | 0 | 0 | 256 | M | 3 |  |  |  | ROZPOCET | 0 | 0 | 0 | 0 | 0 | 1 | 0 | 64 | -1703675386
| D | PZS1 | Poplachový zabezpečovací systém - detekce |  |  |  | 0 |  |  |  |  | 0 |  | 0 |  | 0 | 2 | D | 2 |  |  |  | ROZPOCET | [6 empty] | 0
41 | K | 742220001 | Montáž ústředny PZTS do 16 ti zón a 4 podsystémů s komunikátorem na PCO a zdrojem | kus | 1 |  | 0 | CS ÚRS 2021 02 |  | základní |  | 0 | 0 | 0 | 0 | 0 | 16 | K | 3 |  |  |  | ROZPOCET | 0 | 0 | 0 | 0 | 0 | 1 | 0 | 16 | 363460812
| Online PSC |  | https://podminky.urs.cz/item/CS_URS_2021_02/742220001 | [14 empty] | Online PSC | 3
42 | M | 19001 | Ústředna systému PZTS, vstup pro min. 8 detektorů (případně sběrnicové napojení detektorů), integrovaný GSM/GPRS komunikátor pro bezdrátový přenos informací, možnost odesílání SMS a "prozvánění", dohledová aplikace na mobilní telefon iOS, Android, shoda s | ks | 1 |  | 0 |  |  | základní |  | 0 | 0 | 0 | 0 | 0 | 32 | M | 3 |  |  |  | ROZPOCET | 0 | 0 | 0 | 0 | 0 | 1 | 0 | 16 | -526490550
43 | K | 742220232 | Montáž detektoru na stěnu nebo na strop | kus | 5 |  | 0 | CS ÚRS 2021 02 |  | základní |  | 0 | 0 | 0 | 0 | 0 | 16 | K | 3 |  |  |  | ROZPOCET | 0 | 0 | 0 | 0 | 0 | 1 | 0 | 16 | 1231236566
| Online PSC |  | https://podminky.urs.cz/item/CS_URS_2021_02/742220232 | [14 empty] | Online PSC | 3
44 | M | 19003 | Duální detektor pohybu PIR + MW, oblast detekce 15x20m, 90°, digitální zpracování signálu a teplotní kompenzace, ovládaná LED, bílá barva, tamper ochrana, shoda s normou EN 50131 pro stupeň 2, napájení 12VDC/10-20mA | ks | 1 |  | 0 |  |  | základní |  | 0 | 0 | 0 | 0 | 0 | 32 | M | 3 |  |  |  | ROZPOCET | 0 | 0 | 0 | 0 | 0 | 1 | 0 | 16 | 1341805751
45 | M | 19004 | Magnetický detektor otevření oken/dveří, povrchová montáž, alarmový a sabotážní kontakt (čtyřdrátový), pracovní mezera min. 20mm, shoda s normou EN 50131 pro stupeň 2, délka připojovacího kabelu 1m | ks | 4 |  | 0 |  |  | základní |  | 0 | 0 | 0 | 0 | 0 | 32 | M | 3 |  |  |  | ROZPOCET | 0 | 0 | 0 | 0 | 0 | 1 | 0 | 16 | -2009843311
46 | K | 742220141 | Montáž ovládací klávesnice pro dodanou ústřednu | kus | 1 |  | 0 | CS ÚRS 2021 02 |  | základní |  | 0 | 0 | 0 | 0 | 0 | 16 | K | 3 |  |  |  | ROZPOCET | 0 | 0 | 0 | 0 | 0 | 1 | 0 | 16 | -365786444
| Online PSC |  | https://podminky.urs.cz/item/CS_URS_2021_02/742220141 | [14 empty] | Online PSC | 3
47 | M | 19008 | LCD ovládací klávesnice systému s integrovanou čtečkou bezkontaktních ID, tamper, bíle podsvětlený displej, LED indikace stavu systému, akustická signalizace, dvířka | ks | 1 |  | 0 |  |  | základní |  | 0 | 0 | 0 | 0 | 0 | 32 | M | 3 |  |  |  | ROZPOCET | 0 | 0 | 0 | 0 | 0 | 1 | 0 | 16 | 360738771
48 | K | 742220256 | Montáž zálohové sirény s majákem a s akumulátorem 1,2 Ah | kus | 1 |  | 0 | CS ÚRS 2021 02 |  | základní |  | 0 | 0 | 0 | 0 | 0 | 16 | K | 3 |  |  |  | ROZPOCET | 0 | 0 | 0 | 0 | 0 | 1 | 0 | 16 | -1909194637
| Online PSC |  | https://podminky.urs.cz/item/CS_URS_2021_02/742220256 | [14 empty] | Online PSC | 3
49 | M | 19006 | Venkovní zálohovaná siréna s majákem, 120dB, dvojité krytí (plast a kov), včetně záložního akumulátoru 1,3Ah, aktivace odpojením napětí | ks | 1 |  | 0 |  |  | základní |  | 0 | 0 | 0 | 0 | 0 | 32 | M | 3 |  |  |  | ROZPOCET | 0 | 0 | 0 | 0 | 0 | 1 | 0 | 16 | 1821272250
50 | M | 19010 | Založní olověný gelový akumulátor 12VDC/17Ah | ks | 1 |  | 0 |  |  | základní |  | 0 | 0 | 0 | 0 | 0 | 32 | M | 3 |  |  |  | ROZPOCET | 0 | 0 | 0 | 0 | 0 | 1 | 0 | 16 | 1262905420
51 | K | 19011 | Programování LCD klávesnice (nastavení funkcí, text. popis) | ks | 1 |  | 0 |  |  | základní |  | 0 | 0 | 0 | 0 | 0 | 16 | K | 3 |  |  |  | ROZPOCET | 0 | 0 | 0 | 0 | 0 | 1 | 0 | 16 | 760357572
52 | K | 19012 | Programování ústředny PZTS | hod | 6 |  | 0 |  |  | základní |  | 0 | 0 | 0 | 0 | 0 | 16 | K | 3 |  |  |  | ROZPOCET | 0 | 0 | 0 | 0 | 0 | 1 | 0 | 16 | -546348384
53 | K | 19013 | Provozní kniha PZTS | sada | 1 |  | 0 |  |  | základní |  | 0 | 0 | 0 | 0 | 0 | 16 | K | 3 |  |  |  | ROZPOCET | 0 | 0 | 0 | 0 | 0 | 1 | 0 | 16 | -322761442
54 | K | 19015 | Zaškolení obsluhy, závěrečné odzkoušení systému | hod | 3 |  | 0 |  |  | základní |  | 0 | 0 | 0 | 0 | 0 | 16 | K | 3 |  |  |  | ROZPOCET | 0 | 0 | 0 | 0 | 0 | 1 | 0 | 16 | 1893314838
55 | K | 742220501 | Provedení zkoušky TIČR pro PZTS | kus | 1 |  | 0 | CS ÚRS 2021 02 |  | základní |  | 0 | 0 | 0 | 0 | 0 | 16 | K | 3 |  |  |  | ROZPOCET | 0 | 0 | 0 | 0 | 0 | 1 | 0 | 16 | 42715135
| Online PSC |  | https://podminky.urs.cz/item/CS_URS_2021_02/742220501 | [14 empty] | Online PSC | 3
56 | K | 742220511 | Výchozí revize systému PZTS | kus | 1 |  | 0 | CS ÚRS 2021 02 |  | základní |  | 0 | 0 | 0 | 0 | 0 | 16 | K | 3 |  |  |  | ROZPOCET | 0 | 0 | 0 | 0 | 0 | 1 | 0 | 16 | 884519567
| Online PSC |  | https://podminky.urs.cz/item/CS_URS_2021_02/742220511 | [14 empty] | Online PSC | 3
| D | PZS2 | Poplachový zabezpečovací systém - kabelové rozvody |  |  |  | 0 |  |  |  |  | 0 |  | 0.00088 |  | 0 | 2 | D | 2 |  |  |  | ROZPOCET | [6 empty] | 0
57 | K | 220280221 | Montáž kabely bytové uložené v trubkách nebo lištách SYKFY 5 x 2 x 0,5 mm | m | 22 |  | 0 | CS ÚRS 2021 02 |  | základní |  | 0 | 0 | 0 | 0 | 0 | 16 | K | 3 |  |  |  | ROZPOCET | 0 | 0 | 0 | 0 | 0 | 1 | 0 | 16 | 1422399253
| Online PSC |  | https://podminky.urs.cz/item/CS_URS_2021_02/220280221 | [14 empty] | Online PSC | 3
58 | M | 34121046 | kabel sdělovací stíněný laminovanou Al fólií s příložným Cu drátem jádro Cu plné izolace PVC plášť PVC 100V (SYKFY) 3x2x0,5mm2 | m | 22 |  | 0 | CS ÚRS 2021 02 |  | základní |  | 0 | 4e-05 | 0.00088 | 0 | 0 | 128 | M | 3 |  |  |  | ROZPOCET | 0 | 0 | 0 | 0 | 0 | 1 | 0 | 128 | -469135565
| Online PSC |  | https://podminky.urs.cz/item/CS_URS_2021_02/34121046 | [14 empty] | Online PSC | 3
| D | ACS1 | Přístupový systém a kontrola docházky |  |  |  | 0 |  |  |  |  | 0 |  | 0 |  | 0 | 2 | D | 2 |  |  |  | ROZPOCET | [6 empty] | 0
59 | K | 742240005 | Montáž řídící jednotky pro připojení čteček k elektronické kontrole vstupu | kus | 1 |  | 0 | CS ÚRS 2021 02 |  | základní |  | 0 | 0 | 0 | 0 | 0 | 16 | K | 3 |  |  |  | ROZPOCET | 0 | 0 | 0 | 0 | 0 | 1 | 0 | 16 | -1085169636
| Online PSC |  | https://podminky.urs.cz/item/CS_URS_2021_02/742240005 | [14 empty] | Online PSC | 3
60 | M | 21001 | Řídící jednotka VOS-control včetně záložního napájecího zdroje (sklad SO02) !!! kompatibilní s již instalovaným přístupovým systémem Z-WARE) !!! | ks | 1 |  | 0 |  |  | základní |  | 0 | 0 | 0 | 0 | 0 | 32 | M | 3 |  |  |  | ROZPOCET | 0 | 0 | 0 | 0 | 0 | 1 | 0 | 16 | 814799076
61 | K | 742240001 | Montáž čtečky karet k elektronické kontrole vstupu | kus | 4 |  | 0 | CS ÚRS 2021 02 |  | základní |  | 0 | 0 | 0 | 0 | 0 | 16 | K | 3 |  |  |  | ROZPOCET | 0 | 0 | 0 | 0 | 0 | 1 | 0 | 16 | -1273119697
| Online PSC |  | https://podminky.urs.cz/item/CS_URS_2021_02/742240001 | [14 empty] | Online PSC | 3
62 | M | 21003 | Externí čtečka EM-MARINE - příchod - se stříškou, venkovní provedení !!! kompatibilní s již instalovaným přístupovým systémem Z-WARE) !!! | ks | 4 |  | 0 |  |  | základní |  | 0 | 0 | 0 | 0 | 0 | 32 | M | 3 |  |  |  | ROZPOCET | 0 | 0 | 0 | 0 | 0 | 1 | 0 | 16 | 1400308936
63 | K | 742240004 | Montáž panelu docházkového systému k elektronické kontrole vstupu | kus | 2 |  | 0 | CS ÚRS 2021 02 |  | základní |  | 0 | 0 | 0 | 0 | 0 | 16 | K | 3 |  |  |  | ROZPOCET | 0 | 0 | 0 | 0 | 0 | 1 | 0 | 16 | -2047944494
| Online PSC |  | https://podminky.urs.cz/item/CS_URS_2021_02/742240004 | [14 empty] | Online PSC | 3
64 | M | 21005 | Dveřní jednotka VOS !!! kompatibilní s již instalovaným přístupovým systémem Z-WARE) !!! | ks | 3 |  | 0 |  |  | základní |  | 0 | 0 | 0 | 0 | 0 | 32 | M | 3 |  |  |  | ROZPOCET | 0 | 0 | 0 | 0 | 0 | 1 | 0 | 16 | 1849327692
65 | K | 21008 | Montáž a zapojení jednotky NOV2019 | ks | 1 |  | 0 |  |  | základní |  | 0 | 0 | 0 | 0 | 0 | 16 | K | 3 |  |  |  | ROZPOCET | 0 | 0 | 0 | 0 | 0 | 1 | 0 | 16 | 1300789933
66 | M | 21007 | Řídící jednotka NOV2019 včetně záložního napájecího zdroje (rozvodna) !!! kompatibilní s již instalovaným přístupovým systémem Z-WARE) !!! | ks | 1 |  | 0 |  |  | základní |  | 0 | 0 | 0 | 0 | 0 | 32 | M | 3 |  |  |  | ROZPOCET | 0 | 0 | 0 | 0 | 0 | 1 | 0 | 16 | -1260814664
67 | K | 21010 | Montáž a zapojení GSM modulu | ks | 1 |  | 0 |  |  | základní |  | 0 | 0 | 0 | 0 | 0 | 16 | K | 3 |  |  |  | ROZPOCET | 0 | 0 | 0 | 0 | 0 | 1 | 0 | 16 | 2053734864
68 | M | 21009 | GSM modul pro otevírání telefonem | ks | 1 |  | 0 |  |  | základní |  | 0 | 0 | 0 | 0 | 0 | 32 | M | 3 |  |  |  | ROZPOCET | 0 | 0 | 0 | 0 | 0 | 1 | 0 | 16 | 1613174124
69 | K | 21012 | Montáž a zapojení přijímače | ks | 1 |  | 0 |  |  | základní |  | 0 | 0 | 0 | 0 | 0 | 16 | K | 3 |  |  |  | ROZPOCET | 0 | 0 | 0 | 0 | 0 | 1 | 0 | 16 | -681357934
70 | M | 21011 | Inteligentní bezdrátový přijímač | ks | 1 |  | 0 |  |  | základní |  | 0 | 0 | 0 | 0 | 0 | 32 | M | 3 |  |  |  | ROZPOCET | 0 | 0 | 0 | 0 | 0 | 1 | 0 | 16 | 2073685996
71 | K | 21014 | Montáž a zapojení elektrického otvírače (elektrozámku) | ks | 1 |  | 0 |  |  | základní |  | 0 | 0 | 0 | 0 | 0 | 16 | K | 3 |  |  |  | ROZPOCET | 0 | 0 | 0 | 0 | 0 | 1 | 0 | 16 | -21160430
72 | M | 21013 | Elektromagnetický zámek nízkoodběrový, voděodolný, profi provedení, ref. typ BEFO | ks | 1 |  | 0 |  |  | základní |  | 0 | 0 | 0 | 0 | 0 | 32 | M | 3 |  |  |  | ROZPOCET | 0 | 0 | 0 | 0 | 0 | 1 | 0 | 16 | -1422791994
73 | K | 21016 | Montáž a zapojení elektromechanického zámku | ks | 1 |  | 0 |  |  | základní |  | 0 | 0 | 0 | 0 | 0 | 16 | K | 3 |  |  |  | ROZPOCET | 0 | 0 | 0 | 0 | 0 | 1 | 0 | 16 | -296630044
74 | M | 21015 | Elektromechanický zámek s trvalou panikovou funkcí z vnitřní strany, samozamykací, 12VDC/350mA, vč. instalačního kabelu, průchodky a systémového protiplechu, dělený čtyřhran, kování KLIKA-KLIKA, ref. typ ABLOY EL-560 | ks | 2 |  | 0 |  |  | základní |  | 0 | 0 | 0 | 0 | 0 | 32 | M | 3 |  |  |  | ROZPOCET | 0 | 0 | 0 | 0 | 0 | 1 | 0 | 16 | 927444
75 | K | 21017 | Nastavení přístupového systému | hod | 16 |  | 0 |  |  | základní |  | 0 | 0 | 0 | 0 | 0 | 16 | K | 3 |  |  |  | ROZPOCET | 0 | 0 | 0 | 0 | 0 | 1 | 0 | 16 | -828134526
| D | ACS2 | Přístupový systém a kontrola docházky-kabelové rozvody |  |  |  | 0 |  |  |  |  | 0 |  | 0.004278 |  | 0 | 2 | D | 2 |  |  |  | ROZPOCET | [6 empty] | 0
76 | K | 741122121 | Montáž kabel Cu plný kulatý žíla 2x1,5 až 6 mm2 zatažený v trubkách (např. CYKY) | m | 67 |  | 0 | CS ÚRS 2021 02 |  | základní |  | 0 | 0 | 0 | 0 | 0 | 16 | K | 3 |  |  |  | ROZPOCET | 0 | 0 | 0 | 0 | 0 | 1 | 0 | 16 | -351971226
| Online PSC |  | https://podminky.urs.cz/item/CS_URS_2021_02/741122121 | [14 empty] | Online PSC | 3
77 | M | 34111005 | kabel instalační jádro Cu plné izolace PVC plášť PVC 450/750V (CYKY) 2x1,5mm2 | m | 34.5 |  | 0 | CS ÚRS 2021 02 |  | základní |  | 0 | 0.0001 | 0.00345 | 0 | 0 | 32 | M | 3 |  |  |  | ROZPOCET | 0 | 0 | 0 | 0 | 0 | 1 | 0 | 16 | 480824663
| Online PSC |  | https://podminky.urs.cz/item/CS_URS_2021_02/34111005 | [14 empty] | Online PSC | 3
| VV |  | 30*1,15 'Přepočtené koeficientem množství |  | 34.5 | [12 empty] | VV | 3 | 2 | False | 1 | ROZPOCET
78 | M | 34113013 | kabel instalační flexibilní jádro Cu lanované izolace PVC plášť PVC 300/500V (H05VV-F) 2x1,00mm2 | m | 13.8 |  | 0 | CS ÚRS 2021 02 |  | základní |  | 0 | 6e-05 | 0.000828 | 0 | 0 | 32 | M | 3 |  |  |  | ROZPOCET | 0 | 0 | 0 | 0 | 0 | 1 | 0 | 16 | -352631853
| Online PSC |  | https://podminky.urs.cz/item/CS_URS_2021_02/34113013 | [14 empty] | Online PSC | 3
| VV |  | 12*1,15 'Přepočtené koeficientem množství |  | 13.8 | [12 empty] | VV | 3 | 2 | False | 1 | ROZPOCET
79 | M | 18001 | Kabel instalační STP cat.6A, venkovní provedení (plášťˇPE) | m | 28.75 |  | 0 |  |  | základní |  | 0 | 0 | 0 | 0 | 0 | 32 | M | 3 |  |  |  | ROZPOCET | 0 | 0 | 0 | 0 | 0 | 1 | 0 | 16 | -1512531915
| VV |  | 25*1,15 'Přepočtené koeficientem množství |  | 28.75 | [12 empty] | VV | 3 | 2 | False | 1 | ROZPOCET
80 | K | 742121001 | Montáž kabelů sdělovacích pro vnitřní rozvody do 15 žil | m | 22 |  | 0 | CS ÚRS 2021 02 |  | základní |  | 0 | 0 | 0 | 0 | 0 | 16 | K | 3 |  |  |  | ROZPOCET | 0 | 0 | 0 | 0 | 0 | 1 | 0 | 16 | 1463684315
| Online PSC |  | https://podminky.urs.cz/item/CS_URS_2021_02/742121001 | [14 empty] | Online PSC | 3
81 | M | 22007 | Kabel sdělovací stíněný, lanko, 10 x 0,22mm pro napojení systémového kabelu od čteček | m | 22 |  | 0 |  |  | základní |  | 0 | 0 | 0 | 0 | 0 | 32 | M | 3 |  |  |  | ROZPOCET | 0 | 0 | 0 | 0 | 0 | 1 | 0 | 16 | -2086327529
82 | K | 22009 | Prodloužení/napojení sdělovacího kabelu od čteček | ks | 4 |  | 0 |  |  | základní |  | 0 | 0 | 0 | 0 | 0 | 16 | K | 3 |  |  |  | ROZPOCET | 0 | 0 | 0 | 0 | 0 | 1 | 0 | 16 | 1316592669
| D | CCTV1 | Kamerový systém |  |  |  | 0 |  |  |  |  | 0 |  | 0 |  | 0 | 2 | D | 2 |  |  |  | ROZPOCET | [6 empty] | 0
83 | K | 742230003 | Montáž venkovní kamery | kus | 12 |  | 0 | CS ÚRS 2021 02 |  | základní |  | 0 | 0 | 0 | 0 | 0 | 16 | K | 3 |  |  |  | ROZPOCET | 0 | 0 | 0 | 0 | 0 | 1 | 0 | 16 | -2018576522
| Online PSC |  | https://podminky.urs.cz/item/CS_URS_2021_02/742230003 | [14 empty] | Online PSC | 3
84 | M | 23001 | Venkovní IP kamera typu DOME, 4MPx, motorický ZOOM a FOCUS, objektiv 2,7-13mm, reálné WDR 120dB, integrovaný IR přísvit na min. 40m, podpora komprese H.265, analitycké nástroje: překročení čáry, detekce narušení, detekce lidského těla, montáž na výložník | ks | 1 |  | 0 |  |  | základní |  | 0 | 0 | 0 | 0 | 0 | 32 | M | 3 |  |  |  | ROZPOCET | 0 | 0 | 0 | 0 | 0 | 1 | 0 | 16 | -1858131944
85 | M | 23002 | Venkovní IP kamera typu BULLET, 4MPx, motorický ZOOM a FOCUS, objektiv 2,8-12mm, reálné WDR 120dB, integrovaný IR přísvit na min. 60m, podpora komprese H.265, analitycké nástroje: překročení čáry, detekce narušení, detekce lidského těla, montáž na stěnu z | ks | 8 |  | 0 |  |  | základní |  | 0 | 0 | 0 | 0 | 0 | 32 | M | 3 |  |  |  | ROZPOCET | 0 | 0 | 0 | 0 | 0 | 1 | 0 | 16 | -2143372602
86 | M | 23003 | Vnitřní/venkovní IP antivandal kamera typu miniDOME, 4MPx, monofokální objektiv 2.8mm, reálné WDR 120dB, integrovaný IR přísvit max. 10m, montáž na stěnu | ks | 2 |  | 0 |  |  | základní |  | 0 | 0 | 0 | 0 | 0 | 32 | M | 3 |  |  |  | ROZPOCET | 0 | 0 | 0 | 0 | 0 | 1 | 0 | 16 | 1343947935
87 | M | 23004 | Venkovní IP otočná kamera typu Speed DOME PTZ, 4MPx, motorický ZOOM a FOCUS, 36x zoom, reálné WDR 140dB, extra vysoká citlivost, integrovaný IR přísvit na 200m, AUTO-TRACKING 2.0 - vylepšené automatické sledování objektů (pouze vozidla nebo osoby), montáž | ks | 1 |  | 0 |  |  | základní |  | 0 | 0 | 0 | 0 | 0 | 32 | M | 3 |  |  |  | ROZPOCET | 0 | 0 | 0 | 0 | 0 | 1 | 0 | 16 | -989573670
88 | K | 742230001 | Montáž DVR nebo NAS, nahrávacího zařízení pro kamery | kus | 1 |  | 0 | CS ÚRS 2021 02 |  | základní |  | 0 | 0 | 0 | 0 | 0 | 16 | K | 3 |  |  |  | ROZPOCET | 0 | 0 | 0 | 0 | 0 | 1 | 0 | 16 | 1060039164
| Online PSC |  | https://podminky.urs.cz/item/CS_URS_2021_02/742230001 | [14 empty] | Online PSC | 3
89 | M | 23011 | Síťový přepínač - switch, 24x portů 10/100/1000 PoE+, 4x SFP/SFP+ porty 1G/10G, max. výkon 370W, web managed, QoS, VLAN, přepínací kapacita až 128GB/s, montáž do RACKu | ks | 1 |  | 0 |  |  | základní |  | 0 | 0 | 0 | 0 | 0 | 32 | M | 3 |  |  |  | ROZPOCET | 0 | 0 | 0 | 0 | 0 | 1 | 0 | 16 | -2105861040
90 | M | 23012 | SFP+ modul (mini Gbic), 1G, 2x LC konektory, MMF, kompatibilní s dodaným switchem | ks | 2 |  | 0 |  |  | základní |  | 0 | 0 | 0 | 0 | 0 | 32 | M | 3 |  |  |  | ROZPOCET | 0 | 0 | 0 | 0 | 0 | 1 | 0 | 16 | -581292100
91 | K | 23014 | Montáž, oživení a prvotní nastavení switche (nastavení VLAN, rychlosti, PoE, atd) | hod | 2 |  | 0 |  |  | základní |  | 0 | 0 | 0 | 0 | 0 | 16 | K | 3 |  |  |  | ROZPOCET | 0 | 0 | 0 | 0 | 0 | 1 | 0 | 16 | 1643649917
92 | M | 23013 | SFP+ modul (mini Gbic), 1G, 2x LC konektory, MMF, kompatibilní se stávajícím switchem | ks | 2 |  | 0 |  |  | základní |  | 0 | 0 | 0 | 0 | 0 | 32 | M | 3 |  |  |  | ROZPOCET | 0 | 0 | 0 | 0 | 0 | 1 | 0 | 16 | -1313364612
93 | M | 23015 | Propojovací patchkabel, cat.6A, délka 0,25m, barva modrá | ks | 12 |  | 0 |  |  | základní |  | 0 | 0 | 0 | 0 | 0 | 32 | M | 3 |  |  |  | ROZPOCET | 0 | 0 | 0 | 0 | 0 | 1 | 0 | 16 | 1876692786
94 | M | 23016 | Propojovací patchkabely cat.6A (různé délky - max, 3m), modrá barva | ks | 12 |  | 0 |  |  | základní |  | 0 | 0 | 0 | 0 | 0 | 32 | M | 3 |  |  |  | ROZPOCET | 0 | 0 | 0 | 0 | 0 | 1 | 0 | 16 | -974562167
95 | M | 23017 | Propojovací optický patchkabel, SM, 3m, SC - LC, duplex | ks | 2 |  | 0 |  |  | základní |  | 0 | 0 | 0 | 0 | 0 | 32 | M | 3 |  |  |  | ROZPOCET | 0 | 0 | 0 | 0 | 0 | 1 | 0 | 16 | -1961998424
96 | M | 23018 | Záznamové zařízení pro až 16 IP kamer, podpora pro kamery s rozlišením až sloty pro 2 HDD s max kapacitou 8TB, datová propustnost 160 / 256 Mbps, ethernetové rozhraní, podpora kódování H.265, napájení 12VDC (napájecí adaptér součástí dodávky), montáž do R | ks | 1 |  | 0 |  |  | základní |  | 0 | 0 | 0 | 0 | 0 | 32 | M | 3 |  |  |  | ROZPOCET | 0 | 0 | 0 | 0 | 0 | 1 | 0 | 16 | -1790887807
97 | K | 23019 | Pevný disk (HDD) 6TB, rozhraní SATAIII, určen pro trvalý provozv kamerových systémech (surveliance), tzv. řada Purple | ks | 1 |  | 0 |  |  | základní |  | 0 | 0 | 0 | 0 | 0 | 16 | K | 3 |  |  |  | ROZPOCET | 0 | 0 | 0 | 0 | 0 | 1 | 0 | 16 | -1944400883
98 | K | 23021 | Připojení kamer do záznamového zařízení, nastavení obrazu, nahrávání, detekce pohybu, atd | ks | 12 |  | 0 |  |  | základní |  | 0 | 0 | 0 | 0 | 0 | 16 | K | 3 |  |  |  | ROZPOCET | 0 | 0 | 0 | 0 | 0 | 1 | 0 | 16 | 1099978388
99 | K | 23022 | Oživení kamerového systému | hod | 16 |  | 0 |  |  | základní |  | 0 | 0 | 0 | 0 | 0 | 16 | K | 3 |  |  |  | ROZPOCET | 0 | 0 | 0 | 0 | 0 | 1 | 0 | 16 | -487811888
100 | K | 23023 | Integrace záznamového zařízení do nadstavbového VMS software iVMS4200 | hod | 8 |  | 0 |  |  | základní |  | 0 | 0 | 0 | 0 | 0 | 16 | K | 3 |  |  |  | ROZPOCET | 0 | 0 | 0 | 0 | 0 | 1 | 0 | 16 | -1119137316
101 | K | 23024 | Zaškolení obsluhy | hod | 4 |  | 0 |  |  | základní |  | 0 | 0 | 0 | 0 | 0 | 16 | K | 3 |  |  |  | ROZPOCET | 0 | 0 | 0 | 0 | 0 | 1 | 0 | 16 | 536269551
| D | AVT1 | Příprava pro ozvučení |  |  |  | 0 |  |  |  |  | 0 |  | 0.0368 |  | 0 | 2 | D | 2 |  |  |  | ROZPOCET | [6 empty] | 0
102 | K | 210813001 | Montáž kabelu Cu plného nebo laněného do 1 kV žíly 2x1,5 až 6 mm2 (např. CYKY) bez ukončení uloženého pevně | m | 320 |  | 0 | CS ÚRS 2021 02 |  | základní |  | 0 | 0 | 0 | 0 | 0 | 16 | K | 3 |  |  |  | ROZPOCET | 0 | 0 | 0 | 0 | 0 | 1 | 0 | 16 | -1083627825
| Online PSC |  | https://podminky.urs.cz/item/CS_URS_2021_02/210813001 | [14 empty] | Online PSC | 3
103 | M | 34111005 | kabel instalační jádro Cu plné izolace PVC plášť PVC 450/750V (CYKY) 2x1,5mm2 | m | 368 |  | 0 | CS ÚRS 2021 02 |  | základní |  | 0 | 0.0001 | 0.0368 | 0 | 0 | 128 | M | 3 |  |  |  | ROZPOCET | 0 | 0 | 0 | 0 | 0 | 1 | 0 | 128 | 883141027
| Online PSC |  | https://podminky.urs.cz/item/CS_URS_2021_02/34111005 | [14 empty] | Online PSC | 3
| VV |  | 320*1,15 'Přepočtené koeficientem množství |  | 368 | [12 empty] | VV | 3 | 2 | False | 1 | ROZPOCET
104 | K | 24002 | Montáž výzbroje sloupů | ks | 8 |  | 0 |  |  | základní |  | 0 | 0 | 0 | 0 | 0 | 16 | K | 3 |  |  |  | ROZPOCET | 0 | 0 | 0 | 0 | 0 | 1 | 0 | 16 | -2100595953
105 | M | 24001 | Doplnění výzbroje sloupů VO řadovými svorkami pro průřez 4mm2 (pro prosmyčkování 100V rozvodu) | ks | 8 |  | 0 |  |  | základní |  | 0 | 0 | 0 | 0 | 0 | 32 | M | 3 |  |  |  | ROZPOCET | 0 | 0 | 0 | 0 | 0 | 1 | 0 | 16 | -1786562727
106 | K | 24004 | Montáž panelu s DIN lištou včetně připojení linek | ks | 1 |  | 0 |  |  | základní |  | 0 | 0 | 0 | 0 | 0 | 16 | K | 3 |  |  |  | ROZPOCET | 0 | 0 | 0 | 0 | 0 | 1 | 0 | 16 | -847854711
107 | M | 24003 | Zaslepovací panel 19" osazený DIN lištou a řadovými svorkami pro uknčení 4 reproduktorových linek v datovém rozvaděči | ks | 1 |  | 0 |  |  | základní |  | 0 | 0 | 0 | 0 | 0 | 32 | M | 3 |  |  |  | ROZPOCET | 0 | 0 | 0 | 0 | 0 | 1 | 0 | 16 | 1463874811
| D | M21F | Elektroinstalační materiál (pro všechny obory) |  |  |  | 0 |  |  |  |  | 0 |  | 0.75368 |  | 0 | 2 | D | 2 |  |  |  | ROZPOCET | [6 empty] | 0
108 | K | 220060423 | Položení ochranné trubky do kabelového lože průměru 110 mm | m | 980 |  | 0 | CS ÚRS 2021 02 |  | základní |  | 0 | 0 | 0 | 0 | 0 | 64 | K | 3 |  |  |  | ROZPOCET | 0 | 0 | 0 | 0 | 0 | 1 | 0 | 64 | -608740789
| Online PSC |  | https://podminky.urs.cz/item/CS_URS_2021_02/220060423 | [14 empty] | Online PSC | 3
109 | M | 25001 | Trubka zemní ohebná KOPOFLEX 40 | m | 620 |  | 0 |  |  | základní |  | 0 | 0 | 0 | 0 | 0 | 256 | M | 3 |  |  |  | ROZPOCET | 0 | 0 | 0 | 0 | 0 | 1 | 0 | 64 | -2094445000
110 | M | 25002 | Trubka zemní ohebná KOPOFLEX 75 | m | 360 |  | 0 |  |  | základní |  | 0 | 0 | 0 | 0 | 0 | 256 | M | 3 |  |  |  | ROZPOCET | 0 | 0 | 0 | 0 | 0 | 1 | 0 | 64 | -1962437514
111 | M | 34572323 | páska stahovací kabelová 7,8x365mm | 100 kus | 3.15 |  | 0 | CS ÚRS 2021 02 |  | základní |  | 0 | 0.0017 | 0.005355 | 0 | 0 | 256 | M | 3 |  |  |  | ROZPOCET | 0 | 0 | 0 | 0 | 0 | 1 | 0 | 64 | -1003448784
| Online PSC |  | https://podminky.urs.cz/item/CS_URS_2021_02/34572323 | [14 empty] | Online PSC | 3
| VV |  | 3*1,05 'Přepočtené koeficientem množství |  | 3.15 | [12 empty] | VV | 3 | 2 | False | 1 | ROZPOCET
112 | M | 34572314 | páska stahovací kabelová 4,8x290mm | 100 kus | 3.15 |  | 0 | CS ÚRS 2021 02 |  | základní |  | 0 | 0.0017 | 0.005355 | 0 | 0 | 256 | M | 3 |  |  |  | ROZPOCET | 0 | 0 | 0 | 0 | 0 | 1 | 0 | 64 | 1585017965
| Online PSC |  | https://podminky.urs.cz/item/CS_URS_2021_02/34572314 | [14 empty] | Online PSC | 3
| VV |  | 3*1,05 'Přepočtené koeficientem množství |  | 3.15 | [12 empty] | VV | 3 | 2 | False | 1 | ROZPOCET
113 | M | 34572312 | páska stahovací kabelová 4,8x200mm | 100 kus | 1.05 |  | 0 | CS ÚRS 2021 02 |  | základní |  | 0 | 0.00125 | 0.0013125 | 0 | 0 | 256 | M | 3 |  |  |  | ROZPOCET | 0 | 0 | 0 | 0 | 0 | 1 | 0 | 64 | -1324806933
| Online PSC |  | https://podminky.urs.cz/item/CS_URS_2021_02/34572312 | [14 empty] | Online PSC | 3
| VV |  | 1*1,05 'Přepočtené koeficientem množství |  | 1.05 | [12 empty] | VV | 3 | 2 | False | 1 | ROZPOCET
114 | M | 34382003 | páska elektroizolační 15mm,10m, tl 0,15mm | m | 210 |  | 0 | CS ÚRS 2021 02 |  | základní |  | 0 | 1e-05 | 0.0021 | 0 | 0 | 256 | M | 3 |  |  |  | ROZPOCET | 0 | 0 | 0 | 0 | 0 | 1 | 0 | 64 | -1846954027
| Online PSC |  | https://podminky.urs.cz/item/CS_URS_2021_02/34382003 | [14 empty] | Online PSC | 3
| VV |  | 200*1,05 'Přepočtené koeficientem množství |  | 210 | [12 empty] | VV | 3 | 2 | False | 1 | ROZPOCET
115 | K | 460905121 | Montáž kompaktního plastového pilíře pro rozvod nn samostatého š přes 38 do 55 cm (např. SS300, SR322, ER122, RVO) | kus | 1 |  | 0 | CS ÚRS 2021 02 |  | základní |  | 0 | 0.23975 | 0.23975 | 0 | 0 | 64 | K | 3 |  |  |  | ROZPOCET | 0 | 0 | 0 | 0 | 0 | 1 | 0 | 64 | -1159169715
| Online PSC |  | https://podminky.urs.cz/item/CS_URS_2021_02/460905121 | [14 empty] | Online PSC | 3
116 | M | 25004 | Venkovní elektroinstalační plastový pilíř 550x200x270 mm, IP 44, osazen montážní deskou pro instalaci např. prvků přístupového systému | ks | 1 |  | 0 |  |  | základní |  | 0 | 0 | 0 | 0 | 0 | 256 | M | 3 |  |  |  | ROZPOCET | 0 | 0 | 0 | 0 | 0 | 1 | 0 | 64 | -244238115
117 | K | 460641113 | Základové konstrukce při elektromontážích z monolitického betonu tř. C 16/20 | m3 | 0.198 |  | 0 | CS ÚRS 2021 02 |  | základní |  | 0 | 2.2563 | 0.44676 | 0 | 0 | 64 | K | 3 |  |  |  | ROZPOCET | 0 | 0 | 0 | 0 | 0 | 1 | 0 | 64 | -21974445
| Online PSC |  | https://podminky.urs.cz/item/CS_URS_2021_02/460641113 | [14 empty] | Online PSC | 3
| VV |  | 0,6*0,3*1,1 |  | 0.198 | [12 empty] | VV | 3 | 2 | True | 1 | ROZPOCET
118 | K | 741110002 | Montáž trubka plastová tuhá D přes 23 do 35 mm uložená pevně | m | 90 |  | 0 | CS ÚRS 2021 02 |  | základní |  | 0 | 0 | 0 | 0 | 0 | 16 | K | 3 |  |  |  | ROZPOCET | 0 | 0 | 0 | 0 | 0 | 1 | 0 | 16 | 1340068825
| Online PSC |  | https://podminky.urs.cz/item/CS_URS_2021_02/741110002 | [14 empty] | Online PSC | 3
119 | M | 34571093 | trubka elektroinstalační tuhá z PVC D 22,1/25 mm, délka 3m | m | 94.5 |  | 0 | CS ÚRS 2021 02 |  | základní |  | 0 | 0.00031 | 0.029295 | 0 | 0 | 32 | M | 3 |  |  |  | ROZPOCET | 0 | 0 | 0 | 0 | 0 | 1 | 0 | 16 | -1906080684
| Online PSC |  | https://podminky.urs.cz/item/CS_URS_2021_02/34571093 | [14 empty] | Online PSC | 3
| VV |  | 90*1,05 'Přepočtené koeficientem množství |  | 94.5 | [12 empty] | VV | 3 | 2 | False | 1 | ROZPOCET
120 | K | 741110042 | Montáž trubka plastová ohebná D přes 23 do 35 mm uložená pevně | m | 70 |  | 0 | CS ÚRS 2021 02 |  | základní |  | 0 | 0 | 0 | 0 | 0 | 16 | K | 3 |  |  |  | ROZPOCET | 0 | 0 | 0 | 0 | 0 | 1 | 0 | 16 | 1947238836
| Online PSC |  | https://podminky.urs.cz/item/CS_URS_2021_02/741110042 | [14 empty] | Online PSC | 3
121 | M | 34571154 | trubka elektroinstalační ohebná z PH, D 22,9/28,5mm | m | 73.5 |  | 0 | CS ÚRS 2021 02 |  | základní |  | 0 | 0.00016 | 0.01176 | 0 | 0 | 32 | M | 3 |  |  |  | ROZPOCET | 0 | 0 | 0 | 0 | 0 | 1 | 0 | 16 | -1293209935
| Online PSC |  | https://podminky.urs.cz/item/CS_URS_2021_02/34571154 | [14 empty] | Online PSC | 3
| VV |  | 70*1,05 'Přepočtené koeficientem množství |  | 73.5 | [12 empty] | VV | 3 | 2 | False | 1 | ROZPOCET
122 | K | 741112021 | Montáž krabice nástěnná plastová čtyřhranná do 100x100 mm | kus | 5 |  | 0 | CS ÚRS 2021 02 |  | základní |  | 0 | 0 | 0 | 0 | 0 | 16 | K | 3 |  |  |  | ROZPOCET | 0 | 0 | 0 | 0 | 0 | 1 | 0 | 16 | -624683360
| Online PSC |  | https://podminky.urs.cz/item/CS_URS_2021_02/741112021 | [14 empty] | Online PSC | 3
123 | M | 34571478 | krabice v uzavřeném provedení PP s krytím IP 66 čtvercová 80x80mm | kus | 5 |  | 0 | CS ÚRS 2021 02 |  | základní |  | 0 | 9e-05 | 0.00045 | 0 | 0 | 32 | M | 3 |  |  |  | ROZPOCET | 0 | 0 | 0 | 0 | 0 | 1 | 0 | 16 | 1012822183
| Online PSC |  | https://podminky.urs.cz/item/CS_URS_2021_02/34571478 | [14 empty] | Online PSC | 3
124 | K | 741112103 | Montáž rozvodka zapuštěná plastová čtyřhranná | kus | 6 |  | 0 | CS ÚRS 2021 02 |  | základní |  | 0 | 0 | 0 | 0 | 0 | 16 | K | 3 |  |  |  | ROZPOCET | 0 | 0 | 0 | 0 | 0 | 1 | 0 | 16 | -895669373
| Online PSC |  | https://podminky.urs.cz/item/CS_URS_2021_02/741112103 | [14 empty] | Online PSC | 3
125 | M | 10.074.498 | Krabice 6455-12 acidur IP67 | kus | 6 |  | 0 |  |  | základní |  | 0 | 0 | 0 | 0 | 0 | 32 | M | 3 |  |  |  | ROZPOCET | 0 | 0 | 0 | 0 | 0 | 1 | 0 | 16 | 858365524
126 | K | 210021055 | Montáž příchytek kovových průměru do 40 mm | kus | 120 |  | 0 | CS ÚRS 2021 02 |  | základní |  | 0 | 0 | 0 | 0 | 0 | 64 | K | 3 |  |  |  | ROZPOCET | 0 | 0 | 0 | 0 | 0 | 1 | 0 | 64 | -335392015
| Online PSC |  | https://podminky.urs.cz/item/CS_URS_2021_02/210021055 | [14 empty] | Online PSC | 3
127 | M | 35432541 | příchytka kabelová 14-28mm | kus | 120 |  | 0 | CS ÚRS 2021 02 |  | základní |  | 0 | 9e-05 | 0.0108 | 0 | 0 | 128 | M | 3 |  |  |  | ROZPOCET | 0 | 0 | 0 | 0 | 0 | 1 | 0 | 128 | -329544624
| Online PSC |  | https://podminky.urs.cz/item/CS_URS_2021_02/35432541 | [14 empty] | Online PSC | 3
128 | K | 210021071 | Montáž příchytek plastových jednoduchých KHF průměru 16-25 mm | kus | 179 |  | 0 | CS ÚRS 2021 02 |  | základní |  | 0 | 0 | 0 | 0 | 0 | 64 | K | 3 |  |  |  | ROZPOCET | 0 | 0 | 0 | 0 | 0 | 1 | 0 | 64 | -1178578217
| Online PSC |  | https://podminky.urs.cz/item/CS_URS_2021_02/210021071 | [14 empty] | Online PSC | 3
129 | M | 34571764 | příchytka kovová jednostranná 25,3x10mm | tis kus | 0.18 |  | 0 | CS ÚRS 2021 02 |  | základní |  | 0 | 0.00415 | 0.000747 | 0 | 0 | 256 | M | 3 |  |  |  | ROZPOCET | 0 | 0 | 0 | 0 | 0 | 1 | 0 | 64 | -1592334857
| Online PSC |  | https://podminky.urs.cz/item/CS_URS_2021_02/34571764 | [14 empty] | Online PSC | 3
| VV |  | 0,171428571428571*1,05 'Přepočtené koeficientem množství |  | 0.18 | [12 empty] | VV | 3 | 2 | False | 1 | ROZPOCET
130 | K | 741910415 | Montáž žlab kovový šířky do 500 mm bez víka | m | 1 |  | 0 | CS ÚRS 2021 02 |  | základní |  | 0 | 0 | 0 | 0 | 0 | 16 | K | 3 |  |  |  | ROZPOCET | 0 | 0 | 0 | 0 | 0 | 1 | 0 | 16 | 1516869370
| Online PSC |  | https://podminky.urs.cz/item/CS_URS_2021_02/741910415 | [14 empty] | Online PSC | 3
131 | K | 741910421 | Montáž žlab kovový - uzavření víkem | m | 1 |  | 0 | CS ÚRS 2021 02 |  | základní |  | 0 | 0 | 0 | 0 | 0 | 16 | K | 3 |  |  |  | ROZPOCET | 0 | 0 | 0 | 0 | 0 | 1 | 0 | 16 | -759686304
| Online PSC |  | https://podminky.urs.cz/item/CS_URS_2021_02/741910421 | [14 empty] | Online PSC | 3
132 | M | 25023 | Kabelový žebřík šíře 400mm, ŽZ, komplet (vč. víka a montážního příslušenství) | m | 1 |  | 0 |  |  | základní |  | 0 | 0 | 0 | 0 | 0 | 32 | M | 3 |  |  |  | ROZPOCET | 0 | 0 | 0 | 0 | 0 | 1 | 0 | 16 | 1123003018
133 | K | 25026 | Montáž třmenu na kabelová žebřík, vyvázání napájecích kabelů na řebříku | ks | 24 |  | 0 |  |  | základní |  | 0 | 0 | 0 | 0 | 0 | 16 | K | 3 |  |  |  | ROZPOCET | 0 | 0 | 0 | 0 | 0 | 1 | 0 | 16 | -373159403
134 | M | 25025 | Třměn pro uchycení kabelového svazku na kabelový žebřík, různé velikosti | ks | 24 |  | 0 |  |  | základní |  | 0 | 0 | 0 | 0 | 0 | 32 | M | 3 |  |  |  | ROZPOCET | 0 | 0 | 0 | 0 | 0 | 1 | 0 | 16 | -61406512
135 | K | 25028 | Montáž trasy z kab.žlabu 250/100 mm na stěnu | m | 3 |  | 0 |  |  | základní |  | 0 | 0 | 0 | 0 | 0 | 16 | K | 3 |  |  |  | ROZPOCET | 0 | 0 | 0 | 0 | 0 | 1 | 0 | 16 | 737556173
136 | M | 25027 | Kab.trasa z oceloplechového.kab.žlabu 250/100 mm, ŽZ, komplet (vč. víka a montážního příslušenství) | m | 3 |  | 0 |  |  | základní |  | 0 | 0 | 0 | 0 | 0 | 32 | M | 3 |  |  |  | ROZPOCET | 0 | 0 | 0 | 0 | 0 | 1 | 0 | 16 | -300418007
| D | M21G | Ostatní |  |  |  | 0 |  |  |  |  | 0 |  | 0 |  | 0 | 2 | D | 2 |  |  |  | ROZPOCET | [6 empty] | 0
137 | K | 26001 | Protipožární ucpávka otvoru do 5x5cm vč.mont. | ks | 6 |  | 0 |  |  | základní |  | 0 | 0 | 0 | 0 | 0 | 16 | K | 3 |  |  |  | ROZPOCET | 0 | 0 | 0 | 0 | 0 | 1 | 0 | 16 | 2014194260
138 | K | 26002 | Technické zajištění při montážích (příplatek za výškové práce, plošina atd.) | sada | 1 |  | 0 |  |  | základní |  | 0 | 0 | 0 | 0 | 0 | 16 | K | 3 |  |  |  | ROZPOCET | 0 | 0 | 0 | 0 | 0 | 1 | 0 | 16 | 1782730054
139 | K | 26003 | Drobný elektroinstalační materiál (D+M+PPV) | sada | 1 |  | 0 |  |  | základní |  | 0 | 0 | 0 | 0 | 0 | 16 | K | 3 |  |  |  | ROZPOCET | 0 | 0 | 0 | 0 | 0 | 1 | 0 | 16 | 2073639977
140 | K | 26004 | Likvidace vzniklého odpadu na skládce na skládku do 1 km | t | 0.36 |  | 0 |  |  | základní |  | 0 | 0 | 0 | 0 | 0 | 16 | K | 3 |  |  |  | ROZPOCET | 0 | 0 | 0 | 0 | 0 | 1 | 0 | 16 | -1620944720
141 | K | 26005 | Příplatek k odvozu za každý další 1 km | km | 64 |  | 0 |  |  | základní |  | 0 | 0 | 0 | 0 | 0 | 16 | K | 3 |  |  |  | ROZPOCET | 0 | 0 | 0 | 0 | 0 | 1 | 0 | 16 | 397774667
142 | K | 26006 | Ostatní režijní a přípravné práce | hod | 18 |  | 0 |  |  | základní |  | 0 | 0 | 0 | 0 | 0 | 16 | K | 3 |  |  |  | ROZPOCET | 0 | 0 | 0 | 0 | 0 | 1 | 0 | 16 | 1687329157
143 | K | 26007 | Koordinace s ostatními profesemi | hod | 26 |  | 0 |  |  | základní |  | 0 | 0 | 0 | 0 | 0 | 16 | K | 3 |  |  |  | ROZPOCET | 0 | 0 | 0 | 0 | 0 | 1 | 0 | 16 | -448967677
144 | K | 26009 | Dodavatelská dokumentace (např. katalogové listy dodaných zařízení, schémata zapojení dodaných zařízení, uživatelské manuály atd.) | sada | 1 |  | 0 |  |  | základní |  | 0 | 0 | 0 | 0 | 0 | 16 | K | 3 |  |  |  | ROZPOCET | 0 | 0 | 0 | 0 | 0 | 1 | 0 | 16 | 167105047
145 | K | 26010 | Vzorkování, zajištění podkladů pro zpracování předávací dokumentace | sada | 1 |  | 0 |  |  | základní |  | 0 | 0 | 0 | 0 | 0 | 16 | K | 3 |  |  |  | ROZPOCET | 0 | 0 | 0 | 0 | 0 | 1 | 0 | 16 | -1799609348
146 | K | 26011 | Zaškolení obsluhy | hod | 8 |  | 0 |  |  | základní |  | 0 | 0 | 0 | 0 | 0 | 16 | K | 3 |  |  |  | ROZPOCET | 0 | 0 | 0 | 0 | 0 | 1 | 0 | 16 | -986574317
147 | K | 26012 | Provedení výchozí revize | sada | 1 |  | 0 |  |  | základní |  | 0 | 0 | 0 | 0 | 0 | 16 | K | 3 |  |  |  | ROZPOCET | 0 | 0 | 0 | 0 | 0 | 1 | 0 | 16 | 513532903
| D | M | Práce a dodávky M |  |  |  | 0 |  |  |  |  | 0 |  | 75.3279 |  | 0.935 | 3 | D | 0 |  |  |  | ROZPOCET | [6 empty] | 0
| D | 21-M | Elektromontáže |  |  |  | 0 |  |  |  |  | 0 |  | 0.76699 |  | 0 | 3 | D | 1 |  |  |  | ROZPOCET | [6 empty] | 0
| D | M21A | Svítidla |  |  |  | 0 |  |  |  |  | 0 |  | 0 |  | 0 | 3 | D | 2 |  |  |  | ROZPOCET | [6 empty] | 0
148 | K | 210202010 | Montáž svítidlo výbojkové průmyslové nebo venkovní raménkové | kus | 3 |  | 0 | CS ÚRS 2021 02 |  | základní |  | 0 | 0 | 0 | 0 | 0 | 64 | K | 3 |  |  |  | ROZPOCET | 0 | 0 | 0 | 0 | 0 | 1 | 0 | 64 | -1747913868
| Online PSC |  | https://podminky.urs.cz/item/CS_URS_2021_02/210202010 | [14 empty] | Online PSC | 3
149 | M | 21022103.R | Svítidlo D - LED venkovní nástěnné svítidlo s PIR, 3000K, 19,7W, 2045 lm, IP65, včetně boxu v černé barvě pro povrchovou montáž, refenční typ viz. kniha svítidel (LEE-30021) | kus | 3 |  | 0 |  |  | základní |  | 0 | 0 | 0 | 0 | 0 | 256 | M | 3 |  |  |  | ROZPOCET | 0 | 0 | 0 | 0 | 0 | 1 | 0 | 64 | 1521644450
150 | K | 210203403 | Montáž svítidlo výbojkové průmyslové stropní přisazené 1 zdroj s krytem | kus | 2 |  | 0 | CS ÚRS 2021 02 |  | základní |  | 0 | 0 | 0 | 0 | 0 | 64 | K | 3 |  |  |  | ROZPOCET | 0 | 0 | 0 | 0 | 0 | 1 | 0 | 64 | -410512513
| Online PSC |  | https://podminky.urs.cz/item/CS_URS_2021_02/210203403 | [14 empty] | Online PSC | 3
151 | M | 21022104.R | Svítidlo E - LED průmyslové stropní svítidlo, 4000 K, 4400 lm, IP65, referenční typ viz. kniha svítidel | kus | 2 |  | 0 |  |  | základní |  | 0 | 0 | 0 | 0 | 0 | 256 | M | 3 |  |  |  | ROZPOCET | 0 | 0 | 0 | 0 | 0 | 1 | 0 | 64 | -1119363510
152 | K | 210202024 | Montáž svítidlo výbojkové světlomet průmyslový nebo venkovní stropní přes 10 kg | kus | 13 |  | 0 | CS ÚRS 2021 02 |  | základní |  | 0 | 0 | 0 | 0 | 0 | 64 | K | 3 |  |  |  | ROZPOCET | 0 | 0 | 0 | 0 | 0 | 1 | 0 | 64 | 657381169
| Online PSC |  | https://podminky.urs.cz/item/CS_URS_2021_02/210202024 | [14 empty] | Online PSC | 3
153 | M | 21022101.R | Svítidlo A - LED prostorový světlomet, přisazená montáž, DALI, 4000K, 360W, světelný tok 51384 lm, IP66, referenční typ viz. kniha svítidel | kus | 12 |  | 0 |  |  | základní |  | 0 | 0 | 0 | 0 | 0 | 256 | M | 3 |  |  |  | ROZPOCET | 0 | 0 | 0 | 0 | 0 | 1 | 0 | 64 | -100828697
154 | M | 21022102.R | Svítidlo C - LED venkovní pouliční osvětlení, černá barva, 3000K, 38W, 3452 lm, referenční typ viz. kniha svítidel (MS-90281, APD140102-SC60) | kus | 1 |  | 0 |  |  | základní |  | 0 | 0 | 0 | 0 | 0 | 256 | M | 3 |  |  |  | ROZPOCET | 0 | 0 | 0 | 0 | 0 | 1 | 0 | 64 | -730211563
155 | K | 210204011 | Montáž stožárů osvětlení ocelových samostatně stojících délky do 12 m | kus | 9 |  | 0 | CS ÚRS 2021 02 |  | základní |  | 0 | 0 | 0 | 0 | 0 | 64 | K | 3 |  |  |  | ROZPOCET | 0 | 0 | 0 | 0 | 0 | 1 | 0 | 64 | 1024678802
| Online PSC |  | https://podminky.urs.cz/item/CS_URS_2021_02/210204011 | [14 empty] | Online PSC | 3
156 | M | 21020.01.R | Stožár bezpaticový třístupňový sadový - typ K8, výška 8m, celková délka 9m, průměr D3 60mm, žárový zinek, včetně atyp. výzbroje pro připojení svítidel DALI (průchozí svorky pro napájecí kabel CYKY-J 5x6 a průchozí svorky pro DALI sběrnici CYKY-O 2x2,5) | kus | 8 |  | 0 |  |  | základní |  | 0 | 0 | 0 | 0 | 0 | 256 | M | 3 |  |  |  | ROZPOCET | 0 | 0 | 0 | 0 | 0 | 1 | 0 | 64 | 137671138
157 | M | 21020.02.R | Sloupek (stožár) pro svítidlo C, výška světelného bodu 4m, kompatibilní se svítidlem typ "C", provedení hliník, barva černá, včetně výzbroje | kus | 1 |  | 0 |  |  | základní |  | 0 | 0 | 0 | 0 | 0 | 256 | M | 3 |  |  |  | ROZPOCET | 0 | 0 | 0 | 0 | 0 | 1 | 0 | 64 | -1588076197
158 | K | 210204104 | Montáž výložníků osvětlení jednoramenných sloupových hmotnosti přes 35 kg | kus | 8 |  | 0 | CS ÚRS 2021 02 |  | základní |  | 0 | 0 | 0 | 0 | 0 | 64 | K | 3 |  |  |  | ROZPOCET | 0 | 0 | 0 | 0 | 0 | 1 | 0 | 64 | -2110896307
| Online PSC |  | https://podminky.urs.cz/item/CS_URS_2021_02/210204104 | [14 empty] | Online PSC | 3
159 | M | 21020.03.R | Držák reflektoru pro osvětlení sportovišť typ TR 1/60 - 500 | kus | 4 |  | 0 |  |  | základní |  | 0 | 0 | 0 | 0 | 0 | 256 | M | 3 |  |  |  | ROZPOCET | 0 | 0 | 0 | 0 | 0 | 1 | 0 | 64 | -111899409
160 | M | 21020.04.R | Držák reflektoru pro osvětlení sportovišť typ TR 2/60-1000-PL | kus | 4 |  | 0 |  |  | základní |  | 0 | 0 | 0 | 0 | 0 | 256 | M | 3 |  |  |  | ROZPOCET | 0 | 0 | 0 | 0 | 0 | 1 | 0 | 64 | 1601530014
161 | K | 210204125.R | Montáž svítidla B - na přírubu, včetně instalace příruby do betonového základu | kus | 6 |  | 0 |  |  | základní |  | 0 | 0 | 0 | 0 | 0 | 64 | K | 3 |  |  |  | ROZPOCET | 0 | 0 | 0 | 0 | 0 | 1 | 0 | 64 | 601343338
162 | M | 21021.01.R | Svítidlo B - LED venkovní svítidlo - sloupek, černá barva, 3000K, 15W, 457 lm, včetně kotvící příruby pro osazení v betonovém základu, referenční typ viz. kniha svítidel (BA-10633, A10791) | kus | 6 |  | 0 |  |  | základní |  | 0 | 0 | 0 | 0 | 0 | 256 | M | 3 |  |  |  | ROZPOCET | 0 | 0 | 0 | 0 | 0 | 1 | 0 | 64 | -1741729698
| D | M21B | Rozvaděče |  |  |  | 0 |  |  |  |  | 0 |  | 0 |  | 0 | 3 | D | 2 |  |  |  | ROZPOCET | [6 empty] | 0
163 | K | 210191543.1.R | "Úprava a doplnění stávajího rozvaděče RH gymnázia (D+M+PP) (doplnění 3f jističe, elektroměru a řadových svorek, úprava krycí masky, popis)" | kus | 1 |  | 0 |  |  | základní |  | 0 | 0 | 0 | 0 | 0 | 64 | K | 3 |  |  |  | ROZPOCET | 0 | 0 | 0 | 0 | 0 | 1 | 0 | 64 | 617836740
164 | K | 210191543.R | Montáž rozvaděče R.SP1 | kus | 1 |  | 0 | CS ÚRS 2021 02 |  | základní |  | 0 | 0 | 0 | 0 | 0 | 64 | K | 3 |  |  |  | ROZPOCET | 0 | 0 | 0 | 0 | 0 | 1 | 0 | 64 | -1877968568
| Online PSC |  | https://podminky.urs.cz/item/CS_URS_2021_02/210191543.R | [14 empty] | Online PSC | 3
165 | M | 21099.01.R | Rozvaděč R.SP1 | kus | 1 |  | 0 |  |  | základní |  | 0 | 0 | 0 | 0 | 0 | 256 | M | 3 |  |  |  | ROZPOCET | 0 | 0 | 0 | 0 | 0 | 1 | 0 | 64 | -391394982
| D | M21C | Kompletační materiál |  |  |  | 0 |  |  |  |  | 0 |  | 0.0012 |  | 0 | 3 | D | 2 |  |  |  | ROZPOCET | [6 empty] | 0
166 | K | 741210401.R | Montáž a zapojení venkovního zásuvkového rozvaděče | kus | 3 |  | 0 | CS ÚRS 2021 02 |  | základní |  | 0 | 0 | 0 | 0 | 0 | 16 | K | 3 |  |  |  | ROZPOCET | 0 | 0 | 0 | 0 | 0 | 1 | 0 | 16 | 617148721
| Online PSC |  | https://podminky.urs.cz/item/CS_URS_2021_02/741210401.R | [14 empty] | Online PSC | 3
167 | M | 13009 | Zásuvkový rozvaděč venkovní, vestavný do stěny (nástěnný), uzamykatelný, oceloplech, vč. montážního plechu, rozměry 300x250x155, vč. motorové zásuvky 400V/16A a dvou zásuvkek 230V/16A, montáž zásuvek do montážního plechu, krytí IP65, ref. typ WST3025150 | kus | 1 |  | 0 |  |  | základní |  | 0 | 0 | 0 | 0 | 0 | 32 | M | 3 |  |  |  | ROZPOCET | 0 | 0 | 0 | 0 | 0 | 1 | 0 | 16 | 438226589
168 | M | 13010 | Zásuvkový rozvaděč venkovní, vč. příruby pro montáž na sloup, uzamykatelný, oceloplechový, montážní plech, rozměry 200x200x155, vč. 2 ks zásuvky 230V/16A, montáž zásuvek do montážního plechu, krytí IP65, ref. typ WST2020150 | kus | 2 |  | 0 |  |  | základní |  | 0 | 0 | 0 | 0 | 0 | 32 | M | 3 |  |  |  | ROZPOCET | 0 | 0 | 0 | 0 | 0 | 1 | 0 | 16 | 1074999496
169 | K | 741310031 | Montáž vypínač nástěnný 1-jednopólový prostředí venkovní/mokré se zapojením vodičů | kus | 1 |  | 0 | CS ÚRS 2021 02 |  | základní |  | 0 | 0 | 0 | 0 | 0 | 16 | K | 3 |  |  |  | ROZPOCET | 0 | 0 | 0 | 0 | 0 | 1 | 0 | 16 | -899368551
| Online PSC |  | https://podminky.urs.cz/item/CS_URS_2021_02/741310031 | [14 empty] | Online PSC | 3
170 | M | 34535015 | spínač nástěnný jednopólový, řazení 1, IP44, šroubové svorky | kus | 1 |  | 0 |  |  | základní |  | 0 | 0.0001 | 0.0001 | 0 | 0 | 32 | M | 3 |  |  |  | ROZPOCET | 0 | 0 | 0 | 0 | 0 | 1 | 0 | 16 | -1853188969
171 | K | 741311004 | Montáž čidlo pohybu nástěnné se zapojením vodičů | kus | 4 |  | 0 | CS ÚRS 2021 02 |  | základní |  | 0 | 0 | 0 | 0 | 0 | 16 | K | 3 |  |  |  | ROZPOCET | 0 | 0 | 0 | 0 | 0 | 1 | 0 | 16 | 1973828924
| Online PSC |  | https://podminky.urs.cz/item/CS_URS_2021_02/741311004 | [14 empty] | Online PSC | 3
172 | M | 13005 | Pohybový detektor (PIR) venkovní, 180 st. záběr, dosah 6m (zmenšení dosahu pomocí vestaných krytek), montáž na stěnu, přisazené mini provedení, IP54, UV odolný plast, nastavení času a intenzity pomocí IR dálk. ovladače | kus | 1 |  | 0 |  |  | základní |  | 0 | 0 | 0 | 0 | 0 | 32 | M | 3 |  |  |  | ROZPOCET | 0 | 0 | 0 | 0 | 0 | 1 | 0 | 16 | -69587055
173 | M | 13006 | Pohybový detektor (PIR) venkovní, 180 st. záběr, dosah 12m, montáž na sloup, IP54, UV odolný plast, nastavení času a intenzity pomocí IR dálk. ovladače | kus | 1 |  | 0 |  |  | základní |  | 0 | 0 | 0 | 0 | 0 | 32 | M | 3 |  |  |  | ROZPOCET | 0 | 0 | 0 | 0 | 0 | 1 | 0 | 16 | 1608698734
174 | M | 13007 | Pohybový detektor (PIR) venkovní, 270 st. záběr, dosah 12m, montáž na roh objektu (nutný rohový nástavec), IP54, UV odolný plast, nastavení času a intenzity pomocí IR dálk. ovladače | kus | 1 |  | 0 |  |  | základní |  | 0 | 0 | 0 | 0 | 0 | 32 | M | 3 |  |  |  | ROZPOCET | 0 | 0 | 0 | 0 | 0 | 1 | 0 | 16 | -1961349431
175 | M | 13008 | Pohybový detektor (PIR) venkovní, 130 st. záběr, dosah 20m, montáž stěnu, IP54, UV odolný plast, nastavení času a intenzity pomocí IR dálk. ovladače | kus | 1 |  | 0 |  |  | základní |  | 0 | 0 | 0 | 0 | 0 | 32 | M | 3 |  |  |  | ROZPOCET | 0 | 0 | 0 | 0 | 0 | 1 | 0 | 16 | 239540395
176 | K | 741313082 | Montáž zásuvka chráněná v krabici šroubové připojení 2P+PE prostředí venkovní, mokré se zapojením vodičů | kus | 8 |  | 0 | CS ÚRS 2021 02 |  | základní |  | 0 | 0 | 0 | 0 | 0 | 16 | K | 3 |  |  |  | ROZPOCET | 0 | 0 | 0 | 0 | 0 | 1 | 0 | 16 | -1436157721
| Online PSC |  | https://podminky.urs.cz/item/CS_URS_2021_02/741313082 | [14 empty] | Online PSC | 3
177 | M | 34555229 | zásuvka nástěnná jednonásobná s víčkem, IP44, šroubové svorky | kus | 3 |  | 0 |  |  | základní |  | 0 | 0.0001 | 0.0003 | 0 | 0 | 32 | M | 3 |  |  |  | ROZPOCET | 0 | 0 | 0 | 0 | 0 | 1 | 0 | 16 | 1162420727
178 | M | 34555233 | zásuvka nástěnná jednonásobná chráněná, s víčkem, IP54, šroubové svorky | kus | 4 |  | 0 |  |  | základní |  | 0 | 0.0001 | 0.0004 | 0 | 0 | 32 | M | 3 |  |  |  | ROZPOCET | 0 | 0 | 0 | 0 | 0 | 1 | 0 | 16 | -487834599
179 | M | 34555237 | zásuvka zápustná jednonásobná s víčkem, s ochranou před přepětím, IP44, šroubové svorky | kus | 1 |  | 0 |  |  | základní |  | 0 | 0.0001 | 0.0001 | 0 | 0 | 32 | M | 3 |  |  |  | ROZPOCET | 0 | 0 | 0 | 0 | 0 | 1 | 0 | 16 | -53145714
180 | K | 741313084 | Montáž zásuvka chráněná v krabici šroubové připojení 3P+PE prostředí venkovní, mokré se zapojením vodičů | kus | 1 |  | 0 | CS ÚRS 2021 02 |  | základní |  | 0 | 0 | 0 | 0 | 0 | 16 | K | 3 |  |  |  | ROZPOCET | 0 | 0 | 0 | 0 | 0 | 1 | 0 | 16 | -1156272423
| Online PSC |  | https://podminky.urs.cz/item/CS_URS_2021_02/741313084 | [14 empty] | Online PSC | 3
181 | M | 35811477 | zásuvka nástěnná 16A - 5pól, řazení 3P+N+PE IP44, šroubové svorky | kus | 1 |  | 0 |  |  | základní |  | 0 | 0.0003 | 0.0003 | 0 | 0 | 32 | M | 3 |  |  |  | ROZPOCET | 0 | 0 | 0 | 0 | 0 | 1 | 0 | 16 | -1279291084
| D | M21D | Kabelové rozvody |  |  |  | 0 |  |  |  |  | 0 |  | 0.53182 |  | 0 | 3 | D | 2 |  |  |  | ROZPOCET | [6 empty] | 0
182 | K | 210812011 | Montáž kabelu Cu plného nebo laněného do 1 kV žíly 3x1,5 až 6 mm2 (např. CYKY) bez ukončení uloženého volně nebo v liště | m | 637 |  | 0 | CS ÚRS 2021 02 |  | základní |  | 0 | 0 | 0 | 0 | 0 | 64 | K | 3 |  |  |  | ROZPOCET | 0 | 0 | 0 | 0 | 0 | 1 | 0 | 64 | -307418151
| Online PSC |  | https://podminky.urs.cz/item/CS_URS_2021_02/210812011 | [14 empty] | Online PSC | 3
| VV |  | 439+198 |  | 637 | [12 empty] | VV | 3 | 2 | True | 1 | ROZPOCET
183 | M | 34111030 | kabel instalační jádro Cu plné izolace PVC plášť PVC 450/750V (CYKY) 3x1,5mm2 | m | 504.85 |  | 0 | CS ÚRS 2021 02 |  | základní |  | 0 | 0.00012 | 0.060582 | 0 | 0 | 128 | M | 3 |  |  |  | ROZPOCET | 0 | 0 | 0 | 0 | 0 | 1 | 0 | 128 | 287974767
| Online PSC |  | https://podminky.urs.cz/item/CS_URS_2021_02/34111030 | [14 empty] | Online PSC | 3
| VV |  | 439*1,15 'Přepočtené koeficientem množství |  | 504.85 | [12 empty] | VV | 3 | 2 | False | 1 | ROZPOCET
184 | M | 34111036 | kabel instalační jádro Cu plné izolace PVC plášť PVC 450/750V (CYKY) 3x2,5mm2 | m | 227.7 |  | 0 | CS ÚRS 2021 02 |  | základní |  | 0 | 0.00017 | 0.038709 | 0 | 0 | 128 | M | 3 |  |  |  | ROZPOCET | 0 | 0 | 0 | 0 | 0 | 1 | 0 | 128 | -603642407
| Online PSC |  | https://podminky.urs.cz/item/CS_URS_2021_02/34111036 | [14 empty] | Online PSC | 3
| VV |  | 198*1,15 'Přepočtené koeficientem množství |  | 227.7 | [12 empty] | VV | 3 | 2 | False | 1 | ROZPOCET
185 | K | 210801311 | Montáž vodiče Cu izolovaného plného nebo laněného s PVC pláštěm do 1 kV žíla 1,5 až 16 mm2 uloženého volně (např. CY, CHAH-V) | m | 8 |  | 0 | CS ÚRS 2021 02 |  | základní |  | 0 | 0 | 0 | 0 | 0 | 64 | K | 3 |  |  |  | ROZPOCET | 0 | 0 | 0 | 0 | 0 | 1 | 0 | 64 | -1486377347
| Online PSC |  | https://podminky.urs.cz/item/CS_URS_2021_02/210801311 | [14 empty] | Online PSC | 3
186 | M | 34141027 | vodič propojovací flexibilní jádro Cu lanované izolace PVC 450/750V (H07V-K) 1x6mm2 | m | 9.2 |  | 0 | CS ÚRS 2021 02 |  | základní |  | 0 | 7e-05 | 0.000644 | 0 | 0 | 128 | M | 3 |  |  |  | ROZPOCET | 0 | 0 | 0 | 0 | 0 | 1 | 0 | 128 | -129927803
| Online PSC |  | https://podminky.urs.cz/item/CS_URS_2021_02/34141027 | [14 empty] | Online PSC | 3
| VV |  | 8*1,15 'Přepočtené koeficientem množství |  | 9.2 | [12 empty] | VV | 3 | 2 | False | 1 | ROZPOCET
187 | K | 210801313 | Montáž vodiče Cu izolovaného plného nebo laněného s PVC pláštěm do 1 kV žíla 25 až 35 mm2 uloženého volně (např. CY, CHAH-V) | m | 2 |  | 0 | CS ÚRS 2021 02 |  | základní |  | 0 | 0 | 0 | 0 | 0 | 64 | K | 3 |  |  |  | ROZPOCET | 0 | 0 | 0 | 0 | 0 | 1 | 0 | 64 | 737934301
| Online PSC |  | https://podminky.urs.cz/item/CS_URS_2021_02/210801313 | [14 empty] | Online PSC | 3
188 | M | 34141031 | vodič propojovací flexibilní jádro Cu lanované izolace PVC 450/750V (H07V-K) 1x35mm2 | m | 2.3 |  | 0 | CS ÚRS 2021 02 |  | základní |  | 0 | 0.00034 | 0.000782 | 0 | 0 | 128 | M | 3 |  |  |  | ROZPOCET | 0 | 0 | 0 | 0 | 0 | 1 | 0 | 128 | -558780437
| Online PSC |  | https://podminky.urs.cz/item/CS_URS_2021_02/34141031 | [14 empty] | Online PSC | 3
| VV |  | 2*1,15 'Přepočtené koeficientem množství |  | 2.3 | [12 empty] | VV | 3 | 2 | False | 1 | ROZPOCET
189 | K | 210812001 | Montáž kabelu Cu plného nebo laněného do 1 kV žíly 2x1,5 až 6 mm2 (např. CYKY) bez ukončení uloženého volně nebo v liště | m | 185 |  | 0 | CS ÚRS 2021 02 |  | základní |  | 0 | 0 | 0 | 0 | 0 | 64 | K | 3 |  |  |  | ROZPOCET | 0 | 0 | 0 | 0 | 0 | 1 | 0 | 64 | -1223594619
| Online PSC |  | https://podminky.urs.cz/item/CS_URS_2021_02/210812001 | [14 empty] | Online PSC | 3
190 | M | 34111006 | kabel instalační jádro Cu plné izolace PVC plášť PVC 450/750V (CYKY) 2x2,5mm2 | m | 212.75 |  | 0 | CS ÚRS 2021 02 |  | základní |  | 0 | 0.00014 | 0.029785 | 0 | 0 | 128 | M | 3 |  |  |  | ROZPOCET | 0 | 0 | 0 | 0 | 0 | 1 | 0 | 128 | -207484405
| Online PSC |  | https://podminky.urs.cz/item/CS_URS_2021_02/34111006 | [14 empty] | Online PSC | 3
| VV |  | 185*1,15 'Přepočtené koeficientem množství |  | 212.75 | [12 empty] | VV | 3 | 2 | False | 1 | ROZPOCET
191 | K | 210812031 | Montáž kabelu Cu plného nebo laněného do 1 kV žíly 4x1,5 až 4 mm2 (např. CYKY) bez ukončení uloženého volně nebo v liště | m | 114 |  | 0 | CS ÚRS 2021 02 |  | základní |  | 0 | 0 | 0 | 0 | 0 | 64 | K | 3 |  |  |  | ROZPOCET | 0 | 0 | 0 | 0 | 0 | 1 | 0 | 64 | 541071211
| Online PSC |  | https://podminky.urs.cz/item/CS_URS_2021_02/210812031 | [14 empty] | Online PSC | 3
192 | M | 34111060 | kabel instalační jádro Cu plné izolace PVC plášť PVC 450/750V (CYKY) 4x1,5mm2 | m | 131.1 |  | 0 | CS ÚRS 2021 02 |  | základní |  | 0 | 0.00014 | 0.018354 | 0 | 0 | 128 | M | 3 |  |  |  | ROZPOCET | 0 | 0 | 0 | 0 | 0 | 1 | 0 | 128 | 726959438
| Online PSC |  | https://podminky.urs.cz/item/CS_URS_2021_02/34111060 | [14 empty] | Online PSC | 3
| VV |  | 114*1,15 'Přepočtené koeficientem množství |  | 131.1 | [12 empty] | VV | 3 | 2 | False | 1 | ROZPOCET
193 | K | 210812061 | Montáž kabelu Cu plného nebo laněného do 1 kV žíly 5x1,5 až 2,5 mm2 (např. CYKY) bez ukončení uloženého volně nebo v liště | m | 134 |  | 0 | CS ÚRS 2021 02 |  | základní |  | 0 | 0 | 0 | 0 | 0 | 64 | K | 3 |  |  |  | ROZPOCET | 0 | 0 | 0 | 0 | 0 | 1 | 0 | 64 | 1187557328
| Online PSC |  | https://podminky.urs.cz/item/CS_URS_2021_02/210812061 | [14 empty] | Online PSC | 3
| VV |  | 116+18 |  | 134 | [12 empty] | VV | 3 | 2 | True | 1 | ROZPOCET
194 | M | 34111090 | kabel instalační jádro Cu plné izolace PVC plášť PVC 450/750V (CYKY) 5x1,5mm2 | m | 133.4 |  | 0 | CS ÚRS 2021 02 |  | základní |  | 0 | 0.00016 | 0.021344 | 0 | 0 | 128 | M | 3 |  |  |  | ROZPOCET | 0 | 0 | 0 | 0 | 0 | 1 | 0 | 128 | 1551919209
| Online PSC |  | https://podminky.urs.cz/item/CS_URS_2021_02/34111090 | [14 empty] | Online PSC | 3
| VV |  | 116*1,15 'Přepočtené koeficientem množství |  | 133.4 | [12 empty] | VV | 3 | 2 | False | 1 | ROZPOCET
195 | M | 34111094 | kabel instalační jádro Cu plné izolace PVC plášť PVC 450/750V (CYKY) 5x2,5mm2 | m | 20.7 |  | 0 | CS ÚRS 2021 02 |  | základní |  | 0 | 0.00025 | 0.005175 | 0 | 0 | 128 | M | 3 |  |  |  | ROZPOCET | 0 | 0 | 0 | 0 | 0 | 1 | 0 | 128 | 476494902
| Online PSC |  | https://podminky.urs.cz/item/CS_URS_2021_02/34111094 | [14 empty] | Online PSC | 3
| VV |  | 18*1,15 'Přepočtené koeficientem množství |  | 20.7 | [12 empty] | VV | 3 | 2 | False | 1 | ROZPOCET
196 | K | 210812063 | Montáž kabelu Cu plného nebo laněného do 1 kV žíly 5x4 až 6 mm2 (např. CYKY) bez ukončení uloženého volně nebo v liště | m | 510 |  | 0 | CS ÚRS 2021 02 |  | základní |  | 0 | 0 | 0 | 0 | 0 | 64 | K | 3 |  |  |  | ROZPOCET | 0 | 0 | 0 | 0 | 0 | 1 | 0 | 64 | 277968786
| Online PSC |  | https://podminky.urs.cz/item/CS_URS_2021_02/210812063 | [14 empty] | Online PSC | 3
| VV |  | 325+185 |  | 510 | [12 empty] | VV | 3 | 2 | True | 1 | ROZPOCET
197 | M | 34111098 | kabel instalační jádro Cu plné izolace PVC plášť PVC 450/750V (CYKY) 5x4mm2 | m | 373.75 |  | 0 | CS ÚRS 2021 02 |  | základní |  | 0 | 0.00034 | 0.12708 | 0 | 0 | 128 | M | 3 |  |  |  | ROZPOCET | 0 | 0 | 0 | 0 | 0 | 1 | 0 | 128 | -1476832097
| Online PSC |  | https://podminky.urs.cz/item/CS_URS_2021_02/34111098 | [14 empty] | Online PSC | 3
| VV |  | 325*1,15 'Přepočtené koeficientem množství |  | 373.75 | [12 empty] | VV | 3 | 2 | False | 1 | ROZPOCET
198 | M | 34111100 | kabel instalační jádro Cu plné izolace PVC plášť PVC 450/750V (CYKY) 5x6mm2 | m | 212.75 |  | 0 | CS ÚRS 2021 02 |  | základní |  | 0 | 0.00053 | 0.11276 | 0 | 0 | 128 | M | 3 |  |  |  | ROZPOCET | 0 | 0 | 0 | 0 | 0 | 1 | 0 | 128 | 534685041
| Online PSC |  | https://podminky.urs.cz/item/CS_URS_2021_02/34111100 | [14 empty] | Online PSC | 3
| VV |  | 185*1,15 'Přepočtené koeficientem množství |  | 212.75 | [12 empty] | VV | 3 | 2 | False | 1 | ROZPOCET
199 | K | 210812065 | Montáž kabelu Cu plného nebo laněného do 1 kV žíly 5x10 až 16 mm2 (např. CYKY) bez ukončení uloženého volně nebo v liště | m | 74 |  | 0 | CS ÚRS 2021 02 |  | základní |  | 0 | 0 | 0 | 0 | 0 | 64 | K | 3 |  |  |  | ROZPOCET | 0 | 0 | 0 | 0 | 0 | 1 | 0 | 64 | 185212309
| Online PSC |  | https://podminky.urs.cz/item/CS_URS_2021_02/210812065 | [14 empty] | Online PSC | 3
200 | M | 34113035 | kabel instalační jádro Cu plné izolace PVC plášť PVC 450/750V (CYKY) 5x16mm2 | m | 85.1 |  | 0 | CS ÚRS 2021 02 |  | základní |  | 0 | 0.0011 | 0.09361 | 0 | 0 | 128 | M | 3 |  |  |  | ROZPOCET | 0 | 0 | 0 | 0 | 0 | 1 | 0 | 128 | -425986895
| Online PSC |  | https://podminky.urs.cz/item/CS_URS_2021_02/34113035 | [14 empty] | Online PSC | 3
| VV |  | 74*1,15 'Přepočtené koeficientem množství |  | 85.1 | [12 empty] | VV | 3 | 2 | False | 1 | ROZPOCET
201 | K | 210813061 | Montáž kabelu Cu plného nebo laněného do 1 kV žíly 5x1,5 až 2,5 mm2 (např. CYKY) bez ukončení uloženého pevně | m | 100 |  | 0 | CS ÚRS 2021 02 |  | základní |  | 0 | 0 | 0 | 0 | 0 | 64 | K | 3 |  |  |  | ROZPOCET | 0 | 0 | 0 | 0 | 0 | 1 | 0 | 64 | -1862892753
| Online PSC |  | https://podminky.urs.cz/item/CS_URS_2021_02/210813061 | [14 empty] | Online PSC | 3
202 | M | 34113278 | kabel Instalační flexibilní jádro Cu lanované izolace pryž plášť pryž chloroprenová 450/750V (H07RN-F) 5x2,5mm2 | m | 115 |  | 0 | CS ÚRS 2021 02 |  | základní |  | 0 | 0.0002 | 0.023 | 0 | 0 | 128 | M | 3 |  |  |  | ROZPOCET | 0 | 0 | 0 | 0 | 0 | 1 | 0 | 128 | -1750141051
| Online PSC |  | https://podminky.urs.cz/item/CS_URS_2021_02/34113278 | [14 empty] | Online PSC | 3
| VV |  | 100*1,15 'Přepočtené koeficientem množství |  | 115 | [12 empty] | VV | 3 | 2 | False | 1 | ROZPOCET
| D | M21E | Uzemnění sloupů VO |  |  |  | 0 |  |  |  |  | 0 |  | 0.23398 |  | 0 | 3 | D | 2 |  |  |  | ROZPOCET | [6 empty] | 0
203 | K | 210220002 | Montáž uzemňovacích vedení vodičů FeZn pomocí svorek na povrchu drátem nebo lanem do průměru 10 mm | m | 45 |  | 0 | CS ÚRS 2021 02 |  | základní |  | 0 | 0 | 0 | 0 | 0 | 4 | K | 3 |  |  |  | ROZPOCET | 0 | 0 | 0 | 0 | 0 | 1 | 0 | 4 | 1096011678
| Online PSC |  | https://podminky.urs.cz/item/CS_URS_2021_02/210220002 | [14 empty] | Online PSC | 3
204 | M | 35441073 | drát D 10mm FeZn | kg | 30.745 |  | 0 | CS ÚRS 2021 02 |  | základní |  | 0 | 0.001 | 0.030745 | 0 | 0 | 128 | M | 3 |  |  |  | ROZPOCET | 0 | 0 | 0 | 0 | 0 | 1 | 0 | 128 | 1655885655
| Online PSC |  | https://podminky.urs.cz/item/CS_URS_2021_02/35441073 | [14 empty] | Online PSC | 3
| VV |  | 1,1*45/1,61 |  | 30.745 | [12 empty] | VV | 3 | 2 | True | 1 | ROZPOCET
205 | K | 210220003 | Montáž uzemňovacího vedení vodičů Cu pomocí svorek na povrchu páskou průřezu do 50 mm2 | m | 180 |  | 0 | CS ÚRS 2021 02 |  | základní |  | 0 | 0 | 0 | 0 | 0 | 64 | K | 3 |  |  |  | ROZPOCET | 0 | 0 | 0 | 0 | 0 | 1 | 0 | 64 | 208634703
| Online PSC |  | https://podminky.urs.cz/item/CS_URS_2021_02/210220003 | [14 empty] | Online PSC | 3
206 | M | 35442062 | pás zemnící 30x4mm FeZn | kg | 188.571 |  | 0 | CS ÚRS 2021 02 |  | základní |  | 0 | 0.001 | 0.18857 | 0 | 0 | 128 | M | 3 |  |  |  | ROZPOCET | 0 | 0 | 0 | 0 | 0 | 1 | 0 | 128 | -1007020592
| Online PSC |  | https://podminky.urs.cz/item/CS_URS_2021_02/35442062 | [14 empty] | Online PSC | 3
| VV |  | 1,1*180,000/1,05 |  | 188.571 | [12 empty] | VV | 3 | 2 | True | 1 | ROZPOCET
207 | K | 210220302 | Montáž svorek hromosvodných se 3 a více šrouby | kus | 43 |  | 0 | CS ÚRS 2021 02 |  | základní |  | 0 | 0 | 0 | 0 | 0 | 64 | K | 3 |  |  |  | ROZPOCET | 0 | 0 | 0 | 0 | 0 | 1 | 0 | 64 | 1371729148
| Online PSC |  | https://podminky.urs.cz/item/CS_URS_2021_02/210220302 | [14 empty] | Online PSC | 3
208 | M | 35441996 | svorka odbočovací a spojovací pro spojování kruhových a páskových vodičů, FeZn | kus | 12 |  | 0 | CS ÚRS 2021 02 |  | základní |  | 0 | 0.0007 | 0.0084 | 0 | 0 | 128 | M | 3 |  |  |  | ROZPOCET | 0 | 0 | 0 | 0 | 0 | 1 | 0 | 128 | 1193042718
| Online PSC |  | https://podminky.urs.cz/item/CS_URS_2021_02/35441996 | [14 empty] | Online PSC | 3
209 | M | 35441986 | svorka odbočovací a spojovací pro pásek 30x4 mm, FeZn | kus | 16 |  | 0 | CS ÚRS 2021 02 |  | základní |  | 0 | 0.00026 | 0.00416 | 0 | 0 | 128 | M | 3 |  |  |  | ROZPOCET | 0 | 0 | 0 | 0 | 0 | 1 | 0 | 128 | 967838677
| Online PSC |  | https://podminky.urs.cz/item/CS_URS_2021_02/35441986 | [14 empty] | Online PSC | 3
210 | M | 35431161 | svorka univerzální 669102 pro lano 4-25mm2 | kus | 15 |  | 0 | CS ÚRS 2021 02 |  | základní |  | 0 | 0.00014 | 0.0021 | 0 | 0 | 128 | M | 3 |  |  |  | ROZPOCET | 0 | 0 | 0 | 0 | 0 | 1 | 0 | 128 | -1263977080
| Online PSC |  | https://podminky.urs.cz/item/CS_URS_2021_02/35431161 | [14 empty] | Online PSC | 3
211 | K | 15009.R | Ochranný nátěr zemnícího pásku (D+M+PP) | bm | 15 |  | 0 |  |  | základní |  | 0 | 0 | 0 | 0 | 0 | 64 | K | 3 |  |  |  | ROZPOCET | 0 | 0 | 0 | 0 | 0 | 1 | 0 | 64 | 1176090772
212 | K | 15010.R | Napojení uzemnění na MET (D+M+PPV) | ks | 1 |  | 0 |  |  | základní |  | 0 | 0 | 0 | 0 | 0 | 64 | K | 3 |  |  |  | ROZPOCET | 0 | 0 | 0 | 0 | 0 | 1 | 0 | 64 | 1216787625
| D | 46-M | Zemní práce při extr.mont.pracích |  |  |  | 0 |  |  |  |  | 0 |  | 74.561 |  | 0.935 | 3 | D | 1 |  |  |  | ROZPOCET | [6 empty] | 0
213 | K | 460131113 | Hloubení nezapažených jam při elektromontážích ručně v hornině tř I skupiny 3 | m3 | 9.708 |  | 0 | CS ÚRS 2021 02 |  | základní |  | 0 | 0 | 0 | 0 | 0 | 64 | K | 2 |  |  |  | ROZPOCET | 0 | 0 | 0 | 0 | 0 | 1 | 0 | 64 | 840666556
| Online PSC |  | https://podminky.urs.cz/item/CS_URS_2021_02/460131113 | [14 empty] | Online PSC | 2
| VV |  | 0,7*0,7*1,2*(8+8)+0,5*0,5*1,2 |  | 9.708 | [12 empty] | VV | 2 | 2 | True | 1 | ROZPOCET
214 | K | 460171272 | Hloubení kabelových nezapažených rýh strojně š 50 cm hl 80 cm v hornině tř I skupiny 3 | m | 260 |  | 0 | CS ÚRS 2021 02 |  | základní |  | 0 | 0 | 0 | 0 | 0 | 64 | K | 2 |  |  |  | ROZPOCET | 0 | 0 | 0 | 0 | 0 | 1 | 0 | 64 | 606121539
| Online PSC |  | https://podminky.urs.cz/item/CS_URS_2021_02/460171272 | [14 empty] | Online PSC | 2
215 | K | 460341113 | Vodorovné přemístění horniny jakékoliv třídy dopravními prostředky při elektromontážích přes 500 do 1000 m | m3 | 9.708 |  | 0 | CS ÚRS 2021 02 |  | základní |  | 0 | 0 | 0 | 0 | 0 | 64 | K | 2 |  |  |  | ROZPOCET | 0 | 0 | 0 | 0 | 0 | 1 | 0 | 64 | -2000323279
| Online PSC |  | https://podminky.urs.cz/item/CS_URS_2021_02/460341113 | [14 empty] | Online PSC | 2
| VV |  | 0,7*0,7*1,2*(8+8)+0,5*0,5*1,2 |  | 9.708 | [12 empty] | VV | 2 | 2 | True | 1 | ROZPOCET
216 | K | 460341121 | Příplatek k vodorovnému přemístění horniny dopravními prostředky při elektromontážích za každých dalších i započatých 1000 m | m3 | 77.664 |  | 0 | CS ÚRS 2021 02 |  | základní |  | 0 | 0 | 0 | 0 | 0 | 64 | K | 2 |  |  |  | ROZPOCET | 0 | 0 | 0 | 0 | 0 | 1 | 0 | 64 | -1300326565
| Online PSC |  | https://podminky.urs.cz/item/CS_URS_2021_02/460341121 | [14 empty] | Online PSC | 2
| VV |  | 9,708*8 'Přepočtené koeficientem množství |  | 77.664 | [12 empty] | VV | 2 | 2 | False | 1 | ROZPOCET
217 | K | 460361121 | Poplatek za uložení zeminy na recyklační skládce (skládkovné) kód odpadu 17 05 04 | t | 17.96 |  | 0 | CS ÚRS 2021 02 |  | základní |  | 0 | 0 | 0 | 0 | 0 | 64 | K | 2 |  |  |  | ROZPOCET | 0 | 0 | 0 | 0 | 0 | 1 | 0 | 64 | -1537309442
| Online PSC |  | https://podminky.urs.cz/item/CS_URS_2021_02/460361121 | [14 empty] | Online PSC | 2
| VV |  | 9,708*1,85 'Přepočtené koeficientem množství |  | 17.96 | [12 empty] | VV | 2 | 2 | False | 1 | ROZPOCET
218 | K | 460371111 | Naložení výkopku při elektromontážích ručně z hornin třídy I skupiny 1 až 3 | m3 | 9.708 |  | 0 | CS ÚRS 2021 02 |  | základní |  | 0 | 0 | 0 | 0 | 0 | 64 | K | 2 |  |  |  | ROZPOCET | 0 | 0 | 0 | 0 | 0 | 1 | 0 | 64 | 1132068403
| Online PSC |  | https://podminky.urs.cz/item/CS_URS_2021_02/460371111 | [14 empty] | Online PSC | 2
219 | K | 460431282 | Zásyp kabelových rýh ručně se zhutněním š 50 cm hl 80 cm z horniny tř I skupiny 3 | m | 260 |  | 0 | CS ÚRS 2021 02 |  | základní |  | 0 | 0 | 0 | 0 | 0 | 64 | K | 2 |  |  |  | ROZPOCET | 0 | 0 | 0 | 0 | 0 | 1 | 0 | 64 | 1494125521
| Online PSC |  | https://podminky.urs.cz/item/CS_URS_2021_02/460431282 | [14 empty] | Online PSC | 2
220 | K | 460481122 | Úprava pláně při elektromontážích v hornině třídy těžitelnosti I skupiny 3 se zhutněním ručně | m2 | 130 |  | 0 | CS ÚRS 2021 02 |  | základní |  | 0 | 0 | 0 | 0 | 0 | 64 | K | 2 |  |  |  | ROZPOCET | 0 | 0 | 0 | 0 | 0 | 1 | 0 | 64 | -1082663515
| Online PSC |  | https://podminky.urs.cz/item/CS_URS_2021_02/460481122 | [14 empty] | Online PSC | 2
| VV |  | 260,000*0,5 |  | 130 | [12 empty] | VV | 2 | 2 | True | 1 | ROZPOCET
221 | K | 460641113 | Základové konstrukce při elektromontážích z monolitického betonu tř. C 16/20 | m3 | 9.708 |  | 0 | CS ÚRS 2021 02 |  | základní |  | 0 | 2.2563 | 21.9045 | 0 | 0 | 64 | K | 2 |  |  |  | ROZPOCET | 0 | 0 | 0 | 0 | 0 | 1 | 0 | 64 | 1611151857
| Online PSC |  | https://podminky.urs.cz/item/CS_URS_2021_02/460641113 | [14 empty] | Online PSC | 2
| VV |  | 0,7*0,7*1,2*(8+8)+0,5*0,5*1,2 |  | 9.708 | [12 empty] | VV | 2 | 2 | True | 1 | ROZPOCET
222 | K | 460641411 | Zřízení nezabudovaného bednění základových konstrukcí při elektromontážích | m2 | 5.4 |  | 0 | CS ÚRS 2021 02 |  | základní |  | 0 | 0.00116 | 0.006264 | 0 | 0 | 64 | K | 2 |  |  |  | ROZPOCET | 0 | 0 | 0 | 0 | 0 | 1 | 0 | 64 | -1904448331
| Online PSC |  | https://podminky.urs.cz/item/CS_URS_2021_02/460641411 | [14 empty] | Online PSC | 2
| VV |  | 4*0,15*1,0*9 |  | 5.4 | [12 empty] | VV | 2 | 2 | True | 1 | ROZPOCET
223 | K | 460641412 | Odstranění nezabudovaného bednění základových konstrukcí při elektromontážích | m2 | 5.4 |  | 0 | CS ÚRS 2021 02 |  | základní |  | 0 | 0 | 0 | 0 | 0 | 64 | K | 2 |  |  |  | ROZPOCET | 0 | 0 | 0 | 0 | 0 | 1 | 0 | 64 | -509792451
| Online PSC |  | https://podminky.urs.cz/item/CS_URS_2021_02/460641412 | [14 empty] | Online PSC | 2
224 | K | 460661112 | Kabelové lože z písku pro kabely nn bez zakrytí š lože přes 35 do 50 cm | m | 260 |  | 0 | CS ÚRS 2021 02 |  | základní |  | 0 | 0.2 | 52 | 0 | 0 | 64 | K | 2 |  |  |  | ROZPOCET | 0 | 0 | 0 | 0 | 0 | 1 | 0 | 64 | 228773402
| Online PSC |  | https://podminky.urs.cz/item/CS_URS_2021_02/460661112 | [14 empty] | Online PSC | 2
225 | K | 460671114 | Výstražná fólie pro krytí kabelů šířky 40 cm | m | 260 |  | 0 | CS ÚRS 2021 02 |  | základní |  | 0 | 0.00012 | 0.0312 | 0 | 0 | 64 | K | 2 |  |  |  | ROZPOCET | 0 | 0 | 0 | 0 | 0 | 1 | 0 | 64 | 232392502
| Online PSC |  | https://podminky.urs.cz/item/CS_URS_2021_02/460671114 | [14 empty] | Online PSC | 2
226 | K | 460742131 | Osazení kabelových prostupů včetně utěsnění a spárování z trub plastových do rýhy, bez výkopových prací s obetonováním, vnitřního průměru do 10 cm | m | 4.5 |  | 0 | CS ÚRS 2021 02 |  | základní |  | 0 | 0.13538 | 0.60921 | 0 | 0 | 64 | K | 2 |  |  |  | ROZPOCET | 0 | 0 | 0 | 0 | 0 | 1 | 0 | 64 | 765829668
| Online PSC |  | https://podminky.urs.cz/item/CS_URS_2021_02/460742131 | [14 empty] | Online PSC | 2
| VV |  | 0,5*9 |  | 4.5 | [12 empty] | VV | 2 | 2 | True | 1 | ROZPOCET
227 | M | 28610002 | trubka tlaková hrdlovaná vodovodní PVC dl 6m DN 100 | m | 4.635 |  | 0 | CS ÚRS 2021 02 |  | základní |  | 0 | 0.0021 | 0.0097335 | 0 | 0 | 128 | M | 2 |  |  |  | ROZPOCET | 0 | 0 | 0 | 0 | 0 | 1 | 0 | 128 | -1803624999
| Online PSC |  | https://podminky.urs.cz/item/CS_URS_2021_02/28610002 | [14 empty] | Online PSC | 2
| VV |  | 4,5*1,03 'Přepočtené koeficientem množství |  | 4.635 | [12 empty] | VV | 2 | 2 | False | 1 | ROZPOCET
228 | K | 468081321 | Vybourání otvorů pro elektroinstalace ve zdivu cihelném pl přes 0,0225 do 0,09 m2 tl do 15 cm | kus | 5 |  | 0 | CS ÚRS 2021 02 |  | základní |  | 0 | 0 | 0 | 0.025 | 0.125 | 64 | K | 2 |  |  |  | ROZPOCET | 0 | 0 | 0 | 0 | 0 | 1 | 0 | 64 | 260430991
| Online PSC |  | https://podminky.urs.cz/item/CS_URS_2021_02/468081321 | [14 empty] | Online PSC | 2
229 | K | 468081322 | Vybourání otvorů pro elektroinstalace ve zdivu cihelném pl přes 0,0225 do 0,09 m2 tl přes 15 do 30 cm | kus | 4 |  | 0 | CS ÚRS 2021 02 |  | základní |  | 0 | 0 | 0 | 0.054 | 0.216 | 64 | K | 2 |  |  |  | ROZPOCET | 0 | 0 | 0 | 0 | 0 | 1 | 0 | 64 | 1900702097
| Online PSC |  | https://podminky.urs.cz/item/CS_URS_2021_02/468081322 | [14 empty] | Online PSC | 2
230 | K | 468081323 | Vybourání otvorů pro elektroinstalace ve zdivu cihelném pl přes 0,0225 do 0,09 m2 tl přes 30 do 45 cm | kus | 2 |  | 0 | CS ÚRS 2021 02 |  | základní |  | 0 | 0 | 0 | 0.074 | 0.148 | 64 | K | 2 |  |  |  | ROZPOCET | 0 | 0 | 0 | 0 | 0 | 1 | 0 | 64 | 783925619
| Online PSC |  | https://podminky.urs.cz/item/CS_URS_2021_02/468081323 | [14 empty] | Online PSC | 2
231 | K | 468081333 | Vybourání otvorů pro elektroinstalace ve zdivu cihelném pl přes 0,09 do 0,25 m2 tl přes 30 do 45 cm | kus | 2 |  | 0 | CS ÚRS 2021 02 |  | základní |  | 0 | 0 | 0 | 0.207 | 0.414 | 64 | K | 2 |  |  |  | ROZPOCET | 0 | 0 | 0 | 0 | 0 | 1 | 0 | 64 | 607127287
| Online PSC |  | https://podminky.urs.cz/item/CS_URS_2021_02/468081333 | [14 empty] | Online PSC | 2
232 | K | 468101411 | Vysekání rýh pro montáž trubek a kabelů v cihelných zdech hl do 3 cm a š do 3 cm | m | 16 |  | 0 | CS ÚRS 2021 02 |  | základní |  | 0 | 0 | 0 | 0.002 | 0.032 | 64 | K | 2 |  |  |  | ROZPOCET | 0 | 0 | 0 | 0 | 0 | 1 | 0 | 64 | 569402086
| Online PSC |  | https://podminky.urs.cz/item/CS_URS_2021_02/468101411 | [14 empty] | Online PSC | 2
233 | K | 469971111 | Svislá doprava suti a vybouraných hmot při elektromontážích za první podlaží | t | 0.935 |  | 0 | CS ÚRS 2021 02 |  | základní |  | 0 | 0 | 0 | 0 | 0 | 64 | K | 2 |  |  |  | ROZPOCET | 0 | 0 | 0 | 0 | 0 | 1 | 0 | 64 | -146046974
| Online PSC |  | https://podminky.urs.cz/item/CS_URS_2021_02/469971111 | [14 empty] | Online PSC | 2
234 | K | 469972111 | Odvoz suti a vybouraných hmot při elektromontážích do 1 km | t | 0.935 |  | 0 | CS ÚRS 2021 02 |  | základní |  | 0 | 0 | 0 | 0 | 0 | 64 | K | 2 |  |  |  | ROZPOCET | 0 | 0 | 0 | 0 | 0 | 1 | 0 | 64 | -640054874
| Online PSC |  | https://podminky.urs.cz/item/CS_URS_2021_02/469972111 | [14 empty] | Online PSC | 2
235 | K | 469972121 | Příplatek k odvozu suti a vybouraných hmot při elektromontážích za každý další 1 km | t | 7.48 |  | 0 | CS ÚRS 2021 02 |  | základní |  | 0 | 0 | 0 | 0 | 0 | 64 | K | 2 |  |  |  | ROZPOCET | 0 | 0 | 0 | 0 | 0 | 1 | 0 | 64 | 753114988
| Online PSC |  | https://podminky.urs.cz/item/CS_URS_2021_02/469972121 | [14 empty] | Online PSC | 2
| VV |  | 0,935*8 'Přepočtené koeficientem množství |  | 7.48 | [12 empty] | VV | 2 | 2 | False | 1 | ROZPOCET
236 | K | 469973116 | Poplatek za uložení na skládce (skládkovné) stavebního odpadu směsného kód odpadu 17 09 04 | t | 0.935 |  | 0 | CS ÚRS 2021 02 |  | základní |  | 0 | 0 | 0 | 0 | 0 | 64 | K | 2 |  |  |  | ROZPOCET | 0 | 0 | 0 | 0 | 0 | 1 | 0 | 64 | -267925575
| Online PSC |  | https://podminky.urs.cz/item/CS_URS_2021_02/469973116 | [14 empty] | Online PSC | 2
237 | K | 469981111 | Přesun hmot pro pomocné stavební práce při elektromotážích | t | 74.561 |  | 0 | CS ÚRS 2021 02 |  | základní |  | 0 | 0 | 0 | 0 | 0 | 64 | K | 2 |  |  |  | ROZPOCET | 0 | 0 | 0 | 0 | 0 | 1 | 0 | 64 | 1509580776
| Online PSC |  | https://podminky.urs.cz/item/CS_URS_2021_02/469981111 | [14 empty] | Online PSC | 2

## GJ-VRN - Vedlejší a ostat...
{d9f9b330-b3c6-480e-a5ca-8926c9ab42a1}
2
| KRYCÍ LIST SOUPISU PRACÍ | [7 empty] | v --- níže se nacházejí doplnkové a pomocné údaje k sestavám --- v | [8 empty] | False
Stavba:
Jihlava - gymnazium
Objekt:
GJ-VRN - Vedlejší a ostatní náklady stavby
| KSO: |  |  |  |  | CC-CZ:
| Místo: |  |  |  |  | Datum: | 19. 12. 2021
| Zadavatel: |  |  |  |  | IČ:
DIČ:
| Uchazeč: |  |  |  |  | IČ: | Vyplň údaj
|  | Vyplň údaj |  |  |  | DIČ: | Vyplň údaj
| Projektant: |  |  |  |  | IČ:
DIČ:
| Zpracovatel: |  |  |  |  | IČ:
DIČ:
Poznámka:
| Cena bez DPH | [5 empty] | 0
|  |  | Základ daně |  |  | Sazba daně | Výše daně
| DPH | základní | 0 |  |  | 21% | 0
|  | snížená | 0 |  |  | 15% | 0
|  | zákl. přenesená | 0 |  |  | 21% | 0
|  | sníž. přenesená | 0 |  |  | 15% | 0
|  | nulová | 0 |  |  | 0% | 0
| Cena s DPH |  |  | v | CZK |  | 0
REKAPITULACE ČLENĚNÍ SOUPISU PRACÍ
Stavba:
Jihlava - gymnazium
Objekt:
GJ-VRN - Vedlejší a ostatní náklady stavby
Místo: | [5 empty] | Datum: | 19. 12. 2021
Zadavatel: | [5 empty] | Projektant:
Uchazeč: |  |  | Vyplň údaj |  |  | Zpracovatel:
Kód dílu - Popis | [6 empty] | Cena celkem [CZK]
Náklady stavby celkem | [6 empty] | 0 | [11 empty] | -1
| VRN - Vedlejší rozpočtové náklady | [5 empty] | 0
| VRN1 - Průzkumné, geodetické a projektové práce | [5 empty] | 0
| VRN3 - Zařízení staveniště | [5 empty] | 0
SOUPIS PRACÍ
Stavba:
Jihlava - gymnazium
Objekt:
GJ-VRN - Vedlejší a ostatní náklady stavby
Místo: | [5 empty] | Datum: | 19. 12. 2021
Zadavatel: | [5 empty] | Projektant:
Uchazeč: |  |  | Vyplň údaj |  |  | Zpracovatel:
PČ | Typ | Kód | Popis | MJ | Množství | J.cena [CZK] | Cena celkem [CZK] | Cenová soustava |  | DPH | J. Nh [h] | Nh celkem [h] | J. hmotnost [t] | Hmotnost celkem [t] | J. suť [t] | Suť Celkem [t]
Náklady soupisu celkem | [6 empty] | 0 |  |  |  |  | 0 |  | 0 |  | 0 |  | D | -1 | [7 empty] | 0
| D | VRN | Vedlejší rozpočtové náklady |  |  |  | 0 |  |  |  |  | 0 |  | 0 |  | 0 | 5 | D | 0 | ROZPOCET | [6 empty] | 0
| D | VRN1 | Průzkumné, geodetické a projektové práce |  |  |  | 0 |  |  |  |  | 0 |  | 0 |  | 0 | 5 | D | 1 | ROZPOCET | [6 empty] | 0
1 | K | 012203000 | Geodetické práce při provádění stavby | kpl. | 1 |  | 0 | CS ÚRS 2021 02 |  | základní |  | 0 | 0 | 0 | 0 | 0 | 1024 | K | 2 | ROZPOCET | 0 | 0 | 0 | 0 | 0 | 1 | 0 | 1024 | 807121884
| Online PSC |  | https://podminky.urs.cz/item/CS_URS_2021_02/012203000 | [14 empty] | Online PSC | 2
2 | K | 013254000 | Dokumentace skutečného provedení stavby | kpl. | 1 |  | 0 | CS ÚRS 2021 02 |  | základní |  | 0 | 0 | 0 | 0 | 0 | 1024 | K | 2 | ROZPOCET | 0 | 0 | 0 | 0 | 0 | 1 | 0 | 1024 | 1297241249
| Online PSC |  | https://podminky.urs.cz/item/CS_URS_2021_02/013254000 | [14 empty] | Online PSC | 2
| D | VRN3 | Zařízení staveniště |  |  |  | 0 |  |  |  |  | 0 |  | 0 |  | 0 | 5 | D | 1 | ROZPOCET | [6 empty] | 0
3 | K | 030001000 | Zařízení staveniště | kpl. | 1 |  | 0 | CS ÚRS 2021 02 |  | základní |  | 0 | 0 | 0 | 0 | 0 | 1024 | K | 2 | ROZPOCET | 0 | 0 | 0 | 0 | 0 | 1 | 0 | 1024 | 452208227
| Online PSC |  | https://podminky.urs.cz/item/CS_URS_2021_02/030001000 | [14 empty] | Online PSC | 2

## Pokyny pro vyplnění
Struktura údajů, formát souboru a metodika pro zpracování
Struktura
Soubor je složen ze záložky Rekapitulace stavby a záložek s názvem soupisu prací pro jednotlivé objekty ve formátu XLSX. Každá ze záložek přitom obsahuje
ještě samostatné sestavy vymezené orámovaním a nadpisem sestavy.
Rekapitulace stavby obsahuje sestavu Rekapitulace stavby a Rekapitulace objektů stavby a soupisů prací.
V sestavě Rekapitulace stavby jsou uvedeny informace identifikující předmět veřejné zakázky na stavební práce, KSO, CC-CZ, CZ-CPV, CZ-CPA a rekapitulaci
celkové nabídkové ceny uchazeče.
Termínem "uchazeč" (resp. zhotovitel) se myslí "účastník zadávacího řízení" ve smyslu zákona o zadávání veřejných zakázek.
V sestavě Rekapitulace objektů stavby a soupisů prací je uvedena rekapitulace stavebních objektů, inženýrských objektů, provozních souborů,
vedlejších a ostatních nákladů a ostatních nákladů s rekapitulací nabídkové ceny za jednotlivé soupisy prací. Na základě údaje Typ je možné
identifikovat, zda se jedná o objekt nebo soupis prací pro daný objekt:
|  | STA | Stavební objekt pozemní
|  | ING | Stavební objekt inženýrský
|  | PRO | Provozní soubor
|  | VON | Vedlejší a ostatní náklady
|  | OST | Ostatní
|  | Soupis | Soupis prací pro daný typ objektu
Soupis prací pro jednotlivé objekty obsahuje sestavy Krycí list soupisu prací, Rekapitulace členění soupisu prací, Soupis prací. Za soupis prací může být považován
i objekt stavby v případě, že neobsahuje podřízenou zakázku.
Krycí list soupisu obsahuje rekapitulaci informací o předmětu veřejné zakázky ze sestavy Rekapitulace stavby, informaci o zařazení objektu do KSO,
CC-CZ, CZ-CPV, CZ-CPA a rekapitulaci celkové nabídkové ceny uchazeče za aktuální soupis prací.
Rekapitulace členění soupisu prací obsahuje rekapitulaci soupisu prací ve všech úrovních členění soupisu tak, jak byla tato členění použita (např.
stavební díly, funkční díly, případně jiné členění) s rekapitulací nabídkové ceny.
Soupis prací obsahuje položky veškerých stavebních nebo montážních prací, dodávek materiálů a služeb nezbytných pro zhotovení stavebního objektu,
inženýrského objektu, provozního souboru, vedlejších a ostatních nákladů.
Pro položky soupisu prací se zobrazují následující informace:
|  | PČ |  | Pořadové číslo položky v aktuálním soupisu
|  | TYP |  | Typ položky: K - konstrukce, M - materiál, PP - plný popis, PSC - poznámka k souboru cen, P - poznámka k položce, VV - výkaz výměr
|  | Kód |  | Kód položky
|  | Popis |  | Zkrácený popis položky
|  | MJ |  | Měrná jednotka položky
|  | Množství |  | Množství v měrné jednotce
|  | J.cena |  | Jednotková cena položky. Zadaní může obsahovat namísto J.ceny sloupce J.materiál a J.montáž, jejichž součet definuje
J.cenu položky.
|  | Cena celkem |  | Celková cena položky daná jako součin množství a j.ceny
|  | Cenová soustava |  | Příslušnost položky do cenové soustavy
Ke každé položce soupisu prací se na samostatných řádcích může zobrazovat:
Plný popis položky
Poznámka k souboru cen a poznámka zadavatele
Výkaz výměr
Pokud je k řádku výkazu výměr evidovaný údaj ve sloupci Kód, jedná se o definovaný odkaz, na který se může odvolávat výkaz výměr z jiné položky.
Metodika pro zpracování
Jednotlivé sestavy jsou v souboru provázány. Editovatelné pole jsou zvýrazněny žlutým podbarvením, ostatní pole neslouží k editaci a nesmí být jakkoliv
modifikovány.
Uchazeč je pro podání nabídky povinen vyplnit žlutě podbarvená pole:
Pole Uchazeč v sestavě Rekapitulace stavby - zde uchazeč vyplní svůj název (název subjektu)
Pole IČ a DIČ v sestavě Rekapitulace stavby - zde uchazeč vyplní svoje IČ a DIČ
Datum v sestavě Rekapitulace stavby - zde uchazeč vyplní datum vytvoření nabídky
J.cena = jednotková cena v sestavě Soupis prací o maximálním počtu desetinných míst uvedených v poli
- pokud sestavy soupisů prací obsahují pole J.cena, měla by být všechna tato pole vyplněna nenulovými
Poznámka - nepovinný údaj pro položku soupisu
V případě, že sestavy soupisů prací neobsahují pole J.cena, potom ve všech soupisech prací obsahují pole:
- J.materiál - jednotková cena materiálu
- J.montáž - jednotková cena montáže
Uchazeč v tomto případě by měl vyplnit všechna pole J.materiál a pole J.montáž nenulovými kladnými číslicemi. V případech, kdy položka
neobsahuje žádný materiál je přípustné, aby pole J.materiál bylo vyplněno nulou. V případech, kdy položka neobsahuje žádnou montáž je přípustné,
aby pole J.montáž bylo vyplněno nulou. Obě pole - J.materiál, J.Montáž u jedné položky by však neměly být vyplněny nulou.
Rekapitulace stavby
Název |  |  | Povinný |  | Popis | Typ | Max. počet
atributu |  |  | (A/N) |  |  |  | znaků
Kód |  |  | A |  | Kód stavby | String | 20
Stavba |  |  | A |  | Název stavby | String | 120
Místo |  |  | N |  | Místo stavby | String | 50
Datum |  |  | A |  | Datum vykonaného exportu | Date
KSO |  |  | N |  | Klasifikace stavebního objektu | String | 15
CC-CZ |  |  | N |  | Klasifikace stavbeních děl | String | 15
CZ-CPV |  |  | N |  | Společný slovník pro veřejné zakázky | String | 20
CZ-CPA |  |  | N |  | Klasifikace produkce podle činností | String | 20
Zadavatel |  |  | N |  | Zadavatel zadaní | String | 50
IČ |  |  | N |  | IČ zadavatele zadaní | String | 20
DIČ |  |  | N |  | DIČ zadavatele zadaní | String | 20
Uchazeč |  |  | N |  | Uchazeč veřejné zakázky | String | 50
Projektant |  |  | N |  | Projektant | String | 50
Poznámka |  |  | N |  | Poznámka k zadání | String | 255
Sazba DPH |  |  | A |  | Rekapitulace sazeb DPH u položek soupisů | eGSazbaDph
Základna DPH |  |  | A |  | Základna DPH určena součtem celkové ceny z položek soupisů | Double
Hodnota DPH |  |  | A |  | Hodnota DPH | Double
Cena bez DPH |  |  | A |  | Celková cena bez DPH za celou stavbu. Sčítává se ze všech listů. | Double
Cena s DPH |  |  | A |  | Celková cena s DPH za celou stavbu | Double
Rekapitulace objektů stavby a soupisů prací
Název |  |  | Povinný |  | Popis | Typ | Max. počet
atributu |  |  | (A/N) |  |  |  | znaků
Kód |  |  | A |  | Přebírá se z Rekapitulace stavby | String | 20
Stavba |  |  | A |  | Přebírá se z Rekapitulace stavby | String | 120
Místo |  |  | N |  | Přebírá se z Rekapitulace stavby | String | 50
Datum |  |  | A |  | Přebírá se z Rekapitulace stavby | Date
Zadavatel |  |  | N |  | Přebírá se z Rekapitulace stavby | String | 50
Projektant |  |  | N |  | Přebírá se z Rekapitulace stavby | String | 50
Uchazeč |  |  | N |  | Přebírá se z Rekapitulace stavby | String | 50
Kód |  |  | A |  | Kód objektu | String | 20
Objektu, Soupis prací |  |  | A |  | Název objektu | String | 120
Cena bez DPH |  |  | A |  | Cena bez DPH za daný objekt | Double
Cena s DPH |  |  | A |  | Cena spolu s DPH za daný objekt | Double
Typ |  |  | A |  | Typ zakázky | eGTypZakazky
Krycí list soupisu
Název |  |  | Povinný |  | Popis | Typ | Max. počet
atributu |  |  | (A/N) |  |  |  | znaků
Stavba |  |  | A |  | Přebírá se z Rekapitulace stavby | String | 120
Objekt |  |  | A |  | Kód a název objektu | String | 20 + 120
Soupis |  |  | A |  | Kód a název soupisu | String | 20 + 120
KSO |  |  | N |  | Klasifikace stavebního objektu | String | 15
CC-CZ |  |  | N |  | Klasifikace stavbeních děl | String | 15
CZ-CPV |  |  | N |  | Společný slovník pro veřejné zakázky | String | 20
CZ-CPA |  |  | N |  | Klasifikace produkce podle činností | String | 20
Místo |  |  | N |  | Přebírá se z Rekapitulace stavby | String | 50
Zadavatel |  |  | N |  | Přebírá se z Rekapitulace stavby | String | 50
Uchazeč |  |  | N |  | Přebírá se z Rekapitulace stavby | String | 50
Projektant |  |  | N |  | Přebírá se z Rekapitulace stavby | String | 50
Poznámka |  |  | N |  | Poznámka k soupisu prací | String | 255
Sazba DPH |  |  | A |  | Rekapitulace sazeb DPH na položkách aktuálního soupisu | eGSazbaDph
Základna DPH |  |  | A |  | Základna DPH určena součtem celkové ceny z položek aktuálního soupisu | Double
Hodnota DPH |  |  | A |  | Hodnota DPH | Double
Cena bez DPH |  |  | A |  | Cena bez DPH za daný soupis | Double
Cena s DPH |  |  | A |  | Cena s DPH za daný soupis | Double
Rekapitulace členění soupisu prací
Název |  |  | Povinný |  | Popis | Typ | Max. počet
atributu |  |  | (A/N) |  |  |  | znaků
Stavba |  |  | A |  | Přebírá se z Rekapitulace stavby | String | 120
Objekt |  |  | A |  | Kód a název objektu, přebírá se z Krycího listu soupisu | String | 20 + 120
Soupis |  |  | A |  | Kód a název objektu, přebírá se z Krycího listu soupisu | String | 20 + 120
Místo |  |  | N |  | Přebírá se z Rekapitulace stavby | String | 50
Datum |  |  | A |  | Přebírá se z Rekapitulace stavby | Date
Zadavatel |  |  | N |  | Přebírá se z Rekapitulace stavby | String | 50
Projektant |  |  | N |  | Přebírá se z Rekapitulace stavby | String | 50
Uchazeč |  |  | N |  | Přebírá se z Rekapitulace stavby | String | 50
Kód dílu - Popis |  |  | A |  | Kód a název dílu ze soupisu | String | 20 + 100
Cena celkem |  |  | A |  | Cena celkem za díl ze soupisu | Double
Soupis prací
Název |  |  | Povinný |  | Popis | Typ | Max. počet
atributu |  |  | (A/N) |  |  |  | znaků
Stavba |  |  | A |  | Přebírá se z Rekapitulace stavby | String | 120
Objekt |  |  | A |  | Kód a název objektu | String | 20 + 120
Soupis |  |  | A |  | Přebírá se z Krycího listu soupisu | String | 20 + 120
Místo |  |  | N |  | Přebírá se z Krycího listu soupisu | String | 50
Datum |  |  | A |  | Přebírá se z Krycího listu soupisu | Date
Zadavatel |  |  | N |  | Přebírá se z Krycího listu soupisu | String | 50
Projektant |  |  | N |  | Přebírá se z Krycího listu soupisu | String | 50
Uchazeč |  |  | N |  | Přebírá se z Krycího listu soupisu | String | 50
PČ |  |  | A |  | Pořadové číslo položky soupisu | Long
Typ |  |  | A |  | Typ položky soupisu | eGTypPolozky | 1
Kód |  |  | A |  | Kód položky ze soupisu | String | 20
Popis |  |  | A |  | Popis položky ze soupisu | String | 255
MJ |  |  | A |  | Měrná jednotka položky | String | 10
Množství |  |  | A |  | Množství položky soupisu | Double
J.Cena |  |  | A |  | Jednotková cena položky | Double
Cena celkem |  |  | A |  | Cena celkem vyčíslena jako J.Cena * Množství | Double
Cenová soustava |  |  | N |  | Zařazení položky do cenové soustavy | String | 50
p |  |  | N |  | Poznámka položky ze soupisu | Memo
psc |  |  | N |  | Poznámka k souboru cen ze soupisu | Memo
pp |  |  | N |  | Plný popis položky ze soupisu | Memo
vv |  |  | N |  | Výkaz výměr (figura, výraz, výměra) ze soupisu | Text,Text,Double | 20, 150
DPH |  |  | A |  | Sazba DPH pro položku | eGSazbaDPH
Hmotnost |  |  | A |  | Hmotnost položky ze soupisu | Double
Suť |  |  | A |  | Suť položky ze soupisu | Double
Nh |  |  | N |  | Normohodiny položky ze soupisu | Double
Datová věta
Typ věty |  |  | Hodnota |  | Význam
eGSazbaDPH |  |  | základní |  | Základní sazba DPH
|  |  | snížená |  | Snížená sazba DPH
|  |  | nulová |  | Nulová sazba DPH
|  |  | zákl. přenesená |  | Základní sazba DPH přenesená
|  |  | sníž. přenesená |  | Snížená sazba DPH přenesená
eGTypZakazky |  |  | STA |  | Stavební objekt
|  |  | PRO |  | Provozní soubor
|  |  | ING |  | Inženýrský objekt
|  |  | VON |  | Vedlejší a ostatní náklady
|  |  | OST |  | Ostatní náklady
eGTypPolozky |  |  | 1 |  | Položka typu HSV
|  |  | 2 |  | Položka typu PSV
|  |  | 3 |  | Položka typu M
|  |  | 4 |  | Položka typu OST