## Rekapitulace
Firma: Krajská správa a údržba silnic Vysočiny, příspěvková organizace
Rekapitulace ceny
Stavba: 2023 - III/11255 Rynárec - Janovice (úsek: most Houserovka - Benátky)
Varianta: ZŘ - Základní řešení
Celková cena bez DPH:
Celková cena s DPH:
Objekt | Popis | Cena bez DPH | DPH | Cena s DPH
SO 002.2 | Ostatní a vedlejší náklady km 4,200 - 5,280
SO 101.2 | Silnice III/11255 km 4,200 - 5,280
SO 182.2 | Dopravně inženýrské opatření km 4,200 - 5,280
SO 190.2 | Trvalé dopravní značení km 4,200 - 5,280

## SO 002.2
ASPE10 |  |  |  | Firma: Krajská správa a údržba silnic Vysočiny, příspěvková organizace | [5 empty] | 5
|  |  |  | Soupis prací objektu | [5 empty] | 3
S | Stavba: | 2023 |  | III/11255 Rynárec - Janovice (úsek: most Houserovka - Benátky) |  |  | SO 002.2 |  | 0,00 | 2
O | Rozpočet: | SO 002.2 |  | Ostatní a vedlejší náklady km 4,200 - 5,280 |  |  |  |  | 15,00 | 2
Typ | Poř. číslo | Kód položky | Varianta | Název položky | MJ | Množství | Jednotková cena |  | 21,00 | 2
[7 empty] | Jednotková | Celkem
0 | 1 | 2 | 3 | 4 | 5 | 6 | 9 | 10
SD |  | 0 |  | Všeobecné konstrukce a práce
P | 1 | 02610 |  | ZKOUŠENÍ KONSTRUKCÍ A PRACÍ ZKUŠEBNOU ZHOTOVITELE | KPL | 1 | 0 |  |  | 2
PP |  |  |  | Zkoušení konstrukcí a prací
VV
TS |  |  |  | zahrnuje veškeré náklady spojené s objednatelem požadovanými zkouškami
P | 2 | 02730 |  | POMOC PRÁCE ZŘÍZ NEBO ZAJIŠŤ OCHRANU INŽENÝRSKÝCH SÍTÍ | KPL | 1 | 0 |  |  | 2
PP |  |  |  | vytyčení a ochrana inženýrských sítí v prostoru stavby
VV
TS |  |  |  | zahrnuje veškeré náklady spojené s objednatelem požadovanými zařízeními
P | 3 | 02910 |  | OSTATNÍ POŽADAVKY - ZEMĚMĚŘIČSKÁ MĚŘENÍ | KPL | 1 | 0 |  |  | 2
PP |  |  |  | vytyčení stavby
VV
TS |  |  |  | zahrnuje veškeré náklady spojené s objednatelem požadovanými pracemi, - pro stanovení orientační investorské ceny určete jednotkovou cenu jako 1% odhadované ceny stavby
P | 4 | 02911 |  | OSTATNÍ POŽADAVKY - GEODETICKÉ ZAMĚŘENÍ | KPL | 1 | 0 |  |  | 2
PP |  |  |  | geometrické zaměření skutečného stavu po dokončení stavby (grafika+CD), na katastrální mapě
VV
TS |  |  |  | zahrnuje veškeré náklady spojené s objednatelem požadovanými pracemi
P | 5 | 02944 |  | OSTAT POŽADAVKY - DOKUMENTACE SKUTEC PROVEDENÍ V DIGIT FORME | KPL | 1 | 0 |  |  | 2
PP |  |  |  | Vypracování DSPS (digitálně + 1x tištěně)
VV
TS |  |  |  | zahrnuje veškeré náklady spojené s objednatelem požadovanými pracemi
P | 6 | 02945 |  | OSTAT POŽADAVKY - GEOMETRICKÝ PLÁN | KPL | 1 | 0 |  |  | 2
PP |  |  |  | Geometrický plán vč. projednání, vložení na katastr.
VV
TS |  |  |  | položka zahrnuje: - prípravu podkladu, vyhotovení žádosti pro vklad na katastrální úrad - polní práce spojené s vyhotovením geometrického plánu - výpocetní a grafické kancelárské práce - úrední overení výsledného elaborátu - schválení návrhu vkladu do katastru nemovitostí príslušným katastrálním úradem
P | 7 | 02946 |  | OSTAT POŽADAVKY - FOTODOKUMENTACE | KPL | 1 | 0 |  |  | 2
PP |  |  |  | pasportizace silnice a nemovitostí před začátkem, po dokončení prací, 1x měsíčně během stavby, v obcích - CD
VV
TS |  |  |  | položka zahrnuje: - fotodokumentaci zadavatelem požadovaného deje a konstrukcí v požadovaných casových intervalech - zadavatelem specifikované výstupy (fotografie v papírovém a digitálním formátu) v požadovaném poctu
P | 8 | 02950 |  | OSTATNÍ POŽADAVKY - POSUDKY, KONTROLY, REVIZNÍ ZPRÁVY | KPL | 1 | 0 |  |  | 2
PP |  |  |  | Požadavky BOZP v průběhu stavby. Čerpáno se souhlasem TDS.
VV
TS |  |  |  | zahrnuje veškeré náklady spojené s objednatelem požadovanými pracemi
P | 9 | 02990 |  | OSTATNÍ POŽADAVKY - INFORMAČNÍ TABULE | KPL | 1 | 0 |  |  | 2
PP |  |  |  | Informační billboard. Název akce, investor, zhotovitel, dle manuálu zhotovitele
VV
TS |  |  |  | položka zahrnuje: - dodání a osazení informačních tabulí v předepsaném provedení a množství s obsahem předepsaným zadavatelem - veškeré nosné a upevňovací konstrukce - základové konstrukce včetně nutných zemních prací - demontáž a odvoz po skončení platnosti - případně nutné opravy poškozených čátí během platnosti

## SO 101.2
ASPE10 |  |  |  | Firma: Krajská správa a údržba silnic Vysočiny, příspěvková organizace | [5 empty] | 5
|  |  |  | Soupis prací objektu | [5 empty] | 3
S | Stavba: | 2023 |  | III/11255 Rynárec - Janovice (úsek: most Houserovka - Benátky) |  |  | SO 101.2 |  | 0,00 | 2
O | Rozpočet: | SO 101.2 |  | Silnice III/11255 km 4,200 - 5,280 |  |  |  |  | 15,00 | 2
Typ | Poř. číslo | Kód položky | Varianta | Název položky | MJ | Množství | Jednotková cena |  | 21,00 | 2
[7 empty] | Jednotková | Celkem
0 | 1 | 2 | 3 | 4 | 5 | 6 | 9 | 10
SD |  | 0 |  | Všeobecné konstrukce a práce
P | 1 | 014102 |  | POPLATKY ZA SKLÁDKU | T | 378 | 0 |  |  | 2
PP |  |  |  | zahrnuje veškeré poplatky provozovateli skládky související s uložením odpadu na skládce. ČERPÁNO SE SOUHLASEM INVESTORA.
VV |  |  |  | odkop zeminy (pol. č. 123737- pol. č. 17310) (209,000000 (123737)-20,000000 (17310))*2=378,00000 [B]
TS |  |  |  | zahrnuje veškeré poplatky provozovateli skládky související s uložením odpadu na skládce.
SD |  | 1 |  | Zemní práce
P | 2 | 113136 |  | ODSTRANENÍ KRYTU ZPEVNENÝCH PLOCH S ASFALT POJIVEM, ODVOZ DO 12KM | M3 | 478.088 | 0 |  |  | 2
PP |  |  |  | odkop zeminy v místě stavby.
VV |  |  |  | odkop zeminy pro sanaci podloží (odhad 15% z celkové délky trasy) 0,15*6,1*0,5*1045=478,08750 [A]
TS |  |  |  | Položka zahrnuje veškerou manipulaci s vybouranou sutí a s vybouranými hmotami vc. uložení na skládku. Nezahrnuje poplatek za skládku, který se vykazuje v položce 0141** (s výjimkou malého množství bouraného materiálu, kde je možné poplatek zahrnout do jednotkové ceny bourání – tento fakt musí být uveden v doplnujícím textu k položce).
P | 3 | 123737 |  | ODKOP PRO SPOD STAVBU SILNIC A ŽELEZNIC TŘ. I, ODVOZ DO 16KM | M3 | 209 | 0 |  |  | 2
PP |  |  |  | Odkop zeminy v místě stavby.
VV |  |  |  | odkop zeminy v místě pod nezpevněnou krajnicí 0,5*0,2*2090=209,00000 [A]
TS |  |  |  | položka zahrnuje: - vodorovná a svislá doprava, přemístění, přeložení, manipulace s výkopkem - kompletní provedení vykopávky nezapažené i zapažené - ošetření výkopiště po celou dobu práce v něm vč. klimatických opatření - ztížení vykopávek v blízkosti podzemního vedení, konstrukcí a objektů vč. jejich dočasného zajištění - ztížení pod vodou, v okolí výbušnin, ve stísněných prostorech a pod. - příplatek za lepivost - těžení po vrstvách, pásech a po jiných nutných částech (figurách) - čerpání vody vč. čerpacích jímek, potrubí a pohotovostní čerpací soupravy (viz ustanovení k pol. 1151,2) - potřebné snížení hladiny podzemní vody - těžení a rozpojování jednotlivých balvanů - vytahování a nošení výkopku - svahování a přesvah. svahů do konečného tvaru, výměna hornin v podloží a v pláni znehodnocené klimatickými vlivy - ruční vykopávky, odstranění kořenů a napadávek - pažení, vzepření a rozepření vč. přepažování (vyjma štětových stěn) - úpravu, ochranu a očištění dna, základové spáry, stěn a svahů - zhutnění podloží, případně i svahů vč. svahování - zřízení stupňů v podloží a lavic na svazích, není-li pro tyto práce zřízena samostatná položka - udržování výkopiště a jeho ochrana proti vodě - odvedení nebo obvedení vody v okolí výkopiště a ve výkopišti - třídění výkopku - veškeré pomocné konstrukce umožňující provedení vykopávky (příjezdy, sjezdy, nájezdy, lešení, podpěr. konstr., přemostění, zpevněné plochy, zakrytí a pod.) - nezahrnuje uložení zeminy (na skládku, do násypu) ani poplatky za skládku, vykazují se v položce č.0141**
P | 4 | 17110 |  | ULOŽENÍ SYPANINY DO NÁSYPU SE ZHUTNENÍM | M3 | 478.088 | 0 |  |  | 2
PP |  |  |  | Sanace podloží R-materiálem. ČERPÁNO SE SOUHLASEM INVESTORA.
VV |  |  |  | sanace podloží v tl. min. 500 mm (odhad 15% z celkové délky trasy) 0,15*6,1*0,5*1045=478,08750 [A]
TS |  |  |  | položka zahrnuje: - kompletní provedení zemní konstrukce vc. výberu vhodného materiálu - úprava ukládaného materiálu vlhcením, trídením, promícháním nebo vysoušením, príp. jiné úpravy za úcelem zlepšení jeho mech. vlastností - hutnení i ruzné míry hutnení - ošetrení úložište po celou dobu práce v nem vc. klimatických opatrení - ztížení v okolí vedení, konstrukcí a objektu a jejich docasné zajištení - ztížení provádení vc. hutnení ve ztížených podmínkách a stísnených prostorech - ztížené ukládání sypaniny pod vodu - ukládání po vrstvách a po jiných nutných cástech (figurách) vc. dosypávek - spouštení a nošení materiálu - výmena cástí zemní konstrukce znehodnocené klimatickými vlivy - rucní hutnení a výpln jam a prohlubní v podloží - úprava, ocištení, ochrana a zhutnení podloží - svahování, hutnení a uzavírání povrchu svahu - zrízení lavic na svazích - udržování úložište a jeho ochrana proti vode - odvedení nebo obvedení vody v okolí úložište a v úložišti - veškeré pomocné konstrukce umožnující provedení zemní konstrukce (príjezdy, sjezdy, nájezdy, lešení, podperné konstrukce, premostení, zpevnené plochy, zakrytí a pod.)
P | 5 | 17310 |  | ZEMNÍ KRAJNICE A DOSYPÁVKY SE ZHUTNENÍM | M3 | 20 | 0 |  |  | 2
PP |  |  |  | Dosypávky v místě krajnic zeminou z výkopů. ČERPÁNO SE SOUHLASEM TDS.
VV
TS |  |  |  | položka zahrnuje: - kompletní provedení zemní konstrukce vc. výberu vhodného materiálu - úprava ukládaného materiálu vlhcením, trídením, promícháním nebo vysoušením, príp. jiné úpravy za úcelem zlepšení jeho mech. vlastností - hutnení i ruzné míry hutnení - ošetrení úložište po celou dobu práce v nem vc. klimatických opatrení - ztížení v okolí vedení, konstrukcí a objektu a jejich docasné zajištení - ztížení provádení vc. hutnení ve ztížených podmínkách a stísnených prostorech - ztížené ukládání sypaniny pod vodu - ukládání po vrstvách a po jiných nutných cástech (figurách) vc. dosypávek - spouštení a nošení materiálu - výmena cástí zemní konstrukce znehodnocené klimatickými vlivy - rucní hutnení - svahování, hutnení a uzavírání povrchu svahu - udržování úložište a jeho ochrana proti vode - odvedení nebo obvedení vody v okolí úložište a v úložišti - veškeré pomocné konstrukce umožnující provedení zemní konstrukce (príjezdy, sjezdy, nájezdy, lešení, podperné konstrukce, premostení, zpevnené plochy, zakrytí a pod.)
SD |  | 5 |  | Komunikace
P | 6 | 567306 |  | VRSTVY PRO OBNOVU A OPRAVY Z RECYKLOVANÉHO MATERIÁLU | M3 | 478.088 | 0 |  |  | 2
PP |  |  |  | R-materiál pro sanaci podloží. ČERPÁNO SE SOUHLASEM INVESTORA.
VV |  |  |  | Dle pol. 17110 478,088000 (17110)=478,08800 [A]
TS |  |  |  | - dodání recyklátu v požadované kvalite - ocištení podkladu - uložení recyklátu dle predepsaného technologického predpisu, zhutnení vrstvy v predepsané tlouštce - zrízení vrstvy bez rozlišení šírky, pokládání vrstvy po etapách, vcetne pracovních spar a spoju - úpravu napojení, ukoncení - nezahrnuje postriky, nátery
P | 7 | 567504 |  | VRSTVY PRO OBNOVU A OPRAVY RECYK ZA STUDENA CEM A ASF EMULZÍ | M3 | 1828.75 | 0 |  |  | 2
PP |  |  |  | Recyklace RS 0/32 CA (na místě) tl. 250 mm
VV |  |  |  | v km 4,200 - 5,280 7*1045*0,25=1 828,75000 [A]
TS |  |  |  | - dodání materiálu predepsaných pro recyklaci za studena - provedení recyklace dle predepsaného technologického predpisu, zhutnení vrstvy v predepsané tlouštce - zrízení vrstvy bez rozlišení šírky, pokládání vrstvy po etapách - úpravu napojení, ukoncení - nezahrnuje postriky, nátery
P | 8 | 56962 |  | ZPEVNENÍ KRAJNIC Z RECYKLOVANÉHO MATERIÁLU TL DO 100MM | M2 | 1045 | 0 |  |  | 2
PP
VV |  |  |  | zpevnění krajnic z R-materiálu v tl. 100 mm 0,5*2090=1 045,00000 [A]
TS |  |  |  | - dodání recyklátu v požadované kvalite - ocištení podkladu - uložení recyklátu dle predepsaného technologického predpisu, zhutnení vrstvy v predepsané tlouštce - zrízení vrstvy bez rozlišení šírky, pokládání vrstvy po etapách, vcetne pracovních spar a spoju - úpravu napojení, ukoncení - nezahrnuje postriky, nátery
P | 9 | 572121 |  | INFILTRACNÍ POSTRIK ASFALTOVÝ DO 1,0KG/M2 | M2 | 6479 | 0 |  |  | 2
PP |  |  |  | kationaktivní asfaltová emulze, PS-C, 0,3 kg/m2 po vyštěpení na vrstvě RS 0/32 CA
VV |  |  |  | plocha pod podkladní vrstvou v hlavní trase, 0,3kg/m2 po vyštěpení 6,2*1045=6 479,00000 [A]
TS |  |  |  | - dodání všech predepsaných materiálu pro postriky v predepsaném množství - provedení dle predepsaného technologického predpisu - zrízení vrstvy bez rozlišení šírky, pokládání vrstvy po etapách - úpravu napojení, ukoncení
P | 10 | 572213 |  | SPOJOVACÍ POSTŘIK Z EMULZE DO 0,5KG/M2 | M2 | 6412 | 0 |  |  | 2
PP |  |  |  | kationaktivní asfaltová emulze, PS-C, 0,3 kg/m2 a 0,4 kg/m2 po vyštěpení
VV |  |  |  | plocha pod obrusnou vrstvou v hlavní trase, 0,3kg/m2 po vyštěpení 6,1*1045=6 374,50000 [A] plocha pod obrusnou vrstvou v místě křižovatek, 0,3 kg/m2 po vyštěpení (odečteno v autocadu) 25=25,00000 [B] plocha pod podkladní vrstvou v místě křižovatek, 0,4 kg/m2 po vyštěpení (odečteno v autocadu) 12,5=12,50000 [C] Celkové množství 6412.000000=6 412,00000 [D]
TS |  |  |  | - dodání všech předepsaných materiálů pro postřiky v předepsaném množství - provedení dle předepsaného technologického předpisu - zřízení vrstvy bez rozlišení šířky, pokládání vrstvy po etapách - úpravu napojení, ukončení
P | 11 | 574A34 |  | ASFALTOVÝ BETON PRO OBRUSNÉ VRSTVY ACO 11+, 11S TL. 40MM | M2 | 6295 | 0 |  |  | 2
PP |  |  |  | asfaltový beton pro obrusné vrstvy z ACO 11+
VV |  |  |  | asfaltový beton pro obrusné vrstvy z ACO 11 v hlavní trase: 6*1045=6 270,00000 [A] asfaltový beton pro obrusné vrstvy z ACO 11 v místě křižovatek a sjezdů (odečteno v autocadu): 25=25,00000 [B] Celkové množství 6295.000000=6 295,00000 [C]
TS |  |  |  | - dodání smesi v požadované kvalite - ocištení podkladu - uložení smesi dle predepsaného technologického predpisu, zhutnení vrstvy v predepsané tlouštce - zrízení vrstvy bez rozlišení šírky, pokládání vrstvy po etapách, vcetne pracovních spar a spoju - úpravu napojení, ukoncení podél obrubníku, dilatacních zarízení, odvodnovacích proužku, odvodnovacu, vpustí, šachet a pod. - nezahrnuje postriky, nátery - nezahrnuje tesnení podél obrubníku, dilatacních zarízení, odvodnovacích proužku, odvodnovacu, vpustí, šachet a pod.
P | 12 | 574C56 |  | ASFALTOVÝ BETON PRO LOŽNÍ VRSTVY ACL 16+, 16S TL. 60MM | M2 | 6387 | 0 |  |  | 2
PP |  |  |  | asfaltový beton pro ložní vrstvy z ACP 16+
VV |  |  |  | asfaltový beton pro ložní vrstvy z ACP 16+ v hlavní trase: 6,1*1045=6 374,50000 [A] asfaltový beton pro ložní vrstvy z ACO 11 v místě křižovatek a sjezdů (odečteno v autocadu): 12,5=12,50000 [B] Celkové množství 6387.000000=6 387,00000 [C]
TS |  |  |  | - dodání smesi v požadované kvalite - ocištení podkladu - uložení smesi dle predepsaného technologického predpisu, zhutnení vrstvy v predepsané tlouštce - zrízení vrstvy bez rozlišení šírky, pokládání vrstvy po etapách, vcetne pracovních spar a spoju - úpravu napojení, ukoncení podél obrubníku, dilatacních zarízení, odvodnovacích proužku, odvodnovacu, vpustí, šachet a pod. - nezahrnuje postriky, nátery - nezahrnuje tesnení podél obrubníku, dilatacních zarízení, odvodnovacích proužku, odvodnovacu, vpustí, šachet a pod.
SD |  | 9 |  | Ostatní konstrukce a práce
P | 13 | 919112 |  | ŘEZÁNÍ ASFALTOVÉHO KRYTU VOZOVEK TL DO 100MM | M | 60.3 | 0 |  |  | 2
PP |  |  |  | spáry v napojení na stávající komunikace a sjezdy
VV |  |  |  | spáry v napojení na stávající komunikace a sjezdy: 54,3=54,30000 [A] spáry v napojení na rozhraní etap 6=6,00000 [B] Celkové množství 60.300000=60,30000 [C]
TS |  |  |  | položka zahrnuje řezání vozovkové vrstvy v předepsané tloušťce, včetně spotřeby vody
P | 14 | 931325 |  | TĚSNĚNÍ DILATAČ SPAR ASF ZÁLIVKOU MODIFIK PRŮŘ DO 600MM2 | M | 60.3 | 0 |  |  | 2
PP |  |  |  | viz položka č. 919112
VV |  |  |  | viz položka č. 919112: 60,3=60,30000 [A]
TS |  |  |  | položka zahrnuje dodávku a osazení předepsaného materiálu, očištění ploch spáry před úpravou, očištění okolí spáry po úpravě nezahrnuje těsnící profil

## SO 182.2
ASPE10 |  |  |  | Firma: Krajská správa a údržba silnic Vysočiny, příspěvková organizace | [5 empty] | 5
|  |  |  | Soupis prací objektu | [5 empty] | 3
S | Stavba: | 2023 |  | III/11255 Rynárec - Janovice (úsek: most Houserovka - Benátky) |  |  | SO 182.2 |  | 0,00 | 2
O | Rozpočet: | SO 182.2 |  | Dopravně inženýrské opatření km 4,200 - 5,280 |  |  |  |  | 15,00 | 2
Typ | Poř. číslo | Kód položky | Varianta | Název položky | MJ | Množství | Jednotková cena |  | 21,00 | 2
[7 empty] | Jednotková | Celkem
0 | 1 | 2 | 3 | 4 | 5 | 6 | 9 | 10
SD |  | 0 |  | Všeobecné konstrukce a práce
P | 1 | 02720 |  | POMOC PRÁCE ZŘÍZ NEBO ZAJIŠŤ REGULACI A OCHRANU DOPRAVY | KPL | 1 | 0 |  |  | 2
PP |  |  |  | Kompletní dopravní opatření během stavby, včetně projednání na příslušných úřadech.
VV
TS |  |  |  | zahrnuje veškeré náklady spojené s objednatelem požadovanými zařízeními

## SO 190.2
ASPE10 |  |  |  | Firma: Krajská správa a údržba silnic Vysočiny, příspěvková organizace | [5 empty] | 5
|  |  |  | Soupis prací objektu | [5 empty] | 3
S | Stavba: | 2023 |  | III/11255 Rynárec - Janovice (úsek: most Houserovka - Benátky) |  |  | SO 190.2 |  | 0,00 | 2
O | Rozpočet: | SO 190.2 |  | Trvalé dopravní značení km 4,200 - 5,280 |  |  |  |  | 15,00 | 2
Typ | Poř. číslo | Kód položky | Varianta | Název položky | MJ | Množství | Jednotková cena |  | 21,00 | 2
[7 empty] | Jednotková | Celkem
0 | 1 | 2 | 3 | 4 | 5 | 6 | 9 | 10
SD |  | 9 |  | Ostatní konstrukce a práce
P | 1 | 91228 | 1 | SMĚROVÉ SLOUPKY Z PLAST HMOT VČETNĚ ODRAZNÉHO PÁSKU | KUS | 20 | 0 |  |  | 2
PP |  |  |  | Výška 0,80 m, červená barva, KRUHOVÝ profil - Z11g. V místech vyústění účelových komunikací dle KSIT
VV |  |  |  | Výška 0,80 m, červená barva, KRUHOVÝ profil - Z11g. V místech vyústění účelových komunikací dle KSIT: 20=20,00000 [A]
TS |  |  |  | položka zahrnuje: - dodání a osazení sloupku včetně nutných zemních prací - vnitrostaveništní a mimostaveništní doprava - odrazky plastové nebo z retroreflexní fólie
P | 2 | 91228 | 2 | SMĚROVÉ SLOUPKY Z PLAST HMOT VČETNĚ ODRAZNÉHO PÁSKU | KUS | 20 | 0 |  |  | 2
PP |  |  |  | Výška 0,80 m, bílá barva
VV |  |  |  | doplnění sloupků v celé trase: 20=20,00000 [A]
TS |  |  |  | položka zahrnuje: - dodání a osazení sloupku včetně nutných zemních prací - vnitrostaveništní a mimostaveništní doprava - odrazky plastové nebo z retroreflexní fólie
P | 3 | 915111 |  | VODOROVNÉ DOPRAVNÍ ZNAČENÍ BARVOU HLADKÉ - DODÁVKA A POKLÁDKA | M2 | 261.625 | 0 |  |  | 2
PP |  |  |  | Dopravní značení bílou barvou.
VV |  |  |  | V2b (1.5/1.5/0.125): 0,125*43=5,37500 [A] V4 (0.125): 0,125*2050=256,25000 [B] Celkové množství 261.625000=261,62500 [C]
TS |  |  |  | položka zahrnuje: - dodání a pokládku nátěrového materiálu (měří se pouze natíraná plocha) - předznačení a reflexní úpravu