## ELMAR
Dokumentace pro provedení stavby /DPS/
Stavba |  | Soupis prací a dodávek | Hrad Kámen |  |  |  | Technická zařízení budov
|  |  | Kámen č.p.1, 394 13 Kámen |  |  | Kapitola: D.1.4.D ELMAR |  | Silno + Měření a regulace
Rekapitulace nákladů
Titul | Kapitola |  |  | měr. Jed. | množství | Jednotková | Jednotková | Celková | Celková | Cena Kč
[6 empty] | cena dodávky | cena montáže | cena dodávky | cena montáže | celkem
| ELMAR |  | Silno + Měření a regulace
ELMAR-1 | RMR |  | Rozvaděče
|  |  | Rozvaděč RMR dle dokumentace | ks | 1
ELMAR-2 | ŘS |  | Řídící systém
|  |  | Inteligentní elektronický časovací termostat nebo časovač s připojením Wi-Fi a ovládáním pomocí aplikace, LCD displej, 220-240V, 50/60Hz, max. 16A, teplota v místnosti 5-35°C, teplota podlahy 5-45°C, podlahové NTC čidlo teploty 3m Ref. výrobek: Danfoss DEVIreg SMART | ks | 12
|  |  | Krabice přístrojová pod omítku | ks | 12
|  |  | Tlačítkový spínač, 1x kontakt NO, 230V, 10A, včetně krytu spínače a jednonásobného rámečku | ks | 1
|  |  | Prostorový nástěnný termostat, ON/OFF, 0-60°C, 10A | ks | 1
|  |  | Krabice přístrojová pod omítku | ks | 2
|  |  | Spínač č.1, 10A, 230V, IP 44 | ks | 1
|  |  | Regulátor otáček se silovým 5ti stupňovým přepínačem – ovládá se přepínačem na skříni, 230V, 1,5A | ks | 1
ELMAR-3 | TK |  | Topné kabely
|  |  | Elektrický topný kabel, odporový dvoužilový vodič, 230V, 10W/m, délka 6m, výkon 60W, včetně příslušenství k montáži | ks | 1
|  |  | Elektrický topný kabel, odporový dvoužilový vodič, 230V, 10W/m, délka 8m, výkon 80W, včetně příslušenství k montáži | ks | 3
|  |  | Elektrický topný kabel, odporový dvoužilový vodič, 230V, 10W/m, délka 20m, výkon 205W, včetně příslušenství k montáži | ks | 1
|  |  | Elektrický topný kabel, odporový dvoužilový vodič, 230V, 10W/m, délka 25m, výkon 241W, včetně příslušenství k montáži | ks | 0
|  |  | Elektrický topný kabel, odporový dvoužilový vodič, 230V, 10W/m, délka 30m, výkon 290W, včetně příslušenství k montáži | ks | 2
|  |  | Elektrický topný kabel, odporový dvoužilový vodič, 230V, 10W/m, délka 35m, výkon 366W, včetně příslušenství k montáži | ks | 2
|  |  | Elektrický topný kabel, odporový dvoužilový vodič, 230V, 10W/m, délka 50m, výkon 505W, včetně příslušenství k montáži | ks | 1
|  |  | Elektrický topný kabel, odporový dvoužilový vodič, 230V, 10W/m, délka 60m, výkon 600W, včetně příslušenství k montáži | ks | 1
|  |  | Elektrický topný kabel, odporový dvoužilový vodič, 230V, 10W/m, délka 80m, výkon 790W, včetně příslušenství k montáži | ks | 1
|  |  | Elektrický topný kabel, odporový dvoužilový vodič, 230V, 10W/m, délka 90m, výkon 920W, včetně příslušenství k montáži | ks | 1
|  |  | Elektrický topný kabel, odporový dvoužilový vodič, 230V, 10W/m, délka 120m, výkon 1220W, včetně příslušenství k montáži | ks | 1
|  |  | Elektrický topný kabel, odporový dvoužilový vodič, 230V, 10W/m, délka 200m, výkon 1990W, včetně příslušenství k montáži | ks | 2
|  |  | Krabice odbočovací pod omítku včetně svorek | ks | 12
ELMAR-4 | KT |  | Kabelové trasy
|  |  | Oceloplechový perforovaný kabelový žlab, velikost 62/50mm, povrchová úprava - galvanicky pozinkováno | bm | 14
|  |  | Odbočné díly, oblouky 45° a 90° pro oceloplechový perforovaný kabelový žlab, velikost 62/50mm, povrchová úprava - galvanicky pozinkováno | kpl | 1
|  |  | Nosná ocelová konstrukce pro podpěru kabelových žlabů, systémové řešení od výrobce kabelových žlabů, galvanicky zinkováno, podpěry umístěny vždy po 2m délky kabelových žlabů | kpl | 1
|  |  | Trubka PVC ohebná f 16 mm včetně příchytek, kolen, spojek, atd., odolnost 750N | bm | 50
|  |  | Trubka PVC ohebná f 20 mm včetně příchytek, kolen, spojek, atd. | bm | 80
|  |  | Trubka PVC pevná f 20 mm včetně příchytek, kolen, spojek, atd. | bm | 300
|  |  | Krabice odbočná IP44 | ks | 7
ELMAR-5 | KAB |  | Kabely
|  |  | Kabel CYKY-J 3x1,5 mm2 | bm | 320
|  |  | Kabel CYKY-J 3x2,5 mm2 | bm | 100
|  |  | Vodič CYA 6 mm2 Z/Ž | bm | 10
|  |  | Kabel JYTY 2x1 mm2 | bm | 60
|  |  | Kabel JY(ST)Y 1x2x0,8 mm2 | bm | 6
ELMAR-6 | ZAP |  | Zapojení zařízení třetích stran
|  |  | VZT jednotka AHU1 | ks | 1
|  |  | Elektrický ohřívač EH1 | ks | 1
|  |  | Ventilátor EF1, EF2, EF HOOD | ks | 3
|  |  | Jednotka FCU | ks | 1
|  |  | Čerpadlo | ks | 1
ELMAR-7 | OST |  | Ostatní
|  |  | Jednorázové zaškolení obsluhy | kpl | 1
|  |  | Test 1:1 | kpl | 1
|  |  | Oživování, uvádění do provozu | kpl | 1
|  |  | Komplexní zkoušky | kpl | 1
|  |  | Project mng., VRN , Inženýring | kpl | 1
|  |  | Projekt skutečného provedení | kpl | 1
|  |  | Revize, vyhotovení revizní zprávy | kpl | 1
|  |  | Pomocné konstrukce a montážní materiál | kpl | 1
SILNO + MĚŘENÍ A REGULACE CELKEM bez DPH