## KUBATURA
Prvky označené jako "Pohledová" (viditelné) kvalita dřeva budou z modřínového dřeva, hoblované prvky, bez sražených hran (požadovány ostré hrany). Nepohledová kvalita dřeva (skryté) prvky budou z rostlého neupraveného dřeva pouze se splněním podmínky vlhkosti zabudovaného dřeva 15% +/-3% a pevnostní třídy C24. Všechny prvky budou kompletně povrchově ošetřeny bezbarvým preventivním nátěrem/nástřikem proti biotickým činitelům. Všechny viditelné prvky budou natřeny dvouvrstvou bílou lazurou, odstín dle autorského dozoru.
Výpis prvků nepokrývá veškeré dřevěné prvky potřebné k výstavbě. Neimplementované prvky jsou klíny, dočasné ztužující prvky. Dalšími prvky na bázi dřeva, které nejsou počítány jsou deskové materiály a prvky obsažené ve skladbách.
Všechny rozměry dřevěných prvků uvedené v dokumentaci jsou orientační a budou před výrobou prvků ověřeny přesným doměřením na místě.
VÝPIS ŘEZIVA STŘECHA - KÁMEN
|  | ROZMĚRY [MM] |  | DŘEVO | KVALITA | SKUT. DÉLKA | DÉLKA+PROŘEZ | POČET | KUBATURA
ČÍSLO | NÁZEV | VÝŠKA | ŠÍŘKA | DRUH | DŘEVA | [M] | [M] | [KS] | [M3]
Návštěvnické centrum hradu Kámen
01 | K1 - Vlašská krokev | 200 | 140 | C24 | nepohledová | 3.85 | 4.15 | 16 | 1.8592
| K1 - Vlašská krokev | 200 | 140 | C24 | nepohledová | 3.611 | 3.9 | 16 | 1.7472
| K1 - Vlašská krokev | 200 | 140 | C24 | nepohledová | 3.411 | 3.7 | 14 | 1.4504
| K1 - Vlašská krokev | 200 | 140 | C24 | nepohledová | do 2,00 | 2.2 | 6 | 0.3696
| K1 - Vlašská krokev | 200 | 140 | C24 | nepohledová | do 2,50 | 2.7 | 6 | 0.4536
| K1 - Vlašská krokev | 200 | 140 | C24 | nepohledová | do 3,00 | 3.3 | 3 | 0.2772
| K2 - Vlašská krokev | 200 | 260 | C24 | nepohledová | 3.411 | 3.7 | 2 | 0.3848
| K2 - Vlašská krokev | 200 | 260 | C24 | nepohledová | 3.086 | 3.5 | 1 | 0.182
| Va2 - Výměna krokví | 200 | 200 | C24 | nepohledová | 1.1893 | 1.5 | 2 | 0.12
| Va3 - Výměna krokví | 200 | 260 | C24 | nepohledová | 2.4711 | 3.8 | 1 | 0.1976
02 | Kontralatě | 40 | 60 | C24 | nepohledová | 372 | 483.6 | 1 | 1.1606
03 | Latě | 40 | 60 | C24 | nepohledová | 1141.959 | 1484.5467 | 1 | 3.5629
04 | Latě na zvětšení výšky krokví | 80 | 60 | C24 | nepohledová | 6 | 6.5 | 62 | 1.9344
05 | Podložky vazníku | 60 | 400 | DUB | nepohledová | 0.3 | 0.5 | 13 | 0.156
06 | Pozednice pod výměnu | 260 | 180 | C24 | nepohledová | 0.6 | 0.8 | 1 | 0.03744
07 | Blok připojení OSB ke štítu | 25 | 120 | C24 | nepohledová | 24.7106 | 28 | 1 | 0.084
08 | Po1 - Pozednice krokve na stěně | 60 | 180 | C24 | nepohledová | 24.7106 | 28 | 1 | 0.3024
09 | B1 - blok příček | 200 | 140 | C24 | nepohledová | 0.7 | 1 | 6 | 0.168
10 | B2 - blok příček | 200 | 100 | C24 | nepohledová | 0.7 | 1 | 6 | 0.12
11 | Pozednice na stěně | 140 | 140 | C24 | nepohledová | 23.5 | 28 | 1 | 0.5488
15.1162
VÝPIS ŘEZIVA STROP 3NP (NAD 2NP) - KÁMEN
|  | ROZMĚRY [MM] |  | DŘEVO | KVALITA | SKUT. DÉLKA | DÉLKA+PROŘEZ | POČET | KUBATURA
ČÍSLO | NÁZEV | VÝŠKA | ŠÍŘKA | DRUH | DŘEVA | [M] | [M] | [KS] | [M3]
Návštěvnické centrum hradu Kámen
01 | S4 - Stropnice | 200 | 140 | C24 | pohledová | 3.7 | 4.1 | 7 | 0.8036
02 | S5 - Stropnice | 200 | 140 | C24 | pohledová | 2.32 | 2.6 | 5 | 0.364
03 | S6 - Stropnice | 200 | 140 | C24 | pohledová | do 2,00 | 2.2 | 5 | 0.308
| S6 - Stropnice | 200 | 140 | C24 | pohledová | do 1,00 | 1.2 | 8 | 0.2688
04 | Va1 - výměna u schodiště | 200 | 160 | C24 | pohledová | 1.56 | 1.8 | 1 | 0.0576
05 | N1 - Překlad nad oknem | 200 | 120 | C24 | pohledová | 2.89 | 3.3 | 1 | 0.0792
06 | N2 - Překlad nad oknem | 200 | 200 | C24 | pohledová | 3 | 3.3 | 1 | 0.132
07 | N3 - nosník pod vazníkem | 200 | 200 | C24 | pohledová | 8.235 | 8.6 | 1 | 0.344
08 | N4 - nosník pod vazníkem | 200 | 200 | C24 | pohledová | 8.235 | 8.6 | 1 | 0.344
09 | N7 - bloky stropnic | 200 | 100 | C24 | pohledová | 5.78 | 6 | 1 | 0.12
10 | N8 - bloky stropnic | 200 | 60 | C24 | pohledová | 2.7 | 3 | 2 | 0.072
11 | Blok mezi stropnicemi, nad příčkou v přípravně nápojů | 200 | 60 | C24 | pohledová | 0.71 | 0.85 | 9 | 0.0918
12 | Dřevěná podložka pod stropnice, detail 3NP-D01 | 300 | 60 | C24 | nepohledová | 2.7 | 3 | 2 | 0.108
13 | N5 a N6 - nosník součást vazníku
3.093
VÝPIS ŘEZIVA STROP NAD 3NP, KOUPELNA - KÁMEN
|  | ROZMĚRY [MM] |  | DŘEVO | KVALITA | SKUT. DÉLKA | DÉLKA+PROŘEZ | POČET | KUBATURA
ČÍSLO | NÁZEV | VÝŠKA | ŠÍŘKA | DRUH | DŘEVA | [M] | [M] | [KS] | [M3]
Návštěvnické centrum hradu Kámen
01 | Stropnice | 120 | 80 | C24 | nepohledová | 1.838 | 2 | 4 | 0.0768
| Stropnice | 120 | 80 | C24 | nepohledová | 1.717
| Stropnice | 120 | 80 | C24 | nepohledová | 1.568
| Stropnice | 120 | 80 | C24 | nepohledová | 1.42
02 | Hranol do vazníku | 120 | 80 | C24 | nepohledová | 1.841 | 3 | 1 | 0.0288
03 | Hranol do stěny | 120 | 80 | C24 | nepohledová | 1.911 | 1.5 | 1 | 0.0144
0.12
VÝPIS ŘEZIVA STROP 2NP (NAD 1NP) - KÁMEN
|  | ROZMĚRY [MM] |  | DŘEVO | KVALITA | SKUT. DÉLKA | DÉLKA+PROŘEZ | POČET | KUBATURA
ČÍSLO | NÁZEV | VÝŠKA | ŠÍŘKA | DRUH | DŘEVA | [M] | [M] | [KS] | [M3]
Návštěvnické centrum hradu Kámen
01 | P1 - Průvlak | 380 | 280 | C24 | pohledová | 4.6 | 5 | 4 | 2.128
02 | P2 - Průvlak | 380 | 280 | C24 | pohledová | 3.899 | 4.5 | 1 | 0.4788
| P2 - Průvlak | 380 | 280 | C24 | pohledová | 4.17 | 4.5 | 1 | 0.4788
| P2 - Průvlak | 380 | 280 | C24 | pohledová | 4.143 | 4.5 | 1 | 0.4788
| P2 - Průvlak | 380 | 280 | C24 | pohledová | 4.215 | 4.5 | 1 | 0.4788
03 | P3 - Průvlak | 380 | 280 | C24 | pohledová | 8.595 | 9 | 1 | 0.9576
04 | S1 - Stropnice | 200 | 140 | C24 | pohledová | 2.955 | 3.2 | 13 | 1.1648
| S1 - Stropnice | 200 | 140 | C24 | pohledová | 3.544 | 3.8 | 13 | 1.3832
| S2 - Stropnice | 200 | 140 | C24 | pohledová | 2.694 | 3 | 13 | 1.092
| S2 - Stropnice | 200 | 140 | C24 | pohledová | do 1,50 | 1.7 | 3 | 0.1428
| S2 - Stropnice | 200 | 140 | C24 | pohledová | do 2,00 | 2.2 | 3 | 0.1848
| S2 - Stropnice | 200 | 140 | C24 | pohledová | do 2,50 | 2.8 | 3 | 0.2352
| S2 - Stropnice | 200 | 140 | C24 | pohledová | do 3,00 | 3.3 | 4 | 0.3696
| S3 - Stropnice | 200 | 140 | C24 | pohledová | 1.43 | 1.7 | 4 | 0.1904
06 | Sl1 - dřevěný sloup | 240 | 240 | C24 | pohledová | 2.1 | 2.2 | 1 | 0.12672
07 | Blok mezi stropnicemi, pod příčkou za přípravnou nápojů | 200 | 60 | C24 | pohledová | 0.49 | 0.6 | 13 | 0.0936
08 | Blok mezi průvlaky na moniérce | 380 | 60 | C24-LVLR | - | 2,23-2,96 | 3.4 | 2 | 0.15504
09 | Podložka pod průvlak | 60 | 400 | DUB | nepohledová | 0.33 | 0.5 | 7 | 0.084
9.8903
VÝPIS ŘEZIVA V1 - VAZNÍK - KÁMEN
|  | ROZMĚRY [MM] |  | DŘEVO | KVALITA | SKUT. DÉLKA | DÉLKA+PROŘEZ | POČET | KUBATURA
ČÍSLO | NÁZEV | VÝŠKA | ŠÍŘKA | DRUH | DŘEVA | [M] | [M] | [KS] | [M3]
Návštěvnické centrum hradu Kámen
01 | Spodní pás vazníku | 220 | 200 | C24 | pohledová | 10 | 10.5 | 1 | 0.462
02 | Horní pás vazníku | 220 | 200 | C24 | pohledová | 5.65 | 6 | 2 | 0.528
03 | Táhlo | 200 | 200 | C24 | pohledová | 2.85 | 3 | 1 | 0.12
04 | Vzpěry | 200 | 200 | C24 | pohledová | 2.2 | 2.5 | 2 | 0.2
1.31
VÝPIS ŘEZIVA V2 - VAZNÍK - KÁMEN
|  | ROZMĚRY [MM] |  | DŘEVO | KVALITA | SKUT. DÉLKA | DÉLKA+PROŘEZ | POČET | KUBATURA
ČÍSLO | NÁZEV | VÝŠKA | ŠÍŘKA | DRUH | DŘEVA | [M] | [M] | [KS] | [M3]
Návštěvnické centrum hradu Kámen
01 | Spodní pás vazníku | 220 | 200 | C24 | pohledová | 8.535 | 10.5 | 1 | 0.462
02 | Horní pás vazníku | 220 | 200 | C24 | pohledová | 5.68 | 6 | 2 | 0.528
03 | Táhlo | 200 | 200 | C24 | pohledová | 2.85 | 3 | 1 | 0.12
04 | Vzpěry | 200 | 200 | C24 | pohledová | 2.2 | 2.5 | 2 | 0.2
05 | Sloupek - skrytý | 200 | 100 | C24 | nepohledová | 1.55 | 1.8 | 2 | 0.072
06 | Vzpěra - skrytý | 200 | 100 | C24 | nepohledová | 1.561 | 1.8 | 2 | 0.072
07 | Sloupek - skrytý | 200 | 100 | C24 | nepohledová | 0.663 | 0.8 | 2 | 0.032
1.486
VÝPIS ŘEZIVA V3 - VAZNÍK - KÁMEN
|  | ROZMĚRY [MM] |  | DŘEVO | KVALITA | SKUT. DÉLKA | DÉLKA+PROŘEZ | POČET | KUBATURA
ČÍSLO | NÁZEV | VÝŠKA | ŠÍŘKA | DRUH | DŘEVA | [M] | [M] | [KS] | [M3]
Návštěvnické centrum hradu Kámen
01 | Spodní pás vazníku N5, N6 | 200 | 200 | C24 | pohledová | 8.5 | 8.8 | 2 | 0.704
02 | Horní pás vazníku | 220 | 200 | C24 | pohledová | 5.9 | 6.2 | 2 | 0.5456
03 | Sloupek | 200 | 200 | C24 | pohledová | 1.7 | 2 | 1 | 0.08
| Sloupek | 200 | 200 | C24 | pohledová | 2.49 | 2.7 | 1 | 0.108
| Sloupek | 200 | 200 | C24 | pohledová | 3.28 | 3.5 | 1 | 0.14
| Sloupek | 200 | 200 | C24 | pohledová | 1.13 | 1.3 | 1 | 0.052
| Sloupek | 200 | 200 | C24 | pohledová | 2.78 | 3 | 1 | 0.12
| Sloupek | 200 | 200 | C24 | pohledová | 1.91 | 2.1 | 1 | 0.084
06 | Vodorovný prvek | 200 | 200 | C24 | pohledová | 1.2 | 1.4 | 3 | 0.168
| Vodorovný prvek | 200 | 200 | C24 | pohledová | 0.39 | 0.5 | 1 | 0.02
| Vodorovný prvek | 200 | 200 | C24 | pohledová | 2.3 | 2.6 | 1 | 0.104
| Vodorovný prvek | 200 | 200 | C24 | pohledová | 0.9 | 1.1 | 1 | 0.044
| Vodorovný prvek | 200 | 200 | C24 | pohledová | 1.34 | 1.5 | 1 | 0.06
| Vodorovný prvek | 200 | 200 | C24 | pohledová | 1.72 | 1.9 | 1 | 0.076
07 | Vzpěra - skrytý | 200 | 100 | C24 | nepohledová | 2.08 | 2.3 | 1 | 0.046
| Vzpěra - skrytý | 200 | 100 | C24 | nepohledová | 2.47 | 2.7 | 1 | 0.054
| Vzpěra - skrytý | 200 | 100 | C24 | nepohledová | 1.28 | 1.4 | 1 | 0.028
| Vzpěra - skrytý | 200 | 100 | C24 | nepohledová | 1.07 | 1.2 | 1 | 0.024
| Vzpěra - skrytý | 200 | 100 | C24 | nepohledová | 1.13 | 1.3 | 1 | 0.026
| Vzpěra - skrytý | 200 | 100 | C24 | nepohledová | 2.33 | 2.5 | 1 | 0.05
| Vzpěra - skrytý | 200 | 100 | C24 | nepohledová | 2.27 | 2.5 | 1 | 0.05
2.5836
VÝPIS ŘEZIVA PŘÍČKY 3NP - Vnitřní příčka - kancelář 3NP - KÁMEN
|  | ROZMĚRY [MM] |  | DŘEVO | KVALITA | SKUT. DÉLKA | DÉLKA+PROŘEZ | POČET | KUBATURA
ČÍSLO | NÁZEV | VÝŠKA | ŠÍŘKA | DRUH | DŘEVA | [M] | [M] | [KS] | [M3]
Návštěvnické centrum hradu Kámen
01 | Sloupky | 100 | 60 | C24 | nepohledová | 3.205 | 3.5 | 7 | 0.147
| Sloupky | 100 | 60 | C24 | nepohledová | 2.127 | 2.4 | 2 | 0.0288
| Sloupky | 100 | 60 | C24 | nepohledová | 1.018 | 1.2 | 1 | 0.0072
02 | Dolní pás stěny | 100 | 60 | C24 | nepohledová | 3.665 | 4 | 1 | 0.024
03 | Horní pás stěny | 100 | 60 | C24 | nepohledová | 3.665 | 4 | 1 | 0.024
04 | Překlad | 100 | 60 | C24 | nepohledová | 1.02 | 1.2 | 1 | 0.0072
05 | Klíny, bloky | 100 | 60 | C24 | nepohledová | 3.665 | 4 | 2 | 0.048
0.2862
VÝPIS ŘEZIVA PŘÍČKY 3NP - Vnitřní příčka - věž na 3NP, výstup na věž - KÁMEN
|  | ROZMĚRY [MM] |  | DŘEVO | KVALITA | SKUT. DÉLKA | DÉLKA+PROŘEZ | POČET | KUBATURA
ČÍSLO | NÁZEV | VÝŠKA | ŠÍŘKA | DRUH | DŘEVA | [M] | [M] | [KS] | [M3]
Návštěvnické centrum hradu Kámen
01 | Sloupky | 100 | 60 | C24 | nepohledová | 3.309 | 3.8 | 5 | 0.114
| Sloupky | 100 | 60 | C24 | nepohledová | 2.127 | 2.4 | 2 | 0.0288
| Sloupky | 100 | 60 | C24 | nepohledová | 0.896 | 1.1 | 1 | 0.0066
02 | Dolní pás stěny | 100 | 60 | C24 | nepohledová | 2.534 | 2.8 | 1 | 0.0168
03 | Horní pás stěny | 100 | 60 | C24 | nepohledová | 2.579 | 2.8 | 1 | 0.0168
04 | Překlad | 100 | 60 | C24 | nepohledová | 1.02 | 1.2 | 1 | 0.0072
05 | Klíny, bloky | 100 | 60 | C24 | nepohledová | 2.43 | 2.7 | 2 | 0.0324
0.2226
VÝPIS ŘEZIVA PŘÍČKY 3NP - Vnitřní příčka - věž 3NP, sprcha - KÁMEN
|  | ROZMĚRY [MM] |  | DŘEVO | KVALITA | SKUT. DÉLKA | DÉLKA+PROŘEZ | POČET | KUBATURA
ČÍSLO | NÁZEV | VÝŠKA | ŠÍŘKA | DRUH | DŘEVA | [M] | [M] | [KS] | [M3]
Návštěvnické centrum hradu Kámen
01 | Sloupky | 100 | 60 | C24 | nepohledová | 3.38 | 3.6 | 4 | 0.0864
| Sloupky | 100 | 60 | C24 | nepohledová | 2.127 | 2.4 | 2 | 0.0288
| Sloupky | 100 | 60 | C24 | nepohledová | 1.193 | 1.5 | 2 | 0.018
02 | Dolní pás stěny | 100 | 60 | C24 | nepohledová | 2.004 | 2.2 | 1 | 0.0132
03 | Horní pás stěny | 100 | 60 | C24 | nepohledová | 2.004 | 2.2 | 1 | 0.0132
04 | Překlad | 100 | 60 | C24 | nepohledová | 1.02 | 1.2 | 1 | 0.0072
05 | Klíny, bloky | 100 | 60 | C24 | nepohledová | 2.004 | 2.2 | 2 | 0.0264
0.1932
VÝPIS ŘEZIVA PŘÍČKA 2NP - Vnitřní příčka - KÁMEN
|  | ROZMĚRY [MM] |  | DŘEVO | KVALITA | SKUT. DÉLKA | DÉLKA+PROŘEZ | POČET | KUBATURA
ČÍSLO | NÁZEV | VÝŠKA | ŠÍŘKA | DRUH | DŘEVA | [M] | [M] | [KS] | [M3]
Návštěvnické centrum hradu Kámen
01 | Sloupky | 160 | 60 | C24 | nepohledová | 2.26 | 2.4 | 10 | 0.2304
| Sloupky | 160 | 60 | C24 | nepohledová | 1.007 | 1.2 | 8 | 0.09216
02 | Dolní pás stěny | 160 | 60 | C24 | nepohledová | 6.86 | 7 | 1 | 0.0672
03 | Horní pás stěny | 160 | 60 | C24 | nepohledová | 6.86 | 7 | 1 | 0.0672
04 | Bloky | 160 | 60 | C24 | nepohledová | 0.5 | 0.7 | 3 | 0.02016
0.47712
VÝPIS ATYPICKÝCH OCELOVÝCH PRVKŮ - VAZNÍK V1
Tesařské kování střed vazníku dolní pás, ocel S235, tl. 10mm, povrchová úprava kovářský nátěr, žárový zinek, 1ks.
Tesařské kování ve vrcholu vazníku, ocel S235, tl. 10mm, povrchová úprava kovářský nátěr, žárový zinek, 1ks.
Vkládaný styčníkový plech na podpoře, ocelový svařenec, S235, tl. 10mm, bez povrchové úpravy, 1ks.
Vkládaný styčníkový plech na podpoře, S235, tl. 10mm, bez povrchové úpravy, 1ks.
VÝPIS ATYPICKÝCH OCELOVÝCH PRVKŮ - VAZNÍK V2
Tesařské kování střed vazníku dolní pás, ocel S235, tl. 10mm, povrchová úprava kovářský nátěr, žárový zinek, 1ks.
Vkládaný styčníkový plech na podpoře, ocelový svařenec, S235, tl. 10mm, bez povrchové úpravy, 1ks.
Vkládaný styčníkový plech, ocelový plech, S235, tl. 10mm, bez povrchové úpravy, 10ks.
Vkládaný plech zavěšení podlahových nosníků ke spodnímu pásu vazníku, S235, tl. 10mm, bez povrchové úpravy, 3ks.
VÝPIS ATYPICKÝCH OCELOVÝCH PRVKŮ - VAZNÍK V3
Vkládaný styčníkový plech na podpoře, ocelový svařenec, S235, tl. 10mm, bez povrchové úpravy, 1ks.
Vkládaný styčníkový plech, ocelový plech, S235, tl. 10mm, bez povrchové úpravy, 22ks.