## Výkaz výměr DPS_VZT
Projekt: | Hrad Kamen |  | REV: 00
Zdravotně technické instalace
Položka | Kód | Popis | Jednotka | Množství projekt | Množství dle dodavatele | Cena jednotková
[6 empty] | Materiál | Práce | Celkem
Poznámky: - Výkaz výměr byl zpracovaný k dokumentaci ve stupni pro výběr zhotovitele - Informace na tomto dokumentu mohou být použity jenom v souvislosti s tímto projektem a nemohou být svévolně pozměňovány, doplňovány nebo odstraňovány. V případě, že bude nutné provést změny, jediným oprávněným subjektem je OPTIMAL Engineering spol. s r.o. - Dodavatel je povinen provést kontrolu věcné správnosti dokumentace v návaznosti na skutečný stav, kontrolu souladu s platnými ČSN a v případě nesouladu či pochybností upozornit projektanta. - Dodavatel musí číst kompletní dokumentaci s ohledem na všechny detaily a musí zahrnout do nabídky všechny potřebné součásti systému tak, aby dosáhl plné funkce systému dle záměru projektanta. - Tato dokumentace musí být čtena a koordinována dohromady s požárně bezpečnostním řešením stavby a platnými výkresy stávajícího stavu - Dodavatel mechanických profesí koordinuje s dodavatelem elektrickým profesí napájení do všech zařízení dle potřeby. - Veškerý materiál a barevnost použitý pro realizaci bude podléhat schvalovacímu procesu investora. - Veškeré zde uvedené výrobky jsou referenční (definují kvalitattivní standard díla) a mohou být zaměněny za jíné výrobky se obdobnými technickými či estetickými parametry - Veškerý materiál a zařízení uvedeno vč. dopravy, montáži, závěsů
1.0 |  | ZTI
ZAŘÍZENÍ
1.1 |  | Kompaktní ponorná vodárna s integrovanou tlakovou řídící jednotkou, zpětnou klapkou a ochranou proti chodu nasucho. Provedení nerez s nerezovým oběžným kolem. Výtlačná výška min 30m, Qmin 50 l/min | kpl | 1
1.2 | T1 | průtokový ohřívač TV pro jeden vývod, tlakový, umístění pod umyvadlo, elektronická regulace teploty vody. 400V, 12 kW, 19 A. Např. Stiebel Eltron DCE11 | kpl | 2
1.3 | T2 | průtokový ohřívač TV pro více vývodů, tlakový, umístění pod umyvadlo, elektronická regulace teploty vody. 400V, 18 kW, 29 A, Např. Stiebel Eltron DHB-E 18 | kpl | 4
POTRUBÍ KANALIZACE
Polypropylen (PP) s hrdlovými spoji
1.4 |  | Potrubí PP - DN 32 | bm | 1
1.5 |  | Potrubí PP - DN 40 | bm | 7.5
1.6 |  | Potrubí PP - DN 50 | bm | 39
1.7 |  | Potrubí PP - DN 70 | bm | 32.8
1.8 |  | Potrubí PP - DN 110 | bm | 47
1.9 |  | Potrubí PP - DN 125 | bm | 4
Potrubí PVC-KG SN4.
1.10 |  | Potrubí PVC-KG SN4 s obsahem minerálních plniv - DN 70 | bm | 9.5
1.11 |  | Potrubí PVC-KG SN4 s obsahem minerálních plniv - DN 110 | bm | 2
1.12 |  | Potrubí PVC-KG SN4 s obsahem minerálních plniv - DN 150 | bm | 20
Potrubí deštové kanalizace
1.13 |  | Pozinkový okapový svod D100 | bm | 15
1.14 |  | Pozinkový okapový svod D70 | bm | 8
POTRUBÍ VODOVODU
Potrubí PP-RCT PN 20, pro pitnou vodu, např. PP-RCT EVO
1.15 |  | Potrubí - 40x4,5mm | bm | 4
1.16 |  | Potrubí - 32x3,6mm | bm | 10
1.17 |  | Potrubí - 25x2,8mm | bm | 38
1.18 |  | Potrubí - 20x2,3mm | bm | 41
1.19 |  | Potrubí PE D32 SDR11 (pro venkovní instalace) | bm | 5
1.20 |  | Potrubí PE D50 SDR11 (pro venkovní instalace) | bm | 6
1.20 |  | Nerezové potrubí DN 25 vč přechodu na PE a hadicového šroubení | bm | 1
1.22 |  | Fexibilní vodovodní hadice tlaková (6bar), černá vč. šroubení | bm | 3
Tepelná izolace vodovodu
Pěnová polyethylenová izolace pro potrubí PP-RCT Evo, pro dimenze potrubí DN 20 až DN 40
1.23 |  | Tepelná izolace pro Potrubí - 40x4,5mm tlouštky 9mm | bm | 4
1.24 |  | Tepelná izolace pro Potrubí - 32x3,6mm tlouštky 9mm | bm | 4
1.25 |  | Tepelná izolace pro Potrubí - 25x2,8mm tlouštky 9mm | bm | 34
1.26 |  | Tepelná izolace pro Potrubí - 20x2,3mm tlouštky 9mm | bm | 35
Pohledová tepelná izolace kaučuková (pro viditelné rozvody), tl. 9mm, RAL 9002, např. Kflex STcolor
|  | Tepelná izolace pro Potrubí - 32x3,6mm tlouštky 9mm | bm | 6
|  | Tepelná izolace pro Potrubí - 25x2,8mm tlouštky 9mm | bm | 4
|  | Tepelná izolace pro Potrubí - 20x2,3mm tlouštky 9mm | bm | 6
1.27 |  | ARMATURY A ZAŘÍZENÍ
1.28 |  | Rohovy ventil DN15 (1/2") | ks | 41
1.29 |  | Uzavírací kulový kohout DN25 se šroubením na hadici 1" | ks | 1
1.30 |  | Uzavírací kulový kohout DN20 se šroubením na hadici 3/4" | ks | 1
1.29 |  | Uzavírací kulový kohout DN20 | ks | 6
1.30 |  | Uzavírací kulový kohout DN25 | ks | 2
1.33 |  | Uzavírací kulový kohout DN32 | ks | 1
1.34 |  | Vodoměr DN20, Qn 2.5 | ks | 2
1.35 |  | Střešní větrací hlavice na potrubí - DN 50 | ks | 2
1.36 |  | Střešní větrací hlavice na potrubí - DN 70 | ks | 1
1.37 |  | Střešní větrací hlavice na potrubí - DN 125 | ks | 1
1.38 |  | Přivzdušnovací ventil DN 50, (např. HL 900N) | ks | 2
1.39 |  | Kondenzační sifon pro DN32 | ks | 2
1.40 |  | čistící kus DN 50 | ks | 3
1.41 |  | čistící kus DN 70 | ks | 3
1.42 |  | čistící kus DN 110 | ks | 3
1.43 | D03 | Dvoustupňová dešťová vpusť do ploché střechy, přesný typ dle použité skladby izolace, DN 70, s elektrickým ohřevem | ks | 1
ZAŘIZOVACÍ PŘEDMĚTY - specifikace převzata od architekta a bude podléhat jeho schválení
1.44 | W | WC - m.č. 0.3, 0.4, 0.5, 2.2; š.355 x h.450 mm v. 365 mm, vč stěnového montážního systému se splachovací mechanikou do SDK příčky a napojení na vodovod a kanalizaci. Např. fy DURAVIT - Starck 3 Závěsný klozet | ks | 4
1.45 | Wi | Imobilní wc prodloužené -m.č. 0.3, 0.4; š.360 x h.700 mm v. 480 mm, vč stěnového montážního systému se splachovací mechanikou do SDK příčky s dálkovým ovládáním, sklápěcích madel a napojení na vodovod a kanalizaci. Např. fy DURAVIT - Starck 3 Závěsný klozet s hlubokým splachováním, bezbariérové, vyložení 700 mm. | ks | 2
1.46 | U | Umyvadlo atypické z umělého kamene- wc ženy -m.č. 0.3; š.2175 x h.550 mm v. 50 mm. Umělý kámen viz. VZORNÍK UMĚLÉHO KAMENE CORIAN Corian Pearl Gray a Corian Sand. | ks | 2
1.47 | U | Umyvadlo atypické z umělého kamene- wc muži -m.č. 0.4; š.2020 x h.550 mm v. 50 mm. Umělý kámen viz. VZORNÍK UMĚLÉHO KAMENE CORIAN Corian Pearl Gray a Corian Sand. | ks | 2
1.48 | U | Umývátko atypické - wc zaměstnanci -m.č. 0.5; š. 400x h. 260 mm. Např. fy DURAVIT - Starck 3 - Umývátko | ks | 1
1.49 | Ui | Umyvadlo- wc imobilní // lité? -m.č. 0.3, 0.4; š. 595x h. 456 mm v.160 mm. Např. fy DURAVIT - Starck 3 - Umyvadlo Med | ks | 2
1.50 | Vy | Výlevka + sklápěcí rošt k výlevce - m.č. 0.6; š. 480x h. 425 mm v.160 mm. Např. fy DURAVIT - Starck 3 - Výlevka | ks | 1
1.51 | P | Urinály- wc muži -m.č. 0.4; š. 480x h. 425 mm v.160 mm. Např. fy DURAVIT - Starck 3 Urinal | ks | 2
1.52 | U | Umyvadlo – koupelna 2.NP -m.č. 2.2; š. 600x h. 450 mm. Např. fy DURAVIT - Starck 3 Umyvadlo | ks | 1
1.53 | V | Vana – koupelna 2.NP -m.č. 2.2; š. 1600x h. 800 mm v.640 mm. Např. Vana Architectura - solo ¦ 1500 x 700 ¦ alpská bílá | ks | 1
1.54 |  | Dělící stěna mezi urinály 400x705mm. Např. fy DURAVIT - Starck 3 Dělící stěna mezi urinály | ks | 1
1.55 | D | Připrava pro kuchyňský dřez (rohové ventily + připojení pro kanalizaci) a ost. Kuch technologii | ks | 4
Vodovodní baterie
1.56 | U | Senzorová baterie nástěnná | ks | 2
1.57 | U | Senzorová baterie umyvadlová | ks | 2
1.58 | Ui | Baterie páková umyvadlová | ks | 2
1.59 | U,V | Baterie páková nástěnná | ks | 2
1.60 | V | Baterie páková vanová (koupelna), včetně sprchové hadice s hlavicí | ks | 1
Sifony
1.61 | U | Nerezový sifon do podlahy | ks | 1
1.62 | U | Nerezový sifon | ks | 5
1.63 | U | Nerezový sifon pro invalidní umyvadlo (s prostorem pro vozík) | ks | 2
OSTATNÍ
1.64 |  | Výkopy pro potrubí pod podlahou, vč uložení potrubí, opsypu a zpětného zasypání | sada | 1
1.65 |  | Závěs vodárny do studny, vč. spouštěcího lanka | sada | 1
ZPROVOZNĚNÍ A ZKOUŠKY
1.66 |  | Propláchnutí kanalizace, zkouška funkčnosti | sada | 1
1.67 |  | Tlaková zkouška vnitřního vodovodu | sada | 1
1.68 |  | Dokumentace skutečného provedení, zaškolení obsluhy | sada | 1