## Výkaz výměr DPS_VZT
Projekt: | Hrad Kamen |  | REV: 00
Vytápění a chlazení
Položka | Kód | Popis | Jednotka | Množství projekt | Množství dle dodavatele | Cena jednotková
[6 empty] | Materiál | Práce | Celkem
Poznámky: - Výkaz výměr byl zpracovaný k dokumentaci ve stupni pro výběr zhotovitele - Informace na tomto dokumentu mohou být použity jenom v souvislosti s tímto projektem a nemohou být svévolně pozměňovány, doplňovány nebo odstraňovány. V případě, že bude nutné provést změny, jediným oprávněným subjektem je OPTIMAL Engineering spol. s r.o. - Dodavatel je povinen provést kontrolu věcné správnosti dokumentace v návaznosti na skutečný stav, kontrolu souladu s platnými ČSN a v případě nesouladu či pochybností upozornit projektanta. - Dodavatel musí číst kompletní dokumentaci s ohledem na všechny detaily a musí zahrnout do nabídky všechny potřebné součásti systému tak, aby dosáhl plné funkce systému dle záměru projektanta. - Tato dokumentace musí být čtena a koordinována dohromady s požárně bezpečnostním řešením stavby a platnými výkresy stávajícího stavu - Dodavatel mechanických profesí koordinuje s dodavatelem elektrickým profesí napájení do všech zařízení dle potřeby. - Veškerý materiál a barevnost použitý pro realizaci bude podléhat schvalovacímu procesu investora. - Veškerý materiál a zařízení uvedeno vč. dopravy, montáži, závěsů
1.0 |  | Vytápění a chlazení
1.1 | FCU1 | Ventilátoro konvektorová jednotka (FCU) velikosti 1, o chladícím výkonu 1 kW při teplotě chladící vody 15/18°C. Zavěšeno pod stropem. O rozměrech přibližně 750x600x225 mm | kpl | 1
1.2 | - | Kompaktní ponorné čerpadlo | kpl | 1
Armatury
1.3 | F15 | Filtr F15 závitový | ks | 1
1.4 | KK15 | Kulový kohout závitový KK15 | ks | 1
1.5 | - | šroubení z PE hadice 3/4" na měděné potrubí 16x2,7-iz | kpl | 1
Potrubí a hadice
1.6 |  | Potrubí Cu 15.88 mm | bm | 20
1.7 |  | Flexibilní PE hadice černá 3/4" | bm | 10
Tepelná izolace
1.8 |  | Tepelná izolace K-flex color BASF tloušťky 9mm - barva bílá | bm | 20
Ostatní
1.9 |  | Tlaková zkouška potrubí do DN 50
1.10 |  | Dokumentace skutečného provedení | sada | 1
1.11 |  | Odzkoušení a uvedení do provozu | sada | 1
1.12 |  | Montážní a spojovácí materiál | sada | 1
1.13 |  | Školení provozovatele a údržby | sada | 1

## pomocny RKA (hidden)
Ahu 01
Supply
| D 160 | 0.95
| OV 350x100 | 7.74
Extract
| D160 | 2.65
| OV 350x100 | 6.3
| D100 | 1
| OV 195x50 | 5.55
| D100 | 1.25
Fresh
| D160 | 1.7
| čtyř 200x100 | 0.2
Exhaust
| D160 | 1.4
| čt 400x100 | 7
| D200 | 4.3
Digestoř | Digestoř
| D125 | 11.535
EF1 | EF1
| OV 350 x100 | 5.4
| hr 350x100 | 1.23
| D160 | 0.45
| hr 400x200 | 0.5
List potrubí
kruhove | D160 | 7.15
| D100 | 1
| D200 | 4.3
| D125 | 11.535
ovalne | OV 350x100 | 19.44
| OV 195x50 | 5.55
čtyřhranné | čtyř 200x100 | 0.2 | 0.12
| čt 400x100 | 7 | 7
| hr 350x100 | 1.23 | 1.107
| hr 400x200 | 0.5 | 0.6
8.827
čtyřhranné izolace (pry dle PHL je třeba izolovat ze VZT ahu jen odpadní vzduch)
| čt 400x100 | 6.5 | 6.5
| D200 | 3.8