## Krycí list
Export Komplet | [27 empty] | 2.0 | [5 empty] | False | False | {17733568-addc-48e1-9ed2-c48d30e3e059}
[19 empty] | >> skryté sloupce << | [13 empty] | 0,01 | 21
[33 empty] | 0,01 | 15
|  | REKAPITULACE STAVBY | [17 empty] | v --- níže se nacházejí doplnkové a pomocné údaje k sestavám --- v | [12 empty] | 0,001
|  | Kód: | [30 empty] | 0,01
|  | Stavba: |  |  |  | Gymnázium a SOŠ Moravské Budějovice - rekonstrukce učebny hudebny a oken v kotelně | [26 empty] | 0,01
|  | KSO: | [12 empty] | CC-CZ: | [17 empty] | 0,01
|  | Místo: |  |  |  | Tyršova 365, Moravské Budějovice 67602 | [8 empty] | Datum: | [17 empty] | 0,01
0,01
|  | Zadavatel: |  |  |  | Kraj Vysočina, Žižkova 1882/57, 586 01 Jihlava | [8 empty] | IČ: | [17 empty] | 0,01
[15 empty] | DIČ: | [17 empty] | 0,01
0,01
|  | Zhotovitel: | [12 empty] | IČ: | [17 empty] | 0,01
[15 empty] | DIČ: | [17 empty] | 0,01
False
|  | Projektant: |  |  |  | Ing. Michal Zlatuška, Žerotínova 357, 675 51 Jaroměřice n. Rok. | [26 empty] | False
True
0,01
0,01
True
|  | Náklady z rozpočtů | [12 empty] | 0
|  | Cena bez DPH | [12 empty] | 0
[7 empty] | Sazba daně |  |  | Základ daně |  |  |  |  | Výše daně
|  | DPH | základní |  |  |  | 21% |  |  | 0 |  |  |  |  | 0
|  |  | snížená |  |  |  | 15% |  |  | 0 |  |  |  |  | 0
|  |  | zákl. přenesená |  |  |  | 21% |  |  | #REF! |  |  |  |  | 0
|  |  | sníž. přenesená |  |  |  | 15% |  |  | #REF! |  |  |  |  | 0
|  |  | nulová |  |  |  | 0% |  |  | #REF! |  |  |  |  | 0
|  | Cena s DPH | [5 empty] | v |  |  | CZK |  |  |  | 0
|  | Projektant | [10 empty] | Zpracovatel
|  | Datum a podpis: | [6 empty] | Razítko |  |  |  | Datum a podpis: |  |  | Razítko
|  | Objednavatel | [10 empty] | Zhotovitel
|  | Datum a podpis: | [6 empty] | Razítko |  |  |  | Datum a podpis: |  |  | Razítko
REKAPITULACE OBJEKTŮ STAVBY A SOUPISŮ PRACÍ
| Kód: | [5 empty] | 0
| Stavba: | [5 empty] | Gymnázium a SOŠ Moravské Budějovice - rekonstrukce učebny hudebny a oken v kotelně
| Místo: | [5 empty] | Tyršova 365, Moravské Budějovice 67602 | [6 empty] | Datum:
| Zadavatel: | [5 empty] | Kraj Vysočina, Žižkova 1882/57, 586 01 Jihlava | [6 empty] | Projektant: |  | Ing. Michal Zlatuška, Žerotínova 357, 675 51 Jaroměřice n. Rok. |  |  |  | Informatívní údaje z listů zakázek
| Zhotovitel: | [12 empty] | Zpracovatel:
| Kód |  |  | Popis | [7 empty] | Cena bez DPH [CZK] |  |  |  |  | Cena s DPH [CZK] | Typ |  | z toho Ostat. náklady [CZK] | DPH [CZK] | Normohodiny [h] | DPH základní [CZK] | DPH snížená [CZK] | DPH základní přenesená [CZK] | DPH snížená přenesená [CZK] | Základna DPH základní | Základna DPH snížená | Základna DPH zákl. přenesená | Základna DPH sníž. přenesená | Základna DPH nulová | 0.21
| 1) Náklady z rozpočtů | [10 empty] | 0 |  |  |  |  | 0 |  |  | 0 | 328029.57 | 0 | 328029.57 | 0 | 0 | 0 | 1562045.59 | 0 | 0 | 0 | 0 | 0 | D | 0 | ###NOIMPORT### | IMPORT | {17733568-addc-48e1-9ed2-c48d30e3e059} | {00000000-0000-0000-0000-000000000000}
/ |  |  |  |  | Stavební práce | [6 empty] | 0 |  |  |  |  | 0 | STA |  | 0 | 328029.57 | 0 | 328029.57 | 0 | 0 | 0 | 1562045.59 | 0 | 0 | 0 | 0 | 0 |  | 1 |  | IMPORT | {a55cc0cc-b25c-491a-ae11-1ee8f55b41ec} | {17733568-addc-48e1-9ed2-c48d30e3e059} | 2
| Celkové náklady za stavbu | [10 empty] | 0 |  |  |  |  | 0

## Rekapitulace
Zakázka:
0 | Gymnázium a SOŠ Moravské Budějovice - rekonstrukce učebny hudebny a oken v kotelně
21 | Popis | Cena | Hmotnost
_
| S: Stavba |  | 59.8984
| SO 01: Kotelna |  | 24.2489
001.: Zemní práce
| 0034: Stěny a příčky |  | 0.57244
| 0056: Podkladní vrstvy komunikací, letišť a ploch |  | 8.9456
| 0059: Kryty pozemních komunikací, letišť a ploch dlážděné |  | 5.8597
| 0061: Úprava povrchů vnitřní |  | 0.67663
| 0062: Úprava povrchů vnější |  | 2.6551
| 0063: Podlahy a podlahové konstrukce |  | 0.52333
| 0091: Doplňující konstrukce a práce pozemních komunikací, letišť a ploch |  | 4.7602
| 0094: Lešení a stavební výtahy |  | 0.001443
| 0095: Dokončovací konstrukce a práce pozemních staveb |  | 0.0037852
0096: Bourání konstrukcí
0097: Prorážení otvorů a ostatní bourací práce
0098: Demolice a sanace
0997: Doprava suti a vybouraných hmot
0998: Přesun hmot
| 711.: Izolace proti vodě a vlhkosti |  | 0.077843
| 764.: Konstrukce klempířské |  | 0.029293
| 766.: Konstrukce truhlářské |  | 0.012012
767.: Konstrukce zámečnické
| 783.: Nátěry |  | 0.11804
| 784.: Malby |  | 0.013536
921.: Silnoproud
| SO 02: Učebna hudební výchovy |  | 35.6495
001.: Zemní práce
| 0017: Konstrukce ze zemin |  | 5.25
0018: Povrchové úpravy terénu
| 0021: Úprava podloží a základové spáry |  | 2.5561
| 0027: Základy |  | 4.4083
| 0031: Zdi pozemních staveb |  | 3.3929
| 0034: Stěny a příčky |  | 0.18536
| 0045: Podkladní a vedlejší konstrukce inženýrských staveb kromě vozovek a železničních svršků |  | 2.1572
| 0056: Podkladní vrstvy komunikací, letišť a ploch |  | 4.8708
| 0059: Kryty pozemních komunikací, letišť a ploch dlážděné |  | 2.9844
| 0061: Úprava povrchů vnitřní |  | 0.60135
| 0062: Úprava povrchů vnější |  | 2.1278
| 0063: Podlahy a podlahové konstrukce |  | 0.21387
| 0089: Ostatní konstrukce |  | 0.02639
| 0091: Doplňující konstrukce a práce pozemních komunikací, letišť a ploch |  | 2.7432
| 0094: Lešení a stavební výtahy |  | 0.001664
| 0095: Dokončovací konstrukce a práce pozemních staveb |  | 0.002704
0096: Bourání konstrukcí
0097: Prorážení otvorů a ostatní bourací práce
0098: Demolice a sanace
0997: Doprava suti a vybouraných hmot
0998: Přesun hmot
| 711.: Izolace proti vodě a vlhkosti |  | 0.19911
| 712.: Povlakové krytiny |  | 0.76228
| 713.: Izolace tepelné |  | 1.1225
| 762.: Konstrukce tesařské |  | 1.6638
| 764.: Konstrukce klempířské |  | 0.099293
| 765.: Krytiny skládané |  | 0.012474
| 766.: Konstrukce truhlářské |  | 0.012351
767.: Konstrukce zámečnické
| 784.: Malby |  | 0.25558
921.: Silnoproud
VRN: Vedlejší rozpočtové náklady
V01.: Průzkumné, geodetické a projektové práce
V03.: Zařízení staveniště
V04.: Inženýrská činnost
V07.: Provozní vlivy
| Celkem (bez DPH) | 0
| DPH 21% | 0
0
| Celkem (včetně DPH) | 0

## Zakazka
Zakázka:
Gymnázium a SOŠ Moravské Budějovice - rekonstrukce učebny hudebny a oken v kotelně
[5 empty] | Poř. | Typ | Kód | Popis | MJ | Výměra bez ztr. | Ztratné | Výměra | Jedn. cena | Cena | Jedn. hmotn. | Hmotnost | Jedn. suť | Suť | Sazba DPH | DPH | Cena s DPH | Komentář | Cen. soustava | Počet
[8 empty] | S: Stavba | [5 empty] | 0 |  | 59.8984 |  | 35.5762 |  | 0 | 0 |  |  | 274
[8 empty] | SO 01: Kotelna | [5 empty] | 0 |  | 24.2489 |  | 12.3104 |  | 0 | 0 |  |  | 115
[8 empty] | 001.: Zemní práce | [5 empty] | 0 |  | 0 |  | 0 |  | 0 | 0 |  |  | 5
##T3##N_Catalog_catGUID | ##T3##PRO_ITEM_catID | ##T3##PRO_ITEM_iteCode | ##T3##PRO_ITEM_szvCode | ##T3##PRO_ITEM_tevCode | 1 | SP | 132251102 | Hloubení rýh nezapažených š do 800 mm v hornině třídy těžitelnosti I skupiny 3 objem do 50 m3 strojně | m3 | 11.295 | 0 | 11.295 |  | 0 |  | 0 |  | 0 | 21 | 0 | 0 |  | * | 1
[7 empty] | Plný popis: | Hloubení nezapažených rýh šířky do 800 mm strojně s urovnáním dna do předepsaného profilu a spádu v hornině třídy těžitelnosti I skupiny 3 přes 20 do 50 m3
[7 empty] | Výkaz výměr: | Okapový chodník |  |  |  | 0 | [6 empty] | _
[8 empty] | (7,05+0,6+7,8+0,6+15,3+0,6+0,6+5,1)*0,6*0,5 |  |  |  | 11.295 | [6 empty] | _
[5 empty] | 2 | SP | 167151101 | Nakládání výkopku z hornin třídy těžitelnosti I skupiny 1 až 3 do 100 m3 | m3 | 11.295 | 0 | 11.295 |  | 0 |  | 0 |  | 0 | 21 | 0 | 0 |  | * | 1
[7 empty] | Plný popis: | Nakládání, skládání a překládání neulehlého výkopku nebo sypaniny strojně nakládání, množství do 100 m3, z horniny třídy těžitelnosti I, skupiny 1 až 3
[5 empty] | 3 | SP | 162751117 | Vodorovné přemístění přes 9 000 do 10000 m výkopku/sypaniny z horniny třídy těžitelnosti I skupiny 1 až 3 | m3 | 11.295 | 0 | 11.295 |  | 0 |  | 0 |  | 0 | 15 | 0 | 0 |  | * | 1
[7 empty] | Plný popis: | Vodorovné přemístění výkopku nebo sypaniny po suchu na obvyklém dopravním prostředku, bez naložení výkopku, avšak se složením bez rozhrnutí z horniny třídy těžitelnosti I skupiny 1 až 3 na vzdálenost přes 9 000 do 10 000 m
[5 empty] | 4 | SP | 171201231 | Poplatek za uložení zeminy a kamení na recyklační skládce (skládkovné) kód odpadu 17 05 04 | t | 22.59 | 0 | 22.59 |  | 0 |  | 0 |  | 0 | 15 | 0 | 0 |  | * | 1
[7 empty] | Plný popis: | Poplatek za uložení stavebního odpadu na recyklační skládce (skládkovné) zeminy a kamení zatříděného do Katalogu odpadů pod kódem 17 05 04
[7 empty] | Výkaz výměr: | 11,295*2 |  |  |  | 22.59 | [6 empty] | _
[12 empty] | 0 | [6 empty] | _
[5 empty] | 5 | SP | 139001101 | Příplatek za ztížení vykopávky v blízkosti podzemního vedení | m3 | 11.295 | 0 | 11.295 |  | 0 |  | 0 |  | 0 | 21 | 0 | 0 |  | * | 1
[7 empty] | Plný popis: | Příplatek k cenám hloubených vykopávek za ztížení vykopávky v blízkosti podzemního vedení nebo výbušnin pro jakoukoliv třídu horniny
_
[8 empty] | 0034: Stěny a příčky | [5 empty] | 0 |  | 0.57244 |  | 0 |  | 0 | 0 |  |  | 1
[5 empty] | 6 | SP | 349231821 | Přizdívka ostění s ozubem z cihel tl přes 150 do 300 mm | m2 | 1.26 | 0 | 1.26 |  | 0 | 0.45432 | 0.57244 |  | 0 | 21 | 0 | 0 |  | * | 1
[7 empty] | Plný popis: | Přizdívka z cihel ostění s ozubem ve vybouraných otvorech, s vysekáním kapes pro zavázaní přes 150 do 300 mm
[7 empty] | Výkaz výměr: | Ostění dveří |  |  |  | 0 | [6 empty] | _
[8 empty] | 2,1*6*0,1 |  |  |  | 1.26 | [6 empty] | _
_
[8 empty] | 0056: Podkladní vrstvy komunikací, letišť a ploch | [5 empty] | 0 |  | 8.9456 |  | 0 |  | 0 | 0 |  |  | 1
[5 empty] | 7 | SP | 564760101 | Podklad z kameniva hrubého drceného vel. 16-32 mm plochy do 100 m2 tl 200 mm | m2 | 22.59 | 0 | 22.59 |  | 0 | 0.396 | 8.9456 |  | 0 | 21 | 0 | 0 |  | * | 1
[7 empty] | Plný popis: | Podklad nebo kryt z kameniva hrubého drceného vel. 16-32 mm s rozprostřením a zhutněním plochy jednotlivě do 100 m2, po zhutnění tl. 200 mm
[7 empty] | Výkaz výměr: | Okapový chodník |  |  |  | 0 | [6 empty] | _
[8 empty] | (7,05+0,6+7,8+0,6+15,3+0,6+0,6+5,1)*0,6 |  |  |  | 22.59 | [6 empty] | _
[12 empty] | 0 | [6 empty] | _
_
[8 empty] | 0059: Kryty pozemních komunikací, letišť a ploch dlážděné | [5 empty] | 0 |  | 5.8597 |  | 0 |  | 0 | 0 |  |  | 2
[5 empty] | 8 | SP | 596811321 | Kladení velkoformátové betonové dlažby tl přes 50 do 100 mm velikosti přes 0,5 m2 pl do 300 m2 | m2 | 24.15 | 0 | 24.15 |  | 0 | 0.0868 | 2.0962 |  | 0 | 21 | 0 | 0 |  | * | 1
[7 empty] | Plný popis: | Kladení velkoformátové dlažby pozemních komunikací a komunikací pro pěší s ložem z kameniva tl. 40 mm, s vyplněním spár, s hutněním, vibrováním a se smetením přebytečného materiálu tl. do 100 mm, velikosti dlaždic přes 0,5 m2, pro plochy do 300 m2
[7 empty] | Výkaz výměr: | Okapový chodník |  |  |  | 0 | [6 empty] | _
[8 empty] | (7,05+0,6+7,8+0,6+15,3+0,6+0,6+5,1)*0,6 |  |  |  | 22.59 | [6 empty] | _
[8 empty] | Pozn. 2 |  |  |  | 0 | [6 empty] | _
[8 empty] | 1,1*0,4*2 |  |  |  | 0.88 | [6 empty] | _
[8 empty] | 1,7*0,4 |  |  |  | 0.68 | [6 empty] | _
[12 empty] | 0 | [6 empty] | _
[5 empty] | 9 | H | 59246004.1 | dlažba plošná betonová hladká 600x600x62mm | m2 | 26.565 | 0 | 26.565 |  | 0 | 0.14167 | 3.7635 |  | 0 | 21 | 0 | 0 |  | * | 1
[7 empty] | Plný popis: | dlažba plošná betonová terasová hladká 60x60x6cm
[7 empty] | Výkaz výměr: | 24,15*1,1 |  |  |  | 26.565 | [6 empty] | _
[12 empty] | 0 | [6 empty] | _
_
[8 empty] | 0061: Úprava povrchů vnitřní | [5 empty] | 0 |  | 0.67663 |  | 0 |  | 0 | 0 |  |  | 4
[5 empty] | 10 | SP | 619991001 | Zakrytí podlah fólií přilepenou lepící páskou | m2 | 94.63 | 0 | 94.63 |  | 0 |  | 0 |  | 0 | 21 | 0 | 0 |  | * | 1
[7 empty] | Plný popis: | Zakrytí vnitřních ploch před znečištěním včetně pozdějšího odkrytí podlah fólií přilepenou lepící páskou
[7 empty] | Výkaz výměr: | Podlaha kotelna |  |  |  | 0 | [6 empty] | _
[8 empty] | 73,69+2,25+4,69+1,5+7,48+5,02 |  |  |  | 94.63 | [6 empty] | _
[5 empty] | 11 | SP | 612131121 | Penetrační disperzní nátěr vnitřních stěn nanášený ručně | m2 | 17.94 | 0 | 17.94 |  | 0 | 0.00026 | 0.0046644 |  | 0 | 21 | 0 | 0 |  | * | 1
[7 empty] | Plný popis: | Podkladní a spojovací vrstva vnitřních omítaných ploch penetrace disperzní nanášená ručně stěn
[7 empty] | Výkaz výměr: | Ostění |  |  |  | 0 | [6 empty] | _
[8 empty] | 5,94 |  |  |  | 5.94 | [6 empty] | _
[8 empty] | Zapravení dveří |  |  |  | 0 | [6 empty] | _
[8 empty] | 3*4 |  |  |  | 12 | [6 empty] | _
[12 empty] | 0 | [6 empty] | _
[5 empty] | 12 | SP | 612325302 | Vápenocementová štuková omítka ostění nebo nadpraží | m2 | 5.94 | 0 | 5.94 |  | 0 | 0.03358 | 0.19947 |  | 0 | 21 | 0 | 0 |  | * | 1
[7 empty] | Plný popis: | Vápenocementová omítka ostění nebo nadpraží štuková
[7 empty] | Výkaz výměr: | Okna, ostění |  |  |  | 0 | [6 empty] | _
[8 empty] | (2,4+2,1+2,1)*0,3*3 |  |  |  | 5.94 | [6 empty] | _
[5 empty] | 13 | SP | 612325225 | Vápenocementová štuková omítka malých ploch přes 1 do 4 m2 na stěnách | kus | 3 | 0 | 3 |  | 0 | 0.1575 | 0.4725 |  | 0 | 21 | 0 | 0 |  | * | 1
[7 empty] | Plný popis: | Vápenocementová omítka jednotlivých malých ploch štuková na stěnách, plochy jednotlivě přes 1,0 do 4 m2
[7 empty] | Výkaz výměr: | Zapravení dveří |  |  |  | 0 | [6 empty] | _
[8 empty] | 3 |  |  |  | 3 | [6 empty] | _
[12 empty] | 0 | [6 empty] | _
_
[8 empty] | 0062: Úprava povrchů vnější | [5 empty] | 0 |  | 2.6551 |  | 0 |  | 0 | 0 |  |  | 20
[5 empty] | 14 | SP | 629991011 | Zakrytí výplní otvorů a svislých ploch fólií přilepenou lepící páskou | m2 | 23.31 | 0 | 23.31 |  | 0 |  | 0 |  | 0 | 21 | 0 | 0 |  | * | 1
[7 empty] | Plný popis: | Zakrytí vnějších ploch před znečištěním včetně pozdějšího odkrytí výplní otvorů a svislých ploch fólií přilepenou lepící páskou
[7 empty] | Výkaz výměr: | 1,1*2,1*2 |  |  |  | 4.62 | [6 empty] | _
[8 empty] | 1,7*2,1 |  |  |  | 3.57 | [6 empty] | _
[8 empty] | 2,4*2,1*3 |  |  |  | 15.12 | [6 empty] | _
[12 empty] | 0 | [6 empty] | _
[5 empty] | 15 | SP | 629995101 | Očištění vnějších ploch tlakovou vodou | m2 | 141.954 | 0 | 141.954 |  | 0 |  | 0 |  | 0 | 21 | 0 | 0 |  | * | 1
[7 empty] | Plný popis: | Očištění vnějších ploch tlakovou vodou omytím
[7 empty] | Výkaz výměr: | Fasáda |  |  |  | 0 | [6 empty] | _
[8 empty] | 122,552+6,12+13,282 |  |  |  | 141.954 | [6 empty] | _
[12 empty] | 0 | [6 empty] | _
[5 empty] | 16 | SP | 622131121 | Penetrační nátěr vnějších stěn nanášený ručně | m2 | 155.2365 | 0 | 155.2365 |  | 0 | 0.00026 | 0.040361 |  | 0 | 21 | 0 | 0 |  | * | 1
[7 empty] | Plný popis: | Podkladní a spojovací vrstva vnějších omítaných ploch penetrace nanášená ručně stěn
[7 empty] | Výkaz výměr: | F02 |  |  |  | 0 | [6 empty] | _
[8 empty] | (7,05+7,8+15,3+7,8)*0,35*2 |  |  |  | 26.565 | [6 empty] | _
[8 empty] | F04 |  |  |  | 0 | [6 empty] | _
[8 empty] | 15,3*0,4 |  |  |  | 6.12 | [6 empty] | _
[8 empty] | Stávající otlučená omítka F03 |  |  |  | 0 | [6 empty] | _
[8 empty] | (7,05+7,8+7,8)*(4,56-0,35) |  |  |  | 95.3565 | [6 empty] | _
[8 empty] | 15,3*3,15 |  |  |  | 48.195 | [6 empty] | _
[8 empty] | -1,1*2,1 |  |  |  | -2.31 | [6 empty] | _
[8 empty] | -1,7*2,1 |  |  |  | -3.57 | [6 empty] | _
[8 empty] | -2,4*2,1*3 |  |  |  | -15.12 | [6 empty] | _
[5 empty] | 17 | SP | 622212051 | Montáž kontaktního zateplení vnějšího ostění, nadpraží nebo parapetu hl. špalety do 400 mm lepením desek z polystyrenu tl do 40 mm | m | 16.5 | 0 | 16.5 |  | 0 | 0.00339 | 0.055935 |  | 0 | 21 | 0 | 0 |  | * | 1
[7 empty] | Plný popis: | Montáž kontaktního zateplení vnějšího ostění, nadpraží nebo parapetu lepením z polystyrenových desek hloubky špalet přes 200 do 400 mm, tloušťky desek do 40 mm
[7 empty] | Výkaz výměr: | Ostění dveře |  |  |  | 0 | [6 empty] | _
[8 empty] | (2,1+2,1+1,1+2,1+2,1+1,1+1,7+2,1+2,1) |  |  |  | 16.5 | [6 empty] | _
[12 empty] | 0 | [6 empty] | _
[5 empty] | 18 | SP | 622212001 | Montáž kontaktního zateplení vnějšího ostění, nadpraží nebo parapetu hl. špalety do 200 mm lepením desek z polystyrenu tl do 40 mm | m | 27 | 0 | 27 |  | 0 | 0.00176 | 0.04752 |  | 0 | 21 | 0 | 0 |  | * | 1
[7 empty] | Plný popis: | Montáž kontaktního zateplení vnějšího ostění, nadpraží nebo parapetu lepením z polystyrenových desek hloubky špalet do 200 mm, tloušťky desek do 40 mm
[7 empty] | Výkaz výměr: | Ostění okna |  |  |  | 0 | [6 empty] | _
[8 empty] | (2,4+2,1+2,1)*3 |  |  |  | 19.8 | [6 empty] | _
[8 empty] | 2,4*3 |  |  |  | 7.2 | [6 empty] | _
[5 empty] | 19 | H | 28376105 | klín izolační z XPS spádový | m3 | 0.0792 | 0 | 0.0792 |  | 0 | 0.03 | 0.002376 |  | 0 | 21 | 0 | 0 |  | * | 1
Plný popis:
[7 empty] | Výkaz výměr: | Ostění okna, parapet |  |  |  | 0 | [6 empty] | _
[8 empty] | 2,4*3*0,1*0,1*1,1 |  |  |  | 0.0792 | [6 empty] | _
[5 empty] | 20 | H | 28376470 | deska XPS hrana rovná a strukturovaný povrch 200kPa tl 20mm | m2 | 9.009 | 0 | 9.009 |  | 0 | 0.00075 | 0.0067567 |  | 0 | 21 | 0 | 0 |  | * | 1
Plný popis:
[7 empty] | Výkaz výměr: | Ostění dveře |  |  |  | 0 | [6 empty] | _
[8 empty] | (2,1+2,1+1,1+2,1+2,1+1,1+1,7+2,1+2,1)*0,4*1,05 |  |  |  | 6.93 | [6 empty] | _
[8 empty] | Ostění okna |  |  |  | 0 | [6 empty] | _
[8 empty] | (2,4+2,1+2,1)*3*0,1*1,05 |  |  |  | 2.079 | [6 empty] | _
[12 empty] | 0 | [6 empty] | _
[5 empty] | 21 | SP | 622325252 | Oprava vnější vápenné omítky s celoplošným přeštukováním členitosti 1 v rozsahu přes 10 do 30 % | m2 | 122.5515 | 0 | 122.5515 |  | 0 | 0.01602 | 1.9633 |  | 0 | 21 | 0 | 0 |  | * | 1
[7 empty] | Plný popis: | Oprava vápenné omítky s celoplošným přeštukováním vnějších ploch stupně členitosti 1, v rozsahu opravované plochy přes 10 do 30%
[7 empty] | Výkaz výměr: | Stávající otlučená omítka F03 |  |  |  | 0 | [6 empty] | _
[8 empty] | (7,05+7,8+7,8)*(4,56-0,35) |  |  |  | 95.3565 | [6 empty] | _
[8 empty] | 15,3*3,15 |  |  |  | 48.195 | [6 empty] | _
[8 empty] | -1,1*2,1 |  |  |  | -2.31 | [6 empty] | _
[8 empty] | -1,7*2,1 |  |  |  | -3.57 | [6 empty] | _
[8 empty] | -2,4*2,1*3 |  |  |  | -15.12 | [6 empty] | _
[5 empty] | 22 | SP | 622321121 | Vápenocementová omítka hladká jednovrstvá vnějších stěn nanášená ručně | m2 | 6.12 | 0 | 6.12 |  | 0 | 0.0231 | 0.14137 |  | 0 | 21 | 0 | 0 |  | * | 1
[7 empty] | Plný popis: | Omítka vápenocementová vnějších ploch nanášená ručně jednovrstvá, tloušťky do 15 mm hladká stěn
[7 empty] | Výkaz výměr: | F04 |  |  |  | 0 | [6 empty] | _
[8 empty] | 15,3*0,4 |  |  |  | 6.12 | [6 empty] | _
[5 empty] | 23 | SP | 622142001 | Potažení vnějších stěn sklovláknitým pletivem vtlačeným do tenkovrstvé hmoty | m2 | 13.2825 | 0 | 13.2825 |  | 0 | 0.00438 | 0.058177 |  | 0 | 21 | 0 | 0 |  | * | 1
[7 empty] | Plný popis: | Potažení vnějších ploch pletivem v ploše nebo pruzích, na plném podkladu sklovláknitým vtlačením do tmelu stěn
[7 empty] | Výkaz výměr: | F02 |  |  |  | 0 | [6 empty] | _
[8 empty] | (7,05+7,8+15,3+7,8)*0,35 |  |  |  | 13.2825 | [6 empty] | _
[5 empty] | 24 | SP | 622135000. | Vyrovnání podkladu vnějších stěn maltou vodotěsnou, tl do 30 mm | m2 | 13.2825 | 0 | 13.2825 |  | 0 | 0.0167 | 0.22182 |  | 0 | 21 | 0 | 0 |  | * | 1
[7 empty] | Plný popis: | Vyrovnání nerovností podkladu vnějších omítaných ploch maltou, tloušťky do 10 mm vápennou stěn
[7 empty] | Výkaz výměr: | F02 |  |  |  | 0 | [6 empty] | _
[8 empty] | (7,05+7,8+15,3+7,8)*0,35 |  |  |  | 13.2825 | [6 empty] | _
[5 empty] | 25 | SP | 622321131 | Potažení vnějších stěn vápenocementovým aktivovaným štukem tloušťky do 3 mm | m2 | 21.8625 | 0 | 21.8625 |  | 0 | 0.00273 | 0.059685 |  | 0 | 21 | 0 | 0 |  | * | 1
[7 empty] | Plný popis: | Potažení vnějších ploch štukem vápenocementovým, tloušťky do 3 mm stěn
[7 empty] | Výkaz výměr: | F02 |  |  |  | 0 | [6 empty] | _
[8 empty] | (7,05+7,8+15,3+7,8)*0,35 |  |  |  | 13.2825 | [6 empty] | _
[8 empty] | Ostění okna |  |  |  | 0 | [6 empty] | _
[8 empty] | (2,4+2,1+2,1)*3*0,1 |  |  |  | 1.98 | [6 empty] | _
[8 empty] | Ostění dveře |  |  |  | 0 | [6 empty] | _
[8 empty] | (2,1+2,1+1,1+2,1+2,1+1,1+1,7+2,1+2,1)*0,4 |  |  |  | 6.6 | [6 empty] | _
[5 empty] | 26 | SP | 622511102 | Tenkovrstvá akrylátová mozaiková jemnozrnná omítka vnějších stěn | m2 | 13.2825 | 0 | 13.2825 |  | 0 | 0.0038 | 0.050473 |  | 0 | 21 | 0 | 0 |  | * | 1
[7 empty] | Plný popis: | Omítka tenkovrstvá akrylátová vnějších ploch probarvená bez penetrace mozaiková jemnozrnná stěn
[7 empty] | Výkaz výměr: | F02 |  |  |  | 0 | [6 empty] | _
[8 empty] | (7,05+7,8+15,3+7,8)*0,35 |  |  |  | 13.2825 | [6 empty] | _
[5 empty] | 27 | SP | 622143003 | Montáž omítkových plastových nebo pozinkovaných rohových profilů s tkaninou | m | 25.2 | 0 | 25.2 |  | 0 |  | 0 |  | 0 | 21 | 0 | 0 |  | * | 1
[7 empty] | Plný popis: | Montáž omítkových profilů plastových, pozinkovaných nebo dřevěných upevněných vtlačením do podkladní vrstvy nebo přibitím rohových s tkaninou
[7 empty] | Výkaz výměr: | Okna |  |  |  | 0 | [6 empty] | _
[8 empty] | (2,1+2,1)*3 |  |  |  | 12.6 | [6 empty] | _
[8 empty] | Dveře |  |  |  | 0 | [6 empty] | _
[8 empty] | (2,1+2,1)*2 |  |  |  | 8.4 | [6 empty] | _
[8 empty] | 2,1+2,1 |  |  |  | 4.2 | [6 empty] | _
[5 empty] | 28 | H | 59051486 | profil rohový PVC 15x15mm s výztužnou tkaninou š 100mm pro ETICS | m | 26.46 | 0 | 26.46 |  | 0 | 3e-05 | 0.0007938 |  | 0 | 21 | 0 | 0 |  | * | 1
[7 empty] | Plný popis: | lišta rohová PVC 10/15cm s tkaninou
[7 empty] | Výkaz výměr: | 25,2*1,05 |  |  |  | 26.46 | [6 empty] | _
[12 empty] | 0 | [6 empty] | _
[5 empty] | 29 | SP | 622143004 | Montáž omítkových samolepících začišťovacích profilů pro spojení s okenním rámem | m | 36.3 | 0 | 36.3 |  | 0 |  | 0 |  | 0 | 21 | 0 | 0 |  | * | 1
[7 empty] | Plný popis: | Montáž omítkových profilů plastových, pozinkovaných nebo dřevěných upevněných vtlačením do podkladní vrstvy nebo přibitím začišťovacích samolepících pro vytvoření dilatujícího spoje s okenním rámem
[7 empty] | Výkaz výměr: | Okna |  |  |  | 0 | [6 empty] | _
[8 empty] | (2,4+2,1+2,1)*3 |  |  |  | 19.8 | [6 empty] | _
[8 empty] | Dveře |  |  |  | 0 | [6 empty] | _
[8 empty] | (1,1+2,1+2,1)*2 |  |  |  | 10.6 | [6 empty] | _
[8 empty] | 1,7+2,1+2,1 |  |  |  | 5.9 | [6 empty] | _
[5 empty] | 30 | H | 28342205 | profil začišťovací PVC 6mm s výztužnou tkaninou pro ostění ETICS | m | 38.115 | 0 | 38.115 |  | 0 | 4e-05 | 0.0015246 |  | 0 | 21 | 0 | 0 |  | * | 1
Plný popis:
[7 empty] | Výkaz výměr: | 36,3*1,05 |  |  |  | 38.115 | [6 empty] | _
[12 empty] | 0 | [6 empty] | _
[5 empty] | 31 | SP | 622252002 | Montáž profilů kontaktního zateplení lepených | m | 18.3 | 0 | 18.3 |  | 0 |  | 0 |  | 0 | 21 | 0 | 0 |  | * | 1
[7 empty] | Plný popis: | Montáž profilů kontaktního zateplení ostatních stěnových, dilatačních apod. lepených do tmelu
[7 empty] | Výkaz výměr: | Okna |  |  |  | 0 | [6 empty] | _
[8 empty] | (2,4)*3 |  |  |  | 7.2 | [6 empty] | _
[8 empty] | Dveře |  |  |  | 0 | [6 empty] | _
[8 empty] | (1,1)*2 |  |  |  | 2.2 | [6 empty] | _
[8 empty] | 1,7 |  |  |  | 1.7 | [6 empty] | _
[8 empty] | Okna |  |  |  | 0 | [6 empty] | _
[8 empty] | 2,4*3 |  |  |  | 7.2 | [6 empty] | _
[12 empty] | 0 | [6 empty] | _
[5 empty] | 32 | H | 59051510 | profil začišťovací s okapnicí PVC s výztužnou tkaninou pro nadpraží ETICS | m | 11.655 | 0 | 11.655 |  | 0 | 0.0003 | 0.0034965 |  | 0 | 21 | 0 | 0 |  | * | 1
[7 empty] | Plný popis: | profil okenní s nepřiznanou podomítkovou okapnicí PVC 2,0 m
[7 empty] | Výkaz výměr: | 11,1*1,05 |  |  |  | 11.655 | [6 empty] | _
[12 empty] | 0 | [6 empty] | _
[5 empty] | 33 | H | 59051512 | profil začišťovací s okapnicí PVC s výztužnou tkaninou pro parapet ETICS | m | 7.56 | 0 | 7.56 |  | 0 | 0.0002 | 0.001512 |  | 0 | 21 | 0 | 0 |  | * | 1
[7 empty] | Plný popis: | profil parapetní se sklovláknitou armovací tkaninou PVC 2 m
[7 empty] | Výkaz výměr: | 2,4*3*1,05 |  |  |  | 7.56 | [6 empty] | _
[12 empty] | 0 | [6 empty] | _
_
[8 empty] | 0063: Podlahy a podlahové konstrukce | [5 empty] | 0 |  | 0.52333 |  | 0 |  | 0 | 0 |  |  | 5
[5 empty] | 34 | SP | 632451022 | Vyrovnávací potěr tl přes 20 do 30 mm z MC 15 provedený v pásu | m2 | 2.16 | 0 | 2.16 |  | 0 | 0.07426 | 0.1604 |  | 0 | 21 | 0 | 0 |  | * | 1
[7 empty] | Plný popis: | Potěr cementový vyrovnávací z malty (MC-15) v pásu o průměrné (střední) tl. přes 20 do 30 mm
[7 empty] | Výkaz výměr: | Vnitřní parapety |  |  |  | 0 | [6 empty] | _
[8 empty] | 2,4*0,3*3 |  |  |  | 2.16 | [6 empty] | _
[12 empty] | 0 | [6 empty] | _
[5 empty] | 35 | SP | 631311123 | Mazanina tl přes 80 do 120 mm z betonu prostého bez zvýšených nároků na prostředí tř. C 12/15 | m3 | 0.156 | 0 | 0.156 |  | 0 | 2.301 | 0.35896 |  | 0 | 21 | 0 | 0 |  | * | 1
[7 empty] | Plný popis: | Mazanina z betonu prostého bez zvýšených nároků na prostředí tl. přes 80 do 120 mm tř. C 12/15
[7 empty] | Výkaz výměr: | Pozn. 2 |  |  |  | 0 | [6 empty] | _
[8 empty] | 1,1*0,4*0,1*2 |  |  |  | 0.088 | [6 empty] | _
[8 empty] | 1,7*0,4*0,1 |  |  |  | 0.068 | [6 empty] | _
[12 empty] | 0 | [6 empty] | _
[5 empty] | 36 | SP | 631319012 | Příplatek k mazanině tl přes 80 do 120 mm za přehlazení povrchu | m3 | 0.156 | 0 | 0.156 |  | 0 |  | 0 |  | 0 | 21 | 0 | 0 |  | * | 1
[7 empty] | Plný popis: | Příplatek k cenám mazanin za úpravu povrchu mazaniny přehlazením, mazanina tl. přes 80 do 120 mm
[5 empty] | 37 | SP | 631319173 | Příplatek k mazanině tl přes 80 do 120 mm za stržení povrchu spodní vrstvy před vložením výztuže | m3 | 0.156 | 0 | 0.156 |  | 0 |  | 0 |  | 0 | 21 | 0 | 0 |  | * | 1
[7 empty] | Plný popis: | Příplatek k cenám mazanin za stržení povrchu spodní vrstvy mazaniny latí před vložením výztuže nebo pletiva pro tl. obou vrstev mazaniny přes 80 do 120 mm
[5 empty] | 38 | SP | 631362021 | Výztuž mazanin svařovanými sítěmi Kari | t | 0.003733 | 0 | 0.003733 |  | 0 | 1.0628 | 0.0039673 |  | 0 | 21 | 0 | 0 |  | * | 1
Plný popis:
[7 empty] | Výkaz výměr: | Pozn. 2 |  |  |  | 0 | [6 empty] | _
[8 empty] | 1,1*0,4*0,00303*1,1 |  |  |  | 0.0014665 | [6 empty] | _
[8 empty] | 1,7*0,4*0,00303*1,1 |  |  |  | 0.0022664 | [6 empty] | _
[12 empty] | 0 | [6 empty] | _
_
[8 empty] | 0091: Doplňující konstrukce a práce pozemních komunikací, letišť a ploch | [5 empty] | 0 |  | 4.7602 |  | 0 |  | 0 | 0 |  |  | 3
[5 empty] | 39 | SP | 919726122 | Geotextilie pro ochranu, separaci a filtraci netkaná měrná hm přes 200 do 300 g/m2 | m2 | 22.59 | 0 | 22.59 |  | 0 | 0.00047 | 0.010617 |  | 0 | 21 | 0 | 0 |  | * | 1
[7 empty] | Plný popis: | Geotextilie netkaná pro ochranu, separaci nebo filtraci měrná hmotnost přes 200 do 300 g/m2
[7 empty] | Výkaz výměr: | Okapový chodník |  |  |  | 0 | [6 empty] | _
[8 empty] | (7,05+0,6+7,8+0,6+15,3+0,6+0,6+5,1)*0,6 |  |  |  | 22.59 | [6 empty] | _
[12 empty] | 0 | [6 empty] | _
[5 empty] | 40 | SP | 916331112 | Osazení zahradního obrubníku betonového do lože z betonu s boční opěrou | m | 37.65 | 0 | 37.65 |  | 0 | 0.10095 | 3.8008 |  | 0 | 21 | 0 | 0 |  | * | 1
[7 empty] | Plný popis: | Osazení zahradního obrubníku betonového s ložem tl. od 50 do 100 mm z betonu prostého tř. C 12/15 s boční opěrou z betonu prostého tř. C 12/15
[7 empty] | Výkaz výměr: | Okapový chodník |  |  |  | 0 | [6 empty] | _
[8 empty] | (7,05+0,6+7,8+0,6+15,3+0,6+0,6+5,1) |  |  |  | 37.65 | [6 empty] | _
[12 empty] | 0 | [6 empty] | _
[5 empty] | 41 | H | 59217002 | obrubník betonový zahradní šedý 1000x50x200mm | m | 39.5325 | 0 | 39.5325 |  | 0 | 0.024 | 0.94878 |  | 0 | 21 | 0 | 0 |  | * | 1
[7 empty] | Plný popis: | obrubník betonový zahradní šedý 100 x 5 x 20 cm
[7 empty] | Výkaz výměr: | 37,65*1,05 |  |  |  | 39.5325 | [6 empty] | _
[12 empty] | 0 | [6 empty] | _
_
[8 empty] | 0094: Lešení a stavební výtahy | [5 empty] | 0 |  | 0.001443 |  | 0 |  | 0 | 0 |  |  | 7
[5 empty] | 42 | SP | 949101111 | Lešení pomocné pro objekty pozemních staveb s lešeňovou podlahou v do 1,9 m zatížení do 150 kg/m2 | m2 | 11.1 | 0 | 11.1 |  | 0 | 0.00013 | 0.001443 |  | 0 | 15 | 0 | 0 |  | * | 1
Plný popis:
[7 empty] | Výkaz výměr: | 2,4*3 |  |  |  | 7.2 | [6 empty] | _
[8 empty] | 1,1*2 |  |  |  | 2.2 | [6 empty] | _
[8 empty] | 1,7 |  |  |  | 1.7 | [6 empty] | _
[12 empty] | 0 | [6 empty] | _
[5 empty] | 43 | SP | 941211111 | Montáž lešení řadového rámového lehkého zatížení do 200 kg/m2 š od 0,6 do 0,9 m v do 10 m | m2 | 176.847 | 0 | 176.847 |  | 0 |  | 0 |  | 0 | 15 | 0 | 0 |  | * | 1
[7 empty] | Plný popis: | Montáž lešení řadového rámového lehkého pracovního s podlahami s provozním zatížením tř. 3 do 200 kg/m2 šířky tř. SW06 od 0,6 do 0,9 m, výšky do 10 m
[7 empty] | Výkaz výměr: | Lešení |  |  |  | 0 | [6 empty] | _
[8 empty] | (7,05+7,8+15,3+7,8)*4,66 |  |  |  | 176.847 | [6 empty] | _
[5 empty] | 44 | SP | 941211211 | Příplatek k lešení řadovému rámovému lehkému š 0,9 m v přes 10 do 25 m za první a ZKD den použití | m2 | 5305.41 | 0 | 5305.41 |  | 0 |  | 0 |  | 0 | 15 | 0 | 0 |  | * | 1
[7 empty] | Plný popis: | Montáž lešení řadového rámového lehkého pracovního s podlahami s provozním zatížením tř. 3 do 200 kg/m2 Příplatek za první a každý další den použití lešení k ceně -1111 nebo -1112
[7 empty] | Výkaz výměr: | 176,847*30 |  |  |  | 5305.41 | [6 empty] | _
[5 empty] | 45 | SP | 941211811 | Demontáž lešení řadového rámového lehkého zatížení do 200 kg/m2 š od 0,6 do 0,9 m v do 10 m | m2 | 176.847 | 0 | 176.847 |  | 0 |  | 0 |  | 0 | 15 | 0 | 0 |  | * | 1
[7 empty] | Plný popis: | Demontáž lešení řadového rámového lehkého pracovního s provozním zatížením tř. 3 do 200 kg/m2 šířky tř. SW06 od 0,6 do 0,9 m, výšky do 10 m
[5 empty] | 46 | SP | 944511111 | Montáž ochranné sítě z textilie z umělých vláken | m2 | 176.847 | 0 | 176.847 |  | 0 |  | 0 |  | 0 | 15 | 0 | 0 |  | * | 1
[7 empty] | Plný popis: | Montáž ochranné sítě zavěšené na konstrukci lešení z textilie z umělých vláken
[5 empty] | 47 | SP | 944511211 | Příplatek k ochranné síti za první a ZKD den použití | m2 | 5305.41 | 0 | 5305.41 |  | 0 |  | 0 |  | 0 | 15 | 0 | 0 |  | * | 1
[7 empty] | Plný popis: | Montáž ochranné sítě Příplatek za první a každý další den použití sítě k ceně -1111
[5 empty] | 48 | SP | 944511811 | Demontáž ochranné sítě z textilie z umělých vláken | m2 | 176.847 | 0 | 176.847 |  | 0 |  | 0 |  | 0 | 15 | 0 | 0 |  | * | 1
[7 empty] | Plný popis: | Demontáž ochranné sítě zavěšené na konstrukci lešení z textilie z umělých vláken
_
[8 empty] | 0095: Dokončovací konstrukce a práce pozemních staveb | [5 empty] | 0 |  | 0.0037852 |  | 0 |  | 0 | 0 |  |  | 1
[5 empty] | 49 | SP | 952901111 | Vyčištění budov bytové a občanské výstavby při výšce podlaží do 4 m | m2 | 94.63 | 0 | 94.63 |  | 0 | 4e-05 | 0.0037852 |  | 0 | 15 | 0 | 0 |  | * | 1
Plný popis:
[7 empty] | Výkaz výměr: | Podlaha kotelna |  |  |  | 0 | [6 empty] | _
[8 empty] | 73,69+2,25+4,69+1,5+7,48+5,02 |  |  |  | 94.63 | [6 empty] | _
_
[8 empty] | 0096: Bourání konstrukcí | [5 empty] | 0 |  | 0 |  | 6.7651 |  | 0 | 0 |  |  | 5
[5 empty] | 50 | SP | 965042141 | Bourání podkladů pod dlažby nebo mazanin betonových nebo z litého asfaltu tl do 100 mm pl přes 4 m2 | m3 | 2.415 | 0 | 2.415 |  | 0 |  | 0 | 2.2 | 5.313 | 21 | 0 | 0 |  | * | 1
Plný popis:
[7 empty] | Výkaz výměr: | Okapový chodník |  |  |  | 0 | [6 empty] | _
[8 empty] | (7,05+0,6+7,8+0,6+15,3+0,6+0,6+5,1)*0,6*0,1 |  |  |  | 2.259 | [6 empty] | _
[8 empty] | Pozn. 2 |  |  |  | 0 | [6 empty] | _
[8 empty] | 1,1*0,4*2*0,1 |  |  |  | 0.088 | [6 empty] | _
[8 empty] | 1,7*0,4*0,1 |  |  |  | 0.068 | [6 empty] | _
[12 empty] | 0 | [6 empty] | _
[5 empty] | 51 | SP | 967031132 | Přisekání rovných ostění v cihelném zdivu na MV nebo MVC | m2 | 5.94 | 0 | 5.94 |  | 0 |  | 0 | 0.055 | 0.3267 | 21 | 0 | 0 |  | * | 1
[7 empty] | Plný popis: | Přisekání (špicování) plošné nebo rovných ostění zdiva z cihel pálených rovných ostění, bez odstupu, po hrubém vybourání otvorů, na maltu vápennou nebo vápenocementovou
[7 empty] | Výkaz výměr: | Okna, ostění vnitřní |  |  |  | 0 | [6 empty] | _
[8 empty] | (2,4+2,1+2,1)*0,3*3 |  |  |  | 5.94 | [6 empty] | _
[5 empty] | 52 | SP | 968072455 | Vybourání kovových dveřních zárubní pl do 2 m2 | m2 | 3.6 | 0 | 3.6 |  | 0 |  | 0 | 0.076 | 0.2736 | 21 | 0 | 0 |  | * | 1
[7 empty] | Plný popis: | Vybourání kovových rámů oken s křídly, dveřních zárubní, vrat, stěn, ostění nebo obkladů dveřních zárubní, plochy do 2 m2
[7 empty] | Výkaz výměr: | 0,9*2*2 |  |  |  | 3.6 | [6 empty] | _
[12 empty] | 0 | [6 empty] | _
[5 empty] | 53 | SP | 968072456 | Vybourání kovových dveřních zárubní pl přes 2 m2 | m2 | 3.2 | 0 | 3.2 |  | 0 |  | 0 | 0.063 | 0.2016 | 21 | 0 | 0 |  | * | 1
[7 empty] | Plný popis: | Vybourání kovových rámů oken s křídly, dveřních zárubní, vrat, stěn, ostění nebo obkladů dveřních zárubní, plochy přes 2 m2
[7 empty] | Výkaz výměr: | 1,6*2 |  |  |  | 3.2 | [6 empty] | _
[12 empty] | 0 | [6 empty] | _
[5 empty] | 54 | SP | 968082018 | Vybourání plastových rámů oken včetně křídel plochy přes 4 m2 | m2 | 15.12 | 0 | 15.12 |  | 0 |  | 0 | 0.043 | 0.65016 | 21 | 0 | 0 |  | * | 1
[7 empty] | Plný popis: | Vybourání plastových rámů oken s křídly, dveřních zárubní, vrat rámu oken s křídly, plochy přes 4 m2
[7 empty] | Výkaz výměr: | 2,4*2,1*3 |  |  |  | 15.12 | [6 empty] | _
[12 empty] | 0 | [6 empty] | _
_
[8 empty] | 0097: Prorážení otvorů a ostatní bourací práce | [5 empty] | 0 |  | 0 |  | 4.6557 |  | 0 | 0 |  |  | 7
[5 empty] | 55 | SP | 977311112 | Řezání stávajících betonových mazanin nevyztužených hl do 100 mm | m | 12.495 | 0 | 12.495 |  | 0 |  | 0 |  | 0 | 21 | 0 | 0 |  | * | 1
[7 empty] | Plný popis: | Řezání stávajících betonových mazanin bez vyztužení hloubky přes 50 do 100 mm
[7 empty] | Výkaz výměr: | Okapový chodník |  |  |  | 0 | [6 empty] | _
[8 empty] | ((7,05+0,6+7,8+0,6+15,3+0,6+0,6+5,1)/2)*0,6 |  |  |  | 11.295 | [6 empty] | _
[8 empty] | Pozn. 2 |  |  |  | 0 | [6 empty] | _
[8 empty] | 0,4*3 |  |  |  | 1.2 | [6 empty] | _
[5 empty] | 56 | SP | 978012191 | Otlučení (osekání) vnitřní vápenné nebo vápenocementové omítky stropů rákosových v rozsahu přes 50 do 100 % | m2 | 5.94 | 0 | 5.94 |  | 0 |  | 0 | 0.05 | 0.297 | 21 | 0 | 0 |  | * | 1
[7 empty] | Plný popis: | Otlučení vápenných nebo vápenocementových omítek vnitřních ploch stropů rákosovaných, v rozsahu přes 50 do 100 %
[7 empty] | Výkaz výměr: | Okna, ostění |  |  |  | 0 | [6 empty] | _
[8 empty] | (2,4+2,1+2,1)*0,3*3 |  |  |  | 5.94 | [6 empty] | _
[5 empty] | 57 | SP | 978015341 | Otlučení (osekání) vnější vápenné nebo vápenocementové omítky stupně členitosti 1 a 2 v rozsahu přes 20 do 30 % | m2 | 122.5515 | 0 | 122.5515 |  | 0 |  | 0 | 0.016 | 1.9608 | 21 | 0 | 0 |  | * | 1
[7 empty] | Plný popis: | Otlučení vápenných nebo vápenocementových omítek vnějších ploch s vyškrabáním spar a s očištěním zdiva stupně členitosti 1 a 2, v rozsahu přes 10 do 30 %
[7 empty] | Výkaz výměr: | Stávající omítka, 30% |  |  |  | 0 | [6 empty] | _
[8 empty] | (7,05+7,8+7,8)*(4,56-0,35) |  |  |  | 95.3565 | [6 empty] | _
[8 empty] | 15,3*3,15 |  |  |  | 48.195 | [6 empty] | _
[8 empty] | -1,1*2,1 |  |  |  | -2.31 | [6 empty] | _
[8 empty] | -1,7*2,1 |  |  |  | -3.57 | [6 empty] | _
[8 empty] | -2,4*2,1*3 |  |  |  | -15.12 | [6 empty] | _
[5 empty] | 58 | SP | 978015391 | Otlučení (osekání) vnější vápenné nebo vápenocementové omítky stupně členitosti 1 a 2 v rozsahu přes 80 do 100 % | m2 | 13.2825 | 0 | 13.2825 |  | 0 |  | 0 | 0.059 | 0.78367 | 21 | 0 | 0 |  | * | 1
[7 empty] | Plný popis: | Otlučení vápenných nebo vápenocementových omítek vnějších ploch s vyškrabáním spar a s očištěním zdiva stupně členitosti 1 a 2, v rozsahu přes 80 do 100 %
[7 empty] | Výkaz výměr: | Ozn. B |  |  |  | 0 | [6 empty] | _
[8 empty] | (7,05+7,8+15,3+7,8)*0,35 |  |  |  | 13.2825 | [6 empty] | _
[5 empty] | 59 | SP | 978035117 | Odstranění tenkovrstvé omítky tl do 2 mm obroušením v rozsahu přes 50 do 100 % | m2 | 122.5515 | 0 | 122.5515 |  | 0 |  | 0 | 0.0026 | 0.31863 | 21 | 0 | 0 |  | * | 1
[7 empty] | Plný popis: | Odstranění tenkovrstvých omítek nebo štuku tloušťky do 2 mm obroušením, rozsahu přes 50 do 100%
[7 empty] | Výkaz výměr: | Stávající omítka, 70% |  |  |  | 0 | [6 empty] | _
[8 empty] | (7,05+7,8+7,8)*(4,56-0,35) |  |  |  | 95.3565 | [6 empty] | _
[8 empty] | 15,3*3,15 |  |  |  | 48.195 | [6 empty] | _
[8 empty] | -1,1*2,1 |  |  |  | -2.31 | [6 empty] | _
[8 empty] | -1,7*2,1 |  |  |  | -3.57 | [6 empty] | _
[8 empty] | -2,4*2,1*3 |  |  |  | -15.12 | [6 empty] | _
[5 empty] | 60 | SP | 978059641.1 | Šetrné odsekání a odebrání obkladů stěn z vnějších obkládaček plochy přes 1 m2 - uloženo k druhotnému využití | m2 | 13.2825 | 0 | 13.2825 |  | 0 |  | 0 | 0.089 | 1.1821 | 21 | 0 | 0 |  | * | 1
[7 empty] | Plný popis: | Odsekání obkladů stěn včetně otlučení podkladní omítky až na zdivo z obkládaček vnějších, z jakýchkoliv materiálů, plochy přes 1 m2
[7 empty] | Výkaz výměr: | Ozn. B |  |  |  | 0 | [6 empty] | _
[8 empty] | (7,05+7,8+15,3+7,8)*0,35 |  |  |  | 13.2825 | [6 empty] | _
[5 empty] | 61 | SP | 973031813 | Vysekání kapes ve zdivu cihelném na MV nebo MVC pro zavázání příček tl do 150 mm | m | 12.6 | 0 | 12.6 |  | 0 |  | 0 | 0.009 | 0.1134 | 21 | 0 | 0 |  | * | 1
[7 empty] | Plný popis: | Vysekání výklenků nebo kapes ve zdivu z cihel na maltu vápennou nebo vápenocementovou kapes pro zavázání nových příček, tl. do 150 mm
[7 empty] | Výkaz výměr: | Ostění dveří |  |  |  | 0 | [6 empty] | _
[8 empty] | 2,1*6 |  |  |  | 12.6 | [6 empty] | _
_
[8 empty] | 0098: Demolice a sanace | [5 empty] | 0 |  | 0 |  | 0.70782 |  | 0 | 0 |  |  | 1
[5 empty] | 62 | SP | 985111211 | Odsekání betonu stěn tl do 80 mm | m2 | 3.765 | 0 | 3.765 |  | 0 |  | 0 | 0.188 | 0.70782 | 21 | 0 | 0 |  | * | 1
[7 empty] | Plný popis: | Odsekání vrstev betonu stěn, tloušťka odsekané vrstvy do 80 mm
[7 empty] | Výkaz výměr: | V místě okapového chodníku, předpoklad 20% plochy |  |  |  | 0 | [6 empty] | _
[8 empty] | (7,05+0,6+7,8+0,6+15,3+0,6+0,6+5,1)*0,5*0,2 |  |  |  | 3.765 | [6 empty] | _
_
[8 empty] | 0997: Doprava suti a vybouraných hmot | [5 empty] | 0 |  | 0 |  | 0 |  | 0 | 0 |  |  | 5
[5 empty] | 63 | SP | 997013211 | Vnitrostaveništní doprava suti a vybouraných hmot pro budovy v do 6 m ručně | t | 12.3104 | 0 | 12.3104 |  | 0 |  | 0 |  | 0 | 21 | 0 | 0 |  | * | 1
[7 empty] | Plný popis: | Vnitrostaveništní doprava suti a vybouraných hmot vodorovně do 50 m svisle ručně pro budovy a haly výšky do 6 m
[5 empty] | 64 | SP | 997002511 | Vodorovné přemístění suti a vybouraných hmot bez naložení ale se složením a urovnáním do 1 km | t | 12.3104 | 0 | 12.3104 |  | 0 |  | 0 |  | 0 | 21 | 0 | 0 |  | * | 1
Plný popis:
[5 empty] | 65 | SP | 997002611 | Nakládání suti a vybouraných hmot | t | 12.3104 | 0 | 12.3104 |  | 0 |  | 0 |  | 0 | 21 | 0 | 0 |  | * | 1
Plný popis:
[5 empty] | 66 | SP | 997006519 | Příplatek k vodorovnému přemístění suti na skládku ZKD 1 km přes 1 km | t | 172.34 | 0 | 172.34 |  | 0 |  | 0 |  | 0 | 21 | 0 | 0 |  | * | 1
Plný popis:
[7 empty] | Výkaz výměr: | 12,31*14 |  |  |  | 172.34 | [6 empty] | _
[12 empty] | 0 | [6 empty] | _
[5 empty] | 67 | SP | 997013631 | Poplatek za uložení na skládce (skládkovné) stavebního odpadu směsného kód odpadu 17 09 04 | t | 12.31 | 0 | 12.31 |  | 0 |  | 0 |  | 0 | 21 | 0 | 0 |  | * | 1
[7 empty] | Plný popis: | Poplatek za uložení stavebního odpadu na skládce (skládkovné) směsného stavebního a demoličního zatříděného do Katalogu odpadů pod kódem 17 09 04
_
[8 empty] | 0998: Přesun hmot | [5 empty] | 0 |  | 0 |  | 0 |  | 0 | 0 |  |  | 1
[5 empty] | 68 | SP | 998018001 | Přesun hmot ruční pro budovy v do 6 m | t | 23.9982 | 0 | 23.9982 |  | 0 |  | 0 |  | 0 | 21 | 0 | 0 |  | * | 1
[7 empty] | Plný popis: | Přesun hmot pro budovy občanské výstavby, bydlení, výrobu a služby ruční - bez užití mechanizace vodorovná dopravní vzdálenost do 100 m pro budovy s jakoukoliv nosnou konstrukcí výšky do 6 m
_
[8 empty] | 711.: Izolace proti vodě a vlhkosti | [5 empty] | 0 |  | 0.077843 |  | 0 |  | 0 | 0 |  |  | 4
[5 empty] | 69 | SP | 711493122 | Izolace proti podpovrchové a tlakové vodě svislá těsnicí stěrkou jednosložkovou na bázi cementu | m2 | 13.2825 |  | 13.2825 |  | 0 | 0.0045 | 0.059771 |  | 0 | 15 | 0 | 0 |  | * | 1
Plný popis:
[7 empty] | Výkaz výměr: | F02 |  |  |  | 0 | [6 empty] | _
[8 empty] | (7,05+7,8+15,3+7,8)*0,35 |  |  |  | 13.2825 | [6 empty] | _
[5 empty] | 70 | SP | 711161212 | Izolace proti zemní vlhkosti nopovou fólií svislá, nopek v 8,0 mm, tl do 0,6 mm | m2 | 18.825 | 0 | 18.825 |  | 0 | 0.0004 | 0.00753 |  | 0 | 21 | 0 | 0 |  | * | 1
[7 empty] | Plný popis: | Izolace proti zemní vlhkosti a beztlakové vodě nopovými fóliemi na ploše svislé S vrstva ochranná, odvětrávací a drenážní výška nopku 8,0 mm, tl. fólie do 0,6 mm
[7 empty] | Výkaz výměr: | V místě okapového chodníku |  |  |  | 0 | [6 empty] | _
[8 empty] | (7,05+0,6+7,8+0,6+15,3+0,6+0,6+5,1)*0,5 |  |  |  | 18.825 | [6 empty] | _
[5 empty] | 71 | SP | 711161382 | Izolace proti zemní vlhkosti foliemi nopovými ukončené horní provětrávací lištou | m | 37.65 | 0 | 37.65 |  | 0 | 0.00028 | 0.010542 |  | 0 | 21 | 0 | 0 |  | * | 1
[7 empty] | Plný popis: | Izolace proti zemní vlhkosti nopovými foliemi [FONDALINE] ukončení izolace lištou provětrávací
[7 empty] | Výkaz výměr: | V místě okapového chodníku |  |  |  | 0 | [6 empty] | _
[8 empty] | (7,05+0,6+7,8+0,6+15,3+0,6+0,6+5,1) |  |  |  | 37.65 | [6 empty] | _
[5 empty] | 72 | SP | 998711201 | Přesun hmot procentní pro izolace proti vodě, vlhkosti a plynům v objektech v do 6 m | % | 3.05 | 0 | 3.05 |  | 0 |  | 0 |  | 0 | 21 | 0 | 0 |  | * | 1
[7 empty] | Plný popis: | Přesun hmot pro izolace proti vodě, vlhkosti a plynům stanovený procentní sazbou (%) z ceny vodorovná dopravní vzdálenost do 50 m v objektech výšky do 6 m
_
[8 empty] | 764.: Konstrukce klempířské | [5 empty] | 0 |  | 0.029293 |  | 0.041481 |  | 0 | 0 |  |  | 5
[5 empty] | 73 | SP | 764002851 | Demontáž oplechování parapetů do suti | m | 7.38 | 0 | 7.38 |  | 0 |  | 0 | 0.00167 | 0.012325 | 21 | 0 | 0 |  | * | 1
[7 empty] | Plný popis: | Demontáž klempířských konstrukcí oplechování parapetů do suti
[7 empty] | Výkaz výměr: | 2,46*3 |  |  |  | 7.38 | [6 empty] | _
[12 empty] | 0 | [6 empty] | _
[5 empty] | 74 | SP | 764004861 | Demontáž svodu do suti | m | 7.4 | 0 | 7.4 |  | 0 |  | 0 | 0.00394 | 0.029156 | 21 | 0 | 0 |  | * | 1
[7 empty] | Plný popis: | Demontáž klempířských konstrukcí svodu do suti
[7 empty] | Výkaz výměr: | 3,7*2 |  |  |  | 7.4 | [6 empty] | _
[12 empty] | 0 | [6 empty] | _
[5 empty] | 75 | SP | 764216643.1 | Oplechování rovných parapetů celoplošně lepené z Pz s povrchovou úpravou rš 265 mm | m | 4.92 | 0 | 4.92 |  | 0 | 0.00269 | 0.013235 |  | 0 | 21 | 0 | 0 |  | * | 1
[7 empty] | Plný popis: | Oplechování parapetů z pozinkovaného plechu s povrchovou úpravou rovných celoplošně lepené, bez rohů rš 250 mm
[7 empty] | Výkaz výměr: | K01 |  |  |  | 0 | [6 empty] | _
[8 empty] | 2,46*2 |  |  |  | 4.92 | [6 empty] | _
[12 empty] | 0 | [6 empty] | _
[5 empty] | 76 | SP | 764518622 | Svody kruhové včetně objímek, kolen, odskoků z Pz s povrchovou úpravou průměru 100 mm | m | 7.4 | 0 | 7.4 |  | 0 | 0.00217 | 0.016058 |  | 0 | 21 | 0 | 0 |  | * | 1
[7 empty] | Plný popis: | Svod z pozinkovaného plechu s upraveným povrchem včetně objímek, kolen a odskoků kruhový, průměru 100 mm
[7 empty] | Výkaz výměr: | K02 |  |  |  | 0 | [6 empty] | _
[8 empty] | 3,7*2 |  |  |  | 7.4 | [6 empty] | _
[12 empty] | 0 | [6 empty] | _
[5 empty] | 77 | SP | 998764201 | Přesun hmot procentní pro konstrukce klempířské v objektech v do 6 m | % | 1.52 | 0 | 1.52 |  | 0 |  | 0 |  | 0 | 21 | 0 | 0 |  | * | 1
[7 empty] | Plný popis: | Přesun hmot pro konstrukce klempířské stanovený procentní sazbou (%) z ceny vodorovná dopravní vzdálenost do 50 m v objektech výšky do 6 m
_
[8 empty] | 766.: Konstrukce truhlářské | [5 empty] | 0 |  | 0.012012 |  | 0.13716 |  | 0 | 0 |  |  | 8
[5 empty] | 78 | SP | 766441823 | Demontáž parapetních desek dřevěných nebo plastových šířky do 300 mm délky přes 2000 mm | kus | 3 | 0 | 3 |  | 0 |  | 0 | 0.007 | 0.021 | 21 | 0 | 0 |  | * | 1
[7 empty] | Plný popis: | Demontáž parapetních desek dřevěných nebo plastových šířky do 300 mm, délky přes 2000 mm
[5 empty] | 79 | SP | 766411821 | Demontáž truhlářského obložení stěn z palubek | m2 | 6.12 | 0 | 6.12 |  | 0 |  | 0 | 0.01098 | 0.067198 | 21 | 0 | 0 |  | * | 1
[7 empty] | Plný popis: | Demontáž obložení stěn palubkami
[7 empty] | Výkaz výměr: | Ozn. E |  |  |  | 0 | [6 empty] | _
[8 empty] | 15,3*0,4 |  |  |  | 6.12 | [6 empty] | _
[5 empty] | 80 | SP | 766411822 | Demontáž truhlářského obložení stěn podkladových roštů | m2 | 6.12 | 0 | 6.12 |  | 0 |  | 0 | 0.008 | 0.04896 | 21 | 0 | 0 |  | * | 1
[7 empty] | Plný popis: | Demontáž obložení stěn podkladových roštů
[7 empty] | Výkaz výměr: | Ozn. E |  |  |  | 0 | [6 empty] | _
[8 empty] | 15,3*0,4 |  |  |  | 6.12 | [6 empty] | _
[5 empty] | 81 | B | X26 | VP/O01 - vnitřní parapet 250/17 dl. 2400 mm, provedení dle PD | kus | 3 | 0 | 3 |  | 0 |  | 0 |  | 0 | 21 | 0 | 0 |  | * | 1
Plný popis:
[5 empty] | 82 | B | X28 | O01 - plastové okno 2400x2100, provedení dle PD | kus | 3 | 0 | 3 |  | 0 |  | 0 |  | 0 | 21 | 0 | 0 |  | * | 1
Plný popis:
[5 empty] | 83 | B | X32 | OV03 - informační a bezpečnostní tabulky, značky, provedení dle PD | kus | 7 | 0 | 7 |  | 0 |  | 0 |  | 0 | 21 | 0 | 0 |  | * | 1
Plný popis:
[5 empty] | 84 | SP | 766629214 | Příplatek k montáži oken za izolaci pro rovné ostění připojovací spára do 15 mm - páska | m | 42.9 | 0 | 42.9 |  | 0 | 0.00028 | 0.012012 |  | 0 | 21 | 0 | 0 |  | * | 1
[7 empty] | Plný popis: | Montáž oken dřevěných Příplatek k cenám za izolaci mezi ostěním a rámem okna při rovném ostění, připojovací spára tl. do 15 mm, páska
[7 empty] | Výkaz výměr: | Okna |  |  |  | 0 | [6 empty] | _
[8 empty] | (2,4+2,4+2,1+2,1)*3 |  |  |  | 27 | [6 empty] | _
[8 empty] | Dveře |  |  |  | 0 | [6 empty] | _
[8 empty] | 2,1*6 |  |  |  | 12.6 | [6 empty] | _
[8 empty] | 1,1*3 |  |  |  | 3.3 | [6 empty] | _
[5 empty] | 85 | SP | 998766201 | Přesun hmot procentní pro kce truhlářské v objektech v do 6 m | % | 0.74 | 0 | 0.74 |  | 0 |  | 0 |  | 0 | 21 | 0 | 0 |  | * | 1
[7 empty] | Plný popis: | Přesun hmot pro konstrukce truhlářské stanovený procentní sazbou (%) z ceny vodorovná dopravní vzdálenost do 50 m v objektech výšky do 6 m
_
[8 empty] | 767.: Konstrukce zámečnické | [5 empty] | 0 |  | 0 |  | 0.0032 |  | 0 | 0 |  |  | 16
[5 empty] | 86 | SP | 767691822 | Vyvěšení nebo zavěšení kovových křídel dveří do 2 m2 | kus | 4 | 0 | 4 |  | 0 |  | 0 |  | 0 | 21 | 0 | 0 |  | * | 1
[7 empty] | Plný popis: | Ostatní práce - vyvěšení nebo zavěšení kovových křídel dveří, plochy do 2 m2
[5 empty] | 87 | SP | 767810811 | Demontáž mřížek větracích ocelových čtyřhranných nebo kruhových | kus | 8 | 0 | 8 |  | 0 |  | 0 | 0.0004 | 0.0032 | 21 | 0 | 0 |  | * | 1
[7 empty] | Plný popis: | Demontáž větracích mřížek ocelových čtyřhranných neho kruhových
[7 empty] | Výkaz výměr: | Ozn. H |  |  |  | 0 | [6 empty] | _
[8 empty] | 8 |  |  |  | 8 | [6 empty] | _
[5 empty] | 88 | B | X14 | Demontáž a zpětná montáž kovové krytky, ozn. I | kus | 1 | 0 | 1 |  | 0 |  | 0 |  | 0 | 21 | 0 | 0 |  | * | 1
Plný popis:
[5 empty] | 89 | B | X19 | Demontáž informační popisky, uložení a zpětná montáž, ozn. N | kus | 1 | 0 | 1 |  | 0 |  | 0 |  | 0 | 21 | 0 | 0 |  | * | 1
Plný popis:
[5 empty] | 90 | B | X20 | Demontáž informační popisky, ozn. O | kus | 2 | 0 | 2 |  | 0 |  | 0 |  | 0 | 21 | 0 | 0 |  | * | 1
Plný popis:
[5 empty] | 91 | B | X23 | Dmtž plynovéměrové skříně, odstranění nátěru včetně informačních tabulek, nový nátěr - montáž nových informačních tabulek a zpětná montáž skříně, ozn. R | kus | 1 | 0 | 1 |  | 0 |  | 0 |  | 0 | 21 | 0 | 0 |  | * | 1
Plný popis:
[5 empty] | 92 | B | X24 | Demontáž kovové větrací lamely nebo mřížky, uložení, zpětná montáž, ozn. S | kus | 2 | 0 | 2 |  | 0 |  | 0 |  | 0 | 21 | 0 | 0 |  | * | 1
Plný popis:
[5 empty] | 93 | B | X25 | L/D02 - protipožární ocelové dveře 1100x2100, provedení dle PD | kus | 1 | 0 | 1 |  | 0 |  | 0 |  | 0 | 21 | 0 | 0 |  | * | 1
Plný popis:
[5 empty] | 94 | B | X27 | L/D03 - ocelové dveře 1100x2100, provedení dle PD | kus | 1 | 0 | 1 |  | 0 |  | 0 |  | 0 | 21 | 0 | 0 |  | * | 1
Plný popis:
[5 empty] | 95 | B | X29 | P/D01 - protipožární ocelové dveře 1700x2100, provedení dle PD | kus | 1 | 0 | 1 |  | 0 |  | 0 |  | 0 | 21 | 0 | 0 |  | * | 1
Plný popis:
[5 empty] | 96 | B | X30 | OV01 - kovová větrací mřížka 550x550, provedení dle PD | kus | 1 | 0 | 1 |  | 0 |  | 0 |  | 0 | 21 | 0 | 0 |  | * | 1
Plný popis:
[5 empty] | 97 | B | X33 | OV04 - kovová větrací mřížka 200x350, provedení dle PD | kus | 1 | 0 | 1 |  | 0 |  | 0 |  | 0 | 21 | 0 | 0 |  | * | 1
Plný popis:
[5 empty] | 98 | B | X34 | OV05 - kovová větrací mřížka 200x200, provedení dle PD | kus | 1 | 0 | 1 |  | 0 |  | 0 |  | 0 | 21 | 0 | 0 |  | * | 1
Plný popis:
[5 empty] | 99 | B | X35 | OV06 - kovová větrací mřížka 250x250, provedení dle PD | kus | 1 | 0 | 1 |  | 0 |  | 0 |  | 0 | 21 | 0 | 0 |  | * | 1
Plný popis:
[5 empty] | 100 | B | X36 | OV07 - kovová větrací mřížka 450x250, provedení dle PD | kus | 1 | 0 | 1 |  | 0 |  | 0 |  | 0 | 21 | 0 | 0 |  | * | 1
Plný popis:
[5 empty] | 101 | SP | 998767201 | Přesun hmot procentní pro zámečnické konstrukce v objektech v do 6 m | % | 1.35 | 0 | 1.35 |  | 0 |  | 0 |  | 0 | 21 | 0 | 0 |  | * | 1
[7 empty] | Plný popis: | Přesun hmot pro zámečnické konstrukce stanovený procentní sazbou (%) z ceny vodorovná dopravní vzdálenost do 50 m v objektech výšky do 6 m
_
[8 empty] | 783.: Nátěry | [5 empty] | 0 |  | 0.11804 |  | 0 |  | 0 | 0 |  |  | 5
[5 empty] | 102 | B | X15 | Odstranění stávajícího nátěru, provedení nového nátěru potrubí přisávání, ozn. J | kus | 1 | 0 | 1 |  | 0 |  | 0 |  | 0 | 21 | 0 | 0 |  | * | 1
Plný popis:
[5 empty] | 103 | B | X16 | Odstranění stávajícího nátěru, provedení nového nátěru servisní žebřík, ozn. J1 | kus | 1 | 0 | 1 |  | 0 |  | 0 |  | 0 | 21 | 0 | 0 |  | * | 1
Plný popis:
[5 empty] | 104 | B | X17 | Dmtž, odstranění nátěru, provedení nového nátěru, mtž rozvodné krabice a lišty, ozn. K | kus | 1 | 0 | 1 |  | 0 |  | 0 |  | 0 | 21 | 0 | 0 |  | * | 1
Plný popis:
[5 empty] | 105 | SP | 783823135 | Penetrační silikonový nátěr hladkých, tenkovrstvých zrnitých nebo štukových omítek | m2 | 137.2515 | 0 | 137.2515 |  | 0 | 0.00014 | 0.019215 |  | 0 | 21 | 0 | 0 |  | * | 1
[7 empty] | Plný popis: | Penetrační nátěr omítek hladkých omítek hladkých, zrnitých tenkovrstvých nebo štukových stupně členitosti 1 a 2 silikonový
[7 empty] | Výkaz výměr: | F04 |  |  |  | 0 | [6 empty] | _
[8 empty] | 15,3*0,4 |  |  |  | 6.12 | [6 empty] | _
[8 empty] | Ostění okna |  |  |  | 0 | [6 empty] | _
[8 empty] | (2,4+2,1+2,1)*3*0,1 |  |  |  | 1.98 | [6 empty] | _
[8 empty] | Ostění dveře |  |  |  | 0 | [6 empty] | _
[8 empty] | (2,1+2,1+1,1+2,1+2,1+1,1+1,7+2,1+2,1)*0,4 |  |  |  | 6.6 | [6 empty] | _
[8 empty] | Stávající otlučená omítka F03 |  |  |  | 0 | [6 empty] | _
[8 empty] | (7,05+7,8+7,8)*(4,56-0,35) |  |  |  | 95.3565 | [6 empty] | _
[8 empty] | 15,3*3,15 |  |  |  | 48.195 | [6 empty] | _
[8 empty] | -1,1*2,1 |  |  |  | -2.31 | [6 empty] | _
[8 empty] | -1,7*2,1 |  |  |  | -3.57 | [6 empty] | _
[8 empty] | -2,4*2,1*3 |  |  |  | -15.12 | [6 empty] | _
[12 empty] | 0 | [6 empty] | _
[5 empty] | 106 | SP | 783827425 | Krycí dvojnásobný silikonový nátěr omítek stupně členitosti 1 a 2 | m2 | 137.251 | 0 | 137.251 |  | 0 | 0.00072 | 0.098821 |  | 0 | 21 | 0 | 0 |  | * | 1
[7 empty] | Plný popis: | Krycí (ochranný ) nátěr omítek dvojnásobný hladkých omítek hladkých, zrnitých tenkovrstvých nebo štukových stupně členitosti 1 a 2 silikonový
_
[8 empty] | 784.: Malby | [5 empty] | 0 |  | 0.013536 |  | 0 |  | 0 | 0 |  |  | 3
[5 empty] | 107 | SP | 784111001 | Oprášení (ometení ) podkladu v místnostech v do 3,80 m | m2 | 28.2 | 0 | 28.2 |  | 0 |  | 0 |  | 0 | 21 | 0 | 0 |  | * | 1
Plný popis:
[7 empty] | Výkaz výměr: | Okna, ostění |  |  |  | 0 | [6 empty] | _
[8 empty] | (2,4+2,1+2,1+2,4)*0,6*3 |  |  |  | 16.2 | [6 empty] | _
[8 empty] | Zapravení dveří |  |  |  | 0 | [6 empty] | _
[8 empty] | 3*4 |  |  |  | 12 | [6 empty] | _
[5 empty] | 108 | SP | 784181121 | Hloubková jednonásobná bezbarvá penetrace podkladu v místnostech v do 3,80 m | m2 | 28.2 | 0 | 28.2 |  | 0 | 0.0002 | 0.00564 |  | 0 | 21 | 0 | 0 |  | * | 1
Plný popis:
[5 empty] | 109 | SP | 784211121 | Dvojnásobné bílé malby ze směsí za mokra středně oděruvzdorných v místnostech v do 3,80 m | m2 | 28.2 | 0 | 28.2 |  | 0 | 0.00028 | 0.007896 |  | 0 | 21 | 0 | 0 |  | * | 1
Plný popis:
_
[8 empty] | 921.: Silnoproud | [5 empty] | 0 |  | 0 |  | 0 |  | 0 | 0 |  |  | 6
[5 empty] | 110 | B | X31 | OV02 - venkovní plastový vypínač, provedení dle PD | kus | 1 | 0 | 1 |  | 0 |  | 0 |  | 0 | 21 | 0 | 0 |  | * | 1
Plný popis:
[5 empty] | 111 | B | X18 | Demontáž vypínače, výměna, zpětná montáž, ozn. M | kus | 1 | 0 | 1 |  | 0 |  | 0 |  | 0 | 21 | 0 | 0 |  | * | 1
Plný popis:
[5 empty] | 112 | B | X21 | Demontáž zvukového hlásiče, uložení, zpětná montáž, ozn. P | kus | 1 | 0 | 1 |  | 0 |  | 0 |  | 0 | 21 | 0 | 0 |  | * | 1
Plný popis:
[5 empty] | 113 | B | X22 | Demontáž pohybového čidla, uložení, zpětná montáž, ozn.Q | kus | 1 | 0 | 1 |  | 0 |  | 0 |  | 0 | 21 | 0 | 0 |  | * | 1
Plný popis:
[5 empty] | 114 | B | X10 | Demontáž venkovního osvětlení, uložení, zpětná montáž včetně revize ozn. D | kus | 4 | 0 | 4 |  | 0 |  | 0 |  | 0 | 21 | 0 | 0 |  | * | 1
Plný popis:
[5 empty] | 115 | B | X13 | Dmtž hromosvodu včetně ochranného prvku, odstranění stávajícího barevného nátěru - nový nátěr, zpětná montáž, revize, ozn. G | kpl | 1 | 0 | 1 |  | 0 |  | 0 |  | 0 | 21 | 0 | 0 |  | * | 1
Plný popis:
_
_
[8 empty] | SO 02: Učebna hudební výchovy | [5 empty] | 0 |  | 35.6495 |  | 23.2658 |  | 0 | 0 |  |  | 141
[8 empty] | 001.: Zemní práce | [5 empty] | 0 |  | 0 |  | 0 |  | 0 | 0 |  |  | 6
[5 empty] | 116 | SP | 132251102 | Hloubení rýh nezapažených š do 800 mm v hornině třídy těžitelnosti I skupiny 3 objem do 50 m3 strojně | m3 | 36.825 | 0 | 36.825 |  | 0 |  | 0 |  | 0 | 21 | 0 | 0 |  | * | 1
[7 empty] | Plný popis: | Hloubení nezapažených rýh šířky do 800 mm strojně s urovnáním dna do předepsaného profilu a spádu v hornině třídy těžitelnosti I skupiny 3 přes 20 do 50 m3
[7 empty] | Výkaz výměr: | Odkopání objektu |  |  |  | 0 | [6 empty] | _
[8 empty] | 6,5*1,5*1,5 |  |  |  | 14.625 | [6 empty] | _
[8 empty] | 14*0,8*1,5 |  |  |  | 16.8 | [6 empty] | _
[8 empty] | Opěrná stěna |  |  |  | 0 | [6 empty] | _
[8 empty] | 4,5*1*1,2 |  |  |  | 5.4 | [6 empty] | _
[12 empty] | 0 | [6 empty] | _
[5 empty] | 117 | SP | 167151101 | Nakládání výkopku z hornin třídy těžitelnosti I skupiny 1 až 3 do 100 m3 | m3 | 11.715 | 0 | 11.715 |  | 0 |  | 0 |  | 0 | 21 | 0 | 0 |  | * | 1
[7 empty] | Plný popis: | Nakládání, skládání a překládání neulehlého výkopku nebo sypaniny strojně nakládání, množství do 100 m3, z horniny třídy těžitelnosti I, skupiny 1 až 3
[7 empty] | Výkaz výměr: | Odvoz přebytečného výkopku |  |  |  | 0 | [6 empty] | _
[8 empty] | 36,825-25,11 |  |  |  | 11.715 | [6 empty] | _
[12 empty] | 0 | [6 empty] | _
[5 empty] | 118 | SP | 162751117 | Vodorovné přemístění přes 9 000 do 10000 m výkopku/sypaniny z horniny třídy těžitelnosti I skupiny 1 až 3 | m3 | 11.715 | 0 | 11.715 |  | 0 |  | 0 |  | 0 | 15 | 0 | 0 |  | * | 1
[7 empty] | Plný popis: | Vodorovné přemístění výkopku nebo sypaniny po suchu na obvyklém dopravním prostředku, bez naložení výkopku, avšak se složením bez rozhrnutí z horniny třídy těžitelnosti I skupiny 1 až 3 na vzdálenost přes 9 000 do 10 000 m
[5 empty] | 119 | SP | 171201231 | Poplatek za uložení zeminy a kamení na recyklační skládce (skládkovné) kód odpadu 17 05 04 | t | 23.43 | 0 | 23.43 |  | 0 |  | 0 |  | 0 | 15 | 0 | 0 |  | * | 1
[7 empty] | Plný popis: | Poplatek za uložení stavebního odpadu na recyklační skládce (skládkovné) zeminy a kamení zatříděného do Katalogu odpadů pod kódem 17 05 04
[7 empty] | Výkaz výměr: | 11,715*2 |  |  |  | 23.43 | [6 empty] | _
[12 empty] | 0 | [6 empty] | _
[5 empty] | 120 | SP | 174151101 | Zásyp jam, šachet rýh nebo kolem objektů sypaninou se zhutněním | m3 | 25.11 | 0 | 25.11 |  | 0 |  | 0 |  | 0 | 21 | 0 | 0 |  | * | 1
[7 empty] | Plný popis: | Zásyp sypaninou z jakékoliv horniny strojně s uložením výkopku ve vrstvách se zhutněním jam, šachet, rýh nebo kolem objektů v těchto vykopávkách
[7 empty] | Výkaz výměr: | Zpětný zásyp |  |  |  | 0 | [6 empty] | _
[8 empty] | 36,825-2,625 |  |  |  | 34.2 | [6 empty] | _
[8 empty] | -12,3*0,3 |  |  |  | -3.69 | [6 empty] | _
[8 empty] | -5,4 |  |  |  | -5.4 | [6 empty] | _
[12 empty] | 0 | [6 empty] | _
[5 empty] | 121 | SP | 139001101 | Příplatek za ztížení vykopávky v blízkosti podzemního vedení | m3 | 36.825 | 0 | 36.825 |  | 0 |  | 0 |  | 0 | 21 | 0 | 0 |  | * | 1
[7 empty] | Plný popis: | Příplatek k cenám hloubených vykopávek za ztížení vykopávky v blízkosti podzemního vedení nebo výbušnin pro jakoukoliv třídu horniny
_
[8 empty] | 0017: Konstrukce ze zemin | [5 empty] | 0 |  | 5.25 |  | 0 |  | 0 | 0 |  |  | 2
[5 empty] | 122 | SP | 175151101 | Obsypání potrubí strojně sypaninou bez prohození, uloženou do 3 m | m3 | 2.625 | 0 | 2.625 |  | 0 |  | 0 |  | 0 | 21 | 0 | 0 |  | * | 1
[7 empty] | Plný popis: | Obsypání potrubí strojně sypaninou z vhodných třídy těžitelnosti I a II, skupiny 1 až 4 nebo materiálem připraveným podél výkopu ve vzdálenosti do 3 m od jeho kraje, pro jakoukoliv hloubku výkopu a míru zhutnění bez prohození sypaniny
[7 empty] | Výkaz výměr: | Drenážní potrubí |  |  |  | 0 | [6 empty] | _
[8 empty] | (6,5+4+2)*0,6*0,35 |  |  |  | 2.625 | [6 empty] | _
[5 empty] | 123 | H | 58343930 | kamenivo drcené hrubé frakce 16/32 | t | 5.25 | 0 | 5.25 |  | 0 | 1 | 5.25 |  | 0 | 21 | 0 | 0 |  | * | 1
[7 empty] | Plný popis: | kamenivo drcené hrubé frakce 16-32
[7 empty] | Výkaz výměr: | 2,625*2 |  |  |  | 5.25 | [6 empty] | _
[12 empty] | 0 | [6 empty] | _
_
[8 empty] | 0018: Povrchové úpravy terénu | [5 empty] | 0 |  | 0 |  | 0 |  | 0 | 0 |  |  | 1
[5 empty] | 124 | SP | 182151111 | Svahování v zářezech v hornině třídy těžitelnosti I skupiny 1 až 3 strojně | m2 | 6.75 | 0 | 6.75 |  | 0 |  | 0 |  | 0 | 21 | 0 | 0 |  | * | 1
[7 empty] | Plný popis: | Svahování trvalých svahů do projektovaných profilů strojně s potřebným přemístěním výkopku při svahování v zářezech v hornině třídy těžitelnosti I, skupiny 1 až 3
[7 empty] | Výkaz výměr: | Opěrná stěna |  |  |  | 0 | [6 empty] | _
[8 empty] | 4,5*1,5 |  |  |  | 6.75 | [6 empty] | _
[12 empty] | 0 | [6 empty] | _
_
[8 empty] | 0021: Úprava podloží a základové spáry | [5 empty] | 0 |  | 2.5561 |  | 0 |  | 0 | 0 |  |  | 1
[5 empty] | 125 | SP | 212751104 | Trativod z drenážních trubek flexibilních PVC-U SN 4 perforace 360° včetně lože otevřený výkop DN 100 pro meliorace | m | 12.5 | 0 | 12.5 |  | 0 | 0.20449 | 2.5561 |  | 0 | 21 | 0 | 0 |  | * | 1
[7 empty] | Plný popis: | Trativody z drenážních a melioračních trubek pro meliorace, dočasné nebo odlehčovací drenáže se zřízením štěrkového lože pod trubky a s jejich obsypem v otevřeném výkopu trubka flexibilní PVC-U SN 4 celoperforovaná 360 st. DN 100
[7 empty] | Výkaz výměr: | Drenážní potrubí |  |  |  | 0 | [6 empty] | _
[8 empty] | 6,5+4+2 |  |  |  | 12.5 | [6 empty] | _
_
[8 empty] | 0027: Základy | [5 empty] | 0 |  | 4.4083 |  | 0 |  | 0 | 0 |  |  | 1
[5 empty] | 126 | SP | 274313711 | Základové pásy z betonu tř. C 20/25 | m3 | 1.762 | 0 | 1.762 |  | 0 | 2.5019 | 4.4083 |  | 0 | 21 | 0 | 0 |  | * | 1
[7 empty] | Plný popis: | Základy z betonu prostého pasy betonu kamenem neprokládaného tř. C 20/25
[7 empty] | Výkaz výměr: | Opěrná stěna |  |  |  | 0 | [6 empty] | _
[8 empty] | 4,405*0,8*0,5 |  |  |  | 1.762 | [6 empty] | _
_
[8 empty] | 0031: Zdi pozemních staveb | [5 empty] | 0 |  | 3.3929 |  | 0.000205 |  | 0 | 0 |  |  | 3
[5 empty] | 127 | SP | 319202113 | Dodatečná izolace zdiva tl přes 300 do 450 mm nízkotlakou injektáží silikonovou mikroemulzí | m | 20.5 | 0 | 20.5 |  | 0 | 0.00079 | 0.016195 | 1e-05 | 0.000205 | 21 | 0 | 0 |  | * | 1
[7 empty] | Plný popis: | Dodatečná izolace zdiva injektáží nízkotlakou metodou silikonovou mikroemulzí, tloušťka zdiva přes 300 do 450 mm
[7 empty] | Výkaz výměr: | Dle detailu |  |  |  | 0 | [6 empty] | _
[8 empty] | 14+6,5 |  |  |  | 20.5 | [6 empty] | _
[12 empty] | 0 | [6 empty] | _
[5 empty] | 128 | SP | 311113143 | Nosná zeď tl přes 200 do 250 mm z hladkých tvárnic ztraceného bednění včetně výplně z betonu tř. C 20/25 | m2 | 6 | 0 | 6 |  | 0 | 0.5496 | 3.2976 |  | 0 | 21 | 0 | 0 |  | * | 1
[7 empty] | Plný popis: | Nadzákladové zdi z tvárnic ztraceného bednění betonových hladkých, včetně výplně z betonu třídy C 20/25, tloušťky zdiva přes 200 do 250 mm
[7 empty] | Výkaz výměr: | Opěrná stěna |  |  |  | 0 | [6 empty] | _
[8 empty] | 4*1,5 |  |  |  | 6 | [6 empty] | _
[5 empty] | 129 | SP | 311361821 | Výztuž nosných zdí betonářskou ocelí 10 505 | t | 0.0754 | 0 | 0.0754 |  | 0 | 1.0492 | 0.079111 |  | 0 | 21 | 0 | 0 |  | * | 1
[7 empty] | Plný popis: | Výztuž nadzákladových zdí nosných svislých nebo odkloněných od svislice, rovných nebo oblých z betonářské oceli 10 505 (R) nebo BSt 500
[7 empty] | Výkaz výměr: | Opěrná stěna |  |  |  | 0 | [6 empty] | _
[8 empty] | 0,0754 |  |  |  | 0.0754 | [6 empty] | _
_
[8 empty] | 0034: Stěny a příčky | [5 empty] | 0 |  | 0.18536 |  | 0 |  | 0 | 0 |  |  | 1
[5 empty] | 130 | SP | 348272515.1 | Plotová stříška 300x500x55 mm z tvarovek hladkých nebo štípaných přírodních | m | 4 | 0 | 4 |  | 0 | 0.04634 | 0.18536 |  | 0 | 21 | 0 | 0 |  | * | 1
[7 empty] | Plný popis: | Ploty z tvárnic betonových plotová stříška lepená mrazuvzdorným lepidlem z tvarovek hladkých nebo štípaných, sedlového tvaru přírodních, tloušťka zdiva 295 mm
[7 empty] | Výkaz výměr: | Opěrná stěna |  |  |  | 0 | [6 empty] | _
[8 empty] | 4 |  |  |  | 4 | [6 empty] | _
[12 empty] | 0 | [6 empty] | _
_
[8 empty] | 0045: Podkladní a vedlejší konstrukce inženýrských staveb kromě vozovek a železničních svršků | [5 empty] | 0 |  | 2.1572 |  | 0 |  | 0 | 0 |  |  | 1
[5 empty] | 131 | SP | 452311131 | Podkladní desky z betonu prostého bez zvýšených nároků na prostředí tř. C 12/15 otevřený výkop | m3 | 0.9375 | 0 | 0.9375 |  | 0 | 2.301 | 2.1572 |  | 0 | 21 | 0 | 0 |  | * | 1
[7 empty] | Plný popis: | Podkladní a zajišťovací konstrukce z betonu prostého v otevřeném výkopu bez zvýšených nároků na prostředí desky pod potrubí, stoky a drobné objekty z betonu tř. C 12/15
[7 empty] | Výkaz výměr: | Drenážní potrubí |  |  |  | 0 | [6 empty] | _
[8 empty] | (6,5+4+2)*0,5*0,15 |  |  |  | 0.9375 | [6 empty] | _
_
[8 empty] | 0056: Podkladní vrstvy komunikací, letišť a ploch | [5 empty] | 0 |  | 4.8708 |  | 0 |  | 0 | 0 |  |  | 1
[5 empty] | 132 | SP | 564760101 | Podklad z kameniva hrubého drceného vel. 16-32 mm plochy do 100 m2 tl 200 mm | m2 | 12.3 | 0 | 12.3 |  | 0 | 0.396 | 4.8708 |  | 0 | 21 | 0 | 0 |  | * | 1
[7 empty] | Plný popis: | Podklad nebo kryt z kameniva hrubého drceného vel. 16-32 mm s rozprostřením a zhutněním plochy jednotlivě do 100 m2, po zhutnění tl. 200 mm
[7 empty] | Výkaz výměr: | ZP1 |  |  |  | 0 | [6 empty] | _
[8 empty] | (14+6,5)*0,6 |  |  |  | 12.3 | [6 empty] | _
_
[8 empty] | 0059: Kryty pozemních komunikací, letišť a ploch dlážděné | [5 empty] | 0 |  | 2.9844 |  | 0 |  | 0 | 0 |  |  | 2
[5 empty] | 133 | SP | 596811321 | Kladení velkoformátové betonové dlažby tl přes 50 do 100 mm velikosti přes 0,5 m2 pl do 300 m2 | m2 | 12.3 | 0 | 12.3 |  | 0 | 0.0868 | 1.0676 |  | 0 | 21 | 0 | 0 |  | * | 1
[7 empty] | Plný popis: | Kladení velkoformátové dlažby pozemních komunikací a komunikací pro pěší s ložem z kameniva tl. 40 mm, s vyplněním spár, s hutněním, vibrováním a se smetením přebytečného materiálu tl. do 100 mm, velikosti dlaždic přes 0,5 m2, pro plochy do 300 m2
[7 empty] | Výkaz výměr: | ZP1 |  |  |  | 0 | [6 empty] | _
[8 empty] | (14+6,5)*0,6 |  |  |  | 12.3 | [6 empty] | _
[5 empty] | 134 | H | 59246004.1 | dlažba plošná betonová hladká 600x600x62mm | m2 | 13.53 | 0 | 13.53 |  | 0 | 0.14167 | 1.9168 |  | 0 | 21 | 0 | 0 |  | * | 1
[7 empty] | Plný popis: | dlažba plošná betonová terasová hladká 60x60x6cm
[7 empty] | Výkaz výměr: | 12,3*1,1 |  |  |  | 13.53 | [6 empty] | _
[12 empty] | 0 | [6 empty] | _
_
[8 empty] | 0061: Úprava povrchů vnitřní | [5 empty] | 0 |  | 0.60135 |  | 0 |  | 0 | 0 |  |  | 7
[5 empty] | 135 | SP | 619991001 | Zakrytí podlah fólií přilepenou lepící páskou | m2 | 67.6 | 0 | 67.6 |  | 0 |  | 0 |  | 0 | 21 | 0 | 0 |  | * | 1
[7 empty] | Plný popis: | Zakrytí vnitřních ploch před znečištěním včetně pozdějšího odkrytí podlah fólií přilepenou lepící páskou
[7 empty] | Výkaz výměr: | 60,8+6,8 |  |  |  | 67.6 | [6 empty] | _
[12 empty] | 0 | [6 empty] | _
[5 empty] | 136 | SP | 612131121 | Penetrační disperzní nátěr vnitřních stěn nanášený ručně | m2 | 44.47 | 0 | 44.47 |  | 0 | 0.00026 | 0.011562 |  | 0 | 21 | 0 | 0 |  | * | 1
[7 empty] | Plný popis: | Podkladní a spojovací vrstva vnitřních omítaných ploch penetrace disperzní nanášená ručně stěn
[7 empty] | Výkaz výměr: | IO3 |  |  |  | 0 | [6 empty] | _
[8 empty] | (10,05+2,75+2,4+1+1+0,3)*3,1 |  |  |  | 54.25 | [6 empty] | _
[8 empty] | -2,1*2,4*4 |  |  |  | -20.16 | [6 empty] | _
[8 empty] | -1,2*2,4 |  |  |  | -2.88 | [6 empty] | _
[8 empty] | IO02 |  |  |  | 0 | [6 empty] | _
[8 empty] | 5,25 |  |  |  | 5.25 | [6 empty] | _
[8 empty] | Ostění |  |  |  | 0 | [6 empty] | _
[8 empty] | 8,01 |  |  |  | 8.01 | [6 empty] | _
[5 empty] | 137 | SP | 612325301 | Vápenocementová hladká omítka ostění nebo nadpraží | m2 | 8.01 | 0 | 8.01 |  | 0 | 0.03045 | 0.2439 |  | 0 | 21 | 0 | 0 |  | * | 1
[7 empty] | Plný popis: | Vápenocementová omítka ostění nebo nadpraží hladká
[7 empty] | Výkaz výměr: | Ostění |  |  |  | 0 | [6 empty] | _
[8 empty] | (2,1+2,4+2,4)*0,3*3 |  |  |  | 6.21 | [6 empty] | _
[8 empty] | (1,2+2,4+2,4)*0,3 |  |  |  | 1.8 | [6 empty] | _
[5 empty] | 138 | SP | 612131151 | Sanační postřik vnitřních stěn nanášený celoplošně ručně | m2 | 5.25 | 0 | 5.25 |  | 0 | 0.008 | 0.042 |  | 0 | 21 | 0 | 0 |  | * | 1
[7 empty] | Plný popis: | Sanační postřik vnitřních omítaných ploch vápenocementový nanášený ručně celoplošně stěn
[7 empty] | Výkaz výměr: | IO2 |  |  |  | 0 | [6 empty] | _
[8 empty] | (10,05+2,75+2,4+1+1+0,3)*0,3 |  |  |  | 5.25 | [6 empty] | _
[5 empty] | 139 | SP | 612324111 | Sanační omítka podkladní vnitřních stěn nanášená ručně | m2 | 5.25 | 0 | 5.25 |  | 0 | 0.012 | 0.063 |  | 0 | 21 | 0 | 0 |  | * | 1
[7 empty] | Plný popis: | Omítka sanační vnitřních ploch podkladní (vyrovnávací) tloušťky do 10 mm nanášená ručně svislých konstrukcí stěn
[7 empty] | Výkaz výměr: | IO2 |  |  |  | 0 | [6 empty] | _
[8 empty] | (10,05+2,75+2,4+1+1+0,3)*0,3 |  |  |  | 5.25 | [6 empty] | _
[5 empty] | 140 | SP | 612324191 | Příplatek k sanační podkladní omítce vnitřních stěn za každých dalších 5 mm tloušťky přes 10 mm ručně | m2 | 10.5 | 0 | 10.5 |  | 0 | 0.006 | 0.063 |  | 0 | 21 | 0 | 0 |  | * | 1
[7 empty] | Plný popis: | Omítka sanační vnitřních ploch podkladní (vyrovnávací) Příplatek k cenám podkladní sanační omítky nanášené ručně za každých dalších i započatých 5 mm tloušťky omítky přes 10 mm stěn
[7 empty] | Výkaz výměr: | 5,25*2 |  |  |  | 10.5 | [6 empty] | _
[12 empty] | 0 | [6 empty] | _
[5 empty] | 141 | SP | 612328131 | Potažení vnitřních stěn sanačním štukem tloušťky do 3 mm | m2 | 44.47 | 0 | 44.47 |  | 0 | 0.004 | 0.17788 |  | 0 | 21 | 0 | 0 |  | * | 1
[7 empty] | Plný popis: | Potažení vnitřních ploch sanačním štukem tloušťky do 3 mm svislých konstrukcí stěn
[7 empty] | Výkaz výměr: | IO3 |  |  |  | 0 | [6 empty] | _
[8 empty] | (10,05+2,75+2,4+1+1+0,3)*3,1 |  |  |  | 54.25 | [6 empty] | _
[8 empty] | -2,1*2,4*4 |  |  |  | -20.16 | [6 empty] | _
[8 empty] | -1,2*2,4 |  |  |  | -2.88 | [6 empty] | _
[8 empty] | IO02 |  |  |  | 0 | [6 empty] | _
[8 empty] | 5,25 |  |  |  | 5.25 | [6 empty] | _
[8 empty] | Ostění |  |  |  | 0 | [6 empty] | _
[8 empty] | 8,01 |  |  |  | 8.01 | [6 empty] | _
_
[8 empty] | 0062: Úprava povrchů vnější | [5 empty] | 0 |  | 2.1278 |  | 0 |  | 0 | 0 |  |  | 21
[5 empty] | 142 | SP | 629991011 | Zakrytí výplní otvorů a svislých ploch fólií přilepenou lepící páskou | m2 | 23.04 | 0 | 23.04 |  | 0 |  | 0 |  | 0 | 21 | 0 | 0 |  | * | 1
[7 empty] | Plný popis: | Zakrytí vnějších ploch před znečištěním včetně pozdějšího odkrytí výplní otvorů a svislých ploch fólií přilepenou lepící páskou
[7 empty] | Výkaz výměr: | 2,1*2,4*4 |  |  |  | 20.16 | [6 empty] | _
[8 empty] | 1,2*2,4 |  |  |  | 2.88 | [6 empty] | _
[5 empty] | 143 | SP | 629995101 | Očištění vnějších ploch tlakovou vodou | m2 | 78.16 | 0 | 78.16 |  | 0 |  | 0 |  | 0 | 21 | 0 | 0 |  | * | 1
[7 empty] | Plný popis: | Očištění vnějších ploch tlakovou vodou omytím
[7 empty] | Výkaz výměr: | F02 |  |  |  | 0 | [6 empty] | _
[8 empty] | 14*0,3 |  |  |  | 4.2 | [6 empty] | _
[8 empty] | 6,5*0,3 |  |  |  | 1.95 | [6 empty] | _
[8 empty] | F01 |  |  |  | 0 | [6 empty] | _
[8 empty] | 14*0,9 |  |  |  | 12.6 | [6 empty] | _
[8 empty] | 6,5*1,5 |  |  |  | 9.75 | [6 empty] | _
[8 empty] | F03 |  |  |  | 0 | [6 empty] | _
[8 empty] | 6,5*3 |  |  |  | 19.5 | [6 empty] | _
[8 empty] | 14*3,8 |  |  |  | 53.2 | [6 empty] | _
[8 empty] | -23,04 |  |  |  | -23.04 | [6 empty] | _
[5 empty] | 144 | SP | 622131121 | Penetrační nátěr vnějších stěn nanášený ručně | m2 | 55.81 | 0 | 55.81 |  | 0 | 0.00026 | 0.014511 |  | 0 | 21 | 0 | 0 |  | * | 1
[7 empty] | Plný popis: | Podkladní a spojovací vrstva vnějších omítaných ploch penetrace nanášená ručně stěn
[7 empty] | Výkaz výměr: | F02 |  |  |  | 0 | [6 empty] | _
[8 empty] | 14*0,3 |  |  |  | 4.2 | [6 empty] | _
[8 empty] | 6,5*0,3 |  |  |  | 1.95 | [6 empty] | _
[8 empty] | F03 |  |  |  | 0 | [6 empty] | _
[8 empty] | 6,5*3 |  |  |  | 19.5 | [6 empty] | _
[8 empty] | 14*3,8 |  |  |  | 53.2 | [6 empty] | _
[8 empty] | -23,04 |  |  |  | -23.04 | [6 empty] | _
[5 empty] | 145 | SP | 622212051 | Montáž kontaktního zateplení vnějšího ostění, nadpraží nebo parapetu hl. špalety do 400 mm lepením desek z polystyrenu tl do 40 mm | m | 9.6 | 0 | 9.6 |  | 0 | 0.00339 | 0.032544 |  | 0 | 21 | 0 | 0 |  | * | 1
[7 empty] | Plný popis: | Montáž kontaktního zateplení vnějšího ostění, nadpraží nebo parapetu lepením z polystyrenových desek hloubky špalet přes 200 do 400 mm, tloušťky desek do 40 mm
[7 empty] | Výkaz výměr: | Parapet |  |  |  | 0 | [6 empty] | _
[8 empty] | (2,1)*4 |  |  |  | 8.4 | [6 empty] | _
[8 empty] | 1,2 |  |  |  | 1.2 | [6 empty] | _
[5 empty] | 146 | H | 28376105 | klín izolační z XPS spádový | m3 | 0.14112 | 0 | 0.14112 |  | 0 | 0.03 | 0.0042336 |  | 0 | 21 | 0 | 0 |  | * | 1
Plný popis:
[7 empty] | Výkaz výměr: | 9,6*0,14*0,1*1,05 |  |  |  | 0.14112 | [6 empty] | _
[12 empty] | 0 | [6 empty] | _
[5 empty] | 147 | SP | 622211031 | Montáž kontaktního zateplení vnějších stěn lepením a mechanickým kotvením polystyrénových desek do betonu a zdiva tl přes 120 do 160 mm | m2 | 6.15 | 0 | 6.15 |  | 0 | 0.0086 | 0.05289 |  | 0 | 21 | 0 | 0 |  | * | 1
[7 empty] | Plný popis: | Montáž kontaktního zateplení lepením a mechanickým kotvením z polystyrenových desek na vnější stěny, na podklad betonový nebo z lehčeného betonu, z tvárnic keramických nebo vápenopískových, tloušťky desek přes 120 do 160 mm
[7 empty] | Výkaz výměr: | F02 |  |  |  | 0 | [6 empty] | _
[8 empty] | 14*0,3 |  |  |  | 4.2 | [6 empty] | _
[8 empty] | 6,5*0,3 |  |  |  | 1.95 | [6 empty] | _
[5 empty] | 148 | SP | 622251101 | Příplatek k cenám kontaktního zateplení vnějších stěn za zápustnou montáž a použití tepelněizolačních zátek z polystyrenu | m2 | 6.15 | 0 | 6.15 |  | 0 | 8e-05 | 0.000492 |  | 0 | 21 | 0 | 0 |  | * | 1
[7 empty] | Plný popis: | Montáž kontaktního zateplení lepením a mechanickým kotvením Příplatek k cenám za zápustnou montáž kotev s použitím tepelněizolačních zátek na vnější stěny z polystyrenu
[7 empty] | Výkaz výměr: | F02 |  |  |  | 0 | [6 empty] | _
[8 empty] | 14*0,3 |  |  |  | 4.2 | [6 empty] | _
[8 empty] | 6,5*0,3 |  |  |  | 1.95 | [6 empty] | _
[5 empty] | 149 | H | 28376445 | deska XPS hrana rovná a strukturovaný povrch 300kPa tl 140mm | m2 | 6.4575 | 0 | 6.4575 |  | 0 | 0.0042 | 0.027121 |  | 0 | 21 | 0 | 0 |  | * | 1
Plný popis:
[7 empty] | Výkaz výměr: | 6,15*1,05 |  |  |  | 6.4575 | [6 empty] | _
[12 empty] | 0 | [6 empty] | _
[5 empty] | 150 | SP | 622135000. | Vyrovnání podkladu vnějších stěn maltou vodotěsnou, tl do 30 mm | m2 | 28.5 | 0 | 28.5 |  | 0 | 0.0167 | 0.47595 |  | 0 | 21 | 0 | 0 |  | * | 1
[7 empty] | Plný popis: | Vyrovnání nerovností podkladu vnějších omítaných ploch maltou, tloušťky do 10 mm vápennou stěn
[7 empty] | Výkaz výměr: | F01 |  |  |  | 0 | [6 empty] | _
[8 empty] | 14*0,9 |  |  |  | 12.6 | [6 empty] | _
[8 empty] | 6,5*1,5 |  |  |  | 9.75 | [6 empty] | _
[8 empty] | F02 |  |  |  | 0 | [6 empty] | _
[8 empty] | 14*0,3 |  |  |  | 4.2 | [6 empty] | _
[8 empty] | 6,5*0,3 |  |  |  | 1.95 | [6 empty] | _
[5 empty] | 151 | SP | 622511102 | Tenkovrstvá akrylátová mozaiková jemnozrnná omítka vnějších stěn | m2 | 6.15 | 0 | 6.15 |  | 0 | 0.0038 | 0.02337 |  | 0 | 21 | 0 | 0 |  | * | 1
[7 empty] | Plný popis: | Omítka tenkovrstvá akrylátová vnějších ploch probarvená bez penetrace mozaiková jemnozrnná stěn
[7 empty] | Výkaz výměr: | F02 |  |  |  | 0 | [6 empty] | _
[8 empty] | 14*0,3 |  |  |  | 4.2 | [6 empty] | _
[8 empty] | 6,5*0,3 |  |  |  | 1.95 | [6 empty] | _
[5 empty] | 152 | SP | 622221031 | Montáž kontaktního zateplení vnějších stěn lepením a mechanickým kotvením TI z minerální vlny s podélnou orientací do zdiva a betonu tl přes 120 do 160 mm | m2 | 49.66 | 0 | 49.66 |  | 0 | 0.0116 | 0.57606 |  | 0 | 21 | 0 | 0 |  | * | 1
[7 empty] | Plný popis: | Montáž kontaktního zateplení lepením a mechanickým kotvením z desek z minerální vlny s podélnou orientací vláken nebo kombinovaných na vnější stěny, na podklad betonový nebo z lehčeného betonu, z tvárnic keramických nebo vápenopískových, tloušťky desek přes 120 do 160 mm
[7 empty] | Výkaz výměr: | F03 |  |  |  | 0 | [6 empty] | _
[8 empty] | 6,5*3 |  |  |  | 19.5 | [6 empty] | _
[8 empty] | 14*3,8 |  |  |  | 53.2 | [6 empty] | _
[8 empty] | -23,04 |  |  |  | -23.04 | [6 empty] | _
[5 empty] | 153 | H | 63141470 | deska tepelně izolační minerální kontaktních fasád podélné vlákno lambda=0,037 tl 140mm | m2 | 52.143 | 0 | 52.143 |  | 0 | 0.014 | 0.73 |  | 0 | 21 | 0 | 0 |  | * | 1
Plný popis:
[7 empty] | Výkaz výměr: | 49,66*1,05 |  |  |  | 52.143 | [6 empty] | _
[12 empty] | 0 | [6 empty] | _
[5 empty] | 154 | SP | 622251105 | Příplatek k cenám kontaktního zateplení vnějších stěn za zápustnou montáž a použití tepelněizolačních zátek z minerální vlny | m2 | 49.66 | 0 | 49.66 |  | 0 | 8e-05 | 0.0039728 |  | 0 | 21 | 0 | 0 |  | * | 1
[7 empty] | Plný popis: | Montáž kontaktního zateplení lepením a mechanickým kotvením Příplatek k cenám za zápustnou montáž kotev s použitím tepelněizolačních zátek na vnější stěny z minerální vlny
[5 empty] | 155 | SP | 622531022 | Tenkovrstvá silikonová zrnitá omítka zrnitost 2,0 mm vnějších stěn | m2 | 54.364 | 0 | 54.364 |  | 0 | 0.0033 | 0.1794 |  | 0 | 21 | 0 | 0 |  | * | 1
[7 empty] | Plný popis: | Omítka tenkovrstvá silikonová vnějších ploch probarvená bez penetrace zatíraná (škrábaná), zrnitost 2,0 mm stěn
[7 empty] | Výkaz výměr: | F03 |  |  |  | 0 | [6 empty] | _
[8 empty] | 6,5*3 |  |  |  | 19.5 | [6 empty] | _
[8 empty] | 14*3,8 |  |  |  | 53.2 | [6 empty] | _
[8 empty] | -23,04 |  |  |  | -23.04 | [6 empty] | _
[8 empty] | Ostění |  |  |  | 0 | [6 empty] | _
[8 empty] | 33,6*0,14 |  |  |  | 4.704 | [6 empty] | _
[5 empty] | 156 | SP | 622143003 | Montáž omítkových plastových nebo pozinkovaných rohových profilů s tkaninou | m | 24 | 0 | 24 |  | 0 |  | 0 |  | 0 | 21 | 0 | 0 |  | * | 1
[7 empty] | Plný popis: | Montáž omítkových profilů plastových, pozinkovaných nebo dřevěných upevněných vtlačením do podkladní vrstvy nebo přibitím rohových s tkaninou
[7 empty] | Výkaz výměr: | (2,4+2,4)*4 |  |  |  | 19.2 | [6 empty] | _
[8 empty] | 2,4+2,4 |  |  |  | 4.8 | [6 empty] | _
[5 empty] | 157 | H | 59051486 | profil rohový PVC 15x15mm s výztužnou tkaninou š 100mm pro ETICS | m | 25.2 | 0 | 25.2 |  | 0 | 3e-05 | 0.000756 |  | 0 | 21 | 0 | 0 |  | * | 1
[7 empty] | Plný popis: | lišta rohová PVC 10/15cm s tkaninou
[7 empty] | Výkaz výměr: | 24*1,05 |  |  |  | 25.2 | [6 empty] | _
[12 empty] | 0 | [6 empty] | _
[5 empty] | 158 | SP | 622143004 | Montáž omítkových samolepících začišťovacích profilů pro spojení s okenním rámem | m | 33.6 | 0 | 33.6 |  | 0 |  | 0 |  | 0 | 21 | 0 | 0 |  | * | 1
[7 empty] | Plný popis: | Montáž omítkových profilů plastových, pozinkovaných nebo dřevěných upevněných vtlačením do podkladní vrstvy nebo přibitím začišťovacích samolepících pro vytvoření dilatujícího spoje s okenním rámem
[7 empty] | Výkaz výměr: | (2,1+2,4+2,4)*4 |  |  |  | 27.6 | [6 empty] | _
[8 empty] | 1,2+2,4+2,4 |  |  |  | 6 | [6 empty] | _
[5 empty] | 159 | H | 28342205 | profil začišťovací PVC 6mm s výztužnou tkaninou pro ostění ETICS | m | 35.28 | 0 | 35.28 |  | 0 | 4e-05 | 0.0014112 |  | 0 | 21 | 0 | 0 |  | * | 1
Plný popis:
[7 empty] | Výkaz výměr: | 33,6*1,05 |  |  |  | 35.28 | [6 empty] | _
[12 empty] | 0 | [6 empty] | _
[5 empty] | 160 | SP | 622252002 | Montáž profilů kontaktního zateplení lepených | m | 19.2 | 0 | 19.2 |  | 0 |  | 0 |  | 0 | 21 | 0 | 0 |  | * | 1
[7 empty] | Plný popis: | Montáž profilů kontaktního zateplení ostatních stěnových, dilatačních apod. lepených do tmelu
[7 empty] | Výkaz výměr: | Okapnice |  |  |  | 0 | [6 empty] | _
[8 empty] | (2,1)*4 |  |  |  | 8.4 | [6 empty] | _
[8 empty] | 1,2 |  |  |  | 1.2 | [6 empty] | _
[8 empty] | Parapetní lišta |  |  |  | 0 | [6 empty] | _
[8 empty] | 9,6 |  |  |  | 9.6 | [6 empty] | _
[5 empty] | 161 | H | 59051510 | profil začišťovací s okapnicí PVC s výztužnou tkaninou pro nadpraží ETICS | m | 10.08 | 0 | 10.08 |  | 0 | 0.0003 | 0.003024 |  | 0 | 21 | 0 | 0 |  | * | 1
[7 empty] | Plný popis: | profil okenní s nepřiznanou podomítkovou okapnicí PVC 2,0 m
[7 empty] | Výkaz výměr: | 9,6*1,05 |  |  |  | 10.08 | [6 empty] | _
[12 empty] | 0 | [6 empty] | _
[5 empty] | 162 | H | 59051512 | profil začišťovací s okapnicí PVC s výztužnou tkaninou pro parapet ETICS | m | 10.08 | 0 | 10.08 |  | 0 | 0.0002 | 0.002016 |  | 0 | 21 | 0 | 0 |  | * | 1
[7 empty] | Plný popis: | profil parapetní se sklovláknitou armovací tkaninou PVC 2 m
[7 empty] | Výkaz výměr: | 9,6*1,05 |  |  |  | 10.08 | [6 empty] | _
[12 empty] | 0 | [6 empty] | _
_
[8 empty] | 0063: Podlahy a podlahové konstrukce | [5 empty] | 0 |  | 0.21387 |  | 0 |  | 0 | 0 |  |  | 1
[5 empty] | 163 | SP | 632451022 | Vyrovnávací potěr tl přes 20 do 30 mm z MC 15 provedený v pásu | m2 | 2.88 | 0 | 2.88 |  | 0 | 0.07426 | 0.21387 |  | 0 | 21 | 0 | 0 |  | * | 1
[7 empty] | Plný popis: | Potěr cementový vyrovnávací z malty (MC-15) v pásu o průměrné (střední) tl. přes 20 do 30 mm
[7 empty] | Výkaz výměr: | Pod parapety |  |  |  | 0 | [6 empty] | _
[8 empty] | (2,1+1,2+2,1+2,1+2,1)*0,3 |  |  |  | 2.88 | [6 empty] | _
_
[8 empty] | 0089: Ostatní konstrukce | [5 empty] | 0 |  | 0.02639 |  | 0 |  | 0 | 0 |  |  | 1
[5 empty] | 164 | SP | 894811113 | Revizní šachta z PVC typ přímý, DN 315/160 hl od 1360 do 1730 mm | kus | 1 | 0 | 1 |  | 0 | 0.02639 | 0.02639 |  | 0 | 21 | 0 | 0 |  | * | 1
[7 empty] | Plný popis: | Revizní šachta z tvrdého PVC v otevřeném výkopu typ přímý (DN šachty/DN trubního vedení) DN 315/160, hloubka od 1360 do 1730 mm
_
[8 empty] | 0091: Doplňující konstrukce a práce pozemních komunikací, letišť a ploch | [5 empty] | 0 |  | 2.7432 |  | 0 |  | 0 | 0 |  |  | 3
[5 empty] | 165 | SP | 919726122 | Geotextilie pro ochranu, separaci a filtraci netkaná měrná hm přes 200 do 300 g/m2 | m2 | 12.3 | 0 | 12.3 |  | 0 | 0.00047 | 0.005781 |  | 0 | 21 | 0 | 0 |  | * | 1
[7 empty] | Plný popis: | Geotextilie netkaná pro ochranu, separaci nebo filtraci měrná hmotnost přes 200 do 300 g/m2
[7 empty] | Výkaz výměr: | ZP1 |  |  |  | 0 | [6 empty] | _
[8 empty] | (14+6,5)*0,6 |  |  |  | 12.3 | [6 empty] | _
[5 empty] | 166 | SP | 916331112 | Osazení zahradního obrubníku betonového do lože z betonu s boční opěrou | m | 21.7 | 0 | 21.7 |  | 0 | 0.10095 | 2.1906 |  | 0 | 21 | 0 | 0 |  | * | 1
[7 empty] | Plný popis: | Osazení zahradního obrubníku betonového s ložem tl. od 50 do 100 mm z betonu prostého tř. C 12/15 s boční opěrou z betonu prostého tř. C 12/15
[7 empty] | Výkaz výměr: | 0,6+6,5+14+0,6 |  |  |  | 21.7 | [6 empty] | _
[12 empty] | 0 | [6 empty] | _
[5 empty] | 167 | H | 59217002 | obrubník betonový zahradní šedý 1000x50x200mm | m | 22.785 | 0 | 22.785 |  | 0 | 0.024 | 0.54684 |  | 0 | 21 | 0 | 0 |  | * | 1
[7 empty] | Plný popis: | obrubník betonový zahradní šedý 100 x 5 x 20 cm
[7 empty] | Výkaz výměr: | 21,7*1,05 |  |  |  | 22.785 | [6 empty] | _
[12 empty] | 0 | [6 empty] | _
_
[8 empty] | 0094: Lešení a stavební výtahy | [5 empty] | 0 |  | 0.001664 |  | 0 |  | 0 | 0 |  |  | 7
[5 empty] | 168 | SP | 949101111 | Lešení pomocné pro objekty pozemních staveb s lešeňovou podlahou v do 1,9 m zatížení do 150 kg/m2 | m2 | 12.8 | 0 | 12.8 |  | 0 | 0.00013 | 0.001664 |  | 0 | 15 | 0 | 0 |  | * | 1
Plný popis:
[7 empty] | Výkaz výměr: | 2,75+10,05 |  |  |  | 12.8 | [6 empty] | _
[12 empty] | 0 | [6 empty] | _
[5 empty] | 169 | SP | 941211111 | Montáž lešení řadového rámového lehkého zatížení do 200 kg/m2 š od 0,6 do 0,9 m v do 10 m | m2 | 87.08 | 0 | 87.08 |  | 0 |  | 0 |  | 0 | 15 | 0 | 0 |  | * | 1
[7 empty] | Plný popis: | Montáž lešení řadového rámového lehkého pracovního s podlahami s provozním zatížením tř. 3 do 200 kg/m2 šířky tř. SW06 od 0,6 do 0,9 m, výšky do 10 m
[7 empty] | Výkaz výměr: | F03 |  |  |  | 0 | [6 empty] | _
[8 empty] | 6,5*3,36 |  |  |  | 21.84 | [6 empty] | _
[8 empty] | 14*4,66 |  |  |  | 65.24 | [6 empty] | _
[5 empty] | 170 | SP | 941211211 | Příplatek k lešení řadovému rámovému lehkému š 0,9 m v přes 10 do 25 m za první a ZKD den použití | m2 | 2612.4 | 0 | 2612.4 |  | 0 |  | 0 |  | 0 | 15 | 0 | 0 |  | * | 1
[7 empty] | Plný popis: | Montáž lešení řadového rámového lehkého pracovního s podlahami s provozním zatížením tř. 3 do 200 kg/m2 Příplatek za první a každý další den použití lešení k ceně -1111 nebo -1112
[7 empty] | Výkaz výměr: | 87,08*30 |  |  |  | 2612.4 | [6 empty] | _
[12 empty] | 0 | [6 empty] | _
[5 empty] | 171 | SP | 941211811 | Demontáž lešení řadového rámového lehkého zatížení do 200 kg/m2 š od 0,6 do 0,9 m v do 10 m | m2 | 87.08 | 0 | 87.08 |  | 0 |  | 0 |  | 0 | 15 | 0 | 0 |  | * | 1
[7 empty] | Plný popis: | Demontáž lešení řadového rámového lehkého pracovního s provozním zatížením tř. 3 do 200 kg/m2 šířky tř. SW06 od 0,6 do 0,9 m, výšky do 10 m
[5 empty] | 172 | SP | 944511111 | Montáž ochranné sítě z textilie z umělých vláken | m2 | 87.08 | 0 | 87.08 |  | 0 |  | 0 |  | 0 | 15 | 0 | 0 |  | * | 1
[7 empty] | Plný popis: | Montáž ochranné sítě zavěšené na konstrukci lešení z textilie z umělých vláken
[5 empty] | 173 | SP | 944511211 | Příplatek k ochranné síti za první a ZKD den použití | m2 | 2612.4 | 0 | 2612.4 |  | 0 |  | 0 |  | 0 | 15 | 0 | 0 |  | * | 1
[7 empty] | Plný popis: | Montáž ochranné sítě Příplatek za první a každý další den použití sítě k ceně -1111
[5 empty] | 174 | SP | 944511811 | Demontáž ochranné sítě z textilie z umělých vláken | m2 | 87.08 | 0 | 87.08 |  | 0 |  | 0 |  | 0 | 15 | 0 | 0 |  | * | 1
[7 empty] | Plný popis: | Demontáž ochranné sítě zavěšené na konstrukci lešení z textilie z umělých vláken
_
[8 empty] | 0095: Dokončovací konstrukce a práce pozemních staveb | [5 empty] | 0 |  | 0.002704 |  | 0 |  | 0 | 0 |  |  | 1
[5 empty] | 175 | SP | 952901111 | Vyčištění budov bytové a občanské výstavby při výšce podlaží do 4 m | m2 | 67.6 | 0 | 67.6 |  | 0 | 4e-05 | 0.002704 |  | 0 | 15 | 0 | 0 |  | * | 1
Plný popis:
[7 empty] | Výkaz výměr: | 6,8+60,8 |  |  |  | 67.6 | [6 empty] | _
[12 empty] | 0 | [6 empty] | _
_
[8 empty] | 0096: Bourání konstrukcí | [5 empty] | 0 |  | 0 |  | 15.7896 |  | 0 | 0 |  |  | 6
[5 empty] | 176 | SP | 965042241 | Bourání podkladů pod dlažby nebo mazanin betonových nebo z litého asfaltu tl přes 100 mm pl přes 4 m2 | m3 | 2.46 | 0 | 2.46 |  | 0 |  | 0 | 2.2 | 5.412 | 21 | 0 | 0 |  | * | 1
[7 empty] | Plný popis: | Bourání mazanin betonových nebo z litého asfaltu tl. přes 100 mm, plochy přes 4 m2
[7 empty] | Výkaz výměr: | Pozn. 1 |  |  |  | 0 | [6 empty] | _
[8 empty] | (6,5+14)*0,6*0,2 |  |  |  | 2.46 | [6 empty] | _
[12 empty] | 0 | [6 empty] | _
[5 empty] | 177 | SP | 967031132 | Přisekání rovných ostění v cihelném zdivu na MV nebo MVC | m2 | 8.01 | 0 | 8.01 |  | 0 |  | 0 | 0.055 | 0.44055 | 21 | 0 | 0 |  | * | 1
[7 empty] | Plný popis: | Přisekání (špicování) plošné nebo rovných ostění zdiva z cihel pálených rovných ostění, bez odstupu, po hrubém vybourání otvorů, na maltu vápennou nebo vápenocementovou
[7 empty] | Výkaz výměr: | Ostění |  |  |  | 0 | [6 empty] | _
[8 empty] | (2,1+2,4+2,4)*0,3*3 |  |  |  | 6.21 | [6 empty] | _
[8 empty] | (1,2+2,4+2,4)*0,3 |  |  |  | 1.8 | [6 empty] | _
[5 empty] | 178 | SP | 968082017 | Vybourání plastových rámů oken včetně křídel plochy přes 2 do 4 m2 | m2 | 2.88 | 0 | 2.88 |  | 0 |  | 0 | 0.051 | 0.14688 | 21 | 0 | 0 |  | * | 1
[7 empty] | Plný popis: | Vybourání plastových rámů oken s křídly, dveřních zárubní, vrat rámu oken s křídly, plochy přes 2 do 4 m2
[7 empty] | Výkaz výměr: | 1,2*2,4 |  |  |  | 2.88 | [6 empty] | _
[12 empty] | 0 | [6 empty] | _
[5 empty] | 179 | SP | 968082018 | Vybourání plastových rámů oken včetně křídel plochy přes 4 m2 | m2 | 15.12 | 0 | 15.12 |  | 0 |  | 0 | 0.043 | 0.65016 | 21 | 0 | 0 |  | * | 1
[7 empty] | Plný popis: | Vybourání plastových rámů oken s křídly, dveřních zárubní, vrat rámu oken s křídly, plochy přes 4 m2
[7 empty] | Výkaz výměr: | 2,1*2,4*3 |  |  |  | 15.12 | [6 empty] | _
[12 empty] | 0 | [6 empty] | _
[5 empty] | 180 | SP | 961044111 | Bourání základů z betonu prostého | m3 | 1.6 | 0 | 1.6 |  | 0 |  | 0 | 2 | 3.2 | 21 | 0 | 0 |  | * | 1
[7 empty] | Plný popis: | Bourání základů z betonu prostého
[7 empty] | Výkaz výměr: | Opěrná stěna |  |  |  | 0 | [6 empty] | _
[8 empty] | 4*0,8*0,5 |  |  |  | 1.6 | [6 empty] | _
[5 empty] | 181 | SP | 962042321 | Bourání zdiva nadzákladového z betonu prostého přes 1 m3 | m3 | 2.7 | 0 | 2.7 |  | 0 |  | 0 | 2.2 | 5.94 | 21 | 0 | 0 |  | * | 1
[7 empty] | Plný popis: | Bourání zdiva z betonu prostého nadzákladového objemu přes 1 m3
[7 empty] | Výkaz výměr: | Opěrná stěna |  |  |  | 0 | [6 empty] | _
[8 empty] | 3*1,5*0,6 |  |  |  | 2.7 | [6 empty] | _
[12 empty] | 0 | [6 empty] | _
_
[8 empty] | 0097: Prorážení otvorů a ostatní bourací práce | [5 empty] | 0 |  | 0 |  | 4.0816 |  | 0 | 0 |  |  | 4
[5 empty] | 182 | SP | 977311112 | Řezání stávajících betonových mazanin nevyztužených hl do 100 mm | m | 6.15 | 0 | 6.15 |  | 0 |  | 0 |  | 0 | 21 | 0 | 0 |  | * | 1
[7 empty] | Plný popis: | Řezání stávajících betonových mazanin bez vyztužení hloubky přes 50 do 100 mm
[7 empty] | Výkaz výměr: | Pozn. 1 |  |  |  | 0 | [6 empty] | _
[8 empty] | ((6,5+14)/2)*0,6 |  |  |  | 6.15 | [6 empty] | _
[12 empty] | 0 | [6 empty] | _
[5 empty] | 183 | SP | 978015391 | Otlučení (osekání) vnější vápenné nebo vápenocementové omítky stupně členitosti 1 a 2 v rozsahu přes 80 do 100 % | m2 | 55.81 | 0 | 55.81 |  | 0 |  | 0 | 0.059 | 3.2928 | 21 | 0 | 0 |  | * | 1
[7 empty] | Plný popis: | Otlučení vápenných nebo vápenocementových omítek vnějších ploch s vyškrabáním spar a s očištěním zdiva stupně členitosti 1 a 2, v rozsahu přes 80 do 100 %
[7 empty] | Výkaz výměr: | F02 |  |  |  | 0 | [6 empty] | _
[8 empty] | 14*0,3 |  |  |  | 4.2 | [6 empty] | _
[8 empty] | 6,5*0,3 |  |  |  | 1.95 | [6 empty] | _
[8 empty] | F03 |  |  |  | 0 | [6 empty] | _
[8 empty] | 6,5*3 |  |  |  | 19.5 | [6 empty] | _
[8 empty] | 14*3,8 |  |  |  | 53.2 | [6 empty] | _
[8 empty] | -23,04 |  |  |  | -23.04 | [6 empty] | _
[5 empty] | 184 | SP | 978059641.1 | Šetrné odsekání a odebrání obkladů stěn z vnějších obkládaček plochy přes 1 m2 - uloženo k druhotnému využití | m2 | 6.15 | 0 | 6.15 |  | 0 |  | 0 | 0.089 | 0.54735 | 21 | 0 | 0 |  | * | 1
[7 empty] | Plný popis: | Odsekání obkladů stěn včetně otlučení podkladní omítky až na zdivo z obkládaček vnějších, z jakýchkoliv materiálů, plochy přes 1 m2
[7 empty] | Výkaz výměr: | F02 |  |  |  | 0 | [6 empty] | _
[8 empty] | 14*0,3 |  |  |  | 4.2 | [6 empty] | _
[8 empty] | 6,5*0,3 |  |  |  | 1.95 | [6 empty] | _
[5 empty] | 185 | SP | 978013191 | Otlučení (osekání) vnitřní vápenné nebo vápenocementové omítky stěn v rozsahu přes 50 do 100 % | m2 | 5.25 | 0 | 5.25 |  | 0 |  | 0 | 0.046 | 0.2415 | 21 | 0 | 0 |  | * | 1
[7 empty] | Plný popis: | Otlučení vápenných nebo vápenocementových omítek vnitřních ploch stěn s vyškrabáním spar, s očištěním zdiva, v rozsahu přes 50 do 100 %
[7 empty] | Výkaz výměr: | IO2 |  |  |  | 0 | [6 empty] | _
[8 empty] | (10,05+2,75+2,4+1+1+0,3)*0,3 |  |  |  | 5.25 | [6 empty] | _
_
[8 empty] | 0098: Demolice a sanace | [5 empty] | 0 |  | 0 |  | 0.84036 |  | 0 | 0 |  |  | 1
[5 empty] | 186 | SP | 985111211 | Odsekání betonu stěn tl do 80 mm | m2 | 4.47 | 0 | 4.47 |  | 0 |  | 0 | 0.188 | 0.84036 | 21 | 0 | 0 |  | * | 1
[7 empty] | Plný popis: | Odsekání vrstev betonu stěn, tloušťka odsekané vrstvy do 80 mm
[7 empty] | Výkaz výměr: | Předpoklad osekání 20% |  |  |  | 0 | [6 empty] | _
[8 empty] | F01 |  |  |  | 0 | [6 empty] | _
[8 empty] | 14*0,9*0,2 |  |  |  | 2.52 | [6 empty] | _
[8 empty] | 6,5*1,5*0,2 |  |  |  | 1.95 | [6 empty] | _
_
[8 empty] | 0997: Doprava suti a vybouraných hmot | [5 empty] | 0 |  | 0 |  | 0 |  | 0 | 0 |  |  | 5
[5 empty] | 187 | SP | 997013211 | Vnitrostaveništní doprava suti a vybouraných hmot pro budovy v do 6 m ručně | t | 23.2658 | 0 | 23.2658 |  | 0 |  | 0 |  | 0 | 21 | 0 | 0 |  | * | 1
[7 empty] | Plný popis: | Vnitrostaveništní doprava suti a vybouraných hmot vodorovně do 50 m svisle ručně pro budovy a haly výšky do 6 m
[5 empty] | 188 | SP | 997002511 | Vodorovné přemístění suti a vybouraných hmot bez naložení ale se složením a urovnáním do 1 km | t | 23.2658 | 0 | 23.2658 |  | 0 |  | 0 |  | 0 | 21 | 0 | 0 |  | * | 1
Plný popis:
[5 empty] | 189 | SP | 997002611 | Nakládání suti a vybouraných hmot | t | 23.2658 | 0 | 23.2658 |  | 0 |  | 0 |  | 0 | 21 | 0 | 0 |  | * | 1
Plný popis:
[5 empty] | 190 | SP | 997006519 | Příplatek k vodorovnému přemístění suti na skládku ZKD 1 km přes 1 km | t | 325.724 | 0 | 325.724 |  | 0 |  | 0 |  | 0 | 21 | 0 | 0 |  | * | 1
Plný popis:
[7 empty] | Výkaz výměr: | 23,266*14 |  |  |  | 325.724 | [6 empty] | _
[12 empty] | 0 | [6 empty] | _
[5 empty] | 191 | SP | 997013631 | Poplatek za uložení na skládce (skládkovné) stavebního odpadu směsného kód odpadu 17 09 04 | t | 23.266 | 0 | 23.266 |  | 0 |  | 0 |  | 0 | 21 | 0 | 0 |  | * | 1
[7 empty] | Plný popis: | Poplatek za uložení stavebního odpadu na skládce (skládkovné) směsného stavebního a demoličního zatříděného do Katalogu odpadů pod kódem 17 09 04
_
[8 empty] | 0998: Přesun hmot | [5 empty] | 0 |  | 0 |  | 0 |  | 0 | 0 |  |  | 1
[5 empty] | 192 | SP | 998018001 | Přesun hmot ruční pro budovy v do 6 m | t | 31.5221 | 0 | 31.5221 |  | 0 |  | 0 |  | 0 | 21 | 0 | 0 |  | * | 1
[7 empty] | Plný popis: | Přesun hmot pro budovy občanské výstavby, bydlení, výrobu a služby ruční - bez užití mechanizace vodorovná dopravní vzdálenost do 100 m pro budovy s jakoukoliv nosnou konstrukcí výšky do 6 m
_
[8 empty] | 711.: Izolace proti vodě a vlhkosti | [5 empty] | 0 |  | 0.19911 |  | 0 |  | 0 | 0 |  |  | 6
[5 empty] | 193 | SP | 711493122 | Izolace proti podpovrchové a tlakové vodě svislá těsnicí stěrkou jednosložkovou na bázi cementu | m2 | 6.15 |  | 6.15 |  | 0 | 0.0045 | 0.027675 |  | 0 | 15 | 0 | 0 |  | * | 1
Plný popis:
[7 empty] | Výkaz výměr: | F02 |  |  |  | 0 | [6 empty] | _
[8 empty] | 14*0,3 |  |  |  | 4.2 | [6 empty] | _
[8 empty] | 6,5*0,3 |  |  |  | 1.95 | [6 empty] | _
[5 empty] | 194 | SP | 711161212 | Izolace proti zemní vlhkosti nopovou fólií svislá, nopek v 8,0 mm, tl do 0,6 mm | m2 | 22.35 | 0 | 22.35 |  | 0 | 0.0004 | 0.00894 |  | 0 | 21 | 0 | 0 |  | * | 1
[7 empty] | Plný popis: | Izolace proti zemní vlhkosti a beztlakové vodě nopovými fóliemi na ploše svislé S vrstva ochranná, odvětrávací a drenážní výška nopku 8,0 mm, tl. fólie do 0,6 mm
[7 empty] | Výkaz výměr: | F01 |  |  |  | 0 | [6 empty] | _
[8 empty] | 14*0,9 |  |  |  | 12.6 | [6 empty] | _
[8 empty] | 6,5*1,5 |  |  |  | 9.75 | [6 empty] | _
[5 empty] | 195 | SP | 711161382 | Izolace proti zemní vlhkosti foliemi nopovými ukončené horní provětrávací lištou | m | 20.5 | 0 | 20.5 |  | 0 | 0.00028 | 0.00574 |  | 0 | 21 | 0 | 0 |  | * | 1
[7 empty] | Plný popis: | Izolace proti zemní vlhkosti nopovými foliemi [FONDALINE] ukončení izolace lištou provětrávací
[7 empty] | Výkaz výměr: | F01 |  |  |  | 0 | [6 empty] | _
[8 empty] | 14 |  |  |  | 14 | [6 empty] | _
[8 empty] | 6,5 |  |  |  | 6.5 | [6 empty] | _
[5 empty] | 196 | SP | 711192202 | Provedení izolace proti zemní vlhkosti hydroizolační stěrkou svislé na zdivu, 2 vrstvy | m2 | 28.5 | 0 | 28.5 |  | 0 |  | 0 |  | 0 | 21 | 0 | 0 |  | * | 1
[7 empty] | Plný popis: | Provedení izolace proti zemní vlhkosti hydroizolační stěrkou na ploše svislé S dvouvrstvá na zdivu
[7 empty] | Výkaz výměr: | F01 |  |  |  | 0 | [6 empty] | _
[8 empty] | 14*0,9 |  |  |  | 12.6 | [6 empty] | _
[8 empty] | 6,5*1,5 |  |  |  | 9.75 | [6 empty] | _
[8 empty] | F02 |  |  |  | 0 | [6 empty] | _
[8 empty] | 14*0,3 |  |  |  | 4.2 | [6 empty] | _
[8 empty] | 6,5*0,3 |  |  |  | 1.95 | [6 empty] | _
[5 empty] | 197 | H | 11163002 | stěrka hydroizolační asfaltová jednosložková plněná pryžovým granulátem do spodní stavby | kg | 156.75 | 0 | 156.75 |  | 0 | 0.001 | 0.15675 |  | 0 | 21 | 0 | 0 |  | * | 1
[7 empty] | Plný popis: | stěrka izolační živičná jednosložková plněná pryžovým granulátem
[7 empty] | Výkaz výměr: | F01 |  |  |  | 0 | [6 empty] | _
[8 empty] | 14*0,9*2,5*2*1,1 |  |  |  | 69.3 | [6 empty] | _
[8 empty] | 6,5*1,5*2,5*2*1,1 |  |  |  | 53.625 | [6 empty] | _
[8 empty] | F02 |  |  |  | 0 | [6 empty] | _
[8 empty] | 14*0,3*2,5*2*1,1 |  |  |  | 23.1 | [6 empty] | _
[8 empty] | 6,5*0,3*2,5*2*1,1 |  |  |  | 10.725 | [6 empty] | _
[12 empty] | 0 | [6 empty] | _
[5 empty] | 198 | SP | 998711201 | Přesun hmot procentní pro izolace proti vodě, vlhkosti a plynům v objektech v do 6 m | % | 3.05 | 0 | 3.05 |  | 0 |  | 0 |  | 0 | 21 | 0 | 0 |  | * | 1
[7 empty] | Plný popis: | Přesun hmot pro izolace proti vodě, vlhkosti a plynům stanovený procentní sazbou (%) z ceny vodorovná dopravní vzdálenost do 50 m v objektech výšky do 6 m
_
[8 empty] | 712.: Povlakové krytiny | [5 empty] | 0 |  | 0.76228 |  | 0.98372 |  | 0 | 0 |  |  | 10
[5 empty] | 199 | SP | 712300832 | Odstranění povlakové krytiny střech do 10° dvouvrstvé | m2 | 98.372 | 0 | 98.372 |  | 0 |  | 0 | 0.01 | 0.98372 | 21 | 0 | 0 |  | * | 1
[7 empty] | Plný popis: | Odstranění ze střech plochých do 10 st. krytiny povlakové dvouvrstvé
[7 empty] | Výkaz výměr: | T01 |  |  |  | 0 | [6 empty] | _
[8 empty] | 13,2*6,75 |  |  |  | 89.1 | [6 empty] | _
[8 empty] | Vytažení na atiku, stěnu |  |  |  | 0 | [6 empty] | _
[8 empty] | (6,64+6,64)*0,4 |  |  |  | 5.312 | [6 empty] | _
[8 empty] | 13,2*0,3 |  |  |  | 3.96 | [6 empty] | _
[5 empty] | 200 | SP | 712331111 | Provedení povlakové krytiny střech do 10° podkladní vrstvy pásy na sucho samolepící | m2 | 98.372 | 0 | 98.372 |  | 0 |  | 0 |  | 0 | 21 | 0 | 0 |  | * | 1
[7 empty] | Plný popis: | Provedení povlakové krytiny střech plochých do 10 st. pásy na sucho podkladní samolepící asfaltový pás
[7 empty] | Výkaz výměr: | T01 |  |  |  | 0 | [6 empty] | _
[8 empty] | 13,2*6,75 |  |  |  | 89.1 | [6 empty] | _
[8 empty] | Vytažení na atiku, stěnu |  |  |  | 0 | [6 empty] | _
[8 empty] | (6,64+6,64)*0,4 |  |  |  | 5.312 | [6 empty] | _
[8 empty] | 13,2*0,3 |  |  |  | 3.96 | [6 empty] | _
[5 empty] | 201 | H | 62852011 | pás asfaltový samolepicí modifikovaný SBS tl 3,0mm s vložkou ze skleněné rohože se spalitelnou fólií nebo jemnozrnným minerálním posypem nebo textilií na horním povrchu | m2 | 108.2092 | 0 | 108.2092 |  | 0 | 0.0041 | 0.44366 |  | 0 | 21 | 0 | 0 |  | * | 1
Plný popis:
[7 empty] | Výkaz výměr: | 98,372*1,1 |  |  |  | 108.2092 | [6 empty] | _
[12 empty] | 0 | [6 empty] | _
[5 empty] | 202 | SP | 712363604 | Provedení povlak krytiny mechanicky kotvenou do betonu TI tl přes 240 mm vnitřní pole, budova v do 18 m | m2 | 89.1 | 0 | 89.1 |  | 0 | 0.00014 | 0.012474 |  | 0 | 21 | 0 | 0 |  | * | 1
[7 empty] | Plný popis: | Provedení povlakové krytiny střech plochých do 10 st. s mechanicky kotvenou izolací včetně položení fólie a horkovzdušného svaření tl. tepelné izolace přes 240 mm budovy výšky do 18 m, kotvené do betonu vnitřní pole
[7 empty] | Výkaz výměr: | T01 |  |  |  | 0 | [6 empty] | _
[8 empty] | 13,2*6,75 |  |  |  | 89.1 | [6 empty] | _
[5 empty] | 203 | SP | 712363605 | Provedení povlak krytiny mechanicky kotvenou do betonu TI tl přes 240 mm krajní pole, budova v do 18 m | m2 | 9.272 | 0 | 9.272 |  | 0 | 0.00028 | 0.0025962 |  | 0 | 21 | 0 | 0 |  | * | 1
[7 empty] | Plný popis: | Provedení povlakové krytiny střech plochých do 10 st. s mechanicky kotvenou izolací včetně položení fólie a horkovzdušného svaření tl. tepelné izolace přes 240 mm budovy výšky do 18 m, kotvené do betonu krajní pole
[7 empty] | Výkaz výměr: | Vytažení na atiku, stěnu |  |  |  | 0 | [6 empty] | _
[8 empty] | (6,64+6,64)*0,4 |  |  |  | 5.312 | [6 empty] | _
[8 empty] | 13,2*0,3 |  |  |  | 3.96 | [6 empty] | _
[5 empty] | 204 | H | 28322000 | fólie hydroizolační střešní mPVC mechanicky kotvená tl 2,0mm šedá | m2 | 108.2092 | 0 | 108.2092 |  | 0 | 0.0025 | 0.27052 |  | 0 | 21 | 0 | 0 |  | * | 1
[7 empty] | Plný popis: | fólie hydroizolační střešní mPVC, tl. 2 mm š 1200 mm šedá
[7 empty] | Výkaz výměr: | 98,372*1,1 |  |  |  | 108.2092 | [6 empty] | _
[12 empty] | 0 | [6 empty] | _
[5 empty] | 205 | SP | 712391171 | Provedení povlakové krytiny střech do 10° podkladní textilní vrstvy | m2 | 98.372 | 0 | 98.372 |  | 0 |  | 0 |  | 0 | 21 | 0 | 0 |  | * | 1
[7 empty] | Plný popis: | Provedení povlakové krytiny střech plochých do 10 st. -ostatní práce provedení vrstvy textilní podkladní
[7 empty] | Výkaz výměr: | T01 |  |  |  | 0 | [6 empty] | _
[8 empty] | 13,2*6,75 |  |  |  | 89.1 | [6 empty] | _
[8 empty] | Vytažení na atiku, stěnu |  |  |  | 0 | [6 empty] | _
[8 empty] | (6,64+6,64)*0,4 |  |  |  | 5.312 | [6 empty] | _
[8 empty] | 13,2*0,3 |  |  |  | 3.96 | [6 empty] | _
[5 empty] | 206 | H | 69311059 | geotextilie netkaná separační, ochranná, filtrační, drenážní PP 150g/m2 | m2 | 108.2092 | 0 | 108.2092 |  | 0 | 0.00015 | 0.016231 |  | 0 | 21 | 0 | 0 |  | * | 1
[7 empty] | Plný popis: | geotextilie netkaná PP 150g/m2
[7 empty] | Výkaz výměr: | 98,372*1,1 |  |  |  | 108.2092 | [6 empty] | _
[12 empty] | 0 | [6 empty] | _
[5 empty] | 207 | SP | 712363356 | Povlakové krytiny střech do 10° z tvarovaných poplastovaných lišt délky 2 m okapnice široká rš 200 mm | m | 14 | 0 | 14 |  | 0 | 0.0012 | 0.0168 |  | 0 | 21 | 0 | 0 |  | * | 1
[7 empty] | Plný popis: | Povlakové krytiny střech plochých do 10 st. z tvarovaných poplastovaných lišt pro mPVC okapnice rš 200 mm
[5 empty] | 208 | SP | 998712201 | Přesun hmot procentní pro krytiny povlakové v objektech v do 6 m | % | 2.71 | 0 | 2.71 |  | 0 |  | 0 |  | 0 | 21 | 0 | 0 |  | * | 1
[7 empty] | Plný popis: | Přesun hmot pro povlakové krytiny stanovený procentní sazbou (%) z ceny vodorovná dopravní vzdálenost do 50 m v objektech výšky do 6 m
_
[8 empty] | 713.: Izolace tepelné | [5 empty] | 0 |  | 1.1225 |  | 0 |  | 0 | 0 |  |  | 6
[5 empty] | 209 | SP | 713131141 | Montáž izolace tepelné stěn a základů lepením celoplošně rohoží, pásů, dílců, desek | m2 | 27.662 | 0 | 27.662 |  | 0 | 0.006 | 0.16597 |  | 0 | 21 | 0 | 0 |  | * | 1
[7 empty] | Plný popis: | Montáž tepelné izolace stěn rohožemi, pásy, deskami, dílci, bloky (izolační materiál ve specifikaci) lepením celoplošně
[7 empty] | Výkaz výměr: | T01 |  |  |  | 0 | [6 empty] | _
[8 empty] | Vytažení na atiku, stěnu |  |  |  | 0 | [6 empty] | _
[8 empty] | (6,64+6,64)*0,4 |  |  |  | 5.312 | [6 empty] | _
[8 empty] | F01 |  |  |  | 0 | [6 empty] | _
[8 empty] | 14*0,9 |  |  |  | 12.6 | [6 empty] | _
[8 empty] | 6,5*1,5 |  |  |  | 9.75 | [6 empty] | _
[5 empty] | 210 | H | 28376445 | deska XPS hrana rovná a strukturovaný povrch 300kPa tl 140mm | m2 | 23.4675 | 0 | 23.4675 |  | 0 | 0.0042 | 0.098563 |  | 0 | 21 | 0 | 0 |  | * | 1
Plný popis:
[7 empty] | Výkaz výměr: | F01 |  |  |  | 0 | [6 empty] | _
[8 empty] | 14*0,9*1,05 |  |  |  | 13.23 | [6 empty] | _
[8 empty] | 6,5*1,5*1,05 |  |  |  | 10.2375 | [6 empty] | _
[12 empty] | 0 | [6 empty] | _
[5 empty] | 211 | H | 28375933 | deska EPS 70 fasádní lambda=0,039 tl 50mm | m2 | 5.5776 | 0 | 5.5776 |  | 0 | 0.00085 | 0.004741 |  | 0 | 21 | 0 | 0 |  | * | 1
[7 empty] | Plný popis: | deska EPS 70 fasádní lambda=0,039 tl 50mm
[7 empty] | Výkaz výměr: | T01 |  |  |  | 0 | [6 empty] | _
[8 empty] | Vytažení na atiku, stěnu |  |  |  | 0 | [6 empty] | _
[8 empty] | (6,64+6,64)*0,4*1,05 |  |  |  | 5.5776 | [6 empty] | _
[12 empty] | 0 | [6 empty] | _
[5 empty] | 212 | SP | 713141152 | Montáž izolace tepelné střech plochých kladené volně 2 vrstvy rohoží, pásů, dílců, desek | m2 | 89.1 | 0 | 89.1 |  | 0 |  | 0 |  | 0 | 21 | 0 | 0 |  | * | 1
[7 empty] | Plný popis: | Montáž tepelné izolace střech plochých rohožemi, pásy, deskami, dílci, bloky (izolační materiál ve specifikaci) kladenými volně dvouvrstvá
[7 empty] | Výkaz výměr: | T01 |  |  |  | 0 | [6 empty] | _
[8 empty] | 13,2*6,75 |  |  |  | 89.1 | [6 empty] | _
[5 empty] | 213 | H | 63153712 | deska tepelně izolační minerální univerzální lambda=0,036-0,037 tl 150mm | m2 | 187.11 | 0 | 187.11 |  | 0 | 0.00456 | 0.85322 |  | 0 | 21 | 0 | 0 |  | * | 1
[7 empty] | Plný popis: | deska tepelně izolační minerální univerzální lambda=0,036-0,037 tl 150mm
[7 empty] | Výkaz výměr: | T01 |  |  |  | 0 | [6 empty] | _
[8 empty] | 13,2*6,75*2*1,05 |  |  |  | 187.11 | [6 empty] | _
[12 empty] | 0 | [6 empty] | _
[5 empty] | 214 | SP | 998713201 | Přesun hmot procentní pro izolace tepelné v objektech v do 6 m | % | 1.77 | 0 | 1.77 |  | 0 |  | 0 |  | 0 | 21 | 0 | 0 |  | * | 1
[7 empty] | Plný popis: | Přesun hmot pro izolace tepelné stanovený procentní sazbou (%) z ceny vodorovná dopravní vzdálenost do 50 m v objektech výšky do 6 m
_
[8 empty] | 762.: Konstrukce tesařské | [5 empty] | 0 |  | 1.6638 |  | 1.3365 |  | 0 | 0 |  |  | 6
[5 empty] | 215 | SP | 762341811 | Demontáž bednění střech z prken | m2 | 89.1 | 0 | 89.1 |  | 0 |  | 0 | 0.015 | 1.3365 | 21 | 0 | 0 |  | * | 1
[7 empty] | Plný popis: | Demontáž bednění a laťování bednění střech rovných, obloukových, sklonu do 60 st. se všemi nadstřešními konstrukcemi z prken hrubých, hoblovaných tl. do 32 mm
[7 empty] | Výkaz výměr: | T01 |  |  |  | 0 | [6 empty] | _
[8 empty] | 13,2*6,75 |  |  |  | 89.1 | [6 empty] | _
[5 empty] | 216 | SP | 762341275 | Montáž bednění střech rovných a šikmých sklonu do 60° z desek dřevotřískových na pero a drážku | m2 | 89.1 | 0 | 89.1 |  | 0 |  | 0 |  | 0 | 21 | 0 | 0 |  | * | 1
[7 empty] | Plný popis: | Montáž bednění střech rovných a šikmých sklonu do 60 st. s vyřezáním otvorů z desek dřevotřískových nebo dřevoštěpkových na pero a drážku
[7 empty] | Výkaz výměr: | T01 |  |  |  | 0 | [6 empty] | _
[8 empty] | 13,2*6,75 |  |  |  | 89.1 | [6 empty] | _
[5 empty] | 217 | H | 60621149 | překližka vodovzdorná hladká/hladká bříza tl 21mm | m2 | 93.555 | 0 | 93.555 |  | 0 | 0.0149 | 1.394 |  | 0 | 21 | 0 | 0 |  | * | 1
Plný popis:
[7 empty] | Výkaz výměr: | 89,1*1,05 |  |  |  | 93.555 | [6 empty] | _
[5 empty] | 218 | SP | 762431013 | Obložení stěn z desek OSB tl 15 mm na sraz přibíjených | m2 | 22.35 | 0 | 22.35 |  | 0 | 0.01002 | 0.22395 |  | 0 | 21 | 0 | 0 |  | * | 1
[7 empty] | Plný popis: | Obložení stěn z dřevoštěpkových desek OSB přibíjených na sraz, tloušťky desky 15 mm
[7 empty] | Výkaz výměr: | F01 |  |  |  | 0 | [6 empty] | _
[8 empty] | 14*0,9 |  |  |  | 12.6 | [6 empty] | _
[8 empty] | 6,5*1,5 |  |  |  | 9.75 | [6 empty] | _
[5 empty] | 219 | SP | 762395000 | Spojovací prostředky krovů, bednění, laťování, nadstřešních konstrukcí | m3 | 1.9647 | 0 | 1.9647 |  | 0 | 0.02337 | 0.045914 |  | 0 | 21 | 0 | 0 |  | * | 1
[7 empty] | Plný popis: | Spojovací prostředky krovů, bednění a laťování, nadstřešních konstrukcí svory, prkna, hřebíky, pásová ocel, vruty
[7 empty] | Výkaz výměr: | 93,555*0,021 |  |  |  | 1.9647 | [6 empty] | _
[12 empty] | 0 | [6 empty] | _
[5 empty] | 220 | SP | 998762201 | Přesun hmot procentní pro kce tesařské v objektech v do 6 m | % | 5.13 | 0 | 5.13 |  | 0 |  | 0 |  | 0 | 21 | 0 | 0 |  | * | 1
[7 empty] | Plný popis: | Přesun hmot pro konstrukce tesařské stanovený procentní sazbou (%) z ceny vodorovná dopravní vzdálenost do 50 m v objektech výšky do 6 m
_
[8 empty] | 764.: Konstrukce klempířské | [5 empty] | 0 |  | 0.099293 |  | 0.082158 |  | 0 | 0 |  |  | 12
[5 empty] | 221 | SP | 764002851 | Demontáž oplechování parapetů do suti | m | 9.9 | 0 | 9.9 |  | 0 |  | 0 | 0.00167 | 0.016533 | 21 | 0 | 0 |  | * | 1
[7 empty] | Plný popis: | Demontáž klempířských konstrukcí oplechování parapetů do suti
[7 empty] | Výkaz výměr: | 2,16*4 |  |  |  | 8.64 | [6 empty] | _
[8 empty] | 1,26 |  |  |  | 1.26 | [6 empty] | _
[12 empty] | 0 | [6 empty] | _
[5 empty] | 222 | SP | 764004801 | Demontáž podokapního žlabu do suti | m | 14 | 0 | 14 |  | 0 |  | 0 | 0.0026 | 0.0364 | 21 | 0 | 0 |  | * | 1
[7 empty] | Plný popis: | Demontáž klempířských konstrukcí žlabu podokapního do suti
[5 empty] | 223 | SP | 764002841 | Demontáž oplechování horních ploch zdí a nadezdívek do suti | m | 7.05 | 0 | 7.05 |  | 0 |  | 0 | 0.00191 | 0.013466 | 21 | 0 | 0 |  | * | 1
[7 empty] | Plný popis: | Demontáž klempířských konstrukcí oplechování horních ploch zdí a nadezdívek do suti
[7 empty] | Výkaz výměr: | 6,8+0,25 |  |  |  | 7.05 | [6 empty] | _
[12 empty] | 0 | [6 empty] | _
[5 empty] | 224 | SP | 764004861 | Demontáž svodu do suti | m | 4 | 0 | 4 |  | 0 |  | 0 | 0.00394 | 0.01576 | 21 | 0 | 0 |  | * | 1
[7 empty] | Plný popis: | Demontáž klempířských konstrukcí svodu do suti
[5 empty] | 225 | SP | 764216643.1 | Oplechování rovných parapetů celoplošně lepené z Pz s povrchovou úpravou rš 265 mm | m | 9.9 | 0 | 9.9 |  | 0 | 0.00269 | 0.026631 |  | 0 | 21 | 0 | 0 |  | * | 1
[7 empty] | Plný popis: | Oplechování parapetů z pozinkovaného plechu s povrchovou úpravou rovných celoplošně lepené, bez rohů rš 250 mm
[7 empty] | Výkaz výměr: | K01, 02 |  |  |  | 0 | [6 empty] | _
[8 empty] | 2,16*4 |  |  |  | 8.64 | [6 empty] | _
[8 empty] | 1,26 |  |  |  | 1.26 | [6 empty] | _
[12 empty] | 0 | [6 empty] | _
[5 empty] | 226 | SP | 764511601 | Žlab podokapní půlkruhový z Pz s povrchovou úpravou rš 250 mm | m | 14 | 0 | 14 |  | 0 | 0.00228 | 0.03192 |  | 0 | 21 | 0 | 0 |  | * | 1
[7 empty] | Plný popis: | Žlab podokapní z pozinkovaného plechu s povrchovou úpravou včetně háků a čel půlkruhový do rš 280 mm
[7 empty] | Výkaz výměr: | K04 |  |  |  | 0 | [6 empty] | _
[8 empty] | 14 |  |  |  | 14 | [6 empty] | _
[12 empty] | 0 | [6 empty] | _
[5 empty] | 227 | SP | 764511621 | Roh nebo kout půlkruhového podokapního žlabu z Pz s povrchovou úpravou rš 250 mm | kus | 2 | 0 | 2 |  | 0 | 0.00062 | 0.00124 |  | 0 | 21 | 0 | 0 |  | * | 1
[7 empty] | Plný popis: | Žlab podokapní z pozinkovaného plechu s povrchovou úpravou včetně háků a čel roh nebo kout, žlabu půlkruhového do rš 280 mm
[5 empty] | 228 | SP | 764511641 | Kotlík oválný (trychtýřový) pro podokapní žlaby z Pz s povrchovou úpravou do 250/90 mm | kus | 1 | 0 | 1 |  | 0 | 0.00031 | 0.00031 |  | 0 | 21 | 0 | 0 |  | * | 1
[7 empty] | Plný popis: | Žlab podokapní z pozinkovaného plechu s povrchovou úpravou včetně háků a čel kotlík oválný (trychtýřový), rš žlabu/průměr svodu do 250/90 mm
[5 empty] | 229 | SP | 764214606.1 | Oplechování horních ploch a atik bez rohů z Pz s povrch úpravou mechanicky kotvené rš 560 mm | m | 6.8 | 0 | 6.8 |  | 0 | 0.00438 | 0.029784 |  | 0 | 21 | 0 | 0 |  | * | 1
[7 empty] | Plný popis: | Oplechování horních ploch zdí a nadezdívek (atik) z pozinkovaného plechu s povrchovou úpravou mechanicky kotvené rš 500 mm
[7 empty] | Výkaz výměr: | K03 |  |  |  | 0 | [6 empty] | _
[8 empty] | 6,8 |  |  |  | 6.8 | [6 empty] | _
[5 empty] | 230 | SP | 764214604.1 | Oplechování horních ploch a atik bez rohů z Pz s povrch úpravou mechanicky kotvené rš 285 mm | m | 0.25 | 0 | 0.25 |  | 0 | 0.00291 | 0.0007275 |  | 0 | 21 | 0 | 0 |  | * | 1
[7 empty] | Plný popis: | Oplechování horních ploch zdí a nadezdívek (atik) z pozinkovaného plechu s povrchovou úpravou mechanicky kotvené rš 330 mm
[7 empty] | Výkaz výměr: | K06 |  |  |  | 0 | [6 empty] | _
[8 empty] | 0,25 |  |  |  | 0.25 | [6 empty] | _
[12 empty] | 0 | [6 empty] | _
[5 empty] | 231 | SP | 764518622 | Svody kruhové včetně objímek, kolen, odskoků z Pz s povrchovou úpravou průměru 100 mm | m | 4 | 0 | 4 |  | 0 | 0.00217 | 0.00868 |  | 0 | 21 | 0 | 0 |  | * | 1
[7 empty] | Plný popis: | Svod z pozinkovaného plechu s upraveným povrchem včetně objímek, kolen a odskoků kruhový, průměru 100 mm
[7 empty] | Výkaz výměr: | K04 |  |  |  | 0 | [6 empty] | _
[8 empty] | 4 |  |  |  | 4 | [6 empty] | _
[12 empty] | 0 | [6 empty] | _
[5 empty] | 232 | SP | 998764201 | Přesun hmot procentní pro konstrukce klempířské v objektech v do 6 m | % | 1.52 | 0 | 1.52 |  | 0 |  | 0 |  | 0 | 21 | 0 | 0 |  | * | 1
[7 empty] | Plný popis: | Přesun hmot pro konstrukce klempířské stanovený procentní sazbou (%) z ceny vodorovná dopravní vzdálenost do 50 m v objektech výšky do 6 m
_
[8 empty] | 765.: Krytiny skládané | [5 empty] | 0 |  | 0.012474 |  | 0 |  | 0 | 0 |  |  | 1
[5 empty] | 233 | SP | 765192001 | Nouzové (provizorní) zakrytí střechy plachtou | m2 | 89.1 | 0 | 89.1 |  | 0 | 0.00014 | 0.012474 |  | 0 | 21 | 0 | 0 |  | * | 1
[7 empty] | Plný popis: | Nouzové zakrytí střechy plachtou
[7 empty] | Výkaz výměr: | T01 |  |  |  | 0 | [6 empty] | _
[8 empty] | 13,2*6,75 |  |  |  | 89.1 | [6 empty] | _
_
[8 empty] | 766.: Konstrukce truhlářské | [5 empty] | 0 |  | 0.012351 |  | 0.033 |  | 0 | 0 |  |  | 8
[5 empty] | 234 | SP | 766441821 | Demontáž parapetních desek dřevěných nebo plastových šířky do 300 mm délky do 2000 mm | kus | 1 | 0 | 1 |  | 0 |  | 0 | 0.005 | 0.005 | 21 | 0 | 0 |  | * | 1
[7 empty] | Plný popis: | Demontáž parapetních desek dřevěných nebo plastových šířky do 300 mm, délky přes 1000 do 2000 mm
[5 empty] | 235 | SP | 766441823 | Demontáž parapetních desek dřevěných nebo plastových šířky do 300 mm délky přes 2000 mm | kus | 4 | 0 | 4 |  | 0 |  | 0 | 0.007 | 0.028 | 21 | 0 | 0 |  | * | 1
[7 empty] | Plný popis: | Demontáž parapetních desek dřevěných nebo plastových šířky do 300 mm, délky přes 2000 mm
[5 empty] | 236 | B | X37 | O01 - hliníková prosklená vnější výplň 2100x2400, provedení dle PD | kus | 4 | 0 | 4 |  | 0 |  | 0 |  | 0 | 21 | 0 | 0 |  | * | 1
Plný popis:
[5 empty] | 237 | B | X38 | O02 - hliníková prosklená vnější výplň 1200x2400, provedení dle PD | kus | 1 | 0 | 1 |  | 0 |  | 0 |  | 0 | 21 | 0 | 0 |  | * | 1
Plný popis:
[5 empty] | 238 | B | X44 | VP/O01 - vnitřní parapet, 400/17 délky 2100 mm, provedení dle PD | kus | 4 | 0 | 4 |  | 0 |  | 0 |  | 0 | 21 | 0 | 0 |  | * | 1
Plný popis:
[5 empty] | 239 | B | X45 | VP/O02 - vnitřní parapet, 400/17 délky 1200 mm, provedení dle PD | kus | 1 | 0 | 1 |  | 0 |  | 0 |  | 0 | 21 | 0 | 0 |  | * | 1
Plný popis:
[5 empty] | 240 | SP | 766629214 | Příplatek k montáži oken za izolaci pro rovné ostění připojovací spára do 15 mm - páska | m | 44.112 | 0 | 44.112 |  | 0 | 0.00028 | 0.012351 |  | 0 | 21 | 0 | 0 |  | * | 1
[7 empty] | Plný popis: | Montáž oken dřevěných Příplatek k cenám za izolaci mezi ostěním a rámem okna při rovném ostění, připojovací spára tl. do 15 mm, páska
[7 empty] | Výkaz výměr: | (2,1+2,1+2,4+2,4)*4 |  |  |  | 36 | [6 empty] | _
[8 empty] | 1,2*2,4*2,4+1,2 |  |  |  | 8.112 | [6 empty] | _
[12 empty] | 0 | [6 empty] | _
[5 empty] | 241 | SP | 998766201 | Přesun hmot procentní pro kce truhlářské v objektech v do 6 m | % | 0.74 | 0 | 0.74 |  | 0 |  | 0 |  | 0 | 21 | 0 | 0 |  | * | 1
[7 empty] | Plný popis: | Přesun hmot pro konstrukce truhlářské stanovený procentní sazbou (%) z ceny vodorovná dopravní vzdálenost do 50 m v objektech výšky do 6 m
_
[8 empty] | 767.: Konstrukce zámečnické | [5 empty] | 0 |  | 0 |  | 0.0664 |  | 0 | 0 |  |  | 9
[5 empty] | 242 | B | X23.1 | Dmtž plynovéměrové skříně, odstranění nátěru včetně informačních tabulek, nový nátěr - montáž nových informačních tabulek a zpětná montáž skříně, ozn. J | kus | 1 | 0 | 1 |  | 0 |  | 0 |  | 0 | 21 | 0 | 0 |  | * | 1
Plný popis:
[5 empty] | 243 | SP | 767161813 | Demontáž zábradlí rovného nerozebíratelného hmotnosti 1 m zábradlí do 20 kg do suti | m | 3.9 | 0 | 3.9 |  | 0 |  | 0 | 0.016 | 0.0624 | 21 | 0 | 0 |  | * | 1
[7 empty] | Plný popis: | Demontáž zábradlí do suti rovného nerozebíratelný spoj hmotnosti 1 m zábradlí do 20 kg
[5 empty] | 244 | SP | 767810811 | Demontáž mřížek větracích ocelových čtyřhranných nebo kruhových | kus | 10 | 0 | 10 |  | 0 |  | 0 | 0.0004 | 0.004 | 21 | 0 | 0 |  | * | 1
[7 empty] | Plný popis: | Demontáž větracích mřížek ocelových čtyřhranných neho kruhových
[5 empty] | 245 | B | X39 | Z01 - venkovní ocelové zábradlí, dl. 3 900 mm, provedení dle PD | m | 3.9 | 0 | 3.9 |  | 0 |  | 0 |  | 0 | 21 | 0 | 0 |  | * | 1
Plný popis:
[5 empty] | 246 | B | X46 | Z02 - úprava stávající branky, provedení dle PD | kus | 1 | 0 | 1 |  | 0 |  | 0 |  | 0 | 21 | 0 | 0 |  | * | 1
Plný popis:
[5 empty] | 247 | B | X41 | OV01 - kovová větrací mřížka DN 125, provedení dle PD | kus | 9 | 0 | 9 |  | 0 |  | 0 |  | 0 | 21 | 0 | 0 |  | * | 1
Plný popis:
[5 empty] | 248 | B | X42 | OV02 - kovová větrací mřížka 550x550, provedení dle PD | kus | 1 | 0 | 1 |  | 0 |  | 0 |  | 0 | 21 | 0 | 0 |  | * | 1
Plný popis:
[5 empty] | 249 | B | X43 | OV03 - revizní dvoukřídlá dvířka s rámem, 1200x800, provedení dle PD | kus | 1 | 0 | 1 |  | 0 |  | 0 |  | 0 | 21 | 0 | 0 |  | * | 1
Plný popis:
[5 empty] | 250 | SP | 998767201 | Přesun hmot procentní pro zámečnické konstrukce v objektech v do 6 m | % | 1.35 | 0 | 1.35 |  | 0 |  | 0 |  | 0 | 21 | 0 | 0 |  | * | 1
[7 empty] | Plný popis: | Přesun hmot pro zámečnické konstrukce stanovený procentní sazbou (%) z ceny vodorovná dopravní vzdálenost do 50 m v objektech výšky do 6 m
_
[8 empty] | 784.: Malby | [5 empty] | 0 |  | 0.25558 |  | 0.052201 |  | 0 | 0 |  |  | 5
[5 empty] | 251 | SP | 784112013 | Rozmývání podkladu po oškrabání malby v místnostech výšky do 5,00 m | m2 | 168.39 | 0 | 168.39 |  | 0 |  | 0 |  | 0 | 21 | 0 | 0 |  | * | 1
[7 empty] | Plný popis: | Rozmývání podkladu po oškrabání malby v místnostech výšky přes 3,80 do 5,00 m
[7 empty] | Výkaz výměr: | IO3 |  |  |  | 0 | [6 empty] | _
[8 empty] | (10,05+2,75+2,4+1+1+0,3)*3,1 |  |  |  | 54.25 | [6 empty] | _
[8 empty] | -2,1*2,4*4 |  |  |  | -20.16 | [6 empty] | _
[8 empty] | -1,2*2,4 |  |  |  | -2.88 | [6 empty] | _
[8 empty] | IO04 |  |  |  | 0 | [6 empty] | _
[8 empty] | (10,05+6,05+6,05+6,05+2,75+2,75+2,75+2,75+1,5+1,5)*3,4 |  |  |  | 143.48 | [6 empty] | _
[8 empty] | -1*2,1*3 |  |  |  | -6.3 | [6 empty] | _
[12 empty] | 0 | [6 empty] | _
[5 empty] | 252 | SP | 784121001 | Oškrabání malby v mísnostech v do 3,80 m | m2 | 168.39 | 0 | 168.39 |  | 0 | 0.001 | 0.16839 | 0.00031 | 0.052201 | 21 | 0 | 0 |  | * | 1
[7 empty] | Plný popis: | Oškrabání malby v místnostech výšky do 3,80 m
[5 empty] | 253 | SP | 784111001 | Oprášení (ometení ) podkladu v místnostech v do 3,80 m | m2 | 181.65 | 0 | 181.65 |  | 0 |  | 0 |  | 0 | 21 | 0 | 0 |  | * | 1
Plný popis:
[7 empty] | Výkaz výměr: | Štuk |  |  |  | 0 | [6 empty] | _
[8 empty] | 44,47 |  |  |  | 44.47 | [6 empty] | _
[8 empty] | IO04 |  |  |  | 0 | [6 empty] | _
[8 empty] | (10,05+6,05+6,05+6,05+2,75+2,75+2,75+2,75+1,5+1,5)*3,4 |  |  |  | 143.48 | [6 empty] | _
[8 empty] | -1*2,1*3 |  |  |  | -6.3 | [6 empty] | _
[12 empty] | 0 | [6 empty] | _
[5 empty] | 254 | SP | 784181121 | Hloubková jednonásobná bezbarvá penetrace podkladu v místnostech v do 3,80 m | m2 | 181.65 | 0 | 181.65 |  | 0 | 0.0002 | 0.03633 |  | 0 | 21 | 0 | 0 |  | * | 1
Plný popis:
[5 empty] | 255 | SP | 784211121 | Dvojnásobné bílé malby ze směsí za mokra středně oděruvzdorných v místnostech v do 3,80 m | m2 | 181.65 | 0 | 181.65 |  | 0 | 0.00028 | 0.050862 |  | 0 | 21 | 0 | 0 |  | * | 1
Plný popis:
_
[8 empty] | 921.: Silnoproud | [5 empty] | 0 |  | 0 |  | 0 |  | 0 | 0 |  |  | 1
[5 empty] | 256 | B | X13.1 | Dmtž hromosvodu včetně ochranného prvku, odstranění stávajícího barevného nátěru - nový nátěr, zpětná montáž, revize, ozn. G | kpl | 1 | 0 | 1 |  | 0 |  | 0 |  | 0 | 21 | 0 | 0 |  | * | 1
Plný popis:
_
_
[8 empty] | VRN: Vedlejší rozpočtové náklady | [5 empty] | 0 |  | 0 |  | 0 |  | 0 | 0 |  |  | 18
[8 empty] | V01.: Průzkumné, geodetické a projektové práce | [5 empty] | 0 |  | 0 |  | 0 |  | 0 | 0 |  |  | 9
[5 empty] | 257 | ON | 012002000 | Geodetické práce | kpl | 1 | 0 | 1 |  | 0 |  | 0 |  | 0 | 21 | 0 | 0 |  | * | 1
Plný popis:
[5 empty] | 258 | B | X231.v | Vytyčení sítí TI, včetně ověření polohy ručně kopanými sondami | kpl | 1 | 0 | 1 |  | 0 |  | 0 |  | 0 | 21 | 0 | 0 |  | * | 1
Plný popis:
[5 empty] | 259 | ON | 013254000.1 | Zpracování technologického a pracovního postupu prací v ochranných pásmech zařízení TI | kpl | 1 | 0 | 1 |  | 0 |  | 0 |  | 0 | 21 | 0 | 0 |  | * | 1
Plný popis:
[5 empty] | 260 | B | X47 | Zpracování technologického postupu bouracích prací | kpl | 1 | 0 | 1 |  | 0 |  | 0 |  | 0 | 21 | 0 | 0 |  | * | 1
Plný popis:
[5 empty] | 261 | B | X48 | Před zahájením prací zhotovitel provede detekci podzemních vedení - v celém rozsahu předpokládané realizace zemních prací, ke zjištění | kpl | 1 | 0 | 1 |  | 0 |  | 0 |  | 0 | 21 | 0 | 0 |  | * | 1
Plný popis:
[5 empty] | 262 | B | X49 | Provedení sondy ke zjištění skutečné skladby střešního pláště | kpl | 1 | 0 | 1 |  | 0 |  | 0 |  | 0 | 21 | 0 | 0 |  | * | 1
Plný popis:
[5 empty] | 263 | B | X50 | Posudek zdravotního stavu dřevěných prvků krovu | kpl | 1 | 0 | 1 |  | 0 |  | 0 |  | 0 | 21 | 0 | 0 |  | * | 1
Plný popis:
[5 empty] | 264 | B | X51 | Statický posudek nosných prvků krovu | kpl | 1 | 0 | 1 |  | 0 |  | 0 |  | 0 | 21 | 0 | 0 |  | * | 1
Plný popis:
[5 empty] | 265 | ON | 013254000 | Dokumentace skutečného provedení stavby | kpl | 1 | 0 | 1 |  | 0 |  | 0 |  | 0 | 21 | 0 | 0 |  | * | 1
[7 empty] | Plný popis: | Průzkumné, geodetické a projektové práce projektové práce dokumentace stavby (výkresová a textová) skutečného provedení stavby
_
[8 empty] | V03.: Zařízení staveniště | [5 empty] | 0 |  | 0 |  | 0 |  | 0 | 0 |  |  | 4
[5 empty] | 266 | ON | 030001000 | Zařízení staveniště | kpl | 1 | 0 | 1 |  | 0 |  | 0 |  | 0 | 15 | 0 | 0 |  | * | 1
Plný popis:
[5 empty] | 267 | ON | 034002000 | Zabezpečení staveniště | kpl | 1 | 0 | 1 |  | 0 |  | 0 |  | 0 | 15 | 0 | 0 |  | * | 1
Plný popis:
[5 empty] | 268 | ON | 039002000 | Zrušení zařízení staveniště | kpl | 1 | 0 | 1 |  | 0 |  | 0 |  | 0 | 21 | 0 | 0 |  | * | 1
Plný popis:
[5 empty] | 269 | SP | 031103000.R2 | Splnění požadavků a zajištění opatření vyplývajících z technické zprávy PBŘ | kpl | 1 | 0 | 1 |  | 0 | 0 | 0 | 0 | 0 | 21 | 0 | 0 |  | * | 1
Plný popis:
_
[8 empty] | V04.: Inženýrská činnost | [5 empty] | 0 |  | 0 |  | 0 |  | 0 | 0 |  |  | 4
[5 empty] | 270 | ON | 045303000 | Koordinační činnost | kpl | 1 | 0 | 1 |  | 0 |  | 0 |  | 0 | 21 | 0 | 0 |  | * | 1
Plný popis:
[5 empty] | 271 | B | X284.v | Dokladová část k předání díla | kpl | 1 | 0 | 1 |  | 0 |  | 0 |  | 0 | 21 | 0 | 0 |  | * | 1
Plný popis:
[5 empty] | 272 | ON | 041403000.1 | Splnění požadavků BOZP na staveništi | kpl | 1 | 0 | 1 |  | 0 |  | 0 |  | 0 | 15 | 0 | 0 |  | * | 1
Plný popis:
[5 empty] | 273 | ON | 043002000 | Zkoušky a ostatní měření | kpl | 1 | 0 | 1 |  | 0 |  | 0 |  | 0 | 21 | 0 | 0 |  | * | 1
Plný popis:
_
[8 empty] | V07.: Provozní vlivy | [5 empty] | 0 |  | 0 |  | 0 |  | 0 | 0 |  |  | 1
[5 empty] | 274 | ON | 071002000 | Provoz investora, třetích osob | kpl | 1 | 0 | 1 |  | 0 |  | 0 |  | 0 | 21 | 0 | 0 |  | * | 1
Plný popis:
_
_
_
_