## VzorObjekt (hidden)
Stavba : | 0 | 0
Objekt : |  |  | JKSO :
Rekapitulace stavebního objektu
Zákl. údaje | 0
0
Třídník stavebních objektů:

## VzorPolozky (hidden)
Položkový rozpočet
S:
O:
R:
P.č. | Číslo položky | Název položky | MJ | množství | cena / MJ | celkem

## Krycí list
POLOŽKOVÝ SOUPIS PRACÍ S VÝKAZEM VÝMĚR
Rozpočet |  | SLP |  | JP | JKSO
Objekt |  | Název objektu |  |  | SKP
|  | HG - severní křídlo zámku |  |  | Měrná jednotka
Stavba |  | Název stavby |  |  | Počet jednotek | 0
|  | HG v NMnM - Rekonstrukce hospodářského objektu |  |  | Náklady na m.j. | 0
Projektant |  | ASEC - elektrosystémy s.r.o. |  |  | Typ rozpočtu | rozpočet
Zpracovatel projektu |  | ASEC - elektrosystémy s.r.o.
Objednatel
Dodavatel |  |  |  |  | Zakázkové číslo | P190705
Rozpočtoval |  |  |  |  | Počet listů
ROZPOČTOVÉ NÁKLADY
Základní rozpočtové náklady |  |  | Ostatní rozpočtové náklady
| HSV celkem | 0
Z | PSV celkem | 0
R | M práce celkem | 0
N | M dodávky celkem | 0
ZRN celkem |  | 0
HZS |  | 0
ZRN+HZS |  | 0 | Ostatní náklady neuvedené |  |  | 0
ZRN+ost.náklady+HZS |  | 0 | Ostatní náklady celkem |  |  | 0
Vypracoval |  |  | Za zhotovitele |  | Za objednatele
Jméno : |  | Ing. Vašíček | Jméno : |  | Jméno :
Datum : |  | 2020-02-01 | Datum : |  | Datum :
Podpis : |  |  | Podpis: |  | Podpis:
Základ pro DPH |  | 21 | % |  | 0
DPH |  | 21 | % |  | 0
Základ pro DPH |  | 0 | % |  | 0
DPH |  | 0 | % |  | 0
CENA ZA OBJEKT CELKEM |  |  |  |  | 0
Poznámka :

## Rekapitulace
POLOŽKOVÝ SOUPIS PRACÍ S VÝKAZEM VÝMĚR
| Stavba: | HG v NMnM - Rekonstrukce hospodářského objektu
| SO: | HG - severní křídlo zámku
| Název: | Rekapitulace
Poř. č. | Název položky: |  | Dodávky | Montáž | HZS | Vedlejší a ostatní náklady | CELKEM
1 | Elektrická požární signalizace - EPS |  | 0 | 0 | 0 | 0 | 0
| Cena celkem bez DPH |  | 0 | 0 | 0 | 0 | 0

## HRN_EPS
POLOŽKOVÝ SOUPIS PRACÍ S VÝKAZEM VÝMĚR
|  | Stavba: |  | HG v NMnM - Rekonstrukce hospodářského objektu
|  | SO: |  | HG - severní křídlo zámku
|  | Název: |  | Elektrická požární signalizace - EPS
Poř. č. | Kód položky | Název položky: |  |  |  | Cenová soustava | Množství | M.j. | Dodávky | Dodávky celkem | Montáž | Montáž celkem
| Č. standardu | Výkaz výměr
Poznámka projektanta
Veškeré komponenty a zařízení, které budou dodány v rámci rozšíření systému EPS, musí být kompatibilní se stávajícím systémem. Stávající systém EPS je Zettler - Expert ZX1
Neoddělitelnou součástí soupisu prací je kompletní dokumentace - technická zpráva a výkresová dokumentace
|  | A. DODÁVKY, C. MONTÁŽ | [9 empty] | 0
[10 empty] | 0 |  | 0
DODÁVKA:
1 |  | Adresovatelný interaktivní multisenzor, kombinace optického a tepelného senzoru, dálkové servisní funkce pomocí IR komunikace s programovacím přístrojem |  |  |  | vlastní | 20 | ks |  | 0 | ----- | -----
|  | 1.NP: | 5 | 2.NP: | 15
2 |  | Zásuvka pro senzory systému EPS |  |  |  | vlastní | 20 | ks |  | 0 | ----- | -----
|  | 1.NP: | 5 | 2.NP: | 15
3 |  | Adresovatelný tlačítkový hlásič požáru vnitřní s izolátorem, červený, 135x135x32mm |  |  |  | vlastní | 6 | ks |  | 0 | ----- | -----
|  | 1.NP: | 2 | 2.NP: | 4
4 |  | Násobný vstupně výstupní prvek - 3 volně programovatelné vstupy hlídané na přerušení a zkrat a 4 volně programovatelné výstupy, napájení z adresovatelného vedení. Montáž do krabice, nebo DIN lištu |  |  |  | vlastní | 1 | ks |  | 0 | ----- | -----
|  | 1.NP: | 0 | 2.NP: | 1
5 |  | Krabice s víkem pro prvky adresovatelného vedení, šedý plast, okénko pro LED, montáž na omítku, IP65 |  |  |  | vlastní | 1 | ks |  | 0 | ----- | -----
|  | 1.NP: | 0 | 2.NP: | 1
6 |  | Držák samolepky pro vyznačení adresy pro označení senzoru HW nebo SW adresou, prevence proti záměně senzorů |  |  |  | vlastní | 26 | ks |  | 0 | ----- | -----
|  | 1.NP: | 6 | 2.NP: | 20
7 |  | Samolepky s čísly adres 1 až 250 na bílém pozadí |  |  |  | vlastní | 1 | ks |  | 0 | ----- | -----
|  | 1.NP: | 1 | 2.NP: | 0
8 |  | Vyhodnocovací jednotka lineárního teplotního hlásiče |  |  |  | vlastní | 1 | ks |  | 0 | ----- | -----
|  | 1.NP: | 0 | 2.NP: | 1
9 |  | Detekční teplotní kabel, teplota statické reakce 74°C ± 5°C |  |  |  | vlastní | 25 | m |  | 0 | ----- | -----
|  | 1.NP: | 0 | 2.NP: | 25
10 |  | EN54-4 spínaný napájecí zdroj 27,6 V ss / max.1,2 A v krytu, aku max. 2 x 7 Ah |  |  |  | vlastní | 1 | ks |  | 0 | ----- | -----
|  | 1.NP: | 0 | 2.NP: | 1
11 |  | Akumulátor 12V/7Ah ohniodolný, konektor Faston 187, životnost až 5 let, VdS |  |  |  | vlastní | 2 | ks |  | 0 | ----- | -----
|  | 1.NP: | 0 | 2.NP: | 2
12 |  | Síťová deska k síťovému propojení ústředen |  |  |  | vlastní | 3 | ks |  | 0 | ----- | -----
|  | 1.NP: | 3 | 2.NP: | 0
13 |  | Vstupně-výstupní deska pro rozšíření počtu výstupů a vstupů o dalších 8 galvanicky oddělených nehlídaných vstupů a 8 volně programovatelných reléových výstupů 24VDC (zatížitelnost výstupů max. 30VDC/2A) |  |  |  | vlastní | 1 | ks |  | 0 | ----- | -----
|  | 1.NP: | 1 | 2.NP: | 0
14 |  | Galvanický oddělovač sběrnice RS232 se svorkovnicí |  |  |  | vlastní | 1 | ks |  | 0 | ----- | -----
|  | 1.NP: | 1 | 2.NP: | 0
15 |  | Převodník RS232/RS485 |  |  |  | vlastní | 2 | ks |  | 0 | ----- | -----
|  | 1.NP: | 2 | 2.NP: | 0
16 |  | Zábleskový maják podle EN54-23 W, pro montáž na zeď, červený, hluboká patice, bílé světlo, IP65 |  |  |  | vlastní | 1 | ks |  | 0 | ----- | -----
|  | 1.NP: | 1 | 2.NP: | 0
17 |  | Vysoká patice pro zábleskový maják, pro montáž na omítku, červená, IP65 |  |  |  | vlastní | 1 | ks |  | 0 | ----- | -----
|  | 1.NP: | 1 | 2.NP: | 0
18 |  | Dvířka pro KTPO s FAB vložkou |  |  |  | vlastní | 1 | ks |  | 0 | ----- | -----
|  | 1.NP: | 1 | 2.NP: | 0
MONTÁŽ:
19 | 222 33-0141 | Analogový stropní bodový hlásič na patici |  |  |  | RTS | 20 | ks | ----- | ----- |  | 0
|  | 1.NP: | 5 | 2.NP: | 15
20 | 222 33-0111 | Zásuvka aut.hlásiče na omítku, na úchytné body |  |  |  | RTS | 20 | ks | ----- | ----- |  | 0
|  | 1.NP: | 5 | 2.NP: | 15
21 | 222 33-0101 | Tlač.hlásič na omít. na úch.body,na krabici,na kci |  |  |  | RTS | 6 | ks | ----- | ----- |  | 0
|  | 1.NP: | 2 | 2.NP: | 4
22 | 222 33-0181 | Adresný I/O modul na úchytné body, do krytu |  |  |  | RTS | 2 | ks | ----- | ----- |  | 0
|  | 1.NP: | 1 | 2.NP: | 1
23 | 222 33-0137 | Držák štítků se štítkem |  |  |  | RTS | 26 | ks | ----- | ----- |  | 0
|  | 1.NP: | 6 | 2.NP: | 20
24 | 222 33-0138 | Označení hlásiče štítkem |  |  |  | RTS | 26 | ks | ----- | ----- |  | 0
|  | 1.NP: | 6 | 2.NP: | 20
25 | 222 33-0881 | Vyhodnoc.jednotka lin.tepelného detektoru 1smyč. |  |  |  | RTS | 1 | ks | ----- | ----- |  | 0
|  | 1.NP: | 0 | 2.NP: | 1
26 | 222 33-0882 | ALARMWIRE na příchytkách |  |  |  | RTS | 25 | m | ----- | ----- |  | 0
|  | 1.NP: | 0 | 2.NP: | 25
27 | 222 41-0171 | Síťový zdroj 230 V/24 VAC do 100 VA zálohovaný |  |  |  | RTS | 1 | ks | ----- | ----- |  | 0
|  | 1.NP: | 0 | 2.NP: | 1
28 | 222 32-5251.R00 | Náhradní zdroj 12 V do 60 Ah na úchytné body |  |  |  | RTS | 2 | ks | ----- | ----- |  | 0
|  | 1.NP: | 0 | 2.NP: | 2
29 |  | Napojení nové kabeláže na stávající kruhovou linku |  |  |  | vlastní | 1 | ks | ----- | ----- |  | 0
|  | 1.NP: | 0 | 2.NP: | 1
30 | 222 33-0191 | Měření jednoho úseku smyčky (mezi jednotl.prvky) |  |  |  | RTS | 27 | ks | ----- | ----- |  | 0
|  | 1.NP: | 7 | 2.NP: | 20
31 | 222 33-0192 | Měření smyčky |  |  |  | RTS | 1 | ks | ----- | ----- |  | 0
|  | 1.NP: | 0 | 2.NP: | 1
32 |  | Funkční zkouška, kontrola provozuschopnosti požárně bezpečnostního zařízení a zkouška funkčnosti ovládaného zařízení – systém EPS |  |  |  | vlastní | 1 | ks | ----- | ----- |  | 0
|  | 1.NP: | 0 | 2.NP: | 1
33 |  | Síťová deska do ústředny |  |  |  | vlastní | 3 | ks | ----- | ----- |  | 0
|  | 1.NP: | 3 | 2.NP: | 0
34 |  | Převodník, oddělovač do ústředny nebo do krytu |  |  |  | vlastní | 3 | ks | ----- | ----- |  | 0
|  | 1.NP: | 3 | 2.NP: | 0
35 | 222 33-0172 | Světelný maják na budovu na úchytné body |  |  |  | RTS | 1 | ks | ----- | ----- |  | 0
|  | 1.NP: | 1 | 2.NP: | 0
36 | 222 33-0802 | Výměna dvířek KTPO s FAB vložkou |  |  |  | RTS | 1 | ks | ----- | ----- |  | 0
|  | 1.NP: | 1 | 2.NP: | 0
|  | D. DEMONTÁŽE | [9 empty] | 0
[10 empty] | 0 |  | 0
[6 empty] | vlastní | 0 | ks | 0 | 0 |  | 0
|  | 1.NP: |  | 2.NP:
|  | E. MATERIÁL NOSNÝ DÉLKOVÝ, C. MONTÁŽ | [9 empty] | 0
[10 empty] | 0 |  | 0
DODÁVKA:
37 |  | Kabel pro kruhovou linku J-Y(st)Y 1x2x0,8, Eca |  |  |  | vlastní | 280 | m |  | 0 | ----- | -----
|  | 1.NP: | 20 | 2.NP: | 260
38 |  | Kabel pro napojení OPPO a ZDP 4x2x0,8, funkční, B2ca,s1,d1 |  |  |  | vlastní | 35 | m |  | 0 | ----- | -----
|  | 1.NP: | 35 | 2.NP: | 0
25m pro OPPO, 5m pro kontakty ZDP, 5m pro data ZDP
39 |  | Kabel pro napájení ZDP 3x1,5, funkční, B2ca,s1,d1 |  |  |  | vlastní | 5 | m |  | 0 | ----- | -----
|  | 1.NP: | 5 | 2.NP: | 0
40 |  | Kabel pro napojení majáku 2x1,5, funkční, B2ca,s1,d1 |  |  |  | vlastní | 25 | m |  | 0 | ----- | -----
|  | 1.NP: | 25 | 2.NP: | 0
41 |  | Trubka ohebná monoflex 20/14,1 mm |  |  |  | vlastní | 350 | m |  | 0 | ----- | -----
|  | 1.NP: | 90 | 2.NP: | 260
MONTÁŽ:
42 | 222 28-0212 | Kabel EZS, EPS, DT do 7 mm v trubkách |  |  |  | RTS | 280 | m | ----- | ----- |  | 0
|  | 1.NP: | 20 | 2.NP: | 260
43 | 222 26-0562 | Trubka plast.ohebná EN 20 pod omítku vč.drážky |  |  |  | RTS | 350 | m | ----- | ----- |  | 0
|  | 1.NP: | 90 | 2.NP: | 260
44 | 222 28-0218 | PRAFlaGuard Xx2x0,8 v trubkách |  |  |  | RTS | 50 | m | ----- | ----- |  | 0
|  | 1.NP: | 50 | 2.NP: | 0
25m 4x2x0,8 pro OPPO, 25m 2x1,5 pro maják
45 | 222 28-0051 | PRAFlaGuard 1x2x0,8 až 4x2x0,8 na příchytkách |  |  |  | RTS | 15 | m | ----- | ----- |  | 0
|  | 1.NP: | 15 | 2.NP: | 0
3x5m (kontakty ZDP, data ZDP, napájení ZDP)
|  | F. MATERIÁL NOSNÝ KUSOVÝ, C. MONTÁŽ | [9 empty] | 0
[10 empty] | 0 |  | 0
DODÁVKA:
46 |  | Příchytka na strop pro teplotní kabel |  |  |  | vlastní | 50 | ks. |  | 0 | ----- | -----
|  | 1.NP: | 0 | 2.NP: | 50
47 |  | Příchytka pro trubku pr. 20, UV stabilní, černá |  |  |  | vlastní | 60 | ks. |  | 0 | ----- | -----
|  | 1.NP: | 0 | 2.NP: | 60
48 |  | Příchytka požárně odolná, jednostranná, pozink, prům. 10mm |  |  |  | vlastní | 50 | ks. |  | 0 | ----- | -----
|  | 1.NP: | 50 | 2.NP: | 0
49 |  | Podružný elektroinstalační materiál |  |  |  | vlastní | 1 | ks. |  | 0 | ----- | -----
|  | 1.NP: | 0 | 2.NP: | 1
50 |  | Požární ucpávka do 10x5cm, tl. do 30cm |  |  |  | vlastní | 8 | ks. |  | 0 | ----- | -----
|  | 1.NP: | 6 | 2.NP: | 2
MONTÁŽ:
51 | 222 26-1251 | Příchytka kabelová 6-12 mm |  |  |  | RTS | 50 | ks. | ----- | ----- |  | 0
|  | 1.NP: | 0 | 2.NP: | 50
52 |  | Příchytka požárně odolná, jednostranná, pozink, prům. 10mm |  |  |  | RTS | 50 | ks. | ----- | ----- |  | 0
|  | 1.NP: | 50 | 2.NP: | 0
53 |  | Montáž podružného elektroinstalačního materiálu |  |  |  | vlastní | 1 | kpl | ----- | ----- |  | 0
|  | 1.NP: | 0 | 2.NP: | 1
54 |  | Prostupy, průrazy, vrtání do 30cm |  |  |  | vlastní | 14 | ks. | ----- | ----- |  | 0
|  | 1.NP: | 6 | 2.NP: | 8
55 |  | Montáž požární ucpávky |  |  |  | vlastní | 8 | ks. | ----- | ----- |  | 0
|  | 1.NP: | 6 | 2.NP: | 2
56 | 941 94-1031 | Montáž lešení leh.řad.s podlahami,š.do 1 m, H 10 m |  |  |  | RTS | 50 | m2 | ----- | ----- |  | 0
|  | 1.NP: | 30 | 2.NP: | 20
57 | 941 94-1831 | Demontáž lešení leh.řad.s podlahami,š.1 m, H 10 m |  |  |  | RTS | 50 | m2 | ----- | ----- |  | 0
|  | 1.NP: | 30 | 2.NP: | 20
58 | 941 94-1502 | Doprava lešení pronaj-dovoz a odvoz sady do 250m2 |  |  |  | RTS | 45 | km | ----- | ----- |  | 0
|  | 1.NP: | 45 | 2.NP: | 0
|  | P. HODINOVÁ ZÚČTOVACÍ SAZBA | [9 empty] | 0
[10 empty] | 0 |  | 0
59 | 222 33-0196 | Programování ústředny, uvedení do provozu |  |  |  | RTS | 10 | HZS | ------------------------ | ------------------------ |  | 0
60 |  | Úprava stávajícího grafického nadstavbového SW ALVIS z důvodů nutné změny nastavení komunikačního protokolu ústředny EPS - upgrade DDE serveru, načtení a úprava nových šablon, nová vizualizace symbolů - 120 ks. |  |  |  | vlastní | 24 | HZS | ------------------------ | ------------------------ |  | 0
61 |  | Integrace nových částí do stávajícího grafického nadstavbového SW ALVIS, vizualizace symbolu, doplnění mapových podkladů (půdorysy v digitální podobě) |  |  |  | vlastní | 10 | HZS | ------------------------ | ------------------------ |  | 0
62 |  | Asistence technika servisní organizace, zajištění dozoru nad provozovaným bezpečnostním systémem EPS ze strany organizace, po dobu stavbních a montážních prací |  |  |  | vlastní | 24 | HZS | ------------------------ | ------------------------ |  | 0

## VRN
POLOŽKOVÝ SOUPIS PRACÍ S VÝKAZEM VÝMĚR
|  | Stavba: | HG v NMnM - Rekonstrukce hospodářského objektu
|  | SO: | HG - severní křídlo zámku
|  | Název: | Vedlejší a ostatní rozpočtové náklady
Poř. č. | Kód položky | Název položky: |  | Cenová soustava | Množství | M.j. | Dodávky | Dodávky celkem | Montáž | Montáž celkem
|  | V. VEDLEJŠÍ A OSTATNÍ NÁKLADY - Univerzální kabeláž | [7 empty] | 0
1 | 005241010R | Dokumentace skutečného provedení |  | RTS | 1 | ks. | ------------------------ | ------------------------ |  | 0
2 |  | Předávací dokumentace, předání díla |  | vlastní | 1 | ks. | ------------------------ | ------------------------ |  | 0
3 | 005121010R | Vybudování zařízení staveniště |  | RTS | 1 | ks. | ------------------------ | ------------------------ |  | 0