## POA
Technická a množstevní specifikace pneumatik pro osobní automobily a dodávky (POA)
|  | Cestmistrovství v okrese Třebíč |  | CPV kód: | 34352100-0 |  |  | Příloha V1_081
Poř. číslo | Vozidlo/stroj | Požadavky na předmětné pneumatiky |  |  |  | Nabídková cena |  | Výrobce a celý název nabízené pneumatiky včetně hloubky dezénu a hmotnosti pneumatiky (účastník vyplní typ nabízené pneumatiky) | Místo dodání* | Počet kusů na místo dodání
|  | Rozměr, zátěžový index, rychlostní index a bližší specifikace pneumatiky (energetický štítek, druh dezénu*, max. hmotnost) | Zimní / Letní | Umístění nápravy na vozidle (hnací, vodící, vlečná) | Počet kusů | Cena za 1 kus v Kč bez DPH | Cena celkem v Kč bez DPH
1 | Ford Transit Typ:FSEY | 195/70R15C TL 100/98R energetický štítek: valivý odpor,,D",přilnavost na mokru ,,B" hlučnost do 73 dB hmotnost do 11,5kg, výška dezénu od 10 mm | Zimní | hnací | 4 |  | 0 |  | CM Třebíč | 0
[9 empty] | CM Moravské Budějovice | 4
[9 empty] | CM Náměšť n. Oslavou | 0
2 | Renault Kango Typ:W | 195/65 R15 TL 91 T energetický štítek: valivý odpor "C", přilnavost na mokru,,B", hlučnost do 70dB, hmotnost do 7,819 kg, výška dezénu od 8,6 mm | zímní | hnací | 2 |  | 0 |  | CM Třebíč | 2
[9 empty] | CM Moravské Budějovice | 0
[9 empty] | CM Náměšť n. Oslavou | 0
3 | Volkswágen Transporter Typ T 4 | 195//70R15 C TL 104/102 R energetický štítek: valivý odpor "D",přilnavost na mokru "B" hlučnost do 73 dB, hmotnost do 11,5 kg,výška dezénu od 10 mm. | zimní | hnací | 2 |  | 0 |  | CM Třebíč | 2
[9 empty] | CM Moravské Budějovice | 0
[9 empty] | CM Náměšť n. Oslavou | 0
4 | Ford Fusion Typ :JU 2 | 195/60R 15 TL 88 T energetický štítek:valivý odpor ,,C",přilnavost na mokru,,B", hlučnost do 70 dB, hmotnost do 7,588 kg výška dezénu od 8,6 mm | zimní |  | 4 |  | 0 |  | CM Třebíč | 0
[9 empty] | CM Moravské Budějovice | 0
[9 empty] | CM Náměšť n. Oslavou | 4
5 | Iveco Daily Typ: F1CFA401c | 225/75R16 C TL 116 R energetický štítek: valivý odpor,,C",přilnavost na mokru,,B" hlučnost do 73dB hmotnost do 16,289 kg, výška dezénu od 10 mm | zimní | hnací | 4 |  | 0 |  | CM Třebíč | 0
[9 empty] | CM Moravské Budějovice | 0
[9 empty] | CM Náměšť n. Oslavou | 4
|  |  |  | Počet pneumatik celkem | 16 | Nabídková cena za celkové množství v Kč bez DPH (hodnotící kritérium) | 0
Společné technické podmínky pro všechny pneumatiky |  | 1. Zátěžový a rychlostní index je uváděn jako minimální hodnota. 2. Enegetický štítek je uváděn v pořadí - spotřeba paliva úspora energie, přilnavost za mokra při brždění, vnější hluk. Hodnoty jsou maximální. *Vozidla jsou provozována pouze pro regionální dopravu.
Společné technické podmínky pro všechny zimní pneumatiky |  | 1. Všechny pneumatiky musí mít zimní dezén a na jejich bočnici je vyznačeno označení Alpským symbol,možný součastně se symbolem jízda na ledu, nebo MS. 2. Pneumatiky jsou určeny pro provoz v zimním období dle § 40a odst. 1 zákona č. 361/2000 Sb., zákon o silničním provozu, v platném znění.
1. Pneumatiky jsou označeny piktogramem hory se třemi vrcholky a symbolem sněhové vločky (3PMSF 3-peak-mountain with snowflake) označujícím zimní pneumatiky v souladu s předpisy EU a OSN (nařízení EP a R č. 661/2009 a UNECE 117). 2. Pneumatiky musí být určené pro náročné sněhové podmínky. 3. Pneumatika musí projít homologačním řízením dle předpisů ECK(EHK) a na její bočnici bude označení ,,E" v kroužku E1,E8,E42,E20,E17,E4,E2,E13,dále ke každému typu pneumatiky bude přiložen ,,INFORMAČNÍ LIST VÝROBKU,nebo TYPOVÝ LIST v českém jazyce.
Místo dodání* |  | CM Třebíč - Hrotovická 1102, 674 01 Třebíč 1, Horka-Domky CM Moravské Budějovice - Partyzánská 368, 676 02 Moravské Budějovice 2 CM Náměšť n. Oslavou - Ocmanice 93, 675 71 Náměšť nad Oslavou