## Rekapitulace stavby
Export Komplet | [24 empty] | VZ | 2.0 | ZAMOK |  |  |  |  | False | False | {846fe4b6-1062-4218-815b-f8b2eab5c548}
[31 empty] | 0,01 | 21
[31 empty] | 0,01 | 15
|  | REKAPITULACE STAVBY | [15 empty] | v --- níže se nacházejí doplnkové a pomocné údaje k sestavám --- v | [11 empty] | Návod na vyplnění | 0,001
|  | Kód: |  |  |  |  | 2108 | [22 empty] | Měnit lze pouze buňky se žlutým podbarvením! 1) v Rekapitulaci stavby vyplňte údaje o Uchazeči (přenesou se do ostatních sestav i v jiných listech) 2) na vybraných listech vyplňte v sestavě Soupis prací ceny u položek | 0,01
|  | Stavba: |  |  |  |  | II/354 Svratka – odstranění mostu ev. č. 354-008 | [23 empty] | 0,01
|  | KSO: | [11 empty] | CC-CZ: | [16 empty] | 0,01
|  | Místo: |  |  |  |  | Svratka | [6 empty] | Datum: |  | 9. 12. 2022 | [14 empty] | 0,01
0,01
|  | Zadavatel: | [11 empty] | IČ: |  | 00090450 | [14 empty] | 0,01
|  |  | Krajská správa a údržba silnic Vysočiny | [10 empty] | DIČ: |  | CZ00090450 | [14 empty] | 0,01
0,01
|  | Uchazeč: | [11 empty] | IČ: |  | Vyplň údaj | [14 empty] | 0,01
|  |  | Vyplň údaj | [10 empty] | DIČ: |  | Vyplň údaj | [14 empty] | 0,01
False
|  | Projektant: | [11 empty] | IČ: |  | 07912463 | [14 empty] | False
|  |  | Ing. Petr Šedivý | [10 empty] | DIČ: |  | CZ8404155364 | [14 empty] | True
0,01
|  | Zpracovatel: | [11 empty] | IČ: |  | 07912463 | [14 empty] | 0,01
|  |  | Ing. Petr Šedivý | [10 empty] | DIČ: |  | CZ8404155364 | [14 empty] | False
Poznámka:
Soupis prací je sestaven s využitím Oborového třídníku stavebních konstrukcí a prací (OTSKP 2022). Veškeré další informace vymezující popis a podmínky použití těchto položek z Cenové soustavy, které nejsou uvedeny přímo v soupisu prací, jsou neomezeně dálkově k dispozici na www.sfdi.cz/pravidla-metodiky-a-ceniky/cenove-databaze/.
|  | Cena bez DPH | [11 empty] | 0
[8 empty] | Sazba daně |  | Základ daně |  |  |  | Výše daně
|  | DPH |  | základní |  |  |  | 21% |  | 0 |  |  |  | 0
|  |  |  | snížená |  |  |  | 15% |  | 0 |  |  |  | 0
|  |  |  | zákl. přenesená |  |  |  | 21% |  | 0 |  |  |  | 0
|  |  |  | sníž. přenesená |  |  |  | 15% |  | 0 |  |  |  | 0
|  |  |  | nulová |  |  |  | 0% |  | 0 |  |  |  | 0
|  | Cena s DPH | [6 empty] | v |  | CZK |  |  | 0
REKAPITULACE OBJEKTŮ STAVBY A SOUPISŮ PRACÍ
| Kód: | [6 empty] | 2108
| Stavba: | [6 empty] | II/354 Svratka – odstranění mostu ev. č. 354-008
| Místo: | [6 empty] | Svratka |  |  |  |  | Datum: |  | 9. 12. 2022
| Zadavatel: | [6 empty] | Krajská správa a údržba silnic Vysočiny |  |  |  |  | Projektant: |  | Ing. Petr Šedivý |  |  | Informatívní údaje z listů zakázek
| Uchazeč: | [11 empty] | Zpracovatel: |  | Ing. Petr Šedivý
| Kód |  |  |  | Popis | [6 empty] | Cena bez DPH [CZK] |  |  |  | Cena s DPH [CZK] | Typ | z toho Ostat. náklady [CZK] | DPH [CZK] | Normohodiny [h] | DPH základní [CZK] | DPH snížená [CZK] | DPH základní přenesená [CZK] | DPH snížená přenesená [CZK] | Základna DPH základní | Základna DPH snížená | Základna DPH zákl. přenesená | Základna DPH sníž. přenesená | Základna DPH nulová
| Náklady stavby celkem | [10 empty] | 0 |  |  |  | 0 |  | 0 | 0 | 0 | 0 | 0 | 0 | 0 | 0 | 0 | 0 | 0 | 0 |  | D | 0 | ###NOIMPORT### | IMPORT | {846fe4b6-1062-4218-815b-f8b2eab5c548} | {00000000-0000-0000-0000-000000000000}
/ |  | 000 |  |  |  | Vedlejší a ostatní rozpočtové náklady | [5 empty] | 0 |  |  |  | 0 | STA | 0 | 0 | 0 | 0 | 0 | 0 | 0 | 0 | 0 | 0 | 0 | 0 |  |  | 1 |  | IMPORT | {276aa34f-6f4e-44e3-bee6-566e3f7cec71} | {846fe4b6-1062-4218-815b-f8b2eab5c548} | 2
/ |  | 001 |  |  |  | Dopravně inženýrská opatření | [5 empty] | 0 |  |  |  | 0 | STA | 0 | 0 | 0 | 0 | 0 | 0 | 0 | 0 | 0 | 0 | 0 | 0 |  |  | 1 |  | IMPORT | {0cca812c-321f-4f66-8bc4-3127263e0818} | {846fe4b6-1062-4218-815b-f8b2eab5c548} | 2
/ |  | 002 |  |  |  | Odstranění mostu ev. č. 354-008 | [5 empty] | 0 |  |  |  | 0 | STA | 0 | 0 | 0 | 0 | 0 | 0 | 0 | 0 | 0 | 0 | 0 | 0 |  |  | 1 |  | IMPORT | {6d41a449-d54b-4ec2-8846-2e8dff0175f1} | {846fe4b6-1062-4218-815b-f8b2eab5c548} | 2

## 000 - Vedlejší a ostatní ...
{276aa34f-6f4e-44e3-bee6-566e3f7cec71}
2
| KRYCÍ LIST SOUPISU PRACÍ | [7 empty] | v --- níže se nacházejí doplnkové a pomocné údaje k sestavám --- v | [8 empty] | False
Stavba:
II/354 Svratka – odstranění mostu ev. č. 354-008
Objekt:
000 - Vedlejší a ostatní rozpočtové náklady
| KSO: |  |  |  |  | CC-CZ:
| Místo: |  | Svratka |  |  | Datum: | 9. 12. 2022
| Zadavatel: |  |  |  |  | IČ: | 00090450
|  | Krajská správa a údržba silnic Vysočiny |  |  |  | DIČ: | CZ00090450
| Uchazeč: |  |  |  |  | IČ: | Vyplň údaj
|  | Vyplň údaj |  |  |  | DIČ: | Vyplň údaj
| Projektant: |  |  |  |  | IČ: | 07912463
|  | Ing. Petr Šedivý |  |  |  | DIČ: | CZ8404155364
| Zpracovatel: |  |  |  |  | IČ: | 07912463
|  | Ing. Petr Šedivý |  |  |  | DIČ: | CZ8404155364
Poznámka:
| Cena bez DPH | [5 empty] | 0
|  |  | Základ daně |  |  | Sazba daně | Výše daně
| DPH | základní | 0 |  |  | 21% | 0
|  | snížená | 0 |  |  | 15% | 0
|  | zákl. přenesená | 0 |  |  | 21% | 0
|  | sníž. přenesená | 0 |  |  | 15% | 0
|  | nulová | 0 |  |  | 0% | 0
| Cena s DPH |  |  | v | CZK |  | 0
REKAPITULACE ČLENĚNÍ SOUPISU PRACÍ
Stavba:
II/354 Svratka – odstranění mostu ev. č. 354-008
Objekt:
000 - Vedlejší a ostatní rozpočtové náklady
Místo: |  |  | Svratka |  |  | Datum: | 9. 12. 2022
Zadavatel: |  |  | Krajská správa a údržba silnic Vysočiny |  |  | Projektant: | Ing. Petr Šedivý
Uchazeč: |  |  | Vyplň údaj |  |  | Zpracovatel: | Ing. Petr Šedivý
Kód dílu - Popis | [6 empty] | Cena celkem [CZK]
Náklady stavby celkem | [6 empty] | 0 | [11 empty] | -1
| N00 - Ostatní | [5 empty] | 0
| N01 - Ostatní činnosti | [5 empty] | 0
SOUPIS PRACÍ
Stavba:
II/354 Svratka – odstranění mostu ev. č. 354-008
Objekt:
000 - Vedlejší a ostatní rozpočtové náklady
Místo: |  |  | Svratka |  |  | Datum: | 9. 12. 2022
Zadavatel: |  |  | Krajská správa a údržba silnic Vysočiny |  |  | Projektant: | Ing. Petr Šedivý
Uchazeč: |  |  | Vyplň údaj |  |  | Zpracovatel: | Ing. Petr Šedivý
PČ | Typ | Kód | Popis | MJ | Množství | J.cena [CZK] | Cena celkem [CZK] | Cenová soustava |  | DPH | J. Nh [h] | Nh celkem [h] | J. hmotnost [t] | Hmotnost celkem [t] | J. suť [t] | Suť Celkem [t]
Náklady soupisu celkem | [6 empty] | 0 |  |  |  |  | 0 |  | 0 |  | 0 |  | D | -1 | [10 empty] | 0
| D | N00 | Ostatní |  |  |  | 0 |  |  |  |  | 0 |  | 0 |  | 0 | 4 | D | 0 |  |  |  | ROZPOCET | [6 empty] | 0
| D | N01 | Ostatní činnosti |  |  |  | 0 |  |  |  |  | 0 |  | 0 |  | 0 | 4 | D | 1 |  |  |  | ROZPOCET | [6 empty] | 0
1 | K | 02730 | POMOC PRÁCE ZŘÍZ NEBO ZAJIŠŤ OCHRANU INŽENÝRSKÝCH SÍTÍ | KPL | 2 |  | 0 |  |  | základní |  | 0 | 0 | 0 | 0 | 0 | 512 | K | 2 |  |  |  | ROZPOCET | 0 | 0 | 0 | 0 | 0 | 1 | 0 | 512 | 937094629
| P |  | Poznámka k položce: zahrnuje veškeré náklady spojené s objednatelem požadovanými zařízeními | [14 empty] | P | 2
| VV |  | Příl. D.1.1 | [14 empty] | VV | 2 | 1 | True | 0 | ROZPOCET
| VV |  | - náklady na ztížené práce v ochranném pásmu IS | [14 empty] | VV | 2 | 1 | True | 0 | ROZPOCET
| VV |  | - komunikace se správcem | [14 empty] | VV | 2 | 1 | True | 0 | ROZPOCET
| VV |  | - náklady spojené s dodržením vydaných požadavků, vyjádření a stanovisek jednotlivých dotčených správců IS | [14 empty] | VV | 2 | 1 | True | 0 | ROZPOCET
| VV |  | Ochrana inženýrských sítí: | [14 empty] | VV | 2 | 1 | True | 0 | ROZPOCET
| VV |  | 1) podzemní vedení SEK CETIN - ochrana proti poškození při provádění zemních prací | [14 empty] | VV | 2 | 1 | True | 0 | ROZPOCET
| VV |  | 2) ocelová chránička neznámého obsahu pod levou římsou stávajícího mostu | [14 empty] | VV | 2 | 1 | True | 0 | ROZPOCET
| VV |  | - vyvěšení a ochrana proti poškození po dobu výstavby | [14 empty] | VV | 2 | 1 | True | 0 | ROZPOCET
| VV |  | následné umístění v původní poloze | [14 empty] | VV | 2 | 1 | True | 0 | ROZPOCET
| VV |  | 2 |  | 2 | [12 empty] | VV | 2 | 2 | True | 1 | ROZPOCET
2 | K | 02911_1 | OSTATNÍ POŽADAVKY - GEODETICKÉ ZAMĚŘENÍ - vytýčení demolic a záborů | KPL | 1 |  | 0 |  |  | základní |  | 0 | 0 | 0 | 0 | 0 | 512 | K | 2 |  |  |  | ROZPOCET | 0 | 0 | 0 | 0 | 0 | 1 | 0 | 512 | -662500282
| P |  | Poznámka k položce: zahrnuje veškeré náklady spojené s objednatelem požadovanými pracemi | [14 empty] | P | 2
| VV |  | Vytýčení obvodu demolice a záborů | [14 empty] | VV | 2 | 1 | True | 0 | ROZPOCET
| VV |  | 1 |  | 1 | [12 empty] | VV | 2 | 2 | True | 1 | ROZPOCET
3 | K | 02911_2 | OSTATNÍ POŽADAVKY - GEODETICKÉ ZAMĚŘENÍ - zaměření během demolice | KPL | 1 |  | 0 |  |  | základní |  | 0 | 0 | 0 | 0 | 0 | 512 | K | 2 |  |  |  | ROZPOCET | 0 | 0 | 0 | 0 | 0 | 1 | 0 | 512 | -1302356526
| P |  | Poznámka k položce: zahrnuje veškeré náklady spojené s objednatelem požadovanými pracemi | [14 empty] | P | 2
| VV |  | Zaměření během demolice | [14 empty] | VV | 2 | 1 | True | 0 | ROZPOCET
| VV |  | Včetně výkazu výměr bouraných konstrukcí | [14 empty] | VV | 2 | 1 | True | 0 | ROZPOCET
| VV |  | 1 |  | 1 | [12 empty] | VV | 2 | 2 | True | 1 | ROZPOCET
4 | K | 02911_3 | OSTATNÍ POŽADAVKY - GEODETICKÉ ZAMĚŘENÍ - skutečné provedení | KPL | 1 |  | 0 |  |  | základní |  | 0 | 0 | 0 | 0 | 0 | 512 | K | 2 |  |  |  | ROZPOCET | 0 | 0 | 0 | 0 | 0 | 1 | 0 | 512 | -184416793
| P |  | Poznámka k položce: zahrnuje veškeré náklady spojené s objednatelem požadovanými pracemi | [14 empty] | P | 2
| VV |  | Zaměření skutečného provedení po ukončení demolice na podkladu katastrální mapy a její digitalizace | [14 empty] | VV | 2 | 1 | True | 0 | ROZPOCET
| VV |  | 1 |  | 1 | [12 empty] | VV | 2 | 2 | True | 1 | ROZPOCET
5 | K | 02920 | OSTATNÍ POŽADAVKY - OCHRANA ŽIVOTNÍHO PROSTŘEDÍ | KPL | 1 |  | 0 |  |  | základní |  | 0 | 0 | 0 | 0 | 0 | 512 | K | 2 |  |  |  | ROZPOCET | 0 | 0 | 0 | 0 | 0 | 1 | 0 | 512 | 615321805
| P |  | Poznámka k položce: zahrnuje veškeré náklady spojené s objednatelem požadovanými pracemi | [14 empty] | P | 2
| VV |  | Ochrana stávající zeleně (stromy. keře) před vlivem stavební činnosti | [14 empty] | VV | 2 | 1 | True | 0 | ROZPOCET
| VV |  | Předpokládaný rozsah - stromy v blízkosti hranice dočasného záboru - 10 ks | [14 empty] | VV | 2 | 1 | True | 0 | ROZPOCET
| VV |  | - ochrana před poškozením stavební mechanizací odpovídajícím způsobem (např. oplocení nebo dřevěného hrazení) | [14 empty] | VV | 2 | 1 | True | 0 | ROZPOCET
| VV |  | Vybavení staveniště pro ochranu znečištění vodního toku v blízkosti odstraňované stavby | [14 empty] | VV | 2 | 1 | True | 0 | ROZPOCET
| VV |  | Opatření vzhledem k umístění stavby v III. zóně CHKO Žďárské vrchy | [14 empty] | VV | 2 | 1 | True | 0 | ROZPOCET
| VV |  | 1 |  | 1 | [12 empty] | VV | 2 | 2 | True | 1 | ROZPOCET
6 | K | 02940_1 | OSTATNÍ POŽADAVKY - VYPRACOVÁNÍ DOKUMENTACE- pasportizace okolí odstraňované stavby | KPL | 1 |  | 0 |  |  | základní |  | 0 | 0 | 0 | 0 | 0 | 512 | K | 2 |  |  |  | ROZPOCET | 0 | 0 | 0 | 0 | 0 | 1 | 0 | 512 | 746683557
| P |  | Poznámka k položce: zahrnuje veškeré náklady spojené s objednatelem požadovanými pracemi | [14 empty] | P | 2
| VV |  | Před a po provedení demolice | [14 empty] | VV | 2 | 1 | True | 0 | ROZPOCET
| VV |  | Fotodokumentace vč. zprávy s vyhodnocením před a po | [14 empty] | VV | 2 | 1 | True | 0 | ROZPOCET
| VV |  | Sousední a okolní objekty v hranicích dočasného záboru | [14 empty] | VV | 2 | 1 | True | 0 | ROZPOCET
| VV |  | a sousedství staveniště (např. poštovní schránky, | [14 empty] | VV | 2 | 1 | True | 0 | ROZPOCET
| VV |  | budovy, dopr. značky, autobusové zastávky, objekty správců IS) | [14 empty] | VV | 2 | 1 | True | 0 | ROZPOCET
| VV |  | 1 |  | 1 | [12 empty] | VV | 2 | 2 | True | 1 | ROZPOCET
7 | K | 02940_2 | OSTATNÍ POŽADAVKY - VYPRACOVÁNÍ DOKUMENTACE - havarijní a povodňový plán - aktualizace, projednání a schválení | KPL | 1 |  | 0 |  |  | základní |  | 0 | 0 | 0 | 0 | 0 | 512 | K | 2 |  |  |  | ROZPOCET | 0 | 0 | 0 | 0 | 0 | 1 | 0 | 512 | 838459100
| P |  | Poznámka k položce: zahrnuje veškeré náklady spojené s objednatelem požadovanými pracemi | [14 empty] | P | 2
| VV |  | 1 |  | 1 | [12 empty] | VV | 2 | 2 | True | 1 | ROZPOCET
8 | K | 02943 | OSTATNÍ POŽADAVKY - VYPRACOVÁNÍ RDS | KPL | 1 |  | 0 |  |  | základní |  | 0 | 0 | 0 | 0 | 0 | 512 | K | 2 |  |  |  | ROZPOCET | 0 | 0 | 0 | 0 | 0 | 1 | 0 | 512 | 1071497676
| P |  | Poznámka k položce: zahrnuje veškeré náklady spojené s objednatelem požadovanými pracemi | [14 empty] | P | 2
| VV |  | Digitálně + 2x tištěné provedení | [14 empty] | VV | 2 | 1 | True | 0 | ROZPOCET
| VV |  | Minimální rozsah dle požadavků uvedených v PDOS (především TZ) a dle potřeby zhotovitele a požadavku investora | [14 empty] | VV | 2 | 1 | True | 0 | ROZPOCET
| VV |  | Čerpání se souhlasem investora | [14 empty] | VV | 2 | 1 | True | 0 | ROZPOCET
| VV |  | 1 |  | 1 | [12 empty] | VV | 2 | 2 | True | 1 | ROZPOCET
9 | K | 02971 | OSTAT POŽADAVKY - GEOTECHNICKÝ MONITORING NA POVRCHU | KPL | 1 |  | 0 |  |  | základní |  | 0 | 0 | 0 | 0 | 0 | 512 | K | 2 |  |  |  | ROZPOCET | 0 | 0 | 0 | 0 | 0 | 1 | 0 | 512 | 1226704078
| P |  | Poznámka k položce: zahrnuje veškeré náklady spojené s objednatelem požadovanými pracemi | [14 empty] | P | 2
| VV |  | Provádění po celou dobu stavby | [14 empty] | VV | 2 | 1 | True | 0 | ROZPOCET
| VV |  | (zemní pláň, svahy výkopů, hutnění zásypů) | [14 empty] | VV | 2 | 1 | True | 0 | ROZPOCET
| VV |  | včetně zatřídění vhodnosti použití výkopové zeminy do zpětných zásypů | [14 empty] | VV | 2 | 1 | True | 0 | ROZPOCET
| VV |  | včetně posouzení splnění požadavku na modul přetvárnosti zemní pláně | [14 empty] | VV | 2 | 1 | True | 0 | ROZPOCET
| VV |  | 1 |  | 1 | [12 empty] | VV | 2 | 2 | True | 1 | ROZPOCET
10 | K | 02990 | OSTATNÍ POŽADAVKY - INFORMAČNÍ TABULE | KPL | 1 |  | 0 |  |  | základní |  | 0 | 0 | 0 | 0 | 0 | 512 | K | 2 |  |  |  | ROZPOCET | 0 | 0 | 0 | 0 | 0 | 1 | 0 | 512 | -1286870693
| P |  | Poznámka k položce: položka zahrnuje: - dodání a osazení informačních tabulí v předepsaném provedení a množství s obsahem předepsaným zadavatelem - veškeré nosné a upevňovací konstrukce - základové konstrukce včetně nutných zemních prací - demontáž a odvoz po skončení platnosti - případně nutné opravy poškozených čátí během platnosti | [14 empty] | P | 2
| VV |  | Rozměr 2,5*1,75 | [14 empty] | VV | 2 | 1 | True | 0 | ROZPOCET
| VV |  | Označení stavby dle metodiky Kraje Vysočina | [14 empty] | VV | 2 | 1 | True | 0 | ROZPOCET
| VV |  | 1 |  | 1 | [12 empty] | VV | 2 | 2 | True | 1 | ROZPOCET
11 | K | 03100 | ZAŘÍZENÍ STAVENIŠTĚ - ZŘÍZENÍ, PROVOZ, DEMONTÁŽ | KPL | 1 |  | 0 |  |  | základní |  | 0 | 0 | 0 | 0 | 0 | 512 | K | 2 |  |  |  | ROZPOCET | 0 | 0 | 0 | 0 | 0 | 1 | 0 | 512 | -1841679618
| P |  | Poznámka k položce: zahrnuje objednatelem povolené náklady na pořízení (event. pronájem), provozování, udržování a likvidaci zhotovitelova zařízení | [14 empty] | P | 2
| VV |  | Včetně potřebné meziskládky | [14 empty] | VV | 2 | 1 | True | 0 | ROZPOCET
| VV |  | 1 |  | 1 | [12 empty] | VV | 2 | 2 | True | 1 | ROZPOCET
12 | K | 03100_A | ZAŘÍZENÍ STAVENIŠTĚ - požadavky BOZP | KPL | 1 |  | 0 |  |  | základní |  | 0 | 0 | 0 | 0 | 0 | 512 | K | 2 |  |  |  | ROZPOCET | 0 | 0 | 0 | 0 | 0 | 1 | 0 | 512 | -1654768932
| P |  | Poznámka k položce: zahrnuje objednatelem povolené náklady na pořízení (event. pronájem), provozování, udržování a likvidaci zhotovitelova zařízení | [14 empty] | P | 2
| VV |  | Technická opatření v rozsahu plánu BOZP | [14 empty] | VV | 2 | 1 | True | 0 | ROZPOCET
| VV |  | 1 |  | 1 | [12 empty] | VV | 2 | 2 | True | 1 | ROZPOCET
13 | K | 03710 | POMOC PRÁCE ZAJIŠŤ NEBO ZŘÍZ OBJÍŽĎKY A PŘÍSTUP CESTY | KPL | 1 |  | 0 |  |  | základní |  | 0 | 0 | 0 | 0 | 0 | 512 | K | 2 |  |  |  | ROZPOCET | 0 | 0 | 0 | 0 | 0 | 1 | 0 | 512 | -1194742287
| P |  | Poznámka k položce: zahrnuje objednatelem povolené náklady na požadovaná zařízení zhotovitele | [14 empty] | P | 2
| VV |  | Značka autobusové zastávky v místě levé římsy bouraného mostu - demontáž, uskladnění po dobu demolice a zpětné osazení | [14 empty] | VV | 2 | 1 | True | 0 | ROZPOCET
| VV |  | Poštovní schránky v místě levé římsy bouraného mostu - přesunutí po dobu demolice a zpětné osazení | [14 empty] | VV | 2 | 1 | True | 0 | ROZPOCET
| VV |  | Podrobné informace viz přílohu B.1 Souhrnná technická zpráva kapitolu 5.5 | [14 empty] | VV | 2 | 1 | True | 0 | ROZPOCET
| VV |  | 1 |  | 1 | [12 empty] | VV | 2 | 2 | True | 1 | ROZPOCET

## 001 - Dopravně inženýrská...
{0cca812c-321f-4f66-8bc4-3127263e0818}
2
| KRYCÍ LIST SOUPISU PRACÍ | [7 empty] | v --- níže se nacházejí doplnkové a pomocné údaje k sestavám --- v | [8 empty] | False
Stavba:
II/354 Svratka – odstranění mostu ev. č. 354-008
Objekt:
001 - Dopravně inženýrská opatření
| KSO: |  |  |  |  | CC-CZ:
| Místo: |  | Svratka |  |  | Datum: | 9. 12. 2022
| Zadavatel: |  |  |  |  | IČ: | 00090450
|  | Krajská správa a údržba silnic Vysočiny |  |  |  | DIČ: | CZ00090450
| Uchazeč: |  |  |  |  | IČ: | Vyplň údaj
|  | Vyplň údaj |  |  |  | DIČ: | Vyplň údaj
| Projektant: |  |  |  |  | IČ: | 07912463
|  | Ing. Petr Šedivý |  |  |  | DIČ: | CZ8404155364
| Zpracovatel: |  |  |  |  | IČ: | 07912463
|  | Ing. Petr Šedivý |  |  |  | DIČ: | CZ8404155364
Poznámka:
| Cena bez DPH | [5 empty] | 0
|  |  | Základ daně |  |  | Sazba daně | Výše daně
| DPH | základní | 0 |  |  | 21% | 0
|  | snížená | 0 |  |  | 15% | 0
|  | zákl. přenesená | 0 |  |  | 21% | 0
|  | sníž. přenesená | 0 |  |  | 15% | 0
|  | nulová | 0 |  |  | 0% | 0
| Cena s DPH |  |  | v | CZK |  | 0
REKAPITULACE ČLENĚNÍ SOUPISU PRACÍ
Stavba:
II/354 Svratka – odstranění mostu ev. č. 354-008
Objekt:
001 - Dopravně inženýrská opatření
Místo: |  |  | Svratka |  |  | Datum: | 9. 12. 2022
Zadavatel: |  |  | Krajská správa a údržba silnic Vysočiny |  |  | Projektant: | Ing. Petr Šedivý
Uchazeč: |  |  | Vyplň údaj |  |  | Zpracovatel: | Ing. Petr Šedivý
Kód dílu - Popis | [6 empty] | Cena celkem [CZK]
Náklady stavby celkem | [6 empty] | 0 | [11 empty] | -1
| HSV - Práce a dodávky HSV | [5 empty] | 0
| 9 - Ostatní konstrukce a práce, bourání | [5 empty] | 0
| N00 - Pomocné práce | [5 empty] | 0
| N01 - Pomocné práce | [5 empty] | 0
SOUPIS PRACÍ
Stavba:
II/354 Svratka – odstranění mostu ev. č. 354-008
Objekt:
001 - Dopravně inženýrská opatření
Místo: |  |  | Svratka |  |  | Datum: | 9. 12. 2022
Zadavatel: |  |  | Krajská správa a údržba silnic Vysočiny |  |  | Projektant: | Ing. Petr Šedivý
Uchazeč: |  |  | Vyplň údaj |  |  | Zpracovatel: | Ing. Petr Šedivý
PČ | Typ | Kód | Popis | MJ | Množství | J.cena [CZK] | Cena celkem [CZK] | Cenová soustava |  | DPH | J. Nh [h] | Nh celkem [h] | J. hmotnost [t] | Hmotnost celkem [t] | J. suť [t] | Suť Celkem [t]
Náklady soupisu celkem | [6 empty] | 0 |  |  |  |  | 0 |  | 0 |  | 0 |  | D | -1 | [10 empty] | 0
| D | HSV | Práce a dodávky HSV |  |  |  | 0 |  |  |  |  | 0 |  | 0 |  | 0 | 1 | D | 0 |  |  |  | ROZPOCET | [6 empty] | 0
| D | 9 | Ostatní konstrukce a práce, bourání |  |  |  | 0 |  |  |  |  | 0 |  | 0 |  | 0 | 1 | D | 1 |  |  |  | ROZPOCET | [6 empty] | 0
1 | K | 911CC2 | SVODIDLO BETON, ÚROVEŇ ZADRŽ H2 VÝŠ 0,8M - MONTÁŽ S PŘESUNEM (BEZ DODÁVKY) | M | 56 |  | 0 |  |  | základní |  | 0 | 0 | 0 | 0 | 0 | 4 | K | 2 |  |  |  | ROZPOCET | 0 | 0 | 0 | 0 | 0 | 1 | 0 | 4 | 1776981423
| P |  | Poznámka k položce: položka zahrnuje: - dopravu demontovaného zařízení z dočasné skládky - jeho montáž a osazení na určeném místě - nutnou opravu poškozených částí - případnou náhradu zničených částí nezahrnuje podkladní vrstvu | [14 empty] | P | 2
| VV |  | Příl. D.1.1, D.1.7 | [14 empty] | VV | 2 | 1 | True | 0 | ROZPOCET
| VV |  | 2*28 |  | 56 | [12 empty] | VV | 2 | 2 | True | 1 | ROZPOCET
2 | K | 911CC3 | SVODIDLO BETON, ÚROVEŇ ZADRŽ H2 VÝŠ 0,8M - DEMONTÁŽ S PŘESUNEM | M | 56 |  | 0 |  |  | základní |  | 0 | 0 | 0 | 0 | 0 | 4 | K | 2 |  |  |  | ROZPOCET | 0 | 0 | 0 | 0 | 0 | 1 | 0 | 4 | -1491562328
| P |  | Poznámka k položce: položka zahrnuje: - demontáž a odstranění zařízení - jeho odvoz na předepsané místo | [14 empty] | P | 2
| VV |  | Příl. D.1.1, D.1.7 | [14 empty] | VV | 2 | 1 | True | 0 | ROZPOCET
| VV |  | 2*28 |  | 56 | [12 empty] | VV | 2 | 2 | True | 1 | ROZPOCET
3 | K | 911CC9 | SVODIDLO BETON, ÚROVEŇ ZADRŽ H2 VÝŠ 0,8M - NÁJEM | MDEN | 2240 |  | 0 |  |  | základní |  | 0 | 0 | 0 | 0 | 0 | 4 | K | 2 |  |  |  | ROZPOCET | 0 | 0 | 0 | 0 | 0 | 1 | 0 | 4 | -1962368777
| P |  | Poznámka k položce: položka zahrnuje denní sazbu za pronájem zařízení počet měrných jednotek se určí jako součin délky zařízení a počtu dnů použití | [14 empty] | P | 2
| VV |  | Příl. D.1.1, D.1.7 | [14 empty] | VV | 2 | 1 | True | 0 | ROZPOCET
| VV |  | Etapa 2+3 | [14 empty] | VV | 2 | 1 | True | 0 | ROZPOCET
| VV |  | 2*28*(20+20) |  | 2240 | [12 empty] | VV | 2 | 2 | True | 1 | ROZPOCET
4 | K | 916112 | DOPRAV SVĚTLO VÝSTRAŽ SAMOSTATNÉ - MONTÁŽ S PŘESUNEM | KUS | 8 |  | 0 |  |  | základní |  | 0 | 0 | 0 | 0 | 0 | 4 | K | 2 |  |  |  | ROZPOCET | 0 | 0 | 0 | 0 | 0 | 1 | 0 | 4 | -278224568
| P |  | Poznámka k položce: položka zahrnuje: - přemístění zařízení z dočasné skládky a jeho osazení a montáž na místě určeném projektem - údržbu po celou dobu trvání funkce, náhradu zničených nebo ztracených kusů, nutnou opravu poškozených částí - napájení z baterie včetně záložní baterie | [14 empty] | P | 2
| VV |  | Příl. D.1.1, D.1.7 | [14 empty] | VV | 2 | 1 | True | 0 | ROZPOCET
| VV |  | 8 |  | 8 | [12 empty] | VV | 2 | 2 | True | 1 | ROZPOCET
5 | K | 916113 | DOPRAV SVĚTLO VÝSTRAŽ SAMOSTATNÉ - DEMONTÁŽ | KUS | 8 |  | 0 |  |  | základní |  | 0 | 0 | 0 | 0 | 0 | 4 | K | 2 |  |  |  | ROZPOCET | 0 | 0 | 0 | 0 | 0 | 1 | 0 | 4 | 1050841471
| P |  | Poznámka k položce: Položka zahrnuje odstranění, demontáž a odklizení zařízení s odvozem na předepsané místo | [14 empty] | P | 2
| VV |  | Příl. D.1.1, D.1.7 | [14 empty] | VV | 2 | 1 | True | 0 | ROZPOCET
| VV |  | 8 |  | 8 | [12 empty] | VV | 2 | 2 | True | 1 | ROZPOCET
6 | K | 916115 | DOPRAV SVĚTLO VÝSTRAŽ SAMOSTATNÉ - SAMOSTATNÝ PŘESUN | KUS | 24 |  | 0 |  |  | základní |  | 0 | 0 | 0 | 0 | 0 | 4 | K | 2 |  |  |  | ROZPOCET | 0 | 0 | 0 | 0 | 0 | 1 | 0 | 4 | 466393055
| P |  | Poznámka k položce: položka zahrnuje: - odstranění a demontáž zařízení, jeho přesun v prostoru staveniště a osazení na nově určeném místě - nutnou opravu poškozených částí, opravu nátěrů - případnou náhradu zničených částí | [14 empty] | P | 2
| VV |  | Příl. D.1.1, D.1.7 | [14 empty] | VV | 2 | 1 | True | 0 | ROZPOCET
| VV |  | Meze etapami 1-2, 2-3, 3-4 | [14 empty] | VV | 2 | 1 | True | 0 | ROZPOCET
| VV |  | 3*8 |  | 24 | [12 empty] | VV | 2 | 2 | True | 1 | ROZPOCET
7 | K | 916119 | DOPRAV SVĚTLO VÝSTRAŽ SAMOSTATNÉ - NÁJEMNÉ | KSDEN | 480 |  | 0 |  |  | základní |  | 0 | 0 | 0 | 0 | 0 | 4 | K | 2 |  |  |  | ROZPOCET | 0 | 0 | 0 | 0 | 0 | 1 | 0 | 4 | -731133984
| P |  | Poznámka k položce: položka zahrnuje sazbu za pronájem zařízení. Počet měrných jednotek se určí jako součin počtu zařízení a počtu dní použití. | [14 empty] | P | 2
| VV |  | Příl. D.1.1, D.1.7 | [14 empty] | VV | 2 | 1 | True | 0 | ROZPOCET
| VV |  | Etapa 1+2+3+4 | [14 empty] | VV | 2 | 1 | True | 0 | ROZPOCET
| VV |  | 8*(10+20+20+10) |  | 480 | [12 empty] | VV | 2 | 2 | True | 1 | ROZPOCET
8 | K | 916122 | DOPRAV SVĚTLO VÝSTRAŽ SOUPRAVA 3KS - MONTÁŽ S PŘESUNEM | KUS | 2 |  | 0 |  |  | základní |  | 0 | 0 | 0 | 0 | 0 | 4 | K | 2 |  |  |  | ROZPOCET | 0 | 0 | 0 | 0 | 0 | 1 | 0 | 4 | -285293554
| P |  | Poznámka k položce: položka zahrnuje: - přemístění zařízení z dočasné skládky a jeho osazení a montáž na místě určeném projektem - údržbu po celou dobu trvání funkce, náhradu zničených nebo ztracených kusů, nutnou opravu poškozených částí - napájení z baterie včetně záložní baterie | [14 empty] | P | 2
| VV |  | Příl. D.1.1, D.1.7 | [14 empty] | VV | 2 | 1 | True | 0 | ROZPOCET
| VV |  | 2 |  | 2 | [12 empty] | VV | 2 | 2 | True | 1 | ROZPOCET
9 | K | 916123 | DOPRAV SVĚTLO VÝSTRAŽ SOUPRAVA 3KS - DEMONTÁŽ | KUS | 2 |  | 0 |  |  | základní |  | 0 | 0 | 0 | 0 | 0 | 4 | K | 2 |  |  |  | ROZPOCET | 0 | 0 | 0 | 0 | 0 | 1 | 0 | 4 | -1982874866
| P |  | Poznámka k položce: Položka zahrnuje odstranění, demontáž a odklizení zařízení s odvozem na předepsané místo | [14 empty] | P | 2
| VV |  | Příl. D.1.1, D.1.7 | [14 empty] | VV | 2 | 1 | True | 0 | ROZPOCET
| VV |  | 2 |  | 2 | [12 empty] | VV | 2 | 2 | True | 1 | ROZPOCET
10 | K | 916125 | DOPRAV SVĚTLO VÝSTRAŽ SOUPRAVA 3KS - SAMOSTATNÝ PŘESUN | KUS | 2 |  | 0 |  |  | základní |  | 0 | 0 | 0 | 0 | 0 | 4 | K | 2 |  |  |  | ROZPOCET | 0 | 0 | 0 | 0 | 0 | 1 | 0 | 4 | 1784336455
| P |  | Poznámka k položce: položka zahrnuje: - odstranění a demontáž zařízení, jeho přesun v prostoru staveniště a osazení na nově určeném místě - nutnou opravu poškozených částí, opravu nátěrů - případnou náhradu zničených částí | [14 empty] | P | 2
| VV |  | Příl. D.1.1, D.1.7 | [14 empty] | VV | 2 | 1 | True | 0 | ROZPOCET
| VV |  | Meze etapami 2-3 | [14 empty] | VV | 2 | 1 | True | 0 | ROZPOCET
| VV |  | 1*2 |  | 2 | [12 empty] | VV | 2 | 2 | True | 1 | ROZPOCET
11 | K | 916129 | DOPRAV SVĚTLO VÝSTRAŽ SOUPRAVA 3KS - NÁJEMNÉ | KSDEN | 80 |  | 0 |  |  | základní |  | 0 | 0 | 0 | 0 | 0 | 4 | K | 2 |  |  |  | ROZPOCET | 0 | 0 | 0 | 0 | 0 | 1 | 0 | 4 | -1739832802
| P |  | Poznámka k položce: položka zahrnuje sazbu za pronájem zařízení. Počet měrných jednotek se určí jako součin počtu zařízení a počtu dní použití. | [14 empty] | P | 2
| VV |  | Příl. D.1.1, D.1.7 | [14 empty] | VV | 2 | 1 | True | 0 | ROZPOCET
| VV |  | Etapa 2+3 | [14 empty] | VV | 2 | 1 | True | 0 | ROZPOCET
| VV |  | 2*(20+20) |  | 80 | [12 empty] | VV | 2 | 2 | True | 1 | ROZPOCET
12 | K | 916152 | SEMAFOROVÁ PŘENOSNÁ SOUPRAVA - MONTÁŽ S PŘESUNEM | KUS | 2 |  | 0 |  |  | základní |  | 0 | 0 | 0 | 0 | 0 | 4 | K | 2 |  |  |  | ROZPOCET | 0 | 0 | 0 | 0 | 0 | 1 | 0 | 4 | -355576891
| P |  | Poznámka k položce: položka zahrnuje: - přemístění zařízení z dočasné skládky a jeho osazení a montáž na místě určeném projektem - údržbu po celou dobu trvání funkce, náhradu zničených nebo ztracených kusů, nutnou opravu poškozených částí - napájení z baterie včetně záložní baterie | [14 empty] | P | 2
| VV |  | Příl. D.1.1, D.1.7 | [14 empty] | VV | 2 | 1 | True | 0 | ROZPOCET
| VV |  | 2 |  | 2 | [12 empty] | VV | 2 | 2 | True | 1 | ROZPOCET
13 | K | 916153 | SEMAFOROVÁ PŘENOSNÁ SOUPRAVA - DEMONTÁŽ | KUS | 2 |  | 0 |  |  | základní |  | 0 | 0 | 0 | 0 | 0 | 4 | K | 2 |  |  |  | ROZPOCET | 0 | 0 | 0 | 0 | 0 | 1 | 0 | 4 | 348869981
| P |  | Poznámka k položce: Položka zahrnuje odstranění, demontáž a odklizení zařízení s odvozem na předepsané místo | [14 empty] | P | 2
| VV |  | Příl. D.1.1, D.1.7 | [14 empty] | VV | 2 | 1 | True | 0 | ROZPOCET
| VV |  | 2 |  | 2 | [12 empty] | VV | 2 | 2 | True | 1 | ROZPOCET
14 | K | 916155 | SEMAFOROVÁ PŘENOSNÁ SOUPRAVA - SAMOSTATNÝ PŘESUN | KUS | 2 |  | 0 |  |  | základní |  | 0 | 0 | 0 | 0 | 0 | 4 | K | 2 |  |  |  | ROZPOCET | 0 | 0 | 0 | 0 | 0 | 1 | 0 | 4 | 195038893
| P |  | Poznámka k položce: položka zahrnuje: - odstranění a demontáž zařízení, jeho přesun v prostoru staveniště a osazení na nově určeném místě - nutnou opravu poškozených částí, opravu nátěrů - případnou náhradu zničených částí | [14 empty] | P | 2
| VV |  | Příl. D.1.1, D.1.7 | [14 empty] | VV | 2 | 1 | True | 0 | ROZPOCET
| VV |  | Meze etapami 2-3 | [14 empty] | VV | 2 | 1 | True | 0 | ROZPOCET
| VV |  | 1*2 |  | 2 | [12 empty] | VV | 2 | 2 | True | 1 | ROZPOCET
15 | K | 916159 | SEMAFOROVÁ PŘENOSNÁ SOUPRAVA - NÁJEMNÉ | KSDEN | 80 |  | 0 |  |  | základní |  | 0 | 0 | 0 | 0 | 0 | 4 | K | 2 |  |  |  | ROZPOCET | 0 | 0 | 0 | 0 | 0 | 1 | 0 | 4 | -693754892
| P |  | Poznámka k položce: položka zahrnuje sazbu za pronájem zařízení. Počet měrných jednotek se určí jako součin počtu zařízení a počtu dní použití. | [14 empty] | P | 2
| VV |  | Příl. D.1.1, D.1.7 | [14 empty] | VV | 2 | 1 | True | 0 | ROZPOCET
| VV |  | Etapa 2+3 | [14 empty] | VV | 2 | 1 | True | 0 | ROZPOCET
| VV |  | 2*(20+20) |  | 80 | [12 empty] | VV | 2 | 2 | True | 1 | ROZPOCET
16 | K | 916312 | DOPRAVNÍ ZÁBRANY Z2 S FÓLIÍ TŘ 1 - MONTÁŽ S PŘESUNEM | KUS | 2 |  | 0 |  |  | základní |  | 0 | 0 | 0 | 0 | 0 | 4 | K | 2 |  |  |  | ROZPOCET | 0 | 0 | 0 | 0 | 0 | 1 | 0 | 4 | 100713784
| P |  | Poznámka k položce: položka zahrnuje: - přemístění zařízení z dočasné skládky a jeho osazení a montáž na místě určeném projektem - údržbu po celou dobu trvání funkce, náhradu zničených nebo ztracených kusů, nutnou opravu poškozených částí | [14 empty] | P | 2
| VV |  | Příl. D.1.1, D.1.7 | [14 empty] | VV | 2 | 1 | True | 0 | ROZPOCET
| VV |  | 2 |  | 2 | [12 empty] | VV | 2 | 2 | True | 1 | ROZPOCET
17 | K | 916313 | DOPRAVNÍ ZÁBRANY Z2 S FÓLIÍ TŘ 1 - DEMONTÁŽ | KUS | 2 |  | 0 |  |  | základní |  | 0 | 0 | 0 | 0 | 0 | 4 | K | 2 |  |  |  | ROZPOCET | 0 | 0 | 0 | 0 | 0 | 1 | 0 | 4 | -1430949824
| P |  | Poznámka k položce: Položka zahrnuje odstranění, demontáž a odklizení zařízení s odvozem na předepsané místo | [14 empty] | P | 2
| VV |  | Příl. D.1.1, D.1.7 | [14 empty] | VV | 2 | 1 | True | 0 | ROZPOCET
| VV |  | 2 |  | 2 | [12 empty] | VV | 2 | 2 | True | 1 | ROZPOCET
18 | K | 916315 | DOPRAVNÍ ZÁBRANY Z2 S FÓLIÍ TŘ 1 - SAMOSTATNÝ PŘESUN | KUS | 2 |  | 0 |  |  | základní |  | 0 | 0 | 0 | 0 | 0 | 4 | K | 2 |  |  |  | ROZPOCET | 0 | 0 | 0 | 0 | 0 | 1 | 0 | 4 | -912071847
| P |  | Poznámka k položce: položka zahrnuje: - odstranění a demontáž zařízení, jeho přesun v prostoru staveniště a osazení na nově určeném místě - nutnou opravu poškozených částí, opravu nátěrů - případnou náhradu zničených částí | [14 empty] | P | 2
| VV |  | Příl. D.1.1, D.1.7 | [14 empty] | VV | 2 | 1 | True | 0 | ROZPOCET
| VV |  | Meze etapami 2-3 | [14 empty] | VV | 2 | 1 | True | 0 | ROZPOCET
| VV |  | 1*2 |  | 2 | [12 empty] | VV | 2 | 2 | True | 1 | ROZPOCET
19 | K | 916319 | DOPRAVNÍ ZÁBRANY Z2 - NÁJEMNÉ | KSDEN | 80 |  | 0 |  |  | základní |  | 0 | 0 | 0 | 0 | 0 | 4 | K | 2 |  |  |  | ROZPOCET | 0 | 0 | 0 | 0 | 0 | 1 | 0 | 4 | -364092156
| P |  | Poznámka k položce: položka zahrnuje sazbu za pronájem zařízení. Počet měrných jednotek se určí jako součin počtu zařízení a počtu dní použití. | [14 empty] | P | 2
| VV |  | Příl. D.1.1, D.1.7 | [14 empty] | VV | 2 | 1 | True | 0 | ROZPOCET
| VV |  | Etapa 2+3 | [14 empty] | VV | 2 | 1 | True | 0 | ROZPOCET
| VV |  | 2*(20+20) |  | 80 | [12 empty] | VV | 2 | 2 | True | 1 | ROZPOCET
20 | K | 916352 | SMĚROVACÍ DESKY Z4 OBOUSTR S FÓLIÍ TŘ 1 - MONTÁŽ S PŘESUNEM | KUS | 18 |  | 0 |  |  | základní |  | 0 | 0 | 0 | 0 | 0 | 4 | K | 2 |  |  |  | ROZPOCET | 0 | 0 | 0 | 0 | 0 | 1 | 0 | 4 | -726264914
| P |  | Poznámka k položce: položka zahrnuje: - přemístění zařízení z dočasné skládky a jeho osazení a montáž na místě určeném projektem - údržbu po celou dobu trvání funkce, náhradu zničených nebo ztracených kusů, nutnou opravu poškozených částí | [14 empty] | P | 2
| VV |  | Příl. D.1.1, D.1.7 | [14 empty] | VV | 2 | 1 | True | 0 | ROZPOCET
| VV |  | 18 |  | 18 | [12 empty] | VV | 2 | 2 | True | 1 | ROZPOCET
21 | K | 916353 | SMĚROVACÍ DESKY Z4 OBOUSTR S FÓLIÍ TŘ 1 - DEMONTÁŽ | KUS | 18 |  | 0 |  |  | základní |  | 0 | 0 | 0 | 0 | 0 | 4 | K | 2 |  |  |  | ROZPOCET | 0 | 0 | 0 | 0 | 0 | 1 | 0 | 4 | -1765477231
| P |  | Poznámka k položce: Položka zahrnuje odstranění, demontáž a odklizení zařízení s odvozem na předepsané místo | [14 empty] | P | 2
| VV |  | Příl. D.1.1, D.1.7 | [14 empty] | VV | 2 | 1 | True | 0 | ROZPOCET
| VV |  | 18 |  | 18 | [12 empty] | VV | 2 | 2 | True | 1 | ROZPOCET
22 | K | 916355 | SMĚROVACÍ DESKY Z4 OBOUSTR S FÓLIÍ TŘ 1 - SAMOSTATNÝ PŘESUN | KUS | 43 |  | 0 |  |  | základní |  | 0 | 0 | 0 | 0 | 0 | 4 | K | 2 |  |  |  | ROZPOCET | 0 | 0 | 0 | 0 | 0 | 1 | 0 | 4 | -183663760
| P |  | Poznámka k položce: položka zahrnuje: - odstranění a demontáž zařízení, jeho přesun v prostoru staveniště a osazení na nově určeném místě - nutnou opravu poškozených částí, opravu nátěrů - případnou náhradu zničených částí | [14 empty] | P | 2
| VV |  | Příl. D.1.1, D.1.7 | [14 empty] | VV | 2 | 1 | True | 0 | ROZPOCET
| VV |  | Meze etapami 1-2, 2-3, 3-4 | [14 empty] | VV | 2 | 1 | True | 0 | ROZPOCET
| VV |  | 18+7+18 |  | 43 | [12 empty] | VV | 2 | 2 | True | 0 | ROZPOCET
| VV |  | Součet |  | 43 | [12 empty] | VV | 2 | 4 | True | 1 | ROZPOCET
23 | K | 916359 | SMĚROVACÍ DESKY Z4 OBOUSTR S FÓLIÍ TŘ 1 - NÁJEMNÉ | KSDEN | 1080 |  | 0 |  |  | základní |  | 0 | 0 | 0 | 0 | 0 | 4 | K | 2 |  |  |  | ROZPOCET | 0 | 0 | 0 | 0 | 0 | 1 | 0 | 4 | 698677924
| P |  | Poznámka k položce: položka zahrnuje sazbu za pronájem zařízení. Počet měrných jednotek se určí jako součin počtu zařízení a počtu dní použití. | [14 empty] | P | 2
| VV |  | Příl. D.1.1, D.1.7 | [14 empty] | VV | 2 | 1 | True | 0 | ROZPOCET
| VV |  | Etapa 1+2+3+4 | [14 empty] | VV | 2 | 1 | True | 0 | ROZPOCET
| VV |  | 18*(10+20+20+10) |  | 1080 | [12 empty] | VV | 2 | 2 | True | 1 | ROZPOCET
24 | K | 916625 | VODÍCÍ STĚNY Z DÍLCŮ BETON - SAMOSTATNÝ PŘESUN | M | 56 |  | 0 |  |  | základní |  | 0 | 0 | 0 | 0 | 0 | 4 | K | 2 |  |  |  | ROZPOCET | 0 | 0 | 0 | 0 | 0 | 1 | 0 | 4 | 736041023
| P |  | Poznámka k položce: položka zahrnuje: - odstranění a demontáž zařízení, jeho přesun v prostoru staveniště a osazení na nově určeném místě - nutnou opravu poškozených částí, opravu nátěrů - případnou náhradu zničených částí | [14 empty] | P | 2
| VV |  | Příl. D.1.1, D.1.7 | [14 empty] | VV | 2 | 1 | True | 0 | ROZPOCET
| VV |  | Pro pol. 911FC2 | [14 empty] | VV | 2 | 1 | True | 0 | ROZPOCET
| VV |  | Meze etapami 2-3 | [14 empty] | VV | 2 | 1 | True | 0 | ROZPOCET
| VV |  | 2*28 |  | 56 | [12 empty] | VV | 2 | 2 | True | 1 | ROZPOCET
25 | K | 916G21 | PŘENOSNÉ DOPRAVNÍ ZNAČKY ZÁKLADNÍ VEL OCEL FÓLIE TŘ 1 - DODÁVKA A MONTÁŽ | KUS | 2 |  | 0 |  |  | základní |  | 0 | 0 | 0 | 0 | 0 | 4 | K | 2 |  |  |  | ROZPOCET | 0 | 0 | 0 | 0 | 0 | 1 | 0 | 4 | -380040600
| P |  | Poznámka k položce: položka zahrnuje: - dodávku a montáž značek v požadovaném provedení | [14 empty] | P | 2
| VV |  | Příl. D.1.1, D.1.7 | [14 empty] | VV | 2 | 1 | True | 0 | ROZPOCET
| VV |  | Značky E13 s textem "PŘIPOJ SE KE KOLONĚ V DANÉM SMĚRU" | [14 empty] | VV | 2 | 1 | True | 0 | ROZPOCET
| VV |  | 2 |  | 2 | [12 empty] | VV | 2 | 2 | True | 1 | ROZPOCET
26 | K | 916G22 | PŘENOSNÉ DOPRAVNÍ ZNAČKY ZÁKLADNÍ VEL OCEL FÓLIE TŘ 1 - MONTÁŽ S PŘESUNEM | KUS | 23 |  | 0 |  |  | základní |  | 0 | 0 | 0 | 0 | 0 | 4 | K | 2 |  |  |  | ROZPOCET | 0 | 0 | 0 | 0 | 0 | 1 | 0 | 4 | 1156455142
| P |  | Poznámka k položce: položka zahrnuje: - dopravu demontované značky z dočasné skládky - osazení a montáž značky na místě určeném projektem - nutnou opravu poškozených částí nezahrnuje dodávku značky | [14 empty] | P | 2
| VV |  | Příl. D.1.1, D.1.7 | [14 empty] | VV | 2 | 1 | True | 0 | ROZPOCET
| VV |  | 2+2+4+2+1+1+4+1+1+1+1+1+2 |  | 23 | [12 empty] | VV | 2 | 2 | True | 1 | ROZPOCET
27 | K | 916G23 | PŘENOSNÉ DOPRAVNÍ ZNAČKY ZÁKLADNÍ VEL OCEL FÓLIE TŘ 1 - DEMONTÁŽ S PŘESUN | KUS | 25 |  | 0 |  |  | základní |  | 0 | 0 | 0 | 0 | 0 | 4 | K | 2 |  |  |  | ROZPOCET | 0 | 0 | 0 | 0 | 0 | 1 | 0 | 4 | -825783386
| P |  | Poznámka k položce: Položka zahrnuje odstranění, demontáž a odklizení materiálu s odvozem na předepsané místo | [14 empty] | P | 2
| VV |  | Příl. D.1.1, D.1.7 | [14 empty] | VV | 2 | 1 | True | 0 | ROZPOCET
| VV |  | 2+23 |  | 25 | [12 empty] | VV | 2 | 2 | True | 1 | ROZPOCET
28 | K | 916G25 | PŘENOSNÉ DOPRAVNÍ ZNAČKY ZÁKLAD VEL OCEL FÓLIE TŘ 1 - SAMOSTATNÝ PŘESUN | KUS | 27 |  | 0 |  |  | základní |  | 0 | 0 | 0 | 0 | 0 | 4 | K | 2 |  |  |  | ROZPOCET | 0 | 0 | 0 | 0 | 0 | 1 | 0 | 4 | -347031567
| P |  | Poznámka k položce: položka zahrnuje: - odstranění a demontáž značky, jeho přesun v prostoru staveniště a osazení na nově určeném místě - nutnou opravu poškozených částí, opravu nátěrů - případnou náhradu zničených částí | [14 empty] | P | 2
| VV |  | Meze etapami 1-2, 3-4 | [14 empty] | VV | 2 | 1 | True | 0 | ROZPOCET
| VV |  | 2*2 |  | 4 | [12 empty] | VV | 2 | 2 | True | 0 | ROZPOCET
| VV |  | Meze etapami 2-3 | [14 empty] | VV | 2 | 1 | True | 0 | ROZPOCET
| VV |  | 23 |  | 23 | [12 empty] | VV | 2 | 2 | True | 0 | ROZPOCET
| VV |  | Součet |  | 27 | [12 empty] | VV | 2 | 4 | True | 1 | ROZPOCET
29 | K | 916G29 | PŘENOSNÉ DOPRAVNÍ ZNAČKY ZÁKLADNÍ VELIKOSTI OCELOVÉ FÓLIE TŘ 1 - NÁJEM | KSDEN | 960 |  | 0 |  |  | základní |  | 0 | 0 | 0 | 0 | 0 | 4 | K | 2 |  |  |  | ROZPOCET | 0 | 0 | 0 | 0 | 0 | 1 | 0 | 4 | 1006826159
| P |  | Poznámka k položce: položka zahrnuje sazbu za pronájem přenosných dopravních značek a zařízení, počet jednotek je určen jako součin počtu značek a počtu dní použití | [14 empty] | P | 2
| VV |  | Příl. D.1.1, D.1.7 | [14 empty] | VV | 2 | 1 | True | 0 | ROZPOCET
| VV |  | Etapa 1+4 | [14 empty] | VV | 2 | 1 | True | 0 | ROZPOCET
| VV |  | 2*(10+10) |  | 40 | [12 empty] | VV | 2 | 2 | True | 0 | ROZPOCET
| VV |  | Etapa 2+3 | [14 empty] | VV | 2 | 1 | True | 0 | ROZPOCET
| VV |  | 23*(20+20) |  | 920 | [12 empty] | VV | 2 | 2 | True | 0 | ROZPOCET
| VV |  | Součet |  | 960 | [12 empty] | VV | 2 | 4 | True | 1 | ROZPOCET
| D | N00 | Pomocné práce |  |  |  | 0 |  |  |  |  | 0 |  | 0 |  | 0 | 4 | D | 0 |  |  |  | ROZPOCET | [6 empty] | 0
| D | N01 | Pomocné práce |  |  |  | 0 |  |  |  |  | 0 |  | 0 |  | 0 | 4 | D | 1 |  |  |  | ROZPOCET | [6 empty] | 0
30 | K | 02710_1 | POMOC PRÁCE ZŘÍZ NEBO ZAJIŠŤ OBJÍŽĎKY A PŘÍSTUP CESTY- inženýrská činnost při zřízení | KPL | 1 |  | 0 |  |  | základní |  | 0 | 0 | 0 | 0 | 0 | 512 | K | 2 |  |  |  | ROZPOCET | 0 | 0 | 0 | 0 | 0 | 1 | 0 | 512 | 727132816
| P |  | Poznámka k položce: zahrnuje veškeré náklady spojené s objednatelem požadovanými zařízeními | [14 empty] | P | 2
| VV |  | Inženýrská činnost při zřízení uzavírky komunikace v místě mostu a přechodného dopravního značení | [14 empty] | VV | 2 | 1 | True | 0 | ROZPOCET
| VV |  | Včetně zajištění případných potřebných povolení | [14 empty] | VV | 2 | 1 | True | 0 | ROZPOCET
| VV |  | Včetně projednání dopravní obslužnosti veřejnou linkovou osobní dopravou (autobusy) - viz příl. D.1.1 | [14 empty] | VV | 2 | 1 | True | 0 | ROZPOCET
| VV |  | 1 |  | 1 | [12 empty] | VV | 2 | 2 | True | 1 | ROZPOCET
31 | K | 02710_2 | POMOC PRÁCE ZŘÍZ NEBO ZAJIŠŤ OBJÍŽĎKY A PŘÍSTUP CESTY - údržba po dobu trvání uzavírky | KPL | 1 |  | 0 |  |  | základní |  | 0 | 0 | 0 | 0 | 0 | 512 | K | 2 |  |  |  | ROZPOCET | 0 | 0 | 0 | 0 | 0 | 1 | 0 | 512 | 300207410
| P |  | Poznámka k položce: zahrnuje veškeré náklady spojené s objednatelem požadovanými zařízeními | [14 empty] | P | 2

## 002 - Odstranění mostu ev...
{6d41a449-d54b-4ec2-8846-2e8dff0175f1}
2
| KRYCÍ LIST SOUPISU PRACÍ | [7 empty] | v --- níže se nacházejí doplnkové a pomocné údaje k sestavám --- v | [8 empty] | False
Stavba:
II/354 Svratka – odstranění mostu ev. č. 354-008
Objekt:
002 - Odstranění mostu ev. č. 354-008
| KSO: |  |  |  |  | CC-CZ:
| Místo: |  | Svratka |  |  | Datum: | 9. 12. 2022
| Zadavatel: |  |  |  |  | IČ: | 00090450
|  | Krajská správa a údržba silnic Vysočiny |  |  |  | DIČ: | CZ00090450
| Uchazeč: |  |  |  |  | IČ: | Vyplň údaj
|  | Vyplň údaj |  |  |  | DIČ: | Vyplň údaj
| Projektant: |  |  |  |  | IČ: | 07912463
|  | Ing. Petr Šedivý |  |  |  | DIČ: | CZ8404155364
| Zpracovatel: |  |  |  |  | IČ: | 07912463
|  | Ing. Petr Šedivý |  |  |  | DIČ: | CZ8404155364
Poznámka:
| Cena bez DPH | [5 empty] | 0
|  |  | Základ daně |  |  | Sazba daně | Výše daně
| DPH | základní | 0 |  |  | 21% | 0
|  | snížená | 0 |  |  | 15% | 0
|  | zákl. přenesená | 0 |  |  | 21% | 0
|  | sníž. přenesená | 0 |  |  | 15% | 0
|  | nulová | 0 |  |  | 0% | 0
| Cena s DPH |  |  | v | CZK |  | 0
REKAPITULACE ČLENĚNÍ SOUPISU PRACÍ
Stavba:
II/354 Svratka – odstranění mostu ev. č. 354-008
Objekt:
002 - Odstranění mostu ev. č. 354-008
Místo: |  |  | Svratka |  |  | Datum: | 9. 12. 2022
Zadavatel: |  |  | Krajská správa a údržba silnic Vysočiny |  |  | Projektant: | Ing. Petr Šedivý
Uchazeč: |  |  | Vyplň údaj |  |  | Zpracovatel: | Ing. Petr Šedivý
Kód dílu - Popis | [6 empty] | Cena celkem [CZK]
Náklady stavby celkem | [6 empty] | 0 | [11 empty] | -1
| HSV - Práce a dodávky HSV | [5 empty] | 0
| 1 - Zemní práce | [5 empty] | 0
| 2 - Zakládání | [5 empty] | 0
| 5 - Komunikace pozemní | [5 empty] | 0
| 8 - Trubní vedení | [5 empty] | 0
| 9 - Ostatní konstrukce a práce, bourání | [5 empty] | 0
| N00 - Poplatky za skládku | [5 empty] | 0
| N01 - Poplatky za skládku | [5 empty] | 0
SOUPIS PRACÍ
Stavba:
II/354 Svratka – odstranění mostu ev. č. 354-008
Objekt:
002 - Odstranění mostu ev. č. 354-008
Místo: |  |  | Svratka |  |  | Datum: | 9. 12. 2022
Zadavatel: |  |  | Krajská správa a údržba silnic Vysočiny |  |  | Projektant: | Ing. Petr Šedivý
Uchazeč: |  |  | Vyplň údaj |  |  | Zpracovatel: | Ing. Petr Šedivý
PČ | Typ | Kód | Popis | MJ | Množství | J.cena [CZK] | Cena celkem [CZK] | Cenová soustava |  | DPH | J. Nh [h] | Nh celkem [h] | J. hmotnost [t] | Hmotnost celkem [t] | J. suť [t] | Suť Celkem [t]
Náklady soupisu celkem | [6 empty] | 0 |  |  |  |  | 0 |  | 0 |  | 0 |  | D | -1 | [10 empty] | 0
| D | HSV | Práce a dodávky HSV |  |  |  | 0 |  |  |  |  | 0 |  | 0 |  | 0 | 1 | D | 0 |  |  |  | ROZPOCET | [6 empty] | 0
| D | 1 | Zemní práce |  |  |  | 0 |  |  |  |  | 0 |  | 0 |  | 0 | 1 | D | 1 |  |  |  | ROZPOCET | [6 empty] | 0
1 | K | 11313 | ODSTRANĚNÍ KRYTU ZPEVNĚNÝCH PLOCH S ASFALTOVÝM POJIVEM | M3 | 25.05 |  | 0 |  |  | základní |  | 0 | 0 | 0 | 0 | 0 | 4 | K | 2 |  |  |  | ROZPOCET | 0 | 0 | 0 | 0 | 0 | 1 | 0 | 4 | 1440762146
| P |  | Poznámka k položce: Položka zahrnuje veškerou manipulaci s vybouranou sutí a s vybouranými hmotami vč. uložení na skládku. Nezahrnuje poplatek za skládku, který se vykazuje v položce 0141** (s výjimkou malého množství bouraného materiálu, kde je možné poplatek zahrnout do jednotkové ceny bourání – tento fakt musí být uveden v doplňujícím textu k položce). | [14 empty] | P | 2
| VV |  | Příl. D.1.1, D.1.2, D.1.3, D.1.4, D.1.5, D.1.6 | [14 empty] | VV | 2 | 1 | True | 0 | ROZPOCET
| VV |  | Čerpání na základě skutečnosti se souhlasem investora | [14 empty] | VV | 2 | 1 | True | 0 | ROZPOCET
| VV |  | Stávající vozovka tl. 250 mm | [14 empty] | VV | 2 | 1 | True | 0 | ROZPOCET
| VV |  | Odstranění spodních 150 mm, zbytek v pol. 11372 | [14 empty] | VV | 2 | 1 | True | 0 | ROZPOCET
| VV |  | 0.150*167 |  | 25.05 | [12 empty] | VV | 2 | 2 | True | 1 | ROZPOCET
2 | K | 11313B | ODSTRANĚNÍ KRYTU ZPEVNĚNÝCH PLOCH S ASFALTOVÝM POJIVEM - DOPRAVA | tkm | 55.11 |  | 0 |  |  | základní |  | 0 | 0 | 0 | 0 | 0 | 4 | K | 2 |  |  |  | ROZPOCET | 0 | 0 | 0 | 0 | 0 | 1 | 0 | 4 | -467526750
| P |  | Poznámka k položce: Položka zahrnuje samostatnou dopravu suti a vybouraných hmot. Množství se určí jako součin hmotnosti [t] a požadované vzdálenosti [km]. | [14 empty] | P | 2
| VV |  | Příl. D.1.1, D.1.2, D.1.3, D.1.4, D.1.5, D.1.6 | [14 empty] | VV | 2 | 1 | True | 0 | ROZPOCET
| VV |  | Čerpání na základě skutečnosti se souhlasem investora | [14 empty] | VV | 2 | 1 | True | 0 | ROZPOCET
| VV |  | Doprava pro pol. 11313 na místo pro provedení recyklace, uvažováno do 1 km | [14 empty] | VV | 2 | 1 | True | 0 | ROZPOCET
| VV |  | 2.2*25,05*1 |  | 55.11 | [12 empty] | VV | 2 | 2 | True | 1 | ROZPOCET
3 | K | 11372 | FRÉZOVÁNÍ ZPEVNĚNÝCH PLOCH ASFALTOVÝCH | M3 | 16.7 |  | 0 |  |  | základní |  | 0 | 0 | 0 | 0 | 0 | 4 | K | 2 |  |  |  | ROZPOCET | 0 | 0 | 0 | 0 | 0 | 1 | 0 | 4 | -1358929315
| P |  | Poznámka k položce: Položka zahrnuje veškerou manipulaci s vybouranou sutí a s vybouranými hmotami vč. uložení na skládku. Nezahrnuje poplatek za skládku, který se vykazuje v položce 0141** (s výjimkou malého množství bouraného materiálu, kde je možné poplatek zahrnout do jednotkové ceny bourání – tento fakt musí být uveden v doplňujícím textu k položce). | [14 empty] | P | 2
| VV |  | Příl. D.1.1, D.1.2, D.1.3, D.1.4, D.1.5, D.1.6 | [14 empty] | VV | 2 | 1 | True | 0 | ROZPOCET
| VV |  | Čerpání na základě skutečnosti se souhlasem investora | [14 empty] | VV | 2 | 1 | True | 0 | ROZPOCET
| VV |  | Stávající vozovka tl. 250 mm | [14 empty] | VV | 2 | 1 | True | 0 | ROZPOCET
| VV |  | Frézování horních 100 mm, zbytek v pol. 11313 | [14 empty] | VV | 2 | 1 | True | 0 | ROZPOCET
| VV |  | 0.100*167 |  | 16.7 | [12 empty] | VV | 2 | 2 | True | 1 | ROZPOCET
4 | K | 11372B | FRÉZOVÁNÍ ZPEVNĚNÝCH PLOCH ASFALTOVÝCH - DOPRAVA | tkm | 36.74 |  | 0 |  |  | základní |  | 0 | 0 | 0 | 0 | 0 | 4 | K | 2 |  |  |  | ROZPOCET | 0 | 0 | 0 | 0 | 0 | 1 | 0 | 4 | 132431546
| P |  | Poznámka k položce: Položka zahrnuje samostatnou dopravu suti a vybouraných hmot. Množství se určí jako součin hmotnosti [t] a požadované vzdálenosti [km]. | [14 empty] | P | 2
| VV |  | Příl. D.1.1, D.1.2, D.1.3, D.1.4, D.1.5, D.1.6 | [14 empty] | VV | 2 | 1 | True | 0 | ROZPOCET
| VV |  | Čerpání na základě skutečnosti se souhlasem investora | [14 empty] | VV | 2 | 1 | True | 0 | ROZPOCET
| VV |  | Doprava pro pol. 11372 na místo pro provedení recyklace, uvažováno do 1 km | [14 empty] | VV | 2 | 1 | True | 0 | ROZPOCET
| VV |  | 2.2*16.7*1 |  | 36.74 | [12 empty] | VV | 2 | 2 | True | 1 | ROZPOCET
5 | K | 12110 | SEJMUTÍ ORNICE NEBO LESNÍ PŮDY | M3 | 20 |  | 0 |  |  | základní |  | 0 | 0 | 0 | 0 | 0 | 4 | K | 2 |  |  |  | ROZPOCET | 0 | 0 | 0 | 0 | 0 | 1 | 0 | 4 | -435406089
| P |  | Poznámka k položce: položka zahrnuje sejmutí ornice bez ohledu na tloušťku vrstvy a její vodorovnou dopravu nezahrnuje uložení na trvalou skládku | [14 empty] | P | 2
| VV |  | Příl. C.2, D.1.1 | [14 empty] | VV | 2 | 1 | True | 0 | ROZPOCET
| VV |  | Na pozemcích chráněných jako ZPF v tl. 0.3m | [14 empty] | VV | 2 | 1 | True | 0 | ROZPOCET
| VV |  | Viz také Souhlas s odnětím ze ZPF v Dokladové části dokumentace | [14 empty] | VV | 2 | 1 | True | 0 | ROZPOCET
| VV |  | Odvoz a uložení na meziskládku zhotovitele | [14 empty] | VV | 2 | 1 | True | 0 | ROZPOCET
| VV |  | Čerpání na základě skutečnosti se souhlasem investora | [14 empty] | VV | 2 | 1 | True | 0 | ROZPOCET
| VV |  | 20 |  | 20 | [12 empty] | VV | 2 | 2 | True | 1 | ROZPOCET
6 | K | 12373 | ODKOP PRO SPOD STAVBU SILNIC A ŽELEZNIC TŘ. I | M3 | 195.68 |  | 0 |  |  | základní |  | 0 | 0 | 0 | 0 | 0 | 4 | K | 2 |  |  |  | ROZPOCET | 0 | 0 | 0 | 0 | 0 | 1 | 0 | 4 | -1247400640
| P |  | Poznámka k položce: položka zahrnuje: - vodorovná a svislá doprava, přemístění, přeložení, manipulace s výkopkem - kompletní provedení vykopávky nezapažené i zapažené - ošetření výkopiště po celou dobu práce v něm vč. klimatických opatření - ztížení vykopávek v blízkosti podzemního vedení, konstrukcí a objektů vč. jejich dočasného zajištění - ztížení pod vodou, v okolí výbušnin, ve stísněných prostorech a pod. - příplatek za lepivost - těžení po vrstvách, pásech a po jiných nutných částech (figurách) - čerpání vody vč. čerpacích jímek, potrubí a pohotovostní čerpací soupravy (viz ustanovení k pol. 1151,2) - potřebné snížení hladiny podzemní vody - těžení a rozpojování jednotlivých balvanů - vytahování a nošení výkopku - svahování a přesvah. svahů do konečného tvaru, výměna hornin v podloží a v pláni znehodnocené klimatickými vlivy - ruční vykopávky, odstranění kořenů a napadávek - pažení, vzepření a rozepření vč. přepažování (vyjma štětových stěn) - úpravu, ochranu a očištění dna, základové spáry, stěn a svahů - zhutnění podloží, případně i svahů vč. svahování - zřízení stupňů v podloží a lavic na svazích, není-li pro tyto práce zřízena samostatná položka - udržování výkopiště a jeho ochrana proti vodě - odvedení nebo obvedení vody v okolí výkopiště a ve výkopišti - třídění výkopku - veškeré pomocné konstrukce umožňující provedení vykopávky (příjezdy, sjezdy, nájezdy, lešení, podpěr. konstr., přemostění, zpevněné plochy, zakrytí a pod.) - nezahrnuje uložení zeminy (na skládku, do násypu) ani poplatky za skládku, vykazují se v položce č.0141** | [14 empty] | P | 2
| VV |  | Příl. D.1.1, D.1.2, D.1.3, D.1.4, D.1.5, D.1.6 | [14 empty] | VV | 2 | 1 | True | 0 | ROZPOCET
| VV |  | Čerpání na základě skutečnosti se souhlasem investora | [14 empty] | VV | 2 | 1 | True | 0 | ROZPOCET
| VV |  | Dle ceníkové položky včetně pažení | [14 empty] | VV | 2 | 1 | True | 0 | ROZPOCET
| VV |  | Výkop jámy pro provedené demolice | [14 empty] | VV | 2 | 1 | True | 0 | ROZPOCET
| VV |  | 15*9 |  | 135 | [12 empty] | VV | 2 | 2 | True | 0 | ROZPOCET
| VV |  | Výkop pro nové vrstvy vozovky mimo jámu po demolici | [14 empty] | VV | 2 | 1 | True | 0 | ROZPOCET
| VV |  | 82*(0.49-0.25) |  | 19.68 | [12 empty] | VV | 2 | 2 | True | 0 | ROZPOCET
| VV |  | Mezisoučet |  | 154.68 | [12 empty] | VV | 2 | 3 | True | 0 | ROZPOCET
| VV |  | Příl. D.1.1, D.1.2, D.1.3, D.1.4, D.1.5, D.1.6 | [14 empty] | VV | 2 | 1 | True | 0 | ROZPOCET
| VV |  | Odkop pro zřízení sanační vrstvy (pod vozovkou mimo zásyp jámy po demolici) | [14 empty] | VV | 2 | 1 | True | 0 | ROZPOCET
| VV |  | Bude provedeno na základě vyhodnocení zkoušek únosnosti zemní pláně a dle pokynů a se souhlasem TDS | [14 empty] | VV | 2 | 1 | True | 0 | ROZPOCET
| VV |  | Čerpání na základě skutečnosti se souhlasem investora | [14 empty] | VV | 2 | 1 | True | 0 | ROZPOCET
| VV |  | 82*0.5 |  | 41 | [12 empty] | VV | 2 | 2 | True | 0 | ROZPOCET
| VV |  | Mezisoučet |  | 41 | [12 empty] | VV | 2 | 3 | True | 0 | ROZPOCET
| VV |  | Součet |  | 195.68 | [12 empty] | VV | 2 | 4 | True | 1 | ROZPOCET
7 | K | 12373B | ODKOP PRO SPOD STAVBU SILNIC A ŽELEZNIC TŘ. I - DOPRAVA | M3KM | 5870.4 |  | 0 |  |  | základní |  | 0 | 0 | 0 | 0 | 0 | 4 | K | 2 |  |  |  | ROZPOCET | 0 | 0 | 0 | 0 | 0 | 1 | 0 | 4 | 1292270638
| P |  | Poznámka k položce: Položka zahrnuje samostatnou dopravu zeminy. Množství se určí jako součin kubatutry [m3] a požadované vzdálenosti [km]. | [14 empty] | P | 2
| VV |  | Pro pol. 12373_1 a 12373_2 | [14 empty] | VV | 2 | 1 | True | 0 | ROZPOCET
| VV |  | Čerpání na základě skutečnosti se souhlasem investora | [14 empty] | VV | 2 | 1 | True | 0 | ROZPOCET
| VV |  | Odvoz na skládku do 30 km | [14 empty] | VV | 2 | 1 | True | 0 | ROZPOCET
| VV |  | (154.680+41.000)*30 |  | 5870.4 | [12 empty] | VV | 2 | 2 | True | 1 | ROZPOCET
8 | K | 17481 | ZÁSYP JAM A RÝH Z NAKUPOVANÝCH MATERIÁLŮ | M3 | 210 |  | 0 |  |  | základní |  | 0 | 0 | 0 | 0 | 0 | 4 | K | 2 |  |  |  | ROZPOCET | 0 | 0 | 0 | 0 | 0 | 1 | 0 | 4 | 311605005
| P |  | Poznámka k položce: položka zahrnuje: - kompletní provedení zemní konstrukce včetně nákupu a dopravy materiálu dle zadávací dokumentace - úprava ukládaného materiálu vlhčením, tříděním, promícháním nebo vysoušením, příp. jiné úpravy za účelem zlepšení jeho mech. vlastností - hutnění i různé míry hutnění - ošetření úložiště po celou dobu práce v něm vč. klimatických opatření - ztížení v okolí vedení, konstrukcí a objektů a jejich dočasné zajištění - ztížení provádění vč. hutnění ve ztížených podmínkách a stísněných prostorech - ztížené ukládání sypaniny pod vodu - ukládání po vrstvách a po jiných nutných částech (figurách) vč. dosypávek - spouštění a nošení materiálu - výměna částí zemní konstrukce znehodnocené klimatickými vlivy - udržování úložiště a jeho ochrana proti vodě - odvedení nebo obvedení vody v okolí úložiště a v úložišti - veškeré pomocné konstrukce umožňující provedení zemní konstrukce (příjezdy, sjezdy, nájezdy, lešení, podpěrné konstrukce, přemostění, zpevněné plochy, zakrytí a pod.) | [14 empty] | P | 2
| VV |  | Příl. D.1.1, D.1.4, D.1.5, D.1.6 | [14 empty] | VV | 2 | 1 | True | 0 | ROZPOCET
| VV |  | Hutněný zásyp jámy po demolici | [14 empty] | VV | 2 | 1 | True | 0 | ROZPOCET
| VV |  | 15*14 |  | 210 | [12 empty] | VV | 2 | 2 | True | 1 | ROZPOCET
9 | K | 18110 | ÚPRAVA PLÁNĚ SE ZHUTNĚNÍM V HORNINĚ TŘ. I | M2 | 167 |  | 0 |  |  | základní |  | 0 | 0 | 0 | 0 | 0 | 4 | K | 2 |  |  |  | ROZPOCET | 0 | 0 | 0 | 0 | 0 | 1 | 0 | 4 | 288561143
| P |  | Poznámka k položce: položka zahrnuje úpravu pláně včetně vyrovnání výškových rozdílů. Míru zhutnění určuje projekt. | [14 empty] | P | 2
| VV |  | Příl. D.1.1, D.1.4 | [14 empty] | VV | 2 | 1 | True | 0 | ROZPOCET
| VV |  | 167 |  | 167 | [12 empty] | VV | 2 | 2 | True | 1 | ROZPOCET
10 | K | 18230 | ROZPROSTŘENÍ ORNICE V ROVINĚ | M3 | 20 |  | 0 |  |  | základní |  | 0 | 0 | 0 | 0 | 0 | 4 | K | 2 |  |  |  | ROZPOCET | 0 | 0 | 0 | 0 | 0 | 1 | 0 | 4 | -1272630780
| P |  | Poznámka k položce: položka zahrnuje: nutné přemístění ornice z dočasných skládek vzdálených do 50m rozprostření ornice v předepsané tloušťce v rovině a ve svahu do 1:5 | [14 empty] | P | 2
| VV |  | Příl. C.2, D.1.1 | [14 empty] | VV | 2 | 1 | True | 0 | ROZPOCET
| VV |  | Veškerá sejmutá ornice bude rozprostřena | [14 empty] | VV | 2 | 1 | True | 0 | ROZPOCET
| VV |  | Část bude použita na zpětné ohumusování | [14 empty] | VV | 2 | 1 | True | 0 | ROZPOCET
| VV |  | Zbytek bude rozprostřen dle pokynů v Souhlas s odnětím ze ZPF v Dokladové části dokumentace | [14 empty] | VV | 2 | 1 | True | 0 | ROZPOCET
| VV |  | 20 |  | 20 | [12 empty] | VV | 2 | 2 | True | 1 | ROZPOCET
11 | K | 18242 | ZALOŽENÍ TRÁVNÍKU HYDROOSEVEM NA ORNICI | M2 | 130 |  | 0 |  |  | základní |  | 0 | 0 | 0 | 0 | 0 | 4 | K | 2 |  |  |  | ROZPOCET | 0 | 0 | 0 | 0 | 0 | 1 | 0 | 4 | 394360431
| P |  | Poznámka k položce: Zahrnuje dodání předepsané travní směsi, hydroosev na ornici, zalévání, první pokosení, to vše bez ohledu na sklon terénu | [14 empty] | P | 2
| VV |  | Příl. C.2, D.1.1 | [14 empty] | VV | 2 | 1 | True | 0 | ROZPOCET
| VV |  | Uvažováno v rozsahu dočasného záboru mimo zpevněné plochy | [14 empty] | VV | 2 | 1 | True | 0 | ROZPOCET
| VV |  | 80+50 |  | 130 | [12 empty] | VV | 2 | 2 | True | 1 | ROZPOCET
| D | 2 | Zakládání |  |  |  | 0 |  |  |  |  | 0 |  | 0 |  | 0 | 1 | D | 1 |  |  |  | ROZPOCET | [6 empty] | 0
12 | K | 212035R | TRATIVODY KOMPLET, RÝHA TŘ I | M | 14 |  | 0 |  |  | základní |  | 0 | 0 | 0 | 0 | 0 | 4 | K | 2 |  |  |  | ROZPOCET | 0 | 0 | 0 | 0 | 0 | 1 | 0 | 4 | 1691165151
| P |  | Poznámka k položce: Položka platí pro kompletní konstrukce trativodů a zahrnuje zejména: - výkop rýhy předepsaného tvaru v dané třídě těžitelnosti, výplň, zásyp trativodu včetně dopravy, uložení přebytečného materiálu, dodávky předepsaného materiálu pro výplň a zásyp - zřízení spojovací vrstvy - zřízení podkladu a lože trativodu z předepsaného materiálu - dodávka a uložení trativodu předepsaného materiálu a profilu - obsyp trativodu předepsaným materiálem - ukončení trativodu zaústěním do potrubí nebo vodoteče, případně vybudování ukončujícího objektu (kapličky) dle VL - veškerý materiál, výrobky a polotovary, včetně mimostaveništní a vnitrostaveništní dopravy - nezahrnuje opláštění z geotextilie, fólie | [14 empty] | P | 2
| VV |  | Příl. D.1.1, D.1.5, D.1.6 | [14 empty] | VV | 2 | 1 | True | 0 | ROZPOCET
| VV |  | Podélný vsakovací trativod | [14 empty] | VV | 2 | 1 | True | 0 | ROZPOCET
| VV |  | 14 |  | 14 | [12 empty] | VV | 2 | 2 | True | 1 | ROZPOCET
13 | K | 21450 | SANAČNÍ VRSTVY Z KAMENIVA | M3 | 41 |  | 0 |  |  | základní |  | 0 | 0 | 0 | 0 | 0 | 4 | K | 2 |  |  |  | ROZPOCET | 0 | 0 | 0 | 0 | 0 | 1 | 0 | 4 | 1984451291
| P |  | Poznámka k položce: položka zahrnuje dodávku předepsaného kameniva, mimostaveništní a vnitrostaveništní dopravu a jeho uložení není-li v zadávací dokumentaci uvedeno jinak, jedná se o nakupovaný materiál | [14 empty] | P | 2
| VV |  | Příl. D.1.1, D.1.4, D.1.5 | [14 empty] | VV | 2 | 1 | True | 0 | ROZPOCET
| VV |  | Bude provedeno na základě vyhodnocení zkoušek únosnosti zemní pláně a dle pokynů a se souhlasem TDS | [14 empty] | VV | 2 | 1 | True | 0 | ROZPOCET
| VV |  | Čerpání dle skutečnosti se souhlasem investora | [14 empty] | VV | 2 | 1 | True | 0 | ROZPOCET
| VV |  | Pod vozovkou mimo zásyp jámy po demolici | [14 empty] | VV | 2 | 1 | True | 0 | ROZPOCET
| VV |  | 82*0.5 |  | 41 | [12 empty] | VV | 2 | 2 | True | 1 | ROZPOCET
14 | K | 21461 | SEPARAČNÍ GEOTEXTILIE | M2 | 119.8 |  | 0 |  |  | základní |  | 0 | 0 | 0 | 0 | 0 | 4 | K | 2 |  |  |  | ROZPOCET | 0 | 0 | 0 | 0 | 0 | 1 | 0 | 4 | -1551212810
| P |  | Poznámka k položce: Položka zahrnuje: - dodávku předepsané geotextilie - úpravu, očištění a ochranu podkladu - přichycení k podkladu, případně zatížení - úpravy spojů a zajištění okrajů - úpravy pro odvodnění - nutné přesahy - mimostaveništní a vnitrostaveništní dopravu | [14 empty] | P | 2
| VV |  | Příl. D.1.1, D.1.4, D.1.5 | [14 empty] | VV | 2 | 1 | True | 0 | ROZPOCET
| VV |  | Typ geotextilie dle údajů v PD | [14 empty] | VV | 2 | 1 | True | 0 | ROZPOCET
| VV |  | Pod sanační vrstvou z kameniva - čerpání se souhlasem investora | [14 empty] | VV | 2 | 1 | True | 0 | ROZPOCET
| VV |  | 82 |  | 82 | [12 empty] | VV | 2 | 2 | True | 0 | ROZPOCET
| VV |  | Kolem podélného vsakovacího trativodu | [14 empty] | VV | 2 | 1 | True | 0 | ROZPOCET
| VV |  | 2.7*14 |  | 37.8 | [12 empty] | VV | 2 | 2 | True | 0 | ROZPOCET
| VV |  | Součet |  | 119.8 | [12 empty] | VV | 2 | 4 | True | 1 | ROZPOCET
| D | 5 | Komunikace pozemní |  |  |  | 0 |  |  |  |  | 0 |  | 0 |  | 0 | 1 | D | 1 |  |  |  | ROZPOCET | [6 empty] | 0
15 | K | 56333 | VOZOVKOVÉ VRSTVY ZE ŠTĚRKODRTI TL. DO 150MM | M2 | 82 |  | 0 |  |  | základní |  | 0 | 0 | 0 | 0 | 0 | 4 | K | 2 |  |  |  | ROZPOCET | 0 | 0 | 0 | 0 | 0 | 1 | 0 | 4 | 1997252129
| P |  | Poznámka k položce: - dodání kameniva předepsané kvality a zrnitosti - rozprostření a zhutnění vrstvy v předepsané tloušťce - zřízení vrstvy bez rozlišení šířky, pokládání vrstvy po etapách - nezahrnuje postřiky, nátěry | [14 empty] | P | 2
| VV |  | Příl. D.1.1, D.1.4, D.1.5, D.1.6 | [14 empty] | VV | 2 | 1 | True | 0 | ROZPOCET
| VV |  | Pod vozovkou mimo zásyp jámy po demolici | [14 empty] | VV | 2 | 1 | True | 0 | ROZPOCET
| VV |  | 82 |  | 82 | [12 empty] | VV | 2 | 2 | True | 1 | ROZPOCET
16 | K | 567504 | VRSTVY PRO OBNOVU A OPRAVY RECYK ZA STUDENA CEM A ASF EMULZÍ | M3 | 41.75 |  | 0 |  |  | základní |  | 0 | 0 | 0 | 0 | 0 | 4 | K | 2 |  |  |  | ROZPOCET | 0 | 0 | 0 | 0 | 0 | 1 | 0 | 4 | 1693534101
| P |  | Poznámka k položce: - dodání materiálů předepsaných pro recyklaci za studena - provedení recyklace dle předepsaného technologického předpisu, zhutnění vrstvy v předepsané tloušťce - zřízení vrstvy bez rozlišení šířky, pokládání vrstvy po etapách - úpravu napojení, ukončení - nezahrnuje postřiky, nátěry | [14 empty] | P | 2
| VV |  | Příl. D.1.1, D.1.4, D.1.5, D.1.6 | [14 empty] | VV | 2 | 1 | True | 0 | ROZPOCET
| VV |  | R materiál z odfrézovaných vrstev vozovky (pol. 11372) bude zpracován recyklací na místě a použit jako podkladní vrstva nové vozovky | [14 empty] | VV | 2 | 1 | True | 0 | ROZPOCET
| VV |  | Vrstva z recyklované směsi RS 0/45 C4%A2% (na místě) dle TP 208, tl. 250 mm | [14 empty] | VV | 2 | 1 | True | 0 | ROZPOCET
| VV |  | 0.250*167 |  | 41.75 | [12 empty] | VV | 2 | 2 | True | 1 | ROZPOCET
17 | K | 56963 | ZPEVNĚNÍ KRAJNIC Z RECYKLOVANÉHO MATERIÁLU TL DO 150MM | M2 | 22 |  | 0 |  |  | základní |  | 0 | 0 | 0 | 0 | 0 | 4 | K | 2 |  |  |  | ROZPOCET | 0 | 0 | 0 | 0 | 0 | 1 | 0 | 4 | 1861057476
| P |  | Poznámka k položce: - dodání recyklátu v požadované kvalitě - očištění podkladu - uložení recyklátu dle předepsaného technologického předpisu, zhutnění vrstvy v předepsané tloušťce - zřízení vrstvy bez rozlišení šířky, pokládání vrstvy po etapách, včetně pracovních spar a spojů - úpravu napojení, ukončení - nezahrnuje postřiky, nátěry | [14 empty] | P | 2
| VV |  | Příl. D.1.1, D.1.4, D.1.5, D.1.6 | [14 empty] | VV | 2 | 1 | True | 0 | ROZPOCET
| VV |  | 22 |  | 22 | [12 empty] | VV | 2 | 2 | True | 1 | ROZPOCET
18 | K | 572123 | INFILTRAČNÍ POSTŘIK Z EMULZE DO 1,0KG/M2 | M2 | 167 |  | 0 |  |  | základní |  | 0 | 0 | 0 | 0 | 0 | 4 | K | 2 |  |  |  | ROZPOCET | 0 | 0 | 0 | 0 | 0 | 1 | 0 | 4 | 573392646
| P |  | Poznámka k položce: - dodání všech předepsaných materiálů pro postřiky v předepsaném množství - provedení dle předepsaného technologického předpisu - zřízení vrstvy bez rozlišení šířky, pokládání vrstvy po etapách - úpravu napojení, ukončení | [14 empty] | P | 2
| VV |  | Příl. D.1.1, D.1.4, D.1.5, D.1.6 | [14 empty] | VV | 2 | 1 | True | 0 | ROZPOCET
| VV |  | Infiltrační postřik PI-C dle ČSN 73 6129 | [14 empty] | VV | 2 | 1 | True | 0 | ROZPOCET
| VV |  | Množství zbytkového pojiva 1 kg/m2 | [14 empty] | VV | 2 | 1 | True | 0 | ROZPOCET
| VV |  | Pod podkladní vrstvou vozovky | [14 empty] | VV | 2 | 1 | True | 0 | ROZPOCET
| VV |  | 167 |  | 167 | [12 empty] | VV | 2 | 2 | True | 1 | ROZPOCET
19 | K | 572214 | SPOJOVACÍ POSTŘIK Z MODIFIK EMULZE DO 0,5KG/M2 | M2 | 167 |  | 0 |  |  | základní |  | 0 | 0 | 0 | 0 | 0 | 4 | K | 2 |  |  |  | ROZPOCET | 0 | 0 | 0 | 0 | 0 | 1 | 0 | 4 | 1561773461
| P |  | Poznámka k položce: - dodání všech předepsaných materiálů pro postřiky v předepsaném množství - provedení dle předepsaného technologického předpisu - zřízení vrstvy bez rozlišení šířky, pokládání vrstvy po etapách - úpravu napojení, ukončení | [14 empty] | P | 2
| VV |  | Příl. D.1.1, D.1.4, D.1.5, D.1.6 | [14 empty] | VV | 2 | 1 | True | 0 | ROZPOCET
| VV |  | Spojovací postřik PS-CP dle ČSN 73 6129 | [14 empty] | VV | 2 | 1 | True | 0 | ROZPOCET
| VV |  | Množství zbytkového pojiva 0,3 kg/m2 | [14 empty] | VV | 2 | 1 | True | 0 | ROZPOCET
| VV |  | Pod obrusnou vrstvou vozovky | [14 empty] | VV | 2 | 1 | True | 0 | ROZPOCET
| VV |  | 167 |  | 167 | [12 empty] | VV | 2 | 2 | True | 1 | ROZPOCET
20 | K | 574A34 | ASFALTOVÝ BETON PRO OBRUSNÉ VRSTVY ACO 11+, 11S TL. 40MM | M2 | 167 |  | 0 |  |  | základní |  | 0 | 0 | 0 | 0 | 0 | 4 | K | 2 |  |  |  | ROZPOCET | 0 | 0 | 0 | 0 | 0 | 1 | 0 | 4 | -1643034852
| P |  | Poznámka k položce: - dodání směsi v požadované kvalitě - očištění podkladu - uložení směsi dle předepsaného technologického předpisu, zhutnění vrstvy v předepsané tloušťce - zřízení vrstvy bez rozlišení šířky, pokládání vrstvy po etapách, včetně pracovních spar a spojů - úpravu napojení, ukončení podél obrubníků, dilatačních zařízení, odvodňovacích proužků, odvodňovačů, vpustí, šachet a pod. - nezahrnuje postřiky, nátěry - nezahrnuje těsnění podél obrubníků, dilatačních zařízení, odvodňovacích proužků, odvodňovačů, vpustí, šachet a pod. | [14 empty] | P | 2
| VV |  | Příl. D.1.1, D.1.4, D.1.5, D.1.6 | [14 empty] | VV | 2 | 1 | True | 0 | ROZPOCET
| VV |  | Obrusná vrstva ACO 11 tl. 40 mm | [14 empty] | VV | 2 | 1 | True | 0 | ROZPOCET
| VV |  | dle ČSN 73 6121 a ČSN EN 13108-1 ed.2 | [14 empty] | VV | 2 | 1 | True | 0 | ROZPOCET
| VV |  | 167 |  | 167 | [12 empty] | VV | 2 | 2 | True | 1 | ROZPOCET
21 | K | 574E66 | ASFALTOVÝ BETON PRO PODKLADNÍ VRSTVY ACP 16+, 16S TL. 70MM | M2 | 167 |  | 0 |  |  | základní |  | 0 | 0 | 0 | 0 | 0 | 4 | K | 2 |  |  |  | ROZPOCET | 0 | 0 | 0 | 0 | 0 | 1 | 0 | 4 | -1889231743
| P |  | Poznámka k položce: - dodání směsi v požadované kvalitě - očištění podkladu - uložení směsi dle předepsaného technologického předpisu, zhutnění vrstvy v předepsané tloušťce - zřízení vrstvy bez rozlišení šířky, pokládání vrstvy po etapách, včetně pracovních spar a spojů - úpravu napojení, ukončení podél obrubníků, dilatačních zařízení, odvodňovacích proužků, odvodňovačů, vpustí, šachet a pod. - nezahrnuje postřiky, nátěry - nezahrnuje těsnění podél obrubníků, dilatačních zařízení, odvodňovacích proužků, odvodňovačů, vpustí, šachet a pod. | [14 empty] | P | 2
| VV |  | Příl. D.1.1, D.1.4, D.1.5, D.1.6 | [14 empty] | VV | 2 | 1 | True | 0 | ROZPOCET
| VV |  | Podkladní vrstva ACP 16 + 70 mm | [14 empty] | VV | 2 | 1 | True | 0 | ROZPOCET
| VV |  | dle ČSN 73 6121 a ČSN EN 13108-1 ed.2 | [14 empty] | VV | 2 | 1 | True | 0 | ROZPOCET
| VV |  | 167 |  | 167 | [12 empty] | VV | 2 | 2 | True | 1 | ROZPOCET
| D | 8 | Trubní vedení |  |  |  | 0 |  |  |  |  | 0 |  | 0 |  | 0 | 1 | D | 1 |  |  |  | ROZPOCET | [6 empty] | 0
22 | K | 87133 | POTRUBÍ Z TRUB PLASTOVÝCH TLAKOVÝCH HRDLOVÝCH DN DO 150MM | M | 15 |  | 0 |  |  | základní |  | 0 | 0 | 0 | 0 | 0 | 4 | K | 2 |  |  |  | ROZPOCET | 0 | 0 | 0 | 0 | 0 | 1 | 0 | 4 | 1522143509
| P |  | Poznámka k položce: položky pro zhotovení potrubí platí bez ohledu na sklon zahrnuje: - výrobní dokumentaci (včetně technologického předpisu) - dodání veškerého trubního a pomocného materiálu (trouby, trubky, tvarovky, spojovací a těsnící materiál a pod.), podpěrných, závěsných a upevňovacích prvků, včetně potřebných úprav - úprava a příprava podkladu a podpěr, očištění a ošetření podkladu a podpěr - zřízení plně funkčního potrubí, kompletní soustavy, podle příslušného technologického předpisu - zřízení potrubí i jednotlivých částí po etapách, včetně pracovních spar a spojů, pracovního zaslepení konců a pod. - úprava prostupů, průchodů šachtami a komorami, okolí podpěr a vyústění, zaústění, napojení, vyvedení a upevnění odpad. výustí - ochrana potrubí nátěrem (vč. úpravy povrchu), případně izolací, nejsou-li tyto práce předmětem jiné položky - úprava, očištění a ošetření prostoru kolem potrubí - položky platí pro práce prováděné v prostoru zapaženém i nezapaženém a i v kolektorech, chráničkách - položky zahrnují i práce spojené s nutnými obtoky, převáděním a čerpáním vody nezahrnuje tlakové zkoušky ani proplach a dezinfekci | [14 empty] | P | 2
| VV |  | Příl. D.1.1, D.1.5, D.1.6 | [14 empty] | VV | 2 | 1 | True | 0 | ROZPOCET
| VV |  | Pojistné příčné odvodnění vsakovacího trativodu | [14 empty] | VV | 2 | 1 | True | 0 | ROZPOCET
| VV |  | 15 |  | 15 | [12 empty] | VV | 2 | 2 | True | 1 | ROZPOCET
| D | 9 | Ostatní konstrukce a práce, bourání |  |  |  | 0 |  |  |  |  | 0 |  | 0 |  | 0 | 1 | D | 1 |  |  |  | ROZPOCET | [6 empty] | 0
23 | K | 9112A3 | ZÁBRADLÍ MOSTNÍ S VODOR MADLY - DEMONTÁŽ S PŘESUNEM | M | 2.6 |  | 0 |  |  | základní |  | 0 | 0 | 0 | 0 | 0 | 4 | K | 2 |  |  |  | ROZPOCET | 0 | 0 | 0 | 0 | 0 | 1 | 0 | 4 | -576354928
| P |  | Poznámka k položce: položka zahrnuje: - demontáž a odstranění zařízení - jeho odvoz na předepsané místo | [14 empty] | P | 2
| VV |  | Příl. D.1.1, D.1.2, D.1.3, D.1.6 | [14 empty] | VV | 2 | 1 | True | 0 | ROZPOCET
| VV |  | Odstranění stávajícího zábradlí a jeho předání na místo určené investorem | [14 empty] | VV | 2 | 1 | True | 0 | ROZPOCET
| VV |  | 2,6 |  | 2.6 | [12 empty] | VV | 2 | 2 | True | 1 | ROZPOCET
24 | K | 914113 | DOPRAVNÍ ZNAČKY ZÁKLADNÍ VELIKOSTI OCELOVÉ NEREFLEXNÍ - DEMONTÁŽ | KUS | 6 |  | 0 |  |  | základní |  | 0 | 0 | 0 | 0 | 0 | 4 | K | 2 |  |  |  | ROZPOCET | 0 | 0 | 0 | 0 | 0 | 1 | 0 | 4 | 1937098141
| P |  | Poznámka k položce: Položka zahrnuje odstranění, demontáž a odklizení materiálu s odvozem na předepsané místo | [14 empty] | P | 2
| VV |  | Příl. D.1.1, D.1.2, D.1.6 | [14 empty] | VV | 2 | 1 | True | 0 | ROZPOCET
| VV |  | Demontáž a odvoz stávající dopravního značení (vyznačení zatížitelnosti mostu) | [14 empty] | VV | 2 | 1 | True | 0 | ROZPOCET
| VV |  | Včetně dopravy a složení dle pokynů investora | [14 empty] | VV | 2 | 1 | True | 0 | ROZPOCET
| VV |  | 6 |  | 6 | [12 empty] | VV | 2 | 2 | True | 1 | ROZPOCET
25 | K | 919111 | ŘEZÁNÍ ASFALTOVÉHO KRYTU VOZOVEK TL DO 50MM | M | 42.2 |  | 0 |  |  | základní |  | 0 | 0 | 0 | 0 | 0 | 4 | K | 2 |  |  |  | ROZPOCET | 0 | 0 | 0 | 0 | 0 | 1 | 0 | 4 | 709775064
| P |  | Poznámka k položce: položka zahrnuje řezání vozovkové vrstvy v předepsané tloušťce, včetně spotřeby vody | [14 empty] | P | 2
| VV |  | Příl. D.1.1, D.1.4, D.1.5 | [14 empty] | VV | 2 | 1 | True | 0 | ROZPOCET
| VV |  | Řezání spár pro těsnící zálivku mezi starší a novou vozovkou | [14 empty] | VV | 2 | 1 | True | 0 | ROZPOCET
| VV |  | 42,2 |  | 42.2 | [12 empty] | VV | 2 | 2 | True | 1 | ROZPOCET
26 | K | 919115 | ŘEZÁNÍ ASFALTOVÉHO KRYTU VOZOVEK TL DO 250MM | M | 42.2 |  | 0 |  |  | základní |  | 0 | 0 | 0 | 0 | 0 | 4 | K | 2 |  |  |  | ROZPOCET | 0 | 0 | 0 | 0 | 0 | 1 | 0 | 4 | 1835356831
| P |  | Poznámka k položce: položka zahrnuje řezání vozovkové vrstvy v předepsané tloušťce, včetně spotřeby vody | [14 empty] | P | 2
| VV |  | Příl. D.1.1, D.1.2, D.1.3, D.1.4, D.1.5, D.1.6 | [14 empty] | VV | 2 | 1 | True | 0 | ROZPOCET
| VV |  | Rozřezání stávajícího vozovkového souvrství na okraji prováděných úprav | [14 empty] | VV | 2 | 1 | True | 0 | ROZPOCET
| VV |  | 2.6+6.1+3.6+20+4.8+5.1 |  | 42.2 | [12 empty] | VV | 2 | 2 | True | 1 | ROZPOCET
27 | K | 931326 | TĚSNĚNÍ DILATAČ SPAR ASF ZÁLIVKOU MODIFIK PRŮŘ DO 800MM2 | M | 42.2 |  | 0 |  |  | základní |  | 0 | 0 | 0 | 0 | 0 | 4 | K | 2 |  |  |  | ROZPOCET | 0 | 0 | 0 | 0 | 0 | 1 | 0 | 4 | -553893862
| P |  | Poznámka k položce: položka zahrnuje dodávku a osazení předepsaného materiálu, očištění ploch spáry před úpravou, očištění okolí spáry po úpravě nezahrnuje těsnící profil | [14 empty] | P | 2
| VV |  | Příl. D.1.1, D.1.4, D.1.5 | [14 empty] | VV | 2 | 1 | True | 0 | ROZPOCET
| VV |  | Těsnění spár ve vozovce (pro pol. 919111) | [14 empty] | VV | 2 | 1 | True | 0 | ROZPOCET
| VV |  | 42,2 |  | 42.2 | [12 empty] | VV | 2 | 2 | True | 1 | ROZPOCET
28 | K | 96613 | BOURÁNÍ KONSTRUKCÍ Z KAMENE NA MC | M3 | 0.84 |  | 0 |  |  | základní |  | 0 | 0 | 0 | 0 | 0 | 4 | K | 2 |  |  |  | ROZPOCET | 0 | 0 | 0 | 0 | 0 | 1 | 0 | 4 | 1901348545
| P |  | Poznámka k položce: položka zahrnuje: - rozbourání konstrukce bez ohledu na použitou technologii - veškeré pomocné konstrukce (lešení a pod.) - veškerou manipulaci s vybouranou sutí a hmotami včetně uložení na skládku. Nezahrnuje poplatek za skládku, který se vykazuje v položce 0141** (s výjimkou malého množství bouraného materiálu, kde je možné poplatek zahrnout do jednotkové ceny bourání – tento fakt musí být uveden v doplňujícím textu k položce) - veškeré další práce plynoucí z technologického předpisu a z platných předpisů | [14 empty] | P | 2
| VV |  | Příl. D.1.1, D.1.2, D.1.3, D.1.6 | [14 empty] | VV | 2 | 1 | True | 0 | ROZPOCET
| VV |  | Čerpání na základě skutečnosti se souhlasem investora | [14 empty] | VV | 2 | 1 | True | 0 | ROZPOCET
| VV |  | Jímka za kamenného zdiva | [14 empty] | VV | 2 | 1 | True | 0 | ROZPOCET
| VV |  | 0.7*1.2 |  | 0.84 | [12 empty] | VV | 2 | 2 | True | 1 | ROZPOCET
29 | K | 96613B | BOURÁNÍ KONSTRUKCÍ Z KAMENE NA MC - DOPRAVA | tkm | 63 |  | 0 |  |  | základní |  | 0 | 0 | 0 | 0 | 0 | 4 | K | 2 |  |  |  | ROZPOCET | 0 | 0 | 0 | 0 | 0 | 1 | 0 | 4 | 1999812294
| P |  | Poznámka k položce: Položka zahrnuje samostatnou dopravu suti a vybouraných hmot. Množství se určí jako součin hmotnosti [t] a požadované vzdálenosti [km]. | [14 empty] | P | 2
| VV |  | Pro pol. 96613 | [14 empty] | VV | 2 | 1 | True | 0 | ROZPOCET
| VV |  | Čerpání na základě skutečnosti se souhlasem investora | [14 empty] | VV | 2 | 1 | True | 0 | ROZPOCET
| VV |  | Odvoz na skládku do 30 km | [14 empty] | VV | 2 | 1 | True | 0 | ROZPOCET
| VV |  | 2.5*0.840*30 |  | 63 | [12 empty] | VV | 2 | 2 | True | 1 | ROZPOCET
30 | K | 96615 | BOURÁNÍ KONSTRUKCÍ Z PROSTÉHO BETONU | M3 | 44.01 |  | 0 |  |  | základní |  | 0 | 0 | 0 | 0 | 0 | 4 | K | 2 |  |  |  | ROZPOCET | 0 | 0 | 0 | 0 | 0 | 1 | 0 | 4 | 523400596
| P |  | Poznámka k položce: položka zahrnuje: - rozbourání konstrukce bez ohledu na použitou technologii - veškeré pomocné konstrukce (lešení a pod.) - veškerou manipulaci s vybouranou sutí a hmotami včetně uložení na skládku. Nezahrnuje poplatek za skládku, který se vykazuje v položce 0141** (s výjimkou malého množství bouraného materiálu, kde je možné poplatek zahrnout do jednotkové ceny bourání – tento fakt musí být uveden v doplňujícím textu k položce) - veškeré další práce plynoucí z technologického předpisu a z platných předpisů | [14 empty] | P | 2
| VV |  | Příl. D.1.1, D.1.2, D.1.3, D.1.6 | [14 empty] | VV | 2 | 1 | True | 0 | ROZPOCET
| VV |  | Čerpání na základě skutečnosti se souhlasem investora | [14 empty] | VV | 2 | 1 | True | 0 | ROZPOCET
| VV |  | Betonové opěry | [14 empty] | VV | 2 | 1 | True | 0 | ROZPOCET
| VV |  | 2*1.45*15 |  | 43.5 | [12 empty] | VV | 2 | 2 | True | 0 | ROZPOCET
| VV |  | Betonové dno jímky | [14 empty] | VV | 2 | 1 | True | 0 | ROZPOCET
| VV |  | 0.3*1.7 |  | 0.51 | [12 empty] | VV | 2 | 2 | True | 0 | ROZPOCET
| VV |  | Součet |  | 44.01 | [12 empty] | VV | 2 | 4 | True | 1 | ROZPOCET
31 | K | 96615B | BOURÁNÍ KONSTRUKCÍ Z PROSTÉHO BETONU - DOPRAVA | tkm | 3168.72 |  | 0 |  |  | základní |  | 0 | 0 | 0 | 0 | 0 | 4 | K | 2 |  |  |  | ROZPOCET | 0 | 0 | 0 | 0 | 0 | 1 | 0 | 4 | 391928678
| P |  | Poznámka k položce: Položka zahrnuje samostatnou dopravu suti a vybouraných hmot. Množství se určí jako součin hmotnosti [t] a požadované vzdálenosti [km]. | [14 empty] | P | 2
| VV |  | Pro pol. 96615 | [14 empty] | VV | 2 | 1 | True | 0 | ROZPOCET
| VV |  | Čerpání na základě skutečnosti se souhlasem investora | [14 empty] | VV | 2 | 1 | True | 0 | ROZPOCET
| VV |  | Odvoz na skládku do 30 km | [14 empty] | VV | 2 | 1 | True | 0 | ROZPOCET
| VV |  | 2.4*44.010*30 |  | 3168.72 | [12 empty] | VV | 2 | 2 | True | 1 | ROZPOCET
32 | K | 96616 | BOURÁNÍ KONSTRUKCÍ ZE ŽELEZOBETONU | M3 | 13.872 |  | 0 |  |  | základní |  | 0 | 0 | 0 | 0 | 0 | 4 | K | 2 |  |  |  | ROZPOCET | 0 | 0 | 0 | 0 | 0 | 1 | 0 | 4 | 1191557064
| P |  | Poznámka k položce: položka zahrnuje: - rozbourání konstrukce bez ohledu na použitou technologii - veškeré pomocné konstrukce (lešení a pod.) - veškerou manipulaci s vybouranou sutí a hmotami včetně uložení na skládku. Nezahrnuje poplatek za skládku, který se vykazuje v položce 0141** (s výjimkou malého množství bouraného materiálu, kde je možné poplatek zahrnout do jednotkové ceny bourání – tento fakt musí být uveden v doplňujícím textu k položce) - veškeré další práce plynoucí z technologického předpisu a z platných předpisů | [14 empty] | P | 2
| VV |  | Příl. D.1.1, D.1.2, D.1.3, D.1.6 | [14 empty] | VV | 2 | 1 | True | 0 | ROZPOCET
| VV |  | Čerpání na základě skutečnosti se souhlasem investora | [14 empty] | VV | 2 | 1 | True | 0 | ROZPOCET
| VV |  | Nosná konstrukce | [14 empty] | VV | 2 | 1 | True | 0 | ROZPOCET
| VV |  | 3.7*12.45*0.25 |  | 11.516 | [12 empty] | VV | 2 | 2 | True | 0 | ROZPOCET
| VV |  | Římsy | [14 empty] | VV | 2 | 1 | True | 0 | ROZPOCET
| VV |  | 0.41*0.4*7.32+0.4*0.4*7.22 |  | 2.356 | [12 empty] | VV | 2 | 2 | True | 0 | ROZPOCET
| VV |  | Součet |  | 13.872 | [12 empty] | VV | 2 | 4 | True | 1 | ROZPOCET
33 | K | 96616B | BOURÁNÍ KONSTRUKCÍ ZE ŽELEZOBETONU - DOPRAVA | tkm | 1040.4 |  | 0 |  |  | základní |  | 0 | 0 | 0 | 0 | 0 | 4 | K | 2 |  |  |  | ROZPOCET | 0 | 0 | 0 | 0 | 0 | 1 | 0 | 4 | -789499874
| P |  | Poznámka k položce: Položka zahrnuje samostatnou dopravu suti a vybouraných hmot. Množství se určí jako součin hmotnosti [t] a požadované vzdálenosti [km]. | [14 empty] | P | 2
| VV |  | Pro pol. 96616 | [14 empty] | VV | 2 | 1 | True | 0 | ROZPOCET
| VV |  | Čerpání na základě skutečnosti se souhlasem investora | [14 empty] | VV | 2 | 1 | True | 0 | ROZPOCET
| VV |  | Odvoz na skládku do 30 km | [14 empty] | VV | 2 | 1 | True | 0 | ROZPOCET
| VV |  | 2.5*13.872*30 |  | 1040.4 | [12 empty] | VV | 2 | 2 | True | 1 | ROZPOCET
34 | K | 96657 | ODSTRANĚNÍ ŽLABŮ Z DÍLCŮ (VČET ŠTĚRBINOVÝCH) ŠÍŘKY 500MM | M | 10 |  | 0 |  |  | základní |  | 0 | 0 | 0 | 0 | 0 | 4 | K | 2 |  |  |  | ROZPOCET | 0 | 0 | 0 | 0 | 0 | 1 | 0 | 4 | -1761937102
| P |  | Poznámka k položce: - zahrnuje vybourání žlabů včetně podkladních vrstev a eventuelních mříží - zahrnuje veškerou manipulaci s vybouranou sutí a hmotami včetně uložení na skládku - nezahrnuje poplatek za skládku, vykáže se v samostatné položce 014** (s výjimkou malého množství bouraného materiálu, kde je možné poplatek zahrnout do jednotkové ceny bourání – tento fakt musí být uveden v doplňujícím textu k položce) | [14 empty] | P | 2
| VV |  | Příl. D.1.1, D.1.2, D.1.3, D.1.6 | [14 empty] | VV | 2 | 1 | True | 0 | ROZPOCET
| VV |  | 2*5 |  | 10 | [12 empty] | VV | 2 | 2 | True | 1 | ROZPOCET
35 | K | 97817 | ODSTRANĚNÍ MOSTNÍ IZOLACE | M2 | 57.893 |  | 0 |  |  | základní |  | 0 | 0 | 0 | 0 | 0 | 4 | K | 2 |  |  |  | ROZPOCET | 0 | 0 | 0 | 0 | 0 | 1 | 0 | 4 | -1166249874
| P |  | Poznámka k položce: Položka zahrnuje: - položka zahrnuje veškeré práce plynoucí z technologického předpisu a z platných předpisů - veškerou manipulaci s vybouranou sutí a hmotami včetně uložení na skládku. Položka nezahrnuje: - poplatek za skládku, který se vykazuje v položce 0141** (s výjimkou malého množství bouraného materiálu, kde je možné poplatek zahrnout do jednotkové ceny bourání – tento fakt musí být uveden v doplňujícím textu k položce) | [14 empty] | P | 2
| VV |  | Příl. D.1.1, D.1.2, D.1.3 | [14 empty] | VV | 2 | 1 | True | 0 | ROZPOCET
| VV |  | Čerpání na základě skutečnosti se souhlasem investora | [14 empty] | VV | 2 | 1 | True | 0 | ROZPOCET
| VV |  | 4.65*12.45 |  | 57.893 | [12 empty] | VV | 2 | 2 | True | 1 | ROZPOCET
| D | N00 | Poplatky za skládku |  |  |  | 0 |  |  |  |  | 0 |  | 0 |  | 0 | 4 | D | 0 |  |  |  | ROZPOCET | [6 empty] | 0
| D | N01 | Poplatky za skládku |  |  |  | 0 |  |  |  |  | 0 |  | 0 |  | 0 | 4 | D | 1 |  |  |  | ROZPOCET | [6 empty] | 0
36 | K | 014132 | POPLATKY ZA SKLÁDKU TYP S-NO (NEBEZPEČNÝ ODPAD) | T | 1.158 |  | 0 |  |  | základní |  | 0 | 0 | 0 | 0 | 0 | 512 | K | 2 |  |  |  | ROZPOCET | 0 | 0 | 0 | 0 | 0 | 1 | 0 | 512 | 1050761707
| P |  | Poznámka k položce: zahrnuje veškeré poplatky provozovateli skládky související s uložením odpadu na skládce. | [14 empty] | P | 2
| VV |  | Čerpání na základě skutečnosti se souhlasem investora | [14 empty] | VV | 2 | 1 | True | 0 | ROZPOCET
| VV |  | Pro pol. 97817 | [14 empty] | VV | 2 | 1 | True | 0 | ROZPOCET
| VV |  | 57.893*0.01*2.0 |  | 1.158 | [12 empty] | VV | 2 | 2 | True | 1 | ROZPOCET
37 | K | 015111 | POPLATKY ZA LIKVIDACI ODPADŮ NEKONTAMINOVANÝCH - 17 05 04 VYTĚŽENÉ ZEMINY A HORNINY - I. TŘÍDA TĚŽITELNOSTI | T | 371.792 |  | 0 |  |  | základní |  | 0 | 0 | 0 | 0 | 0 | 512 | K | 2 |  |  |  | ROZPOCET | 0 | 0 | 0 | 0 | 0 | 1 | 0 | 512 | 1947922585
| P |  | Poznámka k položce: 1. Položka obsahuje: – veškeré poplatky provozovateli skládky, recyklační linky nebo jiného zařízení na zpracování nebo likvidaci odpadů související s převzetím, uložením, zpracováním nebo likvidací odpadu 2. Položka neobsahuje: – náklady spojené s dopravou odpadu z místa stavby na místo převzetí provozovatelem skládky, recyklační linky nebo jiného zařízení na zpracování nebo likvidaci odpadů 3. Způsob měření: Tunou se rozumí hmotnost odpadu vytříděného v souladu se zákonem č. 541/2020 Sb., o nakládání s odpady, v platném znění. | [14 empty] | P | 2
| VV |  | Zeminy nevhodné k dalšímu použití | [14 empty] | VV | 2 | 1 | True | 0 | ROZPOCET
| VV |  | Čerpání na základě skutečnosti se souhlasem investora | [14 empty] | VV | 2 | 1 | True | 0 | ROZPOCET
| VV |  | Pro pol. 12373_1, 12373_2 | [14 empty] | VV | 2 | 1 | True | 0 | ROZPOCET
| VV |  | (154.680+41.000)*1.9 |  | 371.792 | [12 empty] | VV | 2 | 2 | True | 1 | ROZPOCET
38 | K | 015140 | POPLATKY ZA LIKVIDACI ODPADŮ NEKONTAMINOVANÝCH - 17 01 01 BETON Z DEMOLIC OBJEKTŮ, ZÁKLADŮ TV | T | 144.204 |  | 0 |  |  | základní |  | 0 | 0 | 0 | 0 | 0 | 512 | K | 2 |  |  |  | ROZPOCET | 0 | 0 | 0 | 0 | 0 | 1 | 0 | 512 | -1540009195
| P |  | Poznámka k položce: 1. Položka obsahuje: – veškeré poplatky provozovateli skládky, recyklační linky nebo jiného zařízení na zpracování nebo likvidaci odpadů související s převzetím, uložením, zpracováním nebo likvidací odpadu 2. Položka neobsahuje: – náklady spojené s dopravou odpadu z místa stavby na místo převzetí provozovatelem skládky, recyklační linky nebo jiného zařízení na zpracování nebo likvidaci odpadů 3. Způsob měření: Tunou se rozumí hmotnost odpadu vytříděného v souladu se zákonem č. 541/2020 Sb., o nakládání s odpady, v platném znění. | [14 empty] | P | 2
| VV |  | Čerpání na základě skutečnosti se souhlasem investora | [14 empty] | VV | 2 | 1 | True | 0 | ROZPOCET
| VV |  | Pro pol. 96615, 96616 a 96657 | [14 empty] | VV | 2 | 1 | True | 0 | ROZPOCET
| VV |  | 2.4*44.010+2.5*13.872+2.4*1.3*5*0.25 |  | 144.204 | [12 empty] | VV | 2 | 2 | True | 1 | ROZPOCET
39 | K | 015330 | POPLATKY ZA LIKVIDACI ODPADŮ NEKONTAMINOVANÝCH - 17 05 04 KAMENNÁ SUŤ | T | 2.1 |  | 0 |  |  | základní |  | 0 | 0 | 0 | 0 | 0 | 512 | K | 2 |  |  |  | ROZPOCET | 0 | 0 | 0 | 0 | 0 | 1 | 0 | 512 | 1054251841
| P |  | Poznámka k položce: 1. Položka obsahuje: – veškeré poplatky provozovateli skládky, recyklační linky nebo jiného zařízení na zpracování nebo likvidaci odpadů související s převzetím, uložením, zpracováním nebo likvidací odpadu 2. Položka neobsahuje: – náklady spojené s dopravou odpadu z místa stavby na místo převzetí provozovatelem skládky, recyklační linky nebo jiného zařízení na zpracování nebo likvidaci odpadů 3. Způsob měření: Tunou se rozumí hmotnost odpadu vytříděného v souladu se zákonem č. 541/2020 Sb., o nakládání s odpady, v platném znění. | [14 empty] | P | 2
| VV |  | Čerpání na základě skutečnosti se souhlasem investora | [14 empty] | VV | 2 | 1 | True | 0 | ROZPOCET
| VV |  | Pro pol. 96613 | [14 empty] | VV | 2 | 1 | True | 0 | ROZPOCET
| VV |  | 2.5*0.840 |  | 2.1 | [12 empty] | VV | 2 | 2 | True | 1 | ROZPOCET

## Pokyny pro vyplnění
Struktura údajů, formát souboru a metodika pro zpracování
Struktura
Soubor je složen ze záložky Rekapitulace stavby a záložek s názvem soupisu prací pro jednotlivé objekty ve formátu XLSX. Každá ze záložek přitom obsahuje
ještě samostatné sestavy vymezené orámovaním a nadpisem sestavy.
Rekapitulace stavby obsahuje sestavu Rekapitulace stavby a Rekapitulace objektů stavby a soupisů prací.
V sestavě Rekapitulace stavby jsou uvedeny informace identifikující předmět veřejné zakázky na stavební práce, KSO, CC-CZ, CZ-CPV, CZ-CPA a rekapitulaci
celkové nabídkové ceny uchazeče.
Termínem "uchazeč" (resp. zhotovitel) se myslí "účastník zadávacího řízení" ve smyslu zákona o zadávání veřejných zakázek.
V sestavě Rekapitulace objektů stavby a soupisů prací je uvedena rekapitulace stavebních objektů, inženýrských objektů, provozních souborů,
vedlejších a ostatních nákladů a ostatních nákladů s rekapitulací nabídkové ceny za jednotlivé soupisy prací. Na základě údaje Typ je možné
identifikovat, zda se jedná o objekt nebo soupis prací pro daný objekt:
|  | STA | Stavební objekt pozemní
|  | ING | Stavební objekt inženýrský
|  | PRO | Provozní soubor
|  | VON | Vedlejší a ostatní náklady
|  | OST | Ostatní
|  | Soupis | Soupis prací pro daný typ objektu
Soupis prací pro jednotlivé objekty obsahuje sestavy Krycí list soupisu prací, Rekapitulace členění soupisu prací, Soupis prací. Za soupis prací může být považován
i objekt stavby v případě, že neobsahuje podřízenou zakázku.
Krycí list soupisu obsahuje rekapitulaci informací o předmětu veřejné zakázky ze sestavy Rekapitulace stavby, informaci o zařazení objektu do KSO,
CC-CZ, CZ-CPV, CZ-CPA a rekapitulaci celkové nabídkové ceny uchazeče za aktuální soupis prací.
Rekapitulace členění soupisu prací obsahuje rekapitulaci soupisu prací ve všech úrovních členění soupisu tak, jak byla tato členění použita (např.
stavební díly, funkční díly, případně jiné členění) s rekapitulací nabídkové ceny.
Soupis prací obsahuje položky veškerých stavebních nebo montážních prací, dodávek materiálů a služeb nezbytných pro zhotovení stavebního objektu,
inženýrského objektu, provozního souboru, vedlejších a ostatních nákladů.
Pro položky soupisu prací se zobrazují následující informace:
|  | PČ |  | Pořadové číslo položky v aktuálním soupisu
|  | TYP |  | Typ položky: K - konstrukce, M - materiál, PP - plný popis, PSC - poznámka k souboru cen, P - poznámka k položce, VV - výkaz výměr
|  | Kód |  | Kód položky
|  | Popis |  | Zkrácený popis položky
|  | MJ |  | Měrná jednotka položky
|  | Množství |  | Množství v měrné jednotce
|  | J.cena |  | Jednotková cena položky. Zadaní může obsahovat namísto J.ceny sloupce J.materiál a J.montáž, jejichž součet definuje
J.cenu položky.
|  | Cena celkem |  | Celková cena položky daná jako součin množství a j.ceny
|  | Cenová soustava |  | Příslušnost položky do cenové soustavy
Ke každé položce soupisu prací se na samostatných řádcích může zobrazovat:
Plný popis položky
Poznámka k souboru cen a poznámka zadavatele
Výkaz výměr
Pokud je k řádku výkazu výměr evidovaný údaj ve sloupci Kód, jedná se o definovaný odkaz, na který se může odvolávat výkaz výměr z jiné položky.
Metodika pro zpracování
Jednotlivé sestavy jsou v souboru provázány. Editovatelné pole jsou zvýrazněny žlutým podbarvením, ostatní pole neslouží k editaci a nesmí být jakkoliv
modifikovány.
Uchazeč je pro podání nabídky povinen vyplnit žlutě podbarvená pole:
Pole Uchazeč v sestavě Rekapitulace stavby - zde uchazeč vyplní svůj název (název subjektu)
Pole IČ a DIČ v sestavě Rekapitulace stavby - zde uchazeč vyplní svoje IČ a DIČ
Datum v sestavě Rekapitulace stavby - zde uchazeč vyplní datum vytvoření nabídky
J.cena = jednotková cena v sestavě Soupis prací o maximálním počtu desetinných míst uvedených v poli
- pokud sestavy soupisů prací obsahují pole J.cena, měla by být všechna tato pole vyplněna nenulovými
Poznámka - nepovinný údaj pro položku soupisu
V případě, že sestavy soupisů prací neobsahují pole J.cena, potom ve všech soupisech prací obsahují pole:
- J.materiál - jednotková cena materiálu
- J.montáž - jednotková cena montáže
Uchazeč v tomto případě by měl vyplnit všechna pole J.materiál a pole J.montáž nenulovými kladnými číslicemi. V případech, kdy položka
neobsahuje žádný materiál je přípustné, aby pole J.materiál bylo vyplněno nulou. V případech, kdy položka neobsahuje žádnou montáž je přípustné,
aby pole J.montáž bylo vyplněno nulou. Obě pole - J.materiál, J.Montáž u jedné položky by však neměly být vyplněny nulou.
Rekapitulace stavby
Název |  |  | Povinný |  | Popis | Typ | Max. počet
atributu |  |  | (A/N) |  |  |  | znaků
Kód |  |  | A |  | Kód stavby | String | 20
Stavba |  |  | A |  | Název stavby | String | 120
Místo |  |  | N |  | Místo stavby | String | 50
Datum |  |  | A |  | Datum vykonaného exportu | Date
KSO |  |  | N |  | Klasifikace stavebního objektu | String | 15
CC-CZ |  |  | N |  | Klasifikace stavbeních děl | String | 15
CZ-CPV |  |  | N |  | Společný slovník pro veřejné zakázky | String | 20
CZ-CPA |  |  | N |  | Klasifikace produkce podle činností | String | 20
Zadavatel |  |  | N |  | Zadavatel zadaní | String | 50
IČ |  |  | N |  | IČ zadavatele zadaní | String | 20
DIČ |  |  | N |  | DIČ zadavatele zadaní | String | 20
Uchazeč |  |  | N |  | Uchazeč veřejné zakázky | String | 50
Projektant |  |  | N |  | Projektant | String | 50
Poznámka |  |  | N |  | Poznámka k zadání | String | 255
Sazba DPH |  |  | A |  | Rekapitulace sazeb DPH u položek soupisů | eGSazbaDph
Základna DPH |  |  | A |  | Základna DPH určena součtem celkové ceny z položek soupisů | Double
Hodnota DPH |  |  | A |  | Hodnota DPH | Double
Cena bez DPH |  |  | A |  | Celková cena bez DPH za celou stavbu. Sčítává se ze všech listů. | Double
Cena s DPH |  |  | A |  | Celková cena s DPH za celou stavbu | Double
Rekapitulace objektů stavby a soupisů prací
Název |  |  | Povinný |  | Popis | Typ | Max. počet
atributu |  |  | (A/N) |  |  |  | znaků
Kód |  |  | A |  | Přebírá se z Rekapitulace stavby | String | 20
Stavba |  |  | A |  | Přebírá se z Rekapitulace stavby | String | 120
Místo |  |  | N |  | Přebírá se z Rekapitulace stavby | String | 50
Datum |  |  | A |  | Přebírá se z Rekapitulace stavby | Date
Zadavatel |  |  | N |  | Přebírá se z Rekapitulace stavby | String | 50
Projektant |  |  | N |  | Přebírá se z Rekapitulace stavby | String | 50
Uchazeč |  |  | N |  | Přebírá se z Rekapitulace stavby | String | 50
Kód |  |  | A |  | Kód objektu | String | 20
Objektu, Soupis prací |  |  | A |  | Název objektu | String | 120
Cena bez DPH |  |  | A |  | Cena bez DPH za daný objekt | Double
Cena s DPH |  |  | A |  | Cena spolu s DPH za daný objekt | Double
Typ |  |  | A |  | Typ zakázky | eGTypZakazky
Krycí list soupisu
Název |  |  | Povinný |  | Popis | Typ | Max. počet
atributu |  |  | (A/N) |  |  |  | znaků
Stavba |  |  | A |  | Přebírá se z Rekapitulace stavby | String | 120
Objekt |  |  | A |  | Kód a název objektu | String | 20 + 120
Soupis |  |  | A |  | Kód a název soupisu | String | 20 + 120
KSO |  |  | N |  | Klasifikace stavebního objektu | String | 15
CC-CZ |  |  | N |  | Klasifikace stavbeních děl | String | 15
CZ-CPV |  |  | N |  | Společný slovník pro veřejné zakázky | String | 20
CZ-CPA |  |  | N |  | Klasifikace produkce podle činností | String | 20
Místo |  |  | N |  | Přebírá se z Rekapitulace stavby | String | 50
Zadavatel |  |  | N |  | Přebírá se z Rekapitulace stavby | String | 50
Uchazeč |  |  | N |  | Přebírá se z Rekapitulace stavby | String | 50
Projektant |  |  | N |  | Přebírá se z Rekapitulace stavby | String | 50
Poznámka |  |  | N |  | Poznámka k soupisu prací | String | 255
Sazba DPH |  |  | A |  | Rekapitulace sazeb DPH na položkách aktuálního soupisu | eGSazbaDph
Základna DPH |  |  | A |  | Základna DPH určena součtem celkové ceny z položek aktuálního soupisu | Double
Hodnota DPH |  |  | A |  | Hodnota DPH | Double
Cena bez DPH |  |  | A |  | Cena bez DPH za daný soupis | Double
Cena s DPH |  |  | A |  | Cena s DPH za daný soupis | Double
Rekapitulace členění soupisu prací
Název |  |  | Povinný |  | Popis | Typ | Max. počet
atributu |  |  | (A/N) |  |  |  | znaků
Stavba |  |  | A |  | Přebírá se z Rekapitulace stavby | String | 120
Objekt |  |  | A |  | Kód a název objektu, přebírá se z Krycího listu soupisu | String | 20 + 120
Soupis |  |  | A |  | Kód a název objektu, přebírá se z Krycího listu soupisu | String | 20 + 120
Místo |  |  | N |  | Přebírá se z Rekapitulace stavby | String | 50
Datum |  |  | A |  | Přebírá se z Rekapitulace stavby | Date
Zadavatel |  |  | N |  | Přebírá se z Rekapitulace stavby | String | 50
Projektant |  |  | N |  | Přebírá se z Rekapitulace stavby | String | 50
Uchazeč |  |  | N |  | Přebírá se z Rekapitulace stavby | String | 50
Kód dílu - Popis |  |  | A |  | Kód a název dílu ze soupisu | String | 20 + 100
Cena celkem |  |  | A |  | Cena celkem za díl ze soupisu | Double
Soupis prací
Název |  |  | Povinný |  | Popis | Typ | Max. počet
atributu |  |  | (A/N) |  |  |  | znaků
Stavba |  |  | A |  | Přebírá se z Rekapitulace stavby | String | 120
Objekt |  |  | A |  | Kód a název objektu | String | 20 + 120
Soupis |  |  | A |  | Přebírá se z Krycího listu soupisu | String | 20 + 120
Místo |  |  | N |  | Přebírá se z Krycího listu soupisu | String | 50
Datum |  |  | A |  | Přebírá se z Krycího listu soupisu | Date
Zadavatel |  |  | N |  | Přebírá se z Krycího listu soupisu | String | 50
Projektant |  |  | N |  | Přebírá se z Krycího listu soupisu | String | 50
Uchazeč |  |  | N |  | Přebírá se z Krycího listu soupisu | String | 50
PČ |  |  | A |  | Pořadové číslo položky soupisu | Long
Typ |  |  | A |  | Typ položky soupisu | eGTypPolozky | 1
Kód |  |  | A |  | Kód položky ze soupisu | String | 20
Popis |  |  | A |  | Popis položky ze soupisu | String | 255
MJ |  |  | A |  | Měrná jednotka položky | String | 10
Množství |  |  | A |  | Množství položky soupisu | Double
J.Cena |  |  | A |  | Jednotková cena položky | Double
Cena celkem |  |  | A |  | Cena celkem vyčíslena jako J.Cena * Množství | Double
Cenová soustava |  |  | N |  | Zařazení položky do cenové soustavy | String | 50
p |  |  | N |  | Poznámka položky ze soupisu | Memo
psc |  |  | N |  | Poznámka k souboru cen ze soupisu | Memo
pp |  |  | N |  | Plný popis položky ze soupisu | Memo
vv |  |  | N |  | Výkaz výměr (figura, výraz, výměra) ze soupisu | Text,Text,Double | 20, 150
DPH |  |  | A |  | Sazba DPH pro položku | eGSazbaDPH
Hmotnost |  |  | A |  | Hmotnost položky ze soupisu | Double
Suť |  |  | A |  | Suť položky ze soupisu | Double
Nh |  |  | N |  | Normohodiny položky ze soupisu | Double
Datová věta
Typ věty |  |  | Hodnota |  | Význam
eGSazbaDPH |  |  | základní |  | Základní sazba DPH
|  |  | snížená |  | Snížená sazba DPH
|  |  | nulová |  | Nulová sazba DPH
|  |  | zákl. přenesená |  | Základní sazba DPH přenesená
|  |  | sníž. přenesená |  | Snížená sazba DPH přenesená
eGTypZakazky |  |  | STA |  | Stavební objekt
|  |  | PRO |  | Provozní soubor
|  |  | ING |  | Inženýrský objekt
|  |  | VON |  | Vedlejší a ostatní náklady
|  |  | OST |  | Ostatní náklady
eGTypPolozky |  |  | 1 |  | Položka typu HSV
|  |  | 2 |  | Položka typu PSV
|  |  | 3 |  | Položka typu M
|  |  | 4 |  | Položka typu OST