## Rekapitulace stavby
Export Komplet | [24 empty] | VZ | 2.0 | ZAMOK |  |  |  |  | False | False | {08056c8a-eba5-4748-9b01-71cc7f4b9a72}
[31 empty] | 0,01 | 21
[31 empty] | 0,01 | 15
|  | REKAPITULACE STAVBY | [15 empty] | v --- níže se nacházejí doplnkové a pomocné údaje k sestavám --- v | [11 empty] | Návod na vyplnění | 0,001
|  | Kód: |  |  |  |  | 2023_04 | [22 empty] | Měnit lze pouze buňky se žlutým podbarvením! 1) v Rekapitulaci stavby vyplňte údaje o Uchazeči (přenesou se do ostatních sestav i v jiných listech) 2) na vybraných listech vyplňte v sestavě Soupis prací ceny u položek | 0,01
|  | Stavba: |  |  |  |  | Společný depozitář v Pelhřimově | [23 empty] | 0,01
|  | KSO: | [11 empty] | CC-CZ: | [16 empty] | 0,01
|  | Místo: |  |  |  |  | Pelhřimov | [6 empty] | Datum: |  | 3. 4. 2023 | [14 empty] | 0,01
0,01
|  | Zadavatel: | [11 empty] | IČ: | [16 empty] | 0,01
|  |  | Kraj Vysočina , Žižkova 1882/57, Jihlava 58733 | [10 empty] | DIČ: | [16 empty] | 0,01
0,01
|  | Uchazeč: | [11 empty] | IČ: |  | Vyplň údaj | [14 empty] | 0,01
|  |  | Vyplň údaj | [10 empty] | DIČ: |  | Vyplň údaj | [14 empty] | 0,01
False
|  | Projektant: | [11 empty] | IČ: | [16 empty] | False
|  |  | ARTPROJEKT JIHLAVA, spol.s r.o., Minoritské nám.11 | [10 empty] | DIČ: | [16 empty] | True
0,01
|  | Zpracovatel: | [11 empty] | IČ: | [16 empty] | 0,01
|  |  | Fr.Neuwirth | [10 empty] | DIČ: | [16 empty] | False
Poznámka:
Soupis prací je sestaven s využitím Cenové soustavy ÚRS. Položky, které pochází z této cenové soustavy, jsou ve sloupci 'Cenová soustava' označeny popisem 'CS ÚRS' a úrovní příslušného kalendářního pololetí. Veškeré další informace vymezující popis a podmínky použití těchto položek z Cenové soustavy, které nejsou uvedeny přímo v soupisu prací, jsou neomezeně dálkově k dispozici na webu podminky.urs.cz. Nedílnou součástí výkazu výměr je projektová dokumentace akce „Společný depozitář v Pelhřimově “ zpracovaná firmou ART PROJEKT s.r.o. pod zakázkovým číslem 02-22-RP. Jednotlivé části a konstrukce popsané v soupisu prací jsou dále popsány ve zmíněné projektové dokumentaci. Prvky dodané v rámci stavby musí splňovat podmínky výkazu výměr i projektové dokumentace, v případě rozporu rozhoduje výkaz výměr.
|  | Cena bez DPH | [11 empty] | 0
[8 empty] | Sazba daně |  | Základ daně |  |  |  | Výše daně
|  | DPH |  | základní |  |  |  | 21% |  | 0 |  |  |  | 0
|  |  |  | snížená |  |  |  | 15% |  | 0 |  |  |  | 0
|  |  |  | zákl. přenesená |  |  |  | 21% |  | 0 |  |  |  | 0
|  |  |  | sníž. přenesená |  |  |  | 15% |  | 0 |  |  |  | 0
|  |  |  | nulová |  |  |  | 0% |  | 0 |  |  |  | 0
|  | Cena s DPH | [6 empty] | v |  | CZK |  |  | 0
REKAPITULACE OBJEKTŮ STAVBY A SOUPISŮ PRACÍ
| Kód: | [6 empty] | 2023_04
| Stavba: | [6 empty] | Společný depozitář v Pelhřimově
| Místo: | [6 empty] | Pelhřimov |  |  |  |  | Datum: |  | 3. 4. 2023
| Zadavatel: | [6 empty] | Kraj Vysočina , Žižkova 1882/57, Jihlava 58733 |  |  |  |  | Projektant: |  | ARTPROJEKT JIHLAVA, spol.s r.o., Minoritské nám.11 |  |  | Informatívní údaje z listů zakázek
| Uchazeč: | [11 empty] | Zpracovatel: |  | Fr.Neuwirth
| Kód |  |  |  | Popis | [6 empty] | Cena bez DPH [CZK] |  |  |  | Cena s DPH [CZK] | Typ | z toho Ostat. náklady [CZK] | DPH [CZK] | Normohodiny [h] | DPH základní [CZK] | DPH snížená [CZK] | DPH základní přenesená [CZK] | DPH snížená přenesená [CZK] | Základna DPH základní | Základna DPH snížená | Základna DPH zákl. přenesená | Základna DPH sníž. přenesená | Základna DPH nulová
| Náklady stavby celkem | [10 empty] | 0 |  |  |  | 0 |  | 0 | 0 | 0 | 0 | 0 | 0 | 0 | 0 | 0 | 0 | 0 | 0 |  | D | 0 | ###NOIMPORT### | IMPORT | {08056c8a-eba5-4748-9b01-71cc7f4b9a72} | {00000000-0000-0000-0000-000000000000}
/ |  | D.1.0 |  |  |  | demolice | [5 empty] | 0 |  |  |  | 0 | STA | 0 | 0 | 0 | 0 | 0 | 0 | 0 | 0 | 0 | 0 | 0 | 0 |  |  | 1 |  | IMPORT | {4fa89e5d-cc2b-4c24-a9b1-706cc6c3917e} | {08056c8a-eba5-4748-9b01-71cc7f4b9a72} | 2
|  | D.1.1 |  |  |  | společný depozitář v Pelhřimově | [5 empty] | 0 |  |  |  | 0 | STA | 0 | 0 | 0 | 0 | 0 | 0 | 0 | 0 | 0 | 0 | 0 | 0 |  | D | 1 | ###NOIMPORT### | IMPORT | {c1eff5fb-ffc6-444b-ac89-2d1430b876d3} | {08056c8a-eba5-4748-9b01-71cc7f4b9a72} | 2
/ |  |  | 01 |  |  |  | stavební část - hrubá stavba, zastřešení |  |  |  |  | 0 |  |  |  | 0 | Soupis | 0 | 0 | 0 | 0 | 0 | 0 | 0 | 0 | 0 | 0 | 0 | 0 |  |  | 2 |  | IMPORT | {533adcbe-c4fc-4f84-b437-e2ded908d774} | {c1eff5fb-ffc6-444b-ac89-2d1430b876d3}
/ |  |  | 02 |  |  |  | Stavební část - dokončovací práce, PSV |  |  |  |  | 0 |  |  |  | 0 | Soupis | 0 | 0 | 0 | 0 | 0 | 0 | 0 | 0 | 0 | 0 | 0 | 0 |  |  | 2 |  | IMPORT | {953b562e-5e7d-4302-be6b-fd5df05dc4ae} | {c1eff5fb-ffc6-444b-ac89-2d1430b876d3}
|  | D.1.4.1 |  |  |  | ZTI, přípojky, venky | [5 empty] | 0 |  |  |  | 0 | STA | 0 | 0 | 0 | 0 | 0 | 0 | 0 | 0 | 0 | 0 | 0 | 0 |  | D | 1 | ###NOIMPORT### | IMPORT | {ebe9ff73-2ca5-4892-be93-ca82f64d1c37} | {08056c8a-eba5-4748-9b01-71cc7f4b9a72} | 2
/ |  |  | 1 |  |  |  | Zdravotně technické i... |  |  |  |  | 0 |  |  |  | 0 | Soupis | 0 | 0 | 0 | 0 | 0 | 0 | 0 | 0 | 0 | 0 | 0 | 0 |  |  | 2 |  | IMPORT | {ca239de3-6db5-4a9b-9c1c-6eeaec1f2378} | {ebe9ff73-2ca5-4892-be93-ca82f64d1c37}
/ |  |  | 2 |  |  |  | Přípojka vodovodu |  |  |  |  | 0 |  |  |  | 0 | Soupis | 0 | 0 | 0 | 0 | 0 | 0 | 0 | 0 | 0 | 0 | 0 | 0 |  |  | 2 |  | IMPORT | {2c4ded12-9ce7-4edc-bddd-8d1134f67cee} | {ebe9ff73-2ca5-4892-be93-ca82f64d1c37}
/ |  |  | 3 |  |  |  | Přípojka plynovodu |  |  |  |  | 0 |  |  |  | 0 | Soupis | 0 | 0 | 0 | 0 | 0 | 0 | 0 | 0 | 0 | 0 | 0 | 0 |  |  | 2 |  | IMPORT | {211dcf9f-adcb-44b1-8ae0-1f01bae30126} | {ebe9ff73-2ca5-4892-be93-ca82f64d1c37}
/ |  |  | 4 |  |  |  | Přípojka kanalizace |  |  |  |  | 0 |  |  |  | 0 | Soupis | 0 | 0 | 0 | 0 | 0 | 0 | 0 | 0 | 0 | 0 | 0 | 0 |  |  | 2 |  | IMPORT | {4e48b204-2516-47d0-9e27-39a0ef36a11d} | {ebe9ff73-2ca5-4892-be93-ca82f64d1c37}
/ |  |  | 5 |  |  |  | Venkovní úpravy, komunikace |  |  |  |  | 0 |  |  |  | 0 | Soupis | 0 | 0 | 0 | 0 | 0 | 0 | 0 | 0 | 0 | 0 | 0 | 0 |  |  | 2 |  | IMPORT | {e265eadb-e0d4-44b1-ab7c-5987ac3a7153} | {ebe9ff73-2ca5-4892-be93-ca82f64d1c37}
|  | D.1.4.2 |  |  |  | Vytápění | [5 empty] | 0 |  |  |  | 0 | STA | 0 | 0 | 0 | 0 | 0 | 0 | 0 | 0 | 0 | 0 | 0 | 0 |  | D | 1 | ###NOIMPORT### | IMPORT | {fd94b76d-c8d7-4fd2-98b4-71018eb1ccfa} | {08056c8a-eba5-4748-9b01-71cc7f4b9a72} | 0
/ |  |  | D.1.4a |  |  |  | Společný depozitář v Pelhřimově - D.1.4.2 Vytápění - část kotelna |  |  |  |  | 0 |  |  |  | 0 | Soupis | 0 | 0 | 0 | 0 | 0 | 0 | 0 | 0 | 0 | 0 | 0 | 0 |  |  | 2 |  | IMPORT | {b588ed66-5b8e-4689-aaf4-ec1dae87e1b6} | {fd94b76d-c8d7-4fd2-98b4-71018eb1ccfa}
/ |  |  | D.1.4b |  |  |  | Společný depozitář v Pelhřimově - D.1.4.2 Vytápění - část sekundární systém |  |  |  |  | 0 |  |  |  | 0 | Soupis | 0 | 0 | 0 | 0 | 0 | 0 | 0 | 0 | 0 | 0 | 0 | 0 |  |  | 2 |  | IMPORT | {f4f95b9d-426c-460e-a5f7-46e30a8104d0} | {fd94b76d-c8d7-4fd2-98b4-71018eb1ccfa}
/ |  | D.1.4.3 |  |  |  | VZT, CHL, odvlhčení | [5 empty] | 0 |  |  |  | 0 | STA | 0 | 0 | 0 | 0 | 0 | 0 | 0 | 0 | 0 | 0 | 0 | 0 |  |  | 1 |  | IMPORT | {1fb11977-dad8-4880-9947-c45ec0c4c8f3} | {08056c8a-eba5-4748-9b01-71cc7f4b9a72} | 2
/ |  | D.1.4.4 |  |  |  | MaR | [5 empty] | 0 |  |  |  | 0 | STA | 0 | 0 | 0 | 0 | 0 | 0 | 0 | 0 | 0 | 0 | 0 | 0 |  |  | 1 |  | IMPORT | {5528a45d-2609-4359-bcc8-fe3f970e47a3} | {08056c8a-eba5-4748-9b01-71cc7f4b9a72} | 2
/ |  | D.1.4.5 |  |  |  | Silnoproudá elektrotechnika | [5 empty] | 0 |  |  |  | 0 | STA | 0 | 0 | 0 | 0 | 0 | 0 | 0 | 0 | 0 | 0 | 0 | 0 |  |  | 1 |  | IMPORT | {3a5d79a2-276f-47c8-86ee-6ee34c92cfcd} | {08056c8a-eba5-4748-9b01-71cc7f4b9a72} | 2
/ |  | D.1.4.6 |  |  |  | Slaboproudá elektrotechnika a EZS | [5 empty] | 0 |  |  |  | 0 | STA | 0 | 0 | 0 | 0 | 0 | 0 | 0 | 0 | 0 | 0 | 0 | 0 |  |  | 1 |  | IMPORT | {ff9049f3-ee1e-4f9c-a6ee-7844605ee1b1} | {08056c8a-eba5-4748-9b01-71cc7f4b9a72} | 2
/ |  | D.1.4.7 |  |  |  | Elektrická požární signalizace | [5 empty] | 0 |  |  |  | 0 | STA | 0 | 0 | 0 | 0 | 0 | 0 | 0 | 0 | 0 | 0 | 0 | 0 |  |  | 1 |  | IMPORT | {ea5dabd8-f98e-47bc-b4f0-146d74050feb} | {08056c8a-eba5-4748-9b01-71cc7f4b9a72} | 2
/ |  | D.1.4.8 |  |  |  | FVE | [5 empty] | 0 |  |  |  | 0 | STA | 0 | 0 | 0 | 0 | 0 | 0 | 0 | 0 | 0 | 0 | 0 | 0 |  |  | 1 |  | IMPORT | {ba17b96d-ed9a-446e-a1a7-4820c18f10e3} | {08056c8a-eba5-4748-9b01-71cc7f4b9a72} | 2
/ |  | D.1.4.9 |  |  |  | ZDP | [5 empty] | 0 |  |  |  | 0 | STA | 0 | 0 | 0 | 0 | 0 | 0 | 0 | 0 | 0 | 0 | 0 | 0 |  |  | 1 |  | IMPORT | {dff506a5-0feb-4a40-86b0-3300a89c1024} | {08056c8a-eba5-4748-9b01-71cc7f4b9a72} | 2
/ |  | VON |  |  |  | Vedlejší a ostatní náklady | [5 empty] | 0 |  |  |  | 0 | STA | 0 | 0 | 0 | 0 | 0 | 0 | 0 | 0 | 0 | 0 | 0 | 0 |  |  | 1 |  | IMPORT | {f1c27e2e-a517-45c0-9ee9-af9b69b7bd7c} | {08056c8a-eba5-4748-9b01-71cc7f4b9a72} | 2

## D.1.0 - demolice
{4fa89e5d-cc2b-4c24-a9b1-706cc6c3917e}
2
| KRYCÍ LIST SOUPISU PRACÍ | [7 empty] | v --- níže se nacházejí doplnkové a pomocné údaje k sestavám --- v | [8 empty] | False
Stavba:
Společný depozitář v Pelhřimově
Objekt:
D.1.0 - demolice
| KSO: |  |  |  |  | CC-CZ:
| Místo: |  | Pelhřimov |  |  | Datum: | 3. 4. 2023
| Zadavatel: |  |  |  |  | IČ:
|  | Kraj Vysočina , Žižkova 1882/57, Jihlava 58733 |  |  |  | DIČ:
| Uchazeč: |  |  |  |  | IČ: | Vyplň údaj
|  | Vyplň údaj |  |  |  | DIČ: | Vyplň údaj
| Projektant: |  |  |  |  | IČ:
|  | ARTPROJEKT JIHLAVA, spol.s r.o., Minoritské nám.11 |  |  |  | DIČ:
| Zpracovatel: |  |  |  |  | IČ:
|  | Fr.Neuwirth |  |  |  | DIČ:
Poznámka:
Soupis prací je sestaven s využitím Cenové soustavy ÚRS. Položky, které pochází z této cenové soustavy, jsou ve sloupci 'Cenová soustava' označeny popisem 'CS ÚRS' a úrovní příslušného kalendářního pololetí. Veškeré další informace vymezující popis a podmínky použití těchto položek z Cenové soustavy, které nejsou uvedeny přímo v soupisu prací, jsou neomezeně dálkově k dispozici na webu podminky.urs.cz. Nedílnou součástí výkazu výměr je projektová dokumentace akce „Společný depozitář v Pelhřimově “ zpracovaná firmou ART PROJEKT s.r.o. pod zakázkovým číslem 02-22-RP. Jednotlivé části a konstrukce popsané v soupisu prací jsou dále popsány ve zmíněné projektové dokumentaci. Prvky dodané v rámci stavby musí splňovat podmínky výkazu výměr i projektové dokumentace, v případě rozporu rozhoduje výkaz výměr.
| Cena bez DPH | [5 empty] | 0
|  |  | Základ daně |  |  | Sazba daně | Výše daně
| DPH | základní | 0 |  |  | 21% | 0
|  | snížená | 0 |  |  | 15% | 0
|  | zákl. přenesená | 0 |  |  | 21% | 0
|  | sníž. přenesená | 0 |  |  | 15% | 0
|  | nulová | 0 |  |  | 0% | 0
| Cena s DPH |  |  | v | CZK |  | 0
REKAPITULACE ČLENĚNÍ SOUPISU PRACÍ
Stavba:
Společný depozitář v Pelhřimově
Objekt:
D.1.0 - demolice
Místo: |  |  | Pelhřimov |  |  | Datum: | 3. 4. 2023
Zadavatel: |  |  | Kraj Vysočina , Žižkova 1882/57, Jihlava 58733 |  |  | Projektant: | ARTPROJEKT JIHLAVA, spol.s r.o., Minoritské nám.11
Uchazeč: |  |  | Vyplň údaj |  |  | Zpracovatel: | Fr.Neuwirth
Kód dílu - Popis | [6 empty] | Cena celkem [CZK]
Náklady stavby celkem | [6 empty] | 0 | [11 empty] | -1
| HSV - Práce a dodávky HSV | [5 empty] | 0
| 11 - Přípravné a přidružené práce | [5 empty] | 0
| 17 - Hutněný zásyp | [5 empty] | 0
| 18 - Povrchové úpravy terénu | [5 empty] | 0
| 9 - Ostatní konstrukce a práce, bourání | [5 empty] | 0
| 98 - Demolice a sanace | [5 empty] | 0
| 997 - Přesun sutě | [5 empty] | 0
| PSV - Práce a dodávky PSV | [5 empty] | 0
| 712 - Povlakové krytiny | [5 empty] | 0
| 713 - Izolace tepelné | [5 empty] | 0
| 764 - Konstrukce klempířské | [5 empty] | 0
| 767 - Konstrukce zámečnické | [5 empty] | 0
SOUPIS PRACÍ
Stavba:
Společný depozitář v Pelhřimově
Objekt:
D.1.0 - demolice
Místo: |  |  | Pelhřimov |  |  | Datum: | 3. 4. 2023
Zadavatel: |  |  | Kraj Vysočina , Žižkova 1882/57, Jihlava 58733 |  |  | Projektant: | ARTPROJEKT JIHLAVA, spol.s r.o., Minoritské nám.11
Uchazeč: |  |  | Vyplň údaj |  |  | Zpracovatel: | Fr.Neuwirth
PČ | Typ | Kód | Popis | MJ | Množství | J.cena [CZK] | Cena celkem [CZK] | Cenová soustava |  | DPH | J. Nh [h] | Nh celkem [h] | J. hmotnost [t] | Hmotnost celkem [t] | J. suť [t] | Suť Celkem [t]
Náklady soupisu celkem | [6 empty] | 0 |  |  |  |  | 0 |  | 0 |  | 5238.68 |  | D | -1 | [10 empty] | 0
| D | HSV | Práce a dodávky HSV |  |  |  | 0 |  |  |  |  | 0 |  | 0 |  | 5214.9518 | 1 | D | 0 |  |  |  | ROZPOCET | [6 empty] | 0
| D | 11 | Přípravné a přidružené práce |  |  |  | 0 |  |  |  |  | 0 |  | 0 |  | 551.2507 | 1 | D | 1 |  |  |  | ROZPOCET | [6 empty] | 0
1 | K | 113107243 | Odstranění podkladů nebo krytů strojně plochy jednotlivě přes 200 m2 s přemístěním hmot na skládku na vzdálenost do 20 m nebo s naložením na dopravní prostředek živičných, o tl. vrstvy přes 100 do 150 mm | m2 | 521.1 |  | 0 | CS ÚRS 2023 01 |  | základní |  | 0 | 0 | 0 | 0.316 | 164.6676 | 4 | K | 2 |  |  |  | ROZPOCET | 0 | 0 | 0 | 0 | 0 | 1 | 0 | 4 | 2060752020
| Online PSC |  | https://podminky.urs.cz/item/CS_URS_2023_01/113107243 | [14 empty] | Online PSC | 2
| VV |  | asfaltová komunikace uvnitř objektu | [14 empty] | VV | 2 | 1 | True | 0 | ROZPOCET
| VV |  | 58,00*8,70+(3,60+2,40)*1/2*0,50*11 |  | 521.1 | [12 empty] | VV | 2 | 2 | True | 0 | ROZPOCET
| VV |  | Mezisoučet |  | 521.1 | [12 empty] | VV | 2 | 3 | True | 1 | ROZPOCET
2 | K | 113107223 | Odstranění podkladů nebo krytů strojně plochy jednotlivě přes 200 m2 s přemístěním hmot na skládku na vzdálenost do 20 m nebo s naložením na dopravní prostředek z kameniva hrubého drceného, o tl. vrstvy přes 200 do 300 mm | m2 | 521.1 |  | 0 | CS ÚRS 2023 01 |  | základní |  | 0 | 0 | 0 | 0.44 | 229.284 | 4 | K | 2 |  |  |  | ROZPOCET | 0 | 0 | 0 | 0 | 0 | 1 | 0 | 4 | -849530859
| Online PSC |  | https://podminky.urs.cz/item/CS_URS_2023_01/113107223 | [14 empty] | Online PSC | 2
3 | K | 113106132 | Rozebrání dlažeb komunikací pro pěší s přemístěním hmot na skládku na vzdálenost do 3 m nebo s naložením na dopravní prostředek s ložem z kameniva nebo živice a s jakoukoliv výplní spár strojně plochy jednotlivě do 50 m2 z betonových, kameninových nebo dlaždic, desek nebo tvarovek | m2 | 93.045 |  | 0 | CS ÚRS 2023 01 |  | základní |  | 0 | 0 | 0 | 0.255 | 23.7265 | 4 | K | 2 |  |  |  | ROZPOCET | 0 | 0 | 0 | 0 | 0 | 1 | 0 | 4 | 497174666
| Online PSC |  | https://podminky.urs.cz/item/CS_URS_2023_01/113106132 | [14 empty] | Online PSC | 2
| VV |  | samostatné plochy z betonových dlaždic | [14 empty] | VV | 2 | 1 | True | 0 | ROZPOCET
| VV |  | 2,80*2,30*2+4,75*1,80+3,55*1,80 |  | 27.82 | [12 empty] | VV | 2 | 2 | True | 0 | ROZPOCET
| VV |  | okapový chodník | [14 empty] | VV | 2 | 1 | True | 0 | ROZPOCET
| VV |  | (10,20+4,60+9,65+60,65+3,00+10,50+12,30+1,25*7+10,80)*0,50 |  | 65.225 | [12 empty] | VV | 2 | 2 | True | 0 | ROZPOCET
| VV |  | Mezisoučet |  | 93.045 | [12 empty] | VV | 2 | 3 | True | 1 | ROZPOCET
4 | K | 113107311 | Odstranění podkladů nebo krytů strojně plochy jednotlivě do 50 m2 s přemístěním hmot na skládku na vzdálenost do 3 m nebo s naložením na dopravní prostředek z kameniva těženého, o tl. vrstvy do 100 mm | m2 | 83.575 |  | 0 | CS ÚRS 2023 01 |  | základní |  | 0 | 0 | 0 | 0.18 | 15.0435 | 4 | K | 2 |  |  |  | ROZPOCET | 0 | 0 | 0 | 0 | 0 | 1 | 0 | 4 | 1314776385
| Online PSC |  | https://podminky.urs.cz/item/CS_URS_2023_01/113107311 | [14 empty] | Online PSC | 2
| VV |  | okapový chodník z kačírku | [14 empty] | VV | 2 | 1 | True | 0 | ROZPOCET
| VV |  | 57,050*2*0,50-(3,60+2,40)*1/2*0,50*11 |  | 40.55 | [12 empty] | VV | 2 | 2 | True | 0 | ROZPOCET
| VV |  | 12,70*0,50*2+59,15*0,50+0,50*0,50*3 |  | 43.025 | [12 empty] | VV | 2 | 2 | True | 0 | ROZPOCET
| VV |  | Mezisoučet |  | 83.575 | [12 empty] | VV | 2 | 3 | True | 1 | ROZPOCET
5 | K | 113107322 | Odstranění podkladů nebo krytů strojně plochy jednotlivě do 50 m2 s přemístěním hmot na skládku na vzdálenost do 3 m nebo s naložením na dopravní prostředek z kameniva hrubého drceného, o tl. vrstvy přes 100 do 200 mm | m2 | 176.62 |  | 0 | CS ÚRS 2023 01 |  | základní |  | 0 | 0 | 0 | 0.29 | 51.2198 | 4 | K | 2 |  |  |  | ROZPOCET | 0 | 0 | 0 | 0 | 0 | 1 | 0 | 4 | 679346149
| Online PSC |  | https://podminky.urs.cz/item/CS_URS_2023_01/113107322 | [14 empty] | Online PSC | 2
| VV |  | pod samostatnými plochami z betonových dlaždic | [14 empty] | VV | 2 | 1 | True | 0 | ROZPOCET
| VV |  | 2,80*2,30*2+4,75*1,80+3,55*1,80 |  | 27.82 | [12 empty] | VV | 2 | 2 | True | 0 | ROZPOCET
| VV |  | pod okapovým chodníkem z dlaždic | [14 empty] | VV | 2 | 1 | True | 0 | ROZPOCET
| VV |  | (10,20+4,60+9,65+60,65+3,00+10,50+12,30+1,25*7+10,80)*0,50 |  | 65.225 | [12 empty] | VV | 2 | 2 | True | 0 | ROZPOCET
| VV |  | pod okapovým chodníkem z kačírku | [14 empty] | VV | 2 | 1 | True | 0 | ROZPOCET
| VV |  | 57,050*2*0,50-(3,60+2,40)*1/2*0,50*11 |  | 40.55 | [12 empty] | VV | 2 | 2 | True | 0 | ROZPOCET
| VV |  | 12,70*0,50*2+59,15*0,50+0,50*0,50*3 |  | 43.025 | [12 empty] | VV | 2 | 2 | True | 0 | ROZPOCET
| VV |  | Mezisoučet |  | 176.62 | [12 empty] | VV | 2 | 3 | True | 1 | ROZPOCET
6 | K | 113202111 | Vytrhání obrub s vybouráním lože, s přemístěním hmot na skládku na vzdálenost do 3 m nebo s naložením na dopravní prostředek z krajníků nebo obrubníků stojatých | m | 249.07 |  | 0 | CS ÚRS 2023 01 |  | základní |  | 0 | 0 | 0 | 0.205 | 51.0594 | 4 | K | 2 |  |  |  | ROZPOCET | 0 | 0 | 0 | 0 | 0 | 1 | 0 | 4 | 1462414116
| Online PSC |  | https://podminky.urs.cz/item/CS_URS_2023_01/113202111 | [14 empty] | Online PSC | 2
| VV |  | obrubník okapového chodníku | [14 empty] | VV | 2 | 1 | True | 0 | ROZPOCET
| VV |  | 58,00*2-3,60*11+0,85*2*11+12,66*2+59,15+0,50*7 |  | 183.07 | [12 empty] | VV | 2 | 2 | True | 0 | ROZPOCET
| VV |  | obrubníky lemující záhony | [14 empty] | VV | 2 | 1 | True | 0 | ROZPOCET
| VV |  | (5,00+1,30)*2*2+(2,10+1,30)*2*6 |  | 66 | [12 empty] | VV | 2 | 2 | True | 0 | ROZPOCET
| VV |  | Mezisoučet |  | 249.07 | [12 empty] | VV | 2 | 3 | True | 1 | ROZPOCET
7 | K | 966008211 | Bourání odvodňovacího žlabu s odklizením a uložením vybouraného materiálu na skládku na vzdálenost do 10 m nebo s naložením na dopravní prostředek z betonových příkopových tvárnic nebo desek šířky do 500 mm | m | 65 |  | 0 | CS ÚRS 2023 01 |  | základní |  | 0 | 0 | 0 | 0.25 | 16.25 | 4 | K | 2 |  |  |  | ROZPOCET | 0 | 0 | 0 | 0 | 0 | 1 | 0 | 4 | 2127661149
| Online PSC |  | https://podminky.urs.cz/item/CS_URS_2023_01/966008211 | [14 empty] | Online PSC | 2
| VV |  | "stávající žlabovky" 65,000 |  | 65 | [12 empty] | VV | 2 | 2 | True | 0 | ROZPOCET
| VV |  | Mezisoučet |  | 65 | [12 empty] | VV | 2 | 3 | True | 1 | ROZPOCET
| D | 17 | Hutněný zásyp |  |  |  | 0 |  |  |  |  | 0 |  | 0 |  | 0 | 1 | D | 1 |  |  |  | ROZPOCET | [6 empty] | 0
8 | K | 174151101 | Zásyp sypaninou z jakékoliv horniny strojně s uložením výkopku ve vrstvách se zhutněním jam, šachet, rýh nebo kolem objektů v těchto vykopávkách ( k zásypu použit drcený recyklát z demolice ) | m3 | 338.526 |  | 0 | CS ÚRS 2023 01 |  | základní |  | 0 | 0 | 0 | 0 | 0 | 4 | K | 2 |  |  |  | ROZPOCET | 0 | 0 | 0 | 0 | 0 | 1 | 0 | 4 | -1045410368
| Online PSC |  | https://podminky.urs.cz/item/CS_URS_2023_01/174151101 | [14 empty] | Online PSC | 2
| VV |  | zásyp 1.P.P. - administrativa | [14 empty] | VV | 2 | 1 | True | 0 | ROZPOCET
| VV |  | 10,00*10,00*(1,85+2,30)*1/2 |  | 207.5 | [12 empty] | VV | 2 | 2 | True | 0 | ROZPOCET
| VV |  | 16,60*2,40*(1,20+1,65)*1/2 |  | 56.772 | [12 empty] | VV | 2 | 2 | True | 0 | ROZPOCET
| VV |  | 7,90*4,15*(1,85+2,30)*1/2 |  | 68.029 | [12 empty] | VV | 2 | 2 | True | 0 | ROZPOCET
| VV |  | 4,00*1,50*(1,85+2,30)*1/2*1/2 |  | 6.225 | [12 empty] | VV | 2 | 2 | True | 0 | ROZPOCET
| VV |  | Mezisoučet |  | 338.526 | [12 empty] | VV | 2 | 3 | True | 1 | ROZPOCET
| VV |  | 338,526 m3 = cca.510 t drceného recyklátu | [14 empty] | VV | 2 | 1 | True | 0 | ROZPOCET
| D | 18 | Povrchové úpravy terénu |  |  |  | 0 |  |  |  |  | 0 |  | 0 |  | 0 | 1 | D | 1 |  |  |  | ROZPOCET | [6 empty] | 0
9 | K | 181151331 | Plošná úprava terénu v zemině skupiny 1 až 4 s urovnáním povrchu bez doplnění ornice souvislé plochy přes 500 m2 při nerovnostech terénu přes 150 do 200 mm v rovině nebo na svahu do 1:5 | m2 | 2755.25 |  | 0 | CS ÚRS 2023 01 |  | základní |  | 0 | 0 | 0 | 0 | 0 | 4 | K | 2 |  |  |  | ROZPOCET | 0 | 0 | 0 | 0 | 0 | 1 | 0 | 4 | -1554058156
| Online PSC |  | https://podminky.urs.cz/item/CS_URS_2023_01/181151331 | [14 empty] | Online PSC | 2
| VV |  | 42,60*12,00+60,65*37,00 |  | 2755.25 | [12 empty] | VV | 2 | 2 | True | 0 | ROZPOCET
| VV |  | Mezisoučet |  | 2755.25 | [12 empty] | VV | 2 | 3 | True | 1 | ROZPOCET
| D | 9 | Ostatní konstrukce a práce, bourání |  |  |  | 0 |  |  |  |  | 0 |  | 0 |  | 32.6488 | 1 | D | 1 |  |  |  | ROZPOCET | [6 empty] | 0
10 | K | 968062374 | Vybourání dřevěných rámů oken s křídly, dveřních zárubní, vrat, stěn, ostění nebo obkladů rámů oken s křídly zdvojených, plochy do 1 m2 | m2 | 2.88 |  | 0 | CS ÚRS 2023 01 |  | základní |  | 0 | 0 | 0 | 0.048 | 0.13824 | 4 | K | 2 |  |  |  | ROZPOCET | 0 | 0 | 0 | 0 | 0 | 1 | 0 | 4 | 1685936214
| Online PSC |  | https://podminky.urs.cz/item/CS_URS_2023_01/968062374 | [14 empty] | Online PSC | 2
| VV |  | okna | [14 empty] | VV | 2 | 1 | True | 0 | ROZPOCET
| VV |  | 1,20*0,60*4 |  | 2.88 | [12 empty] | VV | 2 | 2 | True | 0 | ROZPOCET
| VV |  | Součet |  | 2.88 | [12 empty] | VV | 2 | 4 | True | 1 | ROZPOCET
11 | K | 968062376 | Vybourání dřevěných rámů oken s křídly, dveřních zárubní, vrat, stěn, ostění nebo obkladů rámů oken s křídly zdvojených, plochy do 4 m2 | m2 | 119.34 |  | 0 | CS ÚRS 2023 01 |  | základní |  | 0 | 0 | 0 | 0.034 | 4.0576 | 4 | K | 2 |  |  |  | ROZPOCET | 0 | 0 | 0 | 0 | 0 | 1 | 0 | 4 | -636943970
| Online PSC |  | https://podminky.urs.cz/item/CS_URS_2023_01/968062376 | [14 empty] | Online PSC | 2
| VV |  | vnější okna | [14 empty] | VV | 2 | 1 | True | 0 | ROZPOCET
| VV |  | 1,80*1,80*28 |  | 90.72 | [12 empty] | VV | 2 | 2 | True | 0 | ROZPOCET
| VV |  | 1,80*2,10*3 |  | 11.34 | [12 empty] | VV | 2 | 2 | True | 0 | ROZPOCET
| VV |  | 1,50*1,80*4 |  | 10.8 | [12 empty] | VV | 2 | 2 | True | 0 | ROZPOCET
| VV |  | 0,90*1,20*6 |  | 6.48 | [12 empty] | VV | 2 | 2 | True | 0 | ROZPOCET
| VV |  | Součet |  | 119.34 | [12 empty] | VV | 2 | 4 | True | 1 | ROZPOCET
12 | K | 968062377 | Vybourání dřevěných rámů oken s křídly, dveřních zárubní, vrat, stěn, ostění nebo obkladů rámů oken s křídly zdvojených, plochy přes 4 m2 | m2 | 396 |  | 0 | CS ÚRS 2023 01 |  | základní |  | 0 | 0 | 0 | 0.032 | 12.672 | 4 | K | 2 |  |  |  | ROZPOCET | 0 | 0 | 0 | 0 | 0 | 1 | 0 | 4 | -69656029
| Online PSC |  | https://podminky.urs.cz/item/CS_URS_2023_01/968062377 | [14 empty] | Online PSC | 2
| VV |  | 1,50*3,00*88 |  | 396 | [12 empty] | VV | 2 | 2 | True | 0 | ROZPOCET
| VV |  | Součet |  | 396 | [12 empty] | VV | 2 | 4 | True | 1 | ROZPOCET
13 | K | 968072455 | Vybourání kovových rámů oken s křídly, dveřních zárubní, vrat, stěn, ostění nebo obkladů dveřních zárubní, plochy do 2 m2 | m2 | 63.04 |  | 0 | CS ÚRS 2023 01 |  | základní |  | 0 | 0 | 0 | 0.076 | 4.791 | 4 | K | 2 |  |  |  | ROZPOCET | 0 | 0 | 0 | 0 | 0 | 1 | 0 | 4 | 1301901814
| Online PSC |  | https://podminky.urs.cz/item/CS_URS_2023_01/968072455 | [14 empty] | Online PSC | 2
| VV |  | vnitřní dveře | [14 empty] | VV | 2 | 1 | True | 0 | ROZPOCET
| VV |  | 0,80*1,97*28 |  | 44.128 | [12 empty] | VV | 2 | 2 | True | 0 | ROZPOCET
| VV |  | 0,60*1,97*13 |  | 15.366 | [12 empty] | VV | 2 | 2 | True | 0 | ROZPOCET
| VV |  | 0,9*1,97*2 |  | 3.546 | [12 empty] | VV | 2 | 2 | True | 0 | ROZPOCET
| VV |  | Součet |  | 63.04 | [12 empty] | VV | 2 | 4 | True | 1 | ROZPOCET
14 | K | 968072456 | Vybourání kovových rámů oken s křídly, dveřních zárubní, vrat, stěn, ostění nebo obkladů dveřních zárubní, plochy přes 2 m2 | m2 | 154.801 |  | 0 | CS ÚRS 2023 01 |  | základní |  | 0 | 0 | 0 | 0.063 | 9.7525 | 4 | K | 2 |  |  |  | ROZPOCET | 0 | 0 | 0 | 0 | 0 | 1 | 0 | 4 | -527792900
| Online PSC |  | https://podminky.urs.cz/item/CS_URS_2023_01/968072456 | [14 empty] | Online PSC | 2
| VV |  | vnitřní dveře | [14 empty] | VV | 2 | 1 | True | 0 | ROZPOCET
| VV |  | 1,50*1,97*2 |  | 5.91 | [12 empty] | VV | 2 | 2 | True | 0 | ROZPOCET
| VV |  | 1,90*1,97*1 |  | 3.743 | [12 empty] | VV | 2 | 2 | True | 0 | ROZPOCET
| VV |  | 2,40*2,40*5 |  | 28.8 | [12 empty] | VV | 2 | 2 | True | 0 | ROZPOCET
| VV |  | 2,25*2,325*4 |  | 20.925 | [12 empty] | VV | 2 | 2 | True | 0 | ROZPOCET
| VV |  | 1,45*1,97*4 |  | 11.426 | [12 empty] | VV | 2 | 2 | True | 0 | ROZPOCET
| VV |  | vnější dveře | [14 empty] | VV | 2 | 1 | True | 0 | ROZPOCET
| VV |  | 2,70*2,70*1 |  | 7.29 | [12 empty] | VV | 2 | 2 | True | 0 | ROZPOCET
| VV |  | 2,40*2,40*11 |  | 63.36 | [12 empty] | VV | 2 | 2 | True | 0 | ROZPOCET
| VV |  | 1,10*1,97*1 |  | 2.167 | [12 empty] | VV | 2 | 2 | True | 0 | ROZPOCET
| VV |  | 1,45*2,40*1 |  | 3.48 | [12 empty] | VV | 2 | 2 | True | 0 | ROZPOCET
| VV |  | 2,75*2,80*1 |  | 7.7 | [12 empty] | VV | 2 | 2 | True | 0 | ROZPOCET
| VV |  | Součet |  | 154.801 | [12 empty] | VV | 2 | 4 | True | 1 | ROZPOCET
43 | K | 968072559 | Vybourání kovových rámů oken s křídly, dveřních zárubní, vrat, stěn, ostění nebo obkladů vrat, mimo posuvných a skládacích, plochy přes 5 m2 | m2 | 18.75 |  | 0 | CS ÚRS 2023 01 |  | základní |  | 0 | 0 | 0 | 0.066 | 1.2375 | 4 | K | 2 |  |  |  | ROZPOCET | 0 | 0 | 0 | 0 | 0 | 1 | 0 | 4 | -226360267
| Online PSC |  | https://podminky.urs.cz/item/CS_URS_2023_01/968072559 | [14 empty] | Online PSC | 2
| VV |  | vrata garáže | [14 empty] | VV | 2 | 1 | True | 0 | ROZPOCET
| VV |  | 3*2,50*2,50 |  | 18.75 | [12 empty] | VV | 2 | 2 | True | 0 | ROZPOCET
| VV |  | Součet |  | 18.75 | [12 empty] | VV | 2 | 4 | True | 1 | ROZPOCET
| D | 98 | Demolice a sanace |  |  |  | 0 |  |  |  |  | 0 |  | 0 |  | 4631.0522 | 1 | D | 1 |  |  |  | ROZPOCET | [6 empty] | 0
15 | K | 981 R_001 | Odpojení od sítí vč.provedení zaslepení ( kanalizace, voda, plyn, elektroinstalace apod. ) | kus | 1 |  | 0 |  |  | základní |  | 0 | 0 | 0 | 0 | 0 | 4 | K | 2 |  |  |  | ROZPOCET | 0 | 0 | 0 | 0 | 0 | 1 | 0 | 4 | 1316876335
16 | K | 981011313 | Demolice budov postupným rozebíráním z cihel, kamene, smíšeného nebo hrázděného zdiva, tvárnic na maltu vápennou nebo vápenocementovou s podílem konstrukcí přes 15 do 20 % | m3 | 8205.385 |  | 0 | CS ÚRS 2023 01 |  | základní |  | 0 | 0 | 0 | 0.35 | 2871.8848 | 4 | K | 2 |  |  |  | ROZPOCET | 0 | 0 | 0 | 0 | 0 | 1 | 0 | 4 | 1546418870
| Online PSC |  | https://podminky.urs.cz/item/CS_URS_2023_01/981011313 | [14 empty] | Online PSC | 2
| VV |  | výpočet obestavěného protoru ( podíl konstrukcí do 20% ) | [14 empty] | VV | 2 | 1 | True | 0 | ROZPOCET
| VV |  | podélné objekty | [14 empty] | VV | 2 | 1 | True | 0 | ROZPOCET
| VV |  | 60,63*12,66*(4,565+6,125)*1/2*2 |  | 8205.385 | [12 empty] | VV | 2 | 2 | True | 0 | ROZPOCET
| VV |  | Mezisoučet |  | 8205.385 | [12 empty] | VV | 2 | 3 | True | 1 | ROZPOCET
17 | K | 981011314 | Demolice budov postupným rozebíráním z cihel, kamene, smíšeného nebo hrázděného zdiva, tvárnic na maltu vápennou nebo vápenocementovou s podílem konstrukcí přes 20 do 25 % | m3 | 3608.906 |  | 0 | CS ÚRS 2023 01 |  | základní |  | 0 | 0 | 0 | 0.45 | 1624.0077 | 4 | K | 2 |  |  |  | ROZPOCET | 0 | 0 | 0 | 0 | 0 | 1 | 0 | 4 | 254231788
| Online PSC |  | https://podminky.urs.cz/item/CS_URS_2023_01/981011314 | [14 empty] | Online PSC | 2
| VV |  | výpočet obestavěného protoru ( podíl konstrukcí do 25% ) | [14 empty] | VV | 2 | 1 | True | 0 | ROZPOCET
| VV |  | administrativa | [14 empty] | VV | 2 | 1 | True | 0 | ROZPOCET
| VV |  | "1.P.P." 10,00*10,00*2,85+16,60*2,40*2,10+7,90*4,15*2,80+4,00*1,50*2,80*1/2 |  | 468.862 | [12 empty] | VV | 2 | 2 | True | 0 | ROZPOCET
| VV |  | "1.N.P." 40,60*10,00*3,30+5,05*2,65*3,20 |  | 1382.624 | [12 empty] | VV | 2 | 2 | True | 0 | ROZPOCET
| VV |  | "2.N.P." 40,60*10,00*(3,74+3,62)*1/2 |  | 1494.08 | [12 empty] | VV | 2 | 2 | True | 0 | ROZPOCET
| VV |  | Mezisoučet |  | 3345.566 | [12 empty] | VV | 2 | 3 | True | 0 | ROZPOCET
| VV |  | garáže | [14 empty] | VV | 2 | 1 | True | 0 | ROZPOCET
| VV |  | 11,00*6,65*3,60 |  | 263.34 | [12 empty] | VV | 2 | 2 | True | 0 | ROZPOCET
| VV |  | Mezisoučet |  | 263.34 | [12 empty] | VV | 2 | 3 | True | 0 | ROZPOCET
| VV |  | Součet |  | 3608.906 | [12 empty] | VV | 2 | 4 | True | 1 | ROZPOCET
18 | K | 981511112 | Demolice konstrukcí objektů postupným rozebíráním zdiva na maltu cementovou z cihel nebo tvárnic ( samostatný komín ) | m3 | 67.445 |  | 0 | CS ÚRS 2023 01 |  | základní |  | 0 | 0 | 0 | 2.004 | 135.1598 | 4 | K | 2 |  |  |  | ROZPOCET | 0 | 0 | 0 | 0 | 0 | 1 | 0 | 4 | -592551660
| Online PSC |  | https://podminky.urs.cz/item/CS_URS_2023_01/981511112 | [14 empty] | Online PSC | 2
| VV |  | 2,80*2,35*10,25 |  | 67.445 | [12 empty] | VV | 2 | 2 | True | 0 | ROZPOCET
| VV |  | Mezisoučet |  | 67.445 | [12 empty] | VV | 2 | 3 | True | 1 | ROZPOCET
| D | 997 | Přesun sutě |  |  |  | 0 |  |  |  |  | 0 |  | 0 |  | 0 | 1 | D | 1 |  |  |  | ROZPOCET | [6 empty] | 0
19 | K | 997006002 | Úprava stavebního odpadu třídění hrubé | t | 5238.68 |  | 0 | CS ÚRS 2023 01 |  | základní |  | 0 | 0 | 0 | 0 | 0 | 4 | K | 2 |  |  |  | ROZPOCET | 0 | 0 | 0 | 0 | 0 | 1 | 0 | 4 | -690181475
| Online PSC |  | https://podminky.urs.cz/item/CS_URS_2023_01/997006002 | [14 empty] | Online PSC | 2
20 | K | 997006005 | Úprava stavebního odpadu drcení s dopravou na vzdálenost do 100 m a naložením do drtícího zařízení ze zdiva cihelného, kamenného a smíšeného | t | 3143.208 |  | 0 | CS ÚRS 2023 01 |  | základní |  | 0 | 0 | 0 | 0 | 0 | 4 | K | 2 |  |  |  | ROZPOCET | 0 | 0 | 0 | 0 | 0 | 1 | 0 | 4 | -1768815702
| Online PSC |  | https://podminky.urs.cz/item/CS_URS_2023_01/997006005 | [14 empty] | Online PSC | 2
| VV |  | 60% | [14 empty] | VV | 2 | 1 | True | 0 | ROZPOCET
| VV |  | 5238,68*60/100 |  | 3143.208 | [12 empty] | VV | 2 | 2 | True | 0 | ROZPOCET
| VV |  | Součet |  | 3143.208 | [12 empty] | VV | 2 | 4 | True | 1 | ROZPOCET
21 | K | 997006006 | Úprava stavebního odpadu drcení s dopravou na vzdálenost do 100 m a naložením do drtícího zařízení ze zdiva betonového | t | 1047.736 |  | 0 | CS ÚRS 2023 01 |  | základní |  | 0 | 0 | 0 | 0 | 0 | 4 | K | 2 |  |  |  | ROZPOCET | 0 | 0 | 0 | 0 | 0 | 1 | 0 | 4 | -1185706729
| Online PSC |  | https://podminky.urs.cz/item/CS_URS_2023_01/997006006 | [14 empty] | Online PSC | 2
| VV |  | 20% | [14 empty] | VV | 2 | 1 | True | 0 | ROZPOCET
| VV |  | 5238,68*20/100 |  | 1047.736 | [12 empty] | VV | 2 | 2 | True | 0 | ROZPOCET
| VV |  | Součet |  | 1047.736 | [12 empty] | VV | 2 | 4 | True | 1 | ROZPOCET
22 | K | 997006007 | Úprava stavebního odpadu drcení s dopravou na vzdálenost do 100 m a naložením do drtícího zařízení ze zdiva železobetonového | t | 1047.736 |  | 0 | CS ÚRS 2023 01 |  | základní |  | 0 | 0 | 0 | 0 | 0 | 4 | K | 2 |  |  |  | ROZPOCET | 0 | 0 | 0 | 0 | 0 | 1 | 0 | 4 | -902621260
| Online PSC |  | https://podminky.urs.cz/item/CS_URS_2023_01/997006007 | [14 empty] | Online PSC | 2
| VV |  | 20% | [14 empty] | VV | 2 | 1 | True | 0 | ROZPOCET
| VV |  | 5238,68*20/100 |  | 1047.736 | [12 empty] | VV | 2 | 2 | True | 0 | ROZPOCET
| VV |  | Součet |  | 1047.736 | [12 empty] | VV | 2 | 4 | True | 1 | ROZPOCET
23 | K | 997013112 | Vnitrostaveništní doprava suti a vybouraných hmot vodorovně do 50 m svisle s použitím mechanizace pro budovy a haly výšky přes 6 do 9 m | t | 5238.68 |  | 0 | CS ÚRS 2023 01 |  | základní |  | 0 | 0 | 0 | 0 | 0 | 4 | K | 2 |  |  |  | ROZPOCET | 0 | 0 | 0 | 0 | 0 | 1 | 0 | 4 | 187334697
| Online PSC |  | https://podminky.urs.cz/item/CS_URS_2023_01/997013112 | [14 empty] | Online PSC | 2
24 | K | 997013501 | Odvoz suti a vybouraných hmot na skládku nebo meziskládku se složením, na vzdálenost do 1 km | t | 4527.77 |  | 0 | CS ÚRS 2023 01 |  | základní |  | 0 | 0 | 0 | 0 | 0 | 4 | K | 2 |  |  |  | ROZPOCET | 0 | 0 | 0 | 0 | 0 | 1 | 0 | 4 | -1556857279
| Online PSC |  | https://podminky.urs.cz/item/CS_URS_2023_01/997013501 | [14 empty] | Online PSC | 2
| VV |  | celková suť | [14 empty] | VV | 2 | 1 | True | 0 | ROZPOCET
| VV |  | 5238,68 |  | 5238.68 | [12 empty] | VV | 2 | 2 | True | 0 | ROZPOCET
| VV |  | odpočet hmotnost předrecené sutě na zásyp | [14 empty] | VV | 2 | 1 | True | 0 | ROZPOCET
| VV |  | -710,91 |  | -710.91 | [12 empty] | VV | 2 | 2 | True | 0 | ROZPOCET
| VV |  | Součet |  | 4527.77 | [12 empty] | VV | 2 | 4 | True | 1 | ROZPOCET
25 | K | 997013509 | Odvoz suti a vybouraných hmot na skládku nebo meziskládku se složením, na vzdálenost Příplatek k ceně za každý další i započatý 1 km přes 1 km ( vzdálenost skládky bude upřesněna ) | t | 40749.93 |  | 0 | CS ÚRS 2023 01 |  | základní |  | 0 | 0 | 0 | 0 | 0 | 4 | K | 2 |  |  |  | ROZPOCET | 0 | 0 | 0 | 0 | 0 | 1 | 0 | 4 | 2064870568
| Online PSC |  | https://podminky.urs.cz/item/CS_URS_2023_01/997013509 | [14 empty] | Online PSC | 2
| VV |  | 4527,77*9 'Přepočtené koeficientem množství |  | 40749.93 | [12 empty] | VV | 2 | 2 | False | 1 | ROZPOCET
26 | K | 997006551 | Hrubé urovnání suti na skládce bez zhutnění | t | 5238.68 |  | 0 | CS ÚRS 2023 01 |  | základní |  | 0 | 0 | 0 | 0 | 0 | 4 | K | 2 |  |  |  | ROZPOCET | 0 | 0 | 0 | 0 | 0 | 1 | 0 | 4 | -98402639
| Online PSC |  | https://podminky.urs.cz/item/CS_URS_2023_01/997006551 | [14 empty] | Online PSC | 2
27 | K | 997013631 | Poplatek za uložení stavebního odpadu na skládce (skládkovné) směsného stavebního a demoličního zatříděného do Katalogu odpadů pod kódem 17 09 04 | t | 3950.981 |  | 0 | CS ÚRS 2023 01 |  | základní |  | 0 | 0 | 0 | 0 | 0 | 4 | K | 2 |  |  |  | ROZPOCET | 0 | 0 | 0 | 0 | 0 | 1 | 0 | 4 | 1014114738
| Online PSC |  | https://podminky.urs.cz/item/CS_URS_2023_01/997013631 | [14 empty] | Online PSC | 2
| VV |  | celková tonáž | [14 empty] | VV | 2 | 1 | True | 0 | ROZPOCET
| VV |  | 5238,68 |  | 5238.68 | [12 empty] | VV | 2 | 2 | True | 0 | ROZPOCET
| VV |  | odpočet | [14 empty] | VV | 2 | 1 | True | 0 | ROZPOCET
| VV |  | "dřevo" -16,823 |  | -16.823 | [12 empty] | VV | 2 | 2 | True | 0 | ROZPOCET
| VV |  | "izolační mat." -1,643 |  | -1.643 | [12 empty] | VV | 2 | 2 | True | 0 | ROZPOCET
| VV |  | "prostý beton" -91,035 |  | -91.035 | [12 empty] | VV | 2 | 2 | True | 0 | ROZPOCET
| VV |  | "asfalt" -171,74 |  | -171.74 | [12 empty] | VV | 2 | 2 | True | 0 | ROZPOCET
| VV |  | "zemina a kamení" -295,548 |  | -295.548 | [12 empty] | VV | 2 | 2 | True | 0 | ROZPOCET
| VV |  | "drcená suť na zásyp" -710,91 |  | -710.91 | [12 empty] | VV | 2 | 2 | True | 0 | ROZPOCET
| VV |  | Součet |  | 3950.981 | [12 empty] | VV | 2 | 4 | True | 1 | ROZPOCET
28 | K | 997013811 | Poplatek za uložení stavebního odpadu na skládce (skládkovné) dřevěného zatříděného do Katalogu odpadů pod kódem 17 02 01 | t | 16.823 |  | 0 | CS ÚRS 2023 01 |  | základní |  | 0 | 0 | 0 | 0 | 0 | 4 | K | 2 |  |  |  | ROZPOCET | 0 | 0 | 0 | 0 | 0 | 1 | 0 | 4 | 649671419
| Online PSC |  | https://podminky.urs.cz/item/CS_URS_2023_01/997013811 | [14 empty] | Online PSC | 2
29 | K | 997013814 | Poplatek za uložení stavebního odpadu na skládce (skládkovné) z izolačních materiálů zatříděného do Katalogu odpadů pod kódem 17 06 04 | t | 1.643 |  | 0 | CS ÚRS 2023 01 |  | základní |  | 0 | 0 | 0 | 0 | 0 | 4 | K | 2 |  |  |  | ROZPOCET | 0 | 0 | 0 | 0 | 0 | 1 | 0 | 4 | -209228767
| Online PSC |  | https://podminky.urs.cz/item/CS_URS_2023_01/997013814 | [14 empty] | Online PSC | 2
30 | K | 997221615 | Poplatek za uložení stavebního odpadu na skládce (skládkovné) z prostého betonu zatříděného do Katalogu odpadů pod kódem 17 01 01 | t | 91.035 |  | 0 | CS ÚRS 2023 01 |  | základní |  | 0 | 0 | 0 | 0 | 0 | 4 | K | 2 |  |  |  | ROZPOCET | 0 | 0 | 0 | 0 | 0 | 1 | 0 | 4 | -1684107345
| Online PSC |  | https://podminky.urs.cz/item/CS_URS_2023_01/997221615 | [14 empty] | Online PSC | 2
31 | K | 997221645 | Poplatek za uložení stavebního odpadu na skládce (skládkovné) asfaltového bez obsahu dehtu zatříděného do Katalogu odpadů pod kódem 17 03 02 | t | 171.74 |  | 0 | CS ÚRS 2023 01 |  | základní |  | 0 | 0 | 0 | 0 | 0 | 4 | K | 2 |  |  |  | ROZPOCET | 0 | 0 | 0 | 0 | 0 | 1 | 0 | 4 | -1922240010
| Online PSC |  | https://podminky.urs.cz/item/CS_URS_2023_01/997221645 | [14 empty] | Online PSC | 2
32 | K | 997221655 | Poplatek za uložení stavebního odpadu na skládce (skládkovné) zeminy a kamení zatříděného do Katalogu odpadů pod kódem 17 05 04 | t | 295.548 |  | 0 | CS ÚRS 2023 01 |  | základní |  | 0 | 0 | 0 | 0 | 0 | 4 | K | 2 |  |  |  | ROZPOCET | 0 | 0 | 0 | 0 | 0 | 1 | 0 | 4 | -1071735509
| Online PSC |  | https://podminky.urs.cz/item/CS_URS_2023_01/997221655 | [14 empty] | Online PSC | 2
| D | PSV | Práce a dodávky PSV |  |  |  | 0 |  |  |  |  | 0 |  | 0 |  | 23.7282 | 2 | D | 0 |  |  |  | ROZPOCET | [6 empty] | 0
| D | 712 | Povlakové krytiny |  |  |  | 0 |  |  |  |  | 0 |  | 0 |  | 8.2794 | 2 | D | 1 |  |  |  | ROZPOCET | [6 empty] | 0
33 | K | 712340831 | Odstranění povlakové krytiny střech plochých do 10° z přitavených pásů NAIP v plné ploše jednovrstvé | m2 | 310 |  | 0 | CS ÚRS 2023 01 |  | základní |  | 0 | 0 | 0 | 0.0055 | 1.705 | 16 | K | 2 |  |  |  | ROZPOCET | 0 | 0 | 0 | 0 | 0 | 1 | 0 | 16 | -814888497
| Online PSC |  | https://podminky.urs.cz/item/CS_URS_2023_01/712340831 | [14 empty] | Online PSC | 2
| VV |  | 10,00*31,00 |  | 310 | [12 empty] | VV | 2 | 2 | True | 0 | ROZPOCET
| VV |  | Součet |  | 310 | [12 empty] | VV | 2 | 4 | True | 1 | ROZPOCET
34 | K | 712340833 | Odstranění povlakové krytiny střech plochých do 10° z přitavených pásů NAIP v plné ploše třívrstvé | m2 | 398.45 |  | 0 | CS ÚRS 2023 01 |  | základní |  | 0 | 0 | 0 | 0.0165 | 6.5744 | 16 | K | 2 |  |  |  | ROZPOCET | 0 | 0 | 0 | 0 | 0 | 1 | 0 | 16 | 1708308995
| Online PSC |  | https://podminky.urs.cz/item/CS_URS_2023_01/712340833 | [14 empty] | Online PSC | 2
| VV |  | 10,00*31,00+3,00*5,10 |  | 325.3 | [12 empty] | VV | 2 | 2 | True | 0 | ROZPOCET
| VV |  | 11,00*6,65 |  | 73.15 | [12 empty] | VV | 2 | 2 | True | 0 | ROZPOCET
| VV |  | Součet |  | 398.45 | [12 empty] | VV | 2 | 4 | True | 1 | ROZPOCET
| D | 713 | Izolace tepelné |  |  |  | 0 |  |  |  |  | 0 |  | 0 |  | 1.643 | 2 | D | 1 |  |  |  | ROZPOCET | [6 empty] | 0
35 | K | 713140823 | Odstranění tepelné izolace střech plochých z rohoží, pásů, dílců, desek, bloků nadstřešních izolací volně položených z polystyrenu suchého, tloušťka izolace přes 100 mm | m2 | 310 |  | 0 | CS ÚRS 2023 01 |  | základní |  | 0 | 0 | 0 | 0.0053 | 1.643 | 16 | K | 2 |  |  |  | ROZPOCET | 0 | 0 | 0 | 0 | 0 | 1 | 0 | 16 | 1691906980
| Online PSC |  | https://podminky.urs.cz/item/CS_URS_2023_01/713140823 | [14 empty] | Online PSC | 2
| VV |  | 10,00*31,00 |  | 310 | [12 empty] | VV | 2 | 2 | True | 0 | ROZPOCET
| VV |  | Součet |  | 310 | [12 empty] | VV | 2 | 4 | True | 1 | ROZPOCET
| D | 764 | Konstrukce klempířské |  |  |  | 0 |  |  |  |  | 0 |  | 0 |  | 1.8242 | 2 | D | 1 |  |  |  | ROZPOCET | [6 empty] | 0
36 | K | 764001861 | Demontáž klempířských konstrukcí oplechování hřebene z hřebenáčů do suti | m | 122 |  | 0 | CS ÚRS 2023 01 |  | základní |  | 0 | 0 | 0 | 0.00187 | 0.22814 | 16 | K | 2 |  |  |  | ROZPOCET | 0 | 0 | 0 | 0 | 0 | 1 | 0 | 16 | 804812457
| Online PSC |  | https://podminky.urs.cz/item/CS_URS_2023_01/764001861 | [14 empty] | Online PSC | 2
37 | K | 764002801 | Demontáž klempířských konstrukcí závětrné lišty do suti | m | 28 |  | 0 | CS ÚRS 2023 01 |  | základní |  | 0 | 0 | 0 | 0.0017 | 0.0476 | 16 | K | 2 |  |  |  | ROZPOCET | 0 | 0 | 0 | 0 | 0 | 1 | 0 | 16 | -946441370
| Online PSC |  | https://podminky.urs.cz/item/CS_URS_2023_01/764002801 | [14 empty] | Online PSC | 2
38 | K | 764002841 | Demontáž klempířských konstrukcí oplechování horních ploch zdí a nadezdívek do suti | m | 20 |  | 0 | CS ÚRS 2023 01 |  | základní |  | 0 | 0 | 0 | 0.00191 | 0.0382 | 16 | K | 2 |  |  |  | ROZPOCET | 0 | 0 | 0 | 0 | 0 | 1 | 0 | 16 | 184826557
| Online PSC |  | https://podminky.urs.cz/item/CS_URS_2023_01/764002841 | [14 empty] | Online PSC | 2
39 | K | 764002851 | Demontáž klempířských konstrukcí oplechování parapetů do suti | m | 199.5 |  | 0 | CS ÚRS 2023 01 |  | základní |  | 0 | 0 | 0 | 0.00167 | 0.33316 | 16 | K | 2 |  |  |  | ROZPOCET | 0 | 0 | 0 | 0 | 0 | 1 | 0 | 16 | 259386761
| Online PSC |  | https://podminky.urs.cz/item/CS_URS_2023_01/764002851 | [14 empty] | Online PSC | 2
| VV |  | 1,20*4+28*1,80+3*1,80+85*1,50+4*1,50+6*0,90 |  | 199.5 | [12 empty] | VV | 2 | 2 | True | 0 | ROZPOCET
| VV |  | Součet |  | 199.5 | [12 empty] | VV | 2 | 4 | True | 1 | ROZPOCET
40 | K | 764004801 | Demontáž klempířských konstrukcí žlabu podokapního do suti | m | 310.3 |  | 0 | CS ÚRS 2023 01 |  | základní |  | 0 | 0 | 0 | 0.0026 | 0.80678 | 16 | K | 2 |  |  |  | ROZPOCET | 0 | 0 | 0 | 0 | 0 | 1 | 0 | 16 | -674807754
| Online PSC |  | https://podminky.urs.cz/item/CS_URS_2023_01/764004801 | [14 empty] | Online PSC | 2
| VV |  | 4*60,80+5,10+2*31,00 |  | 310.3 | [12 empty] | VV | 2 | 2 | True | 0 | ROZPOCET
| VV |  | Součet |  | 310.3 | [12 empty] | VV | 2 | 4 | True | 1 | ROZPOCET
41 | K | 764004861 | Demontáž klempířských konstrukcí svodu do suti | m | 94 |  | 0 | CS ÚRS 2023 01 |  | základní |  | 0 | 0 | 0 | 0.00394 | 0.37036 | 16 | K | 2 |  |  |  | ROZPOCET | 0 | 0 | 0 | 0 | 0 | 1 | 0 | 16 | 1069096372
| Online PSC |  | https://podminky.urs.cz/item/CS_URS_2023_01/764004861 | [14 empty] | Online PSC | 2
| VV |  | 3,00+3,00+2,00+27,00+3,00+40,00+16,00 |  | 94 | [12 empty] | VV | 2 | 2 | True | 0 | ROZPOCET
| VV |  | Součet |  | 94 | [12 empty] | VV | 2 | 4 | True | 1 | ROZPOCET
| D | 767 | Konstrukce zámečnické |  |  |  | 0 |  |  |  |  | 0 |  | 0 |  | 11.9816 | 2 | D | 1 |  |  |  | ROZPOCET | [6 empty] | 0
42 | K | 767392802 | Demontáž krytin střech z plechů šroubovaných do suti | m2 | 1711.65 |  | 0 | CS ÚRS 2023 01 |  | základní |  | 0 | 0 | 0 | 0.007 | 11.9816 | 16 | K | 2 |  |  |  | ROZPOCET | 0 | 0 | 0 | 0 | 0 | 1 | 0 | 16 | -118171278
| Online PSC |  | https://podminky.urs.cz/item/CS_URS_2023_01/767392802 | [14 empty] | Online PSC | 2
| VV |  | 2*60,80*7,00*2+1,85*5,00 |  | 1711.65 | [12 empty] | VV | 2 | 2 | True | 0 | ROZPOCET
| VV |  | Součet |  | 1711.65 | [12 empty] | VV | 2 | 4 | True | 1 | ROZPOCET

## 01 - stavební část - hrub...
{533adcbe-c4fc-4f84-b437-e2ded908d774}
2
| KRYCÍ LIST SOUPISU PRACÍ | [7 empty] | v --- níže se nacházejí doplnkové a pomocné údaje k sestavám --- v | [8 empty] | False
Stavba:
Společný depozitář v Pelhřimově
Objekt:
D.1.1 - společný depozitář v Pelhřimově
Soupis:
01 - stavební část - hrubá stavba, zastřešení
| KSO: |  |  |  |  | CC-CZ:
| Místo: |  | Pelhřimov |  |  | Datum: | 3. 4. 2023
| Zadavatel: |  |  |  |  | IČ:
|  | Kraj Vysočina , Žižkova 1882/57, Jihlava 58733 |  |  |  | DIČ:
| Uchazeč: |  |  |  |  | IČ: | Vyplň údaj
|  | Vyplň údaj |  |  |  | DIČ: | Vyplň údaj
| Projektant: |  |  |  |  | IČ:
|  | ARTPROJEKT JIHLAVA, spol.s r.o., Minoritské nám.11 |  |  |  | DIČ:
| Zpracovatel: |  |  |  |  | IČ:
|  | Fr.Neuwirth |  |  |  | DIČ:
Poznámka:
Soupis prací je sestaven s využitím Cenové soustavy ÚRS. Položky, které pochází z této cenové soustavy, jsou ve sloupci 'Cenová soustava' označeny popisem 'CS ÚRS' a úrovní příslušného kalendářního pololetí. Veškeré další informace vymezující popis a podmínky použití těchto položek z Cenové soustavy, které nejsou uvedeny přímo v soupisu prací, jsou neomezeně dálkově k dispozici na webu podminky.urs.cz. Nedílnou součástí výkazu výměr je projektová dokumentace akce „Společný depozitář v Pelhřimově “ zpracovaná firmou ART PROJEKT s.r.o. pod zakázkovým číslem 02-22-RP. Jednotlivé části a konstrukce popsané v soupisu prací jsou dále popsány ve zmíněné projektové dokumentaci. Prvky dodané v rámci stavby musí splňovat podmínky výkazu výměr i projektové dokumentace, v případě rozporu rozhoduje výkaz výměr.
| Cena bez DPH | [5 empty] | 0
|  |  | Základ daně |  |  | Sazba daně | Výše daně
| DPH | základní | 0 |  |  | 21% | 0
|  | snížená | 0 |  |  | 15% | 0
|  | zákl. přenesená | 0 |  |  | 21% | 0
|  | sníž. přenesená | 0 |  |  | 15% | 0
|  | nulová | 0 |  |  | 0% | 0
| Cena s DPH |  |  | v | CZK |  | 0
REKAPITULACE ČLENĚNÍ SOUPISU PRACÍ
Stavba:
Společný depozitář v Pelhřimově
Objekt:
D.1.1 - společný depozitář v Pelhřimově
Soupis:
01 - stavební část - hrubá stavba, zastřešení
Místo: |  |  | Pelhřimov |  |  | Datum: | 3. 4. 2023
Zadavatel: |  |  | Kraj Vysočina , Žižkova 1882/57, Jihlava 58733 |  |  | Projektant: | ARTPROJEKT JIHLAVA, spol.s r.o., Minoritské nám.11
Uchazeč: |  |  | Vyplň údaj |  |  | Zpracovatel: | Fr.Neuwirth
Kód dílu - Popis | [6 empty] | Cena celkem [CZK]
Náklady stavby celkem | [6 empty] | 0 | [11 empty] | -1
| HSV - Práce a dodávky HSV | [5 empty] | 0
| 1 - Zemní práce | [5 empty] | 0
| 2 - Zakládání | [5 empty] | 0
| 3 - Svislé a kompletní konstrukce | [5 empty] | 0
| 38 - 1 - Obklad soklu gabionovou konstrukcí | [5 empty] | 0
| 38 - 2 - Okapový chodník z dlaždic | [5 empty] | 0
| 38 - 3 - ŽB výtahová šachta | [5 empty] | 0
| 38 - 4 - ŽB - dojezd výtahové šachty | [5 empty] | 0
| 4 - Vodorovné konstrukce | [5 empty] | 0
| 4 - 1 - Stropní konstrukce - předpjaté panely ( dle CN specializovaného výrobce ) | [5 empty] | 0
| 63 - Podlahy a podlahové konstrukce | [5 empty] | 0
| 9 - Ostatní konstrukce a práce, bourání | [5 empty] | 0
| 95 - Různé dokončovací konstrukce a práce pozemních staveb | [5 empty] | 0
| 96 - Bourání konstrukcí | [5 empty] | 0
| 95 - 1 - Zazdívka, zabetonování a utěsnění prostupů konstrukcemi | [5 empty] | 0
| 997 - Přesun sutě | [5 empty] | 0
| 998 - Přesun hmot | [5 empty] | 0
| PSV - Práce a dodávky PSV | [5 empty] | 0
| 712 - Povlakové krytiny | [5 empty] | 0
| 713 - Izolace tepelné | [5 empty] | 0
| 767 - 1 - Záchytný bezpečnostní systém | [5 empty] | 0
| 767 - 2 - Ocelová konstrukce přístřešků na střeše | [5 empty] | 0
| 783 - Dokončovací práce - nátěry | [5 empty] | 0
SOUPIS PRACÍ
Stavba:
Společný depozitář v Pelhřimově
Objekt:
D.1.1 - společný depozitář v Pelhřimově
Soupis:
01 - stavební část - hrubá stavba, zastřešení
Místo: |  |  | Pelhřimov |  |  | Datum: | 3. 4. 2023
Zadavatel: |  |  | Kraj Vysočina , Žižkova 1882/57, Jihlava 58733 |  |  | Projektant: | ARTPROJEKT JIHLAVA, spol.s r.o., Minoritské nám.11
Uchazeč: |  |  | Vyplň údaj |  |  | Zpracovatel: | Fr.Neuwirth
PČ | Typ | Kód | Popis | MJ | Množství | J.cena [CZK] | Cena celkem [CZK] | Cenová soustava |  | DPH | J. Nh [h] | Nh celkem [h] | J. hmotnost [t] | Hmotnost celkem [t] | J. suť [t] | Suť Celkem [t]
Náklady soupisu celkem | [6 empty] | 0 |  |  |  |  | 0 |  | 7390.8849 |  | 20.7356 |  | D | -1 | [10 empty] | 0
| D | HSV | Práce a dodávky HSV |  |  |  | 0 |  |  |  |  | 0 |  | 6903.6151 |  | 20.7356 | 1 | D | 0 |  |  |  | ROZPOCET | [6 empty] | 0
| D | 1 | Zemní práce |  |  |  | 0 |  |  |  |  | 0 |  | 0 |  | 0 | 1 | D | 1 |  |  |  | ROZPOCET | [6 empty] | 0
1 | K | 122251103 | Odkopávky a prokopávky nezapažené strojně v hornině třídy těžitelnosti I skupiny 3 přes 50 do 100 m3 | m3 | 414.347 |  | 0 | CS ÚRS 2023 01 |  | základní |  | 0 | 0 | 0 | 0 | 0 | 4 | K | 2 |  |  |  | ROZPOCET | 0 | 0 | 0 | 0 | 0 | 1 | 0 | 4 | 1188541405
| Online PSC |  | https://podminky.urs.cz/item/CS_URS_2023_01/122251103 | [14 empty] | Online PSC | 2
| VV |  | odkopávka ze 100% ve tř.: 3 - dle geologie | [14 empty] | VV | 2 | 1 | True | 0 | ROZPOCET
| VV |  | prostor ŽB objektu - na úroveň -0,500 | [14 empty] | VV | 2 | 1 | True | 0 | ROZPOCET
| VV |  | 49,075*38,65*(0,54+0,25+0,10)*1/4 |  | 422.027 | [12 empty] | VV | 2 | 2 | True | 0 | ROZPOCET
| VV |  | administrativa - prohloubené části na -1,300 | [14 empty] | VV | 2 | 1 | True | 0 | ROZPOCET
| VV |  | (7,00*7,90+1,20*1,70*1/2+4,50*1,60)*0,22*(0,58+0,28)*1/4 |  | 3.004 | [12 empty] | VV | 2 | 2 | True | 0 | ROZPOCET
| VV |  | 13,60*8,80*0,22*(0,82+0,87)*1/4 |  | 11.124 | [12 empty] | VV | 2 | 2 | True | 0 | ROZPOCET
| VV |  | Mezisoučet |  | 436.155 | [12 empty] | VV | 2 | 3 | True | 0 | ROZPOCET
| VV |  | odpočet předpokládaného objemu konstrukcí stávajících základů po provedené demolici | [14 empty] | VV | 2 | 1 | True | 0 | ROZPOCET
| VV |  | -436,155*0,05 |  | -21.808 | [12 empty] | VV | 2 | 2 | True | 0 | ROZPOCET
| VV |  | Součet |  | 414.347 | [12 empty] | VV | 2 | 4 | True | 1 | ROZPOCET
2 | K | 131251104 | Hloubení nezapažených jam a zářezů strojně s urovnáním dna do předepsaného profilu a spádu v hornině třídy těžitelnosti I skupiny 3 přes 100 do 500 m3 | m3 | 754.237 |  | 0 | CS ÚRS 2023 01 |  | základní |  | 0 | 0 | 0 | 0 | 0 | 4 | K | 2 |  |  |  | ROZPOCET | 0 | 0 | 0 | 0 | 0 | 1 | 0 | 4 | 995430048
| Online PSC |  | https://podminky.urs.cz/item/CS_URS_2023_01/131251104 | [14 empty] | Online PSC | 2
| VV |  | 75% v hor.tř: 3; 25% v hor.tř: 4 | [14 empty] | VV | 2 | 1 | True | 0 | ROZPOCET
| VV |  | "pro podbetonování patek ZP 1" 2,70*2,70*0,10*28*0,75 |  | 15.309 | [12 empty] | VV | 2 | 2 | True | 0 | ROZPOCET
| VV |  | "pro podbetonování patek ZP 2" 2,20*2,20*0,10*8*0,75 |  | 2.904 | [12 empty] | VV | 2 | 2 | True | 0 | ROZPOCET
| VV |  | "pro ZP 3 a ZP 4" (50,167*3,00*1,00*2+39,50*3,50*1,00*4+3,00*3,00*1,00*8)*0,75 |  | 694.502 | [12 empty] | VV | 2 | 2 | True | 0 | ROZPOCET
| VV |  | "jáma pro výtahovou šachtu" 6,40*4,60*1,10*0,75 |  | 24.288 | [12 empty] | VV | 2 | 2 | True | 0 | ROZPOCET
| VV |  | "jáma pro šachtu ZTI" 4,60*4,30*1,80*0,75 |  | 26.703 | [12 empty] | VV | 2 | 2 | True | 0 | ROZPOCET
| VV |  | "jáma prohloubení části na -1,300" (7,00*7,90+1,20*1,70*1/2+4,50*1,60)*0,22*0,75 |  | 10.481 | [12 empty] | VV | 2 | 2 | True | 0 | ROZPOCET
| VV |  | "jáma prohloubení části na -1,300" 13,60*8,80*0,22*0,75 |  | 19.747 | [12 empty] | VV | 2 | 2 | True | 0 | ROZPOCET
| VV |  | Mezisoučet |  | 793.934 | [12 empty] | VV | 2 | 3 | True | 0 | ROZPOCET
| VV |  | odpočet předpokládaného objemu konstrukcí stávajících základů po provedené demolici | [14 empty] | VV | 2 | 1 | True | 0 | ROZPOCET
| VV |  | -793,934*0,05 |  | -39.697 | [12 empty] | VV | 2 | 2 | True | 0 | ROZPOCET
| VV |  | Součet |  | 754.237 | [12 empty] | VV | 2 | 4 | True | 1 | ROZPOCET
3 | K | 131351104 | Hloubení nezapažených jam a zářezů strojně s urovnáním dna do předepsaného profilu a spádu v hornině třídy těžitelnosti II skupiny 4 přes 100 do 500 m3 | m3 | 251.413 |  | 0 | CS ÚRS 2023 01 |  | základní |  | 0 | 0 | 0 | 0 | 0 | 4 | K | 2 |  |  |  | ROZPOCET | 0 | 0 | 0 | 0 | 0 | 1 | 0 | 4 | 286193863
| Online PSC |  | https://podminky.urs.cz/item/CS_URS_2023_01/131351104 | [14 empty] | Online PSC | 2
| VV |  | 75% v hor.tř: 3; 25% v hor.tř: 4 | [14 empty] | VV | 2 | 1 | True | 0 | ROZPOCET
| VV |  | "pro podbetonování patek ZP 1" 2,70*2,70*0,10*28*0,25 |  | 5.103 | [12 empty] | VV | 2 | 2 | True | 0 | ROZPOCET
| VV |  | "pro podbetonování patek ZP 2" 2,20*2,20*0,10*8*0,25 |  | 0.968 | [12 empty] | VV | 2 | 2 | True | 0 | ROZPOCET
| VV |  | "pro ZP 3 a ZP 4" (50,167*3,00*1,00*2+39,50*3,50*1,00*4+3,00*3,00*1,00*8)*0,25 |  | 231.501 | [12 empty] | VV | 2 | 2 | True | 0 | ROZPOCET
| VV |  | "jáma pro výtahovou šachtu" 6,40*4,60*1,10*0,25 |  | 8.096 | [12 empty] | VV | 2 | 2 | True | 0 | ROZPOCET
| VV |  | "jáma pro šachtu ZTI" 4,60*4,30*1,80*0,25 |  | 8.901 | [12 empty] | VV | 2 | 2 | True | 0 | ROZPOCET
| VV |  | "jáma prohloubení části na -1,300" (7,00*7,90+1,20*1,70*1/2+4,50*1,60)*0,22*0,25 |  | 3.494 | [12 empty] | VV | 2 | 2 | True | 0 | ROZPOCET
| VV |  | "jáma prohloubení části na -1,300" 13,60*8,80*0,22*0,25 |  | 6.582 | [12 empty] | VV | 2 | 2 | True | 0 | ROZPOCET
| VV |  | Mezisoučet |  | 264.645 | [12 empty] | VV | 2 | 3 | True | 0 | ROZPOCET
| VV |  | odpočet předpokládaného objemu konstrukcí stávajících základů po provedené demolici | [14 empty] | VV | 2 | 1 | True | 0 | ROZPOCET
| VV |  | -264,645*0,05 |  | -13.232 | [12 empty] | VV | 2 | 2 | True | 0 | ROZPOCET
| VV |  | Součet |  | 251.413 | [12 empty] | VV | 2 | 4 | True | 1 | ROZPOCET
4 | K | 132251104 | Hloubení nezapažených rýh šířky do 800 mm strojně s urovnáním dna do předepsaného profilu a spádu v hornině třídy těžitelnosti I skupiny 3 přes 100 m3 | m3 | 100.136 |  | 0 | CS ÚRS 2023 01 |  | základní |  | 0 | 0 | 0 | 0 | 0 | 4 | K | 2 |  |  |  | ROZPOCET | 0 | 0 | 0 | 0 | 0 | 1 | 0 | 4 | 1657884315
| Online PSC |  | https://podminky.urs.cz/item/CS_URS_2023_01/132251104 | [14 empty] | Online PSC | 2
| VV |  | 75% v hor.tř: 3; 25% v hor.tř: 4 | [14 empty] | VV | 2 | 1 | True | 0 | ROZPOCET
| VV |  | základové pasy mezi patkami ( v podélném směru je výkop součástí výkopů pro ZP3 ) | [14 empty] | VV | 2 | 1 | True | 0 | ROZPOCET
| VV |  | (2,825*2+5,20*3)*0,75*0,80 |  | 12.75 | [12 empty] | VV | 2 | 2 | True | 0 | ROZPOCET
| VV |  | (2,725*2+5,20*3)*0,95*0,80 |  | 15.998 | [12 empty] | VV | 2 | 2 | True | 0 | ROZPOCET
| VV |  | výkop pro rýhy u schodiště | [14 empty] | VV | 2 | 1 | True | 0 | ROZPOCET
| VV |  | (6,00+5,70)*0,60*0,80 |  | 5.616 | [12 empty] | VV | 2 | 2 | True | 0 | ROZPOCET
| VV |  | rýhy pro pasy z prostého betonu | [14 empty] | VV | 2 | 1 | True | 0 | ROZPOCET
| VV |  | administrativa | [14 empty] | VV | 2 | 1 | True | 0 | ROZPOCET
| VV |  | 2,50*0,60*0,90+0,30*0,25*0,90 |  | 1.418 | [12 empty] | VV | 2 | 2 | True | 0 | ROZPOCET
| VV |  | (1,50+4,00+5,55+6,75*3+12,60)*0,60*0,90 |  | 23.706 | [12 empty] | VV | 2 | 2 | True | 0 | ROZPOCET
| VV |  | šachta | [14 empty] | VV | 2 | 1 | True | 0 | ROZPOCET
| VV |  | (3,60+2,10)*0,60*0,50 |  | 1.71 | [12 empty] | VV | 2 | 2 | True | 0 | ROZPOCET
| VV |  | rýhy pro podkladní pasy pod šalovací tvárnice | [14 empty] | VV | 2 | 1 | True | 0 | ROZPOCET
| VV |  | administrativa | [14 empty] | VV | 2 | 1 | True | 0 | ROZPOCET
| VV |  | (1,025+2,80)*2*0,60*0,65 |  | 2.984 | [12 empty] | VV | 2 | 2 | True | 0 | ROZPOCET
| VV |  | (3,00*4+3,60+2,55)*0,60*0,70 |  | 7.623 | [12 empty] | VV | 2 | 2 | True | 0 | ROZPOCET
| VV |  | (12,575+2,80+12,575)*0,70*0,70 |  | 13.696 | [12 empty] | VV | 2 | 2 | True | 0 | ROZPOCET
| VV |  | (3,00*6+21,60+3,45+4,80+7,65+7,00+1,60)*0,60*0,70 |  | 26.922 | [12 empty] | VV | 2 | 2 | True | 0 | ROZPOCET
| VV |  | (5,50+7,00+7,90+11,70+11,40)*0,60*0,90 |  | 23.49 | [12 empty] | VV | 2 | 2 | True | 0 | ROZPOCET
| VV |  | (3,50*2+1,30*2+1,20+0,715)*0,60*0,67 |  | 4.629 | [12 empty] | VV | 2 | 2 | True | 0 | ROZPOCET
| VV |  | Mezisoučet |  | 140.542 | [12 empty] | VV | 2 | 3 | True | 0 | ROZPOCET
| VV |  | -140,542*0,25 |  | -35.136 | [12 empty] | VV | 2 | 2 | True | 0 | ROZPOCET
| VV |  | odpočet předpokládaného objemu konstrukcí stávajících základů po provedené demolici | [14 empty] | VV | 2 | 1 | True | 0 | ROZPOCET
| VV |  | -(140,542-35,136)*0,05 |  | -5.27 | [12 empty] | VV | 2 | 2 | True | 0 | ROZPOCET
| VV |  | Součet |  | 100.136 | [12 empty] | VV | 2 | 4 | True | 1 | ROZPOCET
5 | K | 132351104 | Hloubení nezapažených rýh šířky do 800 mm strojně s urovnáním dna do předepsaného profilu a spádu v hornině třídy těžitelnosti II skupiny 4 přes 100 m3 | m3 | 33.378 |  | 0 | CS ÚRS 2023 01 |  | základní |  | 0 | 0 | 0 | 0 | 0 | 4 | K | 2 |  |  |  | ROZPOCET | 0 | 0 | 0 | 0 | 0 | 1 | 0 | 4 | 1708647355
| Online PSC |  | https://podminky.urs.cz/item/CS_URS_2023_01/132351104 | [14 empty] | Online PSC | 2
| VV |  | 75% v hor.tř: 3; 25% v hor.tř: 4 | [14 empty] | VV | 2 | 1 | True | 0 | ROZPOCET
| VV |  | základové pasy mezi patkami ( v podélném směru je výkop součástí výkopů pro ZP3 ) | [14 empty] | VV | 2 | 1 | True | 0 | ROZPOCET
| VV |  | (2,825*2+5,20*3)*0,75*0,80 |  | 12.75 | [12 empty] | VV | 2 | 2 | True | 0 | ROZPOCET
| VV |  | (2,725*2+5,20*3)*0,95*0,80 |  | 15.998 | [12 empty] | VV | 2 | 2 | True | 0 | ROZPOCET
| VV |  | výkop pro rýhy u schodiště | [14 empty] | VV | 2 | 1 | True | 0 | ROZPOCET
| VV |  | (6,00+5,70)*0,60*0,80 |  | 5.616 | [12 empty] | VV | 2 | 2 | True | 0 | ROZPOCET
| VV |  | rýhy pro pasy z prostého betonu | [14 empty] | VV | 2 | 1 | True | 0 | ROZPOCET
| VV |  | administrativa | [14 empty] | VV | 2 | 1 | True | 0 | ROZPOCET
| VV |  | 2,50*0,60*0,90+0,30*0,25*0,90 |  | 1.418 | [12 empty] | VV | 2 | 2 | True | 0 | ROZPOCET
| VV |  | (1,50+4,00+5,55+6,75*3+12,60)*0,60*0,90 |  | 23.706 | [12 empty] | VV | 2 | 2 | True | 0 | ROZPOCET
| VV |  | šachta | [14 empty] | VV | 2 | 1 | True | 0 | ROZPOCET
| VV |  | (3,60+2,10)*0,60*0,50 |  | 1.71 | [12 empty] | VV | 2 | 2 | True | 0 | ROZPOCET
| VV |  | rýhy pro podkladní pasy pod šalovací tvárnice | [14 empty] | VV | 2 | 1 | True | 0 | ROZPOCET
| VV |  | administrativa | [14 empty] | VV | 2 | 1 | True | 0 | ROZPOCET
| VV |  | (1,025+2,80)*2*0,60*0,65 |  | 2.984 | [12 empty] | VV | 2 | 2 | True | 0 | ROZPOCET
| VV |  | (3,00*4+3,60+2,55)*0,60*0,70 |  | 7.623 | [12 empty] | VV | 2 | 2 | True | 0 | ROZPOCET
| VV |  | (12,575+2,80+12,575)*0,70*0,70 |  | 13.696 | [12 empty] | VV | 2 | 2 | True | 0 | ROZPOCET
| VV |  | (3,00*6+21,60+3,45+4,80+7,65+7,00+1,60)*0,60*0,70 |  | 26.922 | [12 empty] | VV | 2 | 2 | True | 0 | ROZPOCET
| VV |  | (5,50+7,00+7,90+11,70+11,40)*0,60*0,90 |  | 23.49 | [12 empty] | VV | 2 | 2 | True | 0 | ROZPOCET
| VV |  | (3,50*2+1,30*2+1,20+0,715)*0,60*0,67 |  | 4.629 | [12 empty] | VV | 2 | 2 | True | 0 | ROZPOCET
| VV |  | Mezisoučet |  | 140.542 | [12 empty] | VV | 2 | 3 | True | 0 | ROZPOCET
| VV |  | -140,542*0,75 |  | -105.407 | [12 empty] | VV | 2 | 2 | True | 0 | ROZPOCET
| VV |  | odpočet předpokládaného objemu konstrukcí stávajících základů po provedené demolici | [14 empty] | VV | 2 | 1 | True | 0 | ROZPOCET
| VV |  | -(140,542-105,407)*0,05 |  | -1.757 | [12 empty] | VV | 2 | 2 | True | 0 | ROZPOCET
| VV |  | Součet |  | 33.378 | [12 empty] | VV | 2 | 4 | True | 1 | ROZPOCET
6 | K | 132251252 | Hloubení nezapažených rýh šířky přes 800 do 2 000 mm strojně s urovnáním dna do předepsaného profilu a spádu v hornině třídy těžitelnosti I skupiny 3 přes 20 do 50 m3 | m3 | 33.609 |  | 0 | CS ÚRS 2023 01 |  | základní |  | 0 | 0 | 0 | 0 | 0 | 4 | K | 2 |  |  |  | ROZPOCET | 0 | 0 | 0 | 0 | 0 | 1 | 0 | 4 | 860032607
| Online PSC |  | https://podminky.urs.cz/item/CS_URS_2023_01/132251252 | [14 empty] | Online PSC | 2
| VV |  | 75% v hor.tř: 3; 25% v hor.tř: 4 | [14 empty] | VV | 2 | 1 | True | 0 | ROZPOCET
| VV |  | výkop pro základové pasy z šalovacích tvárnic vč.pracovního prostoru | [14 empty] | VV | 2 | 1 | True | 0 | ROZPOCET
| VV |  | (0,875+3,25)*2*1,00*0,25*1/3 |  | 0.688 | [12 empty] | VV | 2 | 2 | True | 0 | ROZPOCET
| VV |  | (3,30+12,575+3,15+3,45*2+2,20+2,70+12,575+0,15*2+3,60+3,15)*1,00*0,50*1/3 |  | 8.408 | [12 empty] | VV | 2 | 2 | True | 0 | ROZPOCET
| VV |  | (3,15*6+21,305+3,15+5,10+7,00+0,15*2+0,175+7,95+1,20)*1,00*1,00*1/3 |  | 21.693 | [12 empty] | VV | 2 | 2 | True | 0 | ROZPOCET
| VV |  | (7,30*2+5,05+12,30*2)*1,00*0,80*1/3 |  | 11.8 | [12 empty] | VV | 2 | 2 | True | 0 | ROZPOCET
| VV |  | (1,015+1,20+3,20+1,60*2)*1,00*1,38*1/3 |  | 3.963 | [12 empty] | VV | 2 | 2 | True | 0 | ROZPOCET
| VV |  | 3,20*1,00*0,58*1/3 |  | 0.619 | [12 empty] | VV | 2 | 2 | True | 0 | ROZPOCET
| VV |  | Mezisoučet |  | 47.171 | [12 empty] | VV | 2 | 3 | True | 0 | ROZPOCET
| VV |  | -47,171*0,25 |  | -11.793 | [12 empty] | VV | 2 | 2 | True | 0 | ROZPOCET
| VV |  | odpočet předpokládaného objemu konstrukcí stávajících základů po provedené demolici | [14 empty] | VV | 2 | 1 | True | 0 | ROZPOCET
| VV |  | -(47,171-11,793)*0,05 |  | -1.769 | [12 empty] | VV | 2 | 2 | True | 0 | ROZPOCET
| VV |  | Součet |  | 33.609 | [12 empty] | VV | 2 | 4 | True | 1 | ROZPOCET
7 | K | 132351252 | Hloubení nezapažených rýh šířky přes 800 do 2 000 mm strojně s urovnáním dna do předepsaného profilu a spádu v hornině třídy těžitelnosti II skupiny 4 přes 20 do 50 m3 | m3 | 11.203 |  | 0 | CS ÚRS 2023 01 |  | základní |  | 0 | 0 | 0 | 0 | 0 | 4 | K | 2 |  |  |  | ROZPOCET | 0 | 0 | 0 | 0 | 0 | 1 | 0 | 4 | 1498756706
| Online PSC |  | https://podminky.urs.cz/item/CS_URS_2023_01/132351252 | [14 empty] | Online PSC | 2
| VV |  | 75% v hor.tř: 3; 25% v hor.tř: 4 | [14 empty] | VV | 2 | 1 | True | 0 | ROZPOCET
| VV |  | výkop pro základové pasy z šalovacích tvárnic vč.pracovního prostoru | [14 empty] | VV | 2 | 1 | True | 0 | ROZPOCET
| VV |  | (0,875+3,25)*2*1,00*0,25*1/3 |  | 0.688 | [12 empty] | VV | 2 | 2 | True | 0 | ROZPOCET
| VV |  | (3,30+12,575+3,15+3,45*2+2,20+2,70+12,575+0,15*2+3,60+3,15)*1,00*0,50*1/3 |  | 8.408 | [12 empty] | VV | 2 | 2 | True | 0 | ROZPOCET
| VV |  | (3,15*6+21,305+3,15+5,10+7,00+0,15*2+0,175+7,95+1,20)*1,00*1,00*1/3 |  | 21.693 | [12 empty] | VV | 2 | 2 | True | 0 | ROZPOCET
| VV |  | (7,30*2+5,05+12,30*2)*1,00*0,80*1/3 |  | 11.8 | [12 empty] | VV | 2 | 2 | True | 0 | ROZPOCET
| VV |  | (1,015+1,20+3,20+1,60*2)*1,00*1,38*1/3 |  | 3.963 | [12 empty] | VV | 2 | 2 | True | 0 | ROZPOCET
| VV |  | 3,20*1,00*0,58*1/3 |  | 0.619 | [12 empty] | VV | 2 | 2 | True | 0 | ROZPOCET
| VV |  | Mezisoučet |  | 47.171 | [12 empty] | VV | 2 | 3 | True | 0 | ROZPOCET
| VV |  | -47,171*0,75 |  | -35.378 | [12 empty] | VV | 2 | 2 | True | 0 | ROZPOCET
| VV |  | odpočet předpokládaného objemu konstrukcí stávajících základů po provedené demolici | [14 empty] | VV | 2 | 1 | True | 0 | ROZPOCET
| VV |  | -(47,171-35,378)*0,05 |  | -0.59 | [12 empty] | VV | 2 | 2 | True | 0 | ROZPOCET
| VV |  | Součet |  | 11.203 | [12 empty] | VV | 2 | 4 | True | 1 | ROZPOCET
8 | K | 129911121 | Bourání konstrukcí v odkopávkách a prokopávkách ručně s přemístěním suti na hromady na vzdálenost do 20 m nebo s naložením na dopravní prostředek z betonu prostého neprokládaného | m3 | 84.123 |  | 0 | CS ÚRS 2023 01 |  | základní |  | 0 | 0 | 0 | 0 | 0 | 4 | K | 2 |  |  |  | ROZPOCET | 0 | 0 | 0 | 0 | 0 | 1 | 0 | 4 | -1643456121
| Online PSC |  | https://podminky.urs.cz/item/CS_URS_2023_01/129911121 | [14 empty] | Online PSC | 2
| VV |  | předpokládané množství stávajících základových konstrukcí ve výkopech | [14 empty] | VV | 2 | 1 | True | 0 | ROZPOCET
| VV |  | 21,808+39,697+13,232+5,270+1,757+1,769+0,590 |  | 84.123 | [12 empty] | VV | 2 | 2 | True | 0 | ROZPOCET
| VV |  | Mezisoučet |  | 84.123 | [12 empty] | VV | 2 | 3 | True | 1 | ROZPOCET
9 | K | 162751117 | Vodorovné přemístění výkopku nebo sypaniny po suchu na obvyklém dopravním prostředku, bez naložení výkopku, avšak se složením bez rozhrnutí z horniny třídy těžitelnosti I skupiny 1 až 3 na vzdálenost přes 9 000 do 10 000 m | m3 | 1988.884 |  | 0 | CS ÚRS 2023 01 |  | základní |  | 0 | 0 | 0 | 0 | 0 | 4 | K | 2 |  |  |  | ROZPOCET | 0 | 0 | 0 | 0 | 0 | 1 | 0 | 4 | -1925485307
| Online PSC |  | https://podminky.urs.cz/item/CS_URS_2023_01/162751117 | [14 empty] | Online PSC | 2
| VV |  | "na skládku" 414,347+754,237+100,136+33,609 |  | 1302.329 | [12 empty] | VV | 2 | 2 | True | 0 | ROZPOCET
| VV |  | "zpět na zásypy" 686,555 |  | 686.555 | [12 empty] | VV | 2 | 2 | True | 0 | ROZPOCET
| VV |  | Mezisoučet |  | 1988.884 | [12 empty] | VV | 2 | 3 | True | 1 | ROZPOCET
10 | K | 162751137 | Vodorovné přemístění výkopku nebo sypaniny po suchu na obvyklém dopravním prostředku, bez naložení výkopku, avšak se složením bez rozhrnutí z horniny třídy těžitelnosti II skupiny 4 a 5 na vzdálenost přes 9 000 do 10 000 m | m3 | 380.117 |  | 0 | CS ÚRS 2023 01 |  | základní |  | 0 | 0 | 0 | 0 | 0 | 4 | K | 2 |  |  |  | ROZPOCET | 0 | 0 | 0 | 0 | 0 | 1 | 0 | 4 | 357022066
| Online PSC |  | https://podminky.urs.cz/item/CS_URS_2023_01/162751137 | [14 empty] | Online PSC | 2
| VV |  | "na skládku" 251,413+33,378+11,203 |  | 295.994 | [12 empty] | VV | 2 | 2 | True | 0 | ROZPOCET
| VV |  | "na skládku - vybouraná suť ze stávajících základů" 84,123 |  | 84.123 | [12 empty] | VV | 2 | 2 | True | 0 | ROZPOCET
| VV |  | Mezisoučet |  | 380.117 | [12 empty] | VV | 2 | 3 | True | 1 | ROZPOCET
11 | K | 167151111 | Nakládání, skládání a překládání neulehlého výkopku nebo sypaniny strojně nakládání, množství přes 100 m3, z hornin třídy těžitelnosti I, skupiny 1 až 3 | m3 | 686.555 |  | 0 | CS ÚRS 2023 01 |  | základní |  | 0 | 0 | 0 | 0 | 0 | 4 | K | 2 |  |  |  | ROZPOCET | 0 | 0 | 0 | 0 | 0 | 1 | 0 | 4 | -1403883355
| Online PSC |  | https://podminky.urs.cz/item/CS_URS_2023_01/167151111 | [14 empty] | Online PSC | 2
12 | K | 174151101 | Zásyp sypaninou z jakékoliv horniny strojně s uložením výkopku ve vrstvách se zhutněním jam, šachet, rýh nebo kolem objektů v těchto vykopávkách | m3 | 686.555 |  | 0 | CS ÚRS 2023 01 |  | základní |  | 0 | 0 | 0 | 0 | 0 | 4 | K | 2 |  |  |  | ROZPOCET | 0 | 0 | 0 | 0 | 0 | 1 | 0 | 4 | -1894468731
| Online PSC |  | https://podminky.urs.cz/item/CS_URS_2023_01/174151101 | [14 empty] | Online PSC | 2
| VV |  | pracovní prostor základů - prostor ŽB haly | [14 empty] | VV | 2 | 1 | True | 0 | ROZPOCET
| VV |  | 50,167*3,00*1,00*2+39,50*3,50*1,00*4+3,00*3,00*1,00*8 |  | 926.002 | [12 empty] | VV | 2 | 2 | True | 0 | ROZPOCET
| VV |  | odpočet konstrukcí základů apod do úrovně -0,500 | [14 empty] | VV | 2 | 1 | True | 0 | ROZPOCET
| VV |  | "ZP 1" -(2,50*2,50*0,70+1,20*1,20*0,30)*28 |  | -134.596 | [12 empty] | VV | 2 | 2 | True | 0 | ROZPOCET
| VV |  | "ZP 2" -2,00*2,00*1,00*8 |  | -32 | [12 empty] | VV | 2 | 2 | True | 0 | ROZPOCET
| VV |  | "ZP 3" -1,70*1,70*1,00*14 |  | -40.46 | [12 empty] | VV | 2 | 2 | True | 0 | ROZPOCET
| VV |  | "ZP 4" -1,20*1,20*1,00*4 |  | -5.76 | [12 empty] | VV | 2 | 2 | True | 0 | ROZPOCET
| VV |  | "pasy tl.0,30 m" -(4,525*2+4,55*2+4,30*14+0,50*8+0,75*2)*0,30*0,80 |  | -20.124 | [12 empty] | VV | 2 | 2 | True | 0 | ROZPOCET
| VV |  | "pasy tl.0,95 m" -(0,50*8+0,75*2)*0,95*0,80 |  | -4.18 | [12 empty] | VV | 2 | 2 | True | 0 | ROZPOCET
| VV |  | "zateplení soklu a podklad pod gabiony" -(4,525*2+4,55*2+4,30*14+0,50*8+0,75*2)*0,47*0,80 |  | -31.528 | [12 empty] | VV | 2 | 2 | True | 0 | ROZPOCET
| VV |  | Mezisoučet |  | 657.354 | [12 empty] | VV | 2 | 3 | True | 0 | ROZPOCET
| VV |  | administrativa dosypání do úrovně -0,500 | [14 empty] | VV | 2 | 1 | True | 0 | ROZPOCET
| VV |  | 7,30*(5,40+6,00)*0,58*1/2 |  | 24.134 | [12 empty] | VV | 2 | 2 | True | 0 | ROZPOCET
| VV |  | ((4,30+5,60)*1/2*5,40+3,00*4,70*1/2)*0,30*1/2 |  | 5.067 | [12 empty] | VV | 2 | 2 | True | 0 | ROZPOCET
| VV |  | dle PD v části administrativy připojené k ŽB objektu - násyp štěrkem viz.odd.63 | [14 empty] | VV | 2 | 1 | True | 0 | ROZPOCET
| VV |  | Mezisoučet |  | 29.201 | [12 empty] | VV | 2 | 3 | True | 0 | ROZPOCET
| VV |  | vnější zásypy - součástí terénních úprav a komunikací | [14 empty] | VV | 2 | 1 | True | 0 | ROZPOCET
| VV |  | podsypy gabionů a okapových chodníků jsou součástí viz.odd.38-1 a 38-2. | [14 empty] | VV | 2 | 1 | True | 0 | ROZPOCET
| VV |  | Součet |  | 686.555 | [12 empty] | VV | 2 | 4 | True | 1 | ROZPOCET
13 | K | 171251201 | Uložení sypaniny na skládky nebo meziskládky bez hutnění s upravením uložené sypaniny do předepsaného tvaru | m3 | 911.768 |  | 0 | CS ÚRS 2023 01 |  | základní |  | 0 | 0 | 0 | 0 | 0 | 4 | K | 2 |  |  |  | ROZPOCET | 0 | 0 | 0 | 0 | 0 | 1 | 0 | 4 | -2138791765
| Online PSC |  | https://podminky.urs.cz/item/CS_URS_2023_01/171251201 | [14 empty] | Online PSC | 2
| VV |  | "na skládku" (414,347+754,237+100,136+33,609)+(251,413+33,378+11,203) |  | 1598.323 | [12 empty] | VV | 2 | 2 | True | 0 | ROZPOCET
| VV |  | "zpět na zásypy" -686,555 |  | -686.555 | [12 empty] | VV | 2 | 2 | True | 0 | ROZPOCET
| VV |  | Mezisoučet |  | 911.768 | [12 empty] | VV | 2 | 3 | True | 1 | ROZPOCET
14 | K | 171201221 | Poplatek za uložení stavebního odpadu na skládce (skládkovné) zeminy a kamení zatříděného do Katalogu odpadů pod kódem 17 05 04 | t | 1458.829 |  | 0 | CS ÚRS 2023 01 |  | základní |  | 0 | 0 | 0 | 0 | 0 | 4 | K | 2 |  |  |  | ROZPOCET | 0 | 0 | 0 | 0 | 0 | 1 | 0 | 4 | -2126104986
| Online PSC |  | https://podminky.urs.cz/item/CS_URS_2023_01/171201221 | [14 empty] | Online PSC | 2
| VV |  | 911,768*1,6 'Přepočtené koeficientem množství |  | 1458.829 | [12 empty] | VV | 2 | 2 | False | 1 | ROZPOCET
15 | K | 997013601 | Poplatek za uložení stavebního odpadu na skládce (skládkovné) z prostého betonu zatříděného do Katalogu odpadů pod kódem 17 01 01 | t | 126.185 |  | 0 | CS ÚRS 2023 01 |  | základní |  | 0 | 0 | 0 | 0 | 0 | 4 | K | 2 |  |  |  | ROZPOCET | 0 | 0 | 0 | 0 | 0 | 1 | 0 | 4 | 1977837095
| Online PSC |  | https://podminky.urs.cz/item/CS_URS_2023_01/997013601 | [14 empty] | Online PSC | 2
| VV |  | předpokládané množství stávajících základových konstrukcí ve výkopech | [14 empty] | VV | 2 | 1 | True | 0 | ROZPOCET
| VV |  | (21,808+39,697+13,232+5,270+1,757+1,769+0,590)*1,500 |  | 126.185 | [12 empty] | VV | 2 | 2 | True | 0 | ROZPOCET
| VV |  | Mezisoučet |  | 126.185 | [12 empty] | VV | 2 | 3 | True | 1 | ROZPOCET
| D | 2 | Zakládání |  |  |  | 0 |  |  |  |  | 0 |  | 1100.745 |  | 0 | 1 | D | 1 |  |  |  | ROZPOCET | [6 empty] | 0
16 | K | 274313611 | Základy z betonu prostého pasy betonu kamenem neprokládaného tř. C 16/20 | m3 | 86.33 |  | 0 | CS ÚRS 2023 01 |  | základní |  | 0 | 2.301 | 198.6471 | 0 | 0 | 4 | K | 2 |  |  |  | ROZPOCET | 0 | 0 | 0 | 0 | 0 | 1 | 0 | 4 | -1157637210
| Online PSC |  | https://podminky.urs.cz/item/CS_URS_2023_01/274313611 | [14 empty] | Online PSC | 2
| VV |  | samostatné základové pasy | [14 empty] | VV | 2 | 1 | True | 0 | ROZPOCET
| VV |  | hala | [14 empty] | VV | 2 | 1 | True | 0 | ROZPOCET
| VV |  | ((4,55+4,30*6+4,525)*2+4,075*2+6,20*3)*0,30*0,90 |  | 26.055 | [12 empty] | VV | 2 | 2 | True | 0 | ROZPOCET
| VV |  | 6,00*0,60*0,90+5,70*0,60*0,90+0,65*0,60*0,40*2 |  | 6.63 | [12 empty] | VV | 2 | 2 | True | 0 | ROZPOCET
| VV |  | (3,975*2+6,20*3)*0,95*0,90 |  | 22.7 | [12 empty] | VV | 2 | 2 | True | 0 | ROZPOCET
| VV |  | administrativa | [14 empty] | VV | 2 | 1 | True | 0 | ROZPOCET
| VV |  | 2,50*0,60*0,90+0,30*0,25*0,90 |  | 1.418 | [12 empty] | VV | 2 | 2 | True | 0 | ROZPOCET
| VV |  | (1,50+4,00+5,55+6,75*3+12,60)*0,60*0,90 |  | 23.706 | [12 empty] | VV | 2 | 2 | True | 0 | ROZPOCET
| VV |  | šachta | [14 empty] | VV | 2 | 1 | True | 0 | ROZPOCET
| VV |  | (3,60+2,10)*0,60*0,50 |  | 1.71 | [12 empty] | VV | 2 | 2 | True | 0 | ROZPOCET
| VV |  | Mezisoučet |  | 82.219 | [12 empty] | VV | 2 | 3 | True | 0 | ROZPOCET
| VV |  | 82,219*0,050 |  | 4.111 | [12 empty] | VV | 2 | 2 | True | 0 | ROZPOCET
| VV |  | Součet |  | 86.33 | [12 empty] | VV | 2 | 4 | True | 1 | ROZPOCET
17 | K | 274321311 | Základy z betonu železového (bez výztuže) pasy z betonu bez zvláštních nároků na prostředí tř. C 16/20 | m3 | 83.311 |  | 0 | CS ÚRS 2023 01 |  | základní |  | 0 | 2.301 | 191.7003 | 0 | 0 | 4 | K | 2 |  |  |  | ROZPOCET | 0 | 0 | 0 | 0 | 0 | 1 | 0 | 4 | -931076838
| Online PSC |  | https://podminky.urs.cz/item/CS_URS_2023_01/274321311 | [14 empty] | Online PSC | 2
| VV |  | podkladní pasy pod šalovací tvárnice | [14 empty] | VV | 2 | 1 | True | 0 | ROZPOCET
| VV |  | administrativa | [14 empty] | VV | 2 | 1 | True | 0 | ROZPOCET
| VV |  | (1,025+2,80)*2*0,60*0,65 |  | 2.984 | [12 empty] | VV | 2 | 2 | True | 0 | ROZPOCET
| VV |  | (3,00*4+3,60+2,55)*0,60*0,70 |  | 7.623 | [12 empty] | VV | 2 | 2 | True | 0 | ROZPOCET
| VV |  | (12,575+2,80+12,575)*0,70*0,70 |  | 13.696 | [12 empty] | VV | 2 | 2 | True | 0 | ROZPOCET
| VV |  | (3,00*6+21,60+3,45+4,80+7,65+7,00+1,60)*0,60*0,70 |  | 26.922 | [12 empty] | VV | 2 | 2 | True | 0 | ROZPOCET
| VV |  | (5,50+7,00+7,90+11,70+11,40)*0,60*0,90 |  | 23.49 | [12 empty] | VV | 2 | 2 | True | 0 | ROZPOCET
| VV |  | (3,50*2+1,30*2+1,20+0,715)*0,60*0,67 |  | 4.629 | [12 empty] | VV | 2 | 2 | True | 0 | ROZPOCET
| VV |  | Mezisoučet |  | 79.344 | [12 empty] | VV | 2 | 3 | True | 0 | ROZPOCET
| VV |  | 79,344*0,050 |  | 3.967 | [12 empty] | VV | 2 | 2 | True | 0 | ROZPOCET
| VV |  | Součet |  | 83.311 | [12 empty] | VV | 2 | 4 | True | 1 | ROZPOCET
18 | K | 274351121 | Bednění základů pasů rovné zřízení | m2 | 331.944 |  | 0 | CS ÚRS 2023 01 |  | základní |  | 0 | 0.00269 | 0.89293 | 0 | 0 | 4 | K | 2 |  |  |  | ROZPOCET | 0 | 0 | 0 | 0 | 0 | 1 | 0 | 4 | 2088959818
| Online PSC |  | https://podminky.urs.cz/item/CS_URS_2023_01/274351121 | [14 empty] | Online PSC | 2
| VV |  | samostatné základové pasy | [14 empty] | VV | 2 | 1 | True | 0 | ROZPOCET
| VV |  | hala | [14 empty] | VV | 2 | 1 | True | 0 | ROZPOCET
| VV |  | ((4,55+4,30*6+4,525)*2+4,075*2+6,20*3)*0,90*2 |  | 173.7 | [12 empty] | VV | 2 | 2 | True | 0 | ROZPOCET
| VV |  | 6,00*0,90*2+5,70*0,90*2+0,65*0,40*2*2 |  | 22.1 | [12 empty] | VV | 2 | 2 | True | 0 | ROZPOCET
| VV |  | (3,975*2+6,20*3)*0,90*2 |  | 47.79 | [12 empty] | VV | 2 | 2 | True | 0 | ROZPOCET
| VV |  | Mezisoučet |  | 243.59 | [12 empty] | VV | 2 | 3 | True | 0 | ROZPOCET
| VV |  | administrativa | [14 empty] | VV | 2 | 1 | True | 0 | ROZPOCET
| VV |  | 2,50*0,90*2+0,30*0,90*2 |  | 5.04 | [12 empty] | VV | 2 | 2 | True | 0 | ROZPOCET
| VV |  | (1,50+4,00+5,55+6,75*3+12,60)*0,90*2 |  | 79.02 | [12 empty] | VV | 2 | 2 | True | 0 | ROZPOCET
| VV |  | šachta | [14 empty] | VV | 2 | 1 | True | 0 | ROZPOCET
| VV |  | (3,60+3,30+2,40+2,10)*0,50*2 |  | 11.4 | [12 empty] | VV | 2 | 2 | True | 0 | ROZPOCET
| VV |  | podkladní pasy pod šalovací tvárnice | [14 empty] | VV | 2 | 1 | True | 0 | ROZPOCET
| VV |  | administrativa | [14 empty] | VV | 2 | 1 | True | 0 | ROZPOCET
| VV |  | (1,025+2,80)*2*0,65*2 |  | 9.945 | [12 empty] | VV | 2 | 2 | True | 0 | ROZPOCET
| VV |  | (3,00*4+3,60+2,55)*0,70*2 |  | 25.41 | [12 empty] | VV | 2 | 2 | True | 0 | ROZPOCET
| VV |  | (12,575+2,80+12,575)*0,70*2 |  | 39.13 | [12 empty] | VV | 2 | 2 | True | 0 | ROZPOCET
| VV |  | (3,00*6+21,60+3,45+4,80+7,65+7,00+1,60)*0,70*2 |  | 89.74 | [12 empty] | VV | 2 | 2 | True | 0 | ROZPOCET
| VV |  | (5,50+7,00+7,90+11,70+11,40)*0,90*2 |  | 78.3 | [12 empty] | VV | 2 | 2 | True | 0 | ROZPOCET
| VV |  | (3,50*2+1,30*2+1,20+0,715)*0,67*2 |  | 15.43 | [12 empty] | VV | 2 | 2 | True | 0 | ROZPOCET
| VV |  | Mezisoučet |  | 353.415 | [12 empty] | VV | 2 | 3 | True | 0 | ROZPOCET
| VV |  | -353,415*3/4 |  | -265.061 | [12 empty] | VV | 2 | 2 | True | 0 | ROZPOCET
| VV |  | Součet |  | 331.944 | [12 empty] | VV | 2 | 4 | True | 1 | ROZPOCET
19 | K | 274351122 | Bednění základů pasů rovné odstranění | m2 | 331.944 |  | 0 | CS ÚRS 2023 01 |  | základní |  | 0 | 0 | 0 | 0 | 0 | 4 | K | 2 |  |  |  | ROZPOCET | 0 | 0 | 0 | 0 | 0 | 1 | 0 | 4 | -2005255575
| Online PSC |  | https://podminky.urs.cz/item/CS_URS_2023_01/274351122 | [14 empty] | Online PSC | 2
20 | K | 274353122 | Bednění kotevních otvorů a prostupů v základových konstrukcích v pasech včetně polohového zajištění a odbednění, popř. ztraceného bednění z pletiva apod. průřezu přes 0,02 do 0,05 m2, hl. přes 0,50 do 1,00 m | kus | 4 |  | 0 | CS ÚRS 2023 01 |  | základní |  | 0 | 0.0094 | 0.0376 | 0 | 0 | 4 | K | 2 |  |  |  | ROZPOCET | 0 | 0 | 0 | 0 | 0 | 1 | 0 | 4 | -1065739669
| Online PSC |  | https://podminky.urs.cz/item/CS_URS_2023_01/274353122 | [14 empty] | Online PSC | 2
| VV |  | "PT/107,119,125" 2+1+1 |  | 4 | [12 empty] | VV | 2 | 2 | True | 0 | ROZPOCET
| VV |  | Mezisoučet |  | 4 | [12 empty] | VV | 2 | 3 | True | 1 | ROZPOCET
21 | K | 274353131 | Bednění kotevních otvorů a prostupů v základových konstrukcích v pasech včetně polohového zajištění a odbednění, popř. ztraceného bednění z pletiva apod. průřezu přes 0,05 do 0,10 m2, hl. do 1,00 m | kus | 20 |  | 0 | CS ÚRS 2023 01 |  | základní |  | 0 | 0.01351 | 0.2702 | 0 | 0 | 4 | K | 2 |  |  |  | ROZPOCET | 0 | 0 | 0 | 0 | 0 | 1 | 0 | 4 | -2038392591
| Online PSC |  | https://podminky.urs.cz/item/CS_URS_2023_01/274353131 | [14 empty] | Online PSC | 2
| VV |  | "PT/108,109,110,111,112,113,114,115,116" 1+1+3+1+2+1+1+1+1 |  | 12 | [12 empty] | VV | 2 | 2 | True | 0 | ROZPOCET
| VV |  | "PT/117,118,120,121,122,123,126,127" 1+1+1+1+1+1+1+1 |  | 8 | [12 empty] | VV | 2 | 2 | True | 0 | ROZPOCET
| VV |  | Mezisoučet |  | 20 | [12 empty] | VV | 2 | 3 | True | 1 | ROZPOCET
22 | K | 278311151 | Zálivka kotevních otvorů z betonu bez zvýšených nároků na prostředí tř. C 20/25 při objemu jednoho otvoru do 0,02 m3 | m3 | 0.107 |  | 0 | CS ÚRS 2023 01 |  | základní |  | 0 | 2.5019 | 0.2677 | 0 | 0 | 4 | K | 2 |  |  |  | ROZPOCET | 0 | 0 | 0 | 0 | 0 | 1 | 0 | 4 | -1362727441
| Online PSC |  | https://podminky.urs.cz/item/CS_URS_2023_01/278311151 | [14 empty] | Online PSC | 2
| VV |  | "PT/113" 0,25*0,25*0,30 |  | 0.019 | [12 empty] | VV | 2 | 2 | True | 0 | ROZPOCET
| VV |  | "PT/115" 0,25*0,25*0,30 |  | 0.019 | [12 empty] | VV | 2 | 2 | True | 0 | ROZPOCET
| VV |  | "PT/116" 0,25*0,25*0,30 |  | 0.019 | [12 empty] | VV | 2 | 2 | True | 0 | ROZPOCET
| VV |  | "PT/120" 0,25*0,25*0,30 |  | 0.019 | [12 empty] | VV | 2 | 2 | True | 0 | ROZPOCET
| VV |  | "PT/121" 0,25*0,25*0,30 |  | 0.019 | [12 empty] | VV | 2 | 2 | True | 0 | ROZPOCET
| VV |  | "PT/124" 0,20*0,20*0,30 |  | 0.012 | [12 empty] | VV | 2 | 2 | True | 0 | ROZPOCET
| VV |  | Mezisoučet |  | 0.107 | [12 empty] | VV | 2 | 3 | True | 1 | ROZPOCET
23 | K | 278311152 | Zálivka kotevních otvorů z betonu bez zvýšených nároků na prostředí tř. C 20/25 při objemu jednoho otvoru přes 0,02 do 0,10 m3 | m3 | 0.739 |  | 0 | CS ÚRS 2023 01 |  | základní |  | 0 | 2.5019 | 1.8489 | 0 | 0 | 4 | K | 2 |  |  |  | ROZPOCET | 0 | 0 | 0 | 0 | 0 | 1 | 0 | 4 | -1456193174
| Online PSC |  | https://podminky.urs.cz/item/CS_URS_2023_01/278311152 | [14 empty] | Online PSC | 2
| VV |  | "PT/107" 0,20*0,20*0,60*2 |  | 0.048 | [12 empty] | VV | 2 | 2 | True | 0 | ROZPOCET
| VV |  | "PT/108" 0,30*0,30*0,60*1 |  | 0.054 | [12 empty] | VV | 2 | 2 | True | 0 | ROZPOCET
| VV |  | "PT/109" 0,30*0,30*0,60*1 |  | 0.054 | [12 empty] | VV | 2 | 2 | True | 0 | ROZPOCET
| VV |  | "PT/110" 0,25*0,25*0,60*3 |  | 0.113 | [12 empty] | VV | 2 | 2 | True | 0 | ROZPOCET
| VV |  | "PT/111" 0,25*0,25*0,60*1 |  | 0.038 | [12 empty] | VV | 2 | 2 | True | 0 | ROZPOCET
| VV |  | "PT/112" 0,25*0,25*0,60*1+0,25*0,25*0,70*1 |  | 0.081 | [12 empty] | VV | 2 | 2 | True | 0 | ROZPOCET
| VV |  | "PT/114" 0,25*0,25*0,60*1 |  | 0.038 | [12 empty] | VV | 2 | 2 | True | 0 | ROZPOCET
| VV |  | "PT/117" 0,25*0,25*0,70*1 |  | 0.044 | [12 empty] | VV | 2 | 2 | True | 0 | ROZPOCET
| VV |  | "PT/118" 0,25*0,25*0,60*1 |  | 0.038 | [12 empty] | VV | 2 | 2 | True | 0 | ROZPOCET
| VV |  | "PT/119" 0,20*0,20*0,60*1 |  | 0.024 | [12 empty] | VV | 2 | 2 | True | 0 | ROZPOCET
| VV |  | "PT/122" 0,30*0,30*0,60*1 |  | 0.054 | [12 empty] | VV | 2 | 2 | True | 0 | ROZPOCET
| VV |  | "PT/123" 0,30*0,30*0,30*1 |  | 0.027 | [12 empty] | VV | 2 | 2 | True | 0 | ROZPOCET
| VV |  | "PT/125" 0,20*0,20*0,95*1 |  | 0.038 | [12 empty] | VV | 2 | 2 | True | 0 | ROZPOCET
| VV |  | "PT/126" 0,25*0,25*0,70*1 |  | 0.044 | [12 empty] | VV | 2 | 2 | True | 0 | ROZPOCET
| VV |  | "PT/127" 0,25*0,25*0,70*1 |  | 0.044 | [12 empty] | VV | 2 | 2 | True | 0 | ROZPOCET
| VV |  | Mezisoučet |  | 0.739 | [12 empty] | VV | 2 | 3 | True | 1 | ROZPOCET
24 | K | 279113144 | Základové zdi z tvárnic ztraceného bednění včetně výplně z betonu bez zvláštních nároků na vliv prostředí třídy C 20/25, tloušťky zdiva přes 250 do 300 mm | m2 | 141.513 |  | 0 | CS ÚRS 2023 01 |  | základní |  | 0 | 0.73404 | 103.8762 | 0 | 0 | 4 | K | 2 |  |  |  | ROZPOCET | 0 | 0 | 0 | 0 | 0 | 1 | 0 | 4 | -1268758534
| Online PSC |  | https://podminky.urs.cz/item/CS_URS_2023_01/279113144 | [14 empty] | Online PSC | 2
| VV |  | (0,875+3,25)*2*0,25 |  | 2.063 | [12 empty] | VV | 2 | 2 | True | 0 | ROZPOCET
| VV |  | (3,30+12,575+3,15+3,45*2+2,20+2,70+12,575+0,15*2+3,60+3,15)*0,50 |  | 25.225 | [12 empty] | VV | 2 | 2 | True | 0 | ROZPOCET
| VV |  | (3,15*6+21,305+3,15+5,10+7,00+0,15*2+0,175+7,95+1,20)*1,00 |  | 65.08 | [12 empty] | VV | 2 | 2 | True | 0 | ROZPOCET
| VV |  | (7,30*2+5,05+12,30*2)*0,80 |  | 35.4 | [12 empty] | VV | 2 | 2 | True | 0 | ROZPOCET
| VV |  | (1,015+1,20+3,20+1,60*2)*1,38 |  | 11.889 | [12 empty] | VV | 2 | 2 | True | 0 | ROZPOCET
| VV |  | 3,20*0,58 |  | 1.856 | [12 empty] | VV | 2 | 2 | True | 0 | ROZPOCET
| VV |  | Mezisoučet |  | 141.513 | [12 empty] | VV | 2 | 3 | True | 1 | ROZPOCET
25 | K | 279361821 | Výztuž základových zdí nosných svislých nebo odkloněných od svislice, rovinných nebo oblých, deskových nebo žebrových, včetně výztuže jejich žeber z betonářské oceli 10 505 (R) nebo BSt 500 | t | 1.957 |  | 0 | CS ÚRS 2023 01 |  | základní |  | 0 | 1.0594 | 2.0732 | 0 | 0 | 4 | K | 2 |  |  |  | ROZPOCET | 0 | 0 | 0 | 0 | 0 | 1 | 0 | 4 | 1752398872
| Online PSC |  | https://podminky.urs.cz/item/CS_URS_2023_01/279361821 | [14 empty] | Online PSC | 2
| VV |  | "R10 - vodorovně" ((8,25*1+50,45*2+65,08*4+44,25*3+8,615*6+1,856*2)*2+0,60*320)*0,888*0,001*1,10 |  | 1.277 | [12 empty] | VV | 2 | 2 | True | 0 | ROZPOCET
| VV |  | "R10 - svisle" (0,75*17+1,00*101+1,50*130+1,30*0,90+1,88*18+1,08*4)*2*0,888*0,001*1,10 |  | 0.68 | [12 empty] | VV | 2 | 2 | True | 0 | ROZPOCET
| VV |  | Mezisoučet |  | 1.957 | [12 empty] | VV | 2 | 3 | True | 1 | ROZPOCET
26 | K | 275321411 | Základy z betonu železového (bez výztuže) patky z betonu bez zvláštních nároků na prostředí tř. C 20/25_XC2 | m3 | 213.342 |  | 0 | CS ÚRS 2023 01 |  | základní |  | 0 | 2.5019 | 533.7539 | 0 | 0 | 4 | K | 2 |  |  |  | ROZPOCET | 0 | 0 | 0 | 0 | 0 | 1 | 0 | 4 | 81431685
| Online PSC |  | https://podminky.urs.cz/item/CS_URS_2023_01/275321411 | [14 empty] | Online PSC | 2
| VV |  | "ZP 1" (2,50*2,50*0,70+1,20*1,20*0,40)*28 |  | 138.628 | [12 empty] | VV | 2 | 2 | True | 0 | ROZPOCET
| VV |  | "ZP 2" 2,00*2,00*0,80*8 |  | 25.6 | [12 empty] | VV | 2 | 2 | True | 0 | ROZPOCET
| VV |  | "ZP 3" 1,70*1,70*1,10*14 |  | 44.506 | [12 empty] | VV | 2 | 2 | True | 0 | ROZPOCET
| VV |  | "ZP 4" 1,20*1,20*0,80*4 |  | 4.608 | [12 empty] | VV | 2 | 2 | True | 0 | ROZPOCET
| VV |  | Mezisoučet |  | 213.342 | [12 empty] | VV | 2 | 3 | True | 1 | ROZPOCET
27 | K | 275351121 | Bednění základů patek zřízení | m2 | 421.04 |  | 0 | CS ÚRS 2023 01 |  | základní |  | 0 | 0.00264 | 1.1115 | 0 | 0 | 4 | K | 2 |  |  |  | ROZPOCET | 0 | 0 | 0 | 0 | 0 | 1 | 0 | 4 | -1640326251
| Online PSC |  | https://podminky.urs.cz/item/CS_URS_2023_01/275351121 | [14 empty] | Online PSC | 2
| VV |  | "ZP 1" (2,50*4*0,70+1,20*4*0,40)*28 |  | 249.76 | [12 empty] | VV | 2 | 2 | True | 0 | ROZPOCET
| VV |  | "ZP 2" 2,00*4*0,80*8 |  | 51.2 | [12 empty] | VV | 2 | 2 | True | 0 | ROZPOCET
| VV |  | "ZP 3" 1,70*4*1,10*14 |  | 104.72 | [12 empty] | VV | 2 | 2 | True | 0 | ROZPOCET
| VV |  | "ZP 4" 1,20*4*0,80*4 |  | 15.36 | [12 empty] | VV | 2 | 2 | True | 0 | ROZPOCET
| VV |  | Mezisoučet |  | 421.04 | [12 empty] | VV | 2 | 3 | True | 1 | ROZPOCET
28 | K | 275351122 | Bednění základů patek odstranění | m2 | 421.04 |  | 0 | CS ÚRS 2023 01 |  | základní |  | 0 | 0 | 0 | 0 | 0 | 4 | K | 2 |  |  |  | ROZPOCET | 0 | 0 | 0 | 0 | 0 | 1 | 0 | 4 | 326135823
| Online PSC |  | https://podminky.urs.cz/item/CS_URS_2023_01/275351122 | [14 empty] | Online PSC | 2
29 | K | 275361821 | Výztuž základů patek z betonářské oceli 10 505 (R) | t | 7.16 |  | 0 | CS ÚRS 2023 01 |  | základní |  | 0 | 1.0606 | 7.594 | 0 | 0 | 4 | K | 2 |  |  |  | ROZPOCET | 0 | 0 | 0 | 0 | 0 | 1 | 0 | 4 | -1162230078
| Online PSC |  | https://podminky.urs.cz/item/CS_URS_2023_01/275361821 | [14 empty] | Online PSC | 2
| VV |  | "R18" 2856,000*1,998*0,001 |  | 5.706 | [12 empty] | VV | 2 | 2 | True | 0 | ROZPOCET
| VV |  | "R12" (271,000+61,400)*0,888*0,001 |  | 0.295 | [12 empty] | VV | 2 | 2 | True | 0 | ROZPOCET
| VV |  | "R14" (352,800+520,000+86,400)*1,208*0,001 |  | 1.159 | [12 empty] | VV | 2 | 2 | True | 0 | ROZPOCET
| VV |  | Mezisoučet |  | 7.16 | [12 empty] | VV | 2 | 3 | True | 1 | ROZPOCET
30 | K | 275313611 | Základy z betonu prostého patky a bloky z betonu kamenem neprokládaného tř. C 16/20 | m3 | 25.498 |  | 0 | CS ÚRS 2023 01 |  | základní |  | 0 | 2.301 | 58.6714 | 0 | 0 | 4 | K | 2 |  |  |  | ROZPOCET | 0 | 0 | 0 | 0 | 0 | 1 | 0 | 4 | 1552850570
| Online PSC |  | https://podminky.urs.cz/item/CS_URS_2023_01/275313611 | [14 empty] | Online PSC | 2
| VV |  | podkladní konstrukce pod ŽB patky | [14 empty] | VV | 2 | 1 | True | 0 | ROZPOCET
| VV |  | "ZP 1 a ZP 1" (2,70*2,70*0,10*28+2,20*2,20*0,10*8)*1,05 |  | 25.498 | [12 empty] | VV | 2 | 2 | True | 0 | ROZPOCET
| VV |  | Mezisoučet |  | 25.498 | [12 empty] | VV | 2 | 3 | True | 1 | ROZPOCET
| D | 3 | Svislé a kompletní konstrukce |  |  |  | 0 |  |  |  |  | 0 |  | 1908.9878 |  | 0 | 1 | D | 1 |  |  |  | ROZPOCET | [6 empty] | 0
31 | K | 311113142 | Nadzákladové zdi z tvárnic ztraceného bednění betonových hladkých, včetně výplně z betonu třídy C 20/25, tloušťky zdiva přes 150 do 200 mm | m2 | 106.642 |  | 0 | CS ÚRS 2023 01 |  | základní |  | 0 | 0.49689 | 52.9893 | 0 | 0 | 4 | K | 2 |  |  |  | ROZPOCET | 0 | 0 | 0 | 0 | 0 | 1 | 0 | 4 | -1344941306
| Online PSC |  | https://podminky.urs.cz/item/CS_URS_2023_01/311113142 | [14 empty] | Online PSC | 2
| VV |  | střecha S 2 | [14 empty] | VV | 2 | 1 | True | 0 | ROZPOCET
| VV |  | (11,60+11,70)*2*1,00 |  | 46.6 | [12 empty] | VV | 2 | 2 | True | 0 | ROZPOCET
| VV |  | 36,35*(1,20+0,50)*1/2*2-11,69*0,15 |  | 60.042 | [12 empty] | VV | 2 | 2 | True | 0 | ROZPOCET
| VV |  | Mezisoučet |  | 106.642 | [12 empty] | VV | 2 | 3 | True | 1 | ROZPOCET
32 | K | 311113143 | Nadzákladové zdi z tvárnic ztraceného bednění betonových hladkých, včetně výplně z betonu třídy C 20/25, tloušťky zdiva přes 200 do 250 mm | m2 | 187.355 |  | 0 | CS ÚRS 2023 01 |  | základní |  | 0 | 0.5496 | 102.9703 | 0 | 0 | 4 | K | 2 |  |  |  | ROZPOCET | 0 | 0 | 0 | 0 | 0 | 1 | 0 | 4 | 2054506918
| Online PSC |  | https://podminky.urs.cz/item/CS_URS_2023_01/311113143 | [14 empty] | Online PSC | 2
| VV |  | střecha S 1/1 | [14 empty] | VV | 2 | 1 | True | 0 | ROZPOCET
| VV |  | (10,30+38,70)*2*1,135 |  | 111.23 | [12 empty] | VV | 2 | 2 | True | 0 | ROZPOCET
| VV |  | střecha S 1/2 | [14 empty] | VV | 2 | 1 | True | 0 | ROZPOCET
| VV |  | (1,35*2+12,70+20,50+12,30+4,30)*1,45 |  | 76.125 | [12 empty] | VV | 2 | 2 | True | 0 | ROZPOCET
| VV |  | Mezisoučet |  | 187.355 | [12 empty] | VV | 2 | 3 | True | 1 | ROZPOCET
33 | K | 311113144 | Nadzákladové zdi z tvárnic ztraceného bednění betonových hladkých, včetně výplně z betonu třídy C 20/25, tloušťky zdiva přes 250 do 300 mm | m2 | 59.52 |  | 0 | CS ÚRS 2023 01 |  | základní |  | 0 | 0.73404 | 43.6901 | 0 | 0 | 4 | K | 2 |  |  |  | ROZPOCET | 0 | 0 | 0 | 0 | 0 | 1 | 0 | 4 | -38245406
| Online PSC |  | https://podminky.urs.cz/item/CS_URS_2023_01/311113144 | [14 empty] | Online PSC | 2
| VV |  | střecha S 2 | [14 empty] | VV | 2 | 1 | True | 0 | ROZPOCET
| VV |  | 12,40*2*2*1,20 |  | 59.52 | [12 empty] | VV | 2 | 2 | True | 0 | ROZPOCET
| VV |  | Mezisoučet |  | 59.52 | [12 empty] | VV | 2 | 3 | True | 1 | ROZPOCET
34 | K | 311361821 | Výztuž nadzákladových zdí nosných svislých nebo odkloněných od svislice, rovných nebo oblých z betonářské oceli 10 505 (R) nebo BSt 500 | t | 3.441 |  | 0 | CS ÚRS 2023 01 |  | základní |  | 0 | 1.0492 | 3.6104 | 0 | 0 | 4 | K | 2 |  |  |  | ROZPOCET | 0 | 0 | 0 | 0 | 0 | 1 | 0 | 4 | 545805992
| Online PSC |  | https://podminky.urs.cz/item/CS_URS_2023_01/311361821 | [14 empty] | Online PSC | 2
| VV |  | výztuž atikového zdiva z šalovacích tvárnic | [14 empty] | VV | 2 | 1 | True | 0 | ROZPOCET
| VV |  | "odhad 40 kg/m3" (106,642*0,20+187,355*0,25+59,520*0,30)*0,040 |  | 3.441 | [12 empty] | VV | 2 | 2 | True | 0 | ROZPOCET
| VV |  | Mezisoučet |  | 3.441 | [12 empty] | VV | 2 | 3 | True | 1 | ROZPOCET
35 | K | 311113144 | Nadzákladové zdi z tvárnic ztraceného bednění betonových hladkých, včetně výplně z betonu třídy C 20/25, tloušťky zdiva přes 250 do 300 mm | m2 | 46.148 |  | 0 | CS ÚRS 2023 01 |  | základní |  | 0 | 0.73404 | 33.8745 | 0 | 0 | 4 | K | 2 |  |  |  | ROZPOCET | 0 | 0 | 0 | 0 | 0 | 1 | 0 | 4 | 1267461105
| Online PSC |  | https://podminky.urs.cz/item/CS_URS_2023_01/311113144 | [14 empty] | Online PSC | 2
| VV |  | "šachta" (3,30+3,00)*2*1,50 |  | 18.9 | [12 empty] | VV | 2 | 2 | True | 0 | ROZPOCET
| VV |  | "zdviž" (3,20+1,90*2)*1,25+3,20*0,50 |  | 10.35 | [12 empty] | VV | 2 | 2 | True | 0 | ROZPOCET
| VV |  | "různé úrovně - administrativa" (11,70+6,60+1,315*2+0,40+1,20)*0,75 |  | 16.898 | [12 empty] | VV | 2 | 2 | True | 0 | ROZPOCET
| VV |  | Mezisoučet |  | 46.148 | [12 empty] | VV | 2 | 3 | True | 1 | ROZPOCET
36 | K | 311361821 | Výztuž nadzákladových zdí nosných svislých nebo odkloněných od svislice, rovných nebo oblých z betonářské oceli 10 505 (R) nebo BSt 500 | t | 0.692 |  | 0 | CS ÚRS 2023 01 |  | základní |  | 0 | 1.0492 | 0.72606 | 0 | 0 | 4 | K | 2 |  |  |  | ROZPOCET | 0 | 0 | 0 | 0 | 0 | 1 | 0 | 4 | -244736119
| Online PSC |  | https://podminky.urs.cz/item/CS_URS_2023_01/311361821 | [14 empty] | Online PSC | 2
| VV |  | "odhad 50 kg/m3" 46,148*0,30*0,050 |  | 0.692 | [12 empty] | VV | 2 | 2 | True | 0 | ROZPOCET
| VV |  | Mezisoučet |  | 0.692 | [12 empty] | VV | 2 | 3 | True | 1 | ROZPOCET
37 | K | 311274142 | Zdivo z tvárnic z betonu lehkého keramického nosné na pero a drážku, na jakoukoliv maltu z tvárnic dutinových, tloušťky zdiva 200 mm | m3 | 2.676 |  | 0 |  |  | základní |  | 0 | 0.73824 | 1.9755 | 0 | 0 | 4 | K | 2 |  |  |  | ROZPOCET | 0 | 0 | 0 | 0 | 0 | 1 | 0 | 4 | 193542819
| VV |  | "1.N.P." 2,95*0,20*4,535 |  | 2.676 | [12 empty] | VV | 2 | 2 | True | 0 | ROZPOCET
| VV |  | Mezisoučet |  | 2.676 | [12 empty] | VV | 2 | 3 | True | 1 | ROZPOCET
38 | K | 311274123 | Zdivo z tvárnic z betonu lehkého keramického nosné na pero a drážku, na jakoukoliv maltu z tvárnic zvukově izolačních, tloušťky zdiva 300 mm | m3 | 879.169 |  | 0 | CS ÚRS 2023 01 |  | základní |  | 0 | 1.2343 | 1085.1495 | 0 | 0 | 4 | K | 2 |  |  |  | ROZPOCET | 0 | 0 | 0 | 0 | 0 | 1 | 0 | 4 | -2031535850
| Online PSC |  | https://podminky.urs.cz/item/CS_URS_2023_01/311274123 | [14 empty] | Online PSC | 2
| VV |  | 1.N.P. - hala | [14 empty] | VV | 2 | 1 | True | 0 | ROZPOCET
| VV |  | (5,575*2+5,60*14)*4,535+(5,275*2+7,80*6+5,175)*3,70 |  | 637.452 | [12 empty] | VV | 2 | 2 | True | 0 | ROZPOCET
| VV |  | 7,80*3,70+1,50*2,265+4,20*(2,265+0,25)*1/2*2 |  | 42.821 | [12 empty] | VV | 2 | 2 | True | 0 | ROZPOCET
| VV |  | -(1,20*3,00*2+1,20*3,00*2+2,175*2,55*2) |  | -25.493 | [12 empty] | VV | 2 | 2 | True | 0 | ROZPOCET
| VV |  | Mezisoučet |  | 654.78 | [12 empty] | VV | 2 | 3 | True | 0 | ROZPOCET
| VV |  | 1.N.P. - administrativa | [14 empty] | VV | 2 | 1 | True | 0 | ROZPOCET
| VV |  | ((10,30+38,70)*2-9,30)*4,535 |  | 402.255 | [12 empty] | VV | 2 | 2 | True | 0 | ROZPOCET
| VV |  | (9,70+5,575+6,625+2,87+5,125+3,45+2,475+6,60*3+12,575)*4,535 |  | 309.264 | [12 empty] | VV | 2 | 2 | True | 0 | ROZPOCET
| VV |  | 1,53*0,80+(1,405+4,40+5,10+7,20*2+12,30)*5,335 |  | 201.847 | [12 empty] | VV | 2 | 2 | True | 0 | ROZPOCET
| VV |  | (1,45+12,40+11,70*2+7,30)*4,535+6,90*5,335 |  | 238.846 | [12 empty] | VV | 2 | 2 | True | 0 | ROZPOCET
| VV |  | -(1,20*3,00*6+1,20*3,00*2+2,175*2,55*2) |  | -39.893 | [12 empty] | VV | 2 | 2 | True | 0 | ROZPOCET
| VV |  | -(2,00*0,60*2+0,85*0,60*2+2,50*3,00*2+3,10*3,00) |  | -27.72 | [12 empty] | VV | 2 | 2 | True | 0 | ROZPOCET
| VV |  | -(5,50*4,235)-(1,65*2,10*2+1,65*2,50*3) |  | -42.598 | [12 empty] | VV | 2 | 2 | True | 0 | ROZPOCET
| VV |  | -(0,70+0,80+0,90)*2,10 |  | -5.04 | [12 empty] | VV | 2 | 2 | True | 0 | ROZPOCET
| VV |  | Mezisoučet |  | 1036.961 | [12 empty] | VV | 2 | 3 | True | 0 | ROZPOCET
| VV |  | 2.N.P. - hala | [14 empty] | VV | 2 | 1 | True | 0 | ROZPOCET
| VV |  | (5,575*2+5,60*14)*4,40+(5,275*2+7,80*6+5,175)*3,95 |  | 640.994 | [12 empty] | VV | 2 | 2 | True | 0 | ROZPOCET
| VV |  | 7,80*3,95 |  | 30.81 | [12 empty] | VV | 2 | 2 | True | 0 | ROZPOCET
| VV |  | -(1,20*2,15*2+2,175*2,55*2) |  | -16.253 | [12 empty] | VV | 2 | 2 | True | 0 | ROZPOCET
| VV |  | Mezisoučet |  | 655.551 | [12 empty] | VV | 2 | 3 | True | 0 | ROZPOCET
| VV |  | 2.N.P. - administrativa | [14 empty] | VV | 2 | 1 | True | 0 | ROZPOCET
| VV |  | (10,30+38,70)*2*4,40 |  | 431.2 | [12 empty] | VV | 2 | 2 | True | 0 | ROZPOCET
| VV |  | (38,10-3,25+6,30*2)*4,40 |  | 208.78 | [12 empty] | VV | 2 | 2 | True | 0 | ROZPOCET
| VV |  | -(1,20*3,00*6+1,20*2,15*3) |  | -29.34 | [12 empty] | VV | 2 | 2 | True | 0 | ROZPOCET
| VV |  | -(2,175*2,55*2)-(0,70+0,90*6+1,65)*2,10 |  | -27.368 | [12 empty] | VV | 2 | 2 | True | 0 | ROZPOCET
| VV |  | Mezisoučet |  | 583.272 | [12 empty] | VV | 2 | 3 | True | 0 | ROZPOCET
| VV |  | -2930,564+2930,564*0,30 |  | -2051.395 | [12 empty] | VV | 2 | 2 | True | 0 | ROZPOCET
| VV |  | Mezisoučet |  | -2051.395 | [12 empty] | VV | 2 | 3 | True | 0 | ROZPOCET
| VV |  | Součet |  | 879.169 | [12 empty] | VV | 2 | 4 | True | 1 | ROZPOCET
39 | K | 342273110 | Příčky z bloků z lehkého keramického betonu na maltu, tloušťka zdiva 70 mm | m2 | 41.283 |  | 0 | CS ÚRS 2023 01 |  | základní |  | 0 | 0.05069 | 2.0926 | 0 | 0 | 4 | K | 2 |  |  |  | ROZPOCET | 0 | 0 | 0 | 0 | 0 | 1 | 0 | 4 | 1912949857
| Online PSC |  | https://podminky.urs.cz/item/CS_URS_2023_01/342273110 | [14 empty] | Online PSC | 2
| VV |  | "2.N.P." 8,425*(4,85+4,95)*1/2 |  | 41.283 | [12 empty] | VV | 2 | 2 | True | 0 | ROZPOCET
| VV |  | Mezisoučet |  | 41.283 | [12 empty] | VV | 2 | 3 | True | 1 | ROZPOCET
40 | K | 342273111 | Příčky z bloků z lehkého keramického betonu na maltu, tloušťka zdiva 115 mm | m2 | 411.506 |  | 0 | CS ÚRS 2023 01 |  | základní |  | 0 | 0.14901 | 61.3185 | 0 | 0 | 4 | K | 2 |  |  |  | ROZPOCET | 0 | 0 | 0 | 0 | 0 | 1 | 0 | 4 | -288329082
| Online PSC |  | https://podminky.urs.cz/item/CS_URS_2023_01/342273111 | [14 empty] | Online PSC | 2
| VV |  | 1.N.P. | [14 empty] | VV | 2 | 1 | True | 0 | ROZPOCET
| VV |  | (2,30+2,15+3,40+4,105+3,02+1,875+2,85+2,10+3,10*5+0,90+2,00+0,90+0,845)*4,535 |  | 190.221 | [12 empty] | VV | 2 | 2 | True | 0 | ROZPOCET
| VV |  | -(1,65+0,80*3+0,70*5)*2,10 |  | -15.855 | [12 empty] | VV | 2 | 2 | True | 0 | ROZPOCET
| VV |  | "geberit" 0,90*1,40 |  | 1.26 | [12 empty] | VV | 2 | 2 | True | 0 | ROZPOCET
| VV |  | Mezisoučet |  | 175.626 | [12 empty] | VV | 2 | 3 | True | 0 | ROZPOCET
| VV |  | 2.N.P. | [14 empty] | VV | 2 | 1 | True | 0 | ROZPOCET
| VV |  | (3,10*5+6,30*5+3,25+2,15+2,00+0,90)*4,40+4,20*4,45*1/2 |  | 252.665 | [12 empty] | VV | 2 | 2 | True | 0 | ROZPOCET
| VV |  | -(1,65*3+0,80+0,70*4)*2,10 |  | -17.955 | [12 empty] | VV | 2 | 2 | True | 0 | ROZPOCET
| VV |  | "geberit" 0,90*1,30 |  | 1.17 | [12 empty] | VV | 2 | 2 | True | 0 | ROZPOCET
| VV |  | Mezisoučet |  | 235.88 | [12 empty] | VV | 2 | 3 | True | 0 | ROZPOCET
| VV |  | Součet |  | 411.506 | [12 empty] | VV | 2 | 4 | True | 1 | ROZPOCET
41 | K | 342273112 | Příčky z bloků z lehkého keramického betonu na maltu, tloušťka zdiva 175 mm | m2 | 1972.307 |  | 0 | CS ÚRS 2023 01 |  | základní |  | 0 | 0.1588 | 313.2024 | 0 | 0 | 4 | K | 2 |  |  |  | ROZPOCET | 0 | 0 | 0 | 0 | 0 | 1 | 0 | 4 | 779235548
| Online PSC |  | https://podminky.urs.cz/item/CS_URS_2023_01/342273112 | [14 empty] | Online PSC | 2
| VV |  | 1.N.P. | [14 empty] | VV | 2 | 1 | True | 0 | ROZPOCET
| VV |  | (47,775*2+5,60*12+0,50*2+1,70)*4,535 |  | 750.316 | [12 empty] | VV | 2 | 2 | True | 0 | ROZPOCET
| VV |  | (7,80*3+(5,45+5,175)*2+2,125*2)*3,70 |  | 180.93 | [12 empty] | VV | 2 | 2 | True | 0 | ROZPOCET
| VV |  | -(1,65*2,10*4+1,65*2,50*6+2,00*2,50*2+0,70*1,97) |  | -49.989 | [12 empty] | VV | 2 | 2 | True | 0 | ROZPOCET
| VV |  | Mezisoučet |  | 881.257 | [12 empty] | VV | 2 | 3 | True | 0 | ROZPOCET
| VV |  | 2.N.P. | [14 empty] | VV | 2 | 1 | True | 0 | ROZPOCET
| VV |  | 47,775*2*4,735+11,125*(4,40+4,735)*1/2 |  | 503.243 | [12 empty] | VV | 2 | 2 | True | 0 | ROZPOCET
| VV |  | (5,45+5,275)*(4,40+4,735)*1/2 |  | 48.986 | [12 empty] | VV | 2 | 2 | True | 0 | ROZPOCET
| VV |  | 5,60*12*4,85+0,50*4,95*2 |  | 330.87 | [12 empty] | VV | 2 | 2 | True | 0 | ROZPOCET
| VV |  | 7,80*4*3,95+(4,00+0,225)*3,95 |  | 139.929 | [12 empty] | VV | 2 | 2 | True | 0 | ROZPOCET
| VV |  | 5,825*4,95+2,00*4,95+0,75*3,10 |  | 41.059 | [12 empty] | VV | 2 | 2 | True | 0 | ROZPOCET
| VV |  | 2,25*3,10+0,75*4,95+6,05*4,95 |  | 40.635 | [12 empty] | VV | 2 | 2 | True | 0 | ROZPOCET
| VV |  | (1,60+1,375)*(4,85+4,95)*1/2 |  | 14.578 | [12 empty] | VV | 2 | 2 | True | 0 | ROZPOCET
| VV |  | 2,175*3,95*4 |  | 34.365 | [12 empty] | VV | 2 | 2 | True | 0 | ROZPOCET
| VV |  | -(1,65*2,10*6+1,65*2,50*3+2,00*2,50*4+0,90*2,10*5) |  | -62.615 | [12 empty] | VV | 2 | 2 | True | 0 | ROZPOCET
| VV |  | Mezisoučet |  | 1091.05 | [12 empty] | VV | 2 | 3 | True | 0 | ROZPOCET
| VV |  | Součet |  | 1972.307 | [12 empty] | VV | 2 | 4 | True | 1 | ROZPOCET
42 | K | 346272226 | Přizdívky z pórobetonových tvárnic objemová hmotnost do 500 kg/m3, na tenké maltové lože, tloušťka přizdívky 75 mm | m2 | 129.165 |  | 0 | CS ÚRS 2023 01 |  | základní |  | 0 | 0.0546 | 7.0524 | 0 | 0 | 4 | K | 2 |  |  |  | ROZPOCET | 0 | 0 | 0 | 0 | 0 | 1 | 0 | 4 | 890083152
| Online PSC |  | https://podminky.urs.cz/item/CS_URS_2023_01/346272226 | [14 empty] | Online PSC | 2
| VV |  | 1.N.P. | [14 empty] | VV | 2 | 1 | True | 0 | ROZPOCET
| VV |  | (1,05+2,15+2,00*2+0,90+1,05+3,90+1,80)*4,535 |  | 67.345 | [12 empty] | VV | 2 | 2 | True | 0 | ROZPOCET
| VV |  | 2.N.P. | [14 empty] | VV | 2 | 1 | True | 0 | ROZPOCET
| VV |  | (1,05+3,25+2,15+0,90*4+2,00*2)*4,40 |  | 61.82 | [12 empty] | VV | 2 | 2 | True | 0 | ROZPOCET
| VV |  | Mezisoučet |  | 129.165 | [12 empty] | VV | 2 | 3 | True | 1 | ROZPOCET
43 | K | 346272236 | Přizdívky z pórobetonových tvárnic objemová hmotnost do 500 kg/m3, na tenké maltové lože, tloušťka přizdívky 100 mm | m2 | 8.168 |  | 0 | CS ÚRS 2023 01 |  | základní |  | 0 | 0.06452 | 0.527 | 0 | 0 | 4 | K | 2 |  |  |  | ROZPOCET | 0 | 0 | 0 | 0 | 0 | 1 | 0 | 4 | 139463323
| Online PSC |  | https://podminky.urs.cz/item/CS_URS_2023_01/346272236 | [14 empty] | Online PSC | 2
| VV |  | "1.N.P.- geberit" 0,90*2*1,40+1,225*1,40 |  | 4.235 | [12 empty] | VV | 2 | 2 | True | 0 | ROZPOCET
| VV |  | "2.N.P.- geberit" 0,90*2*1,30+1,225*1,30 |  | 3.933 | [12 empty] | VV | 2 | 2 | True | 0 | ROZPOCET
| VV |  | Mezisoučet |  | 8.168 | [12 empty] | VV | 2 | 3 | True | 1 | ROZPOCET
44 | K | 342291121 | Ukotvení příček plochými kotvami, do konstrukce cihelné | m | 275.91 |  | 0 | CS ÚRS 2023 01 |  | základní |  | 0 | 0.00013 | 0.035868 | 0 | 0 | 4 | K | 2 |  |  |  | ROZPOCET | 0 | 0 | 0 | 0 | 0 | 1 | 0 | 4 | 2074634792
| Online PSC |  | https://podminky.urs.cz/item/CS_URS_2023_01/342291121 | [14 empty] | Online PSC | 2
| VV |  | příčky tl.150 mm | [14 empty] | VV | 2 | 1 | True | 0 | ROZPOCET
| VV |  | 4,535*22+4,40*22 |  | 196.57 | [12 empty] | VV | 2 | 2 | True | 0 | ROZPOCET
| VV |  | příčky tl.175 mm | [14 empty] | VV | 2 | 1 | True | 0 | ROZPOCET
| VV |  | 4,535*8+4,735*5+4,95*3 |  | 74.805 | [12 empty] | VV | 2 | 2 | True | 0 | ROZPOCET
| VV |  | příčky tl.200 mm | [14 empty] | VV | 2 | 1 | True | 0 | ROZPOCET
| VV |  | 4,535*1 |  | 4.535 | [12 empty] | VV | 2 | 2 | True | 0 | ROZPOCET
| VV |  | Mezisoučet |  | 275.91 | [12 empty] | VV | 2 | 3 | True | 1 | ROZPOCET
45 | K | 342291131 | Ukotvení příček plochými kotvami, do konstrukce betonové | m | 351.08 |  | 0 | CS ÚRS 2023 01 |  | základní |  | 0 | 0.0002 | 0.070216 | 0 | 0 | 4 | K | 2 |  |  |  | ROZPOCET | 0 | 0 | 0 | 0 | 0 | 1 | 0 | 4 | -365270671
| Online PSC |  | https://podminky.urs.cz/item/CS_URS_2023_01/342291131 | [14 empty] | Online PSC | 2
| VV |  | příčky tl.175 mm | [14 empty] | VV | 2 | 1 | True | 0 | ROZPOCET
| VV |  | 4,535*27+3,70*12+1,20*2+3,95*3+4,85*33+1,35*4 |  | 346.545 | [12 empty] | VV | 2 | 2 | True | 0 | ROZPOCET
| VV |  | příčky tl.200 mm | [14 empty] | VV | 2 | 1 | True | 0 | ROZPOCET
| VV |  | 4,535*1 |  | 4.535 | [12 empty] | VV | 2 | 2 | True | 0 | ROZPOCET
| VV |  | Mezisoučet |  | 351.08 | [12 empty] | VV | 2 | 3 | True | 1 | ROZPOCET
46 | K | 310901115 | Úprava líce při zdění režného zdiva bez spárování jakékoliv vazby, popř. předlohy, prováděná přesně na lišty nebo s použitím jiné vhodné pomůcky | m2 | 5374.011 |  | 0 | CS ÚRS 2023 01 |  | základní |  | 0 | 0.0004 | 2.1496 | 0 | 0 | 4 | K | 2 |  |  |  | ROZPOCET | 0 | 0 | 0 | 0 | 0 | 1 | 0 | 4 | -184412961
| Online PSC |  | https://podminky.urs.cz/item/CS_URS_2023_01/310901115 | [14 empty] | Online PSC | 2
| VV |  | zdivo tl.300 mm | [14 empty] | VV | 2 | 1 | True | 0 | ROZPOCET
| VV |  | 1.N.P. - hala | [14 empty] | VV | 2 | 1 | True | 0 | ROZPOCET
| VV |  | (5,575*2+5,60*14)*4,535+(5,275*2+7,80*6+5,175)*3,70 |  | 637.452 | [12 empty] | VV | 2 | 2 | True | 0 | ROZPOCET
| VV |  | (7,80*3,70+1,50*2,265+4,20*(2,265+0,25)*1/2*2)*2 |  | 85.641 | [12 empty] | VV | 2 | 2 | True | 0 | ROZPOCET
| VV |  | -(1,20*3,00*2+1,20*3,00*2+2,175*2,55*2) |  | -25.493 | [12 empty] | VV | 2 | 2 | True | 0 | ROZPOCET
| VV |  | 0,25*(1,20+3,00*2)*2*2+0,30*(2,175+2,55*2)*2 |  | 11.565 | [12 empty] | VV | 2 | 2 | True | 0 | ROZPOCET
| VV |  | Mezisoučet |  | 709.165 | [12 empty] | VV | 2 | 3 | True | 0 | ROZPOCET
| VV |  | 2.N.P. - hala | [14 empty] | VV | 2 | 1 | True | 0 | ROZPOCET
| VV |  | (5,575*2+5,60*14)*4,40+(5,275*2+7,80*6+5,175)*3,95 |  | 640.994 | [12 empty] | VV | 2 | 2 | True | 0 | ROZPOCET
| VV |  | 7,80*3,95*2 |  | 61.62 | [12 empty] | VV | 2 | 2 | True | 0 | ROZPOCET
| VV |  | -(1,20*2,15*2+2,175*2,55*2) |  | -16.253 | [12 empty] | VV | 2 | 2 | True | 0 | ROZPOCET
| VV |  | 0,25*(1,20+2,15*2)*2+0,30*(2,175+2,55*2)*2 |  | 7.115 | [12 empty] | VV | 2 | 2 | True | 0 | ROZPOCET
| VV |  | Mezisoučet |  | 693.476 | [12 empty] | VV | 2 | 3 | True | 0 | ROZPOCET
| VV |  | zdivo tl.200 mm | [14 empty] | VV | 2 | 1 | True | 0 | ROZPOCET
| VV |  | "1.N.P." 2,95*4,535*2 |  | 26.757 | [12 empty] | VV | 2 | 2 | True | 0 | ROZPOCET
| VV |  | Mezisoučet |  | 26.757 | [12 empty] | VV | 2 | 3 | True | 0 | ROZPOCET
| VV |  | zdivo tl.175 mm | [14 empty] | VV | 2 | 1 | True | 0 | ROZPOCET
| VV |  | 1.N.P. | [14 empty] | VV | 2 | 1 | True | 0 | ROZPOCET
| VV |  | (47,775*2+5,60*12+0,50*2+1,70)*4,535*2 |  | 1500.632 | [12 empty] | VV | 2 | 2 | True | 0 | ROZPOCET
| VV |  | (7,80*3+(5,45+5,175)*2+2,125*2)*3,70*2 |  | 361.86 | [12 empty] | VV | 2 | 2 | True | 0 | ROZPOCET
| VV |  | -(1,65*2,10*4+1,65*2,50*6+2,00*2,50*2+0,70*1,97)*2 |  | -99.978 | [12 empty] | VV | 2 | 2 | True | 0 | ROZPOCET
| VV |  | Mezisoučet |  | 1762.514 | [12 empty] | VV | 2 | 3 | True | 0 | ROZPOCET
| VV |  | 2.N.P. | [14 empty] | VV | 2 | 1 | True | 0 | ROZPOCET
| VV |  | (47,775*2*4,735+11,125*(4,40+4,735)*1/2)*2 |  | 1006.485 | [12 empty] | VV | 2 | 2 | True | 0 | ROZPOCET
| VV |  | (5,45+5,275)*(4,40+4,735)*1/2*2 |  | 97.973 | [12 empty] | VV | 2 | 2 | True | 0 | ROZPOCET
| VV |  | (5,60*12*4,85+0,50*4,95*2)*2 |  | 661.74 | [12 empty] | VV | 2 | 2 | True | 0 | ROZPOCET
| VV |  | (7,80*4*3,95+(4,00+0,225)*3,95)*2 |  | 279.858 | [12 empty] | VV | 2 | 2 | True | 0 | ROZPOCET
| VV |  | (5,825*4,95+2,00*4,95+0,75*3,10)*2 |  | 82.118 | [12 empty] | VV | 2 | 2 | True | 0 | ROZPOCET
| VV |  | (2,25*3,10+0,75*4,95+6,05*4,95)*2 |  | 81.27 | [12 empty] | VV | 2 | 2 | True | 0 | ROZPOCET
| VV |  | (1,60+1,375)*(4,85+4,95)*1/2*2 |  | 29.155 | [12 empty] | VV | 2 | 2 | True | 0 | ROZPOCET
| VV |  | 2,175*3,95*4*2 |  | 68.73 | [12 empty] | VV | 2 | 2 | True | 0 | ROZPOCET
| VV |  | -(1,65*2,10*6+1,65*2,50*3+2,00*2,50*4+0,90*2,10*5)*2 |  | -125.23 | [12 empty] | VV | 2 | 2 | True | 0 | ROZPOCET
| VV |  | Mezisoučet |  | 2182.099 | [12 empty] | VV | 2 | 3 | True | 0 | ROZPOCET
| VV |  | Součet |  | 5374.011 | [12 empty] | VV | 2 | 4 | True | 1 | ROZPOCET
47 | K | 317121101 | Montáž prefabrikovaných překladů délky do 1500 mm | kus | 70 |  | 0 | CS ÚRS 2023 01 |  | základní |  | 0 | 0.00688 | 0.4816 | 0 | 0 | 4 | K | 2 |  |  |  | ROZPOCET | 0 | 0 | 0 | 0 | 0 | 1 | 0 | 4 | 1872041988
| Online PSC |  | https://podminky.urs.cz/item/CS_URS_2023_01/317121101 | [14 empty] | Online PSC | 2
| VV |  | "P 1" 4+2 |  | 6 | [12 empty] | VV | 2 | 2 | True | 0 | ROZPOCET
| VV |  | "P 2" 30+34 |  | 64 | [12 empty] | VV | 2 | 2 | True | 0 | ROZPOCET
| VV |  | Mezisoučet |  | 70 | [12 empty] | VV | 2 | 3 | True | 1 | ROZPOCET
48 | M | 59321156 | překlad železobetonový RZP vylehčený 1190x140x240mm | kus | 6.06 |  | 0 | CS ÚRS 2023 01 |  | základní |  | 0 | 0.062 | 0.37572 | 0 | 0 | 8 | M | 2 |  |  |  | ROZPOCET | 0 | 0 | 0 | 0 | 0 | 1 | 0 | 4 | 1516775992
| VV |  | 6*1,01 'Přepočtené koeficientem množství |  | 6.06 | [12 empty] | VV | 2 | 2 | False | 1 | ROZPOCET
49 | M | 59321157 | překlad železobetonový RZP vylehčený 1490x140x240mm | kus | 64.64 |  | 0 | CS ÚRS 2023 01 |  | základní |  | 0 | 0.074 | 4.7834 | 0 | 0 | 8 | M | 2 |  |  |  | ROZPOCET | 0 | 0 | 0 | 0 | 0 | 1 | 0 | 4 | -605094139
| VV |  | 64*1,01 'Přepočtené koeficientem množství |  | 64.64 | [12 empty] | VV | 2 | 2 | False | 1 | ROZPOCET
50 | K | 317121102 | Montáž prefabrikovaných překladů délky přes 1500 do 2200 mm | kus | 10 |  | 0 | CS ÚRS 2023 01 |  | základní |  | 0 | 0.00918 | 0.0918 | 0 | 0 | 4 | K | 2 |  |  |  | ROZPOCET | 0 | 0 | 0 | 0 | 0 | 1 | 0 | 4 | 645181308
| Online PSC |  | https://podminky.urs.cz/item/CS_URS_2023_01/317121102 | [14 empty] | Online PSC | 2
| VV |  | "P 4" 10 |  | 10 | [12 empty] | VV | 2 | 2 | True | 0 | ROZPOCET
| VV |  | Mezisoučet |  | 10 | [12 empty] | VV | 2 | 3 | True | 1 | ROZPOCET
51 | M | 59321159 | překlad železobetonový RZP vylehčený 2090x140x240mm | kus | 10.1 |  | 0 | CS ÚRS 2023 01 |  | základní |  | 0 | 0.103 | 1.0403 | 0 | 0 | 8 | M | 2 |  |  |  | ROZPOCET | 0 | 0 | 0 | 0 | 0 | 1 | 0 | 4 | -471448963
| VV |  | 10*1,01 'Přepočtené koeficientem množství |  | 10.1 | [12 empty] | VV | 2 | 2 | False | 1 | ROZPOCET
52 | K | 317121103 | Montáž prefabrikovaných překladů délky přes 2200 do 4200 mm | kus | 24 |  | 0 | CS ÚRS 2023 01 |  | základní |  | 0 | 0.01147 | 0.27528 | 0 | 0 | 4 | K | 2 |  |  |  | ROZPOCET | 0 | 0 | 0 | 0 | 0 | 1 | 0 | 4 | 114861643
| Online PSC |  | https://podminky.urs.cz/item/CS_URS_2023_01/317121103 | [14 empty] | Online PSC | 2
| VV |  | "P 5" 10+6 |  | 16 | [12 empty] | VV | 2 | 2 | True | 0 | ROZPOCET
| VV |  | "P 6" 4+4 |  | 8 | [12 empty] | VV | 2 | 2 | True | 0 | ROZPOCET
| VV |  | Mezisoučet |  | 24 | [12 empty] | VV | 2 | 3 | True | 1 | ROZPOCET
53 | M | 59321160 | překlad železobetonový RZP vylehčený 2390x140x240mm | kus | 16.16 |  | 0 | CS ÚRS 2023 01 |  | základní |  | 0 | 0.132 | 2.1331 | 0 | 0 | 8 | M | 2 |  |  |  | ROZPOCET | 0 | 0 | 0 | 0 | 0 | 1 | 0 | 4 | -823143964
| VV |  | 16*1,01 'Přepočtené koeficientem množství |  | 16.16 | [12 empty] | VV | 2 | 2 | False | 1 | ROZPOCET
54 | M | 59321161 | překlad železobetonový RZP vylehčený 2690x140x240mm | kus | 8.08 |  | 0 | CS ÚRS 2023 01 |  | základní |  | 0 | 0.134 | 1.0827 | 0 | 0 | 8 | M | 2 |  |  |  | ROZPOCET | 0 | 0 | 0 | 0 | 0 | 1 | 0 | 4 | -1604461327
| VV |  | 8*1,01 'Přepočtené koeficientem množství |  | 8.08 | [12 empty] | VV | 2 | 2 | False | 1 | ROZPOCET
55 | K | 317144133 | Překlady z lehkého betonu střední výška 240 mm, šířka 115 mm, délka 1240 mm (1000 mm) | kus | 17 |  | 0 | CS ÚRS 2023 01 |  | základní |  | 0 | 0.03329 | 0.56593 | 0 | 0 | 4 | K | 2 |  |  |  | ROZPOCET | 0 | 0 | 0 | 0 | 0 | 1 | 0 | 4 | -848322460
| Online PSC |  | https://podminky.urs.cz/item/CS_URS_2023_01/317144133 | [14 empty] | Online PSC | 2
| VV |  | "PR3" 8+9 |  | 17 | [12 empty] | VV | 2 | 2 | True | 0 | ROZPOCET
| VV |  | Mezisoučet |  | 17 | [12 empty] | VV | 2 | 3 | True | 1 | ROZPOCET
56 | K | 317144138 | Překlady z lehkého betonu střední výška 240 mm, šířka 115 mm, délka 2490 mm (2000 mm) | kus | 4 |  | 0 | CS ÚRS 2023 01 |  | základní |  | 0 | 0.06677 | 0.26708 | 0 | 0 | 4 | K | 2 |  |  |  | ROZPOCET | 0 | 0 | 0 | 0 | 0 | 1 | 0 | 4 | -822446359
| Online PSC |  | https://podminky.urs.cz/item/CS_URS_2023_01/317144138 | [14 empty] | Online PSC | 2
| VV |  | "PR4" 1+3 |  | 4 | [12 empty] | VV | 2 | 2 | True | 0 | ROZPOCET
| VV |  | Mezisoučet |  | 4 | [12 empty] | VV | 2 | 3 | True | 1 | ROZPOCET
57 | K | 317144139 | Překlady z lehkého betonu střední výška 240 mm, šířka 115 mm, délka 2990 mm (2500 mm) | kus | 4 |  | 0 | CS ÚRS 2023 01 |  | základní |  | 0 | 0.08005 | 0.3202 | 0 | 0 | 4 | K | 2 |  |  |  | ROZPOCET | 0 | 0 | 0 | 0 | 0 | 1 | 0 | 4 | 1384358349
| Online PSC |  | https://podminky.urs.cz/item/CS_URS_2023_01/317144139 | [14 empty] | Online PSC | 2
| VV |  | "PR10" 4 |  | 4 | [12 empty] | VV | 2 | 2 | True | 0 | ROZPOCET
| VV |  | Mezisoučet |  | 4 | [12 empty] | VV | 2 | 3 | True | 1 | ROZPOCET
58 | K | 317144142 | Překlady z lehkého betonu střední výška 240 mm, šířka 175 mm, délka 990 mm (750 mm) | kus | 20 |  | 0 | CS ÚRS 2023 01 |  | základní |  | 0 | 0.0409 | 0.818 | 0 | 0 | 4 | K | 2 |  |  |  | ROZPOCET | 0 | 0 | 0 | 0 | 0 | 1 | 0 | 4 | -1746197436
| Online PSC |  | https://podminky.urs.cz/item/CS_URS_2023_01/317144142 | [14 empty] | Online PSC | 2
| VV |  | "PR7" 11+9 |  | 20 | [12 empty] | VV | 2 | 2 | True | 0 | ROZPOCET
| VV |  | Mezisoučet |  | 20 | [12 empty] | VV | 2 | 3 | True | 1 | ROZPOCET
59 | K | 317144144 | Překlady z lehkého betonu střední výška 240 mm, šířka 175 mm, délka 1490 mm (1000 mm) | kus | 19 |  | 0 | CS ÚRS 2023 01 |  | základní |  | 0 | 0.06174 | 1.1731 | 0 | 0 | 4 | K | 2 |  |  |  | ROZPOCET | 0 | 0 | 0 | 0 | 0 | 1 | 0 | 4 | -1446977374
| Online PSC |  | https://podminky.urs.cz/item/CS_URS_2023_01/317144144 | [14 empty] | Online PSC | 2
| VV |  | "PR2" 7+12 |  | 19 | [12 empty] | VV | 2 | 2 | True | 0 | ROZPOCET
| VV |  | Mezisoučet |  | 19 | [12 empty] | VV | 2 | 3 | True | 1 | ROZPOCET
60 | K | 317144145 | Překlady z lehkého betonu střední výška 240 mm, šířka 175 mm, délka 1740 mm (1250 mm) | kus | 9 |  | 0 | CS ÚRS 2023 01 |  | základní |  | 0 | 0.07204 | 0.64836 | 0 | 0 | 4 | K | 2 |  |  |  | ROZPOCET | 0 | 0 | 0 | 0 | 0 | 1 | 0 | 4 | -485355608
| Online PSC |  | https://podminky.urs.cz/item/CS_URS_2023_01/317144145 | [14 empty] | Online PSC | 2
| VV |  | "PR8" 4+5 |  | 9 | [12 empty] | VV | 2 | 2 | True | 0 | ROZPOCET
| VV |  | Mezisoučet |  | 9 | [12 empty] | VV | 2 | 3 | True | 1 | ROZPOCET
61 | K | 317144146 | Překlady z lehkého betonu střední výška 240 mm, šířka 175 mm, délka 1990 mm (1500 mm) | kus | 8 |  | 0 | CS ÚRS 2023 01 |  | základní |  | 0 | 0.08224 | 0.65792 | 0 | 0 | 4 | K | 2 |  |  |  | ROZPOCET | 0 | 0 | 0 | 0 | 0 | 1 | 0 | 4 | -1747839479
| Online PSC |  | https://podminky.urs.cz/item/CS_URS_2023_01/317144146 | [14 empty] | Online PSC | 2
| VV |  | "PR9" 4+4 |  | 8 | [12 empty] | VV | 2 | 2 | True | 0 | ROZPOCET
| VV |  | Mezisoučet |  | 8 | [12 empty] | VV | 2 | 3 | True | 1 | ROZPOCET
62 | K | 317144147 | Překlady z lehkého betonu střední výška 240 mm, šířka 175 mm, délka 2240 mm (1750 mm) | kus | 4 |  | 0 | CS ÚRS 2023 01 |  | základní |  | 0 | 0.09254 | 0.37016 | 0 | 0 | 4 | K | 2 |  |  |  | ROZPOCET | 0 | 0 | 0 | 0 | 0 | 1 | 0 | 4 | 92358924
| Online PSC |  | https://podminky.urs.cz/item/CS_URS_2023_01/317144147 | [14 empty] | Online PSC | 2
| VV |  | "PR6" 2+2 |  | 4 | [12 empty] | VV | 2 | 2 | True | 0 | ROZPOCET
| VV |  | Mezisoučet |  | 4 | [12 empty] | VV | 2 | 3 | True | 1 | ROZPOCET
63 | K | 317144148 | Překlady z lehkého betonu střední výška 240 mm, šířka 175 mm, délka 2490 mm (2000 mm) | kus | 20 |  | 0 | CS ÚRS 2023 01 |  | základní |  | 0 | 0.10274 | 2.0548 | 0 | 0 | 4 | K | 2 |  |  |  | ROZPOCET | 0 | 0 | 0 | 0 | 0 | 1 | 0 | 4 | -1337483473
| Online PSC |  | https://podminky.urs.cz/item/CS_URS_2023_01/317144148 | [14 empty] | Online PSC | 2
| VV |  | "PR1" 11+9 |  | 20 | [12 empty] | VV | 2 | 2 | True | 0 | ROZPOCET
| VV |  | Mezisoučet |  | 20 | [12 empty] | VV | 2 | 3 | True | 1 | ROZPOCET
64 | K | 317144149 | Překlady z lehkého betonu střední výška 240 mm, šířka 175 mm, délka 2990 mm (2500 mm) | kus | 4 |  | 0 | CS ÚRS 2023 01 |  | základní |  | 0 | 0.12396 | 0.49584 | 0 | 0 | 4 | K | 2 |  |  |  | ROZPOCET | 0 | 0 | 0 | 0 | 0 | 1 | 0 | 4 | 1479558712
| Online PSC |  | https://podminky.urs.cz/item/CS_URS_2023_01/317144149 | [14 empty] | Online PSC | 2
| VV |  | "PR5" 2+2 |  | 4 | [12 empty] | VV | 2 | 2 | True | 0 | ROZPOCET
| VV |  | Mezisoučet |  | 4 | [12 empty] | VV | 2 | 3 | True | 1 | ROZPOCET
65 | K | 317941123 | Osazování ocelových válcovaných nosníků na zdivu I nebo IE nebo U nebo UE nebo L č. 14 až 22 nebo výšky do 220 mm | t | 0.54 |  | 0 | CS ÚRS 2023 01 |  | základní |  | 0 | 0.01709 | 0.0092286 | 0 | 0 | 4 | K | 2 |  |  |  | ROZPOCET | 0 | 0 | 0 | 0 | 0 | 1 | 0 | 4 | 1198078764
| Online PSC |  | https://podminky.urs.cz/item/CS_URS_2023_01/317941123 | [14 empty] | Online PSC | 2
| VV |  | "I 160" 2,90*4*17,90*0,001 |  | 0.208 | [12 empty] | VV | 2 | 2 | True | 0 | ROZPOCET
| VV |  | "I 180" (3,50*2+3,60*2)*21,90*0,001 |  | 0.311 | [12 empty] | VV | 2 | 2 | True | 0 | ROZPOCET
| VV |  | "U 160" 1,10*18,80*0,001 |  | 0.021 | [12 empty] | VV | 2 | 2 | True | 0 | ROZPOCET
| VV |  | Mezisoučet |  | 0.54 | [12 empty] | VV | 2 | 3 | True | 1 | ROZPOCET
66 | M | 13010718 | ocel profilová jakost S235JR (11 375) průřez I (IPN) 160 | t | 0.239 |  | 0 | CS ÚRS 2023 01 |  | základní |  | 0 | 1 | 0.239 | 0 | 0 | 8 | M | 2 |  |  |  | ROZPOCET | 0 | 0 | 0 | 0 | 0 | 1 | 0 | 4 | -248644558
| VV |  | 0,208*1,15 'Přepočtené koeficientem množství |  | 0.239 | [12 empty] | VV | 2 | 2 | False | 1 | ROZPOCET
67 | M | 13010720 | ocel profilová jakost S235JR (11 375) průřez I (IPN) 180 | t | 0.358 |  | 0 | CS ÚRS 2023 01 |  | základní |  | 0 | 1 | 0.358 | 0 | 0 | 8 | M | 2 |  |  |  | ROZPOCET | 0 | 0 | 0 | 0 | 0 | 1 | 0 | 4 | 1158293554
| VV |  | 0,311*1,15 'Přepočtené koeficientem množství |  | 0.358 | [12 empty] | VV | 2 | 2 | False | 1 | ROZPOCET
68 | M | 13010822 | ocel profilová jakost S235JR (11 375) průřez U (UPN) 160 | t | 0.024 |  | 0 | CS ÚRS 2023 01 |  | základní |  | 0 | 1 | 0.024 | 0 | 0 | 8 | M | 2 |  |  |  | ROZPOCET | 0 | 0 | 0 | 0 | 0 | 1 | 0 | 4 | 2048219827
| VV |  | 0,021*1,15 'Přepočtené koeficientem množství |  | 0.024 | [12 empty] | VV | 2 | 2 | False | 1 | ROZPOCET
69 | K | 330321411 | Sloupy, pilíře, táhla, rámové stojky, vzpěry z betonu železového (bez výztuže) pohledového bez zvláštních nároků na vliv prostředí tř. C 20/25_XC1 | m3 | 68.169 |  | 0 | CS ÚRS 2023 01 |  | základní |  | 0 | 2.5019 | 170.55 | 0 | 0 | 4 | K | 2 |  |  |  | ROZPOCET | 0 | 0 | 0 | 0 | 0 | 1 | 0 | 4 | -1259505827
| Online PSC |  | https://podminky.urs.cz/item/CS_URS_2023_01/330321411 | [14 empty] | Online PSC | 2
| VV |  | "S 1" 0,40*0,40*3,90*54 |  | 33.696 | [12 empty] | VV | 2 | 2 | True | 0 | ROZPOCET
| VV |  | "S 2" 0,40*0,40*3,99*36 |  | 22.982 | [12 empty] | VV | 2 | 2 | True | 0 | ROZPOCET
| VV |  | "S 3" 0,40*0,40*3,99*18 |  | 11.491 | [12 empty] | VV | 2 | 2 | True | 0 | ROZPOCET
| VV |  | Mezisoučet |  | 68.169 | [12 empty] | VV | 2 | 3 | True | 1 | ROZPOCET
70 | K | 331351121 | Bednění hranatých sloupů a pilířů včetně vzepření průřezu pravoúhlého čtyřúhelníka výšky do 4 m, průřezu přes 0,08 do 0,16 m2 zřízení | m2 | 681.696 |  | 0 | CS ÚRS 2023 01 |  | základní |  | 0 | 0.00244 | 1.6633 | 0 | 0 | 4 | K | 2 |  |  |  | ROZPOCET | 0 | 0 | 0 | 0 | 0 | 1 | 0 | 4 | -1670564914
| Online PSC |  | https://podminky.urs.cz/item/CS_URS_2023_01/331351121 | [14 empty] | Online PSC | 2
| VV |  | "S 1" 0,40*4*3,90*54 |  | 336.96 | [12 empty] | VV | 2 | 2 | True | 0 | ROZPOCET
| VV |  | "S 2" 0,40*4*3,99*36 |  | 229.824 | [12 empty] | VV | 2 | 2 | True | 0 | ROZPOCET
| VV |  | "S 3" 0,40*4*3,99*18 |  | 114.912 | [12 empty] | VV | 2 | 2 | True | 0 | ROZPOCET
| VV |  | Mezisoučet |  | 681.696 | [12 empty] | VV | 2 | 3 | True | 1 | ROZPOCET
71 | K | 331351122 | Bednění hranatých sloupů a pilířů včetně vzepření průřezu pravoúhlého čtyřúhelníka výšky do 4 m, průřezu přes 0,08 do 0,16 m2 odstranění | m2 | 681.696 |  | 0 | CS ÚRS 2023 01 |  | základní |  | 0 | 0 | 0 | 0 | 0 | 4 | K | 2 |  |  |  | ROZPOCET | 0 | 0 | 0 | 0 | 0 | 1 | 0 | 4 | -1343781093
| Online PSC |  | https://podminky.urs.cz/item/CS_URS_2023_01/331351122 | [14 empty] | Online PSC | 2
72 | K | 331351911 | Bednění hranatých sloupů a pilířů včetně vzepření průřezu pravoúhlého čtyřúhelníka Příplatek k cenám za pohledový beton | m2 | 454.464 |  | 0 | CS ÚRS 2023 01 |  | základní |  | 0 | 0.0027 | 1.2271 | 0 | 0 | 4 | K | 2 |  |  |  | ROZPOCET | 0 | 0 | 0 | 0 | 0 | 1 | 0 | 4 | 2114807094
| Online PSC |  | https://podminky.urs.cz/item/CS_URS_2023_01/331351911 | [14 empty] | Online PSC | 2
| VV |  | "S 1" 0,40*4*3,90*54 |  | 336.96 | [12 empty] | VV | 2 | 2 | True | 0 | ROZPOCET
| VV |  | "S 2" 0,40*4*3,99*36 |  | 229.824 | [12 empty] | VV | 2 | 2 | True | 0 | ROZPOCET
| VV |  | "S 3" 0,40*4*3,99*18 |  | 114.912 | [12 empty] | VV | 2 | 2 | True | 0 | ROZPOCET
| VV |  | Mezisoučet |  | 681.696 | [12 empty] | VV | 2 | 3 | True | 0 | ROZPOCET
| VV |  | pro pohledový beton cca.2/3 plochy | [14 empty] | VV | 2 | 1 | True | 0 | ROZPOCET
| VV |  | -681,696*1/3 |  | -227.232 | [12 empty] | VV | 2 | 2 | True | 0 | ROZPOCET
| VV |  | Součet |  | 454.464 | [12 empty] | VV | 2 | 4 | True | 1 | ROZPOCET
73 | K | 331361821 | Výztuž sloupů, pilířů, rámových stojek, táhel nebo vzpěr hranatých svislých nebo šikmých (odkloněných) z betonářské oceli 10 505 (R) nebo BSt 500 | t | 4.143 |  | 0 | CS ÚRS 2023 01 |  | základní |  | 0 | 1.0524 | 4.36 | 0 | 0 | 4 | K | 2 |  |  |  | ROZPOCET | 0 | 0 | 0 | 0 | 0 | 1 | 0 | 4 | -688349251
| Online PSC |  | https://podminky.urs.cz/item/CS_URS_2023_01/331361821 | [14 empty] | Online PSC | 2
| VV |  | "R 8" 3664,200*0,395*0,001 |  | 1.447 | [12 empty] | VV | 2 | 2 | True | 0 | ROZPOCET
| VV |  | "R14" (1231,200+810,000+190,800)*1,208*0,001 |  | 2.696 | [12 empty] | VV | 2 | 2 | True | 0 | ROZPOCET
| VV |  | Mezisoučet |  | 4.143 | [12 empty] | VV | 2 | 3 | True | 1 | ROZPOCET
74 | K | 341941001 | Nosné nebo spojovací svary ocelových doplňkových konstrukcí kromě betonářské oceli, tloušťky svaru do 10 mm | m | 34.5 |  | 0 | CS ÚRS 2023 01 |  | základní |  | 0 | 0.00048 | 0.01656 | 0 | 0 | 4 | K | 2 |  |  |  | ROZPOCET | 0 | 0 | 0 | 0 | 0 | 1 | 0 | 4 | 1214166095
| Online PSC |  | https://podminky.urs.cz/item/CS_URS_2023_01/341941001 | [14 empty] | Online PSC | 2
| VV |  | ocelové válcované nosníky | [14 empty] | VV | 2 | 1 | True | 0 | ROZPOCET
| VV |  | 5,70+3,50+2,90*2+3,60*2+2,70 |  | 24.9 | [12 empty] | VV | 2 | 2 | True | 0 | ROZPOCET
| VV |  | 0,40*12+0,40*12 |  | 9.6 | [12 empty] | VV | 2 | 2 | True | 0 | ROZPOCET
| VV |  | Mezisoučet |  | 34.5 | [12 empty] | VV | 2 | 3 | True | 1 | ROZPOCET
75 | K | 341941021 | Nosné nebo spojovací svary betonářské oceli, svařované vzájemně s přesahem nebo na podložku, průměru tyče do 10 mm | m | 105.5 |  | 0 | CS ÚRS 2023 01 |  | základní |  | 0 | 0.00058 | 0.06119 | 0 | 0 | 4 | K | 2 |  |  |  | ROZPOCET | 0 | 0 | 0 | 0 | 0 | 1 | 0 | 4 | -888541519
| Online PSC |  | https://podminky.urs.cz/item/CS_URS_2023_01/341941021 | [14 empty] | Online PSC | 2
| VV |  | Kari síť desek D 1, D 2 a D 3 k přírubě ocelových nosníků | [14 empty] | VV | 2 | 1 | True | 0 | ROZPOCET
| VV |  | "1.N.P." 121,00/0,10*0,05 |  | 60.5 | [12 empty] | VV | 2 | 2 | True | 0 | ROZPOCET
| VV |  | "2.N.P." 90,00/0,10*0,05 |  | 45 | [12 empty] | VV | 2 | 2 | True | 0 | ROZPOCET
| VV |  | Mezisoučet |  | 105.5 | [12 empty] | VV | 2 | 3 | True | 1 | ROZPOCET
76 | K | 346244381 | Plentování ocelových válcovaných nosníků jednostranné cihlami na maltu, výška stojiny do 200 mm ( alt.EPS ) | m2 | 4.412 |  | 0 | CS ÚRS 2023 01 |  | základní |  | 0 | 0.17818 | 0.78613 | 0 | 0 | 4 | K | 2 |  |  |  | ROZPOCET | 0 | 0 | 0 | 0 | 0 | 1 | 0 | 4 | 1058996643
| Online PSC |  | https://podminky.urs.cz/item/CS_URS_2023_01/346244381 | [14 empty] | Online PSC | 2
| VV |  | 0,16*2,90*2*2+0,18*(3,50*2+3,60*2) |  | 4.412 | [12 empty] | VV | 2 | 2 | True | 0 | ROZPOCET
| VV |  | Mezisoučet |  | 4.412 | [12 empty] | VV | 2 | 3 | True | 1 | ROZPOCET
77 | K | 346244382 | Plentování ocelových válcovaných nosníků jednostranné cihlami na maltu, výška stojiny přes 200 do 300 mm ( alt.EPS ) | m2 | 3.6 |  | 0 | CS ÚRS 2023 01 |  | základní |  | 0 | 0.1733 | 0.62388 | 0 | 0 | 4 | K | 2 |  |  |  | ROZPOCET | 0 | 0 | 0 | 0 | 0 | 1 | 0 | 4 | -1223194550
| Online PSC |  | https://podminky.urs.cz/item/CS_URS_2023_01/346244382 | [14 empty] | Online PSC | 2
| VV |  | 0,30*6,00*2 |  | 3.6 | [12 empty] | VV | 2 | 2 | True | 0 | ROZPOCET
| VV |  | Mezisoučet |  | 3.6 | [12 empty] | VV | 2 | 3 | True | 1 | ROZPOCET
| D | 38 - 1 | Obklad soklu gabionovou konstrukcí |  |  |  | 0 |  |  |  |  | 0 |  | 162.9159 |  | 0 | 1 | D | 1 |  |  |  | ROZPOCET | [6 empty] | 0
78 | K | 327215311 | Obklady zdiva z drátokamenných košů (gabionů) tloušťky do 0,5 m z lomového kamene neupraveného výplňového na sucho ze svařovaných panelů z ocelových sítí s povrchovou úpravou galfan | m3 | 38.868 |  | 0 | CS ÚRS 2023 01 |  | základní |  | 0 | 2.3015 | 89.4543 | 0 | 0 | 4 | K | 2 |  |  |  | ROZPOCET | 0 | 0 | 0 | 0 | 0 | 1 | 0 | 4 | -933972397
| Online PSC |  | https://podminky.urs.cz/item/CS_URS_2023_01/327215311 | [14 empty] | Online PSC | 2
| VV |  | kolem objektu ve vytypovyných místech dle PD - koše 120×80×30 cm | [14 empty] | VV | 2 | 1 | True | 0 | ROZPOCET
| VV |  | (48,675*2+0,10*6+37,25+1,325*2+11,30+11,35+1,45)*0,30*0,80 |  | 38.868 | [12 empty] | VV | 2 | 2 | True | 0 | ROZPOCET
| VV |  | Mezisoučet |  | 38.868 | [12 empty] | VV | 2 | 3 | True | 1 | ROZPOCET
79 | K | 271532212 | Podsyp pod základové konstrukce se zhutněním a urovnáním povrchu z kameniva hrubého, frakce 0-63 mm | m3 | 34.01 |  | 0 | CS ÚRS 2023 01 |  | základní |  | 0 | 2.16 | 73.4616 | 0 | 0 | 4 | K | 2 |  |  |  | ROZPOCET | 0 | 0 | 0 | 0 | 0 | 1 | 0 | 4 | -1654348867
| Online PSC |  | https://podminky.urs.cz/item/CS_URS_2023_01/271532212 | [14 empty] | Online PSC | 2
| VV |  | kolem objektu ve vytypovaných místech dle PD - lože | [14 empty] | VV | 2 | 1 | True | 0 | ROZPOCET
| VV |  | (48,675*2+0,10*6+37,25+1,325*2+11,30+11,35+1,45)*0,30*0,70 |  | 34.01 | [12 empty] | VV | 2 | 2 | True | 0 | ROZPOCET
| VV |  | Mezisoučet |  | 34.01 | [12 empty] | VV | 2 | 3 | True | 1 | ROZPOCET
| D | 38 - 2 | Okapový chodník z dlaždic |  |  |  | 0 |  |  |  |  | 0 |  | 5.4068 |  | 0 | 1 | D | 1 |  |  |  | ROZPOCET | [6 empty] | 0
80 | K | 564851011 | Podklad ze štěrkodrti ŠD s rozprostřením a zhutněním plochy jednotlivě do 100 m2, po zhutnění tl. 150 mm | m2 | 9.579 |  | 0 | CS ÚRS 2023 01 |  | základní |  | 0 | 0.345 | 3.3048 | 0 | 0 | 4 | K | 2 |  |  |  | ROZPOCET | 0 | 0 | 0 | 0 | 0 | 1 | 0 | 4 | 1687516430
| Online PSC |  | https://podminky.urs.cz/item/CS_URS_2023_01/564851011 | [14 empty] | Online PSC | 2
| VV |  | pod okapový chodník | [14 empty] | VV | 2 | 1 | True | 0 | ROZPOCET
| VV |  | (7,65+0,90+12,75+4,43+1,00+5,20)*0,30 |  | 9.579 | [12 empty] | VV | 2 | 2 | True | 0 | ROZPOCET
| VV |  | Mezisoučet |  | 9.579 | [12 empty] | VV | 2 | 3 | True | 1 | ROZPOCET
81 | K | 596811120 | Kladení dlažby z betonových nebo kameninových dlaždic komunikací pro pěší s vyplněním spár a se smetením přebytečného materiálu na vzdálenost do 3 m s ložem z kameniva těženého tl. do 30 mm velikosti dlaždic do 0,09 m2 (bez zámku), pro plochy do 50 m2 | m2 | 9.579 |  | 0 | CS ÚRS 2023 01 |  | základní |  | 0 | 0.101 | 0.96748 | 0 | 0 | 4 | K | 2 |  |  |  | ROZPOCET | 0 | 0 | 0 | 0 | 0 | 1 | 0 | 4 | -146665518
| Online PSC |  | https://podminky.urs.cz/item/CS_URS_2023_01/596811120 | [14 empty] | Online PSC | 2
| VV |  | okapový chodník | [14 empty] | VV | 2 | 1 | True | 0 | ROZPOCET
| VV |  | (7,65+0,90+12,75+4,43+1,00+5,20)*0,30 |  | 9.579 | [12 empty] | VV | 2 | 2 | True | 0 | ROZPOCET
| VV |  | Mezisoučet |  | 9.579 | [12 empty] | VV | 2 | 3 | True | 1 | ROZPOCET
82 | M | 59248005 | dlažba plošná betonová chodníková 300x300x50mm přírodní | m2 | 9.866 |  | 0 | CS ÚRS 2023 01 |  | základní |  | 0 | 0.115 | 1.1346 | 0 | 0 | 8 | M | 2 |  |  |  | ROZPOCET | 0 | 0 | 0 | 0 | 0 | 1 | 0 | 4 | 800371369
| VV |  | 9,579*1,03 'Přepočtené koeficientem množství |  | 9.866 | [12 empty] | VV | 2 | 2 | False | 1 | ROZPOCET
| D | 38 - 3 | ŽB výtahová šachta |  |  |  | 0 |  |  |  |  | 0 |  | 76.3064 |  | 0 | 1 | D | 1 |  |  |  | ROZPOCET | [6 empty] | 0
83 | K | 311321814 | Nadzákladové zdi z betonu železového (bez výztuže) nosné pohledového (v přírodní barvě drtí a přísad) tř. C 25/30 | m3 | 29.503 |  | 0 | CS ÚRS 2023 01 |  | základní |  | 0 | 2.5019 | 73.8127 | 0 | 0 | 4 | K | 2 |  |  |  | ROZPOCET | 0 | 0 | 0 | 0 | 0 | 1 | 0 | 4 | 1296187178
| Online PSC |  | https://podminky.urs.cz/item/CS_URS_2023_01/311321814 | [14 empty] | Online PSC | 2
| VV |  | výtahová šachta nad rámec ŽB zdí tl.300 mm | [14 empty] | VV | 2 | 1 | True | 0 | ROZPOCET
| VV |  | (3,10+4,90)*2*0,20*9,70+4,90*0,20*0,085*1/2*2 |  | 31.123 | [12 empty] | VV | 2 | 2 | True | 0 | ROZPOCET
| VV |  | -1,50*2,70*0,20*2 |  | -1.62 | [12 empty] | VV | 2 | 2 | True | 0 | ROZPOCET
| VV |  | Mezisoučet |  | 29.503 | [12 empty] | VV | 2 | 3 | True | 1 | ROZPOCET
84 | K | 311351121 | Bednění nadzákladových zdí nosných rovné oboustranné za každou stranu zřízení | m2 | 302.32 |  | 0 | CS ÚRS 2023 01 |  | základní |  | 0 | 0.00275 | 0.83138 | 0 | 0 | 4 | K | 2 |  |  |  | ROZPOCET | 0 | 0 | 0 | 0 | 0 | 1 | 0 | 4 | 897715197
| Online PSC |  | https://podminky.urs.cz/item/CS_URS_2023_01/311351121 | [14 empty] | Online PSC | 2
| VV |  | (3,30+4,90)*2*9,70+4,90*0,085*1/2*2 |  | 159.497 | [12 empty] | VV | 2 | 2 | True | 0 | ROZPOCET
| VV |  | (2,70+4,50)*2*9,70+4,50*0,085*1/2*2 |  | 140.063 | [12 empty] | VV | 2 | 2 | True | 0 | ROZPOCET
| VV |  | 0,20*(1,50+2,70*2)*2 |  | 2.76 | [12 empty] | VV | 2 | 2 | True | 0 | ROZPOCET
| VV |  | Mezisoučet |  | 302.32 | [12 empty] | VV | 2 | 3 | True | 1 | ROZPOCET
85 | K | 311351122 | Bednění nadzákladových zdí nosných rovné oboustranné za každou stranu odstranění | m2 | 302.32 |  | 0 | CS ÚRS 2023 01 |  | základní |  | 0 | 0 | 0 | 0 | 0 | 4 | K | 2 |  |  |  | ROZPOCET | 0 | 0 | 0 | 0 | 0 | 1 | 0 | 4 | -2083830330
| Online PSC |  | https://podminky.urs.cz/item/CS_URS_2023_01/311351122 | [14 empty] | Online PSC | 2
86 | K | 311351911 | Bednění nadzákladových zdí nosných Příplatek k cenám bednění za pohledový beton | m2 | 302.32 |  | 0 | CS ÚRS 2023 01 |  | základní |  | 0 | 0.0025 | 0.7558 | 0 | 0 | 4 | K | 2 |  |  |  | ROZPOCET | 0 | 0 | 0 | 0 | 0 | 1 | 0 | 4 | -118561681
| Online PSC |  | https://podminky.urs.cz/item/CS_URS_2023_01/311351911 | [14 empty] | Online PSC | 2
| VV |  | (3,30+4,90)*2*9,70+4,90*0,085*1/2*2 |  | 159.497 | [12 empty] | VV | 2 | 2 | True | 0 | ROZPOCET
| VV |  | (2,70+4,50)*2*9,70+4,50*0,085*1/2*2 |  | 140.063 | [12 empty] | VV | 2 | 2 | True | 0 | ROZPOCET
| VV |  | 0,20*(1,50+2,70*2)*2 |  | 2.76 | [12 empty] | VV | 2 | 2 | True | 0 | ROZPOCET
| VV |  | Mezisoučet |  | 302.32 | [12 empty] | VV | 2 | 3 | True | 1 | ROZPOCET
87 | K | 311361821 | Výztuž nadzákladových zdí nosných svislých nebo odkloněných od svislice, rovných nebo oblých z betonářské oceli 10 505 (R) nebo BSt 500 | t | 0.864 |  | 0 | CS ÚRS 2023 01 |  | základní |  | 0 | 1.0492 | 0.90653 | 0 | 0 | 4 | K | 2 |  |  |  | ROZPOCET | 0 | 0 | 0 | 0 | 0 | 1 | 0 | 4 | -1925596139
| Online PSC |  | https://podminky.urs.cz/item/CS_URS_2023_01/311361821 | [14 empty] | Online PSC | 2
| VV |  | "R 6,8,12,14" (19,300+447,600+69,600+327,900)*0,001 |  | 0.864 | [12 empty] | VV | 2 | 2 | True | 0 | ROZPOCET
| VV |  | Mezisoučet |  | 0.864 | [12 empty] | VV | 2 | 3 | True | 1 | ROZPOCET
| D | 38 - 4 | ŽB - dojezd výtahové šachty |  |  |  | 0 |  |  |  |  | 0 |  | 27.4253 |  | 0 | 1 | D | 1 |  |  |  | ROZPOCET | [6 empty] | 0
88 | K | 380321442 | Kompletní konstrukce (dojezd výtahové šachty) z betonu železového bez výztuže a bednění bez zvýšených nároků na prostředí tř. C 25/30, tl. přes 150 do 300 mm | m3 | 8.409 |  | 0 | CS ÚRS 2023 01 |  | základní |  | 0 | 2.5143 | 21.1427 | 0 | 0 | 4 | K | 2 |  |  |  | ROZPOCET | 0 | 0 | 0 | 0 | 0 | 1 | 0 | 4 | 880179699
| Online PSC |  | https://podminky.urs.cz/item/CS_URS_2023_01/380321442 | [14 empty] | Online PSC | 2
| VV |  | dojezd - výtahová šachta | [14 empty] | VV | 2 | 1 | True | 0 | ROZPOCET
| VV |  | "dno - zájkladová deska" 3,30*5,10*0,30 |  | 5.049 | [12 empty] | VV | 2 | 2 | True | 0 | ROZPOCET
| VV |  | "stěny" (3,30+5,10)*2*0,20*1,00 |  | 3.36 | [12 empty] | VV | 2 | 2 | True | 0 | ROZPOCET
| VV |  | Mezisoučet |  | 8.409 | [12 empty] | VV | 2 | 3 | True | 1 | ROZPOCET
89 | K | 380356231 | Bednění kompletních konstrukcí konstrukcí neomítaných z betonu prostého nebo železového ploch rovinných zřízení | m2 | 36.24 |  | 0 | CS ÚRS 2023 01 |  | základní |  | 0 | 0.00247 | 0.089513 | 0 | 0 | 4 | K | 2 |  |  |  | ROZPOCET | 0 | 0 | 0 | 0 | 0 | 1 | 0 | 4 | 1475691270
| Online PSC |  | https://podminky.urs.cz/item/CS_URS_2023_01/380356231 | [14 empty] | Online PSC | 2
| PSC |  | Poznámka k souboru cen: 1. V případech, kdy konstrukce jsou obsypávány, oceňuje se bednění vnějších neomítaných obsypávaných stěn a) rovinných cenou 380 35-6211 (zřízení) a 380 35-6212 (odstranění), b) zaoblených cenou 380 35-6221 (zřízení) a 380 35-6222 (odstranění). | [14 empty] | PSC | 2
| VV |  | (3,30+5,10)*2*1,30+(2,70+4,50)*2*1,00 |  | 36.24 | [12 empty] | VV | 2 | 2 | True | 0 | ROZPOCET
| VV |  | Mezisoučet |  | 36.24 | [12 empty] | VV | 2 | 3 | True | 1 | ROZPOCET
90 | K | 380356232 | Bednění kompletních konstrukcí konstrukcí neomítaných z betonu prostého nebo železového ploch rovinných odstranění | m2 | 36.24 |  | 0 | CS ÚRS 2023 01 |  | základní |  | 0 | 0 | 0 | 0 | 0 | 4 | K | 2 |  |  |  | ROZPOCET | 0 | 0 | 0 | 0 | 0 | 1 | 0 | 4 | -1759634184
| Online PSC |  | https://podminky.urs.cz/item/CS_URS_2023_01/380356232 | [14 empty] | Online PSC | 2
| PSC |  | Poznámka k souboru cen: 1. V případech, kdy konstrukce jsou obsypávány, oceňuje se bednění vnějších neomítaných obsypávaných stěn a) rovinných cenou 380 35-6211 (zřízení) a 380 35-6212 (odstranění), b) zaoblených cenou 380 35-6221 (zřízení) a 380 35-6222 (odstranění). | [14 empty] | PSC | 2
91 | K | 311351911 | Bednění nadzákladových zdí nosných Příplatek k cenám bednění za pohledový beton | m2 | 14.4 |  | 0 | CS ÚRS 2023 01 |  | základní |  | 0 | 0.0025 | 0.036 | 0 | 0 | 4 | K | 2 |  |  |  | ROZPOCET | 0 | 0 | 0 | 0 | 0 | 1 | 0 | 4 | 1764668718
| Online PSC |  | https://podminky.urs.cz/item/CS_URS_2023_01/311351911 | [14 empty] | Online PSC | 2
| VV |  | (2,70+4,50)*2*1,00 |  | 14.4 | [12 empty] | VV | 2 | 2 | True | 0 | ROZPOCET
| VV |  | Mezisoučet |  | 14.4 | [12 empty] | VV | 2 | 3 | True | 1 | ROZPOCET
92 | K | 380361006 | Výztuž kompletních konstrukcí z oceli 10 505 (R) nebo BSt 500 | t | 1.51 |  | 0 | CS ÚRS 2023 01 |  | základní |  | 0 | 1.1091 | 1.6747 | 0 | 0 | 4 | K | 2 |  |  |  | ROZPOCET | 0 | 0 | 0 | 0 | 0 | 1 | 0 | 4 | -1035163716
| Online PSC |  | https://podminky.urs.cz/item/CS_URS_2023_01/380361006 | [14 empty] | Online PSC | 2
| VV |  | "S 1 - Kari síť 100×100 d=6 mm" 340,000*4,440*0,001 |  | 1.51 | [12 empty] | VV | 2 | 2 | True | 0 | ROZPOCET
| VV |  | Mezisoučet |  | 1.51 | [12 empty] | VV | 2 | 3 | True | 1 | ROZPOCET
93 | K | 631311124 | Mazanina z betonu prostého bez zvýšených nároků na prostředí tl. přes 80 do 120 mm tř. C 16/20 | m3 | 1.948 |  | 0 | CS ÚRS 2023 01 |  | základní |  | 0 | 2.301 | 4.4824 | 0 | 0 | 4 | K | 2 |  |  |  | ROZPOCET | 0 | 0 | 0 | 0 | 0 | 1 | 0 | 4 | -414573063
| Online PSC |  | https://podminky.urs.cz/item/CS_URS_2023_01/631311124 | [14 empty] | Online PSC | 2
| VV |  | podkladní betonová mazanina pod základovou desku výtahové šachty | [14 empty] | VV | 2 | 1 | True | 0 | ROZPOCET
| VV |  | 3,50*5,30*0,10*1,05 |  | 1.948 | [12 empty] | VV | 2 | 2 | True | 0 | ROZPOCET
| VV |  | Mezisoučet |  | 1.948 | [12 empty] | VV | 2 | 3 | True | 1 | ROZPOCET
| D | 4 | Vodorovné konstrukce |  |  |  | 0 |  |  |  |  | 0 |  | 276.1732 |  | 0 | 1 | D | 1 |  |  |  | ROZPOCET | [6 empty] | 0
94 | K | 411321515 | Stropy z betonu železového (bez výztuže) stropů deskových, plochých střech, desek balkonových, desek hřibových stropů včetně hlavic hřibových sloupů tř. C 20/25 | m3 | 11.48 |  | 0 | CS ÚRS 2023 01 |  | základní |  | 0 | 2.502 | 28.7231 | 0 | 0 | 4 | K | 2 |  |  |  | ROZPOCET | 0 | 0 | 0 | 0 | 0 | 1 | 0 | 4 | 1382211662
| Online PSC |  | https://podminky.urs.cz/item/CS_URS_2023_01/411321515 | [14 empty] | Online PSC | 2
| VV |  | dobetonávky - deska D 2 | [14 empty] | VV | 2 | 1 | True | 0 | ROZPOCET
| VV |  | 28,00*0,16 |  | 4.48 | [12 empty] | VV | 2 | 2 | True | 0 | ROZPOCET
| VV |  | dobetonávky - deska D 3 | [14 empty] | VV | 2 | 1 | True | 0 | ROZPOCET
| VV |  | 50,00*0,14 |  | 7 | [12 empty] | VV | 2 | 2 | True | 0 | ROZPOCET
| VV |  | Mezisoučet |  | 11.48 | [12 empty] | VV | 2 | 3 | True | 1 | ROZPOCET
95 | K | 411351011 | Bednění stropních konstrukcí - bez podpěrné konstrukce desek tloušťky stropní desky přes 5 do 25 cm zřízení | m2 | 78 |  | 0 | CS ÚRS 2023 01 |  | základní |  | 0 | 0.00533 | 0.41574 | 0 | 0 | 4 | K | 2 |  |  |  | ROZPOCET | 0 | 0 | 0 | 0 | 0 | 1 | 0 | 4 | -134451531
| Online PSC |  | https://podminky.urs.cz/item/CS_URS_2023_01/411351011 | [14 empty] | Online PSC | 2
| VV |  | "dobetonávky - desky D 2 a D 3" 28,00+50,00 |  | 78 | [12 empty] | VV | 2 | 2 | True | 0 | ROZPOCET
| VV |  | Mezisoučet |  | 78 | [12 empty] | VV | 2 | 3 | True | 1 | ROZPOCET
96 | K | 411351012 | Bednění stropních konstrukcí - bez podpěrné konstrukce desek tloušťky stropní desky přes 5 do 25 cm odstranění | m2 | 78 |  | 0 | CS ÚRS 2023 01 |  | základní |  | 0 | 0 | 0 | 0 | 0 | 4 | K | 2 |  |  |  | ROZPOCET | 0 | 0 | 0 | 0 | 0 | 1 | 0 | 4 | -463438955
| Online PSC |  | https://podminky.urs.cz/item/CS_URS_2023_01/411351012 | [14 empty] | Online PSC | 2
97 | K | 411354311 | Podpěrná konstrukce stropů - desek, kleneb a skořepin výška podepření do 4 m tloušťka stropu přes 5 do 15 cm zřízení | m2 | 50 |  | 0 | CS ÚRS 2023 01 |  | základní |  | 0 | 0.00081 | 0.0405 | 0 | 0 | 4 | K | 2 |  |  |  | ROZPOCET | 0 | 0 | 0 | 0 | 0 | 1 | 0 | 4 | 1104539563
| Online PSC |  | https://podminky.urs.cz/item/CS_URS_2023_01/411354311 | [14 empty] | Online PSC | 2
| VV |  | "deska D 3" 50,000 |  | 50 | [12 empty] | VV | 2 | 2 | True | 0 | ROZPOCET
| VV |  | Mezisoučet |  | 50 | [12 empty] | VV | 2 | 3 | True | 1 | ROZPOCET
98 | K | 411354312 | Podpěrná konstrukce stropů - desek, kleneb a skořepin výška podepření do 4 m tloušťka stropu přes 5 do 15 cm odstranění | m2 | 50 |  | 0 | CS ÚRS 2023 01 |  | základní |  | 0 | 0 | 0 | 0 | 0 | 4 | K | 2 |  |  |  | ROZPOCET | 0 | 0 | 0 | 0 | 0 | 1 | 0 | 4 | -1268100141
| Online PSC |  | https://podminky.urs.cz/item/CS_URS_2023_01/411354312 | [14 empty] | Online PSC | 2
99 | K | 411354313 | Podpěrná konstrukce stropů - desek, kleneb a skořepin výška podepření do 4 m tloušťka stropu přes 15 do 25 cm zřízení | m2 | 28 |  | 0 | CS ÚRS 2023 01 |  | základní |  | 0 | 0.00088 | 0.02464 | 0 | 0 | 4 | K | 2 |  |  |  | ROZPOCET | 0 | 0 | 0 | 0 | 0 | 1 | 0 | 4 | 1118585733
| Online PSC |  | https://podminky.urs.cz/item/CS_URS_2023_01/411354313 | [14 empty] | Online PSC | 2
| VV |  | "deska D 2" 28,000 |  | 28 | [12 empty] | VV | 2 | 2 | True | 0 | ROZPOCET
| VV |  | Mezisoučet |  | 28 | [12 empty] | VV | 2 | 3 | True | 1 | ROZPOCET
100 | K | 411354314 | Podpěrná konstrukce stropů - desek, kleneb a skořepin výška podepření do 4 m tloušťka stropu přes 15 do 25 cm odstranění | m2 | 28 |  | 0 | CS ÚRS 2023 01 |  | základní |  | 0 | 0 | 0 | 0 | 0 | 4 | K | 2 |  |  |  | ROZPOCET | 0 | 0 | 0 | 0 | 0 | 1 | 0 | 4 | 1853064269
| Online PSC |  | https://podminky.urs.cz/item/CS_URS_2023_01/411354314 | [14 empty] | Online PSC | 2
101 | K | 411362021 | Výztuž stropů prostě uložených, vetknutých, spojitých, deskových, trámových (žebrových, kazetových), s keramickými a jinými vložkami, konsolových nebo balkonových, hřibových včetně hlavic hřibových sloupů, plochých střech a pro zavěšení železobetonových podhledů ze svařovaných sítí z drátů typu KARI | t | 0.531 |  | 0 | CS ÚRS 2023 01 |  | základní |  | 0 | 1.0628 | 0.56433 | 0 | 0 | 4 | K | 2 |  |  |  | ROZPOCET | 0 | 0 | 0 | 0 | 0 | 1 | 0 | 4 | 781558118
| Online PSC |  | https://podminky.urs.cz/item/CS_URS_2023_01/411362021 | [14 empty] | Online PSC | 2
| VV |  | "S 1 - Kari síť 100×100 d=6 mm" 119,50*4,44*0,001 |  | 0.531 | [12 empty] | VV | 2 | 2 | True | 0 | ROZPOCET
| VV |  | Mezisoučet |  | 0.531 | [12 empty] | VV | 2 | 3 | True | 1 | ROZPOCET
102 | K | 413321515 | Nosníky z betonu železového (bez výztuže) včetně stěnových i jeřábových drah, volných trámů, průvlaků, rámových příčlí, ztužidel, konzol, vodorovných táhel apod., tyčových konstrukcí tř. C 20/25_XC1 | m3 | 10.447 |  | 0 | CS ÚRS 2023 01 |  | základní |  | 0 | 2.5019 | 26.1378 | 0 | 0 | 4 | K | 2 |  |  |  | ROZPOCET | 0 | 0 | 0 | 0 | 0 | 1 | 0 | 4 | -1613771778
| Online PSC |  | https://podminky.urs.cz/item/CS_URS_2023_01/413321515 | [14 empty] | Online PSC | 2
| VV |  | "R 1" (0,60*0,835+0,40*0,265)*36,35*5 |  | 110.322 | [12 empty] | VV | 2 | 2 | True | 0 | ROZPOCET
| VV |  | "R 2" (0,60*0,835+0,40*0,265)*36,15*2 |  | 43.886 | [12 empty] | VV | 2 | 2 | True | 0 | ROZPOCET
| VV |  | "R 3" (0,50*0,835+0,40*0,265)*36,35*1 |  | 19.029 | [12 empty] | VV | 2 | 2 | True | 0 | ROZPOCET
| VV |  | "R 4" (0,50*0,835+0,40*0,265)*36,15*1 |  | 18.925 | [12 empty] | VV | 2 | 2 | True | 0 | ROZPOCET
| VV |  | "R 5" 36,35*(0,45+0,995)*1/2*0,40*5 |  | 52.526 | [12 empty] | VV | 2 | 2 | True | 0 | ROZPOCET
| VV |  | "R 6" 36,15*(0,45+0,995)*1/2*0,40*2 |  | 20.895 | [12 empty] | VV | 2 | 2 | True | 0 | ROZPOCET
| VV |  | "R 7" 36,35*(0,45+0,995)*1/2*0,40*1 |  | 10.505 | [12 empty] | VV | 2 | 2 | True | 0 | ROZPOCET
| VV |  | "R 8" 36,15*(0,45+0,995)*1/2*0,40*1 |  | 10.447 | [12 empty] | VV | 2 | 2 | True | 1 | ROZPOCET
103 | K | 413351121 | Bednění nosníků a průvlaků - bez podpěrné konstrukce výška nosníku po spodní líc stropní desky přes 100 cm zřízení | m2 | 1509.576 |  | 0 | CS ÚRS 2023 01 |  | základní |  | 0 | 0.00465 | 7.0195 | 0 | 0 | 4 | K | 2 |  |  |  | ROZPOCET | 0 | 0 | 0 | 0 | 0 | 1 | 0 | 4 | 1335560512
| Online PSC |  | https://podminky.urs.cz/item/CS_URS_2023_01/413351121 | [14 empty] | Online PSC | 2
| VV |  | "R 1" (0,60+0,835*2+0,265*2)*36,35*5 |  | 508.9 | [12 empty] | VV | 2 | 2 | True | 0 | ROZPOCET
| VV |  | "R 2" (0,60+0,835*2+0,265*2)*36,15*2 |  | 202.44 | [12 empty] | VV | 2 | 2 | True | 0 | ROZPOCET
| VV |  | "R 3" (0,50+0,835*2+0,265*2)*36,35*1 |  | 98.145 | [12 empty] | VV | 2 | 2 | True | 0 | ROZPOCET
| VV |  | "R 4" (0,50+0,835*2+0,265*2)*36,15*1 |  | 97.605 | [12 empty] | VV | 2 | 2 | True | 0 | ROZPOCET
| VV |  | "R 5" (36,35*0,40+36,35*(0,45+0,995)*1/2*2)*5 |  | 335.329 | [12 empty] | VV | 2 | 2 | True | 0 | ROZPOCET
| VV |  | "R 6" (36,15*0,40+36,15*(0,45+0,995)*1/2*2)*2 |  | 133.394 | [12 empty] | VV | 2 | 2 | True | 0 | ROZPOCET
| VV |  | "R 7" (36,35*0,40+36,35*(0,45+0,995)*1/2*2)*1 |  | 67.066 | [12 empty] | VV | 2 | 2 | True | 0 | ROZPOCET
| VV |  | "R 8" (36,15*0,40+36,15*(0,45+0,995)*1/2*2)*1 |  | 66.697 | [12 empty] | VV | 2 | 2 | True | 0 | ROZPOCET
| VV |  | Mezisoučet |  | 1509.576 | [12 empty] | VV | 2 | 3 | True | 1 | ROZPOCET
104 | K | 413351122 | Bednění nosníků a průvlaků - bez podpěrné konstrukce výška nosníku po spodní líc stropní desky přes 100 cm odstranění | m2 | 1509.576 |  | 0 | CS ÚRS 2023 01 |  | základní |  | 0 | 0 | 0 | 0 | 0 | 4 | K | 2 |  |  |  | ROZPOCET | 0 | 0 | 0 | 0 | 0 | 1 | 0 | 4 | -279135232
| Online PSC |  | https://podminky.urs.cz/item/CS_URS_2023_01/413351122 | [14 empty] | Online PSC | 2
105 | K | 413351191 | Bednění nosníků a průvlaků - bez podpěrné konstrukce Příplatek k cenám za pohledový beton | m2 | 1509.576 |  | 0 | CS ÚRS 2023 01 |  | základní |  | 0 | 0.0034 | 5.1326 | 0 | 0 | 4 | K | 2 |  |  |  | ROZPOCET | 0 | 0 | 0 | 0 | 0 | 1 | 0 | 4 | 965239879
| Online PSC |  | https://podminky.urs.cz/item/CS_URS_2023_01/413351191 | [14 empty] | Online PSC | 2
| VV |  | "R 1" (0,60+0,835*2+0,265*2)*36,35*5 |  | 508.9 | [12 empty] | VV | 2 | 2 | True | 0 | ROZPOCET
| VV |  | "R 2" (0,60+0,835*2+0,265*2)*36,15*2 |  | 202.44 | [12 empty] | VV | 2 | 2 | True | 0 | ROZPOCET
| VV |  | "R 3" (0,50+0,835*2+0,265*2)*36,35*1 |  | 98.145 | [12 empty] | VV | 2 | 2 | True | 0 | ROZPOCET
| VV |  | "R 4" (0,50+0,835*2+0,265*2)*36,15*1 |  | 97.605 | [12 empty] | VV | 2 | 2 | True | 0 | ROZPOCET
| VV |  | "R 5" (36,35*0,40+36,35*(0,45+0,995)*1/2*2)*5 |  | 335.329 | [12 empty] | VV | 2 | 2 | True | 0 | ROZPOCET
| VV |  | "R 6" (36,15*0,40+36,15*(0,45+0,995)*1/2*2)*2 |  | 133.394 | [12 empty] | VV | 2 | 2 | True | 0 | ROZPOCET
| VV |  | "R 7" (36,35*0,40+36,35*(0,45+0,995)*1/2*2)*1 |  | 67.066 | [12 empty] | VV | 2 | 2 | True | 0 | ROZPOCET
| VV |  | "R 8" (36,15*0,40+36,15*(0,45+0,995)*1/2*2)*1 |  | 66.697 | [12 empty] | VV | 2 | 2 | True | 0 | ROZPOCET
| VV |  | Mezisoučet |  | 1509.576 | [12 empty] | VV | 2 | 3 | True | 1 | ROZPOCET
106 | K | 413352111 | Podpěrná konstrukce nosníků a průvlaků výšky podepření do 4 m výšky nosníku (po spodní hranu stropní desky) do 100 cm zřízení | m2 | 319.3 |  | 0 | CS ÚRS 2023 01 |  | základní |  | 0 | 0.00134 | 0.42786 | 0 | 0 | 4 | K | 2 |  |  |  | ROZPOCET | 0 | 0 | 0 | 0 | 0 | 1 | 0 | 4 | -1700218293
| Online PSC |  | https://podminky.urs.cz/item/CS_URS_2023_01/413352111 | [14 empty] | Online PSC | 2
| VV |  | "R 1" 36,35*0,60*5 |  | 109.05 | [12 empty] | VV | 2 | 2 | True | 0 | ROZPOCET
| VV |  | "R 2" 36,15*0,60*2 |  | 43.38 | [12 empty] | VV | 2 | 2 | True | 0 | ROZPOCET
| VV |  | "R 3" 36,35*0,50*1 |  | 18.175 | [12 empty] | VV | 2 | 2 | True | 0 | ROZPOCET
| VV |  | "R 4" 36,15*0,50*1 |  | 18.075 | [12 empty] | VV | 2 | 2 | True | 0 | ROZPOCET
| VV |  | "R 5" 36,35*0,40*5 |  | 72.7 | [12 empty] | VV | 2 | 2 | True | 0 | ROZPOCET
| VV |  | "R 6" 36,15*0,40*2 |  | 28.92 | [12 empty] | VV | 2 | 2 | True | 0 | ROZPOCET
| VV |  | "R 7" 36,35*0,40*1 |  | 14.54 | [12 empty] | VV | 2 | 2 | True | 0 | ROZPOCET
| VV |  | "R 8" 36,15*0,40*1 |  | 14.46 | [12 empty] | VV | 2 | 2 | True | 0 | ROZPOCET
| VV |  | Mezisoučet |  | 319.3 | [12 empty] | VV | 2 | 3 | True | 1 | ROZPOCET
107 | K | 413352112 | Podpěrná konstrukce nosníků a průvlaků výšky podepření do 4 m výšky nosníku (po spodní hranu stropní desky) do 100 cm odstranění | m2 | 319.3 |  | 0 | CS ÚRS 2023 01 |  | základní |  | 0 | 0 | 0 | 0 | 0 | 4 | K | 2 |  |  |  | ROZPOCET | 0 | 0 | 0 | 0 | 0 | 1 | 0 | 4 | 340872687
| Online PSC |  | https://podminky.urs.cz/item/CS_URS_2023_01/413352112 | [14 empty] | Online PSC | 2
108 | K | 413361821 | Výztuž nosníků včetně stěnových i jeřábových drah, volných trámů, průvlaků, rámových příčlí, ztužidel, konzol, vodorovných táhel apod. tyčových konstrukcí lemujících nebo vyztužujících stropní a podobné střešní konstrukce z betonářské oceli 10 505 (R) nebo BSt 500 | t | 25.938 |  | 0 | CS ÚRS 2023 01 |  | základní |  | 0 | 1.0551 | 27.3677 | 0 | 0 | 4 | K | 2 |  |  |  | ROZPOCET | 0 | 0 | 0 | 0 | 0 | 1 | 0 | 4 | 1592766852
| Online PSC |  | https://podminky.urs.cz/item/CS_URS_2023_01/413361821 | [14 empty] | Online PSC | 2
| VV |  | "R 1 a R 2" 16571,800*0,001 |  | 16.572 | [12 empty] | VV | 2 | 2 | True | 0 | ROZPOCET
| VV |  | "R 3 a R 4" 2460,000*0,001 |  | 2.46 | [12 empty] | VV | 2 | 2 | True | 0 | ROZPOCET
| VV |  | "R 5 a R 6" 5521,700*0,001 |  | 5.522 | [12 empty] | VV | 2 | 2 | True | 0 | ROZPOCET
| VV |  | "R 7 a R 8" 1383,500*0,001 |  | 1.384 | [12 empty] | VV | 2 | 2 | True | 0 | ROZPOCET
| VV |  | Mezisoučet |  | 25.938 | [12 empty] | VV | 2 | 3 | True | 1 | ROZPOCET
109 | K | 413941123 | Osazování ocelových válcovaných nosníků ve stropech I nebo IE nebo U nebo UE nebo L č. 14 až 22 nebo výšky přes 120 do 220 mm | t | 3.475 |  | 0 | CS ÚRS 2023 01 |  | základní |  | 0 | 0.01709 | 0.059388 | 0 | 0 | 4 | K | 2 |  |  |  | ROZPOCET | 0 | 0 | 0 | 0 | 0 | 1 | 0 | 4 | -1663786364
| Online PSC |  | https://podminky.urs.cz/item/CS_URS_2023_01/413941123 | [14 empty] | Online PSC | 2
| VV |  | "I 160" (1,20+1,75*3+2,10*2)*17,90*0,001 |  | 0.191 | [12 empty] | VV | 2 | 2 | True | 0 | ROZPOCET
| VV |  | "I 200" (2,60+5,90)*26,20*0,001 |  | 0.223 | [12 empty] | VV | 2 | 2 | True | 0 | ROZPOCET
| VV |  | "I 220" (2,70*2+5,70*2)*31,10*0,001 |  | 0.522 | [12 empty] | VV | 2 | 2 | True | 0 | ROZPOCET
| VV |  | "U 200" (3,85+5,70+6,30*2+5,60*2+5,90*8+6,60*3)*25,30*0,001 |  | 2.539 | [12 empty] | VV | 2 | 2 | True | 0 | ROZPOCET
| VV |  | Mezisoučet |  | 3.475 | [12 empty] | VV | 2 | 3 | True | 1 | ROZPOCET
110 | M | 13010718 | ocel profilová jakost S235JR (11 375) průřez I (IPN) 160 | t | 0.22 |  | 0 | CS ÚRS 2023 01 |  | základní |  | 0 | 1 | 0.22 | 0 | 0 | 8 | M | 2 |  |  |  | ROZPOCET | 0 | 0 | 0 | 0 | 0 | 1 | 0 | 4 | -1707203595
| VV |  | 0,191*1,15 'Přepočtené koeficientem množství |  | 0.22 | [12 empty] | VV | 2 | 2 | False | 1 | ROZPOCET
111 | M | 13010722 | ocel profilová jakost S235JR (11 375) průřez I (IPN) 200 | t | 0.256 |  | 0 | CS ÚRS 2023 01 |  | základní |  | 0 | 1 | 0.256 | 0 | 0 | 8 | M | 2 |  |  |  | ROZPOCET | 0 | 0 | 0 | 0 | 0 | 1 | 0 | 4 | 1630177951
| VV |  | 0,223*1,15 'Přepočtené koeficientem množství |  | 0.256 | [12 empty] | VV | 2 | 2 | False | 1 | ROZPOCET
112 | M | 13010724 | ocel profilová jakost S235JR (11 375) průřez I (IPN) 220 | t | 0.6 |  | 0 | CS ÚRS 2023 01 |  | základní |  | 0 | 1 | 0.6 | 0 | 0 | 8 | M | 2 |  |  |  | ROZPOCET | 0 | 0 | 0 | 0 | 0 | 1 | 0 | 4 | -82877780
| VV |  | 0,522*1,15 'Přepočtené koeficientem množství |  | 0.6 | [12 empty] | VV | 2 | 2 | False | 1 | ROZPOCET
113 | M | 13010826 | ocel profilová jakost S235JR (11 375) průřez U (UPN) 200 | t | 2.92 |  | 0 | CS ÚRS 2023 01 |  | základní |  | 0 | 1 | 2.92 | 0 | 0 | 8 | M | 2 |  |  |  | ROZPOCET | 0 | 0 | 0 | 0 | 0 | 1 | 0 | 4 | -1349154140
| VV |  | 2,539*1,15 'Přepočtené koeficientem množství |  | 2.92 | [12 empty] | VV | 2 | 2 | False | 1 | ROZPOCET
114 | K | 413941125 | Osazování ocelových válcovaných nosníků ve stropech I nebo IE nebo U nebo UE nebo L č. 24 a výše nebo výšky přes 220 mm | t | 0.896 |  | 0 | CS ÚRS 2023 01 |  | základní |  | 0 | 0.01221 | 0.01094 | 0 | 0 | 4 | K | 2 |  |  |  | ROZPOCET | 0 | 0 | 0 | 0 | 0 | 1 | 0 | 4 | 1205985168
| Online PSC |  | https://podminky.urs.cz/item/CS_URS_2023_01/413941125 | [14 empty] | Online PSC | 2
| VV |  | "U 240" (6,60*3+3,60*2)*33,20*0,001 |  | 0.896 | [12 empty] | VV | 2 | 2 | True | 0 | ROZPOCET
| VV |  | Mezisoučet |  | 0.896 | [12 empty] | VV | 2 | 3 | True | 1 | ROZPOCET
115 | M | 13010830 | ocel profilová jakost S235JR (11 375) průřez U (UPN) 240 | t | 1.03 |  | 0 | CS ÚRS 2023 01 |  | základní |  | 0 | 1 | 1.03 | 0 | 0 | 8 | M | 2 |  |  |  | ROZPOCET | 0 | 0 | 0 | 0 | 0 | 1 | 0 | 4 | -1694849695
| VV |  | 0,896*1,15 'Přepočtené koeficientem množství |  | 1.03 | [12 empty] | VV | 2 | 2 | False | 1 | ROZPOCET
116 | K | 413941135 | Osazování ocelových válcovaných nosníků ve stropech HE-A nebo HE-B, výšky přes 220 mm | t | 2.459 |  | 0 | CS ÚRS 2023 01 |  | základní |  | 0 | 0.00855 | 0.021024 | 0 | 0 | 4 | K | 2 |  |  |  | ROZPOCET | 0 | 0 | 0 | 0 | 0 | 1 | 0 | 4 | -347948168
| Online PSC |  | https://podminky.urs.cz/item/CS_URS_2023_01/413941135 | [14 empty] | Online PSC | 2
| VV |  | "HE 300B" (5,00+6,00)*117,00*0,001 |  | 1.287 | [12 empty] | VV | 2 | 2 | True | 0 | ROZPOCET
| VV |  | "HE 360B" 8,25*142,00*0,001 |  | 1.172 | [12 empty] | VV | 2 | 2 | True | 0 | ROZPOCET
| VV |  | Mezisoučet |  | 2.459 | [12 empty] | VV | 2 | 3 | True | 1 | ROZPOCET
117 | M | 13010990 | ocel profilová jakost S235JR (11 375) průřez HEB 300 | t | 1.48 |  | 0 | CS ÚRS 2023 01 |  | základní |  | 0 | 1 | 1.48 | 0 | 0 | 8 | M | 2 |  |  |  | ROZPOCET | 0 | 0 | 0 | 0 | 0 | 1 | 0 | 4 | 2018510175
| VV |  | 1,287*1,15 'Přepočtené koeficientem množství |  | 1.48 | [12 empty] | VV | 2 | 2 | False | 1 | ROZPOCET
118 | M | 13011010 | ocel profilová jakost S235JR (11 375) průřez HEB 360 | t | 1.348 |  | 0 | CS ÚRS 2023 01 |  | základní |  | 0 | 1 | 1.348 | 0 | 0 | 8 | M | 2 |  |  |  | ROZPOCET | 0 | 0 | 0 | 0 | 0 | 1 | 0 | 4 | 219446136
| VV |  | 1,172*1,15 'Přepočtené koeficientem množství |  | 1.348 | [12 empty] | VV | 2 | 2 | False | 1 | ROZPOCET
119 | K | 417321414 | Ztužující pásy a věnce z betonu železového (bez výztuže) tř. C 20/25_XC1 | m3 | 54.885 |  | 0 | CS ÚRS 2023 01 |  | základní |  | 0 | 2.502 | 137.3212 | 0 | 0 | 4 | K | 2 |  |  |  | ROZPOCET | 0 | 0 | 0 | 0 | 0 | 1 | 0 | 4 | 2041648973
| Online PSC |  | https://podminky.urs.cz/item/CS_URS_2023_01/417321414 | [14 empty] | Online PSC | 2
| VV |  | "V 1" 5,60*0,30*0,265*14+5,575*0,30*0,265*2 |  | 7.119 | [12 empty] | VV | 2 | 2 | True | 0 | ROZPOCET
| VV |  | "V 2" 83,70*0,30*0,265 |  | 6.654 | [12 empty] | VV | 2 | 2 | True | 0 | ROZPOCET
| VV |  | "V 3" 103,10*(0,30*0,05+0,15*0,265) |  | 5.645 | [12 empty] | VV | 2 | 2 | True | 0 | ROZPOCET
| VV |  | "V 4" 168,50*0,30*0,20 |  | 10.11 | [12 empty] | VV | 2 | 2 | True | 0 | ROZPOCET
| VV |  | "V 5" 20,60*0,30*0,20 |  | 1.236 | [12 empty] | VV | 2 | 2 | True | 0 | ROZPOCET
| VV |  | "V 6" 76,20*(0,30*0,05+0,15*0,20) |  | 3.429 | [12 empty] | VV | 2 | 2 | True | 0 | ROZPOCET
| VV |  | "V 7" 250,60*(0,10+0,15)*1/2*0,20 |  | 6.265 | [12 empty] | VV | 2 | 2 | True | 0 | ROZPOCET
| VV |  | "V 8" 263,50*(0,30*0,05+0,15*0,265) |  | 14.427 | [12 empty] | VV | 2 | 2 | True | 0 | ROZPOCET
| VV |  | Mezisoučet |  | 54.885 | [12 empty] | VV | 2 | 3 | True | 1 | ROZPOCET
120 | K | 417351115 | Bednění bočnic ztužujících pásů a věnců včetně vzpěr zřízení | m2 | 240.402 |  | 0 | CS ÚRS 2023 01 |  | základní |  | 0 | 0.00576 | 1.3847 | 0 | 0 | 4 | K | 2 |  |  |  | ROZPOCET | 0 | 0 | 0 | 0 | 0 | 1 | 0 | 4 | -275707264
| Online PSC |  | https://podminky.urs.cz/item/CS_URS_2023_01/417351115 | [14 empty] | Online PSC | 2
| VV |  | "V 1" 5,60*0,265*14+5,575*0,265*2 |  | 23.731 | [12 empty] | VV | 2 | 2 | True | 0 | ROZPOCET
| VV |  | "V 2" 83,70*0,265 |  | 22.181 | [12 empty] | VV | 2 | 2 | True | 0 | ROZPOCET
| VV |  | "V 3" 103,10*(0,05*2+0,265) |  | 37.632 | [12 empty] | VV | 2 | 2 | True | 0 | ROZPOCET
| VV |  | "V 4" 168,50*0,20 |  | 33.7 | [12 empty] | VV | 2 | 2 | True | 0 | ROZPOCET
| VV |  | "V 5" 20,60*0,20 |  | 4.12 | [12 empty] | VV | 2 | 2 | True | 0 | ROZPOCET
| VV |  | "V 6" 76,20*(0,05*2+0,20) |  | 22.86 | [12 empty] | VV | 2 | 2 | True | 0 | ROZPOCET
| VV |  | "V 8" 263,50*(0,05*2+0,265) |  | 96.178 | [12 empty] | VV | 2 | 2 | True | 0 | ROZPOCET
| VV |  | Mezisoučet |  | 240.402 | [12 empty] | VV | 2 | 3 | True | 1 | ROZPOCET
121 | K | 417351116 | Bednění bočnic ztužujících pásů a věnců včetně vzpěr odstranění | m2 | 240.402 |  | 0 | CS ÚRS 2023 01 |  | základní |  | 0 | 0 | 0 | 0 | 0 | 4 | K | 2 |  |  |  | ROZPOCET | 0 | 0 | 0 | 0 | 0 | 1 | 0 | 4 | -2068509771
| Online PSC |  | https://podminky.urs.cz/item/CS_URS_2023_01/417351116 | [14 empty] | Online PSC | 2
122 | K | 417361821 | Výztuž ztužujících pásů a věnců z betonářské oceli 10 505 (R) nebo BSt 500 | t | 3.617 |  | 0 | CS ÚRS 2023 01 |  | základní |  | 0 | 1.0529 | 3.8084 | 0 | 0 | 4 | K | 2 |  |  |  | ROZPOCET | 0 | 0 | 0 | 0 | 0 | 1 | 0 | 4 | 1682020680
| Online PSC |  | https://podminky.urs.cz/item/CS_URS_2023_01/417361821 | [14 empty] | Online PSC | 2
| VV |  | výztuž věnců a zálivková výztuž | [14 empty] | VV | 2 | 1 | True | 0 | ROZPOCET
| VV |  | (480,100+2733,300+403,500)*0,001 |  | 3.617 | [12 empty] | VV | 2 | 2 | True | 0 | ROZPOCET
| VV |  | Mezisoučet |  | 3.617 | [12 empty] | VV | 2 | 3 | True | 1 | ROZPOCET
123 | K | 417362021 | Výztuž ztužujících pásů a věnců ze svařovaných sítí z drátů typu KARI | t | 0.437 |  | 0 | CS ÚRS 2023 01 |  | základní |  | 0 | 1.0628 | 0.46443 | 0 | 0 | 4 | K | 2 |  |  |  | ROZPOCET | 0 | 0 | 0 | 0 | 0 | 1 | 0 | 4 | -381619624
| Online PSC |  | https://podminky.urs.cz/item/CS_URS_2023_01/417362021 | [14 empty] | Online PSC | 2
| VV |  | "S 2 - Kari síť 8,2×6,5/100×300" 87,000*5,020*0,001 |  | 0.437 | [12 empty] | VV | 2 | 2 | True | 0 | ROZPOCET
| VV |  | Mezisoučet |  | 0.437 | [12 empty] | VV | 2 | 3 | True | 1 | ROZPOCET
124 | K | 430321515 | Schodišťové konstrukce a rampy z betonu železového (bez výztuže) stupně, schodnice, ramena, podesty s nosníky tř. C 20/25 | m3 | 5.81 |  | 0 | CS ÚRS 2023 01 |  | základní |  | 0 | 2.5019 | 14.5363 | 0 | 0 | 4 | K | 2 |  |  |  | ROZPOCET | 0 | 0 | 0 | 0 | 0 | 1 | 0 | 4 | -2069901940
| Online PSC |  | https://podminky.urs.cz/item/CS_URS_2023_01/430321515 | [14 empty] | Online PSC | 2
| VV |  | "D 1" 41,50*0,14 |  | 5.81 | [12 empty] | VV | 2 | 2 | True | 0 | ROZPOCET
| VV |  | Mezisoučet |  | 5.81 | [12 empty] | VV | 2 | 3 | True | 1 | ROZPOCET
125 | K | 430362021 | Výztuž schodišťových konstrukcí a ramp stupňů, schodnic, ramen, podest s nosníky ze svařovaných sítí z drátů typu KARI | t | 0.23 |  | 0 | CS ÚRS 2023 01 |  | základní |  | 0 | 1.0628 | 0.24444 | 0 | 0 | 4 | K | 2 |  |  |  | ROZPOCET | 0 | 0 | 0 | 0 | 0 | 1 | 0 | 4 | -1156013311
| Online PSC |  | https://podminky.urs.cz/item/CS_URS_2023_01/430362021 | [14 empty] | Online PSC | 2
| VV |  | "S 1 - Kari síť 100×100 d=6 mm" 41,50*1,25*4,44*0,001 |  | 0.23 | [12 empty] | VV | 2 | 2 | True | 0 | ROZPOCET
| VV |  | Mezisoučet |  | 0.23 | [12 empty] | VV | 2 | 3 | True | 1 | ROZPOCET
126 | K | 431351121 | Bednění podest, podstupňových desek a ramp včetně podpěrné konstrukce výšky do 4 m půdorysně přímočarých zřízení | m2 | 41.5 |  | 0 | CS ÚRS 2023 01 |  | základní |  | 0 | 0.01282 | 0.53203 | 0 | 0 | 4 | K | 2 |  |  |  | ROZPOCET | 0 | 0 | 0 | 0 | 0 | 1 | 0 | 4 | -2091782901
| Online PSC |  | https://podminky.urs.cz/item/CS_URS_2023_01/431351121 | [14 empty] | Online PSC | 2
127 | K | 431351122 | Bednění podest, podstupňových desek a ramp včetně podpěrné konstrukce výšky do 4 m půdorysně přímočarých odstranění | m2 | 41.5 |  | 0 | CS ÚRS 2023 01 |  | základní |  | 0 | 0 | 0 | 0 | 0 | 4 | K | 2 |  |  |  | ROZPOCET | 0 | 0 | 0 | 0 | 0 | 1 | 0 | 4 | 169952359
| Online PSC |  | https://podminky.urs.cz/item/CS_URS_2023_01/431351122 | [14 empty] | Online PSC | 2
128 | K | 434311114 | Stupně dusané z betonu prostého nebo prokládaného kamenem na terén nebo na desku bez potěru, se zahlazením povrchu tř. C 16/20 | m | 88.5 |  | 0 | CS ÚRS 2023 01 |  | základní |  | 0 | 0.1016 | 8.9916 | 0 | 0 | 4 | K | 2 |  |  |  | ROZPOCET | 0 | 0 | 0 | 0 | 0 | 1 | 0 | 4 | -1025150207
| Online PSC |  | https://podminky.urs.cz/item/CS_URS_2023_01/434311114 | [14 empty] | Online PSC | 2
| VV |  | nabetonování stupňů na desku D 1 | [14 empty] | VV | 2 | 1 | True | 0 | ROZPOCET
| VV |  | 1,40*15+1,50*15+1,50*15*2 |  | 88.5 | [12 empty] | VV | 2 | 2 | True | 0 | ROZPOCET
| VV |  | Mezisoučet |  | 88.5 | [12 empty] | VV | 2 | 3 | True | 1 | ROZPOCET
129 | K | 434351141 | Bednění stupňů betonovaných na podstupňové desce nebo na terénu půdorysně přímočarých zřízení | m2 | 46.47 |  | 0 | CS ÚRS 2023 01 |  | základní |  | 0 | 0.00658 | 0.30577 | 0 | 0 | 4 | K | 2 |  |  |  | ROZPOCET | 0 | 0 | 0 | 0 | 0 | 1 | 0 | 4 | -798505999
| Online PSC |  | https://podminky.urs.cz/item/CS_URS_2023_01/434351141 | [14 empty] | Online PSC | 2
| VV |  | (0,160+0,300)*(1,40*15+1,50*15+1,50*2*15)+0,30*4,80*4 |  | 46.47 | [12 empty] | VV | 2 | 2 | True | 0 | ROZPOCET
| VV |  | Mezisoučet |  | 46.47 | [12 empty] | VV | 2 | 3 | True | 1 | ROZPOCET
130 | K | 434351142 | Bednění stupňů betonovaných na podstupňové desce nebo na terénu půdorysně přímočarých odstranění | m2 | 46.47 |  | 0 | CS ÚRS 2023 01 |  | základní |  | 0 | 0 | 0 | 0 | 0 | 4 | K | 2 |  |  |  | ROZPOCET | 0 | 0 | 0 | 0 | 0 | 1 | 0 | 4 | -1518388415
| Online PSC |  | https://podminky.urs.cz/item/CS_URS_2023_01/434351142 | [14 empty] | Online PSC | 2
131 | K | 389381001 | Dobetonování prefabrikovaných konstrukcí | m3 | 1.764 |  | 0 | CS ÚRS 2023 01 |  | základní |  | 0 | 2.6447 | 4.6652 | 0 | 0 | 4 | K | 2 |  |  |  | ROZPOCET | 0 | 0 | 0 | 0 | 0 | 1 | 0 | 4 | 1729843151
| Online PSC |  | https://podminky.urs.cz/item/CS_URS_2023_01/389381001 | [14 empty] | Online PSC | 2
| VV |  | stropní konstrukce šachty dle řezu 1-1" | [14 empty] | VV | 2 | 1 | True | 0 | ROZPOCET
| VV |  | 3,30*3,00*0,20-(1,20*1,20-0,60*0,60)*0,20 |  | 1.764 | [12 empty] | VV | 2 | 2 | True | 0 | ROZPOCET
| VV |  | Mezisoučet |  | 1.764 | [12 empty] | VV | 2 | 3 | True | 1 | ROZPOCET
132 | K | 411362021 | Výztuž stropů prostě uložených, vetknutých, spojitých, deskových, trámových (žebrových, kazetových), s keramickými a jinými vložkami, konsolových nebo balkonových, hřibových včetně hlavic hřibových sloupů, plochých střech a pro zavěšení železobetonových podhledů ze svařovaných sítí z drátů typu KARI | t | 0.113 |  | 0 | CS ÚRS 2023 01 |  | základní |  | 0 | 1.0628 | 0.12009 | 0 | 0 | 4 | K | 2 |  |  |  | ROZPOCET | 0 | 0 | 0 | 0 | 0 | 1 | 0 | 4 | -1794028154
| Online PSC |  | https://podminky.urs.cz/item/CS_URS_2023_01/411362021 | [14 empty] | Online PSC | 2
| VV |  | "Kari síť 100×100 d=8 mm" (3,30*3,00+0,90*4*0,40)*7,99*1,25*0,001 |  | 0.113 | [12 empty] | VV | 2 | 2 | True | 0 | ROZPOCET
| VV |  | Mezisoučet |  | 0.113 | [12 empty] | VV | 2 | 3 | True | 1 | ROZPOCET
| D | 4 - 1 | Stropní konstrukce - předpjaté panely ( dle CN specializovaného výrobce ) |  |  |  | 0 |  |  |  |  | 0 |  | 3343.7135 |  | 0 | 1 | D | 1 |  |  |  | ROZPOCET | [6 empty] | 0
133 | K | 4 - 1 R_001 | Montáž a dodávka - stropní konstrukce z předpjatých panelů ( stropní dílce tl.200 a 265 mm ) náplň položky : - stropní dílce do uvedeného množství vč.neuplatnitelného technologického odpadu při výrobě - podélné a šikmí řezy stropními dílci - ucpávky dutin - doprava dílců na stavbu - výrobně montážní dokumentace ( podrobná specifikace dílců dle projektu konstrukční části ) | m2 | 4105 |  | 0 |  |  | základní |  | 0 | 0.31255 | 1283.0177 | 0 | 0 | 4 | K | 2 |  |  |  | ROZPOCET | 0 | 0 | 0 | 0 | 0 | 1 | 0 | 4 | 979195482
| D | 63 | Podlahy a podlahové konstrukce |  |  |  | 0 |  |  |  |  | 0 |  | 2060.6958 |  | 0 | 1 | D | 2 |  |  |  | ROZPOCET | [6 empty] | 0
134 | K | 631311135 | Mazanina z betonu prostého bez zvýšených nároků na prostředí tl. přes 120 do 240 mm tř. C 20/25_XC2 | m3 | 477.792 |  | 0 | CS ÚRS 2023 01 |  | základní |  | 0 | 2.5019 | 1195.3735 | 0 | 0 | 4 | K | 3 |  |  |  | ROZPOCET | 0 | 0 | 0 | 0 | 0 | 1 | 0 | 4 | -552479052
| Online PSC |  | https://podminky.urs.cz/item/CS_URS_2023_01/631311135 | [14 empty] | Online PSC | 3
| VV |  | podkladní betonová mazanina tl.200 mm | [14 empty] | VV | 3 | 1 | True | 0 | ROZPOCET
| VV |  | (48,425*36,35+10,30*38,70+1,20*11,20+20,50*12,30-7,80*7,90*1/2)*0,20 |  | 478.728 | [12 empty] | VV | 3 | 2 | True | 0 | ROZPOCET
| VV |  | -(3,30*5,10+3,20*2,20)*0,20 |  | -4.774 | [12 empty] | VV | 3 | 2 | True | 0 | ROZPOCET
| VV |  | Mezisoučet |  | 473.954 | [12 empty] | VV | 3 | 3 | True | 0 | ROZPOCET
| VV |  | "dle A-A" 3,30*5,10*0,15 |  | 2.525 | [12 empty] | VV | 3 | 2 | True | 0 | ROZPOCET
| VV |  | "dle D-D" 3,50*2,50*0,15 |  | 1.313 | [12 empty] | VV | 3 | 2 | True | 0 | ROZPOCET
| VV |  | Mezisoučet |  | 3.838 | [12 empty] | VV | 3 | 3 | True | 0 | ROZPOCET
| VV |  | Součet |  | 477.792 | [12 empty] | VV | 3 | 4 | True | 1 | ROZPOCET
135 | K | 631319175 | Příplatek k cenám mazanin za stržení povrchu spodní vrstvy mazaniny latí před vložením výztuže nebo pletiva pro tl. obou vrstev mazaniny přes 120 do 240 mm | m3 | 477.792 |  | 0 | CS ÚRS 2023 01 |  | základní |  | 0 | 0 | 0 | 0 | 0 | 4 | K | 3 |  |  |  | ROZPOCET | 0 | 0 | 0 | 0 | 0 | 1 | 0 | 4 | -1254428786
| Online PSC |  | https://podminky.urs.cz/item/CS_URS_2023_01/631319175 | [14 empty] | Online PSC | 3
136 | K | 631362021 | Výztuž mazanin ze svařovaných sítí z drátů typu KARI | t | 9.222 |  | 0 | CS ÚRS 2023 01 |  | základní |  | 0 | 1.0628 | 9.8009 | 0 | 0 | 4 | K | 3 |  |  |  | ROZPOCET | 0 | 0 | 0 | 0 | 0 | 1 | 0 | 4 | -1169427801
| Online PSC |  | https://podminky.urs.cz/item/CS_URS_2023_01/631362021 | [14 empty] | Online PSC | 3
| VV |  | "Kari síť 100×100 d=5 mm" (2369,769+25,580)*3,080*1,250*0,001 |  | 9.222 | [12 empty] | VV | 3 | 2 | True | 0 | ROZPOCET
| VV |  | Mezisoučet |  | 9.222 | [12 empty] | VV | 3 | 3 | True | 1 | ROZPOCET
137 | K | 635111242 | Násyp ze štěrkopísku, písku nebo kameniva pod podlahy se zhutněním z kameniva hrubého 16-32 | m3 | 394.092 |  | 0 | CS ÚRS 2023 01 |  | základní |  | 0 | 2.16 | 851.2387 | 0 | 0 | 4 | K | 3 |  |  |  | ROZPOCET | 0 | 0 | 0 | 0 | 0 | 1 | 0 | 4 | -1262415215
| Online PSC |  | https://podminky.urs.cz/item/CS_URS_2023_01/635111242 | [14 empty] | Online PSC | 3
| VV |  | (47,775*35,75-1,20*1,20*28)*0,10+2,75*35,75*0,30*1/2+(4,20*2+4,90)*0,60*1,00 |  | 189.491 | [12 empty] | VV | 3 | 2 | True | 0 | ROZPOCET
| VV |  | 9,70*38,10*0,10+9,70*38,10*(0,20+0,50)*1/2+(4,50+3,00)*2*0,60*1,53 |  | 180.077 | [12 empty] | VV | 3 | 2 | True | 0 | ROZPOCET
| VV |  | -(6,60*3+2,15+12,275+3,00+12,125+6,30+3,10*2)*0,30*(0,30+0,60)*1/2 |  | -8.35 | [12 empty] | VV | 3 | 2 | True | 0 | ROZPOCET
| VV |  | (1,20*10,50+11,70*19,90-7,80*7,90*1/2)*0,10+(4,40+1,90*2)*0,60*0,93 |  | 26.038 | [12 empty] | VV | 3 | 2 | True | 0 | ROZPOCET
| VV |  | (0,15+0,55)*1/2*0,70*((5,40+6,00)*2+5,10) |  | 6.836 | [12 empty] | VV | 3 | 2 | True | 0 | ROZPOCET
| VV |  | Mezisoučet |  | 394.092 | [12 empty] | VV | 3 | 3 | True | 1 | ROZPOCET
138 | K | 631342113 | Mazanina z betonu lehkého tepelně-izolačního polystyrénového tl. přes 50 do 80 mm, objemové hmotnosti 700 kg/m3 | m3 | 3 |  | 0 | CS ÚRS 2023 01 |  | základní |  | 0 | 0.721 | 2.163 | 0 | 0 | 4 | K | 3 |  |  |  | ROZPOCET | 0 | 0 | 0 | 0 | 0 | 1 | 0 | 4 | -316362073
| Online PSC |  | https://podminky.urs.cz/item/CS_URS_2023_01/631342113 | [14 empty] | Online PSC | 3
| VV |  | dobetonování ŽB desek D 3 do horní úrovně stropu z předpjatých panelů | [14 empty] | VV | 3 | 1 | True | 0 | ROZPOCET
| VV |  | "D 3" 50,000*0,060 |  | 3 | [12 empty] | VV | 3 | 2 | True | 0 | ROZPOCET
| VV |  | Mezisoučet |  | 3 | [12 empty] | VV | 3 | 3 | True | 1 | ROZPOCET
139 | K | 631342123 | Mazanina z betonu lehkého tepelně-izolačního polystyrénového tl. přes 80 do 120 mm, objemové hmotnosti 700 kg/m3 | m3 | 2.94 |  | 0 | CS ÚRS 2023 01 |  | základní |  | 0 | 0.721 | 2.1197 | 0 | 0 | 4 | K | 3 |  |  |  | ROZPOCET | 0 | 0 | 0 | 0 | 0 | 1 | 0 | 4 | -2015452974
| Online PSC |  | https://podminky.urs.cz/item/CS_URS_2023_01/631342123 | [14 empty] | Online PSC | 3
| VV |  | dobetonování ŽB desek D 2 do horní úrovně stropu z předpjatých panelů | [14 empty] | VV | 3 | 1 | True | 0 | ROZPOCET
| VV |  | "D 2" 28,000*0,105 |  | 2.94 | [12 empty] | VV | 3 | 2 | True | 0 | ROZPOCET
| VV |  | Mezisoučet |  | 2.94 | [12 empty] | VV | 3 | 3 | True | 1 | ROZPOCET
| D | 9 | Ostatní konstrukce a práce, bourání |  |  |  | 0 |  |  |  |  | 0 |  | 1.941 |  | 20.7356 | 1 | D | 1 |  |  |  | ROZPOCET | [6 empty] | 0
| D | 95 | Různé dokončovací konstrukce a práce pozemních staveb |  |  |  | 0 |  |  |  |  | 0 |  | 1.8794 |  | 0 | 1 | D | 2 |  |  |  | ROZPOCET | [6 empty] | 0
140 | K | 953946121 | Montáž atypických ocelových konstrukcí profilů hmotnosti přes 13 do 30 kg/m, hmotnosti konstrukce přes 0,5 do 1 t | t | 0.993 |  | 0 | CS ÚRS 2023 01 |  | základní |  | 0 | 0 | 0 | 0 | 0 | 4 | K | 3 |  |  |  | ROZPOCET | 0 | 0 | 0 | 0 | 0 | 1 | 0 | 4 | -830364421
| Online PSC |  | https://podminky.urs.cz/item/CS_URS_2023_01/953946121 | [14 empty] | Online PSC | 3
| VV |  | ocelová konstrukce schodiště - 1 | [14 empty] | VV | 3 | 1 | True | 0 | ROZPOCET
| VV |  | "I 200" 3,25*26,20*0,001 |  | 0.085 | [12 empty] | VV | 3 | 2 | True | 0 | ROZPOCET
| VV |  | "U 180" (4,90+5,05*2)*22,00*0,001 |  | 0.33 | [12 empty] | VV | 3 | 2 | True | 0 | ROZPOCET
| VV |  | Mezisoučet |  | 0.415 | [12 empty] | VV | 3 | 3 | True | 0 | ROZPOCET
| VV |  | ocelová konstrukce schodiště - 2 | [14 empty] | VV | 3 | 1 | True | 0 | ROZPOCET
| VV |  | "I 200" 3,60*26,20*0,001 |  | 0.094 | [12 empty] | VV | 3 | 2 | True | 0 | ROZPOCET
| VV |  | "U 180" (3,60+4,60*4)*22,00*0,001 |  | 0.484 | [12 empty] | VV | 3 | 2 | True | 0 | ROZPOCET
| VV |  | Mezisoučet |  | 0.578 | [12 empty] | VV | 3 | 3 | True | 0 | ROZPOCET
| VV |  | Součet |  | 0.993 | [12 empty] | VV | 3 | 4 | True | 1 | ROZPOCET
141 | M | 13010722 | ocel profilová jakost S235JR (11 375) průřez I (IPN) 200 | t | 0.206 |  | 0 | CS ÚRS 2023 01 |  | základní |  | 0 | 1 | 0.206 | 0 | 0 | 8 | M | 3 |  |  |  | ROZPOCET | 0 | 0 | 0 | 0 | 0 | 1 | 0 | 4 | -364910434
| VV |  | 0,179*1,15 'Přepočtené koeficientem množství |  | 0.206 | [12 empty] | VV | 3 | 2 | False | 1 | ROZPOCET
142 | M | 13010824 | ocel profilová jakost S235JR (11 375) průřez U (UPN) 180 | t | 0.936 |  | 0 | CS ÚRS 2023 01 |  | základní |  | 0 | 1 | 0.936 | 0 | 0 | 8 | M | 3 |  |  |  | ROZPOCET | 0 | 0 | 0 | 0 | 0 | 1 | 0 | 4 | 1577155628
| VV |  | 0,814*1,15 'Přepočtené koeficientem množství |  | 0.936 | [12 empty] | VV | 3 | 2 | False | 1 | ROZPOCET
143 | K | 953961112 | Kotvy chemické s vyvrtáním otvoru do betonu, železobetonu nebo tvrdého kamene tmel, velikost M 10, hloubka 90 mm | kus | 16 |  | 0 | CS ÚRS 2023 01 |  | základní |  | 0 | 1e-05 | 0.00016 | 0 | 0 | 4 | K | 3 |  |  |  | ROZPOCET | 0 | 0 | 0 | 0 | 0 | 1 | 0 | 4 | 959942826
| Online PSC |  | https://podminky.urs.cz/item/CS_URS_2023_01/953961112 | [14 empty] | Online PSC | 3
| VV |  | "kotvení L 140×140×12 dl.0,40 m - 4 kusy" 4*4 |  | 16 | [12 empty] | VV | 3 | 2 | True | 0 | ROZPOCET
| VV |  | Mezisoučet |  | 16 | [12 empty] | VV | 3 | 3 | True | 1 | ROZPOCET
144 | M | 13010446 | úhelník ocelový rovnostranný jakost S235JR (11 375) 140×140×12 mm | t | 0.047 |  | 0 | CS ÚRS 2023 01 |  | základní |  | 0 | 1 | 0.047 | 0 | 0 | 8 | M | 3 |  |  |  | ROZPOCET | 0 | 0 | 0 | 0 | 0 | 1 | 0 | 4 | 1816803068
| VV |  | "L 140×140×12" 0,40*25,40*2*2*1,15*0,001 |  | 0.047 | [12 empty] | VV | 3 | 2 | True | 0 | ROZPOCET
| VV |  | Mezisoučet |  | 0.047 | [12 empty] | VV | 3 | 3 | True | 1 | ROZPOCET
145 | K | 953961212 | Kotvy chemické s vyvrtáním otvoru do betonu, železobetonu nebo tvrdého kamene chemická patrona, velikost M 10, hloubka 90 mm | kus | 16 |  | 0 | CS ÚRS 2023 01 |  | základní |  | 0 | 4e-05 | 0.00064 | 0 | 0 | 4 | K | 3 |  |  |  | ROZPOCET | 0 | 0 | 0 | 0 | 0 | 1 | 0 | 4 | -848902581
| Online PSC |  | https://podminky.urs.cz/item/CS_URS_2023_01/953961212 | [14 empty] | Online PSC | 3
146 | K | 953965111 | Kotvy chemické s vyvrtáním otvoru kotevní šrouby pro chemické kotvy, velikost M 8, délka 110 mm | kus | 16 |  | 0 | CS ÚRS 2023 01 |  | základní |  | 0 | 3e-05 | 0.00048 | 0 | 0 | 4 | K | 3 |  |  |  | ROZPOCET | 0 | 0 | 0 | 0 | 0 | 1 | 0 | 4 | 669627906
| Online PSC |  | https://podminky.urs.cz/item/CS_URS_2023_01/953965111 | [14 empty] | Online PSC | 3
147 | K | 977171233 | Vrty do profilové oceli na staveništi (nosníky, úhelníky, plochá ocel) průměru přes 10 do 20 mm tloušťky přes 10 do 15 mm | kus | 16 |  | 0 | CS ÚRS 2023 01 |  | základní |  | 0 | 0 | 0 | 0 | 0 | 4 | K | 3 |  |  |  | ROZPOCET | 0 | 0 | 0 | 0 | 0 | 1 | 0 | 4 | 1621734281
| Online PSC |  | https://podminky.urs.cz/item/CS_URS_2023_01/977171233 | [14 empty] | Online PSC | 3
| VV |  | vyvrtání otvorů pro kotevní šrouby M10 | [14 empty] | VV | 3 | 1 | True | 0 | ROZPOCET
| VV |  | "L 140×140×12 dl.0,40 mm" 4*4 |  | 16 | [12 empty] | VV | 3 | 2 | True | 0 | ROZPOCET
| VV |  | Mezisoučet |  | 16 | [12 empty] | VV | 3 | 3 | True | 1 | ROZPOCET
148 | K | 953331112 | Vložky svislé do dilatačních spár z lepenky kladené volně, včetně dodání a osazení, v jakémkoliv zdivu, pískované | m2 | 384.998 |  | 0 | CS ÚRS 2023 01 |  | základní |  | 0 | 0.00179 | 0.68915 | 0 | 0 | 4 | K | 3 |  |  |  | ROZPOCET | 0 | 0 | 0 | 0 | 0 | 1 | 0 | 4 | -734624785
| Online PSC |  | https://podminky.urs.cz/item/CS_URS_2023_01/953331112 | [14 empty] | Online PSC | 3
| VV |  | dilatace mezi administrativou a halou | [14 empty] | VV | 3 | 1 | True | 0 | ROZPOCET
| VV |  | 36,15*10,65 |  | 384.998 | [12 empty] | VV | 3 | 2 | True | 0 | ROZPOCET
| VV |  | Mezisoučet |  | 384.998 | [12 empty] | VV | 3 | 3 | True | 1 | ROZPOCET
| D | 96 | Bourání konstrukcí |  |  |  | 0 |  |  |  |  | 0 |  | 0.061544 |  | 20.7356 | 1 | D | 2 |  |  |  | ROZPOCET | [6 empty] | 0
149 | K | 971033341 | Vybourání otvorů ve zdivu základovém nebo nadzákladovém z cihel, tvárnic, příčkovek z cihel pálených na maltu vápennou nebo vápenocementovou plochy do 0,09 m2, tl. do 300 mm | kus | 11 |  | 0 | CS ÚRS 2023 01 |  | základní |  | 0 | 0 | 0 | 0.054 | 0.594 | 4 | K | 3 |  |  |  | ROZPOCET | 0 | 0 | 0 | 0 | 0 | 1 | 0 | 4 | -72636085
| Online PSC |  | https://podminky.urs.cz/item/CS_URS_2023_01/971033341 | [14 empty] | Online PSC | 3
| VV |  | "PT/03" 7 |  | 7 | [12 empty] | VV | 3 | 2 | True | 0 | ROZPOCET
| VV |  | "PT/20" 1 |  | 1 | [12 empty] | VV | 3 | 2 | True | 0 | ROZPOCET
| VV |  | "PT/65" 3 |  | 3 | [12 empty] | VV | 3 | 2 | True | 0 | ROZPOCET
| VV |  | Mezisoučet |  | 11 | [12 empty] | VV | 3 | 3 | True | 1 | ROZPOCET
150 | K | 971033361 | Vybourání otvorů ve zdivu základovém nebo nadzákladovém z cihel, tvárnic, příčkovek z cihel pálených na maltu vápennou nebo vápenocementovou plochy do 0,09 m2, tl. do 600 mm | kus | 5 |  | 0 | CS ÚRS 2023 01 |  | základní |  | 0 | 0 | 0 | 0.099 | 0.495 | 4 | K | 3 |  |  |  | ROZPOCET | 0 | 0 | 0 | 0 | 0 | 1 | 0 | 4 | 1870789398
| Online PSC |  | https://podminky.urs.cz/item/CS_URS_2023_01/971033361 | [14 empty] | Online PSC | 3
| VV |  | "PT/35" 1 |  | 1 | [12 empty] | VV | 3 | 2 | True | 0 | ROZPOCET
| VV |  | "PT/36" 1 |  | 1 | [12 empty] | VV | 3 | 2 | True | 0 | ROZPOCET
| VV |  | "PT/37" 2 |  | 2 | [12 empty] | VV | 3 | 2 | True | 0 | ROZPOCET
| VV |  | "PT/38" 1 |  | 1 | [12 empty] | VV | 3 | 2 | True | 0 | ROZPOCET
| VV |  | Mezisoučet |  | 5 | [12 empty] | VV | 3 | 3 | True | 1 | ROZPOCET
151 | K | 971033371 | Vybourání otvorů ve zdivu základovém nebo nadzákladovém z cihel, tvárnic, příčkovek z cihel pálených na maltu vápennou nebo vápenocementovou plochy do 0,09 m2, tl. do 750 mm | kus | 2 |  | 0 | CS ÚRS 2023 01 |  | základní |  | 0 | 0 | 0 | 0.124 | 0.248 | 4 | K | 3 |  |  |  | ROZPOCET | 0 | 0 | 0 | 0 | 0 | 1 | 0 | 4 | -89435298
| Online PSC |  | https://podminky.urs.cz/item/CS_URS_2023_01/971033371 | [14 empty] | Online PSC | 3
| VV |  | "PT/87" 2 |  | 2 | [12 empty] | VV | 3 | 2 | True | 0 | ROZPOCET
| VV |  | Mezisoučet |  | 2 | [12 empty] | VV | 3 | 3 | True | 1 | ROZPOCET
152 | K | 971033431 | Vybourání otvorů ve zdivu základovém nebo nadzákladovém z cihel, tvárnic, příčkovek z cihel pálených na maltu vápennou nebo vápenocementovou plochy do 0,25 m2, tl. do 150 mm | kus | 14 |  | 0 | CS ÚRS 2023 01 |  | základní |  | 0 | 0 | 0 | 0.069 | 0.966 | 4 | K | 3 |  |  |  | ROZPOCET | 0 | 0 | 0 | 0 | 0 | 1 | 0 | 4 | 136016320
| Online PSC |  | https://podminky.urs.cz/item/CS_URS_2023_01/971033431 | [14 empty] | Online PSC | 3
| VV |  | "PT/25" 3 |  | 3 | [12 empty] | VV | 3 | 2 | True | 0 | ROZPOCET
| VV |  | "PT/26" 1 |  | 1 | [12 empty] | VV | 3 | 2 | True | 0 | ROZPOCET
| VV |  | "PT/45" 2 |  | 2 | [12 empty] | VV | 3 | 2 | True | 0 | ROZPOCET
| VV |  | "PT/95" 2 |  | 2 | [12 empty] | VV | 3 | 2 | True | 0 | ROZPOCET
| VV |  | "PT/96" 1 |  | 1 | [12 empty] | VV | 3 | 2 | True | 0 | ROZPOCET
| VV |  | "PT/98" 1 |  | 1 | [12 empty] | VV | 3 | 2 | True | 0 | ROZPOCET
| VV |  | "PT/99" 2 |  | 2 | [12 empty] | VV | 3 | 2 | True | 0 | ROZPOCET
| VV |  | "PT/100" 2 |  | 2 | [12 empty] | VV | 3 | 2 | True | 0 | ROZPOCET
| VV |  | Mezisoučet |  | 14 | [12 empty] | VV | 3 | 3 | True | 1 | ROZPOCET
153 | K | 971033441 | Vybourání otvorů ve zdivu základovém nebo nadzákladovém z cihel, tvárnic, příčkovek z cihel pálených na maltu vápennou nebo vápenocementovou plochy do 0,25 m2, tl. do 300 mm | kus | 29 |  | 0 | CS ÚRS 2023 01 |  | základní |  | 0 | 0 | 0 | 0.138 | 4.002 | 4 | K | 3 |  |  |  | ROZPOCET | 0 | 0 | 0 | 0 | 0 | 1 | 0 | 4 | -1230402124
| Online PSC |  | https://podminky.urs.cz/item/CS_URS_2023_01/971033441 | [14 empty] | Online PSC | 3
| VV |  | "PT/06" 6 |  | 6 | [12 empty] | VV | 3 | 2 | True | 0 | ROZPOCET
| VV |  | "PT/07" 4 |  | 4 | [12 empty] | VV | 3 | 2 | True | 0 | ROZPOCET
| VV |  | "PT/24" 2 |  | 2 | [12 empty] | VV | 3 | 2 | True | 0 | ROZPOCET
| VV |  | "PT/48" 5 |  | 5 | [12 empty] | VV | 3 | 2 | True | 0 | ROZPOCET
| VV |  | "PT/71" 2 |  | 2 | [12 empty] | VV | 3 | 2 | True | 0 | ROZPOCET
| VV |  | "PT/72" 1 |  | 1 | [12 empty] | VV | 3 | 2 | True | 0 | ROZPOCET
| VV |  | "PT/73" 1 |  | 1 | [12 empty] | VV | 3 | 2 | True | 0 | ROZPOCET
| VV |  | "PT/101" 4 |  | 4 | [12 empty] | VV | 3 | 2 | True | 0 | ROZPOCET
| VV |  | "PT/102" 4 |  | 4 | [12 empty] | VV | 3 | 2 | True | 0 | ROZPOCET
| VV |  | Mezisoučet |  | 29 | [12 empty] | VV | 3 | 3 | True | 1 | ROZPOCET
154 | K | 971033531 | Vybourání otvorů ve zdivu základovém nebo nadzákladovém z cihel, tvárnic, příčkovek z cihel pálených na maltu vápennou nebo vápenocementovou plochy do 1 m2, tl. do 150 mm | m2 | 2.53 |  | 0 | CS ÚRS 2023 01 |  | základní |  | 0 | 0 | 0 | 0.27 | 0.6831 | 4 | K | 3 |  |  |  | ROZPOCET | 0 | 0 | 0 | 0 | 0 | 1 | 0 | 4 | -1235286468
| Online PSC |  | https://podminky.urs.cz/item/CS_URS_2023_01/971033531 | [14 empty] | Online PSC | 3
| VV |  | "PT/27" 1,10*0,70*1 |  | 0.77 | [12 empty] | VV | 3 | 2 | True | 0 | ROZPOCET
| VV |  | "PT/94" 1,10*0,40*4 |  | 1.76 | [12 empty] | VV | 3 | 2 | True | 0 | ROZPOCET
| VV |  | Mezisoučet |  | 2.53 | [12 empty] | VV | 3 | 3 | True | 1 | ROZPOCET
155 | K | 971033541 | Vybourání otvorů ve zdivu základovém nebo nadzákladovém z cihel, tvárnic, příčkovek z cihel pálených na maltu vápennou nebo vápenocementovou plochy do 1 m2, tl. do 300 mm | m3 | 3.801 |  | 0 | CS ÚRS 2023 01 |  | základní |  | 0 | 0 | 0 | 1.8 | 6.8418 | 4 | K | 3 |  |  |  | ROZPOCET | 0 | 0 | 0 | 0 | 0 | 1 | 0 | 4 | -2035152119
| Online PSC |  | https://podminky.urs.cz/item/CS_URS_2023_01/971033541 | [14 empty] | Online PSC | 3
| VV |  | "PT/01" 0,90*0,40*0,175*8 |  | 0.504 | [12 empty] | VV | 3 | 2 | True | 0 | ROZPOCET
| VV |  | "PT/02" 0,90*0,30*0,175*4 |  | 0.189 | [12 empty] | VV | 3 | 2 | True | 0 | ROZPOCET
| VV |  | "PT/09" 0,73*0,40*0,175*1 |  | 0.051 | [12 empty] | VV | 3 | 2 | True | 0 | ROZPOCET
| VV |  | "PT/15" 1,10*0,40*0,175*3 |  | 0.231 | [12 empty] | VV | 3 | 2 | True | 0 | ROZPOCET
| VV |  | "PT/18" 1,30*0,40*0,175*3 |  | 0.273 | [12 empty] | VV | 3 | 2 | True | 0 | ROZPOCET
| VV |  | "PT/22" 1,10*0,40*0,175*1 |  | 0.077 | [12 empty] | VV | 3 | 2 | True | 0 | ROZPOCET
| VV |  | "PT/23" 1,10*0,30*0,175*1 |  | 0.058 | [12 empty] | VV | 3 | 2 | True | 0 | ROZPOCET
| VV |  | "PT/30" 1,10*0,40*0,30*2 |  | 0.264 | [12 empty] | VV | 3 | 2 | True | 0 | ROZPOCET
| VV |  | "PT/31" 1,10*0,30*0,30*1 |  | 0.099 | [12 empty] | VV | 3 | 2 | True | 0 | ROZPOCET
| VV |  | "PT/46" 0,90*0,40*0,175*8 |  | 0.504 | [12 empty] | VV | 3 | 2 | True | 0 | ROZPOCET
| VV |  | "PT/47" 0,90*0,30*0,175*4 |  | 0.189 | [12 empty] | VV | 3 | 2 | True | 0 | ROZPOCET
| VV |  | "PT/63" 0,73*0,40*0,175*1 |  | 0.051 | [12 empty] | VV | 3 | 2 | True | 0 | ROZPOCET
| VV |  | "PT/64" 1,10*0,40*0,175*2 |  | 0.154 | [12 empty] | VV | 3 | 2 | True | 0 | ROZPOCET
| VV |  | "PT/80" 1,30*0,30*0,175*1 |  | 0.068 | [12 empty] | VV | 3 | 2 | True | 0 | ROZPOCET
| VV |  | "PT/81" 1,30*0,40*0,175*3 |  | 0.273 | [12 empty] | VV | 3 | 2 | True | 0 | ROZPOCET
| VV |  | "PT/82" 1,30*0,30*0,175*1 |  | 0.068 | [12 empty] | VV | 3 | 2 | True | 0 | ROZPOCET
| VV |  | "PT/83" 1,10*0,40*0,175*4 |  | 0.308 | [12 empty] | VV | 3 | 2 | True | 0 | ROZPOCET
| VV |  | "PT/84" 1,10*0,40*0,175*1 |  | 0.077 | [12 empty] | VV | 3 | 2 | True | 0 | ROZPOCET
| VV |  | "PT/91" 1,10*0,40*0,30*1 |  | 0.132 | [12 empty] | VV | 3 | 2 | True | 0 | ROZPOCET
| VV |  | "PT/97" 1,10*0,70*0,30*1 |  | 0.231 | [12 empty] | VV | 3 | 2 | True | 0 | ROZPOCET
| VV |  | Mezisoučet |  | 3.801 | [12 empty] | VV | 3 | 3 | True | 1 | ROZPOCET
156 | K | 972055241 | Vybourání otvorů ve stropech nebo klenbách železobetonových ve stropech z dutých prefabrikátů, plochy do 0,09 m2, tl. přes 120 mm | kus | 11 |  | 0 | CS ÚRS 2023 01 |  | základní |  | 0 | 0 | 0 | 0.025 | 0.275 | 4 | K | 3 |  |  |  | ROZPOCET | 0 | 0 | 0 | 0 | 0 | 1 | 0 | 4 | -402418126
| Online PSC |  | https://podminky.urs.cz/item/CS_URS_2023_01/972055241 | [14 empty] | Online PSC | 3
| VV |  | "PT/43" 2 |  | 2 | [12 empty] | VV | 3 | 2 | True | 0 | ROZPOCET
| VV |  | "PT/44" 1 |  | 1 | [12 empty] | VV | 3 | 2 | True | 0 | ROZPOCET
| VV |  | "PT/106" 8 |  | 8 | [12 empty] | VV | 3 | 2 | True | 0 | ROZPOCET
| VV |  | Mezisoučet |  | 11 | [12 empty] | VV | 3 | 3 | True | 1 | ROZPOCET
157 | K | 972055341 | Vybourání otvorů ve stropech nebo klenbách železobetonových ve stropech z dutých prefabrikátů, plochy do 0,25 m2, tl. přes 120 mm | kus | 19 |  | 0 | CS ÚRS 2023 01 |  | základní |  | 0 | 0 | 0 | 0.075 | 1.425 | 4 | K | 3 |  |  |  | ROZPOCET | 0 | 0 | 0 | 0 | 0 | 1 | 0 | 4 | -375411295
| Online PSC |  | https://podminky.urs.cz/item/CS_URS_2023_01/972055341 | [14 empty] | Online PSC | 3
| VV |  | "PT/39" 12 |  | 12 | [12 empty] | VV | 3 | 2 | True | 0 | ROZPOCET
| VV |  | "PT/40" 4 |  | 4 | [12 empty] | VV | 3 | 2 | True | 0 | ROZPOCET
| VV |  | "PT/41" 2 |  | 2 | [12 empty] | VV | 3 | 2 | True | 0 | ROZPOCET
| VV |  | "PT/103" 1 |  | 1 | [12 empty] | VV | 3 | 2 | True | 0 | ROZPOCET
| VV |  | Mezisoučet |  | 19 | [12 empty] | VV | 3 | 3 | True | 1 | ROZPOCET
158 | K | 972055691 | Vybourání otvorů ve stropech nebo klenbách železobetonových ve stropech z dutých prefabrikátů, plochy do 4 m2, tl. přes 120 mm | m3 | 0.799 |  | 0 | CS ÚRS 2023 01 |  | základní |  | 0 | 0 | 0 | 2.1 | 1.6779 | 4 | K | 3 |  |  |  | ROZPOCET | 0 | 0 | 0 | 0 | 0 | 1 | 0 | 4 | 1191494506
| Online PSC |  | https://podminky.urs.cz/item/CS_URS_2023_01/972055691 | [14 empty] | Online PSC | 3
| VV |  | "PT/104" 1,05*1,05*0,20*1 |  | 0.221 | [12 empty] | VV | 3 | 2 | True | 0 | ROZPOCET
| VV |  | "PT/105" 1,70*1,70*0,20*1 |  | 0.578 | [12 empty] | VV | 3 | 2 | True | 0 | ROZPOCET
| VV |  | Mezisoučet |  | 0.799 | [12 empty] | VV | 3 | 3 | True | 1 | ROZPOCET
159 | K | 977151124 | Jádrové vrty diamantovými korunkami do stavebních materiálů (železobetonu, betonu, cihel, obkladů, dlažeb, kamene) průměru přes 150 do 180 mm | m | 0.265 |  | 0 | CS ÚRS 2023 01 |  | základní |  | 0 | 0.00279 | 0.00073935 | 0.056 | 0.01484 | 4 | K | 3 |  |  |  | ROZPOCET | 0 | 0 | 0 | 0 | 0 | 1 | 0 | 4 | 1952044531
| Online PSC |  | https://podminky.urs.cz/item/CS_URS_2023_01/977151124 | [14 empty] | Online PSC | 3
| VV |  | d=160 mm - prostup stropem | [14 empty] | VV | 3 | 1 | True | 0 | ROZPOCET
| VV |  | "PT/42" 0,265*1 |  | 0.265 | [12 empty] | VV | 3 | 2 | True | 0 | ROZPOCET
| VV |  | Mezisoučet |  | 0.265 | [12 empty] | VV | 3 | 3 | True | 1 | ROZPOCET
160 | K | 977151126 | Jádrové vrty diamantovými korunkami do stavebních materiálů (železobetonu, betonu, cihel, obkladů, dlažeb, kamene) průměru přes 200 do 225 mm | m | 2.5 |  | 0 | CS ÚRS 2023 01 |  | základní |  | 0 | 0.00345 | 0.008625 | 0.087 | 0.2175 | 4 | K | 3 |  |  |  | ROZPOCET | 0 | 0 | 0 | 0 | 0 | 1 | 0 | 4 | -1457913780
| Online PSC |  | https://podminky.urs.cz/item/CS_URS_2023_01/977151126 | [14 empty] | Online PSC | 3
| VV |  | d=225 mm | [14 empty] | VV | 3 | 1 | True | 0 | ROZPOCET
| VV |  | "PT/34" 0,30*6 |  | 1.8 | [12 empty] | VV | 3 | 2 | True | 0 | ROZPOCET
| VV |  | "PT/74" 0,175*4 |  | 0.7 | [12 empty] | VV | 3 | 2 | True | 0 | ROZPOCET
| VV |  | Mezisoučet |  | 2.5 | [12 empty] | VV | 3 | 3 | True | 1 | ROZPOCET
161 | K | 977151128 | Jádrové vrty diamantovými korunkami do stavebních materiálů (železobetonu, betonu, cihel, obkladů, dlažeb, kamene) průměru přes 250 do 300 mm | m | 5.5 |  | 0 | CS ÚRS 2023 01 |  | základní |  | 0 | 0.00395 | 0.021725 | 0.16 | 0.88 | 4 | K | 3 |  |  |  | ROZPOCET | 0 | 0 | 0 | 0 | 0 | 1 | 0 | 4 | -209948857
| Online PSC |  | https://podminky.urs.cz/item/CS_URS_2023_01/977151128 | [14 empty] | Online PSC | 3
| VV |  | d=260 mm | [14 empty] | VV | 3 | 1 | True | 0 | ROZPOCET
| VV |  | "PT/11" 0,175*1 |  | 0.175 | [12 empty] | VV | 3 | 2 | True | 0 | ROZPOCET
| VV |  | "PT/19" 0,60*5 |  | 3 | [12 empty] | VV | 3 | 2 | True | 0 | ROZPOCET
| VV |  | "PT/29" 0,30*3 |  | 0.9 | [12 empty] | VV | 3 | 2 | True | 0 | ROZPOCET
| VV |  | Mezisoučet |  | 4.075 | [12 empty] | VV | 3 | 3 | True | 0 | ROZPOCET
| VV |  | d=300 mm | [14 empty] | VV | 3 | 1 | True | 0 | ROZPOCET
| VV |  | "PT/12" 0,175*2 |  | 0.35 | [12 empty] | VV | 3 | 2 | True | 0 | ROZPOCET
| VV |  | "PT/78" 0,175*1 |  | 0.175 | [12 empty] | VV | 3 | 2 | True | 0 | ROZPOCET
| VV |  | "PT/90" 0,30*2 |  | 0.6 | [12 empty] | VV | 3 | 2 | True | 0 | ROZPOCET
| VV |  | "PT/93" 0,15*2 |  | 0.3 | [12 empty] | VV | 3 | 2 | True | 0 | ROZPOCET
| VV |  | Mezisoučet |  | 1.425 | [12 empty] | VV | 3 | 3 | True | 0 | ROZPOCET
| VV |  | Součet |  | 5.5 | [12 empty] | VV | 3 | 4 | True | 1 | ROZPOCET
162 | K | 977151129 | Jádrové vrty diamantovými korunkami do stavebních materiálů (železobetonu, betonu, cihel, obkladů, dlažeb, kamene) průměru přes 300 do 350 mm | m | 3.825 |  | 0 | CS ÚRS 2023 01 |  | základní |  | 0 | 0.00423 | 0.01618 | 0.21 | 0.80325 | 4 | K | 3 |  |  |  | ROZPOCET | 0 | 0 | 0 | 0 | 0 | 1 | 0 | 4 | 1100809599
| Online PSC |  | https://podminky.urs.cz/item/CS_URS_2023_01/977151129 | [14 empty] | Online PSC | 3
| VV |  | d=325 mm | [14 empty] | VV | 3 | 1 | True | 0 | ROZPOCET
| VV |  | "PT/05" 0,65*2 |  | 1.3 | [12 empty] | VV | 3 | 2 | True | 0 | ROZPOCET
| VV |  | "PT/13" 0,175*3 |  | 0.525 | [12 empty] | VV | 3 | 2 | True | 0 | ROZPOCET
| VV |  | "PT/68" 0,175*1 |  | 0.175 | [12 empty] | VV | 3 | 2 | True | 0 | ROZPOCET
| VV |  | "PT/69" 0,175*1 |  | 0.175 | [12 empty] | VV | 3 | 2 | True | 0 | ROZPOCET
| VV |  | "PT/76" 0,175*1 |  | 0.175 | [12 empty] | VV | 3 | 2 | True | 0 | ROZPOCET
| VV |  | "PT/79" 0,175*1 |  | 0.175 | [12 empty] | VV | 3 | 2 | True | 0 | ROZPOCET
| VV |  | Mezisoučet |  | 2.525 | [12 empty] | VV | 3 | 3 | True | 0 | ROZPOCET
| VV |  | d=350 mm | [14 empty] | VV | 3 | 1 | True | 0 | ROZPOCET
| VV |  | "PT/86" 0,65*2 |  | 1.3 | [12 empty] | VV | 3 | 2 | True | 0 | ROZPOCET
| VV |  | Mezisoučet |  | 1.3 | [12 empty] | VV | 3 | 3 | True | 0 | ROZPOCET
| VV |  | Součet |  | 3.825 | [12 empty] | VV | 3 | 4 | True | 1 | ROZPOCET
163 | K | 977151131 | Jádrové vrty diamantovými korunkami do stavebních materiálů (železobetonu, betonu, cihel, obkladů, dlažeb, kamene) průměru přes 350 do 400 mm | m | 1.05 |  | 0 | CS ÚRS 2023 01 |  | základní |  | 0 | 0.0045 | 0.004725 | 0.27 | 0.2835 | 4 | K | 3 |  |  |  | ROZPOCET | 0 | 0 | 0 | 0 | 0 | 1 | 0 | 4 | -324487279
| Online PSC |  | https://podminky.urs.cz/item/CS_URS_2023_01/977151131 | [14 empty] | Online PSC | 3
| VV |  | d=380 mm | [14 empty] | VV | 3 | 1 | True | 0 | ROZPOCET
| VV |  | "PT/08" 0,175*4 |  | 0.7 | [12 empty] | VV | 3 | 2 | True | 0 | ROZPOCET
| VV |  | "PT/21" 0,175*2 |  | 0.35 | [12 empty] | VV | 3 | 2 | True | 0 | ROZPOCET
| VV |  | Mezisoučet |  | 1.05 | [12 empty] | VV | 3 | 3 | True | 1 | ROZPOCET
164 | K | 977151132 | Jádrové vrty diamantovými korunkami do stavebních materiálů (železobetonu, betonu, cihel, obkladů, dlažeb, kamene) průměru přes 400 do 450 mm | m | 1.05 |  | 0 | CS ÚRS 2023 01 |  | základní |  | 0 | 0.0062 | 0.00651 | 0.35 | 0.3675 | 4 | K | 3 |  |  |  | ROZPOCET | 0 | 0 | 0 | 0 | 0 | 1 | 0 | 4 | -1129992786
| Online PSC |  | https://podminky.urs.cz/item/CS_URS_2023_01/977151132 | [14 empty] | Online PSC | 3
| VV |  | d=415 mm | [14 empty] | VV | 3 | 1 | True | 0 | ROZPOCET
| VV |  | "PT/14" 0,175*2 |  | 0.35 | [12 empty] | VV | 3 | 2 | True | 0 | ROZPOCET
| VV |  | "PT/67" 0,175*2 |  | 0.35 | [12 empty] | VV | 3 | 2 | True | 0 | ROZPOCET
| VV |  | "PT/77" 0,175*2 |  | 0.35 | [12 empty] | VV | 3 | 2 | True | 0 | ROZPOCET
| VV |  | Mezisoučet |  | 1.05 | [12 empty] | VV | 3 | 3 | True | 1 | ROZPOCET
165 | K | 977151133 | Jádrové vrty diamantovými korunkami do stavebních materiálů (železobetonu, betonu, cihel, obkladů, dlažeb, kamene) průměru přes 450 do 500 mm | m | 0.475 |  | 0 | CS ÚRS 2023 01 |  | základní |  | 0 | 0.0064 | 0.00304 | 0.43 | 0.20425 | 4 | K | 3 |  |  |  | ROZPOCET | 0 | 0 | 0 | 0 | 0 | 1 | 0 | 4 | -288292208
| Online PSC |  | https://podminky.urs.cz/item/CS_URS_2023_01/977151133 | [14 empty] | Online PSC | 3
| VV |  | d=455 mm | [14 empty] | VV | 3 | 1 | True | 0 | ROZPOCET
| VV |  | "PT/32" 0,30*1 |  | 0.3 | [12 empty] | VV | 3 | 2 | True | 0 | ROZPOCET
| VV |  | d=500 mm | [14 empty] | VV | 3 | 1 | True | 0 | ROZPOCET
| VV |  | "PT/75" 0,175*1 |  | 0.175 | [12 empty] | VV | 3 | 2 | True | 0 | ROZPOCET
| VV |  | Mezisoučet |  | 0.475 | [12 empty] | VV | 3 | 3 | True | 1 | ROZPOCET
166 | K | 971052341 | Vybourání a prorážení otvorů v železobetonových příčkách a zdech základových nebo nadzákladových, plochy do 0,09 m2, tl. do 300 mm | kus | 6 |  | 0 | CS ÚRS 2023 01 |  | základní |  | 0 | 0 | 0 | 0.059 | 0.354 | 4 | K | 3 |  |  |  | ROZPOCET | 0 | 0 | 0 | 0 | 0 | 1 | 0 | 4 | 819729928
| Online PSC |  | https://podminky.urs.cz/item/CS_URS_2023_01/971052341 | [14 empty] | Online PSC | 3
| VV |  | "PT/113,115,116,120,121,124" 1+1+1+1+1+1 |  | 6 | [12 empty] | VV | 3 | 2 | True | 0 | ROZPOCET
| VV |  | Mezisoučet |  | 6 | [12 empty] | VV | 3 | 3 | True | 1 | ROZPOCET
167 | K | 971052441 | Vybourání a prorážení otvorů v železobetonových příčkách a zdech základových nebo nadzákladových, plochy do 0,25 m2, tl. do 300 mm | kus | 1 |  | 0 | CS ÚRS 2023 01 |  | základní |  | 0 | 0 | 0 | 0.187 | 0.187 | 4 | K | 3 |  |  |  | ROZPOCET | 0 | 0 | 0 | 0 | 0 | 1 | 0 | 4 | -1287944907
| Online PSC |  | https://podminky.urs.cz/item/CS_URS_2023_01/971052441 | [14 empty] | Online PSC | 3
| VV |  | "PT/123" 1 |  | 1 | [12 empty] | VV | 3 | 2 | True | 0 | ROZPOCET
| VV |  | Mezisoučet |  | 1 | [12 empty] | VV | 3 | 3 | True | 1 | ROZPOCET
168 | K | 763101823 | Vyřezání otvoru v sádrokartonové desce v příčkách nebo v předsazených stěnách s dvojitým opláštěním velikosti otvoru přes 0,02 do 0,05 m2 | kus | 7 |  | 0 | CS ÚRS 2023 01 |  | základní |  | 0 | 0 | 0 | 0.0012 | 0.0084 | 4 | K | 3 |  |  |  | ROZPOCET | 0 | 0 | 0 | 0 | 0 | 1 | 0 | 4 | 1360597318
| Online PSC |  | https://podminky.urs.cz/item/CS_URS_2023_01/763101823 | [14 empty] | Online PSC | 3
| VV |  | "PT/04" 3 |  | 3 | [12 empty] | VV | 3 | 2 | True | 0 | ROZPOCET
| VV |  | "PT/51" 4 |  | 4 | [12 empty] | VV | 3 | 2 | True | 0 | ROZPOCET
| VV |  | Mezisoučet |  | 7 | [12 empty] | VV | 3 | 3 | True | 1 | ROZPOCET
169 | K | 763101824 | Vyřezání otvoru v sádrokartonové desce v příčkách nebo v předsazených stěnách s dvojitým opláštěním velikosti otvoru přes 0,05 do 0,10 m2 | kus | 4 |  | 0 | CS ÚRS 2023 01 |  | základní |  | 0 | 0 | 0 | 0.0024 | 0.0096 | 4 | K | 3 |  |  |  | ROZPOCET | 0 | 0 | 0 | 0 | 0 | 1 | 0 | 4 | 343745494
| Online PSC |  | https://podminky.urs.cz/item/CS_URS_2023_01/763101824 | [14 empty] | Online PSC | 3
| VV |  | "PT/50" 1 |  | 1 | [12 empty] | VV | 3 | 2 | True | 0 | ROZPOCET
| VV |  | "PT/52" 3 |  | 3 | [12 empty] | VV | 3 | 2 | True | 0 | ROZPOCET
| VV |  | Mezisoučet |  | 4 | [12 empty] | VV | 3 | 3 | True | 1 | ROZPOCET
170 | K | 763101825 | Vyřezání otvoru v sádrokartonové desce v příčkách nebo v předsazených stěnách s dvojitým opláštěním velikosti otvoru přes 0,10 do 0,25 m2 | kus | 11 |  | 0 | CS ÚRS 2023 01 |  | základní |  | 0 | 0 | 0 | 0.006 | 0.066 | 4 | K | 3 |  |  |  | ROZPOCET | 0 | 0 | 0 | 0 | 0 | 1 | 0 | 4 | -2093775739
| Online PSC |  | https://podminky.urs.cz/item/CS_URS_2023_01/763101825 | [14 empty] | Online PSC | 3
| VV |  | "PT/17" 1 |  | 1 | [12 empty] | VV | 3 | 2 | True | 0 | ROZPOCET
| VV |  | "PT/53" 1 |  | 1 | [12 empty] | VV | 3 | 2 | True | 0 | ROZPOCET
| VV |  | "PT/55" 4 |  | 4 | [12 empty] | VV | 3 | 2 | True | 0 | ROZPOCET
| VV |  | "PT/56" 4 |  | 4 | [12 empty] | VV | 3 | 2 | True | 0 | ROZPOCET
| VV |  | "PT/58" 1 |  | 1 | [12 empty] | VV | 3 | 2 | True | 0 | ROZPOCET
| VV |  | Mezisoučet |  | 11 | [12 empty] | VV | 3 | 3 | True | 1 | ROZPOCET
171 | K | 763101826 | Vyřezání otvoru v sádrokartonové desce v příčkách nebo v předsazených stěnách s dvojitým opláštěním velikosti otvoru přes 0,25 do 0,50 m2 | kus | 3 |  | 0 | CS ÚRS 2023 01 |  | základní |  | 0 | 0 | 0 | 0.012 | 0.036 | 4 | K | 3 |  |  |  | ROZPOCET | 0 | 0 | 0 | 0 | 0 | 1 | 0 | 4 | 125003975
| Online PSC |  | https://podminky.urs.cz/item/CS_URS_2023_01/763101826 | [14 empty] | Online PSC | 3
| VV |  | "PT/49" 2 |  | 2 | [12 empty] | VV | 3 | 2 | True | 0 | ROZPOCET
| VV |  | "PT/54" 1 |  | 1 | [12 empty] | VV | 3 | 2 | True | 0 | ROZPOCET
| VV |  | Mezisoučet |  | 3 | [12 empty] | VV | 3 | 3 | True | 1 | ROZPOCET
172 | K | 763101827 | Vyřezání otvoru v sádrokartonové desce v příčkách nebo v předsazených stěnách s dvojitým opláštěním velikosti otvoru přes 0,50 do 1,00 m2 | kus | 2 |  | 0 | CS ÚRS 2023 01 |  | základní |  | 0 | 0 | 0 | 0.048 | 0.096 | 4 | K | 3 |  |  |  | ROZPOCET | 0 | 0 | 0 | 0 | 0 | 1 | 0 | 4 | -561447840
| Online PSC |  | https://podminky.urs.cz/item/CS_URS_2023_01/763101827 | [14 empty] | Online PSC | 3
| VV |  | "PT/16" 1 |  | 1 | [12 empty] | VV | 3 | 2 | True | 0 | ROZPOCET
| VV |  | "PT/57" 1 |  | 1 | [12 empty] | VV | 3 | 2 | True | 0 | ROZPOCET
| VV |  | Mezisoučet |  | 2 | [12 empty] | VV | 3 | 3 | True | 1 | ROZPOCET
| D | 95 - 1 | Zazdívka, zabetonování a utěsnění prostupů konstrukcemi |  |  |  | 0 |  |  |  |  | 0 |  | 0 |  | 0 | 1 | D | 1 |  |  |  | ROZPOCET | [6 empty] | 0
173 | K | 950 R_001 | Zazdívka, příp.zabetonování, utěsnění prostupů konstrukcemi plochy do 0,09 m2 tl.do 150 mm ( ve stěnách a zdech ) | kus | 16 |  | 0 |  |  | základní |  | 0 | 0 | 0 | 0 | 0 | 4 | K | 2 |  |  |  | ROZPOCET | 0 | 0 | 0 | 0 | 0 | 1 | 0 | 4 | -1577052412
174 | K | 950 R_002 | Zazdívka, příp.zabetonování, utěsnění prostupů konstrukcemi plochy do 0,09 m2 tl.do 300 mm ( ve stěnách a zdech ) | kus | 28 |  | 0 |  |  | základní |  | 0 | 0 | 0 | 0 | 0 | 4 | K | 2 |  |  |  | ROZPOCET | 0 | 0 | 0 | 0 | 0 | 1 | 0 | 4 | -1698887365
175 | K | 950 R_003 | Zazdívka, příp.zabetonování, utěsnění prostupů konstrukcemi plochy do 0,25 m2 tl.do 150 mm ( ve stěnách a zdech ) | kus | 14 |  | 0 |  |  | základní |  | 0 | 0 | 0 | 0 | 0 | 4 | K | 2 |  |  |  | ROZPOCET | 0 | 0 | 0 | 0 | 0 | 1 | 0 | 4 | 1845478437
176 | K | 950 R_004 | Zazdívka, příp.zabetonování, utěsnění prostupů konstrukcemi plochy do 0,25 m2 tl.do 300 mm ( ve stěnách a zdech ) | kus | 37 |  | 0 |  |  | základní |  | 0 | 0 | 0 | 0 | 0 | 4 | K | 2 |  |  |  | ROZPOCET | 0 | 0 | 0 | 0 | 0 | 1 | 0 | 4 | -721527619
177 | K | 950 R_005 | Zazdívka, příp.zabetonování, utěsnění prostupů konstrukcemi plochy do 1,00 m2 tl.do 150 mm ( ve stěnách a zdech ) | kus | 5 |  | 0 |  |  | základní |  | 0 | 0 | 0 | 0 | 0 | 4 | K | 2 |  |  |  | ROZPOCET | 0 | 0 | 0 | 0 | 0 | 1 | 0 | 4 | 1446971348
178 | K | 950 R_006 | Zazdívka, příp.zabetonování, utěsnění prostupů konstrukcemi plochy do 1,00 m2 tl.do 300 mm ( ve stěnách a zdech ) | kus | 51 |  | 0 |  |  | základní |  | 0 | 0 | 0 | 0 | 0 | 4 | K | 2 |  |  |  | ROZPOCET | 0 | 0 | 0 | 0 | 0 | 1 | 0 | 4 | -606108170
179 | K | 950 R_007 | Zazdívka, příp.zabetonování, utěsnění prostupů konstrukcemi plochy do 0,09 m2 tl.do 650 mm ( ve stěnách a zdech ) | kus | 4 |  | 0 |  |  | základní |  | 0 | 0 | 0 | 0 | 0 | 4 | K | 2 |  |  |  | ROZPOCET | 0 | 0 | 0 | 0 | 0 | 1 | 0 | 4 | 927518063
180 | K | 950 R_008 | Zazdívka, příp.zabetonování, utěsnění prostupů konstrukcemi plochy do 0,25 m2 tl.do 650 mm ( ve stěnách a zdech ) | kus | 2 |  | 0 |  |  | základní |  | 0 | 0 | 0 | 0 | 0 | 4 | K | 2 |  |  |  | ROZPOCET | 0 | 0 | 0 | 0 | 0 | 1 | 0 | 4 | -1352934043
181 | K | 950 R_009 | Zabetonování a utěsnění prostupů konstrukcemi plochy do 0,09 m2 tl.do 300 mm ( ve stropech ) | kus | 12 |  | 0 |  |  | základní |  | 0 | 0 | 0 | 0 | 0 | 4 | K | 2 |  |  |  | ROZPOCET | 0 | 0 | 0 | 0 | 0 | 1 | 0 | 4 | -347951748
182 | K | 950 R_010 | Zabetonování a utěsnění prostupů konstrukcemi plochy do 0,25 m2 tl.do 300 mm ( ve stropech ) | kus | 20 |  | 0 |  |  | základní |  | 0 | 0 | 0 | 0 | 0 | 4 | K | 2 |  |  |  | ROZPOCET | 0 | 0 | 0 | 0 | 0 | 1 | 0 | 4 | 1439935625
| D | 997 | Přesun sutě |  |  |  | 0 |  |  |  |  | 0 |  | 0 |  | 0 | 1 | D | 1 |  |  |  | ROZPOCET | [6 empty] | 0
183 | K | 997013113 | Vnitrostaveništní doprava suti a vybouraných hmot vodorovně do 50 m svisle s použitím mechanizace pro budovy a haly výšky přes 9 do 12 m | t | 20.736 |  | 0 | CS ÚRS 2023 01 |  | základní |  | 0 | 0 | 0 | 0 | 0 | 4 | K | 2 |  |  |  | ROZPOCET | 0 | 0 | 0 | 0 | 0 | 1 | 0 | 4 | -801088453
| Online PSC |  | https://podminky.urs.cz/item/CS_URS_2023_01/997013113 | [14 empty] | Online PSC | 2
184 | K | 997013501 | Odvoz suti a vybouraných hmot na skládku nebo meziskládku se složením, na vzdálenost do 1 km | t | 20.736 |  | 0 | CS ÚRS 2023 01 |  | základní |  | 0 | 0 | 0 | 0 | 0 | 4 | K | 2 |  |  |  | ROZPOCET | 0 | 0 | 0 | 0 | 0 | 1 | 0 | 4 | -262863272
| Online PSC |  | https://podminky.urs.cz/item/CS_URS_2023_01/997013501 | [14 empty] | Online PSC | 2
185 | K | 997013509 | Odvoz suti a vybouraných hmot na skládku nebo meziskládku se složením, na vzdálenost Příplatek k ceně za každý další i započatý 1 km přes 1 km | t | 186.624 |  | 0 | CS ÚRS 2023 01 |  | základní |  | 0 | 0 | 0 | 0 | 0 | 4 | K | 2 |  |  |  | ROZPOCET | 0 | 0 | 0 | 0 | 0 | 1 | 0 | 4 | -1773212480
| Online PSC |  | https://podminky.urs.cz/item/CS_URS_2023_01/997013509 | [14 empty] | Online PSC | 2
| VV |  | 20,736*9 'Přepočtené koeficientem množství |  | 186.624 | [12 empty] | VV | 2 | 2 | False | 1 | ROZPOCET
186 | K | 997013631 | Poplatek za uložení stavebního odpadu na skládce (skládkovné) směsného stavebního a demoličního zatříděného do Katalogu odpadů pod kódem 17 09 04 | t | 20.736 |  | 0 | CS ÚRS 2023 01 |  | základní |  | 0 | 0 | 0 | 0 | 0 | 4 | K | 2 |  |  |  | ROZPOCET | 0 | 0 | 0 | 0 | 0 | 1 | 0 | 4 | -1115913865
| Online PSC |  | https://podminky.urs.cz/item/CS_URS_2023_01/997013631 | [14 empty] | Online PSC | 2
| D | 998 | Přesun hmot |  |  |  | 0 |  |  |  |  | 0 |  | 0 |  | 0 | 1 | D | 1 |  |  |  | ROZPOCET | [6 empty] | 0
187 | K | 998012022 | Přesun hmot pro budovy občanské výstavby, bydlení, výrobu a služby s nosnou svislou konstrukcí monolitickou betonovou tyčovou nebo plošnou s jakýkoliv obvodovým pláštěm kromě vyzdívaného vodorovná dopravní vzdálenost do 100 m pro budovy výšky přes 6 do 12 m | t | 6903.615 |  | 0 | CS ÚRS 2023 01 |  | základní |  | 0 | 0 | 0 | 0 | 0 | 4 | K | 2 |  |  |  | ROZPOCET | 0 | 0 | 0 | 0 | 0 | 1 | 0 | 4 | -1149487896
| Online PSC |  | https://podminky.urs.cz/item/CS_URS_2023_01/998012022 | [14 empty] | Online PSC | 2
| D | PSV | Práce a dodávky PSV |  |  |  | 0 |  |  |  |  | 0 |  | 487.2698 |  | 0 | 2 | D | 0 |  |  |  | ROZPOCET | [6 empty] | 0
| D | 712 | Povlakové krytiny |  |  |  | 0 |  |  |  |  | 0 |  | 480.8914 |  | 0 | 2 | D | 1 |  |  |  | ROZPOCET | [6 empty] | 0
188 | K | 712391382 | Provedení povlakové krytiny střech plochých do 10° -ostatní práce dokončení izolace násypem z hrubého kameniva frakce 4-32 mm, tl.50 mm ( dle předpisu skladeb S 1 a S 2 ) | m2 | 2282.661 |  | 0 | CS ÚRS 2023 01 |  | základní |  | 0 | 0 | 0 | 0 | 0 | 16 | K | 2 |  |  |  | ROZPOCET | 0 | 0 | 0 | 0 | 0 | 1 | 0 | 16 | -1593144735
| Online PSC |  | https://podminky.urs.cz/item/CS_URS_2023_01/712391382 | [14 empty] | Online PSC | 2
| VV |  | skladba S 1/1 | [14 empty] | VV | 2 | 1 | True | 0 | ROZPOCET
| VV |  | 9,70*38,10 |  | 369.57 | [12 empty] | VV | 2 | 2 | True | 0 | ROZPOCET
| VV |  | skladba S 1/2 | [14 empty] | VV | 2 | 1 | True | 0 | ROZPOCET
| VV |  | 19,90*11,70-7,40*7,50*1/2+1,25*10,61 |  | 218.343 | [12 empty] | VV | 2 | 2 | True | 0 | ROZPOCET
| VV |  | skladba S 2 | [14 empty] | VV | 2 | 1 | True | 0 | ROZPOCET
| VV |  | 47,875*35,65-(4,28*1,62+2,25*2,25) |  | 1694.748 | [12 empty] | VV | 2 | 2 | True | 0 | ROZPOCET
| VV |  | Mezisoučet |  | 2282.661 | [12 empty] | VV | 2 | 3 | True | 1 | ROZPOCET
189 | M | 58344171 | štěrkodrť frakce 4/32 | t | 188.32 |  | 0 | CS ÚRS 2023 01 |  | základní |  | 0 | 1 | 188.32 | 0 | 0 | 32 | M | 2 |  |  |  | ROZPOCET | 0 | 0 | 0 | 0 | 0 | 1 | 0 | 16 | 432828627
| VV |  | 2282,661*0,0825 'Přepočtené koeficientem množství |  | 188.32 | [12 empty] | VV | 2 | 2 | False | 1 | ROZPOCET
190 | K | 712391172 | Provedení povlakové krytiny střech plochých do 10° -ostatní práce provedení vrstvy textilní ochranné | m2 | 2455.706 |  | 0 | CS ÚRS 2023 01 |  | základní |  | 0 | 0 | 0 | 0 | 0 | 16 | K | 2 |  |  |  | ROZPOCET | 0 | 0 | 0 | 0 | 0 | 1 | 0 | 16 | -961004717
| Online PSC |  | https://podminky.urs.cz/item/CS_URS_2023_01/712391172 | [14 empty] | Online PSC | 2
| VV |  | skladba S 1/1 | [14 empty] | VV | 2 | 1 | True | 0 | ROZPOCET
| VV |  | 9,70*38,10 |  | 369.57 | [12 empty] | VV | 2 | 2 | True | 0 | ROZPOCET
| VV |  | (9,70+38,10)*2*0,50 |  | 47.8 | [12 empty] | VV | 2 | 2 | True | 0 | ROZPOCET
| VV |  | Mezisoučet |  | 417.37 | [12 empty] | VV | 2 | 3 | True | 0 | ROZPOCET
| VV |  | skladba S 1/2 | [14 empty] | VV | 2 | 1 | True | 0 | ROZPOCET
| VV |  | 1,15*10,61+19,90*11,70-7,40*7,50*1/2 |  | 217.282 | [12 empty] | VV | 2 | 2 | True | 0 | ROZPOCET
| VV |  | (10,61+1,25*2+12,45+19,90+11,70+4,20)*0,50 |  | 30.68 | [12 empty] | VV | 2 | 2 | True | 0 | ROZPOCET
| VV |  | Mezisoučet |  | 247.962 | [12 empty] | VV | 2 | 3 | True | 0 | ROZPOCET
| VV |  | skladba S 2 | [14 empty] | VV | 2 | 1 | True | 0 | ROZPOCET
| VV |  | 47,875*35,65-(4,28*1,62+2,25*2,25+1,60*1,60+1,155*0,605)+(4,28+1,62+2,25*2+1,60*2+1,155+0,605)*2*0,50 |  | 1706.849 | [12 empty] | VV | 2 | 2 | True | 0 | ROZPOCET
| VV |  | (47,875+35,65)*2*0,50 |  | 83.525 | [12 empty] | VV | 2 | 2 | True | 0 | ROZPOCET
| VV |  | Mezisoučet |  | 1790.374 | [12 empty] | VV | 2 | 3 | True | 0 | ROZPOCET
| VV |  | Součet |  | 2455.706 | [12 empty] | VV | 2 | 4 | True | 1 | ROZPOCET
191 | M | 69311068 | geotextilie netkaná separační, ochranná, filtrační, drenážní PP 300g/m2 | m2 | 2824.062 |  | 0 | CS ÚRS 2023 01 |  | základní |  | 0 | 0.0003 | 0.84722 | 0 | 0 | 32 | M | 2 |  |  |  | ROZPOCET | 0 | 0 | 0 | 0 | 0 | 1 | 0 | 16 | 1592778349
| VV |  | 2455,706*1,15 'Přepočtené koeficientem množství |  | 2824.062 | [12 empty] | VV | 2 | 2 | False | 1 | ROZPOCET
192 | K | 712341559 | Provedení povlakové krytiny střech plochých do 10° pásy přitavením NAIP v plné ploše | m2 | 2915.258 |  | 0 | CS ÚRS 2023 01 |  | základní |  | 0 | 0.00088 | 2.5654 | 0 | 0 | 16 | K | 2 |  |  |  | ROZPOCET | 0 | 0 | 0 | 0 | 0 | 1 | 0 | 16 | 837154773
| Online PSC |  | https://podminky.urs.cz/item/CS_URS_2023_01/712341559 | [14 empty] | Online PSC | 2
| VV |  | skladba S 1/1 | [14 empty] | VV | 2 | 1 | True | 0 | ROZPOCET
| VV |  | 9,70*38,10 |  | 369.57 | [12 empty] | VV | 2 | 2 | True | 0 | ROZPOCET
| VV |  | (9,70+38,10)*2*(0,75+0,30) |  | 100.38 | [12 empty] | VV | 2 | 2 | True | 0 | ROZPOCET
| VV |  | (1,125*2+10,70*2+39,10)*(0,50+0,30) |  | 50.2 | [12 empty] | VV | 2 | 2 | True | 0 | ROZPOCET
| VV |  | Mezisoučet |  | 520.15 | [12 empty] | VV | 2 | 3 | True | 0 | ROZPOCET
| VV |  | skladba S 1/2 | [14 empty] | VV | 2 | 1 | True | 0 | ROZPOCET
| VV |  | 1,15*10,61+19,90*11,70-7,40*7,50*1/2 |  | 217.282 | [12 empty] | VV | 2 | 2 | True | 0 | ROZPOCET
| VV |  | 10,61*0,30*2+(1,25*2+12,45+19,90+11,70+4,20)*(1,15+0,30) |  | 79.954 | [12 empty] | VV | 2 | 2 | True | 0 | ROZPOCET
| VV |  | (1,20*2+13,00+20,90+12,70+4,60)*(0,50+0,30) |  | 42.88 | [12 empty] | VV | 2 | 2 | True | 0 | ROZPOCET
| VV |  | Mezisoučet |  | 340.116 | [12 empty] | VV | 2 | 3 | True | 0 | ROZPOCET
| VV |  | skladba S 2 | [14 empty] | VV | 2 | 1 | True | 0 | ROZPOCET
| VV |  | 47,875*35,65-(4,28*1,62+2,25*2,25+1,60*1,60+1,155*0,605)+(4,28+1,62+2,25*2+1,60*2+1,155+0,605)*2*(0,35+0,30) |  | 1711.457 | [12 empty] | VV | 2 | 2 | True | 0 | ROZPOCET
| VV |  | 12,00*((1,20+0,825)*1/2+0,30)*2+10,69*((0,70+0,50)*1/2+0,30) |  | 41.121 | [12 empty] | VV | 2 | 2 | True | 0 | ROZPOCET
| VV |  | (12,40+12,90)*2*(1,20+0,30)+(11,10+11,50)*2*(1,05+0,30) |  | 136.92 | [12 empty] | VV | 2 | 2 | True | 0 | ROZPOCET
| VV |  | 35,75*((1,20+0,65)*1/2+0,30) |  | 43.794 | [12 empty] | VV | 2 | 2 | True | 0 | ROZPOCET
| VV |  | 36,65*(0,40+0,30)+36,45*(0,60+0,30*2)+(12,80+12,90)*(0,50+0,30)+(11,10+11,575)*2*(0,40+0,30) |  | 121.7 | [12 empty] | VV | 2 | 2 | True | 0 | ROZPOCET
| VV |  | Mezisoučet |  | 2054.992 | [12 empty] | VV | 2 | 3 | True | 0 | ROZPOCET
| VV |  | Součet |  | 2915.258 | [12 empty] | VV | 2 | 4 | True | 1 | ROZPOCET
193 | M | 62857033 | pás asfaltový natavitelný modifikovaný SBS tl 5,2mm s vložkou polyesterovou a spalitenou PE fólií a hrubozrnným břidličným posypem na horním povrchu do vegetačních střech | m2 | 3397.733 |  | 0 | CS ÚRS 2023 01 |  | základní |  | 0 | 0.0062 | 21.0659 | 0 | 0 | 32 | M | 2 |  |  |  | ROZPOCET | 0 | 0 | 0 | 0 | 0 | 1 | 0 | 16 | 454753849
| VV |  | 2915,258*1,1655 'Přepočtené koeficientem množství |  | 3397.733 | [12 empty] | VV | 2 | 2 | False | 1 | ROZPOCET
194 | K | 712331111 | Provedení povlakové krytiny střech plochých do 10° pásy na sucho podkladní samolepící asfaltový pás | m2 | 2915.258 |  | 0 | CS ÚRS 2023 01 |  | základní |  | 0 | 0 | 0 | 0 | 0 | 16 | K | 2 |  |  |  | ROZPOCET | 0 | 0 | 0 | 0 | 0 | 1 | 0 | 16 | -897854948
| Online PSC |  | https://podminky.urs.cz/item/CS_URS_2023_01/712331111 | [14 empty] | Online PSC | 2
195 | M | 62853001 | pás asfaltový samolepicí modifikovaný SBS tl 4,0mm s vložkou ze skleněné tkaniny se spalitelnou fólií nebo jemnozrnným minerálním posypem nebo textilií na horním povrchu | m2 | 3397.733 |  | 0 | CS ÚRS 2023 01 |  | základní |  | 0 | 0.0048 | 16.3091 | 0 | 0 | 32 | M | 2 |  |  |  | ROZPOCET | 0 | 0 | 0 | 0 | 0 | 1 | 0 | 16 | -1931635172
| VV |  | 2915,258*1,1655 'Přepočtené koeficientem množství |  | 3397.733 | [12 empty] | VV | 2 | 2 | False | 1 | ROZPOCET
196 | K | 713141131 | Montáž tepelné izolace střech plochých rohožemi, pásy, deskami, dílci, bloky (izolační materiál ve specifikaci) přilepenými za studena zplna, jednovrstvá | m2 | 2267.702 |  | 0 | CS ÚRS 2023 01 |  | základní |  | 0 | 0.00116 | 2.6305 | 0 | 0 | 16 | K | 2 |  |  |  | ROZPOCET | 0 | 0 | 0 | 0 | 0 | 1 | 0 | 16 | -1700461034
| Online PSC |  | https://podminky.urs.cz/item/CS_URS_2023_01/713141131 | [14 empty] | Online PSC | 2
| VV |  | desky PIR a Al folií | [14 empty] | VV | 2 | 1 | True | 0 | ROZPOCET
| VV |  | skladba S 1/1 | [14 empty] | VV | 2 | 1 | True | 0 | ROZPOCET
| VV |  | 9,70*38,10 |  | 369.57 | [12 empty] | VV | 2 | 2 | True | 0 | ROZPOCET
| VV |  | skladba S 1/2 | [14 empty] | VV | 2 | 1 | True | 0 | ROZPOCET
| VV |  | 19,90*11,70-7,40*7,50*1/2+1,25*1,25*1/2*2 |  | 206.643 | [12 empty] | VV | 2 | 2 | True | 0 | ROZPOCET
| VV |  | skladba S 2 | [14 empty] | VV | 2 | 1 | True | 0 | ROZPOCET
| VV |  | 47,875*35,65-(4,28*1,62+2,25*2,25+1,60*1,60+1,155*0,605) |  | 1691.489 | [12 empty] | VV | 2 | 2 | True | 0 | ROZPOCET
| VV |  | Mezisoučet |  | 2267.702 | [12 empty] | VV | 2 | 3 | True | 1 | ROZPOCET
197 | M | 28376516 | deska izolační PIR s oboustrannou kompozitní fólií s hliníkovou vložkou pro ploché střechy tl 100mm | m2 | 2381.087 |  | 0 | CS ÚRS 2023 01 |  | základní |  | 0 | 0.003 | 7.1433 | 0 | 0 | 32 | M | 2 |  |  |  | ROZPOCET | 0 | 0 | 0 | 0 | 0 | 1 | 0 | 16 | 1183695543
| VV |  | 2267,702*1,05 'Přepočtené koeficientem množství |  | 2381.087 | [12 empty] | VV | 2 | 2 | False | 1 | ROZPOCET
198 | K | 713141131 | Montáž tepelné izolace střech plochých rohožemi, pásy, deskami, dílci, bloky (izolační materiál ve specifikaci) přilepenými za studena zplna, jednovrstvá | m2 | 1691.489 |  | 0 | CS ÚRS 2023 01 |  | základní |  | 0 | 0.00116 | 1.9621 | 0 | 0 | 16 | K | 2 |  |  |  | ROZPOCET | 0 | 0 | 0 | 0 | 0 | 1 | 0 | 16 | -1561041503
| Online PSC |  | https://podminky.urs.cz/item/CS_URS_2023_01/713141131 | [14 empty] | Online PSC | 2
| VV |  | desky PIR tl.100 mm | [14 empty] | VV | 2 | 1 | True | 0 | ROZPOCET
| VV |  | "skladba S 2" 47,875*35,65-(4,28*1,62+2,25*2,25+1,60*1,60+1,155*0,605) |  | 1691.489 | [12 empty] | VV | 2 | 2 | True | 0 | ROZPOCET
| VV |  | Mezisoučet |  | 1691.489 | [12 empty] | VV | 2 | 3 | True | 1 | ROZPOCET
199 | M | 28376501 | deska izolační PIR s oboustranným textilním rounem tl 100mm | m2 | 1776.063 |  | 0 | CS ÚRS 2023 01 |  | základní |  | 0 | 0.003 | 5.3282 | 0 | 0 | 32 | M | 2 |  |  |  | ROZPOCET | 0 | 0 | 0 | 0 | 0 | 1 | 0 | 16 | 227790630
| VV |  | 1691,489*1,05 'Přepočtené koeficientem množství |  | 1776.063 | [12 empty] | VV | 2 | 2 | False | 1 | ROZPOCET
200 | K | 713141331 | Montáž tepelné izolace střech plochých spádovými klíny v ploše přilepenými za studena zplna | m2 | 576.213 |  | 0 | CS ÚRS 2023 01 |  | základní |  | 0 | 0.00116 | 0.66841 | 0 | 0 | 16 | K | 2 |  |  |  | ROZPOCET | 0 | 0 | 0 | 0 | 0 | 1 | 0 | 16 | 1283310845
| Online PSC |  | https://podminky.urs.cz/item/CS_URS_2023_01/713141331 | [14 empty] | Online PSC | 2
| VV |  | spádové desky PIR tl.100-240 mm | [14 empty] | VV | 2 | 1 | True | 0 | ROZPOCET
| VV |  | skladba S 1/1 | [14 empty] | VV | 2 | 1 | True | 0 | ROZPOCET
| VV |  | 9,70*38,10 |  | 369.57 | [12 empty] | VV | 2 | 2 | True | 0 | ROZPOCET
| VV |  | skladba S 1/2 | [14 empty] | VV | 2 | 1 | True | 0 | ROZPOCET
| VV |  | 19,90*11,70-7,40*7,50*1/2+1,25*1,25*1/2*2 |  | 206.643 | [12 empty] | VV | 2 | 2 | True | 0 | ROZPOCET
| VV |  | Mezisoučet |  | 576.213 | [12 empty] | VV | 2 | 3 | True | 1 | ROZPOCET
| VV |  | 576,213*0,10+576,213*0,14*3/5=106,023 m3 | [14 empty] | VV | 2 | 1 | True | 0 | ROZPOCET
201 | M | 28376116 | klín izolační z PIR desek ( dle předpisu skladby S 1 - tl.100-240 mm ) | m3 | 116.625 |  | 0 |  |  | základní |  | 0 | 0.03 | 3.4987 | 0 | 0 | 32 | M | 2 |  |  |  | ROZPOCET | 0 | 0 | 0 | 0 | 0 | 1 | 0 | 16 | 1026468874
| VV |  | 106,023*1,1 'Přepočtené koeficientem množství |  | 116.625 | [12 empty] | VV | 2 | 2 | False | 1 | ROZPOCET
202 | K | 712341559 | Provedení povlakové krytiny střech plochých do 10° pásy přitavením NAIP v plné ploše | m2 | 2769.881 |  | 0 | CS ÚRS 2023 01 |  | základní |  | 0 | 0.00088 | 2.4375 | 0 | 0 | 16 | K | 2 |  |  |  | ROZPOCET | 0 | 0 | 0 | 0 | 0 | 1 | 0 | 16 | -1392816061
| Online PSC |  | https://podminky.urs.cz/item/CS_URS_2023_01/712341559 | [14 empty] | Online PSC | 2
| VV |  | skladba S 1/1 | [14 empty] | VV | 2 | 1 | True | 0 | ROZPOCET
| VV |  | 9,80*38,20 |  | 374.36 | [12 empty] | VV | 2 | 2 | True | 0 | ROZPOCET
| VV |  | (9,80+38,20)*2*(1,145+0,30) |  | 138.72 | [12 empty] | VV | 2 | 2 | True | 0 | ROZPOCET
| VV |  | Mezisoučet |  | 513.08 | [12 empty] | VV | 2 | 3 | True | 0 | ROZPOCET
| VV |  | skladba S 1/2 | [14 empty] | VV | 2 | 1 | True | 0 | ROZPOCET
| VV |  | 20,00*11,80-7,40*7,50*1/2+1,35*10,71 |  | 222.709 | [12 empty] | VV | 2 | 2 | True | 0 | ROZPOCET
| VV |  | (10,71+1,35*2+12,475+20,00+11,80+4,20)*(1,46+0,30) |  | 108.918 | [12 empty] | VV | 2 | 2 | True | 0 | ROZPOCET
| VV |  | Mezisoučet |  | 331.627 | [12 empty] | VV | 2 | 3 | True | 0 | ROZPOCET
| VV |  | skladba S 2 | [14 empty] | VV | 2 | 1 | True | 0 | ROZPOCET
| VV |  | 47,975*35,75-(4,28*1,62+2,25*2,25) |  | 1703.11 | [12 empty] | VV | 2 | 2 | True | 0 | ROZPOCET
| VV |  | 12,03*((1,20+0,825)*1/2+0,30)*2+10,69*((0,70+0,50)*1/2+0,30) |  | 41.2 | [12 empty] | VV | 2 | 2 | True | 0 | ROZPOCET
| VV |  | (12,45+12,90)*2*(1,20+0,30)+(11,10+11,50)*2*(1,05+0,30) |  | 137.07 | [12 empty] | VV | 2 | 2 | True | 0 | ROZPOCET
| VV |  | 35,75*((1,20+0,65)*1/2+0,30) |  | 43.794 | [12 empty] | VV | 2 | 2 | True | 0 | ROZPOCET
| VV |  | Mezisoučet |  | 1925.174 | [12 empty] | VV | 2 | 3 | True | 0 | ROZPOCET
| VV |  | Součet |  | 2769.881 | [12 empty] | VV | 2 | 4 | True | 1 | ROZPOCET
203 | M | 62857040 | pás asfaltový natavitelný modifikovaný SBS tl 4,0mm s vložkou kombinovanou z hliníkové fólie a skleněné rohože a jemnozrnným minerálním posypem na horním povrchu | m2 | 3228.296 |  | 0 | CS ÚRS 2023 01 |  | základní |  | 0 | 0.0048 | 15.4958 | 0 | 0 | 32 | M | 2 |  |  |  | ROZPOCET | 0 | 0 | 0 | 0 | 0 | 1 | 0 | 16 | 1874078143
| VV |  | 2769,881*1,1655 'Přepočtené koeficientem množství |  | 3228.296 | [12 empty] | VV | 2 | 2 | False | 1 | ROZPOCET
204 | K | 712311101 | Provedení povlakové krytiny střech plochých do 10° natěradly a tmely za studena nátěrem lakem penetračním nebo asfaltovým | m2 | 2672.595 |  | 0 | CS ÚRS 2023 01 |  | základní |  | 0 | 0 | 0 | 0 | 0 | 16 | K | 2 |  |  |  | ROZPOCET | 0 | 0 | 0 | 0 | 0 | 1 | 0 | 16 | 782862820
| Online PSC |  | https://podminky.urs.cz/item/CS_URS_2023_01/712311101 | [14 empty] | Online PSC | 2
| VV |  | skladba S 1/1 | [14 empty] | VV | 2 | 1 | True | 0 | ROZPOCET
| VV |  | 9,80*38,20 |  | 374.36 | [12 empty] | VV | 2 | 2 | True | 0 | ROZPOCET
| VV |  | (9,80+38,20)*2*1,145 |  | 109.92 | [12 empty] | VV | 2 | 2 | True | 0 | ROZPOCET
| VV |  | Mezisoučet |  | 484.28 | [12 empty] | VV | 2 | 3 | True | 0 | ROZPOCET
| VV |  | skladba S 1/2 | [14 empty] | VV | 2 | 1 | True | 0 | ROZPOCET
| VV |  | 20,00*11,80-7,40*7,50*1/2+1,35*10,71 |  | 222.709 | [12 empty] | VV | 2 | 2 | True | 0 | ROZPOCET
| VV |  | (10,71+1,35*2+12,475+20,00+11,80+4,20)*1,46 |  | 90.352 | [12 empty] | VV | 2 | 2 | True | 0 | ROZPOCET
| VV |  | Mezisoučet |  | 313.061 | [12 empty] | VV | 2 | 3 | True | 0 | ROZPOCET
| VV |  | skladba S 2 | [14 empty] | VV | 2 | 1 | True | 0 | ROZPOCET
| VV |  | 47,975*35,75-(4,28*1,62+2,25*2,25) |  | 1703.11 | [12 empty] | VV | 2 | 2 | True | 0 | ROZPOCET
| VV |  | 12,03*(1,20+0,825)*1/2*2+10,69*(0,70+0,50)*1/2 |  | 30.775 | [12 empty] | VV | 2 | 2 | True | 0 | ROZPOCET
| VV |  | (12,45+12,90)*2*1,20+(11,10+11,50)*2*1,05 |  | 108.3 | [12 empty] | VV | 2 | 2 | True | 0 | ROZPOCET
| VV |  | 35,75*(1,20+0,65)*1/2 |  | 33.069 | [12 empty] | VV | 2 | 2 | True | 0 | ROZPOCET
| VV |  | Mezisoučet |  | 1875.254 | [12 empty] | VV | 2 | 3 | True | 0 | ROZPOCET
| VV |  | Součet |  | 2672.595 | [12 empty] | VV | 2 | 4 | True | 1 | ROZPOCET
205 | M | 11163150 | lak penetrační asfaltový | t | 0.855 |  | 0 | CS ÚRS 2023 01 |  | základní |  | 0 | 1 | 0.855 | 0 | 0 | 32 | M | 2 |  |  |  | ROZPOCET | 0 | 0 | 0 | 0 | 0 | 1 | 0 | 16 | -1510823954
| VV |  | 2672,595*0,00032 'Přepočtené koeficientem množství |  | 0.855 | [12 empty] | VV | 2 | 2 | False | 1 | ROZPOCET
206 | K | 713141211 | Montáž tepelné izolace střech plochých atikovými klíny kladenými volně | m | 354.73 |  | 0 | CS ÚRS 2023 01 |  | základní |  | 0 | 0 | 0 | 0 | 0 | 16 | K | 2 |  |  |  | ROZPOCET | 0 | 0 | 0 | 0 | 0 | 1 | 0 | 16 | -2038712040
| Online PSC |  | https://podminky.urs.cz/item/CS_URS_2023_01/713141211 | [14 empty] | Online PSC | 2
| VV |  | skladba S 1/1 | [14 empty] | VV | 2 | 1 | True | 0 | ROZPOCET
| VV |  | (9,70+38,1)*2 |  | 95.6 | [12 empty] | VV | 2 | 2 | True | 0 | ROZPOCET
| VV |  | skladba S 1/2 | [14 empty] | VV | 2 | 1 | True | 0 | ROZPOCET
| VV |  | 19,90+12,45+11,70+4,20+1,25*2+10,61 |  | 61.36 | [12 empty] | VV | 2 | 2 | True | 0 | ROZPOCET
| VV |  | skladba S 2 | [14 empty] | VV | 2 | 1 | True | 0 | ROZPOCET
| VV |  | (47,875+35,65+4,28+1,62+2,25*2+1,60*2+1,155+0,605)*2 |  | 197.77 | [12 empty] | VV | 2 | 2 | True | 0 | ROZPOCET
| VV |  | Mezisoučet |  | 354.73 | [12 empty] | VV | 2 | 3 | True | 1 | ROZPOCET
207 | M | 63152005 | klín atikový přechodný minerální plochých střech tl 50x50mm | m | 372.467 |  | 0 | CS ÚRS 2023 01 |  | základní |  | 0 | 0.00038 | 0.14154 | 0 | 0 | 32 | M | 2 |  |  |  | ROZPOCET | 0 | 0 | 0 | 0 | 0 | 1 | 0 | 16 | 615713898
| VV |  | 354,73*1,05 'Přepočtené koeficientem množství |  | 372.467 | [12 empty] | VV | 2 | 2 | False | 1 | ROZPOCET
208 | K | 632451446 | Potěr pískocementový běžný tl. přes 30 do 40 mm tř. C 25 ( vyrovnávací potěr na stropních panelech ) | m2 | 2300.179 |  | 0 | CS ÚRS 2023 01 |  | základní |  | 0 | 0.08936 | 205.544 | 0 | 0 | 16 | K | 2 |  |  |  | ROZPOCET | 0 | 0 | 0 | 0 | 0 | 1 | 0 | 16 | -1521388793
| Online PSC |  | https://podminky.urs.cz/item/CS_URS_2023_01/632451446 | [14 empty] | Online PSC | 2
| VV |  | skladba S 1/1 | [14 empty] | VV | 2 | 1 | True | 0 | ROZPOCET
| VV |  | 9,80*38,20 |  | 374.36 | [12 empty] | VV | 2 | 2 | True | 0 | ROZPOCET
| VV |  | skladba S 1/2 | [14 empty] | VV | 2 | 1 | True | 0 | ROZPOCET
| VV |  | 20,00*11,80-7,40*7,50*1/2+1,35*10,71 |  | 222.709 | [12 empty] | VV | 2 | 2 | True | 0 | ROZPOCET
| VV |  | skladba S 2 | [14 empty] | VV | 2 | 1 | True | 0 | ROZPOCET
| VV |  | 47,975*35,75-(4,28*1,62+2,25*2,25) |  | 1703.11 | [12 empty] | VV | 2 | 2 | True | 0 | ROZPOCET
| VV |  | Mezisoučet |  | 2300.179 | [12 empty] | VV | 2 | 3 | True | 1 | ROZPOCET
209 | K | 712771255 | Provedení drenážní vrstvy vegetační střechy odvodnění osazením kontrolní šachty na střešní vpusť | kus | 23 |  | 0 | CS ÚRS 2023 01 |  | základní |  | 0 | 0 | 0 | 0 | 0 | 16 | K | 2 |  |  |  | ROZPOCET | 0 | 0 | 0 | 0 | 0 | 1 | 0 | 16 | -1064369334
| Online PSC |  | https://podminky.urs.cz/item/CS_URS_2023_01/712771255 | [14 empty] | Online PSC | 2
210 | M | 69334330 | šachta kontrolní odvodnění vegetačních střech PA 400x400mm v 130mm | kus | 23 |  | 0 | CS ÚRS 2023 01 |  | základní |  | 0 | 0.0025 | 0.0575 | 0 | 0 | 32 | M | 2 |  |  |  | ROZPOCET | 0 | 0 | 0 | 0 | 0 | 1 | 0 | 16 | 656535976
211 | K | 712771259 | Provedení drenážní vrstvy vegetační střechy odvodnění osazením výškového nástavce kontrolní šachty | kus | 5 |  | 0 | CS ÚRS 2023 01 |  | základní |  | 0 | 0 | 0 | 0 | 0 | 16 | K | 2 |  |  |  | ROZPOCET | 0 | 0 | 0 | 0 | 0 | 1 | 0 | 16 | -267939695
| Online PSC |  | https://podminky.urs.cz/item/CS_URS_2023_01/712771259 | [14 empty] | Online PSC | 2
212 | M | 28349107 | kroužek odvodňovací pro prodloužení ochranného koše o 33mm odvodnění ploché střechy s kačírkem | kus | 5 |  | 0 | CS ÚRS 2023 01 |  | základní |  | 0 | 7e-05 | 0.00035 | 0 | 0 | 32 | M | 2 |  |  |  | ROZPOCET | 0 | 0 | 0 | 0 | 0 | 1 | 0 | 16 | -1129612625
213 | K | 712998202 | Provedení povlakové krytiny střech - ostatní práce montáž odvodňovacího prvku nouzového atikového přepadu z PVC na dešťovou vodu DN 125 | kus | 18 |  | 0 | CS ÚRS 2023 01 |  | základní |  | 0 | 0.0001 | 0.0018 | 0 | 0 | 16 | K | 2 |  |  |  | ROZPOCET | 0 | 0 | 0 | 0 | 0 | 1 | 0 | 16 | -486576968
| Online PSC |  | https://podminky.urs.cz/item/CS_URS_2023_01/712998202 | [14 empty] | Online PSC | 2
| VV |  | "ozn.214" 18 |  | 18 | [12 empty] | VV | 2 | 2 | True | 0 | ROZPOCET
| VV |  | Mezisoučet |  | 18 | [12 empty] | VV | 2 | 3 | True | 1 | ROZPOCET
214 | M | 56231129 | pojistný přepad ploché střechy s manžetou pro asfaltovou hydroizolaci DN 50, DN 75, DN 110, DN 125 | kus | 18 |  | 0 | CS ÚRS 2023 01 |  | základní |  | 0 | 0.00164 | 0.02952 | 0 | 0 | 32 | M | 2 |  |  |  | ROZPOCET | 0 | 0 | 0 | 0 | 0 | 1 | 0 | 16 | -863269114
215 | K | 712998005 | Provedení povlakové krytiny střech - ostatní práce montáž odvodňovacího prvku atikového chrliče z PVC na dešťovou vodu DN 125 | kus | 18 |  | 0 | CS ÚRS 2023 01 |  | základní |  | 0 | 0.0001 | 0.0018 | 0 | 0 | 16 | K | 2 |  |  |  | ROZPOCET | 0 | 0 | 0 | 0 | 0 | 1 | 0 | 16 | 126146405
| Online PSC |  | https://podminky.urs.cz/item/CS_URS_2023_01/712998005 | [14 empty] | Online PSC | 2
| VV |  | "ozn.210" 18 |  | 18 | [12 empty] | VV | 2 | 2 | True | 0 | ROZPOCET
| VV |  | Mezisoučet |  | 18 | [12 empty] | VV | 2 | 3 | True | 1 | ROZPOCET
216 | M | 56231125 | chrlič vyhřívaný s manžetou pro asfaltovou hydroizolaci plochých střech DN 50/75/110/125 | kus | 18 |  | 0 | CS ÚRS 2023 01 |  | základní |  | 0 | 0.00164 | 0.02952 | 0 | 0 | 32 | M | 2 |  |  |  | ROZPOCET | 0 | 0 | 0 | 0 | 0 | 1 | 0 | 16 | 238424996
217 | K | 721239114 | Střešní vtoky (vpusti) montáž střešních vtoků ostatních typů se svislým odtokem do DN 160 | kus | 5 |  | 0 | CS ÚRS 2023 01 |  | základní |  | 0 | 0.00115 | 0.00575 | 0 | 0 | 16 | K | 2 |  |  |  | ROZPOCET | 0 | 0 | 0 | 0 | 0 | 1 | 0 | 16 | -412875539
| Online PSC |  | https://podminky.urs.cz/item/CS_URS_2023_01/721239114 | [14 empty] | Online PSC | 2
218 | M | 56231106 | vtok střešní svislý s manžetou pro asfaltovou hydroizolaci plochých střech s vyhříváním DN 75, DN 110, DN 125, DN 160 | kus | 5 |  | 0 | CS ÚRS 2023 01 |  | základní |  | 0 | 0.0031 | 0.0155 | 0 | 0 | 32 | M | 2 |  |  |  | ROZPOCET | 0 | 0 | 0 | 0 | 0 | 1 | 0 | 16 | 1301719846
219 | K | 713131143 | Montáž tepelné izolace stěn rohožemi, pásy, deskami, dílci, bloky (izolační materiál ve specifikaci) lepením celoplošně s mechanickým kotvením | m2 | 390.301 |  | 0 | CS ÚRS 2023 01 |  | základní |  | 0 | 0.00606 | 2.3652 | 0 | 0 | 16 | K | 2 |  |  |  | ROZPOCET | 0 | 0 | 0 | 0 | 0 | 1 | 0 | 16 | 1128080606
| Online PSC |  | https://podminky.urs.cz/item/CS_URS_2023_01/713131143 | [14 empty] | Online PSC | 2
| VV |  | vnitřní strana atiky - XPS tl.50 mm | [14 empty] | VV | 2 | 1 | True | 0 | ROZPOCET
| VV |  | skladba S 1/1 | [14 empty] | VV | 2 | 1 | True | 0 | ROZPOCET
| VV |  | (9,80+38,20)*2*1,145 |  | 109.92 | [12 empty] | VV | 2 | 2 | True | 0 | ROZPOCET
| VV |  | skladba S 1/2 | [14 empty] | VV | 2 | 1 | True | 0 | ROZPOCET
| VV |  | (1,15*2+12,50+20,00+11,80+4,20)*1,46 |  | 74.168 | [12 empty] | VV | 2 | 2 | True | 0 | ROZPOCET
| VV |  | skladba S 2 | [14 empty] | VV | 2 | 1 | True | 0 | ROZPOCET
| VV |  | 12,03*(1,20+0,825)*1/2*2+10,69*(0,70+0,50)*1/2 |  | 30.775 | [12 empty] | VV | 2 | 2 | True | 0 | ROZPOCET
| VV |  | (12,45+12,90)*2*1,20+(11,10+11,50)*2*1,05 |  | 108.3 | [12 empty] | VV | 2 | 2 | True | 0 | ROZPOCET
| VV |  | 35,75*(1,20+0,65)*1/2 |  | 33.069 | [12 empty] | VV | 2 | 2 | True | 0 | ROZPOCET
| VV |  | Mezisoučet |  | 356.232 | [12 empty] | VV | 2 | 3 | True | 0 | ROZPOCET
| VV |  | styk VZT komory/střešní rovina a výlez/střešní rovina - XPS tl.120 mm | [14 empty] | VV | 2 | 1 | True | 0 | ROZPOCET
| VV |  | 0,60*(4,28+1,62+2,25*2+1,60*2+1,155+0,605)*2 |  | 18.432 | [12 empty] | VV | 2 | 2 | True | 0 | ROZPOCET
| VV |  | Mezisoučet |  | 18.432 | [12 empty] | VV | 2 | 3 | True | 0 | ROZPOCET
| VV |  | styk zateplená stěna/střecha - XPS tl.160 mm | [14 empty] | VV | 2 | 1 | True | 0 | ROZPOCET
| VV |  | 10,71*1,46 |  | 15.637 | [12 empty] | VV | 2 | 2 | True | 0 | ROZPOCET
| VV |  | Mezisoučet |  | 15.637 | [12 empty] | VV | 2 | 3 | True | 0 | ROZPOCET
| VV |  | Součet |  | 390.301 | [12 empty] | VV | 2 | 4 | True | 1 | ROZPOCET
220 | M | 28376417 | deska XPS hrana polodrážková a hladký povrch 300kPA tl 50mm | m2 | 391.855 |  | 0 | CS ÚRS 2023 01 |  | základní |  | 0 | 0.0015 | 0.58778 | 0 | 0 | 32 | M | 2 |  |  |  | ROZPOCET | 0 | 0 | 0 | 0 | 0 | 1 | 0 | 16 | -1966055975
| VV |  | 356,232*1,1 'Přepočtené koeficientem množství |  | 391.855 | [12 empty] | VV | 2 | 2 | False | 1 | ROZPOCET
221 | M | 28376423 | deska XPS hrana polodrážková a hladký povrch 300kPA tl 120mm | m2 | 20.275 |  | 0 | CS ÚRS 2023 01 |  | základní |  | 0 | 0.0036 | 0.07299 | 0 | 0 | 32 | M | 2 |  |  |  | ROZPOCET | 0 | 0 | 0 | 0 | 0 | 1 | 0 | 16 | -842268693
| VV |  | 18,432*1,1 'Přepočtené koeficientem množství |  | 20.275 | [12 empty] | VV | 2 | 2 | False | 1 | ROZPOCET
222 | M | 28376425 | deska XPS hrana polodrážková a hladký povrch 300kPA tl 160mm | m2 | 17.201 |  | 0 | CS ÚRS 2023 01 |  | základní |  | 0 | 0.0048 | 0.082565 | 0 | 0 | 32 | M | 2 |  |  |  | ROZPOCET | 0 | 0 | 0 | 0 | 0 | 1 | 0 | 16 | -1573634563
| VV |  | 15,637*1,1 'Přepočtené koeficientem množství |  | 17.201 | [12 empty] | VV | 2 | 2 | False | 1 | ROZPOCET
223 | K | 713141358 | Montáž tepelné izolace střech plochých spádovými klíny na zhlaví atiky šířky do 500 mm mechanicky ukotvenými šrouby | m | 249.2 |  | 0 | CS ÚRS 2023 01 |  | základní |  | 0 | 0.00016 | 0.039872 | 0 | 0 | 16 | K | 2 |  |  |  | ROZPOCET | 0 | 0 | 0 | 0 | 0 | 1 | 0 | 16 | 995073426
| Online PSC |  | https://podminky.urs.cz/item/CS_URS_2023_01/713141358 | [14 empty] | Online PSC | 2
| VV |  | skladby S 1 a S 2 | [14 empty] | VV | 2 | 1 | True | 0 | ROZPOCET
| VV |  | "šířka 0,40 m" 12,48*2+11,69+(11,10+11,575)*2 |  | 82 | [12 empty] | VV | 2 | 2 | True | 0 | ROZPOCET
| VV |  | "šířka 0,50 m" (12,80+12,90)*2+1,325*2+39,10+10,70*2+1,20*2+12,00+20,90+12,70+4,65 |  | 167.2 | [12 empty] | VV | 2 | 2 | True | 0 | ROZPOCET
| VV |  | Mezisoučet |  | 249.2 | [12 empty] | VV | 2 | 3 | True | 1 | ROZPOCET
| VV |  | šířka 0,40 m = 32,800 m2 | [14 empty] | VV | 2 | 1 | True | 0 | ROZPOCET
| VV |  | šířka 0,50 m = 83,600 m2 | [14 empty] | VV | 2 | 1 | True | 0 | ROZPOCET
| VV |  | celkem ...... 116,400 m2 | [14 empty] | VV | 2 | 1 | True | 0 | ROZPOCET
224 | M | 28376417 | deska XPS hrana polodrážková a hladký povrch 300kPA tl 50mm | m2 | 128.04 |  | 0 | CS ÚRS 2023 01 |  | základní |  | 0 | 0.0015 | 0.19206 | 0 | 0 | 32 | M | 2 |  |  |  | ROZPOCET | 0 | 0 | 0 | 0 | 0 | 1 | 0 | 16 | -436088808
| VV |  | 116,4*1,1 'Přepočtené koeficientem množství |  | 128.04 | [12 empty] | VV | 2 | 2 | False | 1 | ROZPOCET
225 | K | 713141378 | Montáž tepelné izolace střech plochých spádovými klíny na zhlaví atiky šířky přes 500 do 1000 mm mechanicky ukotvenými šrouby | m | 36.45 |  | 0 | CS ÚRS 2023 01 |  | základní |  | 0 | 0.00024 | 0.008748 | 0 | 0 | 16 | K | 2 |  |  |  | ROZPOCET | 0 | 0 | 0 | 0 | 0 | 1 | 0 | 16 | -857331720
| Online PSC |  | https://podminky.urs.cz/item/CS_URS_2023_01/713141378 | [14 empty] | Online PSC | 2
| VV |  | XPS tl.5,0 cm | [14 empty] | VV | 2 | 1 | True | 0 | ROZPOCET
| VV |  | "skladba S 1/S 2" 36,450 |  | 36.45 | [12 empty] | VV | 2 | 2 | True | 0 | ROZPOCET
| VV |  | Mezisoučet |  | 36.45 | [12 empty] | VV | 2 | 3 | True | 1 | ROZPOCET
| VV |  | 36,45*0,60=21,870 m2 | [14 empty] | VV | 2 | 1 | True | 0 | ROZPOCET
226 | M | 28376417 | deska XPS hrana polodrážková a hladký povrch 300kPA tl 50mm | m2 | 24.057 |  | 0 | CS ÚRS 2023 01 |  | základní |  | 0 | 0.0015 | 0.036085 | 0 | 0 | 32 | M | 2 |  |  |  | ROZPOCET | 0 | 0 | 0 | 0 | 0 | 1 | 0 | 16 | -166249313
| VV |  | 21,87*1,1 'Přepočtené koeficientem množství |  | 24.057 | [12 empty] | VV | 2 | 2 | False | 1 | ROZPOCET
227 | K | 762361312 | Konstrukční vrstva pod klempířské prvky pro oplechování horních ploch zdí a nadezdívek (atik) z desek dřevoštěpkových šroubovaných do podkladu, tloušťky desky 22 mm | m2 | 160.14 |  | 0 | CS ÚRS 2023 01 |  | základní |  | 0 | 0.01396 | 2.2356 | 0 | 0 | 16 | K | 2 |  |  |  | ROZPOCET | 0 | 0 | 0 | 0 | 0 | 1 | 0 | 16 | 1189592221
| Online PSC |  | https://podminky.urs.cz/item/CS_URS_2023_01/762361312 | [14 empty] | Online PSC | 2
| VV |  | skladby S 1 a S 2 | [14 empty] | VV | 2 | 1 | True | 0 | ROZPOCET
| VV |  | "šířka 0,40 m" (12,48*2+11,69+(11,10+11,575)*2)*0,40 |  | 32.8 | [12 empty] | VV | 2 | 2 | True | 0 | ROZPOCET
| VV |  | "šířka 0,50 m" ((12,80+12,90)*2+1,325*2+39,10+10,70*2+1,20*2+12,00+20,90+12,70+4,65)*0,50 |  | 83.6 | [12 empty] | VV | 2 | 2 | True | 0 | ROZPOCET
| VV |  | "šířka 0,60 m - 2×překližka tl.18 mm" 36,45*0,60*2 |  | 43.74 | [12 empty] | VV | 2 | 2 | True | 0 | ROZPOCET
| VV |  | Mezisoučet |  | 160.14 | [12 empty] | VV | 2 | 3 | True | 1 | ROZPOCET
228 | M | 60726248 | deska dřevoštěpková OSB 3 ostrá hrana nebroušená tl 22mm ( odpočet ) | m2 | -160.14 |  | 0 | CS ÚRS 2023 01 |  | základní |  | 0 | 0.0128 | -2.0498 | 0 | 0 | 32 | M | 2 |  |  |  | ROZPOCET | 0 | 0 | 0 | 0 | 0 | 1 | 0 | 16 | -572317592
229 | M | 60621148 | překližka vodovzdorná hladká/hladká bříza tl 18mm ( přípočet ) | m2 | 176.154 |  | 0 | CS ÚRS 2023 01 |  | základní |  | 0 | 0.0131 | 2.3076 | 0 | 0 | 32 | M | 2 |  |  |  | ROZPOCET | 0 | 0 | 0 | 0 | 0 | 1 | 0 | 16 | 1192195884
| VV |  | 160,14*1,1 'Přepočtené koeficientem množství |  | 176.154 | [12 empty] | VV | 2 | 2 | False | 1 | ROZPOCET
230 | K | 762395000 | Spojovací prostředky krovů, bednění a laťování, nadstřešních konstrukcí svory, prkna, hřebíky, pásová ocel, vruty | m3 | 2.489 |  | 0 | CS ÚRS 2023 01 |  | základní |  | 0 | 0.02337 | 0.058168 | 0 | 0 | 16 | K | 2 |  |  |  | ROZPOCET | 0 | 0 | 0 | 0 | 0 | 1 | 0 | 16 | -1029049256
| Online PSC |  | https://podminky.urs.cz/item/CS_URS_2023_01/762395000 | [14 empty] | Online PSC | 2
| VV |  | "vodovzdorná překližka" 138,270*0,018 |  | 2.489 | [12 empty] | VV | 2 | 2 | True | 0 | ROZPOCET
| VV |  | Mezisoučet |  | 2.489 | [12 empty] | VV | 2 | 3 | True | 1 | ROZPOCET
231 | K | 712 R_001 | Provedení dilatačních spojů na "dvojatice" ( XPS, překližka apod.- podrobná specifikace dle popisu na v.č.: 104 ) | m | 36.15 |  | 0 |  |  | základní |  | 0 | 0 | 0 | 0 | 0 | 16 | K | 2 |  |  |  | ROZPOCET | 0 | 0 | 0 | 0 | 0 | 1 | 0 | 16 | 439843938
232 | K | 998712102 | Přesun hmot pro povlakové krytiny stanovený z hmotnosti přesunovaného materiálu vodorovná dopravní vzdálenost do 50 m v objektech výšky přes 6 do 12 m | t | 480.891 |  | 0 | CS ÚRS 2023 01 |  | základní |  | 0 | 0 | 0 | 0 | 0 | 16 | K | 2 |  |  |  | ROZPOCET | 0 | 0 | 0 | 0 | 0 | 1 | 0 | 16 | 1533948010
| Online PSC |  | https://podminky.urs.cz/item/CS_URS_2023_01/998712102 | [14 empty] | Online PSC | 2
| D | 713 | Izolace tepelné |  |  |  | 0 |  |  |  |  | 0 |  | 4.3237 |  | 0 | 2 | D | 1 |  |  |  | ROZPOCET | [6 empty] | 0
233 | K | 713131143 | Montáž tepelné izolace stěn rohožemi, pásy, deskami, dílci, bloky (izolační materiál ve specifikaci) lepením celoplošně s mechanickým kotvením | m2 | 368.408 |  | 0 | CS ÚRS 2023 01 |  | základní |  | 0 | 0.00606 | 2.2326 | 0 | 0 | 16 | K | 2 |  |  |  | ROZPOCET | 0 | 0 | 0 | 0 | 0 | 1 | 0 | 16 | 1362924337
| Online PSC |  | https://podminky.urs.cz/item/CS_URS_2023_01/713131143 | [14 empty] | Online PSC | 2
| VV |  | zateplení soklu se zatažením do základů - XPS tl.150 mm | [14 empty] | VV | 2 | 1 | True | 0 | ROZPOCET
| VV |  | (48,375*2+36,65)*1,70 |  | 226.78 | [12 empty] | VV | 2 | 2 | True | 0 | ROZPOCET
| VV |  | (1,425+3,40)*2*1,05 |  | 10.133 | [12 empty] | VV | 2 | 2 | True | 0 | ROZPOCET
| VV |  | 3,60*2*1,30 |  | 9.36 | [12 empty] | VV | 2 | 2 | True | 0 | ROZPOCET
| VV |  | (3,60*2+20,00+7,80+1,20*2)*1,80 |  | 67.32 | [12 empty] | VV | 2 | 2 | True | 0 | ROZPOCET
| VV |  | (1,20+4,50+5,55)*1,60+(1,20+5,60)*1,60 |  | 28.88 | [12 empty] | VV | 2 | 2 | True | 0 | ROZPOCET
| VV |  | (7,35+12,60+7,35)*0,95 |  | 25.935 | [12 empty] | VV | 2 | 2 | True | 0 | ROZPOCET
| VV |  | Mezisoučet |  | 368.408 | [12 empty] | VV | 2 | 3 | True | 1 | ROZPOCET
| VV |  | ( výměry převzaty z PD dne13.04.2023 ) | [14 empty] | VV | 2 | 1 | True | 0 | ROZPOCET
234 | M | 28376426 | deska XPS hrana polodrážková a hladký povrch 300kPA tl 150mm | m2 | 386.828 |  | 0 | CS ÚRS 2023 01 |  | základní |  | 0 | 0.0045 | 1.7407 | 0 | 0 | 32 | M | 2 |  |  |  | ROZPOCET | 0 | 0 | 0 | 0 | 0 | 1 | 0 | 16 | -84696145
| VV |  | 368,408*1,05 'Přepočtené koeficientem množství |  | 386.828 | [12 empty] | VV | 2 | 2 | False | 1 | ROZPOCET
235 | K | 713131143 | Montáž tepelné izolace stěn rohožemi, pásy, deskami, dílci, bloky (izolační materiál ve specifikaci) lepením celoplošně s mechanickým kotvením | m2 | 38.94 |  | 0 | CS ÚRS 2023 01 |  | základní |  | 0 | 0.00606 | 0.23598 | 0 | 0 | 16 | K | 2 |  |  |  | ROZPOCET | 0 | 0 | 0 | 0 | 0 | 1 | 0 | 16 | 712852470
| Online PSC |  | https://podminky.urs.cz/item/CS_URS_2023_01/713131143 | [14 empty] | Online PSC | 2
| VV |  | "šachta dle řezi 1-1 - XPS tl.50 mm" (3,40+3,10)*2*1,50 |  | 19.5 | [12 empty] | VV | 2 | 2 | True | 0 | ROZPOCET
| VV |  | "výtahová šachta dle řezu A-A - XPS tl.140 mm" (3,60+5,40)*2*1,08 |  | 19.44 | [12 empty] | VV | 2 | 2 | True | 0 | ROZPOCET
| VV |  | Mezisoučet |  | 38.94 | [12 empty] | VV | 2 | 3 | True | 1 | ROZPOCET
236 | M | 28376417 | deska XPS hrana polodrážková a hladký povrch 300kPA tl 50mm | m2 | 20.475 |  | 0 | CS ÚRS 2023 01 |  | základní |  | 0 | 0.0015 | 0.030713 | 0 | 0 | 32 | M | 2 |  |  |  | ROZPOCET | 0 | 0 | 0 | 0 | 0 | 1 | 0 | 16 | 1928721401
| VV |  | 19,5*1,05 'Přepočtené koeficientem množství |  | 20.475 | [12 empty] | VV | 2 | 2 | False | 1 | ROZPOCET
237 | M | 28376424 | deska XPS hrana polodrážková a hladký povrch 300kPA tl 140mm | m2 | 20.412 |  | 0 | CS ÚRS 2023 01 |  | základní |  | 0 | 0.0041 | 0.083689 | 0 | 0 | 32 | M | 2 |  |  |  | ROZPOCET | 0 | 0 | 0 | 0 | 0 | 1 | 0 | 16 | -881180263
| VV |  | 19,44*1,05 'Přepočtené koeficientem množství |  | 20.412 | [12 empty] | VV | 2 | 2 | False | 1 | ROZPOCET
238 | K | 998713102 | Přesun hmot pro izolace tepelné stanovený z hmotnosti přesunovaného materiálu vodorovná dopravní vzdálenost do 50 m v objektech výšky přes 6 m do 12 m | t | 4.324 |  | 0 | CS ÚRS 2023 01 |  | základní |  | 0 | 0 | 0 | 0 | 0 | 16 | K | 2 |  |  |  | ROZPOCET | 0 | 0 | 0 | 0 | 0 | 1 | 0 | 16 | -1988941740
| Online PSC |  | https://podminky.urs.cz/item/CS_URS_2023_01/998713102 | [14 empty] | Online PSC | 2
| D | 767 - 1 | Záchytný bezpečnostní systém |  |  |  | 0 |  |  |  |  | 0 |  | 0.08646 |  | 0 | 2 | D | 1 |  |  |  | ROZPOCET | [6 empty] | 0
239 | K | 767881115 | Montáž záchytného systému proti pádu bodů samostatných nebo v systému s poddajným kotvícím vedením do dutinového panelu expanzní kotvou, mechanickým kotvením | kus | 26 |  | 0 | CS ÚRS 2023 01 |  | základní |  | 0 | 0 | 0 | 0 | 0 | 16 | K | 2 |  |  |  | ROZPOCET | 0 | 0 | 0 | 0 | 0 | 1 | 0 | 16 | -2106167973
| Online PSC |  | https://podminky.urs.cz/item/CS_URS_2023_01/767881115 | [14 empty] | Online PSC | 2
| VV |  | 2+17+7 |  | 26 | [12 empty] | VV | 2 | 2 | True | 0 | ROZPOCET
| VV |  | Mezisoučet |  | 26 | [12 empty] | VV | 2 | 3 | True | 1 | ROZPOCET
240 | M | 709 R_001 | kotvící bod do prefabrikovyných dutinových panelů dl 500mm vyztužený | kus | 2 |  | 0 |  |  | základní |  | 0 | 0.00464 | 0.00928 | 0 | 0 | 32 | M | 2 |  |  |  | ROZPOCET | 0 | 0 | 0 | 0 | 0 | 1 | 0 | 16 | 327062190
241 | M | 70921335 | kotvicí bod do prefabrikovaných dutinových panelů dl 500mm | kus | 17 |  | 0 | CS ÚRS 2023 01 |  | základní |  | 0 | 0.00264 | 0.04488 | 0 | 0 | 32 | M | 2 |  |  |  | ROZPOCET | 0 | 0 | 0 | 0 | 0 | 1 | 0 | 16 | -513284414
242 | M | 70921336 | kotvicí bod do prefabrikovaných dutinových panelů dl 600mm | kus | 7 |  | 0 | CS ÚRS 2023 01 |  | základní |  | 0 | 0.0041 | 0.0287 | 0 | 0 | 32 | M | 2 |  |  |  | ROZPOCET | 0 | 0 | 0 | 0 | 0 | 1 | 0 | 16 | -424757237
243 | M | 31452201 | nerezové lano určené pro systémy s požadavkem na permanentní kotvicí vedení tl 8mm ( dle výpisu na výkresu střechy ) | m | 8 |  | 0 | CS ÚRS 2023 01 |  | základní |  | 0 | 0.00024 | 0.00192 | 0 | 0 | 32 | M | 2 |  |  |  | ROZPOCET | 0 | 0 | 0 | 0 | 0 | 1 | 0 | 16 | -1057861548
244 | M | 31452203 | koncovka k nerez lanu napínací pro systémy s požadavkem na permanentní kotvicí vedení lano tl 8mm | kus | 2 |  | 0 | CS ÚRS 2023 01 |  | základní |  | 0 | 0.00084 | 0.00168 | 0 | 0 | 32 | M | 2 |  |  |  | ROZPOCET | 0 | 0 | 0 | 0 | 0 | 1 | 0 | 16 | 662417518
245 | M | 314 R_001 | pružina včetně pojistného lana | kus | 1 |  | 0 |  |  | základní |  | 0 | 0 | 0 | 0 | 0 | 32 | M | 2 |  |  |  | ROZPOCET | 0 | 0 | 0 | 0 | 0 | 1 | 0 | 16 | 1870757528
246 | K | 998767102 | Přesun hmot pro zámečnické konstrukce stanovený z hmotnosti přesunovaného materiálu vodorovná dopravní vzdálenost do 50 m v objektech výšky přes 6 do 12 m | t | 0.086 |  | 0 | CS ÚRS 2023 01 |  | základní |  | 0 | 0 | 0 | 0 | 0 | 16 | K | 2 |  |  |  | ROZPOCET | 0 | 0 | 0 | 0 | 0 | 1 | 0 | 16 | 1853568203
| Online PSC |  | https://podminky.urs.cz/item/CS_URS_2023_01/998767102 | [14 empty] | Online PSC | 2
| D | 767 - 2 | Ocelová konstrukce přístřešků na střeše |  |  |  | 0 |  |  |  |  | 0 |  | 1.943 |  | 0 | 2 | D | 1 |  |  |  | ROZPOCET | [6 empty] | 0
247 | K | 767995113 | Montáž ostatních atypických zámečnických konstrukcí hmotnosti přes 10 do 20 kg | kg | 1499.903 |  | 0 | CS ÚRS 2023 01 |  | základní |  | 0 | 6e-05 | 0.089994 | 0 | 0 | 16 | K | 2 |  |  |  | ROZPOCET | 0 | 0 | 0 | 0 | 0 | 1 | 0 | 16 | -1202704108
| Online PSC |  | https://podminky.urs.cz/item/CS_URS_2023_01/767995113 | [14 empty] | Online PSC | 2
| VV |  | ocelová konstrukce přístřešků na střeše - ozn.OC1-OC13 | [14 empty] | VV | 2 | 1 | True | 0 | ROZPOCET
| VV |  | Jäckl 80×50×5 | [14 empty] | VV | 2 | 1 | True | 0 | ROZPOCET
| VV |  | (1,45*8+1,28*3+0,55*6+1,53*8+1,93*3+0,875*6+0,65*4)*11,10 |  | 495.282 | [12 empty] | VV | 2 | 2 | True | 0 | ROZPOCET
| VV |  | (0,48*2+0,875*2+2,60*15+3,96*3+1,14*8+2,85*4)*11,10 |  | 822.621 | [12 empty] | VV | 2 | 2 | True | 0 | ROZPOCET
| VV |  | Mezisoučet |  | 1317.903 | [12 empty] | VV | 2 | 3 | True | 0 | ROZPOCET
| VV |  | patní plech P10/100×200 | [14 empty] | VV | 2 | 1 | True | 0 | ROZPOCET
| VV |  | 0,10*0,20*10*8*(16+16+8+30) |  | 112 | [12 empty] | VV | 2 | 2 | True | 0 | ROZPOCET
| VV |  | Mezisoučet |  | 112 | [12 empty] | VV | 2 | 3 | True | 0 | ROZPOCET
| VV |  | svorník M18 | [14 empty] | VV | 2 | 1 | True | 0 | ROZPOCET
| VV |  | 0,50*(32+32+16+60) |  | 70 | [12 empty] | VV | 2 | 2 | True | 0 | ROZPOCET
| VV |  | Mezisoučet |  | 70 | [12 empty] | VV | 2 | 3 | True | 0 | ROZPOCET
| VV |  | Součet |  | 1499.903 | [12 empty] | VV | 2 | 4 | True | 1 | ROZPOCET
248 | M | 14550318 | profil ocelový svařovaný jakost S235 průřez čtvercový 80x80x5mm | t | 1.45 |  | 0 | CS ÚRS 2023 01 |  | základní |  | 0 | 1 | 1.45 | 0 | 0 | 32 | M | 2 |  |  |  | ROZPOCET | 0 | 0 | 0 | 0 | 0 | 1 | 0 | 16 | 365115283
| VV |  | 1,318*1,1 'Přepočtené koeficientem množství |  | 1.45 | [12 empty] | VV | 2 | 2 | False | 1 | ROZPOCET
249 | M | 13611228 | plech ocelový hladký jakost S235JR tl 10mm tabule | t | 0.123 |  | 0 | CS ÚRS 2023 01 |  | základní |  | 0 | 1 | 0.123 | 0 | 0 | 32 | M | 2 |  |  |  | ROZPOCET | 0 | 0 | 0 | 0 | 0 | 1 | 0 | 16 | 1099383279
| VV |  | 0,112*1,1 'Přepočtené koeficientem množství |  | 0.123 | [12 empty] | VV | 2 | 2 | False | 1 | ROZPOCET
250 | M | 311 R_001 | svorník M18 dle výpisu materiálu | kus | 140 |  | 0 |  |  | základní |  | 0 | 0.0005 | 0.07 | 0 | 0 | 32 | M | 2 |  |  |  | ROZPOCET | 0 | 0 | 0 | 0 | 0 | 1 | 0 | 16 | -842149042
251 | K | 628613611 | Žárové zinkování ponorem dílů ocelových konstrukcí hmotnosti dílců do 100 kg | kg | 1499.903 |  | 0 | CS ÚRS 2023 01 |  | základní |  | 0 | 0.00014 | 0.20999 | 0 | 0 | 16 | K | 2 |  |  |  | ROZPOCET | 0 | 0 | 0 | 0 | 0 | 1 | 0 | 16 | -1260091291
| Online PSC |  | https://podminky.urs.cz/item/CS_URS_2023_01/628613611 | [14 empty] | Online PSC | 2
| VV |  | ocelová konstrukce přístřešků na střeše - ozn.OC1-OC13 | [14 empty] | VV | 2 | 1 | True | 0 | ROZPOCET
| VV |  | Jäckl 80×50×5 | [14 empty] | VV | 2 | 1 | True | 0 | ROZPOCET
| VV |  | (1,45*8+1,28*3+0,55*6+1,53*8+1,93*3+0,875*6+0,65*4)*11,10 |  | 495.282 | [12 empty] | VV | 2 | 2 | True | 0 | ROZPOCET
| VV |  | (0,48*2+0,875*2+2,60*15+3,96*3+1,14*8+2,85*4)*11,10 |  | 822.621 | [12 empty] | VV | 2 | 2 | True | 0 | ROZPOCET
| VV |  | Mezisoučet |  | 1317.903 | [12 empty] | VV | 2 | 3 | True | 0 | ROZPOCET
| VV |  | patní plech P10/100×200 | [14 empty] | VV | 2 | 1 | True | 0 | ROZPOCET
| VV |  | 0,10*0,20*10*8*(16+16+8+30) |  | 112 | [12 empty] | VV | 2 | 2 | True | 0 | ROZPOCET
| VV |  | Mezisoučet |  | 112 | [12 empty] | VV | 2 | 3 | True | 0 | ROZPOCET
| VV |  | svorník M18 | [14 empty] | VV | 2 | 1 | True | 0 | ROZPOCET
| VV |  | 0,50*(32+32+16+60) |  | 70 | [12 empty] | VV | 2 | 2 | True | 0 | ROZPOCET
| VV |  | Mezisoučet |  | 70 | [12 empty] | VV | 2 | 3 | True | 0 | ROZPOCET
| VV |  | Součet |  | 1499.903 | [12 empty] | VV | 2 | 4 | True | 1 | ROZPOCET
252 | K | 998767102 | Přesun hmot pro zámečnické konstrukce stanovený z hmotnosti přesunovaného materiálu vodorovná dopravní vzdálenost do 50 m v objektech výšky přes 6 do 12 m | t | 1.943 |  | 0 | CS ÚRS 2023 01 |  | základní |  | 0 | 0 | 0 | 0 | 0 | 16 | K | 2 |  |  |  | ROZPOCET | 0 | 0 | 0 | 0 | 0 | 1 | 0 | 16 | -1122023169
| Online PSC |  | https://podminky.urs.cz/item/CS_URS_2023_01/998767102 | [14 empty] | Online PSC | 2
| D | 783 | Dokončovací práce - nátěry |  |  |  | 0 |  |  |  |  | 0 |  | 0.02528 |  | 0 | 2 | D | 1 |  |  |  | ROZPOCET | [6 empty] | 0
253 | K | 783314203 | Základní antikorozní nátěr zámečnických konstrukcí jednonásobný syntetický samozákladující | m2 | 180.573 |  | 0 | CS ÚRS 2023 01 |  | základní |  | 0 | 0.00014 | 0.02528 | 0 | 0 | 16 | K | 2 |  |  |  | ROZPOCET | 0 | 0 | 0 | 0 | 0 | 1 | 0 | 16 | 1821378752
| Online PSC |  | https://podminky.urs.cz/item/CS_URS_2023_01/783314203 | [14 empty] | Online PSC | 2
| VV |  | ocelové válcované nosníky | [14 empty] | VV | 2 | 1 | True | 0 | ROZPOCET
| VV |  | "L 140×140×12" 0,25*4 |  | 1 | [12 empty] | VV | 2 | 2 | True | 0 | ROZPOCET
| VV |  | "I 160" 0,574*(2,90*4+1,20+1,75*3+2,10*2) |  | 12.772 | [12 empty] | VV | 2 | 2 | True | 0 | ROZPOCET
| VV |  | "I 180" 0,641*(3,50*2+3,60*2) |  | 9.102 | [12 empty] | VV | 2 | 2 | True | 0 | ROZPOCET
| VV |  | "I 200" 0,709*(5,60+5,90) |  | 8.154 | [12 empty] | VV | 2 | 2 | True | 0 | ROZPOCET
| VV |  | "I 220" 0,777*(2,70*2+5,70*2) |  | 13.054 | [12 empty] | VV | 2 | 2 | True | 0 | ROZPOCET
| VV |  | "U 160" 0,545*1,10 |  | 0.6 | [12 empty] | VV | 2 | 2 | True | 0 | ROZPOCET
| VV |  | "U 200" 0,660*(3,85+5,70+6,30*2+5,60*5+5,90*8+6,60*3) |  | 77.319 | [12 empty] | VV | 2 | 2 | True | 0 | ROZPOCET
| VV |  | "U 240" 00,776*(6,60*3+3,60*2) |  | 20.952 | [12 empty] | VV | 2 | 2 | True | 0 | ROZPOCET
| VV |  | "HE 300B" 0,30*6*(5,00+6,00) |  | 19.8 | [12 empty] | VV | 2 | 2 | True | 0 | ROZPOCET
| VV |  | "HE 360B" 0,36*6*8,25 |  | 17.82 | [12 empty] | VV | 2 | 2 | True | 0 | ROZPOCET
| VV |  | Mezisoučet |  | 180.573 | [12 empty] | VV | 2 | 3 | True | 1 | ROZPOCET

## 02 - Stavební část - doko...
[18 empty] | {953b562e-5e7d-4302-be6b-fd5df05dc4ae} | [5 empty] | A1 | Akustický vinyl | m2 | 58,71 | 3
[18 empty] | 2 | [5 empty] | A2 | Akustický vinyl | m2 | 164,09 | 3
| KRYCÍ LIST SOUPISU PRACÍ | [7 empty] | v --- níže se nacházejí doplnkové a pomocné údaje k sestavám --- v | [8 empty] | False | [5 empty] | B1 | Hlazený beton | m2 | 107,209 | 3
[24 empty] | B10 | Hlazený beton | m2 | 1488,88 | 3
| Stavba: | [22 empty] | B11 | Tep.izolační panely | m2 | 42,12 | 3
|  | Společný depozitář v Pelhřimově | [21 empty] | B12 | Hlazený beton | m2 | 113,861 | 3
| Objekt: | [22 empty] | B13 | Hlazený beton | m2 | 22,358 | 3
|  | D.1.1 - společný depozitář v Pelhřimově | [21 empty] | B2 | Hlazený beton | m2 | 160,754 | 3
| Soupis: | [22 empty] | B3 | Hlazený beton | m2 | 0 | 3
|  | 02 - Stavební část - dokončovací práce, PSV | [21 empty] | B4 | Hlazený beton | m2 | 1457,312 | 3
[24 empty] | B5 | Beton | m2 | 12,15 | 3
| KSO: |  |  |  |  | CC-CZ: | [17 empty] | B6 | Hlazený beton - mokrý provoz | m2 | 124,423 | 3
| Místo: |  | Pelhřimov |  |  | Datum: | 3. 4. 2023 | [16 empty] | B7 | Hlazený beton - mokrý provoz | m2 | 203,948 | 3
[24 empty] | B8 | Hlazený beton | m2 | 259,529 | 3
| Zadavatel: |  |  |  |  | IČ: | [17 empty] | C1 | Keramická dlažba | m2 | 29,845 | 3
|  | Kraj Vysočina , Žižkova 1882/57, Jihlava 58733 |  |  |  | DIČ: | [17 empty] | C2 | Keramická dlažba | m2 | 14,7 | 3
[24 empty] | C3 | Keramická dlažba - mokrý provoz | m2 | 22,2 | 3
| Uchazeč: |  |  |  |  | IČ: | Vyplň údaj | [16 empty] | C4 | Keramická dlažba - mokrý provoz | m2 | 15,97 | 3
|  | Vyplň údaj |  |  |  | DIČ: | Vyplň údaj | [16 empty] | R1 | Čistící zóna | m2 | 8,13 | 3
[24 empty] | R2 | Čistící zóna | m2 | 4,32 | 3
| Projektant: |  |  |  |  | IČ:
|  | ARTPROJEKT JIHLAVA, spol.s r.o., Minoritské nám.11 |  |  |  | DIČ:
| Zpracovatel: |  |  |  |  | IČ:
|  | Martin Lang |  |  |  | DIČ:
Poznámka:
Soupis prací je sestaven s využitím Cenové soustavy ÚRS. Položky, které pochází z této cenové soustavy, jsou ve sloupci 'Cenová soustava' označeny popisem 'CS ÚRS' a úrovní příslušného kalendářního pololetí. Veškeré další informace vymezující popis a podmínky použití těchto položek z Cenové soustavy, které nejsou uvedeny přímo v soupisu prací, jsou neomezeně dálkově k dispozici na webu podminky.urs.cz. Nedílnou součástí výkazu výměr je projektová dokumentace akce „Společný depozitář v Pelhřimově “ zpracovaná firmou ART PROJEKT s.r.o. pod zakázkovým číslem 02-22-RP. Jednotlivé části a konstrukce popsané v soupisu prací jsou dále popsány ve zmíněné projektové dokumentaci. Prvky dodané v rámci stavby musí splňovat podmínky výkazu výměr i projektové dokumentace, v případě rozporu rozhoduje výkaz výměr.
| Cena bez DPH | [5 empty] | 0
|  |  | Základ daně |  |  | Sazba daně | Výše daně
| DPH | základní | 0 |  |  | 21% | 0
|  | snížená | 0 |  |  | 15% | 0
|  | zákl. přenesená | 0 |  |  | 21% | 0
|  | sníž. přenesená | 0 |  |  | 15% | 0
|  | nulová | 0 |  |  | 0% | 0
| Cena s DPH |  |  | v | CZK |  | 0
REKAPITULACE ČLENĚNÍ SOUPISU PRACÍ
Stavba:
Společný depozitář v Pelhřimově
Objekt:
D.1.1 - společný depozitář v Pelhřimově
Soupis:
02 - Stavební část - dokončovací práce, PSV
Místo: |  |  | Pelhřimov |  |  | Datum: | 3. 4. 2023
Zadavatel: |  |  | Kraj Vysočina , Žižkova 1882/57, Jihlava 58733 |  |  | Projektant: | ARTPROJEKT JIHLAVA, spol.s r.o., Minoritské nám.11
Uchazeč: |  |  | Vyplň údaj |  |  | Zpracovatel: | Martin Lang
Kód dílu - Popis | [6 empty] | Cena celkem [CZK]
Náklady stavby celkem | [6 empty] | 0 | [11 empty] | -1
| HSV - Práce a dodávky HSV | [5 empty] | 0
| 3 - Svislé a kompletní konstrukce | [5 empty] | 0
| 4 - Vodorovné konstrukce | [5 empty] | 0
| 6 - Úpravy povrchů, podlahy a osazování výplní | [5 empty] | 0
| 9 - Ostatní konstrukce a práce, bourání | [5 empty] | 0
| 998 - Přesun hmot | [5 empty] | 0
| PSV - Práce a dodávky PSV | [5 empty] | 0
| 711 - Izolace proti vodě, vlhkosti a plynům | [5 empty] | 0
| 713 - Izolace tepelné | [5 empty] | 0
| 721 - Zdravotechnika - vnitřní kanalizace | [5 empty] | 0
| 725 - Zdravotechnika - zařizovací předměty | [5 empty] | 0
| 763 - Konstrukce suché výstavby | [5 empty] | 0
| 764 - Konstrukce klempířské | [5 empty] | 0
| 766 - Konstrukce truhlářské | [5 empty] | 0
| 767 - Konstrukce zámečnické | [5 empty] | 0
| 768 - Vnější výplně otvorů - okna, dveře, vrata | [5 empty] | 0
| 769 - Vnitřní dveře a výplně otvorů | [5 empty] | 0
| 771 - Podlahy z dlaždic | [5 empty] | 0
| 776 - Podlahy povlakové | [5 empty] | 0
| 777 - Podlahy lité | [5 empty] | 0
| 781 - Dokončovací práce - obklady | [5 empty] | 0
| 783 - Dokončovací práce - nátěry | [5 empty] | 0
| 784 - Dokončovací práce - malby a tapety | [5 empty] | 0
| 786 - Dokončovací práce - čalounické úpravy | [5 empty] | 0
| 789 - Povrchové úpravy ocelových konstrukcí a technologických zařízení | [5 empty] | 0
SOUPIS PRACÍ
Stavba:
Společný depozitář v Pelhřimově
Objekt:
D.1.1 - společný depozitář v Pelhřimově
Soupis:
02 - Stavební část - dokončovací práce, PSV
Místo: |  |  | Pelhřimov |  |  | Datum: | 3. 4. 2023
Zadavatel: |  |  | Kraj Vysočina , Žižkova 1882/57, Jihlava 58733 |  |  | Projektant: | ARTPROJEKT JIHLAVA, spol.s r.o., Minoritské nám.11
Uchazeč: |  |  | Vyplň údaj |  |  | Zpracovatel: | Martin Lang
PČ | Typ | Kód | Popis | MJ | Množství | J.cena [CZK] | Cena celkem [CZK] | Cenová soustava |  | DPH | J. Nh [h] | Nh celkem [h] | J. hmotnost [t] | Hmotnost celkem [t] | J. suť [t] | Suť Celkem [t]
Náklady soupisu celkem | [6 empty] | 0 |  |  |  |  | 0 |  | 1854.708 |  | 0 |  | D | -1 | [15 empty] | 0
| D | HSV | Práce a dodávky HSV |  |  |  | 0 |  |  |  |  | 0 |  | 1722.9317 |  | 0 | 1 | D | 0 |  |  |  | ROZPOCET | [11 empty] | 0
| D | 3 | Svislé a kompletní konstrukce |  |  |  | 0 |  |  |  |  | 0 |  | 0.51447 |  | 0 | 1 | D | 1 |  |  |  | ROZPOCET | [11 empty] | 0
1 | K | 342151111 | Montáž opláštění stěn ocelové konstrukce ze sendvičových panelů šroubovaných, výšky budovy do 6 m | m2 | 42.518 |  | 0 | CS ÚRS 2023 01 |  | základní |  | 0 | 0 | 0 | 0 | 0 | 4 | K | 2 |  |  |  | ROZPOCET | [5 empty] | 0 | 0 | 0 | 0 | 0 | 1 | 0 | 4 | -385724492
| Online PSC |  | https://podminky.urs.cz/item/CS_URS_2023_01/342151111 | [14 empty] | Online PSC | 2
| VV |  | "mč.225" 2,60*2*(5,60+2,94)-0,90*2,10 |  | 42.518 | [12 empty] | VV | 2 | 2 | True | 0 | ROZPOCET
| VV |  | Součet |  | 42.518 | [12 empty] | VV | 2 | 4 | True | 1 | ROZPOCET
2 | M | 55324716 | panel sendvičový stěnový vnější, izolace PIR, skryté kotvení, U 0,28W/m2K, modulová/celková š 1000/1050mm tl 80mm | m2 | 46.77 |  | 0 | CS ÚRS 2023 01 |  | základní |  | 0 | 0.011 | 0.51447 | 0 | 0 | 8 | M | 2 |  |  |  | ROZPOCET | [5 empty] | 0 | 0 | 0 | 0 | 0 | 1 | 0 | 4 | -659462858
| VV |  | 42,518*1,1 'Přepočtené koeficientem množství |  | 46.77 | [12 empty] | VV | 2 | 2 | False | 1 | ROZPOCET
| D | 4 | Vodorovné konstrukce |  |  |  | 0 |  |  |  |  | 0 |  | 0.47722 |  | 0 | 1 | D | 1 |  |  |  | ROZPOCET | [11 empty] | 0
3 | K | 444151111 | Montáž krytiny střech ocelových konstrukcí ze sendvičových panelů šroubovaných, výšky budovy do 6 m | m2 | 42.12 |  | 0 | CS ÚRS 2023 01 |  | základní |  | 0 | 0 | 0 | 0 | 0 | 4 | K | 2 |  |  |  | ROZPOCET | [5 empty] | 0 | 0 | 0 | 0 | 0 | 1 | 0 | 4 | 1500364041
| Online PSC |  | https://podminky.urs.cz/item/CS_URS_2023_01/444151111 | [14 empty] | Online PSC | 2
| VV |  | "mč.225" 42,12 |  | 42.12 | [12 empty] | VV | 2 | 2 | True | 0 | ROZPOCET
| VV |  | Součet |  | 42.12 | [12 empty] | VV | 2 | 4 | True | 1 | ROZPOCET
4 | M | 55324716 | panel sendvičový stěnový vnější, izolace PIR, skryté kotvení, U 0,28W/m2K, modulová/celková š 1000/1050mm tl 80mm | m2 | 43.384 |  | 0 | CS ÚRS 2023 01 |  | základní |  | 0 | 0.011 | 0.47722 | 0 | 0 | 8 | M | 2 |  |  |  | ROZPOCET | [5 empty] | 0 | 0 | 0 | 0 | 0 | 1 | 0 | 4 | 510291943
| VV |  | 42,12*1,03 'Přepočtené koeficientem množství |  | 43.384 | [12 empty] | VV | 2 | 2 | False | 1 | ROZPOCET
| D | 6 | Úpravy povrchů, podlahy a osazování výplní |  |  |  | 0 |  |  |  |  | 0 |  | 1718.8675 |  | 0 | 1 | D | 1 |  |  |  | ROZPOCET | [11 empty] | 0
5 | K | 611131101 | Podkladní a spojovací vrstva vnitřních omítaných ploch cementový postřik nanášený ručně celoplošně stropů | m2 | 5465.241 |  | 0 | CS ÚRS 2023 01 |  | základní |  | 0 | 0.00735 | 40.1695 | 0 | 0 | 4 | K | 2 |  |  |  | ROZPOCET | [5 empty] | 0 | 0 | 0 | 0 | 0 | 1 | 0 | 4 | 1102545662
| Online PSC |  | https://podminky.urs.cz/item/CS_URS_2023_01/611131101 | [14 empty] | Online PSC | 2
| VV |  | 1.np | [14 empty] | VV | 2 | 1 | True | 0 | ROZPOCET
| VV |  | "101" 8,13 |  | 8.13 | [12 empty] | VV | 2 | 2 | True | 0 | ROZPOCET
| VV |  | "102" 96,27 |  | 96.27 | [12 empty] | VV | 2 | 2 | True | 0 | ROZPOCET
| VV |  | "103" 21,45 |  | 21.45 | [12 empty] | VV | 2 | 2 | True | 0 | ROZPOCET
| VV |  | "104" 4,00 |  | 4 | [12 empty] | VV | 2 | 2 | True | 0 | ROZPOCET
| VV |  | "105" 2,67 |  | 2.67 | [12 empty] | VV | 2 | 2 | True | 0 | ROZPOCET
| VV |  | "106" 70,32 |  | 70.32 | [12 empty] | VV | 2 | 2 | True | 0 | ROZPOCET
| VV |  | "107" 21,25 |  | 21.25 | [12 empty] | VV | 2 | 2 | True | 0 | ROZPOCET
| VV |  | "108" 282,00 |  | 282 | [12 empty] | VV | 2 | 2 | True | 0 | ROZPOCET
| VV |  | "109" 63,13 |  | 63.13 | [12 empty] | VV | 2 | 2 | True | 0 | ROZPOCET
| VV |  | "111" 468,09 |  | 468.09 | [12 empty] | VV | 2 | 2 | True | 0 | ROZPOCET
| VV |  | "112" 93,30 |  | 93.3 | [12 empty] | VV | 2 | 2 | True | 0 | ROZPOCET
| VV |  | "113" 182,12 |  | 182.12 | [12 empty] | VV | 2 | 2 | True | 0 | ROZPOCET
| VV |  | "115" 331,11 |  | 331.11 | [12 empty] | VV | 2 | 2 | True | 0 | ROZPOCET
| VV |  | "116" 16,20 |  | 16.2 | [12 empty] | VV | 2 | 2 | True | 0 | ROZPOCET
| VV |  | "117" 16,30 |  | 16.3 | [12 empty] | VV | 2 | 2 | True | 0 | ROZPOCET
| VV |  | "118" 90,48 |  | 90.48 | [12 empty] | VV | 2 | 2 | True | 0 | ROZPOCET
| VV |  | "119" 94,28 |  | 94.28 | [12 empty] | VV | 2 | 2 | True | 0 | ROZPOCET
| VV |  | "120" 12,15 |  | 12.15 | [12 empty] | VV | 2 | 2 | True | 0 | ROZPOCET
| VV |  | "121" 2,90 |  | 2.9 | [12 empty] | VV | 2 | 2 | True | 0 | ROZPOCET
| VV |  | "122" 1,30 |  | 1.3 | [12 empty] | VV | 2 | 2 | True | 0 | ROZPOCET
| VV |  | "123" 2,90 |  | 2.9 | [12 empty] | VV | 2 | 2 | True | 0 | ROZPOCET
| VV |  | "124" 1,30 |  | 1.3 | [12 empty] | VV | 2 | 2 | True | 0 | ROZPOCET
| VV |  | "125" 22,20 |  | 22.2 | [12 empty] | VV | 2 | 2 | True | 0 | ROZPOCET
| VV |  | "126" 11,34 |  | 11.34 | [12 empty] | VV | 2 | 2 | True | 0 | ROZPOCET
| VV |  | "127" 5,89 |  | 5.89 | [12 empty] | VV | 2 | 2 | True | 0 | ROZPOCET
| VV |  | "128" 6,68 |  | 6.68 | [12 empty] | VV | 2 | 2 | True | 0 | ROZPOCET
| VV |  | "129" 35,57 |  | 35.57 | [12 empty] | VV | 2 | 2 | True | 0 | ROZPOCET
| VV |  | "130" 31,58 |  | 31.58 | [12 empty] | VV | 2 | 2 | True | 0 | ROZPOCET
| VV |  | "131" 85,14 |  | 85.14 | [12 empty] | VV | 2 | 2 | True | 0 | ROZPOCET
| VV |  | "132" 41,40 |  | 41.4 | [12 empty] | VV | 2 | 2 | True | 0 | ROZPOCET
| VV |  | "133" 37,26 |  | 37.26 | [12 empty] | VV | 2 | 2 | True | 0 | ROZPOCET
| VV |  | "134" 5,97 |  | 5.97 | [12 empty] | VV | 2 | 2 | True | 0 | ROZPOCET
| VV |  | "135" 4,84 |  | 4.84 | [12 empty] | VV | 2 | 2 | True | 0 | ROZPOCET
| VV |  | "136" 6,23 |  | 6.23 | [12 empty] | VV | 2 | 2 | True | 0 | ROZPOCET
| VV |  | "137" 35,61 |  | 35.61 | [12 empty] | VV | 2 | 2 | True | 0 | ROZPOCET
| VV |  | průvlaky | [14 empty] | VV | 2 | 1 | True | 0 | ROZPOCET
| VV |  | (2*0,835+0,60)*(11,125*7+2,40*14+7,80*7+11,225*7) |  | 555.356 | [12 empty] | VV | 2 | 2 | True | 0 | ROZPOCET
| VV |  | Mezisoučet |  | 2766.716 | [12 empty] | VV | 2 | 3 | True | 0 | ROZPOCET
| VV |  | 2.np | [14 empty] | VV | 2 | 1 | True | 0 | ROZPOCET
| VV |  | "201" 31,53 |  | 31.53 | [12 empty] | VV | 2 | 2 | True | 0 | ROZPOCET
| VV |  | "202a" 50,30 |  | 50.3 | [12 empty] | VV | 2 | 2 | True | 0 | ROZPOCET
| VV |  | "202b" 25,34 |  | 25.34 | [12 empty] | VV | 2 | 2 | True | 0 | ROZPOCET
| VV |  | "203" 15,12 |  | 15.12 | [12 empty] | VV | 2 | 2 | True | 0 | ROZPOCET
| VV |  | "204" 4,00 |  | 4 | [12 empty] | VV | 2 | 2 | True | 0 | ROZPOCET
| VV |  | "205" 2,67 |  | 2.67 | [12 empty] | VV | 2 | 2 | True | 0 | ROZPOCET
| VV |  | "206" 21,93 |  | 21.93 | [12 empty] | VV | 2 | 2 | True | 0 | ROZPOCET
| VV |  | "207" 57,66 |  | 57.66 | [12 empty] | VV | 2 | 2 | True | 0 | ROZPOCET
| VV |  | "208" 21,25 |  | 21.25 | [12 empty] | VV | 2 | 2 | True | 0 | ROZPOCET
| VV |  | "209" 283,96 |  | 283.96 | [12 empty] | VV | 2 | 2 | True | 0 | ROZPOCET
| VV |  | "210" 530,26 |  | 530.26 | [12 empty] | VV | 2 | 2 | True | 0 | ROZPOCET
| VV |  | "211" 93,30 |  | 93.3 | [12 empty] | VV | 2 | 2 | True | 0 | ROZPOCET
| VV |  | "212" 330,73 |  | 330.73 | [12 empty] | VV | 2 | 2 | True | 0 | ROZPOCET
| VV |  | "213" 198,71 |  | 198.71 | [12 empty] | VV | 2 | 2 | True | 0 | ROZPOCET
| VV |  | "214" 2,90 |  | 2.9 | [12 empty] | VV | 2 | 2 | True | 0 | ROZPOCET
| VV |  | "215" 1,30 |  | 1.3 | [12 empty] | VV | 2 | 2 | True | 0 | ROZPOCET
| VV |  | "216" 2,90 |  | 2.9 | [12 empty] | VV | 2 | 2 | True | 0 | ROZPOCET
| VV |  | "217" 1,30 |  | 1.3 | [12 empty] | VV | 2 | 2 | True | 0 | ROZPOCET
| VV |  | "218" 35,88 |  | 35.88 | [12 empty] | VV | 2 | 2 | True | 0 | ROZPOCET
| VV |  | "219" 21,93 |  | 21.93 | [12 empty] | VV | 2 | 2 | True | 0 | ROZPOCET
| VV |  | "220" 21,93 |  | 21.93 | [12 empty] | VV | 2 | 2 | True | 0 | ROZPOCET
| VV |  | "221" 39,62 |  | 39.62 | [12 empty] | VV | 2 | 2 | True | 0 | ROZPOCET
| VV |  | "222" 72,52 |  | 72.52 | [12 empty] | VV | 2 | 2 | True | 0 | ROZPOCET
| VV |  | "223" 66,83 |  | 66.83 | [12 empty] | VV | 2 | 2 | True | 0 | ROZPOCET
| VV |  | "223a" 22,20 |  | 22.2 | [12 empty] | VV | 2 | 2 | True | 0 | ROZPOCET
| VV |  | "223b" 22,20 |  | 22.2 | [12 empty] | VV | 2 | 2 | True | 0 | ROZPOCET
| VV |  | "224" 1,83 |  | 1.83 | [12 empty] | VV | 2 | 2 | True | 0 | ROZPOCET
| VV |  | "225" 42,12 |  | 42.12 | [12 empty] | VV | 2 | 2 | True | 0 | ROZPOCET
| VV |  | "226" 45,72 |  | 45.72 | [12 empty] | VV | 2 | 2 | True | 0 | ROZPOCET
| VV |  | "227" 12,15 |  | 12.15 | [12 empty] | VV | 2 | 2 | True | 0 | ROZPOCET
| VV |  | "228" 28,55 |  | 28.55 | [12 empty] | VV | 2 | 2 | True | 0 | ROZPOCET
| VV |  | "229" 28,55 |  | 28.55 | [12 empty] | VV | 2 | 2 | True | 0 | ROZPOCET
| VV |  | průvlaky | [14 empty] | VV | 2 | 1 | True | 0 | ROZPOCET
| VV |  | (2*0,985+0,40)*(11,125*7+2,40*14+7,80*6+11,225*7) |  | 561.335 | [12 empty] | VV | 2 | 2 | True | 0 | ROZPOCET
| VV |  | Mezisoučet |  | 2698.525 | [12 empty] | VV | 2 | 3 | True | 0 | ROZPOCET
| VV |  | Součet |  | 5465.241 | [12 empty] | VV | 2 | 4 | True | 1 | ROZPOCET
6 | K | 611131105 | Podkladní a spojovací vrstva vnitřních omítaných ploch cementový postřik nanášený ručně celoplošně schodišťových konstrukcí | m2 | 52.628 |  | 0 | CS ÚRS 2023 01 |  | základní |  | 0 | 0.00735 | 0.38682 | 0 | 0 | 4 | K | 2 |  |  |  | ROZPOCET | [5 empty] | 0 | 0 | 0 | 0 | 0 | 1 | 0 | 4 | -939735512
| Online PSC |  | https://podminky.urs.cz/item/CS_URS_2023_01/611131105 | [14 empty] | Online PSC | 2
| VV |  | 1,50*3,05+(1,50+0,30*2)*(5,00+4,60) |  | 24.735 | [12 empty] | VV | 2 | 2 | True | 0 | ROZPOCET
| VV |  | 2,25*3,25+(1,50+0,30*2)*(4,90+4,90) |  | 27.893 | [12 empty] | VV | 2 | 2 | True | 0 | ROZPOCET
| VV |  | Součet |  | 52.628 | [12 empty] | VV | 2 | 4 | True | 1 | ROZPOCET
7 | K | 611321141 | Omítka vápenocementová vnitřních ploch nanášená ručně dvouvrstvá, tloušťky jádrové omítky do 10 mm a tloušťky štuku do 3 mm štuková vodorovných konstrukcí stropů rovných | m2 | 5465.241 |  | 0 | CS ÚRS 2023 01 |  | základní |  | 0 | 0.01838 | 100.4511 | 0 | 0 | 4 | K | 2 |  |  |  | ROZPOCET | [5 empty] | 0 | 0 | 0 | 0 | 0 | 1 | 0 | 4 | 1651616997
| Online PSC |  | https://podminky.urs.cz/item/CS_URS_2023_01/611321141 | [14 empty] | Online PSC | 2
8 | K | 611321145 | Omítka vápenocementová vnitřních ploch nanášená ručně dvouvrstvá, tloušťky jádrové omítky do 10 mm a tloušťky štuku do 3 mm štuková schodišťových konstrukcí stropů, stěn, ramen nebo nosníků | m2 | 52.628 |  | 0 | CS ÚRS 2023 01 |  | základní |  | 0 | 0.01838 | 0.9673 | 0 | 0 | 4 | K | 2 |  |  |  | ROZPOCET | [5 empty] | 0 | 0 | 0 | 0 | 0 | 1 | 0 | 4 | 1973889987
| Online PSC |  | https://podminky.urs.cz/item/CS_URS_2023_01/611321145 | [14 empty] | Online PSC | 2
9 | K | 612131101 | Podkladní a spojovací vrstva vnitřních omítaných ploch cementový postřik nanášený ručně celoplošně stěn | m2 | 2317.471 |  | 0 | CS ÚRS 2023 01 |  | základní |  | 0 | 0.00735 | 17.0334 | 0 | 0 | 4 | K | 2 |  |  |  | ROZPOCET | [5 empty] | 0 | 0 | 0 | 0 | 0 | 1 | 0 | 4 | -803735335
| Online PSC |  | https://podminky.urs.cz/item/CS_URS_2023_01/612131101 | [14 empty] | Online PSC | 2
| VV |  | 1.np | [14 empty] | VV | 2 | 1 | True | 0 | ROZPOCET
| VV |  | "101" 2*(3,275+2,40)*4,335 |  | 49.202 | [12 empty] | VV | 2 | 2 | True | 0 | ROZPOCET
| VV |  | "102" 2*(6,35+22,00+3,10)*4,335 |  | 272.672 | [12 empty] | VV | 2 | 2 | True | 0 | ROZPOCET
| VV |  | "103" 2*(6,60+3,25)*4,335 |  | 85.4 | [12 empty] | VV | 2 | 2 | True | 0 | ROZPOCET
| VV |  | "104" 2*(2,15+1,80)*4,335 |  | 34.247 | [12 empty] | VV | 2 | 2 | True | 0 | ROZPOCET
| VV |  | "105" 2*(2,15+1,225)*4,335 |  | 29.261 | [12 empty] | VV | 2 | 2 | True | 0 | ROZPOCET
| VV |  | "106" 2,40*2*(6,30+12,275)-1,00*2,10-1,65*2,10-3*1,20*2,40+0,20*3*2 |  | 76.155 | [12 empty] | VV | 2 | 2 | True | 0 | ROZPOCET
| VV |  | "107" 2,40*2*(3,10+6,80)-2*1,65*2,10 |  | 40.59 | [12 empty] | VV | 2 | 2 | True | 0 | ROZPOCET
| VV |  | "109" 2*(5,675+11,05)*4,335 |  | 145.006 | [12 empty] | VV | 2 | 2 | True | 0 | ROZPOCET
| VV |  | "121" 2*(1,40+2,00)*4,335 |  | 29.478 | [12 empty] | VV | 2 | 2 | True | 0 | ROZPOCET
| VV |  | "122" 2*(1,40+0,90)*4,335 |  | 19.941 | [12 empty] | VV | 2 | 2 | True | 0 | ROZPOCET
| VV |  | "123" 2*(1,40+2,00)*4,335 |  | 29.478 | [12 empty] | VV | 2 | 2 | True | 0 | ROZPOCET
| VV |  | "124" 2*(1,40+0,90)*4,335 |  | 19.941 | [12 empty] | VV | 2 | 2 | True | 0 | ROZPOCET
| VV |  | "125" (3,28+1,75+0,845+5,71+2,87+2,20+3,05+4,105)*4,335 |  | 103.216 | [12 empty] | VV | 2 | 2 | True | 0 | ROZPOCET
| VV |  | "126" 2*(2,67+3,955)*4,335 |  | 57.439 | [12 empty] | VV | 2 | 2 | True | 0 | ROZPOCET
| VV |  | "127" 2*(2,85+2,025)*4,335 |  | 42.266 | [12 empty] | VV | 2 | 2 | True | 0 | ROZPOCET
| VV |  | "128" 2*(3,30+1,875)*4,335 |  | 44.867 | [12 empty] | VV | 2 | 2 | True | 0 | ROZPOCET
| VV |  | "134" 2*(3,10+1,80)*4,335 |  | 42.483 | [12 empty] | VV | 2 | 2 | True | 0 | ROZPOCET
| VV |  | "135" 2*(3,10+1,45)*4,335 |  | 39.449 | [12 empty] | VV | 2 | 2 | True | 0 | ROZPOCET
| VV |  | "136" 2*(3,00+2,10+0,90)*4,335 |  | 52.02 | [12 empty] | VV | 2 | 2 | True | 0 | ROZPOCET
| VV |  | "137" 2*(6,30+5,60+2,10)*4,335 |  | 121.38 | [12 empty] | VV | 2 | 2 | True | 0 | ROZPOCET
| VV |  | odpočet vnitřní dveře | [14 empty] | VV | 2 | 1 | True | 0 | ROZPOCET
| VV |  | -1*(2,40*3,50*2+0,90*2,10*4+0,70*2,10*12+1,00*2,10+1,65*2,10*1+2,00*2,50*2+1,65*2,50+0,80*2,10*8+4,525*3,50*2+3,25*3,50*2) |  | -129.555 | [12 empty] | VV | 2 | 2 | True | 0 | ROZPOCET
| VV |  | 0,30*((2,40+2*3,50)+(4,525+2*3,50)+(3,25+2*3,50)) |  | 9.353 | [12 empty] | VV | 2 | 2 | True | 0 | ROZPOCET
| VV |  | odpočet vnější okna, dveře | [14 empty] | VV | 2 | 1 | True | 0 | ROZPOCET
| VV |  | -1*(1,20*3,00*5) |  | -18 | [12 empty] | VV | 2 | 2 | True | 0 | ROZPOCET
| VV |  | přípočet ostění | [14 empty] | VV | 2 | 1 | True | 0 | ROZPOCET
| VV |  | 0,25*((1,20+2*3,00)*5) |  | 9 | [12 empty] | VV | 2 | 2 | True | 0 | ROZPOCET
| VV |  | Mezisoučet |  | 1205.289 | [12 empty] | VV | 2 | 3 | True | 0 | ROZPOCET
| VV |  | 2.np | [14 empty] | VV | 2 | 1 | True | 0 | ROZPOCET
| VV |  | "201" 2*(9,70+3,25)*4,30 |  | 111.37 | [12 empty] | VV | 2 | 2 | True | 0 | ROZPOCET
| VV |  | "202a" 2*(3,10+16,225)*4,30 |  | 166.195 | [12 empty] | VV | 2 | 2 | True | 0 | ROZPOCET
| VV |  | "202b" 2*(3,10+8,175)*4,30 |  | 96.965 | [12 empty] | VV | 2 | 2 | True | 0 | ROZPOCET
| VV |  | "204" 2*(2,15+1,80)*4,30 |  | 33.97 | [12 empty] | VV | 2 | 2 | True | 0 | ROZPOCET
| VV |  | "205" 2*(2,15+1,225)*4,30 |  | 29.025 | [12 empty] | VV | 2 | 2 | True | 0 | ROZPOCET
| VV |  | "206" 2*(3,925+3,25)*4,30 |  | 61.705 | [12 empty] | VV | 2 | 2 | True | 0 | ROZPOCET
| VV |  | "207" 2*(6,30+9,025)*4,30 |  | 131.795 | [12 empty] | VV | 2 | 2 | True | 0 | ROZPOCET
| VV |  | "208" (0,60+1,10)*2,40 |  | 4.08 | [12 empty] | VV | 2 | 2 | True | 0 | ROZPOCET
| VV |  | "214" 2*(1,40+2,00)*4,30 |  | 29.24 | [12 empty] | VV | 2 | 2 | True | 0 | ROZPOCET
| VV |  | "215" 2*(1,475+0,90)*4,30 |  | 20.425 | [12 empty] | VV | 2 | 2 | True | 0 | ROZPOCET
| VV |  | "216" 2*(1,40+2,00)*4,30 |  | 29.24 | [12 empty] | VV | 2 | 2 | True | 0 | ROZPOCET
| VV |  | "217" 2*(1,475+0,90)*4,30 |  | 20.425 | [12 empty] | VV | 2 | 2 | True | 0 | ROZPOCET
| VV |  | "218" 2*(6,30+5,625)*4,30 |  | 102.555 | [12 empty] | VV | 2 | 2 | True | 0 | ROZPOCET
| VV |  | "219" 2*(6,30+4,70)*4,30 |  | 94.6 | [12 empty] | VV | 2 | 2 | True | 0 | ROZPOCET
| VV |  | "220" 2*(6,30+4,70)*4,30 |  | 94.6 | [12 empty] | VV | 2 | 2 | True | 0 | ROZPOCET
| VV |  | "221" 2*(6,30+3,80)*4,30 |  | 86.86 | [12 empty] | VV | 2 | 2 | True | 0 | ROZPOCET
| VV |  | "225" 2*(6,00+3,30)*4,845 |  | 90.117 | [12 empty] | VV | 2 | 2 | True | 0 | ROZPOCET
| VV |  | odpočet vnitřní dveře | [14 empty] | VV | 2 | 1 | True | 0 | ROZPOCET
| VV |  | -1*(1,65*2,10*8+2,00*2,50*2+0,90*2,10*11+0,80*2,10*2+0,70*2,10*10) |  | -76.57 | [12 empty] | VV | 2 | 2 | True | 0 | ROZPOCET
| VV |  | odpočet vnější okna, dveře | [14 empty] | VV | 2 | 1 | True | 0 | ROZPOCET
| VV |  | -1*(1,20*3,00*6+1,20*2,15*3) |  | -29.34 | [12 empty] | VV | 2 | 2 | True | 0 | ROZPOCET
| VV |  | 0,25*((1,20+2*3,00)*6+(1,20+2*2,15)*3) |  | 14.925 | [12 empty] | VV | 2 | 2 | True | 0 | ROZPOCET
| VV |  | Mezisoučet |  | 1112.182 | [12 empty] | VV | 2 | 3 | True | 0 | ROZPOCET
| VV |  | Součet |  | 2317.471 | [12 empty] | VV | 2 | 4 | True | 1 | ROZPOCET
10 | K | 612321121 | Omítka vápenocementová vnitřních ploch nanášená ručně jednovrstvá, tloušťky do 10 mm hladká svislých konstrukcí stěn | m2 | 326.955 |  | 0 | CS ÚRS 2023 01 |  | základní |  | 0 | 0.0154 | 5.0351 | 0 | 0 | 4 | K | 2 |  |  |  | ROZPOCET | [5 empty] | 0 | 0 | 0 | 0 | 0 | 1 | 0 | 4 | 1353141289
| Online PSC |  | https://podminky.urs.cz/item/CS_URS_2023_01/612321121 | [14 empty] | Online PSC | 2
| VV |  | 1.np | [14 empty] | VV | 2 | 1 | True | 0 | ROZPOCET
| VV |  | "104" 2*(2,15+1,80)*2,40-0,90*2,10 |  | 17.07 | [12 empty] | VV | 2 | 2 | True | 0 | ROZPOCET
| VV |  | "105" 2*(2,15+1,225)*2,40-0,70*2,10 |  | 14.73 | [12 empty] | VV | 2 | 2 | True | 0 | ROZPOCET
| VV |  | "106" 2,40*2*(6,30+12,275)-1,00*2,10-1,65*2,10-3*1,20*2,40+0,20*3*2 |  | 76.155 | [12 empty] | VV | 2 | 2 | True | 0 | ROZPOCET
| VV |  | "107" 2,40*2*(3,10+6,80)-2*1,65*2,10 |  | 40.59 | [12 empty] | VV | 2 | 2 | True | 0 | ROZPOCET
| VV |  | "121" 2*(1,40+2,00)*2,40-2*0,70*2,10 |  | 13.38 | [12 empty] | VV | 2 | 2 | True | 0 | ROZPOCET
| VV |  | "122" 2*(1,40+0,90)*2,40-0,70*2,10 |  | 9.57 | [12 empty] | VV | 2 | 2 | True | 0 | ROZPOCET
| VV |  | "123" 2*(1,40+2,00)*2,40-2*0,70*2,10 |  | 13.38 | [12 empty] | VV | 2 | 2 | True | 0 | ROZPOCET
| VV |  | "124" 2*(1,40+0,90)*2,40-0,70*2,10 |  | 9.57 | [12 empty] | VV | 2 | 2 | True | 0 | ROZPOCET
| VV |  | "136" 2*(3,00+2,10+0,90)*2,40-0,70*2,10 |  | 27.33 | [12 empty] | VV | 2 | 2 | True | 0 | ROZPOCET
| VV |  | "137" 0,60*(2*0,60+4,15) |  | 3.21 | [12 empty] | VV | 2 | 2 | True | 0 | ROZPOCET
| VV |  | Mezisoučet |  | 224.985 | [12 empty] | VV | 2 | 3 | True | 0 | ROZPOCET
| VV |  | 2.np | [14 empty] | VV | 2 | 1 | True | 0 | ROZPOCET
| VV |  | "204" 2*(2,15+1,80)*2,40-0,90*2,10 |  | 17.07 | [12 empty] | VV | 2 | 2 | True | 0 | ROZPOCET
| VV |  | "205" 2*(2,15+1,225)*2,40-0,70*2,10 |  | 14.73 | [12 empty] | VV | 2 | 2 | True | 0 | ROZPOCET
| VV |  | "206" 0,60*(2*0,60+3,25) |  | 2.67 | [12 empty] | VV | 2 | 2 | True | 0 | ROZPOCET
| VV |  | "208" 2,40*(0,60+1,10) |  | 4.08 | [12 empty] | VV | 2 | 2 | True | 0 | ROZPOCET
| VV |  | "214" 2*(1,40+2,00)*2,40-2*0,70*2,10 |  | 13.38 | [12 empty] | VV | 2 | 2 | True | 0 | ROZPOCET
| VV |  | "215" 2*(1,475+0,90)*2,40-0,70*2,10 |  | 9.93 | [12 empty] | VV | 2 | 2 | True | 0 | ROZPOCET
| VV |  | "216" 2*(1,40+2,00)*2,40-2*0,70*2,10 |  | 13.38 | [12 empty] | VV | 2 | 2 | True | 0 | ROZPOCET
| VV |  | "217" 2*(1,475+0,90)*2,40-0,70*2,10 |  | 9.93 | [12 empty] | VV | 2 | 2 | True | 0 | ROZPOCET
| VV |  | "218" 2,40*(0,60+1,30) |  | 4.56 | [12 empty] | VV | 2 | 2 | True | 0 | ROZPOCET
| VV |  | "219" 2,40*(0,60+1,10) |  | 4.08 | [12 empty] | VV | 2 | 2 | True | 0 | ROZPOCET
| VV |  | "220" 2,40*(0,60+1,10) |  | 4.08 | [12 empty] | VV | 2 | 2 | True | 0 | ROZPOCET
| VV |  | "221" 2,40*(0,60+1,10) |  | 4.08 | [12 empty] | VV | 2 | 2 | True | 0 | ROZPOCET
| VV |  | Mezisoučet |  | 101.97 | [12 empty] | VV | 2 | 3 | True | 0 | ROZPOCET
| VV |  | Součet |  | 326.955 | [12 empty] | VV | 2 | 4 | True | 1 | ROZPOCET
11 | K | 612321141 | Omítka vápenocementová vnitřních ploch nanášená ručně dvouvrstvá, tloušťky jádrové omítky do 10 mm a tloušťky štuku do 3 mm štuková svislých konstrukcí stěn | m2 | 1990.516 |  | 0 | CS ÚRS 2023 01 |  | základní |  | 0 | 0.01838 | 36.5857 | 0 | 0 | 4 | K | 2 |  |  |  | ROZPOCET | [5 empty] | 0 | 0 | 0 | 0 | 0 | 1 | 0 | 4 | 1829044
| Online PSC |  | https://podminky.urs.cz/item/CS_URS_2023_01/612321141 | [14 empty] | Online PSC | 2
| VV |  | viz.cementový postřik stěn | [14 empty] | VV | 2 | 1 | True | 0 | ROZPOCET
| VV |  | 2317,471 |  | 2317.471 | [12 empty] | VV | 2 | 2 | True | 0 | ROZPOCET
| VV |  | odpočet omítka hladká | [14 empty] | VV | 2 | 1 | True | 0 | ROZPOCET
| VV |  | -326,955 |  | -326.955 | [12 empty] | VV | 2 | 2 | True | 0 | ROZPOCET
| VV |  | Součet |  | 1990.516 | [12 empty] | VV | 2 | 4 | True | 1 | ROZPOCET
12 | K | 612631001 | Spárování vnitřních ploch pohledového zdiva z cihel, spárovací maltou stěn | m2 | 6768.211 |  | 0 | CS ÚRS 2023 01 |  | základní |  | 0 | 0.0027 | 18.2742 | 0 | 0 | 4 | K | 2 |  |  |  | ROZPOCET | [5 empty] | 0 | 0 | 0 | 0 | 0 | 1 | 0 | 4 | 937390348
| Online PSC |  | https://podminky.urs.cz/item/CS_URS_2023_01/612631001 | [14 empty] | Online PSC | 2
| VV |  | 1.np | [14 empty] | VV | 2 | 1 | True | 0 | ROZPOCET
| VV |  | "106" 2*(6,30+12,275)*4,335 |  | 161.045 | [12 empty] | VV | 2 | 2 | True | 0 | ROZPOCET
| VV |  | "107" 2*(3,10+6,80)*4,335 |  | 85.833 | [12 empty] | VV | 2 | 2 | True | 0 | ROZPOCET
| VV |  | "108" 2*(47,85+12,90+3,60+12,10+3,20+24,30+8,20+0,225*18*2)*4,335 |  | 1042.568 | [12 empty] | VV | 2 | 2 | True | 0 | ROZPOCET
| VV |  | "111" 2*(42,00+11,225+6*2*0,40)*4,335 |  | 503.077 | [12 empty] | VV | 2 | 2 | True | 0 | ROZPOCET
| VV |  | "112" 2*(11,925+7,80)*4,335 |  | 171.016 | [12 empty] | VV | 2 | 2 | True | 0 | ROZPOCET
| VV |  | "113" 2*(17,925+11,225+3*2*0,40)*4,335 |  | 273.539 | [12 empty] | VV | 2 | 2 | True | 0 | ROZPOCET
| VV |  | "115" 2*(29,675+11,225+4*2*0,40)*4,335 |  | 382.347 | [12 empty] | VV | 2 | 2 | True | 0 | ROZPOCET
| VV |  | "116" 2*(2,90+5,50)*4,335 |  | 72.828 | [12 empty] | VV | 2 | 2 | True | 0 | ROZPOCET
| VV |  | "117" 2*(2,95+5,30)*4,335 |  | 71.528 | [12 empty] | VV | 2 | 2 | True | 0 | ROZPOCET
| VV |  | "118" 2*(11,60+7,80)*4,335 |  | 168.198 | [12 empty] | VV | 2 | 2 | True | 0 | ROZPOCET
| VV |  | "119" 2*(12,05+7,80)*4,335 |  | 172.1 | [12 empty] | VV | 2 | 2 | True | 0 | ROZPOCET
| VV |  | "129" (5,70+5,70+3,00+4,70+4,405)*4,335 |  | 101.894 | [12 empty] | VV | 2 | 2 | True | 0 | ROZPOCET
| VV |  | "130" (6,00+5,10+4,15+1,40+1,23+5,225)*5,135 |  | 118.644 | [12 empty] | VV | 2 | 2 | True | 0 | ROZPOCET
| VV |  | "131" 2*(11,70+7,30+2*0,90)*4,335 |  | 180.336 | [12 empty] | VV | 2 | 2 | True | 0 | ROZPOCET
| VV |  | "132" 2*(6,00+6,95)*5,135 |  | 132.997 | [12 empty] | VV | 2 | 2 | True | 0 | ROZPOCET
| VV |  | "133" 2*(5,40+6,95)*5,135 |  | 126.835 | [12 empty] | VV | 2 | 2 | True | 0 | ROZPOCET
| VV |  | odpočet vnitřní dveře | [14 empty] | VV | 2 | 1 | True | 0 | ROZPOCET
| VV |  | -1*(1,00*2,10+1,65*2,10*16+1,65*2,50*13+0,70*1,97*2+2,00*2,50*6+5,225*3,50*2+5,50*3,50*2+1,50*2,70*2) |  | -227.098 | [12 empty] | VV | 2 | 2 | True | 0 | ROZPOCET
| VV |  | 0,30*((2,00+2*2,50)*2+(5,225+2*3,50)*2+(5,50+2*3,50))+0,20*(1,50+2*2,70)*2 |  | 18.045 | [12 empty] | VV | 2 | 2 | True | 0 | ROZPOCET
| VV |  | odpočet vnější okna, dveře | [14 empty] | VV | 2 | 1 | True | 0 | ROZPOCET
| VV |  | -1*(1,20*3,00*5+3,10*3,00+2,50*3,00*2+0,85*0,60*2+2,00*0,80*2) |  | -46.52 | [12 empty] | VV | 2 | 2 | True | 0 | ROZPOCET
| VV |  | přípočet ostění | [14 empty] | VV | 2 | 1 | True | 0 | ROZPOCET
| VV |  | 0,25*((1,20+2*3,00)*5+(0,85+2*0,60)*2+(2,00+2*0,80)*2) |  | 11.825 | [12 empty] | VV | 2 | 2 | True | 0 | ROZPOCET
| VV |  | Mezisoučet |  | 3521.037 | [12 empty] | VV | 2 | 3 | True | 0 | ROZPOCET
| VV |  | 2.np | [14 empty] | VV | 2 | 1 | True | 0 | ROZPOCET
| VV |  | "203" 2*(6,30+2,40)*4,30 |  | 74.82 | [12 empty] | VV | 2 | 2 | True | 0 | ROZPOCET
| VV |  | "208" 2*(3,10+6,80)*4,30 |  | 85.14 | [12 empty] | VV | 2 | 2 | True | 0 | ROZPOCET
| VV |  | "209" 2*(30,00+12,95+24,00+3,80+2*6*0,225)*4,845 |  | 711.731 | [12 empty] | VV | 2 | 2 | True | 0 | ROZPOCET
| VV |  | "210" 2*(47,50+11,225)*4,845 |  | 569.045 | [12 empty] | VV | 2 | 2 | True | 0 | ROZPOCET
| VV |  | "211" 2*(11,90+7,80)*4,845 |  | 190.893 | [12 empty] | VV | 2 | 2 | True | 0 | ROZPOCET
| VV |  | "212" 2*(29,70+11,225)*4,845 |  | 396.563 | [12 empty] | VV | 2 | 2 | True | 0 | ROZPOCET
| VV |  | "213" 2*(17,90+11,225)*4,845 |  | 282.221 | [12 empty] | VV | 2 | 2 | True | 0 | ROZPOCET
| VV |  | "222" 2*(5,60+12,95+0,20)*4,845 |  | 181.688 | [12 empty] | VV | 2 | 2 | True | 0 | ROZPOCET
| VV |  | "223" 2*(11,60+7,80+3,00+2,75)*4,845 |  | 243.704 | [12 empty] | VV | 2 | 2 | True | 0 | ROZPOCET
| VV |  | "223a" 2*(5,825+3,615)*4,845 |  | 91.474 | [12 empty] | VV | 2 | 2 | True | 0 | ROZPOCET
| VV |  | "223b" 2*(6,00+4,325)*4,845 |  | 100.049 | [12 empty] | VV | 2 | 2 | True | 0 | ROZPOCET
| VV |  | "224" 2*(1,425+1,20)*4,845 |  | 25.436 | [12 empty] | VV | 2 | 2 | True | 0 | ROZPOCET
| VV |  | "226" 2*(5,825+7,80)*4,845 |  | 132.026 | [12 empty] | VV | 2 | 2 | True | 0 | ROZPOCET
| VV |  | "228" 2*(12,00+2,40+0,225*3)*4,845 |  | 146.077 | [12 empty] | VV | 2 | 2 | True | 0 | ROZPOCET
| VV |  | "229" 2*(12,00+2,40+0,225*3)*4,845 |  | 146.077 | [12 empty] | VV | 2 | 2 | True | 0 | ROZPOCET
| VV |  | odpočet vnitřní dveře | [14 empty] | VV | 2 | 1 | True | 0 | ROZPOCET
| VV |  | -1*(0,90*2,10*9+1,65*2,10*10+1,65*2,50*6+2,00*2,50*10+1,50*2,70*2) |  | -134.51 | [12 empty] | VV | 2 | 2 | True | 0 | ROZPOCET
| VV |  | 0,30*((2,00+2*2,50)*2+(1,50+2*2,70)*2) |  | 8.34 | [12 empty] | VV | 2 | 2 | True | 0 | ROZPOCET
| VV |  | odpočet vnější okna, dveře | [14 empty] | VV | 2 | 1 | True | 0 | ROZPOCET
| VV |  | -1*(1,20*3,00*2) |  | -7.2 | [12 empty] | VV | 2 | 2 | True | 0 | ROZPOCET
| VV |  | 0,25*((1,20+2*3,00)*2) |  | 3.6 | [12 empty] | VV | 2 | 2 | True | 0 | ROZPOCET
| VV |  | Mezisoučet |  | 3247.174 | [12 empty] | VV | 2 | 3 | True | 0 | ROZPOCET
| VV |  | Součet |  | 6768.211 | [12 empty] | VV | 2 | 4 | True | 1 | ROZPOCET
13 | K | 617131101 | Podkladní a spojovací vrstva vnitřních omítaných ploch cementový postřik nanášený ručně celoplošně světlíků nebo výtahových šachet | m2 | 151.71 |  | 0 | CS ÚRS 2023 01 |  | základní |  | 0 | 0.00735 | 1.1151 | 0 | 0 | 4 | K | 2 |  |  |  | ROZPOCET | [5 empty] | 0 | 0 | 0 | 0 | 0 | 1 | 0 | 4 | 958724326
| Online PSC |  | https://podminky.urs.cz/item/CS_URS_2023_01/617131101 | [14 empty] | Online PSC | 2
| VV |  | "120+227" 2*(2,70+4,50)*10,775+12,75 |  | 167.91 | [12 empty] | VV | 2 | 2 | True | 0 | ROZPOCET
| VV |  | -1,50*2,70*4 |  | -16.2 | [12 empty] | VV | 2 | 2 | True | 0 | ROZPOCET
| VV |  | Součet |  | 151.71 | [12 empty] | VV | 2 | 4 | True | 1 | ROZPOCET
14 | K | 617331121 | Omítka cementová vnitřních ploch nanášená ručně jednovrstvá, tloušťky do 10 mm hladká uzavřených nebo omezených prostor světlíků nebo výtahových šachet | m2 | 151.71 |  | 0 | CS ÚRS 2023 01 |  | základní |  | 0 | 0.021 | 3.1859 | 0 | 0 | 4 | K | 2 |  |  |  | ROZPOCET | [5 empty] | 0 | 0 | 0 | 0 | 0 | 1 | 0 | 4 | -1359075855
| Online PSC |  | https://podminky.urs.cz/item/CS_URS_2023_01/617331121 | [14 empty] | Online PSC | 2
15 | K | 622142001 | Potažení vnějších ploch pletivem v ploše nebo pruzích, na plném podkladu sklovláknitým vtlačením do tmelu stěn | m2 | 81.095 |  | 0 | CS ÚRS 2023 01 |  | základní |  | 0 | 0.00438 | 0.3552 | 0 | 0 | 4 | K | 2 |  |  |  | ROZPOCET | [5 empty] | 0 | 0 | 0 | 0 | 0 | 1 | 0 | 4 | -783529781
| Online PSC |  | https://podminky.urs.cz/item/CS_URS_2023_01/622142001 | [14 empty] | Online PSC | 2
| VV |  | Sokl | [14 empty] | VV | 2 | 1 | True | 0 | ROZPOCET
| VV |  | 0,70*52,25 |  | 36.575 | [12 empty] | VV | 2 | 2 | True | 0 | ROZPOCET
| VV |  | ostění | [14 empty] | VV | 2 | 1 | True | 0 | ROZPOCET
| VV |  | (14*(1,20+2*3,00)+2*(2,00+2*0,60)+2*(0,85+2*0,60)+3*(1,20+2*2,15))*0,20 |  | 25.56 | [12 empty] | VV | 2 | 2 | True | 0 | ROZPOCET
| VV |  | (2*(2,50+2*3,00)+1*(3,10+2*3,00))*0,50 |  | 13.05 | [12 empty] | VV | 2 | 2 | True | 0 | ROZPOCET
| VV |  | (2*(1,00+2*2,15)+4*(1,20+2*3,00))*0,15 |  | 5.91 | [12 empty] | VV | 2 | 2 | True | 0 | ROZPOCET
| VV |  | Součet |  | 81.095 | [12 empty] | VV | 2 | 4 | True | 1 | ROZPOCET
16 | K | 622151031 | Penetrační nátěr vnějších pastovitých tenkovrstvých omítek silikonový stěn | m2 | 2307.12 |  | 0 | CS ÚRS 2023 01 |  | základní |  | 0 | 0.00014 | 0.323 | 0 | 0 | 4 | K | 2 |  |  |  | ROZPOCET | [5 empty] | 0 | 0 | 0 | 0 | 0 | 1 | 0 | 4 | 1429336391
| Online PSC |  | https://podminky.urs.cz/item/CS_URS_2023_01/622151031 | [14 empty] | Online PSC | 2
| VV |  | 81,095+1369,80+856,225 |  | 2307.12 | [12 empty] | VV | 2 | 2 | True | 0 | ROZPOCET
| VV |  | Součet |  | 2307.12 | [12 empty] | VV | 2 | 4 | True | 1 | ROZPOCET
17 | K | 622221021 | Montáž kontaktního zateplení lepením a mechanickým kotvením z desek z minerální vlny s podélnou orientací vláken nebo kombinovaných na vnější stěny, na podklad betonový nebo z lehčeného betonu, z tvárnic keramických nebo vápenopískových, tloušťky desek přes 80 do 120 mm | m2 | 15.6 |  | 0 | CS ÚRS 2023 01 |  | základní |  | 0 | 0.01152 | 0.17971 | 0 | 0 | 4 | K | 2 |  |  |  | ROZPOCET | [5 empty] | 0 | 0 | 0 | 0 | 0 | 1 | 0 | 4 | 2024072064
| Online PSC |  | https://podminky.urs.cz/item/CS_URS_2023_01/622221021 | [14 empty] | Online PSC | 2
| VV |  | 10,40*1,50 |  | 15.6 | [12 empty] | VV | 2 | 2 | True | 0 | ROZPOCET
| VV |  | Součet |  | 15.6 | [12 empty] | VV | 2 | 4 | True | 1 | ROZPOCET
18 | M | 63151563 | deska tepelně izolační minerální kontaktních fasád podélné vlákno λ=0,038 tl 100mm | m2 | 16.38 |  | 0 | CS ÚRS 2023 01 |  | základní |  | 0 | 0.0135 | 0.22113 | 0 | 0 | 8 | M | 2 |  |  |  | ROZPOCET | [5 empty] | 0 | 0 | 0 | 0 | 0 | 1 | 0 | 4 | 533604407
| VV |  | 15,6*1,05 'Přepočtené koeficientem množství |  | 16.38 | [12 empty] | VV | 2 | 2 | False | 1 | ROZPOCET
19 | K | 622221031 | Montáž kontaktního zateplení lepením a mechanickým kotvením z desek z minerální vlny s podélnou orientací vláken nebo kombinovaných na vnější stěny, na podklad betonový nebo z lehčeného betonu, z tvárnic keramických nebo vápenopískových, tloušťky desek přes 120 do 160 mm | m2 | 1369.8 |  | 0 | CS ÚRS 2023 01 |  | základní |  | 0 | 0.0116 | 15.8897 | 0 | 0 | 4 | K | 2 |  |  |  | ROZPOCET | [5 empty] | 0 | 0 | 0 | 0 | 0 | 1 | 0 | 4 | 1341307319
| Online PSC |  | https://podminky.urs.cz/item/CS_URS_2023_01/622221031 | [14 empty] | Online PSC | 2
| VV |  | 10,40*133,50 |  | 1388.4 | [12 empty] | VV | 2 | 2 | True | 0 | ROZPOCET
| VV |  | -1*(1,00*2,10*2+1,20*3,00*4) |  | -18.6 | [12 empty] | VV | 2 | 2 | True | 0 | ROZPOCET
| VV |  | Součet |  | 1369.8 | [12 empty] | VV | 2 | 4 | True | 1 | ROZPOCET
20 | M | 63142008 | deska tepelně izolační minerální kontaktních fasád podélné vlákno λ=0,035 tl 150mm | m2 | 1438.29 |  | 0 | CS ÚRS 2023 01 |  | základní |  | 0 | 0.02275 | 32.7211 | 0 | 0 | 8 | M | 2 |  |  |  | ROZPOCET | [5 empty] | 0 | 0 | 0 | 0 | 0 | 1 | 0 | 4 | -94381953
| VV |  | 1369,8*1,05 'Přepočtené koeficientem množství |  | 1438.29 | [12 empty] | VV | 2 | 2 | False | 1 | ROZPOCET
21 | K | 622221041 | Montáž kontaktního zateplení lepením a mechanickým kotvením z desek z minerální vlny s podélnou orientací vláken nebo kombinovaných na vnější stěny, na podklad betonový nebo z lehčeného betonu, z tvárnic keramických nebo vápenopískových, tloušťky desek přes 160 do 200 mm | m2 | 856.225 |  | 0 | CS ÚRS 2023 01 |  | základní |  | 0 | 0.01168 | 10.0007 | 0 | 0 | 4 | K | 2 |  |  |  | ROZPOCET | [5 empty] | 0 | 0 | 0 | 0 | 0 | 1 | 0 | 4 | 1596755261
| Online PSC |  | https://podminky.urs.cz/item/CS_URS_2023_01/622221041 | [14 empty] | Online PSC | 2
| VV |  | 6,60*52,25+10,30*(19,75+32,10)+5,40*11,70 |  | 942.085 | [12 empty] | VV | 2 | 2 | True | 0 | ROZPOCET
| VV |  | -1*(14*1,20*3,00+2*2,00*0,60+2*0,85*0,60+2*2,50*3,00+1*3,10*3,00+3*1,20*2,15) |  | -85.86 | [12 empty] | VV | 2 | 2 | True | 0 | ROZPOCET
| VV |  | Součet |  | 856.225 | [12 empty] | VV | 2 | 4 | True | 1 | ROZPOCET
22 | M | 63142011 | deska tepelně izolační minerální kontaktních fasád podélné vlákno λ=0,035 tl 200mm | m2 | 899.036 |  | 0 | CS ÚRS 2023 01 |  | základní |  | 0 | 0.031 | 27.8701 | 0 | 0 | 8 | M | 2 |  |  |  | ROZPOCET | [5 empty] | 0 | 0 | 0 | 0 | 0 | 1 | 0 | 4 | -2129298444
| VV |  | 856,225*1,05 'Přepočtené koeficientem množství |  | 899.036 | [12 empty] | VV | 2 | 2 | False | 1 | ROZPOCET
23 | K | 622251105 | Montáž kontaktního zateplení lepením a mechanickým kotvením Příplatek k cenám za zápustnou montáž kotev s použitím tepelněizolačních zátek na vnější stěny z minerální vlny | m2 | 2241.625 |  | 0 | CS ÚRS 2023 01 |  | základní |  | 0 | 8e-05 | 0.17933 | 0 | 0 | 4 | K | 2 |  |  |  | ROZPOCET | [5 empty] | 0 | 0 | 0 | 0 | 0 | 1 | 0 | 4 | 1104316651
| Online PSC |  | https://podminky.urs.cz/item/CS_URS_2023_01/622251105 | [14 empty] | Online PSC | 2
| VV |  | 15,60+1369,80+856,225 |  | 2241.625 | [12 empty] | VV | 2 | 2 | True | 0 | ROZPOCET
| VV |  | Součet |  | 2241.625 | [12 empty] | VV | 2 | 4 | True | 1 | ROZPOCET
24 | K | 622252001 | Montáž profilů kontaktního zateplení zakládacích soklových připevněných hmoždinkami | m | 250.8 |  | 0 | CS ÚRS 2023 01 |  | základní |  | 0 | 3e-05 | 0.007524 | 0 | 0 | 4 | K | 2 |  |  |  | ROZPOCET | [5 empty] | 0 | 0 | 0 | 0 | 0 | 1 | 0 | 4 | -1676862202
| Online PSC |  | https://podminky.urs.cz/item/CS_URS_2023_01/622252001 | [14 empty] | Online PSC | 2
| VV |  | "200" 52,25+19,75+32,10+11,70 |  | 115.8 | [12 empty] | VV | 2 | 2 | True | 0 | ROZPOCET
| VV |  | "150" 133,50 |  | 133.5 | [12 empty] | VV | 2 | 2 | True | 0 | ROZPOCET
| VV |  | "100" 1,50 |  | 1.5 | [12 empty] | VV | 2 | 2 | True | 0 | ROZPOCET
| VV |  | Součet |  | 250.8 | [12 empty] | VV | 2 | 4 | True | 1 | ROZPOCET
25 | M | 59051647 | profil zakládací Al tl 0,7mm pro ETICS pro izolant tl 100mm | m | 1.575 |  | 0 | CS ÚRS 2023 01 |  | základní |  | 0 | 0.00032 | 0.000504 | 0 | 0 | 8 | M | 2 |  |  |  | ROZPOCET | [5 empty] | 0 | 0 | 0 | 0 | 0 | 1 | 0 | 4 | 1573026735
| VV |  | 1,5*1,05 'Přepočtené koeficientem množství |  | 1.575 | [12 empty] | VV | 2 | 2 | False | 1 | ROZPOCET
26 | M | 59051668 | profil zakládací Al tl 0,7mm pro ETICS pro izolant tl 150mm | m | 140.175 |  | 0 | CS ÚRS 2023 01 |  | základní |  | 0 | 0.00056 | 0.078498 | 0 | 0 | 8 | M | 2 |  |  |  | ROZPOCET | [5 empty] | 0 | 0 | 0 | 0 | 0 | 1 | 0 | 4 | 1851758690
| VV |  | 133,5*1,05 'Přepočtené koeficientem množství |  | 140.175 | [12 empty] | VV | 2 | 2 | False | 1 | ROZPOCET
27 | M | 59051657 | profil zakládací Al tl 0,7mm pro ETICS pro izolant tl 200mm | m | 121.59 |  | 0 | CS ÚRS 2023 01 |  | základní |  | 0 | 0.00072 | 0.087545 | 0 | 0 | 8 | M | 2 |  |  |  | ROZPOCET | [5 empty] | 0 | 0 | 0 | 0 | 0 | 1 | 0 | 4 | -1481937341
| VV |  | 115,8*1,05 'Přepočtené koeficientem množství |  | 121.59 | [12 empty] | VV | 2 | 2 | False | 1 | ROZPOCET
28 | K | 622252002 | Montáž profilů kontaktního zateplení ostatních stěnových, dilatačních apod. lepených do tmelu | m | 564.7 |  | 0 | CS ÚRS 2023 01 |  | základní |  | 0 | 0 | 0 | 0 | 0 | 4 | K | 2 |  |  |  | ROZPOCET | [5 empty] | 0 | 0 | 0 | 0 | 0 | 1 | 0 | 4 | -290199493
| Online PSC |  | https://podminky.urs.cz/item/CS_URS_2023_01/622252002 | [14 empty] | Online PSC | 2
| VV |  | rohové | [14 empty] | VV | 2 | 1 | True | 0 | ROZPOCET
| VV |  | 3*6,60+4*11,00+8*10,80 |  | 150.2 | [12 empty] | VV | 2 | 2 | True | 0 | ROZPOCET
| VV |  | 14*2*3,00+2*2*0,60+2*2*0,60+2*2*3,00+1*2*3,00+3*2*2,15+2*2*2,10+4*2*3,00 |  | 152.1 | [12 empty] | VV | 2 | 2 | True | 0 | ROZPOCET
| VV |  | Mezisoučet |  | 302.3 | [12 empty] | VV | 2 | 3 | True | 0 | ROZPOCET
| VV |  | okenní | [14 empty] | VV | 2 | 1 | True | 0 | ROZPOCET
| VV |  | 14*(1,20+2*3,00)+2*(2,00+2*0,60)+2*(0,85+2*0,60)+2*(2,50+2*3,00)+1*(3,10+2*3,00)+3*(1,20+2*2,15)+2*(1,00+2*2,15)+4*(1,20+2*3,00) |  | 193.3 | [12 empty] | VV | 2 | 2 | True | 0 | ROZPOCET
| VV |  | Mezisoučet |  | 193.3 | [12 empty] | VV | 2 | 3 | True | 0 | ROZPOCET
| VV |  | nadpraží | [14 empty] | VV | 2 | 1 | True | 0 | ROZPOCET
| VV |  | 14*1,20+2*2,00+2*0,85+2*2,50+1*3,10+3*1,20+2*1,00+4*1,20 |  | 41 | [12 empty] | VV | 2 | 2 | True | 0 | ROZPOCET
| VV |  | Mezisoučet |  | 41 | [12 empty] | VV | 2 | 3 | True | 0 | ROZPOCET
| VV |  | parapetní | [14 empty] | VV | 2 | 1 | True | 0 | ROZPOCET
| VV |  | 12*1,20+2*2,00+2*0,85+3*1,20+2*1,00+2*1,20 |  | 28.1 | [12 empty] | VV | 2 | 2 | True | 0 | ROZPOCET
| VV |  | Mezisoučet |  | 28.1 | [12 empty] | VV | 2 | 3 | True | 0 | ROZPOCET
| VV |  | Součet |  | 564.7 | [12 empty] | VV | 2 | 4 | True | 1 | ROZPOCET
29 | M | 63127466 | profil rohový Al 23x23mm s výztužnou tkaninou š 100mm pro ETICS | m | 317.415 |  | 0 | CS ÚRS 2023 01 |  | základní |  | 0 | 0.00011 | 0.034916 | 0 | 0 | 8 | M | 2 |  |  |  | ROZPOCET | [5 empty] | 0 | 0 | 0 | 0 | 0 | 1 | 0 | 4 | -346003518
| VV |  | 302,3*1,05 'Přepočtené koeficientem množství |  | 317.415 | [12 empty] | VV | 2 | 2 | False | 1 | ROZPOCET
30 | M | 59051476 | profil začišťovací PVC 9mm s výztužnou tkaninou pro ostění ETICS | m | 202.965 |  | 0 | CS ÚRS 2023 01 |  | základní |  | 0 | 4e-05 | 0.0081186 | 0 | 0 | 8 | M | 2 |  |  |  | ROZPOCET | [5 empty] | 0 | 0 | 0 | 0 | 0 | 1 | 0 | 4 | 1121681590
| VV |  | 193,3*1,05 'Přepočtené koeficientem množství |  | 202.965 | [12 empty] | VV | 2 | 2 | False | 1 | ROZPOCET
31 | M | 59051510 | profil začišťovací s okapnicí PVC s výztužnou tkaninou pro nadpraží ETICS | m | 43.05 |  | 0 | CS ÚRS 2023 01 |  | základní |  | 0 | 0.0003 | 0.012915 | 0 | 0 | 8 | M | 2 |  |  |  | ROZPOCET | [5 empty] | 0 | 0 | 0 | 0 | 0 | 1 | 0 | 4 | 1691350297
| VV |  | 41*1,05 'Přepočtené koeficientem množství |  | 43.05 | [12 empty] | VV | 2 | 2 | False | 1 | ROZPOCET
32 | M | 59051512 | profil začišťovací s okapnicí PVC s výztužnou tkaninou pro parapet ETICS | m | 29.505 |  | 0 | CS ÚRS 2023 01 |  | základní |  | 0 | 0.0002 | 0.005901 | 0 | 0 | 8 | M | 2 |  |  |  | ROZPOCET | [5 empty] | 0 | 0 | 0 | 0 | 0 | 1 | 0 | 4 | -516745643
| VV |  | 28,1*1,05 'Přepočtené koeficientem množství |  | 29.505 | [12 empty] | VV | 2 | 2 | False | 1 | ROZPOCET
33 | K | 622531012 | Omítka tenkovrstvá silikonová vnějších ploch probarvená bez penetrace zatíraná (škrábaná), zrnitost 1,5 mm stěn | m2 | 2307.12 |  | 0 | CS ÚRS 2023 01 |  | základní |  | 0 | 0.00285 | 6.5753 | 0 | 0 | 4 | K | 2 |  |  |  | ROZPOCET | [5 empty] | 0 | 0 | 0 | 0 | 0 | 1 | 0 | 4 | 356104317
| Online PSC |  | https://podminky.urs.cz/item/CS_URS_2023_01/622531012 | [14 empty] | Online PSC | 2
34 | K | 629991011 | Zakrytí vnějších ploch před znečištěním včetně pozdějšího odkrytí výplní otvorů a svislých ploch fólií přilepenou lepící páskou | m2 | 104.46 |  | 0 | CS ÚRS 2023 01 |  | základní |  | 0 | 0 | 0 | 0 | 0 | 4 | K | 2 |  |  |  | ROZPOCET | [5 empty] | 0 | 0 | 0 | 0 | 0 | 1 | 0 | 4 | 837622215
| Online PSC |  | https://podminky.urs.cz/item/CS_URS_2023_01/629991011 | [14 empty] | Online PSC | 2
| VV |  | 14*1,20*3,00+2*2,00*0,60+2*0,85*0,60+2*2,50*3,00+1*3,10*3,00+3*1,20*2,15 |  | 85.86 | [12 empty] | VV | 2 | 2 | True | 0 | ROZPOCET
| VV |  | 1,00*2,10*2+1,20*3,00*4 |  | 18.6 | [12 empty] | VV | 2 | 2 | True | 0 | ROZPOCET
| VV |  | Součet |  | 104.46 | [12 empty] | VV | 2 | 4 | True | 1 | ROZPOCET
35 | K | 631311116 | Mazanina z betonu prostého bez zvýšených nároků na prostředí tl. přes 50 do 80 mm tř. C 25/30 | m3 | 15.184 |  | 0 | CS ÚRS 2023 01 |  | základní |  | 0 | 2.5019 | 37.9884 | 0 | 0 | 4 | K | 2 |  |  |  | ROZPOCET | [5 empty] | 0 | 0 | 0 | 0 | 0 | 1 | 0 | 4 | 1687931979
| Online PSC |  | https://podminky.urs.cz/item/CS_URS_2023_01/631311116 | [14 empty] | Online PSC | 2
| VV |  | A2*0,055 |  | 9.025 | [12 empty] | VV | 2 | 2 | True | 0 | ROZPOCET
| VV |  | (B5+B11)*0,05 |  | 2.714 | [12 empty] | VV | 2 | 2 | True | 0 | ROZPOCET
| VV |  | (C2+C3+R1)*0,057 |  | 2.567 | [12 empty] | VV | 2 | 2 | True | 0 | ROZPOCET
| VV |  | C4*0,055 |  | 0.878 | [12 empty] | VV | 2 | 2 | True | 0 | ROZPOCET
| VV |  | Součet |  | 15.184 | [12 empty] | VV | 2 | 4 | True | 1 | ROZPOCET
36 | K | 631311126 | Mazanina z betonu prostého bez zvýšených nároků na prostředí tl. přes 80 do 120 mm tř. C 25/30 | m3 | 405.108 |  | 0 | CS ÚRS 2023 01 |  | základní |  | 0 | 2.5019 | 1013.5276 | 0 | 0 | 4 | K | 2 |  |  |  | ROZPOCET | [5 empty] | 0 | 0 | 0 | 0 | 0 | 1 | 0 | 4 | -1342788458
| Online PSC |  | https://podminky.urs.cz/item/CS_URS_2023_01/631311126 | [14 empty] | Online PSC | 2
| VV |  | A1*0,105 |  | 6.165 | [12 empty] | VV | 2 | 2 | True | 0 | ROZPOCET
| VV |  | (B1+B2+B4+B6)*0,112 |  | 207.166 | [12 empty] | VV | 2 | 2 | True | 0 | ROZPOCET
| VV |  | (B8+B10+B12+B13)*0,10 |  | 188.463 | [12 empty] | VV | 2 | 2 | True | 0 | ROZPOCET
| VV |  | (C1+R2)*0,097 |  | 3.314 | [12 empty] | VV | 2 | 2 | True | 0 | ROZPOCET
| VV |  | Součet |  | 405.108 | [12 empty] | VV | 2 | 4 | True | 1 | ROZPOCET
37 | K | 631311136 | Mazanina z betonu prostého bez zvýšených nároků na prostředí tl. přes 120 do 240 mm tř. C 25/30 | m3 | 40.79 |  | 0 | CS ÚRS 2023 01 |  | základní |  | 0 | 2.5019 | 102.0513 | 0 | 0 | 4 | K | 2 |  |  |  | ROZPOCET | [5 empty] | 0 | 0 | 0 | 0 | 0 | 1 | 0 | 4 | 1334654340
| Online PSC |  | https://podminky.urs.cz/item/CS_URS_2023_01/631311136 | [14 empty] | Online PSC | 2
| VV |  | B7*0,20 |  | 40.79 | [12 empty] | VV | 2 | 2 | True | 0 | ROZPOCET
| VV |  | Součet |  | 40.79 | [12 empty] | VV | 2 | 4 | True | 1 | ROZPOCET
38 | K | 631319021 | Příplatek k cenám mazanin za úpravu povrchu mazaniny přehlazením s poprášením cementem pro konečnou úpravu, mazanina tl. přes 50 do 80 mm (40 kg/m3) | m3 | 15.184 |  | 0 | CS ÚRS 2023 01 |  | základní |  | 0 | 0.04 | 0.60736 | 0 | 0 | 4 | K | 2 |  |  |  | ROZPOCET | [5 empty] | 0 | 0 | 0 | 0 | 0 | 1 | 0 | 4 | 454038984
| Online PSC |  | https://podminky.urs.cz/item/CS_URS_2023_01/631319021 | [14 empty] | Online PSC | 2
39 | K | 631319022 | Příplatek k cenám mazanin za úpravu povrchu mazaniny přehlazením s poprášením cementem pro konečnou úpravu, mazanina tl. přes 80 do 120 mm (20 kg/m3) | m3 | 405.108 |  | 0 | CS ÚRS 2023 01 |  | základní |  | 0 | 0.02 | 8.1022 | 0 | 0 | 4 | K | 2 |  |  |  | ROZPOCET | [5 empty] | 0 | 0 | 0 | 0 | 0 | 1 | 0 | 4 | -167063113
| Online PSC |  | https://podminky.urs.cz/item/CS_URS_2023_01/631319022 | [14 empty] | Online PSC | 2
40 | K | 631319023 | Příplatek k cenám mazanin za úpravu povrchu mazaniny přehlazením s poprášením cementem pro konečnou úpravu, mazanina tl. přes 120 do 240 mm (10 kg/m3) | m3 | 40.79 |  | 0 | CS ÚRS 2023 01 |  | základní |  | 0 | 0.01 | 0.4079 | 0 | 0 | 4 | K | 2 |  |  |  | ROZPOCET | [5 empty] | 0 | 0 | 0 | 0 | 0 | 1 | 0 | 4 | -462468895
| Online PSC |  | https://podminky.urs.cz/item/CS_URS_2023_01/631319023 | [14 empty] | Online PSC | 2
41 | K | 631319171 | Příplatek k cenám mazanin za stržení povrchu spodní vrstvy mazaniny latí před vložením výztuže nebo pletiva pro tl. obou vrstev mazaniny přes 50 do 80 mm | m3 | 15.184 |  | 0 | CS ÚRS 2023 01 |  | základní |  | 0 | 0 | 0 | 0 | 0 | 4 | K | 2 |  |  |  | ROZPOCET | [5 empty] | 0 | 0 | 0 | 0 | 0 | 1 | 0 | 4 | -1311099653
| Online PSC |  | https://podminky.urs.cz/item/CS_URS_2023_01/631319171 | [14 empty] | Online PSC | 2
42 | K | 631319173 | Příplatek k cenám mazanin za stržení povrchu spodní vrstvy mazaniny latí před vložením výztuže nebo pletiva pro tl. obou vrstev mazaniny přes 80 do 120 mm | m3 | 405.108 |  | 0 | CS ÚRS 2023 01 |  | základní |  | 0 | 0 | 0 | 0 | 0 | 4 | K | 2 |  |  |  | ROZPOCET | [5 empty] | 0 | 0 | 0 | 0 | 0 | 1 | 0 | 4 | -480407433
| Online PSC |  | https://podminky.urs.cz/item/CS_URS_2023_01/631319173 | [14 empty] | Online PSC | 2
43 | K | 631319175 | Příplatek k cenám mazanin za stržení povrchu spodní vrstvy mazaniny latí před vložením výztuže nebo pletiva pro tl. obou vrstev mazaniny přes 120 do 240 mm | m3 | 40.79 |  | 0 | CS ÚRS 2023 01 |  | základní |  | 0 | 0 | 0 | 0 | 0 | 4 | K | 2 |  |  |  | ROZPOCET | [5 empty] | 0 | 0 | 0 | 0 | 0 | 1 | 0 | 4 | -1708586962
| Online PSC |  | https://podminky.urs.cz/item/CS_URS_2023_01/631319175 | [14 empty] | Online PSC | 2
44 | K | 631362021 | Výztuž mazanin ze svařovaných sítí z drátů typu KARI | t | 20.088 |  | 0 | CS ÚRS 2023 01 |  | základní |  | 0 | 1.0628 | 21.3489 | 0 | 0 | 4 | K | 2 |  |  |  | ROZPOCET | [5 empty] | 0 | 0 | 0 | 0 | 0 | 1 | 0 | 4 | -79659012
| Online PSC |  | https://podminky.urs.cz/item/CS_URS_2023_01/631362021 | [14 empty] | Online PSC | 2
| VV |  | kari 150/150-6 | [14 empty] | VV | 2 | 1 | True | 0 | ROZPOCET
| VV |  | (A1+A2+B1+B4+B6+B7+B8+B10+B11+B12+B13+C1+C2+C3+C4+R1+R2)*3,033*1,3*1/1000 |  | 16.314 | [12 empty] | VV | 2 | 2 | True | 0 | ROZPOCET
| VV |  | kari 100/100-5 | [14 empty] | VV | 2 | 1 | True | 0 | ROZPOCET
| VV |  | (B5)*3,08*1,3*1/1000 |  | 0.049 | [12 empty] | VV | 2 | 2 | True | 0 | ROZPOCET
| VV |  | kari 150/150-4 | [14 empty] | VV | 2 | 1 | True | 0 | ROZPOCET
| VV |  | (A2+B8+B10+B11+B12+B13+C4)*1,36*1,3*1/1000 |  | 3.725 | [12 empty] | VV | 2 | 2 | True | 0 | ROZPOCET
| VV |  | Součet |  | 20.088 | [12 empty] | VV | 2 | 4 | True | 1 | ROZPOCET
45 | K | 632451447 | Potěr pískocementový běžný tl. přes 30 do 40 mm tř. C 30 | m2 | 2106.808 |  | 0 | CS ÚRS 2023 01 |  | základní |  | 0 | 0.08936 | 188.2644 | 0 | 0 | 4 | K | 2 |  |  |  | ROZPOCET | [5 empty] | 0 | 0 | 0 | 0 | 0 | 1 | 0 | 4 | -1334496160
| Online PSC |  | https://podminky.urs.cz/item/CS_URS_2023_01/632451447 | [14 empty] | Online PSC | 2
| VV |  | A2+B8+B10+B11+B12+B13+C4 |  | 2106.808 | [12 empty] | VV | 2 | 2 | True | 0 | ROZPOCET
| VV |  | Součet |  | 2106.808 | [12 empty] | VV | 2 | 4 | True | 1 | ROZPOCET
46 | K | 632481215 | Separační vrstva k oddělení podlahových vrstev z geotextilie | m2 | 2191.551 |  | 0 | CS ÚRS 2023 01 |  | základní |  | 0 | 0.00033 | 0.72321 | 0 | 0 | 4 | K | 2 |  |  |  | ROZPOCET | [5 empty] | 0 | 0 | 0 | 0 | 0 | 1 | 0 | 4 | 826369274
| Online PSC |  | https://podminky.urs.cz/item/CS_URS_2023_01/632481215 | [14 empty] | Online PSC | 2
| VV |  | A1+B1+B2+B4+B6+B7+C1+C2+C3+R1+R2 |  | 2191.551 | [12 empty] | VV | 2 | 2 | True | 0 | ROZPOCET
| VV |  | Součet |  | 2191.551 | [12 empty] | VV | 2 | 4 | True | 1 | ROZPOCET
47 | K | 634112116 | Obvodová dilatace mezi stěnou a mazaninou nebo potěrem podlahovým páskem z pěnového PE tl. do 10 mm, výšky 180 mm | m | 3649.328 |  | 0 | CS ÚRS 2023 01 |  | základní |  | 0 | 2e-05 | 0.072987 | 0 | 0 | 4 | K | 2 |  |  |  | ROZPOCET | [5 empty] | 0 | 0 | 0 | 0 | 0 | 1 | 0 | 4 | -711626876
| Online PSC |  | https://podminky.urs.cz/item/CS_URS_2023_01/634112116 | [14 empty] | Online PSC | 2
| VV |  | obvodová | [14 empty] | VV | 2 | 1 | True | 0 | ROZPOCET
| VV |  | 1.np | [14 empty] | VV | 2 | 1 | True | 0 | ROZPOCET
| VV |  | "101" 2*(3,275+2,40) |  | 11.35 | [12 empty] | VV | 2 | 2 | True | 0 | ROZPOCET
| VV |  | "102" 2*(6,35+22,00+3,10) |  | 62.9 | [12 empty] | VV | 2 | 2 | True | 0 | ROZPOCET
| VV |  | "103" 2*(6,60+3,25) |  | 19.7 | [12 empty] | VV | 2 | 2 | True | 0 | ROZPOCET
| VV |  | "104" 2*(2,15+1,80) |  | 7.9 | [12 empty] | VV | 2 | 2 | True | 0 | ROZPOCET
| VV |  | "105" 2*(2,15+1,225) |  | 6.75 | [12 empty] | VV | 2 | 2 | True | 0 | ROZPOCET
| VV |  | "106" 2*(6,30+12,275) |  | 37.15 | [12 empty] | VV | 2 | 2 | True | 0 | ROZPOCET
| VV |  | "107" 2*(3,10+6,80) |  | 19.8 | [12 empty] | VV | 2 | 2 | True | 0 | ROZPOCET
| VV |  | "108" 2*(47,85+12,90+3,60+12,10+3,20+24,30+8,20+0,225*18*2) |  | 240.5 | [12 empty] | VV | 2 | 2 | True | 0 | ROZPOCET
| VV |  | "109" 2*(5,675+11,05) |  | 33.45 | [12 empty] | VV | 2 | 2 | True | 0 | ROZPOCET
| VV |  | "111" 2*(42,00+11,225+6*2*0,40) |  | 116.05 | [12 empty] | VV | 2 | 2 | True | 0 | ROZPOCET
| VV |  | "112" 2*(11,925+7,80) |  | 39.45 | [12 empty] | VV | 2 | 2 | True | 0 | ROZPOCET
| VV |  | "113" 2*(17,925+11,225+2*2*0,40) |  | 61.5 | [12 empty] | VV | 2 | 2 | True | 0 | ROZPOCET
| VV |  | "115" 2*(29,675+11,225+4*2*0,40) |  | 88.2 | [12 empty] | VV | 2 | 2 | True | 0 | ROZPOCET
| VV |  | "116" 2*(2,90+5,50) |  | 16.8 | [12 empty] | VV | 2 | 2 | True | 0 | ROZPOCET
| VV |  | "117" 2*(2,95+5,30) |  | 16.5 | [12 empty] | VV | 2 | 2 | True | 0 | ROZPOCET
| VV |  | "118" 2*(11,60+7,80) |  | 38.8 | [12 empty] | VV | 2 | 2 | True | 0 | ROZPOCET
| VV |  | "119" 2*(12,05+7,80) |  | 39.7 | [12 empty] | VV | 2 | 2 | True | 0 | ROZPOCET
| VV |  | "120" 2*(2,70+4,50) |  | 14.4 | [12 empty] | VV | 2 | 2 | True | 0 | ROZPOCET
| VV |  | "121" 2*(1,40+2,00) |  | 6.8 | [12 empty] | VV | 2 | 2 | True | 0 | ROZPOCET
| VV |  | "122" 2*(1,40+0,90) |  | 4.6 | [12 empty] | VV | 2 | 2 | True | 0 | ROZPOCET
| VV |  | "123" 2*(1,40+2,00) |  | 6.8 | [12 empty] | VV | 2 | 2 | True | 0 | ROZPOCET
| VV |  | "124" 2*(1,40+0,90) |  | 4.6 | [12 empty] | VV | 2 | 2 | True | 0 | ROZPOCET
| VV |  | "125" (3,28+1,75+0,845+5,71+2,87+2,20+3,05+4,105) |  | 23.81 | [12 empty] | VV | 2 | 2 | True | 0 | ROZPOCET
| VV |  | "126" 2*(2,67+3,955) |  | 13.25 | [12 empty] | VV | 2 | 2 | True | 0 | ROZPOCET
| VV |  | "127" 2*(2,85+2,025) |  | 9.75 | [12 empty] | VV | 2 | 2 | True | 0 | ROZPOCET
| VV |  | "128" 2*(3,30+1,875) |  | 10.35 | [12 empty] | VV | 2 | 2 | True | 0 | ROZPOCET
| VV |  | "129" (5,70+5,70+3,00+4,70+4,405) |  | 23.505 | [12 empty] | VV | 2 | 2 | True | 0 | ROZPOCET
| VV |  | "130" (6,00+5,10+4,15+1,40+1,23+5,225) |  | 23.105 | [12 empty] | VV | 2 | 2 | True | 0 | ROZPOCET
| VV |  | "131" 2*(11,70+7,30+2*0,90) |  | 41.6 | [12 empty] | VV | 2 | 2 | True | 0 | ROZPOCET
| VV |  | "132" 2*(6,00+6,95) |  | 25.9 | [12 empty] | VV | 2 | 2 | True | 0 | ROZPOCET
| VV |  | "133" 2*(5,40+6,95) |  | 24.7 | [12 empty] | VV | 2 | 2 | True | 0 | ROZPOCET
| VV |  | "134" 2*(3,10+1,80) |  | 9.8 | [12 empty] | VV | 2 | 2 | True | 0 | ROZPOCET
| VV |  | "135" 2*(3,10+1,45) |  | 9.1 | [12 empty] | VV | 2 | 2 | True | 0 | ROZPOCET
| VV |  | "136" 2*(3,00+2,10+0,90) |  | 12 | [12 empty] | VV | 2 | 2 | True | 0 | ROZPOCET
| VV |  | "137" 2*(6,30+5,60+2,10) |  | 28 | [12 empty] | VV | 2 | 2 | True | 0 | ROZPOCET
| VV |  | Mezisoučet |  | 1148.57 | [12 empty] | VV | 2 | 3 | True | 0 | ROZPOCET
| VV |  | 2.np | [14 empty] | VV | 2 | 1 | True | 0 | ROZPOCET
| VV |  | "201" 2*(9,70+3,25) |  | 25.9 | [12 empty] | VV | 2 | 2 | True | 0 | ROZPOCET
| VV |  | "202a" 2*(3,10+16,225) |  | 38.65 | [12 empty] | VV | 2 | 2 | True | 0 | ROZPOCET
| VV |  | "202b" 2*(3,10+8,175) |  | 22.55 | [12 empty] | VV | 2 | 2 | True | 0 | ROZPOCET
| VV |  | "203" 2*(6,30+2,40) |  | 17.4 | [12 empty] | VV | 2 | 2 | True | 0 | ROZPOCET
| VV |  | "204" 2*(2,15+1,80) |  | 7.9 | [12 empty] | VV | 2 | 2 | True | 0 | ROZPOCET
| VV |  | "205" 2*(2,15+1,225) |  | 6.75 | [12 empty] | VV | 2 | 2 | True | 0 | ROZPOCET
| VV |  | "206" 2*(3,925+3,25) |  | 14.35 | [12 empty] | VV | 2 | 2 | True | 0 | ROZPOCET
| VV |  | "207" 2*(6,30+9,025) |  | 30.65 | [12 empty] | VV | 2 | 2 | True | 0 | ROZPOCET
| VV |  | "208" 2*(3,10+6,80) |  | 19.8 | [12 empty] | VV | 2 | 2 | True | 0 | ROZPOCET
| VV |  | "209" 2*(30,00+12,95+24,00+3,80+2*6*0,225) |  | 146.9 | [12 empty] | VV | 2 | 2 | True | 0 | ROZPOCET
| VV |  | "210" 2*(47,50+11,225) |  | 117.45 | [12 empty] | VV | 2 | 2 | True | 0 | ROZPOCET
| VV |  | "211" 2*(11,90+7,80) |  | 39.4 | [12 empty] | VV | 2 | 2 | True | 0 | ROZPOCET
| VV |  | "212" 2*(29,70+11,225) |  | 81.85 | [12 empty] | VV | 2 | 2 | True | 0 | ROZPOCET
| VV |  | "213" 2*(17,90+11,225) |  | 58.25 | [12 empty] | VV | 2 | 2 | True | 0 | ROZPOCET
| VV |  | "214" 2*(1,40+2,00) |  | 6.8 | [12 empty] | VV | 2 | 2 | True | 0 | ROZPOCET
| VV |  | "215" 2*(1,475+0,90) |  | 4.75 | [12 empty] | VV | 2 | 2 | True | 0 | ROZPOCET
| VV |  | "216" 2*(1,40+2,00) |  | 6.8 | [12 empty] | VV | 2 | 2 | True | 0 | ROZPOCET
| VV |  | "217" 2*(1,475+0,90) |  | 4.75 | [12 empty] | VV | 2 | 2 | True | 0 | ROZPOCET
| VV |  | "218" 2*(6,30+5,625) |  | 23.85 | [12 empty] | VV | 2 | 2 | True | 0 | ROZPOCET
| VV |  | "219" 2*(6,30+4,70) |  | 22 | [12 empty] | VV | 2 | 2 | True | 0 | ROZPOCET
| VV |  | "220" 2*(6,30+4,70) |  | 22 | [12 empty] | VV | 2 | 2 | True | 0 | ROZPOCET
| VV |  | "221" 2*(6,30+3,80) |  | 20.2 | [12 empty] | VV | 2 | 2 | True | 0 | ROZPOCET
| VV |  | "222" 2*(5,60+12,95+0,20) |  | 37.5 | [12 empty] | VV | 2 | 2 | True | 0 | ROZPOCET
| VV |  | "223" 2*(11,60+7,80+3,00+2,75) |  | 50.3 | [12 empty] | VV | 2 | 2 | True | 0 | ROZPOCET
| VV |  | "223a" 2*(5,825+3,615) |  | 18.88 | [12 empty] | VV | 2 | 2 | True | 0 | ROZPOCET
| VV |  | "223b" 2*(6,00+4,325) |  | 20.65 | [12 empty] | VV | 2 | 2 | True | 0 | ROZPOCET
| VV |  | "224" 2*(1,425+1,20) |  | 5.25 | [12 empty] | VV | 2 | 2 | True | 0 | ROZPOCET
| VV |  | "225" 2*(6,00+3,30) |  | 18.6 | [12 empty] | VV | 2 | 2 | True | 0 | ROZPOCET
| VV |  | "226" 2*(5,825+7,80) |  | 27.25 | [12 empty] | VV | 2 | 2 | True | 0 | ROZPOCET
| VV |  | "227" 2*(2,70+4,50) |  | 14.4 | [12 empty] | VV | 2 | 2 | True | 0 | ROZPOCET
| VV |  | "228" 2*(12,00+2,40+0,225*3) |  | 30.15 | [12 empty] | VV | 2 | 2 | True | 0 | ROZPOCET
| VV |  | "229" 2*(12,00+2,40+0,225*3) |  | 30.15 | [12 empty] | VV | 2 | 2 | True | 0 | ROZPOCET
| VV |  | Mezisoučet |  | 992.08 | [12 empty] | VV | 2 | 3 | True | 0 | ROZPOCET
| VV |  | v ploše | [14 empty] | VV | 2 | 1 | True | 0 | ROZPOCET
| VV |  | (A1+A2+B1+B2+B4+B5+B6+B7+B8+B10+B11+B12+B13+C1+C2+C3+C4+R1+R2)*0,35 |  | 1508.678 | [12 empty] | VV | 2 | 2 | True | 0 | ROZPOCET
| VV |  | Mezisoučet |  | 1508.678 | [12 empty] | VV | 2 | 3 | True | 0 | ROZPOCET
| VV |  | Součet |  | 3649.328 | [12 empty] | VV | 2 | 4 | True | 1 | ROZPOCET
48 | K | 634661111 | Výplň dilatačních spar mazanin silikonovým tmelem, šířka spáry do 5 mm | m | 4367.769 |  | 0 | CS ÚRS 2023 01 |  | základní |  | 0 | 8e-05 | 0.34942 | 0 | 0 | 4 | K | 2 |  |  |  | ROZPOCET | [5 empty] | 0 | 0 | 0 | 0 | 0 | 1 | 0 | 4 | 2082444695
| Online PSC |  | https://podminky.urs.cz/item/CS_URS_2023_01/634661111 | [14 empty] | Online PSC | 2
| VV |  | (A1+A2+B1+B2+B4+B5+B6+B7+B8+B10+B11+B12+B13+C1+C2+C3+C4+R1+R2)*0,67 |  | 2888.041 | [12 empty] | VV | 2 | 2 | True | 0 | ROZPOCET
| VV |  | (A1+A2+B1+B2+B4+B5+B6+B7+B8+B10+B11+B12+B13+R1+R2)*0,35 |  | 1479.728 | [12 empty] | VV | 2 | 2 | True | 0 | ROZPOCET
| VV |  | Součet |  | 4367.769 | [12 empty] | VV | 2 | 4 | True | 1 | ROZPOCET
49 | K | 634911112 | Řezání dilatačních nebo smršťovacích spár v čerstvé betonové mazanině nebo potěru šířky do 5 mm, hloubky přes 10 do 20 mm | m | 187.171 |  | 0 | CS ÚRS 2023 01 |  | základní |  | 0 | 0 | 0 | 0 | 0 | 4 | K | 2 |  |  |  | ROZPOCET | [5 empty] | 0 | 0 | 0 | 0 | 0 | 1 | 0 | 4 | -555022467
| Online PSC |  | https://podminky.urs.cz/item/CS_URS_2023_01/634911112 | [14 empty] | Online PSC | 2
| VV |  | A2*0,67 |  | 109.94 | [12 empty] | VV | 2 | 2 | True | 0 | ROZPOCET
| VV |  | (B5+B11)*0,67 |  | 36.361 | [12 empty] | VV | 2 | 2 | True | 0 | ROZPOCET
| VV |  | (C2+C3+R1)*0,67 |  | 30.17 | [12 empty] | VV | 2 | 2 | True | 0 | ROZPOCET
| VV |  | C4*0,67 |  | 10.7 | [12 empty] | VV | 2 | 2 | True | 0 | ROZPOCET
| VV |  | Součet |  | 187.171 | [12 empty] | VV | 2 | 4 | True | 1 | ROZPOCET
50 | K | 634911113 | Řezání dilatačních nebo smršťovacích spár v čerstvé betonové mazanině nebo potěru šířky do 5 mm, hloubky přes 20 do 50 mm | m | 2564.226 |  | 0 | CS ÚRS 2023 01 |  | základní |  | 0 | 1e-05 | 0.025642 | 0 | 0 | 4 | K | 2 |  |  |  | ROZPOCET | [5 empty] | 0 | 0 | 0 | 0 | 0 | 1 | 0 | 4 | 577310655
| Online PSC |  | https://podminky.urs.cz/item/CS_URS_2023_01/634911113 | [14 empty] | Online PSC | 2
| VV |  | A1*0,67 |  | 39.336 | [12 empty] | VV | 2 | 2 | True | 0 | ROZPOCET
| VV |  | (B1+B2+B4+B6)*0,67 |  | 1239.298 | [12 empty] | VV | 2 | 2 | True | 0 | ROZPOCET
| VV |  | (B8+B10+B12+B13)*0,67 |  | 1262.701 | [12 empty] | VV | 2 | 2 | True | 0 | ROZPOCET
| VV |  | (C1+R2)*0,67 |  | 22.891 | [12 empty] | VV | 2 | 2 | True | 0 | ROZPOCET
| VV |  | Součet |  | 2564.226 | [12 empty] | VV | 2 | 4 | True | 1 | ROZPOCET
51 | K | 634911114 | Řezání dilatačních nebo smršťovacích spár v čerstvé betonové mazanině nebo potěru šířky do 5 mm, hloubky přes 50 do 80 mm | m | 136.645 |  | 0 | CS ÚRS 2023 01 |  | základní |  | 0 | 1e-05 | 0.0013664 | 0 | 0 | 4 | K | 2 |  |  |  | ROZPOCET | [5 empty] | 0 | 0 | 0 | 0 | 0 | 1 | 0 | 4 | -1410955175
| Online PSC |  | https://podminky.urs.cz/item/CS_URS_2023_01/634911114 | [14 empty] | Online PSC | 2
| VV |  | B7*0,67 |  | 136.645 | [12 empty] | VV | 2 | 2 | True | 0 | ROZPOCET
| VV |  | Součet |  | 136.645 | [12 empty] | VV | 2 | 4 | True | 1 | ROZPOCET
52 | K | 642942611 | Osazování zárubní nebo rámů kovových dveřních lisovaných nebo z úhelníků bez dveřních křídel na montážní pěnu, plochy otvoru do 2,5 m2 | kus | 17 |  | 0 | CS ÚRS 2023 01 |  | základní |  | 0 | 0.00048 | 0.00816 | 0 | 0 | 4 | K | 2 |  |  |  | ROZPOCET | [5 empty] | 0 | 0 | 0 | 0 | 0 | 1 | 0 | 4 | -1764186094
| Online PSC |  | https://podminky.urs.cz/item/CS_URS_2023_01/642942611 | [14 empty] | Online PSC | 2
| VV |  | "ozn.56" 1 |  | 1 | [12 empty] | VV | 2 | 2 | True | 0 | ROZPOCET
| VV |  | "ozn.57" 8 |  | 8 | [12 empty] | VV | 2 | 2 | True | 0 | ROZPOCET
| VV |  | "ozn.58" 1 |  | 1 | [12 empty] | VV | 2 | 2 | True | 0 | ROZPOCET
| VV |  | "ozn.59" 1 |  | 1 | [12 empty] | VV | 2 | 2 | True | 0 | ROZPOCET
| VV |  | "ozn.69" 2 |  | 2 | [12 empty] | VV | 2 | 2 | True | 0 | ROZPOCET
| VV |  | "ozn.70" 2 |  | 2 | [12 empty] | VV | 2 | 2 | True | 0 | ROZPOCET
| VV |  | "ozn.77" 1 |  | 1 | [12 empty] | VV | 2 | 2 | True | 0 | ROZPOCET
| VV |  | "ozn.79" 1 |  | 1 | [12 empty] | VV | 2 | 2 | True | 0 | ROZPOCET
| VV |  | Součet |  | 17 | [12 empty] | VV | 2 | 4 | True | 1 | ROZPOCET
53 | M | 55331486 | zárubeň jednokřídlá ocelová pro zdění tl stěny 110-150mm rozměru 700/1970, 2100mm | kus | 8 |  | 0 | CS ÚRS 2023 01 |  | základní |  | 0 | 0.01489 | 0.11912 | 0 | 0 | 8 | M | 2 |  |  |  | ROZPOCET | [5 empty] | 0 | 0 | 0 | 0 | 0 | 1 | 0 | 4 | 1214525260
| VV |  | provedení dle tabulek PSV | [14 empty] | VV | 2 | 1 | True | 0 | ROZPOCET
| VV |  | "ozn.57" 8 |  | 8 | [12 empty] | VV | 2 | 2 | True | 0 | ROZPOCET
| VV |  | Součet |  | 8 | [12 empty] | VV | 2 | 4 | True | 1 | ROZPOCET
54 | M | 55331487 | zárubeň jednokřídlá ocelová pro zdění tl stěny 110-150mm rozměru 800/1970, 2100mm | kus | 3 |  | 0 | CS ÚRS 2023 01 |  | základní |  | 0 | 0.01521 | 0.04563 | 0 | 0 | 8 | M | 2 |  |  |  | ROZPOCET | [5 empty] | 0 | 0 | 0 | 0 | 0 | 1 | 0 | 4 | 1583124522
| VV |  | provedení dle tabulek PSV | [14 empty] | VV | 2 | 1 | True | 0 | ROZPOCET
| VV |  | "ozn.56" 1 |  | 1 | [12 empty] | VV | 2 | 2 | True | 0 | ROZPOCET
| VV |  | "ozn.58" 1 |  | 1 | [12 empty] | VV | 2 | 2 | True | 0 | ROZPOCET
| VV |  | "ozn.77" 1 |  | 1 | [12 empty] | VV | 2 | 2 | True | 0 | ROZPOCET
| VV |  | Součet |  | 3 | [12 empty] | VV | 2 | 4 | True | 1 | ROZPOCET
55 | M | 55331552 | zárubeň jednokřídlá ocelová pro zdění tl stěny 260-300mm rozměru 800/1970, 2100mm | kus | 1 |  | 0 | CS ÚRS 2023 01 |  | základní |  | 0 | 0.02337 | 0.02337 | 0 | 0 | 8 | M | 2 |  |  |  | ROZPOCET | [5 empty] | 0 | 0 | 0 | 0 | 0 | 1 | 0 | 4 | 1511171177
| VV |  | provedení dle tabulek PSV | [14 empty] | VV | 2 | 1 | True | 0 | ROZPOCET
| VV |  | "ozn.59" 1 |  | 1 | [12 empty] | VV | 2 | 2 | True | 0 | ROZPOCET
| VV |  | Součet |  | 1 | [12 empty] | VV | 2 | 4 | True | 1 | ROZPOCET
56 | M | 55331551 | zárubeň jednokřídlá ocelová pro zdění tl stěny 260-300mm rozměru 700/1970, 2100mm | kus | 2 |  | 0 | CS ÚRS 2023 01 |  | základní |  | 0 | 0.02281 | 0.04562 | 0 | 0 | 8 | M | 2 |  |  |  | ROZPOCET | [5 empty] | 0 | 0 | 0 | 0 | 0 | 1 | 0 | 4 | -861507708
| VV |  | provedení dle tabulek PSV | [14 empty] | VV | 2 | 1 | True | 0 | ROZPOCET
| VV |  | "ozn.69" 2 |  | 2 | [12 empty] | VV | 2 | 2 | True | 0 | ROZPOCET
| VV |  | Součet |  | 2 | [12 empty] | VV | 2 | 4 | True | 1 | ROZPOCET
57 | M | 55331553 | zárubeň jednokřídlá ocelová pro zdění tl stěny 260-300mm rozměru 900/1970, 2100mm | kus | 2 |  | 0 | CS ÚRS 2023 01 |  | základní |  | 0 | 0.02396 | 0.04792 | 0 | 0 | 8 | M | 2 |  |  |  | ROZPOCET | [5 empty] | 0 | 0 | 0 | 0 | 0 | 1 | 0 | 4 | 362531802
| VV |  | provedení dle tabulek PSV | [14 empty] | VV | 2 | 1 | True | 0 | ROZPOCET
| VV |  | "ozn.70" 2 |  | 2 | [12 empty] | VV | 2 | 2 | True | 0 | ROZPOCET
| VV |  | Součet |  | 2 | [12 empty] | VV | 2 | 4 | True | 1 | ROZPOCET
58 | M | 55331493 | zárubeň jednokřídlá ocelová pro zdění tl stěny 160-200mm rozměru 900/1970, 2100mm | kus | 1 |  | 0 | CS ÚRS 2023 01 |  | základní |  | 0 | 0.01834 | 0.01834 | 0 | 0 | 8 | M | 2 |  |  |  | ROZPOCET | [5 empty] | 0 | 0 | 0 | 0 | 0 | 1 | 0 | 4 | -956612948
| VV |  | provedení dle tabulek PSV | [14 empty] | VV | 2 | 1 | True | 0 | ROZPOCET
| VV |  | "ozn.79" 1 |  | 1 | [12 empty] | VV | 2 | 2 | True | 0 | ROZPOCET
| VV |  | Součet |  | 1 | [12 empty] | VV | 2 | 4 | True | 1 | ROZPOCET
59 | K | 642942721 | Osazování zárubní nebo rámů kovových dveřních lisovaných nebo z úhelníků bez dveřních křídel na montážní pěnu, plochy otvoru přes 2,5 do 4,5 m2 | kus | 4 |  | 0 | CS ÚRS 2023 01 |  | základní |  | 0 | 0.00096 | 0.00384 | 0 | 0 | 4 | K | 2 |  |  |  | ROZPOCET | [5 empty] | 0 | 0 | 0 | 0 | 0 | 1 | 0 | 4 | -1960138242
| Online PSC |  | https://podminky.urs.cz/item/CS_URS_2023_01/642942721 | [14 empty] | Online PSC | 2
| VV |  | "ozn.52" 1 |  | 1 | [12 empty] | VV | 2 | 2 | True | 0 | ROZPOCET
| VV |  | "ozn.67" 1 |  | 1 | [12 empty] | VV | 2 | 2 | True | 0 | ROZPOCET
| VV |  | "ozn.71" 2 |  | 2 | [12 empty] | VV | 2 | 2 | True | 0 | ROZPOCET
| VV |  | Součet |  | 4 | [12 empty] | VV | 2 | 4 | True | 1 | ROZPOCET
60 | M | 55331757.1 | zárubeň dvoukřídlá ocelová tl stěny 260-300mm rozměru 1650/1970, 2100mm | kus | 2 |  | 0 |  |  | základní |  | 0 | 0.0303 | 0.0606 | 0 | 0 | 8 | M | 2 |  |  |  | ROZPOCET | [5 empty] | 0 | 0 | 0 | 0 | 0 | 1 | 0 | 4 | 1173750012
| VV |  | provedení dle tabulek PSV | [14 empty] | VV | 2 | 1 | True | 0 | ROZPOCET
| VV |  | "ozn.52" 1 |  | 1 | [12 empty] | VV | 2 | 2 | True | 0 | ROZPOCET
| VV |  | "ozn.67"1 |  | 1 | [12 empty] | VV | 2 | 2 | True | 0 | ROZPOCET
| VV |  | Součet |  | 2 | [12 empty] | VV | 2 | 4 | True | 1 | ROZPOCET
61 | M | 55331748.1 | zárubeň dvoukřídlá ocelová pro zdění tl stěny 110-150mm rozměru 1650/1970, 2100mm | kus | 2 |  | 0 |  |  | základní |  | 0 | 0.0195 | 0.039 | 0 | 0 | 8 | M | 2 |  |  |  | ROZPOCET | [5 empty] | 0 | 0 | 0 | 0 | 0 | 1 | 0 | 4 | 1548678275
| VV |  | provedení dle tabulek PSV | [14 empty] | VV | 2 | 1 | True | 0 | ROZPOCET
| VV |  | "ozn.71" 2 |  | 2 | [12 empty] | VV | 2 | 2 | True | 0 | ROZPOCET
| VV |  | Součet |  | 2 | [12 empty] | VV | 2 | 4 | True | 1 | ROZPOCET
62 | K | 642945111 | Osazování ocelových zárubní protipožárních nebo protiplynových dveří do vynechaného otvoru, s obetonováním, dveří jednokřídlových do 2,5 m2 | kus | 13 |  | 0 | CS ÚRS 2023 01 |  | základní |  | 0 | 0.4417 | 5.7421 | 0 | 0 | 4 | K | 2 |  |  |  | ROZPOCET | [5 empty] | 0 | 0 | 0 | 0 | 0 | 1 | 0 | 4 | 625050651
| Online PSC |  | https://podminky.urs.cz/item/CS_URS_2023_01/642945111 | [14 empty] | Online PSC | 2
| VV |  | "ozn.50" 1 |  | 1 | [12 empty] | VV | 2 | 2 | True | 0 | ROZPOCET
| VV |  | "ozn.55" 5 |  | 5 | [12 empty] | VV | 2 | 2 | True | 0 | ROZPOCET
| VV |  | "ozn.63" 1 |  | 1 | [12 empty] | VV | 2 | 2 | True | 0 | ROZPOCET
| VV |  | "ozn.68" 1 |  | 1 | [12 empty] | VV | 2 | 2 | True | 0 | ROZPOCET
| VV |  | "ozn.74" 2 |  | 2 | [12 empty] | VV | 2 | 2 | True | 0 | ROZPOCET
| VV |  | "ozn.75" 1 |  | 1 | [12 empty] | VV | 2 | 2 | True | 0 | ROZPOCET
| VV |  | "ozn.76" 1 |  | 1 | [12 empty] | VV | 2 | 2 | True | 0 | ROZPOCET
| VV |  | "ozn.78" 1 |  | 1 | [12 empty] | VV | 2 | 2 | True | 0 | ROZPOCET
| VV |  | Součet |  | 13 | [12 empty] | VV | 2 | 4 | True | 1 | ROZPOCET
63 | M | 55331562.1 | zárubeň jednokřídlá ocelová s protipožární úpravou tl stěny 110-150mm rozměru 800/1970, 2100mm | kus | 1 |  | 0 |  |  | základní |  | 0 | 0.01521 | 0.01521 | 0 | 0 | 8 | M | 2 |  |  |  | ROZPOCET | [5 empty] | 0 | 0 | 0 | 0 | 0 | 1 | 0 | 4 | 162436982
| VV |  | provedení dle tabulek PSV | [14 empty] | VV | 2 | 1 | True | 0 | ROZPOCET
| VV |  | "ozn.50" 1 |  | 1 | [12 empty] | VV | 2 | 2 | True | 0 | ROZPOCET
| VV |  | Součet |  | 1 | [12 empty] | VV | 2 | 4 | True | 1 | ROZPOCET
64 | M | 55331568.1 | zárubeň jednokřídlá ocelová s protipožární úpravou tl stěny 160-200mm rozměru 900/1970, 2100mm | kus | 4 |  | 0 |  |  | základní |  | 0 | 0.01834 | 0.07336 | 0 | 0 | 8 | M | 2 |  |  |  | ROZPOCET | [5 empty] | 0 | 0 | 0 | 0 | 0 | 1 | 0 | 4 | 1108295754
| VV |  | provedení dle tabulek PSV | [14 empty] | VV | 2 | 1 | True | 0 | ROZPOCET
| VV |  | "ozn.74" 2 |  | 2 | [12 empty] | VV | 2 | 2 | True | 0 | ROZPOCET
| VV |  | "ozn.75" 1 |  | 1 | [12 empty] | VV | 2 | 2 | True | 0 | ROZPOCET
| VV |  | "ozn.76" 1 |  | 1 | [12 empty] | VV | 2 | 2 | True | 0 | ROZPOCET
| VV |  | Součet |  | 4 | [12 empty] | VV | 2 | 4 | True | 1 | ROZPOCET
65 | M | 55331578.1 | zárubeň jednokřídlá ocelová s protipožární úpravou tl stěny 260-300mm rozměru 900/1970, 2100mm | kus | 6 |  | 0 |  |  | základní |  | 0 | 0.02396 | 0.14376 | 0 | 0 | 8 | M | 2 |  |  |  | ROZPOCET | [5 empty] | 0 | 0 | 0 | 0 | 0 | 1 | 0 | 4 | -1658166472
| VV |  | provedení dle tabulek PSV | [14 empty] | VV | 2 | 1 | True | 0 | ROZPOCET
| VV |  | "ozn.55" 5 |  | 5 | [12 empty] | VV | 2 | 2 | True | 0 | ROZPOCET
| VV |  | "ozn.78" 1 |  | 1 | [12 empty] | VV | 2 | 2 | True | 0 | ROZPOCET
| VV |  | Součet |  | 6 | [12 empty] | VV | 2 | 4 | True | 1 | ROZPOCET
66 | M | 55331566.1 | zárubeň jednokřídlá ocelová s protipožární úpravou tl stěny 160-200mm rozměru 700/1970, 2100mm | kus | 1 |  | 0 |  |  | základní |  | 0 | 0.01753 | 0.01753 | 0 | 0 | 8 | M | 2 |  |  |  | ROZPOCET | [5 empty] | 0 | 0 | 0 | 0 | 0 | 1 | 0 | 4 | -942987728
| VV |  | provedení dle tabulek PSV | [14 empty] | VV | 2 | 1 | True | 0 | ROZPOCET
| VV |  | "ozn.63" 1 |  | 1 | [12 empty] | VV | 2 | 2 | True | 0 | ROZPOCET
| VV |  | Součet |  | 1 | [12 empty] | VV | 2 | 4 | True | 1 | ROZPOCET
67 | M | 55331579.1 | zárubeň jednokřídlá ocelová s protipožární úpravou tl stěny 260-300mm rozměru 1000/1970, 2100mm | kus | 1 |  | 0 |  |  | základní |  | 0 | 0.02521 | 0.02521 | 0 | 0 | 8 | M | 2 |  |  |  | ROZPOCET | [5 empty] | 0 | 0 | 0 | 0 | 0 | 1 | 0 | 4 | -824622688
| VV |  | provedení dle tabulek PSV | [14 empty] | VV | 2 | 1 | True | 0 | ROZPOCET
| VV |  | "ozn.68" 1 |  | 1 | [12 empty] | VV | 2 | 2 | True | 0 | ROZPOCET
| VV |  | Součet |  | 1 | [12 empty] | VV | 2 | 4 | True | 1 | ROZPOCET
68 | K | 642945112 | Osazování ocelových zárubní protipožárních nebo protiplynových dveří do vynechaného otvoru, s obetonováním, dveří dvoukřídlových přes 2,5 do 6,5 m2 | kus | 37 |  | 0 | CS ÚRS 2023 01 |  | základní |  | 0 | 0.54769 | 20.2645 | 0 | 0 | 4 | K | 2 |  |  |  | ROZPOCET | [5 empty] | 0 | 0 | 0 | 0 | 0 | 1 | 0 | 4 | -639489180
| Online PSC |  | https://podminky.urs.cz/item/CS_URS_2023_01/642945112 | [14 empty] | Online PSC | 2
| VV |  | "ozn.51" 1 |  | 1 | [12 empty] | VV | 2 | 2 | True | 0 | ROZPOCET
| VV |  | "ozn.53" 1 |  | 1 | [12 empty] | VV | 2 | 2 | True | 0 | ROZPOCET
| VV |  | "ozn.54" 1 |  | 1 | [12 empty] | VV | 2 | 2 | True | 0 | ROZPOCET
| VV |  | "ozn.60" 4 |  | 4 | [12 empty] | VV | 2 | 2 | True | 0 | ROZPOCET
| VV |  | "ozn.61" 6 |  | 6 | [12 empty] | VV | 2 | 2 | True | 0 | ROZPOCET
| VV |  | "ozn.62" 5 |  | 5 | [12 empty] | VV | 2 | 2 | True | 0 | ROZPOCET
| VV |  | "ozn.64" 6 |  | 6 | [12 empty] | VV | 2 | 2 | True | 0 | ROZPOCET
| VV |  | "ozn.65" 1 |  | 1 | [12 empty] | VV | 2 | 2 | True | 0 | ROZPOCET
| VV |  | "ozn.66" 2 |  | 2 | [12 empty] | VV | 2 | 2 | True | 0 | ROZPOCET
| VV |  | "ozn.72" 1 |  | 1 | [12 empty] | VV | 2 | 2 | True | 0 | ROZPOCET
| VV |  | "ozn.73" 9 |  | 9 | [12 empty] | VV | 2 | 2 | True | 0 | ROZPOCET
| VV |  | Součet |  | 37 | [12 empty] | VV | 2 | 4 | True | 1 | ROZPOCET
69 | M | 55331772.1 | zárubeň dvoukřídlá ocelová s protipožární úpravou tl stěny 260-300mm rozměru 1650/2500mm | kus | 3 |  | 0 |  |  | základní |  | 0 | 0.0303 | 0.0909 | 0 | 0 | 8 | M | 2 |  |  |  | ROZPOCET | [5 empty] | 0 | 0 | 0 | 0 | 0 | 1 | 0 | 4 | 1709385605
| VV |  | provedení dle tabulek PSV | [14 empty] | VV | 2 | 1 | True | 0 | ROZPOCET
| VV |  | "ozn.51" 1 |  | 1 | [12 empty] | VV | 2 | 2 | True | 0 | ROZPOCET
| VV |  | "ozn.53" 1 |  | 1 | [12 empty] | VV | 2 | 2 | True | 0 | ROZPOCET
| VV |  | "ozn.54" 1 |  | 1 | [12 empty] | VV | 2 | 2 | True | 0 | ROZPOCET
| VV |  | Součet |  | 3 | [12 empty] | VV | 2 | 4 | True | 1 | ROZPOCET
70 | M | 55331772.4 | zárubeň dvoukřídlá ocelová s protipožární úpravou tl stěny 260-300mm rozměru 1650/2100mm | kus | 1 |  | 0 |  |  | základní |  | 0 | 0.0303 | 0.0303 | 0 | 0 | 8 | M | 2 |  |  |  | ROZPOCET | [5 empty] | 0 | 0 | 0 | 0 | 0 | 1 | 0 | 4 | -1969673840
| VV |  | provedení dle tabulek PSV | [14 empty] | VV | 2 | 1 | True | 0 | ROZPOCET
| VV |  | "ozn.72" 1 |  | 1 | [12 empty] | VV | 2 | 2 | True | 0 | ROZPOCET
| VV |  | Součet |  | 1 | [12 empty] | VV | 2 | 4 | True | 1 | ROZPOCET
71 | M | 55331772.2 | zárubeň dvoukřídlá ocelová s protipožární úpravou tl stěny 750mm rozměru 2000/2500mm | kus | 4 |  | 0 |  |  | základní |  | 0 | 0.0303 | 0.1212 | 0 | 0 | 8 | M | 2 |  |  |  | ROZPOCET | [5 empty] | 0 | 0 | 0 | 0 | 0 | 1 | 0 | 4 | -931769226
| VV |  | provedení dle tabulek PSV | [14 empty] | VV | 2 | 1 | True | 0 | ROZPOCET
| VV |  | "ozn.60" 4 |  | 4 | [12 empty] | VV | 2 | 2 | True | 0 | ROZPOCET
| VV |  | Součet |  | 4 | [12 empty] | VV | 2 | 4 | True | 1 | ROZPOCET
72 | M | 55331772.3 | zárubeň dvoukřídlá ocelová s protipožární úpravou tl stěny 400mm rozměru 2000/2500mm | kus | 6 |  | 0 |  |  | základní |  | 0 | 0.0303 | 0.1818 | 0 | 0 | 8 | M | 2 |  |  |  | ROZPOCET | [5 empty] | 0 | 0 | 0 | 0 | 0 | 1 | 0 | 4 | -1572039354
| VV |  | provedení dle tabulek PSV | [14 empty] | VV | 2 | 1 | True | 0 | ROZPOCET
| VV |  | "ozn.64" 6 |  | 6 | [12 empty] | VV | 2 | 2 | True | 0 | ROZPOCET
| VV |  | Součet |  | 6 | [12 empty] | VV | 2 | 4 | True | 1 | ROZPOCET
73 | M | 55331766.1 | zárubeň dvoukřídlá ocelová s protipožární úpravou tl stěny 160-200mm rozměru 1650/2500mm | kus | 6 |  | 0 |  |  | základní |  | 0 | 0.0231 | 0.1386 | 0 | 0 | 8 | M | 2 |  |  |  | ROZPOCET | [5 empty] | 0 | 0 | 0 | 0 | 0 | 1 | 0 | 4 | -1274038356
| VV |  | provedení dle tabulek PSV | [14 empty] | VV | 2 | 1 | True | 0 | ROZPOCET
| VV |  | "ozn.61" 6 |  | 6 | [12 empty] | VV | 2 | 2 | True | 0 | ROZPOCET
| VV |  | Součet |  | 6 | [12 empty] | VV | 2 | 4 | True | 1 | ROZPOCET
74 | M | 55331763.1 | zárubeň dvoukřídlá ocelová pro zdění s protipožární úpravou tl stěny 110-150mm rozměru 1650/2100mm | kus | 2 |  | 0 |  |  | základní |  | 0 | 0.0195 | 0.039 | 0 | 0 | 8 | M | 2 |  |  |  | ROZPOCET | [5 empty] | 0 | 0 | 0 | 0 | 0 | 1 | 0 | 4 | -1751271538
| VV |  | provedení dle tabulek PSV | [14 empty] | VV | 2 | 1 | True | 0 | ROZPOCET
| VV |  | "ozn.66" 2 |  | 2 | [12 empty] | VV | 2 | 2 | True | 0 | ROZPOCET
| VV |  | Součet |  | 2 | [12 empty] | VV | 2 | 4 | True | 1 | ROZPOCET
75 | M | 55331766.2 | zárubeň dvoukřídlá ocelová s protipožární úpravou tl stěny 160-200mm rozměru 1650/2100mm | kus | 15 |  | 0 |  |  | základní |  | 0 | 0.0231 | 0.3465 | 0 | 0 | 8 | M | 2 |  |  |  | ROZPOCET | [5 empty] | 0 | 0 | 0 | 0 | 0 | 1 | 0 | 4 | 1925592190
| VV |  | provedení dle tabulek PSV | [14 empty] | VV | 2 | 1 | True | 0 | ROZPOCET
| VV |  | "ozn.62" 5 |  | 5 | [12 empty] | VV | 2 | 2 | True | 0 | ROZPOCET
| VV |  | "ozn.65" 1 |  | 1 | [12 empty] | VV | 2 | 2 | True | 0 | ROZPOCET
| VV |  | "ozn.73" 9 |  | 9 | [12 empty] | VV | 2 | 2 | True | 0 | ROZPOCET
| VV |  | Součet |  | 15 | [12 empty] | VV | 2 | 4 | True | 1 | ROZPOCET
| D | 9 | Ostatní konstrukce a práce, bourání |  |  |  | 0 |  |  |  |  | 0 |  | 3.0725 |  | 0 | 1 | D | 1 |  |  |  | ROZPOCET | [11 empty] | 0
76 | K | 941221112 | Montáž lešení řadového rámového těžkého pracovního s podlahami s provozním zatížením tř. 4 do 300 kg/m2 šířky tř. SW09 od 0,9 do 1,2 m, výšky přes 10 do 25 m | m2 | 2530.58 |  | 0 | CS ÚRS 2023 01 |  | základní |  | 0 | 0 | 0 | 0 | 0 | 4 | K | 2 |  |  |  | ROZPOCET | [5 empty] | 0 | 0 | 0 | 0 | 0 | 1 | 0 | 4 | -1368340282
| Online PSC |  | https://podminky.urs.cz/item/CS_URS_2023_01/941221112 | [14 empty] | Online PSC | 2
| VV |  | Administrativa | [14 empty] | VV | 2 | 1 | True | 0 | ROZPOCET
| VV |  | 6,60*(52,25+4*1,20)+11,00*(19,75+32,10+4*1,20)+5,40*11,70 |  | 1062.86 | [12 empty] | VV | 2 | 2 | True | 0 | ROZPOCET
| VV |  | sklady | [14 empty] | VV | 2 | 1 | True | 0 | ROZPOCET
| VV |  | 10,80*(133,50+2*1,20) |  | 1467.72 | [12 empty] | VV | 2 | 2 | True | 0 | ROZPOCET
| VV |  | Součet |  | 2530.58 | [12 empty] | VV | 2 | 4 | True | 1 | ROZPOCET
77 | K | 941221211 | Montáž lešení řadového rámového těžkého pracovního s podlahami s provozním zatížením tř. 4 do 300 kg/m2 Příplatek za první a každý další den použití lešení k ceně -1111 nebo -1112 | m2 | 2530.58 |  | 0 | CS ÚRS 2023 01 |  | základní |  | 0 | 0 | 0 | 0 | 0 | 4 | K | 2 |  |  |  | ROZPOCET | [5 empty] | 0 | 0 | 0 | 0 | 0 | 1 | 0 | 4 | 101492243
| Online PSC |  | https://podminky.urs.cz/item/CS_URS_2023_01/941221211 | [14 empty] | Online PSC | 2
78 | K | 941221812 | Demontáž lešení řadového rámového těžkého pracovního s provozním zatížením tř. 4 do 300 kg/m2 šířky tř. SW09 od 0,9 do 1,2 m, výšky přes 10 do 25 m | m2 | 2530.58 |  | 0 | CS ÚRS 2023 01 |  | základní |  | 0 | 0 | 0 | 0 | 0 | 4 | K | 2 |  |  |  | ROZPOCET | [5 empty] | 0 | 0 | 0 | 0 | 0 | 1 | 0 | 4 | -1475536346
| Online PSC |  | https://podminky.urs.cz/item/CS_URS_2023_01/941221812 | [14 empty] | Online PSC | 2
79 | K | 944511111 | Montáž ochranné sítě zavěšené na konstrukci lešení z textilie z umělých vláken | m2 | 2530.58 |  | 0 | CS ÚRS 2023 01 |  | základní |  | 0 | 0 | 0 | 0 | 0 | 4 | K | 2 |  |  |  | ROZPOCET | [5 empty] | 0 | 0 | 0 | 0 | 0 | 1 | 0 | 4 | -278970096
| Online PSC |  | https://podminky.urs.cz/item/CS_URS_2023_01/944511111 | [14 empty] | Online PSC | 2
80 | K | 944511211 | Montáž ochranné sítě Příplatek za první a každý další den použití sítě k ceně -1111 | m2 | 2530.58 |  | 0 | CS ÚRS 2023 01 |  | základní |  | 0 | 0 | 0 | 0 | 0 | 4 | K | 2 |  |  |  | ROZPOCET | [5 empty] | 0 | 0 | 0 | 0 | 0 | 1 | 0 | 4 | 325188827
| Online PSC |  | https://podminky.urs.cz/item/CS_URS_2023_01/944511211 | [14 empty] | Online PSC | 2
81 | K | 944511811 | Demontáž ochranné sítě zavěšené na konstrukci lešení z textilie z umělých vláken | m2 | 2530.58 |  | 0 | CS ÚRS 2023 01 |  | základní |  | 0 | 0 | 0 | 0 | 0 | 4 | K | 2 |  |  |  | ROZPOCET | [5 empty] | 0 | 0 | 0 | 0 | 0 | 1 | 0 | 4 | -626523178
| Online PSC |  | https://podminky.urs.cz/item/CS_URS_2023_01/944511811 | [14 empty] | Online PSC | 2
82 | K | 949101112 | Lešení pomocné pracovní pro objekty pozemních staveb pro zatížení do 150 kg/m2, o výšce lešeňové podlahy přes 1,9 do 3,5 m | m2 | 4348.55 |  | 0 | CS ÚRS 2023 01 |  | základní |  | 0 | 0.00021 | 0.9132 | 0 | 0 | 4 | K | 2 |  |  |  | ROZPOCET | [5 empty] | 0 | 0 | 0 | 0 | 0 | 1 | 0 | 4 | -1699283322
| Online PSC |  | https://podminky.urs.cz/item/CS_URS_2023_01/949101112 | [14 empty] | Online PSC | 2
| VV |  | viz.vyčištění budov | [14 empty] | VV | 2 | 1 | True | 0 | ROZPOCET
| VV |  | 4348,55 |  | 4348.55 | [12 empty] | VV | 2 | 2 | True | 0 | ROZPOCET
| VV |  | Součet |  | 4348.55 | [12 empty] | VV | 2 | 4 | True | 1 | ROZPOCET
83 | K | 952901114 | Vyčištění budov nebo objektů před předáním do užívání budov bytové nebo občanské výstavby, světlé výšky podlaží přes 4 m | m2 | 4348.55 |  | 0 | CS ÚRS 2023 01 |  | základní |  | 0 | 4e-05 | 0.17394 | 0 | 0 | 4 | K | 2 |  |  |  | ROZPOCET | [5 empty] | 0 | 0 | 0 | 0 | 0 | 1 | 0 | 4 | -2102845789
| Online PSC |  | https://podminky.urs.cz/item/CS_URS_2023_01/952901114 | [14 empty] | Online PSC | 2
| VV |  | 1.np | [14 empty] | VV | 2 | 1 | True | 0 | ROZPOCET
| VV |  | "101" 8,13 |  | 8.13 | [12 empty] | VV | 2 | 2 | True | 0 | ROZPOCET
| VV |  | "102" 96,27 |  | 96.27 | [12 empty] | VV | 2 | 2 | True | 0 | ROZPOCET
| VV |  | "103" 21,45 |  | 21.45 | [12 empty] | VV | 2 | 2 | True | 0 | ROZPOCET
| VV |  | "104" 4,00 |  | 4 | [12 empty] | VV | 2 | 2 | True | 0 | ROZPOCET
| VV |  | "105" 2,67 |  | 2.67 | [12 empty] | VV | 2 | 2 | True | 0 | ROZPOCET
| VV |  | "106" 70,32 |  | 70.32 | [12 empty] | VV | 2 | 2 | True | 0 | ROZPOCET
| VV |  | "107" 21,25 |  | 21.25 | [12 empty] | VV | 2 | 2 | True | 0 | ROZPOCET
| VV |  | "108" 282,00 |  | 282 | [12 empty] | VV | 2 | 2 | True | 0 | ROZPOCET
| VV |  | "109" 63,13 |  | 63.13 | [12 empty] | VV | 2 | 2 | True | 0 | ROZPOCET
| VV |  | "111" 468,09 |  | 468.09 | [12 empty] | VV | 2 | 2 | True | 0 | ROZPOCET
| VV |  | "112" 93,30 |  | 93.3 | [12 empty] | VV | 2 | 2 | True | 0 | ROZPOCET
| VV |  | "113" 182,12 |  | 182.12 | [12 empty] | VV | 2 | 2 | True | 0 | ROZPOCET
| VV |  | "115" 331,11 |  | 331.11 | [12 empty] | VV | 2 | 2 | True | 0 | ROZPOCET
| VV |  | "116" 16,20 |  | 16.2 | [12 empty] | VV | 2 | 2 | True | 0 | ROZPOCET
| VV |  | "117" 16,30 |  | 16.3 | [12 empty] | VV | 2 | 2 | True | 0 | ROZPOCET
| VV |  | "118" 90,48 |  | 90.48 | [12 empty] | VV | 2 | 2 | True | 0 | ROZPOCET
| VV |  | "119" 94,28 |  | 94.28 | [12 empty] | VV | 2 | 2 | True | 0 | ROZPOCET
| VV |  | "120" 12,15 |  | 12.15 | [12 empty] | VV | 2 | 2 | True | 0 | ROZPOCET
| VV |  | "121" 2,90 |  | 2.9 | [12 empty] | VV | 2 | 2 | True | 0 | ROZPOCET
| VV |  | "122" 1,30 |  | 1.3 | [12 empty] | VV | 2 | 2 | True | 0 | ROZPOCET
| VV |  | "123" 2,90 |  | 2.9 | [12 empty] | VV | 2 | 2 | True | 0 | ROZPOCET
| VV |  | "124" 1,30 |  | 1.3 | [12 empty] | VV | 2 | 2 | True | 0 | ROZPOCET
| VV |  | "125" 22,20 |  | 22.2 | [12 empty] | VV | 2 | 2 | True | 0 | ROZPOCET
| VV |  | "126" 11,34 |  | 11.34 | [12 empty] | VV | 2 | 2 | True | 0 | ROZPOCET
| VV |  | "127" 5,89 |  | 5.89 | [12 empty] | VV | 2 | 2 | True | 0 | ROZPOCET
| VV |  | "128" 6,68 |  | 6.68 | [12 empty] | VV | 2 | 2 | True | 0 | ROZPOCET
| VV |  | "129" 35,57 |  | 35.57 | [12 empty] | VV | 2 | 2 | True | 0 | ROZPOCET
| VV |  | "130" 31,58 |  | 31.58 | [12 empty] | VV | 2 | 2 | True | 0 | ROZPOCET
| VV |  | "131" 85,14 |  | 85.14 | [12 empty] | VV | 2 | 2 | True | 0 | ROZPOCET
| VV |  | "132" 41,40 |  | 41.4 | [12 empty] | VV | 2 | 2 | True | 0 | ROZPOCET
| VV |  | "133" 37,26 |  | 37.26 | [12 empty] | VV | 2 | 2 | True | 0 | ROZPOCET
| VV |  | "134" 5,97 |  | 5.97 | [12 empty] | VV | 2 | 2 | True | 0 | ROZPOCET
| VV |  | "135" 4,84 |  | 4.84 | [12 empty] | VV | 2 | 2 | True | 0 | ROZPOCET
| VV |  | "136" 6,23 |  | 6.23 | [12 empty] | VV | 2 | 2 | True | 0 | ROZPOCET
| VV |  | "137" 35,61 |  | 35.61 | [12 empty] | VV | 2 | 2 | True | 0 | ROZPOCET
| VV |  | Mezisoučet |  | 2211.36 | [12 empty] | VV | 2 | 3 | True | 0 | ROZPOCET
| VV |  | 2.np | [14 empty] | VV | 2 | 1 | True | 0 | ROZPOCET
| VV |  | "201" 31,53 |  | 31.53 | [12 empty] | VV | 2 | 2 | True | 0 | ROZPOCET
| VV |  | "202a" 50,30 |  | 50.3 | [12 empty] | VV | 2 | 2 | True | 0 | ROZPOCET
| VV |  | "202b" 25,34 |  | 25.34 | [12 empty] | VV | 2 | 2 | True | 0 | ROZPOCET
| VV |  | "203" 15,12 |  | 15.12 | [12 empty] | VV | 2 | 2 | True | 0 | ROZPOCET
| VV |  | "204" 4,00 |  | 4 | [12 empty] | VV | 2 | 2 | True | 0 | ROZPOCET
| VV |  | "205" 2,67 |  | 2.67 | [12 empty] | VV | 2 | 2 | True | 0 | ROZPOCET
| VV |  | "206" 21,93 |  | 21.93 | [12 empty] | VV | 2 | 2 | True | 0 | ROZPOCET
| VV |  | "207" 57,66 |  | 57.66 | [12 empty] | VV | 2 | 2 | True | 0 | ROZPOCET
| VV |  | "208" 21,25 |  | 21.25 | [12 empty] | VV | 2 | 2 | True | 0 | ROZPOCET
| VV |  | "209" 283,96 |  | 283.96 | [12 empty] | VV | 2 | 2 | True | 0 | ROZPOCET
| VV |  | "210" 530,26 |  | 530.26 | [12 empty] | VV | 2 | 2 | True | 0 | ROZPOCET
| VV |  | "211" 93,30 |  | 93.3 | [12 empty] | VV | 2 | 2 | True | 0 | ROZPOCET
| VV |  | "212" 330,73 |  | 330.73 | [12 empty] | VV | 2 | 2 | True | 0 | ROZPOCET
| VV |  | "213" 198,71 |  | 198.71 | [12 empty] | VV | 2 | 2 | True | 0 | ROZPOCET
| VV |  | "214" 2,90 |  | 2.9 | [12 empty] | VV | 2 | 2 | True | 0 | ROZPOCET
| VV |  | "215" 1,30 |  | 1.3 | [12 empty] | VV | 2 | 2 | True | 0 | ROZPOCET
| VV |  | "216" 2,90 |  | 2.9 | [12 empty] | VV | 2 | 2 | True | 0 | ROZPOCET
| VV |  | "217" 1,30 |  | 1.3 | [12 empty] | VV | 2 | 2 | True | 0 | ROZPOCET
| VV |  | "218" 35,88 |  | 35.88 | [12 empty] | VV | 2 | 2 | True | 0 | ROZPOCET
| VV |  | "219" 21,93 |  | 21.93 | [12 empty] | VV | 2 | 2 | True | 0 | ROZPOCET
| VV |  | "220" 21,93 |  | 21.93 | [12 empty] | VV | 2 | 2 | True | 0 | ROZPOCET
| VV |  | "221" 39,62 |  | 39.62 | [12 empty] | VV | 2 | 2 | True | 0 | ROZPOCET
| VV |  | "222" 72,52 |  | 72.52 | [12 empty] | VV | 2 | 2 | True | 0 | ROZPOCET
| VV |  | "223" 66,83 |  | 66.83 | [12 empty] | VV | 2 | 2 | True | 0 | ROZPOCET
| VV |  | "223a" 22,20 |  | 22.2 | [12 empty] | VV | 2 | 2 | True | 0 | ROZPOCET
| VV |  | "223b" 22,20 |  | 22.2 | [12 empty] | VV | 2 | 2 | True | 0 | ROZPOCET
| VV |  | "224" 1,83 |  | 1.83 | [12 empty] | VV | 2 | 2 | True | 0 | ROZPOCET
| VV |  | "225" 42,12 |  | 42.12 | [12 empty] | VV | 2 | 2 | True | 0 | ROZPOCET
| VV |  | "226" 45,72 |  | 45.72 | [12 empty] | VV | 2 | 2 | True | 0 | ROZPOCET
| VV |  | "227" 12,15 |  | 12.15 | [12 empty] | VV | 2 | 2 | True | 0 | ROZPOCET
| VV |  | "228" 28,55 |  | 28.55 | [12 empty] | VV | 2 | 2 | True | 0 | ROZPOCET
| VV |  | "229" 28,55 |  | 28.55 | [12 empty] | VV | 2 | 2 | True | 0 | ROZPOCET
| VV |  | Mezisoučet |  | 2137.19 | [12 empty] | VV | 2 | 3 | True | 0 | ROZPOCET
| VV |  | Součet |  | 4348.55 | [12 empty] | VV | 2 | 4 | True | 1 | ROZPOCET
84 | K | 953171021 | Osazování kovových předmětů poklopů litinových nebo ocelových včetně rámů, hmotnosti do 50 kg | kus | 1 |  | 0 | CS ÚRS 2023 01 |  | základní |  | 0 | 0.00459 | 0.00459 | 0 | 0 | 4 | K | 2 |  |  |  | ROZPOCET | [5 empty] | 0 | 0 | 0 | 0 | 0 | 1 | 0 | 4 | -1520768735
| Online PSC |  | https://podminky.urs.cz/item/CS_URS_2023_01/953171021 | [14 empty] | Online PSC | 2
| VV |  | "ozn.327" 1 |  | 1 | [12 empty] | VV | 2 | 2 | True | 0 | ROZPOCET
| VV |  | Součet |  | 1 | [12 empty] | VV | 2 | 4 | True | 1 | ROZPOCET
85 | M | 55241048 | poklop šachtový Pz ocelový zadlažďovací bez výztuže s těsněním v 75mm rám 746x746mm vstup 600x600mmprovedení dle tabulek PSV ozn.327 | kus | 1 |  | 0 | CS ÚRS 2023 01 |  | základní |  | 0 | 0.02 | 0.02 | 0 | 0 | 8 | M | 2 |  |  |  | ROZPOCET | [5 empty] | 0 | 0 | 0 | 0 | 0 | 1 | 0 | 4 | -102462487
86 | K | 953942841 | Osazování drobných kovových předmětů se zalitím maltou cementovou, do vysekaných kapes nebo připravených otvorů stoliček pro komínové lávky, stupadel apod., prováděné současně při zdění | kus | 5 |  | 0 | CS ÚRS 2023 01 |  | základní |  | 0 | 0 | 0 | 0 | 0 | 16 | K | 2 |  |  |  | ROZPOCET | [5 empty] | 0 | 0 | 0 | 0 | 0 | 1 | 0 | 16 | 1877801550
| Online PSC |  | https://podminky.urs.cz/item/CS_URS_2023_01/953942841 | [14 empty] | Online PSC | 2
| VV |  | "ozn.328" 5 |  | 5 | [12 empty] | VV | 2 | 2 | True | 0 | ROZPOCET
| VV |  | Součet |  | 5 | [12 empty] | VV | 2 | 4 | True | 1 | ROZPOCET
87 | M | 55243806 | stupadlo ocelové s PE povlakem forma A - P162mm | kus | 5 |  | 0 | CS ÚRS 2023 01 |  | základní |  | 0 | 0.00129 | 0.00645 | 0 | 0 | 32 | M | 2 |  |  |  | ROZPOCET | [5 empty] | 0 | 0 | 0 | 0 | 0 | 1 | 0 | 16 | -608787326
88 | M | 55243832 | hmoždinka pro jednořadová šachtová stupadla levá | kus | 5 |  | 0 | CS ÚRS 2023 01 |  | základní |  | 0 | 4e-05 | 0.0002 | 0 | 0 | 32 | M | 2 |  |  |  | ROZPOCET | [5 empty] | 0 | 0 | 0 | 0 | 0 | 1 | 0 | 16 | 573672205
89 | M | 55243834 | hmoždinka pro jednořadová šachtová stupadla pravá | kus | 5 |  | 0 | CS ÚRS 2023 01 |  | základní |  | 0 | 4e-05 | 0.0002 | 0 | 0 | 32 | M | 2 |  |  |  | ROZPOCET | [5 empty] | 0 | 0 | 0 | 0 | 0 | 1 | 0 | 16 | -484796575
90 | K | 953943211 | Osazování drobných kovových předmětů kotvených do stěny hasicího přístroje | kus | 47 |  | 0 | CS ÚRS 2023 01 |  | základní |  | 0 | 0.00018 | 0.00846 | 0 | 0 | 4 | K | 2 |  |  |  | ROZPOCET | [5 empty] | 0 | 0 | 0 | 0 | 0 | 1 | 0 | 4 | -341028216
| Online PSC |  | https://podminky.urs.cz/item/CS_URS_2023_01/953943211 | [14 empty] | Online PSC | 2
| VV |  | "ozn.106" 7 |  | 7 | [12 empty] | VV | 2 | 2 | True | 0 | ROZPOCET
| VV |  | "ozn.107" 40 |  | 40 | [12 empty] | VV | 2 | 2 | True | 0 | ROZPOCET
| VV |  | Součet |  | 47 | [12 empty] | VV | 2 | 4 | True | 1 | ROZPOCET
91 | M | 44932114 | přístroj hasicí ruční práškový PG 6 s hasící schopností 21A - ozn.107 | kus | 40 |  | 0 | CS ÚRS 2023 01 |  | základní |  | 0 | 0.012 | 0.48 | 0 | 0 | 8 | M | 2 |  |  |  | ROZPOCET | [5 empty] | 0 | 0 | 0 | 0 | 0 | 1 | 0 | 4 | -1188191358
92 | M | 44932211 | přístroj hasicí ruční sněhový S5-CO2 s hadící schopností 55B - ozn.106 | kus | 7 |  | 0 | CS ÚRS 2023 01 |  | základní |  | 0 | 0.009 | 0.063 | 0 | 0 | 8 | M | 2 |  |  |  | ROZPOCET | [5 empty] | 0 | 0 | 0 | 0 | 0 | 1 | 0 | 4 | -1662683365
93 | K | 953946132 | Montáž atypických ocelových konstrukcí profilů hmotnosti přes 30 kg/m, hmotnosti konstrukce přes 1 do 2,5 t | t | 1.402 |  | 0 | CS ÚRS 2023 01 |  | základní |  | 0 | 0 | 0 | 0 | 0 | 4 | K | 2 |  |  |  | ROZPOCET | [5 empty] | 0 | 0 | 0 | 0 | 0 | 1 | 0 | 4 | -1805610096
| Online PSC |  | https://podminky.urs.cz/item/CS_URS_2023_01/953946132 | [14 empty] | Online PSC | 2
| VV |  | "ozn.338" 1,402 |  | 1.402 | [12 empty] | VV | 2 | 2 | True | 0 | ROZPOCET
| VV |  | Součet |  | 1.402 | [12 empty] | VV | 2 | 4 | True | 1 | ROZPOCET
94 | M | RMAT0338 | Vnitřní žebříkové schodiště pro servisní výstup na střechu, šířka ramene 990mm, výška výstupu 5,40m, kotvení, povrchová úprava - kompletní provedení dle tabulek PSV ozn.338 | kus | 1 |  | 0 |  |  | základní |  | 0 | 1.402 | 1.402 | 0 | 0 | 8 | M | 2 |  |  |  | ROZPOCET | [5 empty] | 0 | 0 | 0 | 0 | 0 | 1 | 0 | 4 | -1259986922
95 | K | 953993321 | Osazení bezpečnostní, orientační nebo informační tabulky plastové nebo smaltované přilepením | kus | 50 |  | 0 | CS ÚRS 2023 01 |  | základní |  | 0 | 1e-05 | 0.0005 | 0 | 0 | 4 | K | 2 |  |  |  | ROZPOCET | [5 empty] | 0 | 0 | 0 | 0 | 0 | 1 | 0 | 4 | -970508377
| Online PSC |  | https://podminky.urs.cz/item/CS_URS_2023_01/953993321 | [14 empty] | Online PSC | 2
| VV |  | "ozn.105" 50 |  | 50 | [12 empty] | VV | 2 | 2 | True | 0 | ROZPOCET
| VV |  | Součet |  | 50 | [12 empty] | VV | 2 | 4 | True | 1 | ROZPOCET
96 | M | 73534562 | tabulka bezpečnostní fotoluminiscenční 200x87mm samolepící | kus | 50 |  | 0 | CS ÚRS 2023 01 |  | základní |  | 0 | 0 | 0 | 0 | 0 | 8 | M | 2 |  |  |  | ROZPOCET | [5 empty] | 0 | 0 | 0 | 0 | 0 | 1 | 0 | 4 | 114476869
97 | K | 990900100 | Dodávka a montáž výtah ONH-P 5000, pro dopravu osob a nákladů, nosnost 5000kg, rychlost 0,24 m/s, zdvih 4,80m, počet stanic 2, nástupišť 4, rozměr kabiny 1700/400/2700mm, kabina průchozí - kompletní provedení dle tabulek PSV ozn.100 | kus | 1 |  | 0 |  |  | základní |  | 0 | 0 | 0 | 0 | 0 | 4 | K | 2 |  |  |  | ROZPOCET | [5 empty] | 0 | 0 | 0 | 0 | 0 | 1 | 0 | 4 | 1169759835
98 | K | 990900101 | Dodávka a montáž zvedací plošina ZP1, nůžkový mechanismus jednonásobný, nosnost 2000kg, zdvih 800mm, rychlost zdvihu 0,040 m/s, rozměr stolu 1500/2500mm - kompletní provedení dle tabulek PSV ozn.101 | kus | 1 |  | 0 |  |  | základní |  | 0 | 0 | 0 | 0 | 0 | 4 | K | 2 |  |  |  | ROZPOCET | [5 empty] | 0 | 0 | 0 | 0 | 0 | 1 | 0 | 4 | -1672572514
99 | K | 990900335 | Objektová dilatace s pryžovou bitumenovou membráno, překryv spáry 50mm, výška 50mm nosnost 15T kolová vozidla, 6T vysokozdvižné vozíky - kompletní provedení dle tabulek PSV ozn.335 | bm | 8.7 |  | 0 |  |  | základní |  | 0 | 0 | 0 | 0 | 0 | 4 | K | 2 |  |  |  | ROZPOCET | [5 empty] | 0 | 0 | 0 | 0 | 0 | 1 | 0 | 4 | 787707722
100 | K | 990900336 | D+M objektová dilatace z hliníkového profilu š.70mm pro dil.spáru 35-50mm - kompletní provedení dle tabulek PSV ozn.336 | m | 29.5 |  | 0 |  |  | základní |  | 0 | 0 | 0 | 0 | 0 | 4 | K | 2 |  |  |  | ROZPOCET | [5 empty] | 0 | 0 | 0 | 0 | 0 | 1 | 0 | 4 | -658462891
101 | K | 990900510 | D+M volně stojící vestavěný chladící/chladírenský box, teplotní proveddení +2°C, rozměr 1600x2000x2460mm - kompletní provedení dle tabulek PSV ozn.510 | kus | 2 |  | 0 |  |  | základní |  | 0 | 0 | 0 | 0 | 0 | 4 | K | 2 |  |  |  | ROZPOCET | [5 empty] | 0 | 0 | 0 | 0 | 0 | 1 | 0 | 4 | -294487405
| D | 998 | Přesun hmot |  |  |  | 0 |  |  |  |  | 0 |  | 0 |  | 0 | 1 | D | 1 |  |  |  | ROZPOCET | [11 empty] | 0
102 | K | 998011002 | Přesun hmot pro budovy občanské výstavby, bydlení, výrobu a služby s nosnou svislou konstrukcí zděnou z cihel, tvárnic nebo kamene vodorovná dopravní vzdálenost do 100 m pro budovy výšky přes 6 do 12 m | t | 1722.925 |  | 0 | CS ÚRS 2023 01 |  | základní |  | 0 | 0 | 0 | 0 | 0 | 4 | K | 2 |  |  |  | ROZPOCET | [5 empty] | 0 | 0 | 0 | 0 | 0 | 1 | 0 | 4 | 710592642
| Online PSC |  | https://podminky.urs.cz/item/CS_URS_2023_01/998011002 | [14 empty] | Online PSC | 2
| D | PSV | Práce a dodávky PSV |  |  |  | 0 |  |  |  |  | 0 |  | 131.7763 |  | 0 | 2 | D | 0 |  |  |  | ROZPOCET | [11 empty] | 0
| D | 711 | Izolace proti vodě, vlhkosti a plynům |  |  |  | 0 |  |  |  |  | 0 |  | 41.4132 |  | 0 | 2 | D | 1 |  |  |  | ROZPOCET | [11 empty] | 0
103 | K | 711111001 | Provedení izolace proti zemní vlhkosti natěradly a tmely za studena na ploše vodorovné V nátěrem penetračním | m2 | 2400.029 |  | 0 | CS ÚRS 2023 01 |  | základní |  | 0 | 0 | 0 | 0 | 0 | 16 | K | 2 |  |  |  | ROZPOCET | [5 empty] | 0 | 0 | 0 | 0 | 0 | 1 | 0 | 16 | -1373926588
| Online PSC |  | https://podminky.urs.cz/item/CS_URS_2023_01/711111001 | [14 empty] | Online PSC | 2
| VV |  | 48,425*36,35+10,30*38,70+1,20*11,20+20,50*12,30-7,80*7,90*1/2 |  | 2393.639 | [12 empty] | VV | 2 | 2 | True | 0 | ROZPOCET
| VV |  | -(2,70*4,50+3,20*2,20+3,40*3,10) |  | -29.73 | [12 empty] | VV | 2 | 2 | True | 0 | ROZPOCET
| VV |  | Mezisoučet |  | 2363.909 | [12 empty] | VV | 2 | 3 | True | 0 | ROZPOCET
| VV |  | "dle A-A" 3,30*5,10 |  | 16.83 | [12 empty] | VV | 2 | 2 | True | 0 | ROZPOCET
| VV |  | "dle D-D" 3,50*2,50 |  | 8.75 | [12 empty] | VV | 2 | 2 | True | 0 | ROZPOCET
| VV |  | "dle 1-1" 3,40*3,10 |  | 10.54 | [12 empty] | VV | 2 | 2 | True | 0 | ROZPOCET
| VV |  | Mezisoučet |  | 36.12 | [12 empty] | VV | 2 | 3 | True | 0 | ROZPOCET
| VV |  | Součet |  | 2400.029 | [12 empty] | VV | 2 | 4 | True | 1 | ROZPOCET
104 | M | 11163150 | lak penetrační asfaltový | t | 0.72 |  | 0 | CS ÚRS 2023 01 |  | základní |  | 0 | 1 | 0.72 | 0 | 0 | 32 | M | 2 |  |  |  | ROZPOCET | [5 empty] | 0 | 0 | 0 | 0 | 0 | 1 | 0 | 16 | 1883241160
| VV |  | 2400,029*0,0003 'Přepočtené koeficientem množství |  | 0.72 | [12 empty] | VV | 2 | 2 | False | 1 | ROZPOCET
105 | K | 711112001 | Provedení izolace proti zemní vlhkosti natěradly a tmely za studena na ploše svislé S nátěrem penetračním | m2 | 434.092 |  | 0 | CS ÚRS 2023 01 |  | základní |  | 0 | 0 | 0 | 0 | 0 | 16 | K | 2 |  |  |  | ROZPOCET | [5 empty] | 0 | 0 | 0 | 0 | 0 | 1 | 0 | 16 | 671582562
| Online PSC |  | https://podminky.urs.cz/item/CS_URS_2023_01/711112001 | [14 empty] | Online PSC | 2
| VV |  | kolem objektu - pod XPS | [14 empty] | VV | 2 | 1 | True | 0 | ROZPOCET
| VV |  | (48,375*2+36,65)*1,70 |  | 226.78 | [12 empty] | VV | 2 | 2 | True | 0 | ROZPOCET
| VV |  | (1,425+3,40)*2*1,05 |  | 10.133 | [12 empty] | VV | 2 | 2 | True | 0 | ROZPOCET
| VV |  | 3,60*2*1,30 |  | 9.36 | [12 empty] | VV | 2 | 2 | True | 0 | ROZPOCET
| VV |  | (3,60*2+20,00+7,80+1,20*2)*1,80 |  | 67.32 | [12 empty] | VV | 2 | 2 | True | 0 | ROZPOCET
| VV |  | (1,20+4,50+5,55)*1,60+(1,20+5,60)*1,60 |  | 28.88 | [12 empty] | VV | 2 | 2 | True | 0 | ROZPOCET
| VV |  | (7,35+12,60+7,35)*0,95 |  | 25.935 | [12 empty] | VV | 2 | 2 | True | 0 | ROZPOCET
| VV |  | Mezisoučet |  | 368.408 | [12 empty] | VV | 2 | 3 | True | 0 | ROZPOCET
| VV |  | různé úrovně | [14 empty] | VV | 2 | 1 | True | 0 | ROZPOCET
| VV |  | (6,00*2+5,40)*0,80 |  | 13.92 | [12 empty] | VV | 2 | 2 | True | 0 | ROZPOCET
| VV |  | výtahová šachta - dle A-A" | [14 empty] | VV | 2 | 1 | True | 0 | ROZPOCET
| VV |  | (3,30+5,10)*2*1,28 |  | 21.504 | [12 empty] | VV | 2 | 2 | True | 0 | ROZPOCET
| VV |  | dle řezu D-D" | [14 empty] | VV | 2 | 1 | True | 0 | ROZPOCET
| VV |  | (3,20+1,90*2)*1,10+(3,20+0,30*2)*0,30 |  | 8.84 | [12 empty] | VV | 2 | 2 | True | 0 | ROZPOCET
| VV |  | šachta - dle 1-1" | [14 empty] | VV | 2 | 1 | True | 0 | ROZPOCET
| VV |  | (3,30+3,00)*2*1,70 |  | 21.42 | [12 empty] | VV | 2 | 2 | True | 0 | ROZPOCET
| VV |  | Mezisoučet |  | 65.684 | [12 empty] | VV | 2 | 3 | True | 0 | ROZPOCET
| VV |  | Součet |  | 434.092 | [12 empty] | VV | 2 | 4 | True | 1 | ROZPOCET
106 | M | 11163150 | lak penetrační asfaltový | t | 0.152 |  | 0 | CS ÚRS 2023 01 |  | základní |  | 0 | 1 | 0.152 | 0 | 0 | 32 | M | 2 |  |  |  | ROZPOCET | [5 empty] | 0 | 0 | 0 | 0 | 0 | 1 | 0 | 16 | -1917201114
| VV |  | 434,092*0,00035 'Přepočtené koeficientem množství |  | 0.152 | [12 empty] | VV | 2 | 2 | False | 1 | ROZPOCET
107 | K | 711113111 | Izolace proti zemní vlhkosti natěradly a tmely za studena na ploše vodorovné V těsnícím nátěrem na bázi pryže (latexu) a bitumenů | m2 | 12.45 |  | 0 | CS ÚRS 2023 01 |  | základní |  | 0 | 0.001 | 0.01245 | 0 | 0 | 16 | K | 2 |  |  |  | ROZPOCET | [5 empty] | 0 | 0 | 0 | 0 | 0 | 1 | 0 | 16 | 1369410929
| Online PSC |  | https://podminky.urs.cz/item/CS_URS_2023_01/711113111 | [14 empty] | Online PSC | 2
| VV |  | R1+R2 |  | 12.45 | [12 empty] | VV | 2 | 2 | True | 0 | ROZPOCET
| VV |  | Součet |  | 12.45 | [12 empty] | VV | 2 | 4 | True | 1 | ROZPOCET
108 | K | 711141559 | Provedení izolace proti zemní vlhkosti pásy přitavením NAIP na ploše vodorovné V | m2 | 4800.058 |  | 0 | CS ÚRS 2023 01 |  | základní |  | 0 | 0.0004 | 1.92 | 0 | 0 | 16 | K | 2 |  |  |  | ROZPOCET | [5 empty] | 0 | 0 | 0 | 0 | 0 | 1 | 0 | 16 | -1441107960
| Online PSC |  | https://podminky.urs.cz/item/CS_URS_2023_01/711141559 | [14 empty] | Online PSC | 2
| VV |  | 1×pás SBS tl.4,0 mm | [14 empty] | VV | 2 | 1 | True | 0 | ROZPOCET
| VV |  | 48,425*36,35+10,30*38,70+1,20*11,20+20,50*12,30-7,80*7,90*1/2 |  | 2393.639 | [12 empty] | VV | 2 | 2 | True | 0 | ROZPOCET
| VV |  | -(2,70*4,50+3,20*2,20+3,40*3,10) |  | -29.73 | [12 empty] | VV | 2 | 2 | True | 0 | ROZPOCET
| VV |  | "dle A-A" 3,30*5,10 |  | 16.83 | [12 empty] | VV | 2 | 2 | True | 0 | ROZPOCET
| VV |  | "dle D-D" 3,50*2,50 |  | 8.75 | [12 empty] | VV | 2 | 2 | True | 0 | ROZPOCET
| VV |  | "dle 1-1" 3,40*3,10 |  | 10.54 | [12 empty] | VV | 2 | 2 | True | 0 | ROZPOCET
| VV |  | Mezisoučet |  | 2400.029 | [12 empty] | VV | 2 | 3 | True | 0 | ROZPOCET
| VV |  | včt.opracování prostupů | [14 empty] | VV | 2 | 1 | True | 0 | ROZPOCET
| VV |  | 1×pás SBS tl.4,0 mm | [14 empty] | VV | 2 | 1 | True | 0 | ROZPOCET
| VV |  | 48,425*36,35+10,30*38,70+1,20*11,20+20,50*12,30-7,80*7,90*1/2 |  | 2393.639 | [12 empty] | VV | 2 | 2 | True | 0 | ROZPOCET
| VV |  | -(2,70*4,50+3,20*2,20+3,40*3,10) |  | -29.73 | [12 empty] | VV | 2 | 2 | True | 0 | ROZPOCET
| VV |  | "dle A-A" 3,30*5,10 |  | 16.83 | [12 empty] | VV | 2 | 2 | True | 0 | ROZPOCET
| VV |  | "dle D-D" 3,50*2,50 |  | 8.75 | [12 empty] | VV | 2 | 2 | True | 0 | ROZPOCET
| VV |  | "dle 1-1" 3,40*3,10 |  | 10.54 | [12 empty] | VV | 2 | 2 | True | 0 | ROZPOCET
| VV |  | Mezisoučet |  | 2400.029 | [12 empty] | VV | 2 | 3 | True | 0 | ROZPOCET
| VV |  | Součet |  | 4800.058 | [12 empty] | VV | 2 | 4 | True | 1 | ROZPOCET
109 | M | 62853004 | pás asfaltový natavitelný modifikovaný SBS tl 4,0mm s vložkou ze skleněné tkaniny a spalitelnou PE fólií nebo jemnozrnným minerálním posypem na horním povrchu | m2 | 2760.033 |  | 0 | CS ÚRS 2023 01 |  | základní |  | 0 | 0.0054 | 14.9042 | 0 | 0 | 32 | M | 2 |  |  |  | ROZPOCET | [5 empty] | 0 | 0 | 0 | 0 | 0 | 1 | 0 | 16 | 1136388138
| VV |  | 2400,029*1,15 'Přepočtené koeficientem množství |  | 2760.033 | [12 empty] | VV | 2 | 2 | False | 1 | ROZPOCET
110 | M | 62855001 | pás asfaltový natavitelný modifikovaný SBS tl 4,0mm s vložkou z polyesterové rohože a spalitelnou PE fólií nebo jemnozrnným minerálním posypem na horním povrchu | m2 | 2760.033 |  | 0 | CS ÚRS 2023 01 |  | základní |  | 0 | 0.0053 | 14.6282 | 0 | 0 | 32 | M | 2 |  |  |  | ROZPOCET | [5 empty] | 0 | 0 | 0 | 0 | 0 | 1 | 0 | 16 | 502197291
| VV |  | 2400,029*1,15 'Přepočtené koeficientem množství |  | 2760.033 | [12 empty] | VV | 2 | 2 | False | 1 | ROZPOCET
111 | K | 711142559 | Provedení izolace proti zemní vlhkosti pásy přitavením NAIP na ploše svislé S | m2 | 1042.544 |  | 0 | CS ÚRS 2023 01 |  | základní |  | 0 | 0.0004 | 0.41702 | 0 | 0 | 16 | K | 2 |  |  |  | ROZPOCET | [5 empty] | 0 | 0 | 0 | 0 | 0 | 1 | 0 | 16 | 586870824
| Online PSC |  | https://podminky.urs.cz/item/CS_URS_2023_01/711142559 | [14 empty] | Online PSC | 2
| VV |  | 1×pás SBS tl.4,0 mm | [14 empty] | VV | 2 | 1 | True | 0 | ROZPOCET
| VV |  | kolem objektu - pod XPS | [14 empty] | VV | 2 | 1 | True | 0 | ROZPOCET
| VV |  | (48,375*2+36,65)*(1,70+0,30) |  | 266.8 | [12 empty] | VV | 2 | 2 | True | 0 | ROZPOCET
| VV |  | (1,425+3,40)*2*(1,05+0,30) |  | 13.028 | [12 empty] | VV | 2 | 2 | True | 0 | ROZPOCET
| VV |  | 3,60*2*(1,30+0,30) |  | 11.52 | [12 empty] | VV | 2 | 2 | True | 0 | ROZPOCET
| VV |  | (3,60*2+20,00+7,80+1,20*2)*(1,80+0,30) |  | 78.54 | [12 empty] | VV | 2 | 2 | True | 0 | ROZPOCET
| VV |  | (1,20+4,50+5,55)*(1,60+0,30)+(1,20+5,60)*(1,60+0,30) |  | 34.295 | [12 empty] | VV | 2 | 2 | True | 0 | ROZPOCET
| VV |  | (7,35+12,60+7,35)*(0,95+0,30) |  | 34.125 | [12 empty] | VV | 2 | 2 | True | 0 | ROZPOCET
| VV |  | různé úrovně | [14 empty] | VV | 2 | 1 | True | 0 | ROZPOCET
| VV |  | (6,00*2+5,40)*(0,80+0,30) |  | 19.14 | [12 empty] | VV | 2 | 2 | True | 0 | ROZPOCET
| VV |  | výtahová šachta - dle A-A" | [14 empty] | VV | 2 | 1 | True | 0 | ROZPOCET
| VV |  | (3,30+5,10)*2*(1,28+0,30) |  | 26.544 | [12 empty] | VV | 2 | 2 | True | 0 | ROZPOCET
| VV |  | dle řezu D-D" | [14 empty] | VV | 2 | 1 | True | 0 | ROZPOCET
| VV |  | (3,20+1,90*2)*(1,10+0,30)+(3,20+0,30*2)*0,30*2 |  | 12.08 | [12 empty] | VV | 2 | 2 | True | 0 | ROZPOCET
| VV |  | šachta - dle 1-1" | [14 empty] | VV | 2 | 1 | True | 0 | ROZPOCET
| VV |  | (3,30+3,00)*2*(1,70+0,30) |  | 25.2 | [12 empty] | VV | 2 | 2 | True | 0 | ROZPOCET
| VV |  | Mezisoučet |  | 521.272 | [12 empty] | VV | 2 | 3 | True | 0 | ROZPOCET
| VV |  | "1×pás SBS tl.4,0 mm" 521,272 |  | 521.272 | [12 empty] | VV | 2 | 2 | True | 0 | ROZPOCET
| VV |  | Mezisoučet |  | 521.272 | [12 empty] | VV | 2 | 3 | True | 0 | ROZPOCET
| VV |  | Součet |  | 1042.544 | [12 empty] | VV | 2 | 4 | True | 1 | ROZPOCET
112 | M | 62853004 | pás asfaltový natavitelný modifikovaný SBS tl 4,0mm s vložkou ze skleněné tkaniny a spalitelnou PE fólií nebo jemnozrnným minerálním posypem na horním povrchu | m2 | 625.526 |  | 0 | CS ÚRS 2023 01 |  | základní |  | 0 | 0.0054 | 3.3778 | 0 | 0 | 32 | M | 2 |  |  |  | ROZPOCET | [5 empty] | 0 | 0 | 0 | 0 | 0 | 1 | 0 | 16 | -189517930
| VV |  | 521,272*1,2 'Přepočtené koeficientem množství |  | 625.526 | [12 empty] | VV | 2 | 2 | False | 1 | ROZPOCET
113 | M | 62855001 | pás asfaltový natavitelný modifikovaný SBS tl 4,0mm s vložkou z polyesterové rohože a spalitelnou PE fólií nebo jemnozrnným minerálním posypem na horním povrchu | m2 | 625.526 |  | 0 | CS ÚRS 2023 01 |  | základní |  | 0 | 0.0053 | 3.3153 | 0 | 0 | 32 | M | 2 |  |  |  | ROZPOCET | [5 empty] | 0 | 0 | 0 | 0 | 0 | 1 | 0 | 16 | 683421698
| VV |  | 521,272*1,2 'Přepočtené koeficientem množství |  | 625.526 | [12 empty] | VV | 2 | 2 | False | 1 | ROZPOCET
114 | K | 711491172 | Provedení doplňků izolace proti vodě textilií na ploše vodorovné V vrstva ochranná | m2 | 2400.029 |  | 0 | CS ÚRS 2023 01 |  | základní |  | 0 | 0 | 0 | 0 | 0 | 16 | K | 2 |  |  |  | ROZPOCET | [5 empty] | 0 | 0 | 0 | 0 | 0 | 1 | 0 | 16 | -1826427849
| Online PSC |  | https://podminky.urs.cz/item/CS_URS_2023_01/711491172 | [14 empty] | Online PSC | 2
| VV |  | 48,425*36,35+10,30*38,70+1,20*11,20+20,50*12,30-7,80*7,90*1/2 |  | 2393.639 | [12 empty] | VV | 2 | 2 | True | 0 | ROZPOCET
| VV |  | -(2,70*4,50+3,20*2,20+3,40*3,10) |  | -29.73 | [12 empty] | VV | 2 | 2 | True | 0 | ROZPOCET
| VV |  | Mezisoučet |  | 2363.909 | [12 empty] | VV | 2 | 3 | True | 0 | ROZPOCET
| VV |  | "dle A-A" 3,30*5,10 |  | 16.83 | [12 empty] | VV | 2 | 2 | True | 0 | ROZPOCET
| VV |  | "dle D-D" 3,50*2,50 |  | 8.75 | [12 empty] | VV | 2 | 2 | True | 0 | ROZPOCET
| VV |  | "dle 1-1" 3,40*3,10 |  | 10.54 | [12 empty] | VV | 2 | 2 | True | 0 | ROZPOCET
| VV |  | Mezisoučet |  | 36.12 | [12 empty] | VV | 2 | 3 | True | 0 | ROZPOCET
| VV |  | Součet |  | 2400.029 | [12 empty] | VV | 2 | 4 | True | 1 | ROZPOCET
115 | M | 69311068 | geotextilie netkaná separační, ochranná, filtrační, drenážní PP 300g/m2 | m2 | 2520.03 |  | 0 | CS ÚRS 2023 01 |  | základní |  | 0 | 0.0003 | 0.75601 | 0 | 0 | 32 | M | 2 |  |  |  | ROZPOCET | [5 empty] | 0 | 0 | 0 | 0 | 0 | 1 | 0 | 16 | -1478046720
| VV |  | 2400,029*1,05 'Přepočtené koeficientem množství |  | 2520.03 | [12 empty] | VV | 2 | 2 | False | 1 | ROZPOCET
116 | K | 711491272 | Provedení doplňků izolace proti vodě textilií na ploše svislé S vrstva ochranná | m2 | 521.272 |  | 0 | CS ÚRS 2023 01 |  | základní |  | 0 | 0 | 0 | 0 | 0 | 16 | K | 2 |  |  |  | ROZPOCET | [5 empty] | 0 | 0 | 0 | 0 | 0 | 1 | 0 | 16 | 518938126
| Online PSC |  | https://podminky.urs.cz/item/CS_URS_2023_01/711491272 | [14 empty] | Online PSC | 2
| VV |  | kolem objektu - pod XPS | [14 empty] | VV | 2 | 1 | True | 0 | ROZPOCET
| VV |  | (48,375*2+36,65)*(1,70+0,30) |  | 266.8 | [12 empty] | VV | 2 | 2 | True | 0 | ROZPOCET
| VV |  | (1,425+3,40)*2*(1,05+0,30) |  | 13.028 | [12 empty] | VV | 2 | 2 | True | 0 | ROZPOCET
| VV |  | 3,60*2*(1,30+0,30) |  | 11.52 | [12 empty] | VV | 2 | 2 | True | 0 | ROZPOCET
| VV |  | (3,60*2+20,00+7,80+1,20*2)*(1,80+0,30) |  | 78.54 | [12 empty] | VV | 2 | 2 | True | 0 | ROZPOCET
| VV |  | (1,20+4,50+5,55)*(1,60+0,30)+(1,20+5,60)*(1,60+0,30) |  | 34.295 | [12 empty] | VV | 2 | 2 | True | 0 | ROZPOCET
| VV |  | (7,35+12,60+7,35)*(0,95+0,30) |  | 34.125 | [12 empty] | VV | 2 | 2 | True | 0 | ROZPOCET
| VV |  | různé úrovně | [14 empty] | VV | 2 | 1 | True | 0 | ROZPOCET
| VV |  | (6,00*2+5,40)*(0,80+0,30) |  | 19.14 | [12 empty] | VV | 2 | 2 | True | 0 | ROZPOCET
| VV |  | výtahová šachta - dle A-A" | [14 empty] | VV | 2 | 1 | True | 0 | ROZPOCET
| VV |  | (3,30+5,10)*2*(1,28+0,30) |  | 26.544 | [12 empty] | VV | 2 | 2 | True | 0 | ROZPOCET
| VV |  | dle řezu D-D" | [14 empty] | VV | 2 | 1 | True | 0 | ROZPOCET
| VV |  | (3,20+1,90*2)*(1,10+0,30)+(3,20+0,30*2)*0,30*2 |  | 12.08 | [12 empty] | VV | 2 | 2 | True | 0 | ROZPOCET
| VV |  | šachta - dle 1-1" | [14 empty] | VV | 2 | 1 | True | 0 | ROZPOCET
| VV |  | (3,30+3,00)*2*(1,70+0,30) |  | 25.2 | [12 empty] | VV | 2 | 2 | True | 0 | ROZPOCET
| VV |  | Mezisoučet |  | 521.272 | [12 empty] | VV | 2 | 3 | True | 1 | ROZPOCET
117 | M | 69311068 | geotextilie netkaná separační, ochranná, filtrační, drenážní PP 300g/m2 | m2 | 547.336 |  | 0 | CS ÚRS 2023 01 |  | základní |  | 0 | 0.0003 | 0.1642 | 0 | 0 | 32 | M | 2 |  |  |  | ROZPOCET | [5 empty] | 0 | 0 | 0 | 0 | 0 | 1 | 0 | 16 | 1586398656
| VV |  | 521,272*1,05 'Přepočtené koeficientem množství |  | 547.336 | [12 empty] | VV | 2 | 2 | False | 1 | ROZPOCET
118 | K | 711745567 | Provedení detailů pásy přitavením spojů obrácených nebo zpětných se zesílením rš 500 mm NAIP | m | 290.4 |  | 0 | CS ÚRS 2023 01 |  | základní |  | 0 | 0.0002 | 0.05808 | 0 | 0 | 16 | K | 2 |  |  |  | ROZPOCET | [5 empty] | 0 | 0 | 0 | 0 | 0 | 1 | 0 | 16 | -2113737956
| Online PSC |  | https://podminky.urs.cz/item/CS_URS_2023_01/711745567 | [14 empty] | Online PSC | 2
| VV |  | kolem objektu - pod XPS | [14 empty] | VV | 2 | 1 | True | 0 | ROZPOCET
| VV |  | 48,375*2+36,65 |  | 133.4 | [12 empty] | VV | 2 | 2 | True | 0 | ROZPOCET
| VV |  | (1,425+3,40)*2+3,60*2 |  | 16.85 | [12 empty] | VV | 2 | 2 | True | 0 | ROZPOCET
| VV |  | 3,60*2+20,00+7,80+1,20*2 |  | 37.4 | [12 empty] | VV | 2 | 2 | True | 0 | ROZPOCET
| VV |  | 1,20+4,50+5,55+1,20+5,60 |  | 18.05 | [12 empty] | VV | 2 | 2 | True | 0 | ROZPOCET
| VV |  | 7,35+12,60+7,35 |  | 27.3 | [12 empty] | VV | 2 | 2 | True | 0 | ROZPOCET
| VV |  | různé úrovně | [14 empty] | VV | 2 | 1 | True | 0 | ROZPOCET
| VV |  | 6,00*2+5,40 |  | 17.4 | [12 empty] | VV | 2 | 2 | True | 0 | ROZPOCET
| VV |  | výtahová šachta - dle A-A" | [14 empty] | VV | 2 | 1 | True | 0 | ROZPOCET
| VV |  | (3,30+5,10)*2 |  | 16.8 | [12 empty] | VV | 2 | 2 | True | 0 | ROZPOCET
| VV |  | dle řezu D-D" | [14 empty] | VV | 2 | 1 | True | 0 | ROZPOCET
| VV |  | (3,20+2,10)*2 |  | 10.6 | [12 empty] | VV | 2 | 2 | True | 0 | ROZPOCET
| VV |  | šachta - dle 1-1" | [14 empty] | VV | 2 | 1 | True | 0 | ROZPOCET
| VV |  | (3,30+3,00)*2 |  | 12.6 | [12 empty] | VV | 2 | 2 | True | 0 | ROZPOCET
| VV |  | Mezisoučet |  | 290.4 | [12 empty] | VV | 2 | 3 | True | 1 | ROZPOCET
119 | M | 62853004 | pás asfaltový natavitelný modifikovaný SBS tl 4,0mm s vložkou ze skleněné tkaniny a spalitelnou PE fólií nebo jemnozrnným minerálním posypem na horním povrchu | m2 | 182.952 |  | 0 | CS ÚRS 2023 01 |  | základní |  | 0 | 0.0054 | 0.98794 | 0 | 0 | 32 | M | 2 |  |  |  | ROZPOCET | [5 empty] | 0 | 0 | 0 | 0 | 0 | 1 | 0 | 16 | -1763200435
| VV |  | 290,4*0,63 'Přepočtené koeficientem množství |  | 182.952 | [12 empty] | VV | 2 | 2 | False | 1 | ROZPOCET
120 | K | 998711102 | Přesun hmot pro izolace proti vodě, vlhkosti a plynům stanovený z hmotnosti přesunovaného materiálu vodorovná dopravní vzdálenost do 50 m v objektech výšky přes 6 do 12 m | t | 41.413 |  | 0 | CS ÚRS 2023 01 |  | základní |  | 0 | 0 | 0 | 0 | 0 | 16 | K | 2 |  |  |  | ROZPOCET | [5 empty] | 0 | 0 | 0 | 0 | 0 | 1 | 0 | 16 | 1084473823
| Online PSC |  | https://podminky.urs.cz/item/CS_URS_2023_01/998711102 | [14 empty] | Online PSC | 2
| D | 713 | Izolace tepelné |  |  |  | 0 |  |  |  |  | 0 |  | 6.3626 |  | 0 | 2 | D | 1 |  |  |  | ROZPOCET | [11 empty] | 0
121 | K | 713121111 | Montáž tepelné izolace podlah rohožemi, pásy, deskami, dílci, bloky (izolační materiál ve specifikaci) kladenými volně jednovrstvá | m2 | 2209.783 |  | 0 | CS ÚRS 2023 01 |  | základní |  | 0 | 0 | 0 | 0 | 0 | 16 | K | 2 |  |  |  | ROZPOCET | [5 empty] | 0 | 0 | 0 | 0 | 0 | 1 | 0 | 16 | 104662234
| Online PSC |  | https://podminky.urs.cz/item/CS_URS_2023_01/713121111 | [14 empty] | Online PSC | 2
| VV |  | EPS100S tl.120mm | [14 empty] | VV | 2 | 1 | True | 0 | ROZPOCET
| VV |  | C2+C3 |  | 36.9 | [12 empty] | VV | 2 | 2 | True | 0 | ROZPOCET
| VV |  | EPS100S tl.80mm | [14 empty] | VV | 2 | 1 | True | 0 | ROZPOCET
| VV |  | A1 |  | 58.71 | [12 empty] | VV | 2 | 2 | True | 0 | ROZPOCET
| VV |  | EPS100S tl.40mm | [14 empty] | VV | 2 | 1 | True | 0 | ROZPOCET
| VV |  | A2 |  | 164.09 | [12 empty] | VV | 2 | 2 | True | 0 | ROZPOCET
| VV |  | EPS100S tl.30mm | [14 empty] | VV | 2 | 1 | True | 0 | ROZPOCET
| VV |  | C4 |  | 15.97 | [12 empty] | VV | 2 | 2 | True | 0 | ROZPOCET
| VV |  | XPS tl.80mm | [14 empty] | VV | 2 | 1 | True | 0 | ROZPOCET
| VV |  | B1+B2+B4+B6+C1+R2 |  | 1883.863 | [12 empty] | VV | 2 | 2 | True | 0 | ROZPOCET
| VV |  | XPS tl.120mm | [14 empty] | VV | 2 | 1 | True | 0 | ROZPOCET
| VV |  | R1 |  | 8.13 | [12 empty] | VV | 2 | 2 | True | 0 | ROZPOCET
| VV |  | desky z fenolické pěny tl.50mm | [14 empty] | VV | 2 | 1 | True | 0 | ROZPOCET
| VV |  | B11 |  | 42.12 | [12 empty] | VV | 2 | 2 | True | 0 | ROZPOCET
| VV |  | Součet |  | 2209.783 | [12 empty] | VV | 2 | 4 | True | 1 | ROZPOCET
122 | M | 28372302 | deska EPS 100 pro konstrukce s běžným zatížením λ=0,037 tl 30mm | m2 | 16.769 |  | 0 | CS ÚRS 2023 01 |  | základní |  | 0 | 0.0009 | 0.015092 | 0 | 0 | 32 | M | 2 |  |  |  | ROZPOCET | [5 empty] | 0 | 0 | 0 | 0 | 0 | 1 | 0 | 16 | -867712258
| VV |  | 15,97*1,05 'Přepočtené koeficientem množství |  | 16.769 | [12 empty] | VV | 2 | 2 | False | 1 | ROZPOCET
123 | M | 28372303 | deska EPS 100 pro konstrukce s běžným zatížením λ=0,037 tl 40mm | m2 | 172.295 |  | 0 | CS ÚRS 2023 01 |  | základní |  | 0 | 0.0012 | 0.20675 | 0 | 0 | 32 | M | 2 |  |  |  | ROZPOCET | [5 empty] | 0 | 0 | 0 | 0 | 0 | 1 | 0 | 16 | 1903051865
| VV |  | 164,09*1,05 'Přepočtené koeficientem množství |  | 172.295 | [12 empty] | VV | 2 | 2 | False | 1 | ROZPOCET
124 | M | 28372308 | deska EPS 100 pro konstrukce s běžným zatížením λ=0,037 tl 80mm | m2 | 61.646 |  | 0 | CS ÚRS 2023 01 |  | základní |  | 0 | 0.002 | 0.12329 | 0 | 0 | 32 | M | 2 |  |  |  | ROZPOCET | [5 empty] | 0 | 0 | 0 | 0 | 0 | 1 | 0 | 16 | 535733366
| VV |  | 58,71*1,05 'Přepočtené koeficientem množství |  | 61.646 | [12 empty] | VV | 2 | 2 | False | 1 | ROZPOCET
125 | M | 28372312 | deska EPS 100 pro konstrukce s běžným zatížením λ=0,037 tl 120mm | m2 | 38.745 |  | 0 | CS ÚRS 2023 01 |  | základní |  | 0 | 0.003 | 0.11624 | 0 | 0 | 32 | M | 2 |  |  |  | ROZPOCET | [5 empty] | 0 | 0 | 0 | 0 | 0 | 1 | 0 | 16 | -758385358
| VV |  | 36,9*1,05 'Přepočtené koeficientem množství |  | 38.745 | [12 empty] | VV | 2 | 2 | False | 1 | ROZPOCET
126 | M | 28376421 | deska XPS hrana polodrážková a hladký povrch 300kPA tl 80mm | m2 | 1978.056 |  | 0 | CS ÚRS 2023 01 |  | základní |  | 0 | 0.0024 | 4.7473 | 0 | 0 | 32 | M | 2 |  |  |  | ROZPOCET | [5 empty] | 0 | 0 | 0 | 0 | 0 | 1 | 0 | 16 | 865297870
| VV |  | 1883,863*1,05 'Přepočtené koeficientem množství |  | 1978.056 | [12 empty] | VV | 2 | 2 | False | 1 | ROZPOCET
127 | M | 28376423 | deska XPS hrana polodrážková a hladký povrch 300kPA tl 120mm | m2 | 8.537 |  | 0 | CS ÚRS 2023 01 |  | základní |  | 0 | 0.0036 | 0.030733 | 0 | 0 | 32 | M | 2 |  |  |  | ROZPOCET | [5 empty] | 0 | 0 | 0 | 0 | 0 | 1 | 0 | 16 | -831559231
| VV |  | 8,13*1,05 'Přepočtené koeficientem množství |  | 8.537 | [12 empty] | VV | 2 | 2 | False | 1 | ROZPOCET
128 | M | 28376817 | deska fenolická tepelně izolační podlahová λ=0,020 tl 50mm | m2 | 44.226 |  | 0 | CS ÚRS 2023 01 |  | základní |  | 0 | 0.0015 | 0.066339 | 0 | 0 | 32 | M | 2 |  |  |  | ROZPOCET | [5 empty] | 0 | 0 | 0 | 0 | 0 | 1 | 0 | 16 | -1694739991
| VV |  | 42,12*1,05 'Přepočtené koeficientem množství |  | 44.226 | [12 empty] | VV | 2 | 2 | False | 1 | ROZPOCET
129 | K | 713121131 | Montáž tepelné izolace podlah parotěsnými reflexními pásy, tloušťka izolace do 5 mm | m2 | 2946.192 |  | 0 | CS ÚRS 2023 01 |  | základní |  | 0 | 3e-05 | 0.088386 | 0 | 0 | 16 | K | 2 |  |  |  | ROZPOCET | [5 empty] | 0 | 0 | 0 | 0 | 0 | 1 | 0 | 16 | 28369962
| Online PSC |  | https://podminky.urs.cz/item/CS_URS_2023_01/713121131 | [14 empty] | Online PSC | 2
| VV |  | B4+B10 |  | 2946.192 | [12 empty] | VV | 2 | 2 | True | 0 | ROZPOCET
| VV |  | Součet |  | 2946.192 | [12 empty] | VV | 2 | 4 | True | 1 | ROZPOCET
130 | M | 28355304 | pás podlahový parotěsný tepelně izolační s reflexní Al vrstvou tl 3mm | m2 | 3093.502 |  | 0 | CS ÚRS 2023 01 |  | základní |  | 0 | 0.00014 | 0.43309 | 0 | 0 | 32 | M | 2 |  |  |  | ROZPOCET | [5 empty] | 0 | 0 | 0 | 0 | 0 | 1 | 0 | 16 | -1722685287
| VV |  | 2946,192*1,05 'Přepočtené koeficientem množství |  | 3093.502 | [12 empty] | VV | 2 | 2 | False | 1 | ROZPOCET
131 | K | 713191132 | Montáž tepelné izolace stavebních konstrukcí - doplňky a konstrukční součásti podlah, stropů vrchem nebo střech překrytím fólií separační z PE | m2 | 1148.219 |  | 0 | CS ÚRS 2023 01 |  | základní |  | 0 | 0 | 0 | 0 | 0 | 16 | K | 2 |  |  |  | ROZPOCET | [5 empty] | 0 | 0 | 0 | 0 | 0 | 1 | 0 | 16 | -1981497375
| Online PSC |  | https://podminky.urs.cz/item/CS_URS_2023_01/713191132 | [14 empty] | Online PSC | 2
| VV |  | A1+A2+B1+B2+B3+B6+B8+B11+B12+B13+C1+C2+C3+C4+R1+R2 |  | 1148.219 | [12 empty] | VV | 2 | 2 | True | 0 | ROZPOCET
| VV |  | Součet |  | 1148.219 | [12 empty] | VV | 2 | 4 | True | 1 | ROZPOCET
132 | M | 28329042 | fólie PE separační či ochranná tl 0,2mm | m2 | 1338.249 |  | 0 | CS ÚRS 2023 01 |  | základní |  | 0 | 0.0004 | 0.5353 | 0 | 0 | 32 | M | 2 |  |  |  | ROZPOCET | [5 empty] | 0 | 0 | 0 | 0 | 0 | 1 | 0 | 16 | 2133392238
| VV |  | 1148,219*1,1655 'Přepočtené koeficientem množství |  | 1338.249 | [12 empty] | VV | 2 | 2 | False | 1 | ROZPOCET
133 | K | 998713102 | Přesun hmot pro izolace tepelné stanovený z hmotnosti přesunovaného materiálu vodorovná dopravní vzdálenost do 50 m v objektech výšky přes 6 m do 12 m | t | 6.363 |  | 0 | CS ÚRS 2023 01 |  | základní |  | 0 | 0 | 0 | 0 | 0 | 16 | K | 2 |  |  |  | ROZPOCET | [5 empty] | 0 | 0 | 0 | 0 | 0 | 1 | 0 | 16 | 2027615849
| Online PSC |  | https://podminky.urs.cz/item/CS_URS_2023_01/998713102 | [14 empty] | Online PSC | 2
| D | 721 | Zdravotechnika - vnitřní kanalizace |  |  |  | 0 |  |  |  |  | 0 |  | 0.1298 |  | 0 | 2 | D | 1 |  |  |  | ROZPOCET | [11 empty] | 0
134 | K | 721219621 | Podlahové vpusti montáž dvorních vtoků ostatních typů DN 110/160 | kus | 4 |  | 0 | CS ÚRS 2023 01 |  | základní |  | 0 | 0.00165 | 0.0066 | 0 | 0 | 16 | K | 2 |  |  |  | ROZPOCET | [5 empty] | 0 | 0 | 0 | 0 | 0 | 1 | 0 | 16 | 1879734375
| Online PSC |  | https://podminky.urs.cz/item/CS_URS_2023_01/721219621 | [14 empty] | Online PSC | 2
| VV |  | "ozn.104" 4 |  | 4 | [12 empty] | VV | 2 | 2 | True | 0 | ROZPOCET
| VV |  | Součet |  | 4 | [12 empty] | VV | 2 | 4 | True | 1 | ROZPOCET
135 | M | 104.1 | Vana 1000x500, H80, polymerbeton | kus | 4 |  | 0 |  |  | základní |  | 0 | 0.0227 | 0.0908 | 0 | 0 | 32 | M | 2 |  |  |  | ROZPOCET | [5 empty] | 0 | 0 | 0 | 0 | 0 | 1 | 0 | 16 | 1110984784
136 | M | 104.2 | Rošt 1000x500, mřížkový V-profil prutu, ZN | kus | 4 |  | 0 |  |  | základní |  | 0 | 0.0081 | 0.0324 | 0 | 0 | 32 | M | 2 |  |  |  | ROZPOCET | [5 empty] | 0 | 0 | 0 | 0 | 0 | 1 | 0 | 16 | 181271757
137 | K | 998721102 | Přesun hmot pro vnitřní kanalizace stanovený z hmotnosti přesunovaného materiálu vodorovná dopravní vzdálenost do 50 m v objektech výšky přes 6 do 12 m | t | 0.13 |  | 0 | CS ÚRS 2023 01 |  | základní |  | 0 | 0 | 0 | 0 | 0 | 16 | K | 2 |  |  |  | ROZPOCET | [5 empty] | 0 | 0 | 0 | 0 | 0 | 1 | 0 | 16 | 1870952125
| Online PSC |  | https://podminky.urs.cz/item/CS_URS_2023_01/998721102 | [14 empty] | Online PSC | 2
| D | 725 | Zdravotechnika - zařizovací předměty |  |  |  | 0 |  |  |  |  | 0 |  | 0.0048 |  | 0 | 2 | D | 1 |  |  |  | ROZPOCET | [11 empty] | 0
138 | K | 725291703 | Doplňky zařízení koupelen a záchodů nerezové madla rovná, délky 500 mm | soubor | 2 |  | 0 | CS ÚRS 2023 01 |  | základní |  | 0 | 0.0008 | 0.0016 | 0 | 0 | 16 | K | 2 |  |  |  | ROZPOCET | [5 empty] | 0 | 0 | 0 | 0 | 0 | 1 | 0 | 16 | 393315115
| Online PSC |  | https://podminky.urs.cz/item/CS_URS_2023_01/725291703 | [14 empty] | Online PSC | 2
| VV |  | "ozn.102" 2 |  | 2 | [12 empty] | VV | 2 | 2 | True | 0 | ROZPOCET
| VV |  | Součet |  | 2 | [12 empty] | VV | 2 | 4 | True | 1 | ROZPOCET
139 | K | 725291711 | Doplňky zařízení koupelen a záchodů nerezové madla krakorcová pevná, délky s přesahem o 200 mm přes mísu | soubor | 2 |  | 0 | CS ÚRS 2023 01 |  | základní |  | 0 | 0.00075 | 0.0015 | 0 | 0 | 16 | K | 2 |  |  |  | ROZPOCET | [5 empty] | 0 | 0 | 0 | 0 | 0 | 1 | 0 | 16 | 1947793817
| Online PSC |  | https://podminky.urs.cz/item/CS_URS_2023_01/725291711 | [14 empty] | Online PSC | 2
| VV |  | "ozn.102" 2 |  | 2 | [12 empty] | VV | 2 | 2 | True | 0 | ROZPOCET
| VV |  | Součet |  | 2 | [12 empty] | VV | 2 | 4 | True | 1 | ROZPOCET
140 | K | 725291722 | Doplňky zařízení koupelen a záchodů nerezové madla krakorcová sklopná, délky s přesahem 100mm přes mísu | soubor | 2 |  | 0 | CS ÚRS 2023 01 |  | základní |  | 0 | 0.00085 | 0.0017 | 0 | 0 | 16 | K | 2 |  |  |  | ROZPOCET | [5 empty] | 0 | 0 | 0 | 0 | 0 | 1 | 0 | 16 | -767256819
| Online PSC |  | https://podminky.urs.cz/item/CS_URS_2023_01/725291722 | [14 empty] | Online PSC | 2
| VV |  | "ozn.102" 2 |  | 2 | [12 empty] | VV | 2 | 2 | True | 0 | ROZPOCET
| VV |  | Součet |  | 2 | [12 empty] | VV | 2 | 4 | True | 1 | ROZPOCET
141 | K | 998725102 | Přesun hmot pro zařizovací předměty stanovený z hmotnosti přesunovaného materiálu vodorovná dopravní vzdálenost do 50 m v objektech výšky přes 6 do 12 m | t | 0.005 |  | 0 | CS ÚRS 2023 01 |  | základní |  | 0 | 0 | 0 | 0 | 0 | 16 | K | 2 |  |  |  | ROZPOCET | [5 empty] | 0 | 0 | 0 | 0 | 0 | 1 | 0 | 16 | -1927678952
| Online PSC |  | https://podminky.urs.cz/item/CS_URS_2023_01/998725102 | [14 empty] | Online PSC | 2
| D | 763 | Konstrukce suché výstavby |  |  |  | 0 |  |  |  |  | 0 |  | 2.2032 |  | 0 | 2 | D | 1 |  |  |  | ROZPOCET | [11 empty] | 0
142 | K | 763131411 | Podhled ze sádrokartonových desek dvouvrstvá zavěšená spodní konstrukce z ocelových profilů CD, UD jednoduše opláštěná deskou standardní A, tl. 12,5 mm, bez izolace | m2 | 74.25 |  | 0 | CS ÚRS 2023 01 |  | základní |  | 0 | 0.0122 | 0.90585 | 0 | 0 | 16 | K | 2 |  |  |  | ROZPOCET | [5 empty] | 0 | 0 | 0 | 0 | 0 | 1 | 0 | 16 | 661956754
| Online PSC |  | https://podminky.urs.cz/item/CS_URS_2023_01/763131411 | [14 empty] | Online PSC | 2
| VV |  | 1.np | [14 empty] | VV | 2 | 1 | True | 0 | ROZPOCET
| VV |  | "101" 2*(3,275+2,40)*1,00 |  | 11.35 | [12 empty] | VV | 2 | 2 | True | 0 | ROZPOCET
| VV |  | "102" 2*(6,35+22,00+3,10)*1,00 |  | 62.9 | [12 empty] | VV | 2 | 2 | True | 0 | ROZPOCET
| VV |  | Součet |  | 74.25 | [12 empty] | VV | 2 | 4 | True | 1 | ROZPOCET
143 | K | 763431002 | Montáž podhledu minerálního včetně zavěšeného roštu viditelného s panely vyjímatelnými, velikosti panelů přes 0,36 m2 do 0,72 m2 | m2 | 440.28 |  | 0 | CS ÚRS 2023 01 |  | základní |  | 0 | 0.00095 | 0.41827 | 0 | 0 | 16 | K | 2 |  |  |  | ROZPOCET | [5 empty] | 0 | 0 | 0 | 0 | 0 | 1 | 0 | 16 | -1910689591
| Online PSC |  | https://podminky.urs.cz/item/CS_URS_2023_01/763431002 | [14 empty] | Online PSC | 2
| VV |  | přesná specifikace viz.ozn.P1 | [14 empty] | VV | 2 | 1 | True | 0 | ROZPOCET
| VV |  | 1.np | [14 empty] | VV | 2 | 1 | True | 0 | ROZPOCET
| VV |  | "104" 4,00 |  | 4 | [12 empty] | VV | 2 | 2 | True | 0 | ROZPOCET
| VV |  | "105" 2,67 |  | 2.67 | [12 empty] | VV | 2 | 2 | True | 0 | ROZPOCET
| VV |  | "121" 2,90 |  | 2.9 | [12 empty] | VV | 2 | 2 | True | 0 | ROZPOCET
| VV |  | "122" 1,30 |  | 1.3 | [12 empty] | VV | 2 | 2 | True | 0 | ROZPOCET
| VV |  | "123" 2,90 |  | 2.9 | [12 empty] | VV | 2 | 2 | True | 0 | ROZPOCET
| VV |  | "124" 1,30 |  | 1.3 | [12 empty] | VV | 2 | 2 | True | 0 | ROZPOCET
| VV |  | "125" 22,20 |  | 22.2 | [12 empty] | VV | 2 | 2 | True | 0 | ROZPOCET
| VV |  | "134" 5,97 |  | 5.97 | [12 empty] | VV | 2 | 2 | True | 0 | ROZPOCET
| VV |  | "135" 4,84 |  | 4.84 | [12 empty] | VV | 2 | 2 | True | 0 | ROZPOCET
| VV |  | "136" 6,23 |  | 6.23 | [12 empty] | VV | 2 | 2 | True | 0 | ROZPOCET
| VV |  | 2.np | [14 empty] | VV | 2 | 1 | True | 0 | ROZPOCET
| VV |  | "204" 4,00 |  | 4 | [12 empty] | VV | 2 | 2 | True | 0 | ROZPOCET
| VV |  | "205" 2,67 |  | 2.67 | [12 empty] | VV | 2 | 2 | True | 0 | ROZPOCET
| VV |  | "206" 21,93 |  | 21.93 | [12 empty] | VV | 2 | 2 | True | 0 | ROZPOCET
| VV |  | "207" 57,66 |  | 57.66 | [12 empty] | VV | 2 | 2 | True | 0 | ROZPOCET
| VV |  | "214" 2,90 |  | 2.9 | [12 empty] | VV | 2 | 2 | True | 0 | ROZPOCET
| VV |  | "215" 1,30 |  | 1.3 | [12 empty] | VV | 2 | 2 | True | 0 | ROZPOCET
| VV |  | "216" 2,90 |  | 2.9 | [12 empty] | VV | 2 | 2 | True | 0 | ROZPOCET
| VV |  | "217" 1,30 |  | 1.3 | [12 empty] | VV | 2 | 2 | True | 0 | ROZPOCET
| VV |  | "218" 35,88 |  | 35.88 | [12 empty] | VV | 2 | 2 | True | 0 | ROZPOCET
| VV |  | "219" 21,93 |  | 21.93 | [12 empty] | VV | 2 | 2 | True | 0 | ROZPOCET
| VV |  | "220" 21,93 |  | 21.93 | [12 empty] | VV | 2 | 2 | True | 0 | ROZPOCET
| VV |  | Mezisoučet |  | 228.71 | [12 empty] | VV | 2 | 3 | True | 0 | ROZPOCET
| VV |  | přesná specifikace viz.ozn.P2 | [14 empty] | VV | 2 | 1 | True | 0 | ROZPOCET
| VV |  | 1.np | [14 empty] | VV | 2 | 1 | True | 0 | ROZPOCET
| VV |  | "101" 8,13 |  | 8.13 | [12 empty] | VV | 2 | 2 | True | 0 | ROZPOCET
| VV |  | "102" 96,27 |  | 96.27 | [12 empty] | VV | 2 | 2 | True | 0 | ROZPOCET
| VV |  | 2.np | [14 empty] | VV | 2 | 1 | True | 0 | ROZPOCET
| VV |  | "201" 31,53 |  | 31.53 | [12 empty] | VV | 2 | 2 | True | 0 | ROZPOCET
| VV |  | "202a" 50,30 |  | 50.3 | [12 empty] | VV | 2 | 2 | True | 0 | ROZPOCET
| VV |  | "202b" 25,34 |  | 25.34 | [12 empty] | VV | 2 | 2 | True | 0 | ROZPOCET
| VV |  | Mezisoučet |  | 211.57 | [12 empty] | VV | 2 | 3 | True | 0 | ROZPOCET
| VV |  | Součet |  | 440.28 | [12 empty] | VV | 2 | 4 | True | 1 | ROZPOCET
144 | M | 63126359 | panel akustický hygienický povrch porézní skelná tkanina hrana zatřená skrytá αw=0,95 A2-s1,d0 viditelný rastr bílý tl 15mm | m2 | 484.308 |  | 0 | CS ÚRS 2023 01 |  | základní |  | 0 | 0.0016 | 0.77489 | 0 | 0 | 32 | M | 2 |  |  |  | ROZPOCET | [5 empty] | 0 | 0 | 0 | 0 | 0 | 1 | 0 | 16 | 404878955
| VV |  | 440,28*1,1 'Přepočtené koeficientem množství |  | 484.308 | [12 empty] | VV | 2 | 2 | False | 1 | ROZPOCET
145 | K | 763431012 | Montáž podhledu minerálního včetně zavěšeného roštu polozapuštěného s panely vyjímatelnými, velikosti panelů přes 0,36 m2 do 0,72 m2 | m2 | 39.62 |  | 0 | CS ÚRS 2023 01 |  | základní |  | 0 | 0.00095 | 0.037639 | 0 | 0 | 16 | K | 2 |  |  |  | ROZPOCET | [5 empty] | 0 | 0 | 0 | 0 | 0 | 1 | 0 | 16 | -1291619480
| Online PSC |  | https://podminky.urs.cz/item/CS_URS_2023_01/763431012 | [14 empty] | Online PSC | 2
| VV |  | přesná specifikace viz.ozn.P3 | [14 empty] | VV | 2 | 1 | True | 0 | ROZPOCET
| VV |  | 2.np | [14 empty] | VV | 2 | 1 | True | 0 | ROZPOCET
| VV |  | "221" 39,62 |  | 39.62 | [12 empty] | VV | 2 | 2 | True | 0 | ROZPOCET
| VV |  | Součet |  | 39.62 | [12 empty] | VV | 2 | 4 | True | 1 | ROZPOCET
146 | M | 63126362 | panel akustický hygienický povrch porézní skelná tkanina hrana zatřená polozapuštěná αw=0,95 A2-s1,d0 polozapuštěný rastr š 24mm bílý tl 15mm | m2 | 41.601 |  | 0 | CS ÚRS 2023 01 |  | základní |  | 0 | 0.0016 | 0.066562 | 0 | 0 | 32 | M | 2 |  |  |  | ROZPOCET | [5 empty] | 0 | 0 | 0 | 0 | 0 | 1 | 0 | 16 | -1855907154
| VV |  | 39,62*1,05 'Přepočtené koeficientem množství |  | 41.601 | [12 empty] | VV | 2 | 2 | False | 1 | ROZPOCET
147 | K | 998763302 | Přesun hmot pro konstrukce montované z desek sádrokartonových, sádrovláknitých, cementovláknitých nebo cementových stanovený z hmotnosti přesunovaného materiálu vodorovná dopravní vzdálenost do 50 m v objektech výšky přes 6 do 12 m | t | 2.203 |  | 0 | CS ÚRS 2023 01 |  | základní |  | 0 | 0 | 0 | 0 | 0 | 16 | K | 2 |  |  |  | ROZPOCET | [5 empty] | 0 | 0 | 0 | 0 | 0 | 1 | 0 | 16 | -1137075148
| Online PSC |  | https://podminky.urs.cz/item/CS_URS_2023_01/998763302 | [14 empty] | Online PSC | 2
| D | 764 | Konstrukce klempířské |  |  |  | 0 |  |  |  |  | 0 |  | 1.7303 |  | 0 | 2 | D | 1 |  |  |  | ROZPOCET | [11 empty] | 0
148 | K | 764214606 | Oplechování horních ploch zdí a nadezdívek (atik) z pozinkovaného plechu s povrchovou úpravou mechanicky kotvené rš 500 mm | m | 82.5 |  | 0 | CS ÚRS 2023 01 |  | základní |  | 0 | 0.00438 | 0.36135 | 0 | 0 | 16 | K | 2 |  |  |  | ROZPOCET | [5 empty] | 0 | 0 | 0 | 0 | 0 | 1 | 0 | 16 | 2055349973
| Online PSC |  | https://podminky.urs.cz/item/CS_URS_2023_01/764214606 | [14 empty] | Online PSC | 2
| VV |  | "ozn.208" 82,50 |  | 82.5 | [12 empty] | VV | 2 | 2 | True | 0 | ROZPOCET
| VV |  | Součet |  | 82.5 | [12 empty] | VV | 2 | 4 | True | 1 | ROZPOCET
149 | K | 764214607 | Oplechování horních ploch zdí a nadezdívek (atik) z pozinkovaného plechu s povrchovou úpravou mechanicky kotvené rš 670 mm | m | 167.3 |  | 0 | CS ÚRS 2023 01 |  | základní |  | 0 | 0.00584 | 0.97703 | 0 | 0 | 16 | K | 2 |  |  |  | ROZPOCET | [5 empty] | 0 | 0 | 0 | 0 | 0 | 1 | 0 | 16 | 179907575
| Online PSC |  | https://podminky.urs.cz/item/CS_URS_2023_01/764214607 | [14 empty] | Online PSC | 2
| VV |  | "ozn.207" 167,30 |  | 167.3 | [12 empty] | VV | 2 | 2 | True | 0 | ROZPOCET
| VV |  | Součet |  | 167.3 | [12 empty] | VV | 2 | 4 | True | 1 | ROZPOCET
150 | K | 764214608 | Oplechování horních ploch zdí a nadezdívek (atik) z pozinkovaného plechu s povrchovou úpravou mechanicky kotvené rš 750 mm | m | 36.45 |  | 0 | CS ÚRS 2023 01 |  | základní |  | 0 | 0.00653 | 0.23802 | 0 | 0 | 16 | K | 2 |  |  |  | ROZPOCET | [5 empty] | 0 | 0 | 0 | 0 | 0 | 1 | 0 | 16 | -173127718
| Online PSC |  | https://podminky.urs.cz/item/CS_URS_2023_01/764214608 | [14 empty] | Online PSC | 2
| VV |  | "ozn.209" 36,45 |  | 36.45 | [12 empty] | VV | 2 | 2 | True | 0 | ROZPOCET
| VV |  | Součet |  | 36.45 | [12 empty] | VV | 2 | 4 | True | 1 | ROZPOCET
151 | K | 764216643 | Oplechování parapetů z pozinkovaného plechu s povrchovou úpravou rovných celoplošně lepené, bez rohů rš 250 mm | m | 21.42 |  | 0 | CS ÚRS 2023 01 |  | základní |  | 0 | 0.00269 | 0.05762 | 0 | 0 | 16 | K | 2 |  |  |  | ROZPOCET | [5 empty] | 0 | 0 | 0 | 0 | 0 | 1 | 0 | 16 | -536736338
| Online PSC |  | https://podminky.urs.cz/item/CS_URS_2023_01/764216643 | [14 empty] | Online PSC | 2
| VV |  | "ozn.201" 2*1,94 |  | 3.88 | [12 empty] | VV | 2 | 2 | True | 0 | ROZPOCET
| VV |  | "ozn.202" 2*0,79 |  | 1.58 | [12 empty] | VV | 2 | 2 | True | 0 | ROZPOCET
| VV |  | "ozn.203" 14*1,14 |  | 15.96 | [12 empty] | VV | 2 | 2 | True | 0 | ROZPOCET
| VV |  | Součet |  | 21.42 | [12 empty] | VV | 2 | 4 | True | 1 | ROZPOCET
152 | K | 764216644 | Oplechování parapetů z pozinkovaného plechu s povrchovou úpravou rovných celoplošně lepené, bez rohů rš 330 mm | m | 3.42 |  | 0 | CS ÚRS 2023 01 |  | základní |  | 0 | 0.00358 | 0.012244 | 0 | 0 | 16 | K | 2 |  |  |  | ROZPOCET | [5 empty] | 0 | 0 | 0 | 0 | 0 | 1 | 0 | 16 | -1319753222
| Online PSC |  | https://podminky.urs.cz/item/CS_URS_2023_01/764216644 | [14 empty] | Online PSC | 2
| VV |  | "ozn.204" 3*1,14 |  | 3.42 | [12 empty] | VV | 2 | 2 | True | 0 | ROZPOCET
| VV |  | Součet |  | 3.42 | [12 empty] | VV | 2 | 4 | True | 1 | ROZPOCET
153 | K | 76451164211 | Atikový kotlík oválný (trychtýřový) z pozinkovaného plechu s povrchovou úpravou, rš žlabu/průměr svodu 1000/150 mm | kus | 12 |  | 0 |  |  | základní |  | 0 | 0.0005 | 0.006 | 0 | 0 | 16 | K | 2 |  |  |  | ROZPOCET | [5 empty] | 0 | 0 | 0 | 0 | 0 | 1 | 0 | 16 | 524118416
| VV |  | "ozn.211" 12 |  | 12 | [12 empty] | VV | 2 | 2 | True | 0 | ROZPOCET
| VV |  | Součet |  | 12 | [12 empty] | VV | 2 | 4 | True | 1 | ROZPOCET
154 | K | 76451164212 | Atikový kotlík oválný (trychtýřový) z pozinkovaného plechu s povrchovou úpravou, rš žlabu/průměr svodu 1150/150 mm | kus | 6 |  | 0 |  |  | základní |  | 0 | 0.0005 | 0.003 | 0 | 0 | 16 | K | 2 |  |  |  | ROZPOCET | [5 empty] | 0 | 0 | 0 | 0 | 0 | 1 | 0 | 16 | 196010088
| VV |  | "ozn.212" 6 |  | 6 | [12 empty] | VV | 2 | 2 | True | 0 | ROZPOCET
| VV |  | Součet |  | 6 | [12 empty] | VV | 2 | 4 | True | 1 | ROZPOCET
155 | K | 764518624 | Svod z pozinkovaného plechu s upraveným povrchem včetně objímek, kolen a odskoků kruhový, průměru 150 mm | m | 18 |  | 0 |  |  | základní |  | 0 | 0.00417 | 0.07506 | 0 | 0 | 16 | K | 2 |  |  |  | ROZPOCET | [5 empty] | 0 | 0 | 0 | 0 | 0 | 1 | 0 | 16 | 1597287347
| VV |  | "ozn.213" 18,00 |  | 18 | [12 empty] | VV | 2 | 2 | True | 0 | ROZPOCET
| VV |  | Součet |  | 18 | [12 empty] | VV | 2 | 4 | True | 1 | ROZPOCET
156 | K | 998764102 | Přesun hmot pro konstrukce klempířské stanovený z hmotnosti přesunovaného materiálu vodorovná dopravní vzdálenost do 50 m v objektech výšky přes 6 do 12 m | t | 1.73 |  | 0 | CS ÚRS 2023 01 |  | základní |  | 0 | 0 | 0 | 0 | 0 | 16 | K | 2 |  |  |  | ROZPOCET | [5 empty] | 0 | 0 | 0 | 0 | 0 | 1 | 0 | 16 | 1393219915
| Online PSC |  | https://podminky.urs.cz/item/CS_URS_2023_01/998764102 | [14 empty] | Online PSC | 2
| D | 766 | Konstrukce truhlářské |  |  |  | 0 |  |  |  |  | 0 |  | 0.13807 |  | 0 | 2 | D | 1 |  |  |  | ROZPOCET | [11 empty] | 0
157 | K | 766211211 | Montáž schodišťových madel kotvených na středovou konstrukci zábradlí dřevěných průběžných, šířky do 150 mm | m | 62.76 |  | 0 | CS ÚRS 2023 01 |  | základní |  | 0 | 0 | 0 | 0 | 0 | 16 | K | 2 |  |  |  | ROZPOCET | [5 empty] | 0 | 0 | 0 | 0 | 0 | 1 | 0 | 16 | 208697772
| Online PSC |  | https://podminky.urs.cz/item/CS_URS_2023_01/766211211 | [14 empty] | Online PSC | 2
| VV |  | zábradlí | [14 empty] | VV | 2 | 1 | True | 0 | ROZPOCET
| VV |  | "ozn.300" 4,96 |  | 4.96 | [12 empty] | VV | 2 | 2 | True | 0 | ROZPOCET
| VV |  | "ozn.301" 0,45 |  | 0.45 | [12 empty] | VV | 2 | 2 | True | 0 | ROZPOCET
| VV |  | "ozn.302" 4,87 |  | 4.87 | [12 empty] | VV | 2 | 2 | True | 0 | ROZPOCET
| VV |  | "ozn.303" 1,85 |  | 1.85 | [12 empty] | VV | 2 | 2 | True | 0 | ROZPOCET
| VV |  | "ozn.305" 6,35 |  | 6.35 | [12 empty] | VV | 2 | 2 | True | 0 | ROZPOCET
| VV |  | "ozn.306" 3,00 |  | 3 | [12 empty] | VV | 2 | 2 | True | 0 | ROZPOCET
| VV |  | "ozn.307" 4,96 |  | 4.96 | [12 empty] | VV | 2 | 2 | True | 0 | ROZPOCET
| VV |  | "ozn.308" 0,35 |  | 0.35 | [12 empty] | VV | 2 | 2 | True | 0 | ROZPOCET
| VV |  | "ozn.309" 4,87 |  | 4.87 | [12 empty] | VV | 2 | 2 | True | 0 | ROZPOCET
| VV |  | "ozn.310" 1,85 |  | 1.85 | [12 empty] | VV | 2 | 2 | True | 0 | ROZPOCET
| VV |  | "ozn.311" 5,90 |  | 5.9 | [12 empty] | VV | 2 | 2 | True | 0 | ROZPOCET
| VV |  | "ozn.312" 3,15 |  | 3.15 | [12 empty] | VV | 2 | 2 | True | 0 | ROZPOCET
| VV |  | madla | [14 empty] | VV | 2 | 1 | True | 0 | ROZPOCET
| VV |  | "ozn.304" 2*5,05 |  | 10.1 | [12 empty] | VV | 2 | 2 | True | 0 | ROZPOCET
| VV |  | "ozn.305" 5,05 |  | 5.05 | [12 empty] | VV | 2 | 2 | True | 0 | ROZPOCET
| VV |  | "ozn.313" 5,05 |  | 5.05 | [12 empty] | VV | 2 | 2 | True | 0 | ROZPOCET
| VV |  | Součet |  | 62.76 | [12 empty] | VV | 2 | 4 | True | 1 | ROZPOCET
158 | M | 05217100 | madlo bukové 50/40mm | m | 69.036 |  | 0 | CS ÚRS 2023 01 |  | základní |  | 0 | 0.002 | 0.13807 | 0 | 0 | 32 | M | 2 |  |  |  | ROZPOCET | [5 empty] | 0 | 0 | 0 | 0 | 0 | 1 | 0 | 16 | 1015259477
| VV |  | 62,76*1,1 'Přepočtené koeficientem množství |  | 69.036 | [12 empty] | VV | 2 | 2 | False | 1 | ROZPOCET
328 | K | 766900601 | D+M kuchyňská linka včt.vrchních skříněk délka 3180mm včt.dřezu, baterie, led pásky - kompletní provedení dle tabulek PSV ozn.601 | kus | 1 |  | 0 |  |  | základní |  | 0 | 0 | 0 | 0 | 0 | 16 | K | 2 |  |  |  | ROZPOCET | [5 empty] | 0 | 0 | 0 | 0 | 0 | 1 | 0 | 16 | 769873900
329 | K | 766900602 | D+M kuchyňská linka včt.vrchních skříněk délka 2600mm včt.dřezu, baterie, led pásky, vestavné myčky - kompletní provedení dle tabulek PSV ozn.602 | kus | 1 |  | 0 |  |  | základní |  | 0 | 0 | 0 | 0 | 0 | 16 | K | 2 |  |  |  | ROZPOCET | [5 empty] | 0 | 0 | 0 | 0 | 0 | 1 | 0 | 16 | -1907413158
159 | K | 998766102 | Přesun hmot pro konstrukce truhlářské stanovený z hmotnosti přesunovaného materiálu vodorovná dopravní vzdálenost do 50 m v objektech výšky přes 6 do 12 m | t | 0.138 |  | 0 | CS ÚRS 2023 01 |  | základní |  | 0 | 0 | 0 | 0 | 0 | 16 | K | 2 |  |  |  | ROZPOCET | [5 empty] | 0 | 0 | 0 | 0 | 0 | 1 | 0 | 16 | -637371187
| Online PSC |  | https://podminky.urs.cz/item/CS_URS_2023_01/998766102 | [14 empty] | Online PSC | 2
| D | 767 | Konstrukce zámečnické |  |  |  | 0 |  |  |  |  | 0 |  | 11.5437 |  | 0 | 2 | D | 1 |  |  |  | ROZPOCET | [11 empty] | 0
160 | K | 767165111 | Montáž zábradlí rovného madel z trubek nebo tenkostěnných profilů šroubováním | m | 20.2 |  | 0 | CS ÚRS 2023 01 |  | základní |  | 0 | 0 | 0 | 0 | 0 | 16 | K | 2 |  |  |  | ROZPOCET | [5 empty] | 0 | 0 | 0 | 0 | 0 | 1 | 0 | 16 | 1402558719
| Online PSC |  | https://podminky.urs.cz/item/CS_URS_2023_01/767165111 | [14 empty] | Online PSC | 2
| VV |  | "ozn.304" 2*5,05 |  | 10.1 | [12 empty] | VV | 2 | 2 | True | 0 | ROZPOCET
| VV |  | "ozn.305" 5,05 |  | 5.05 | [12 empty] | VV | 2 | 2 | True | 0 | ROZPOCET
| VV |  | "ozn.313" 5,05 |  | 5.05 | [12 empty] | VV | 2 | 2 | True | 0 | ROZPOCET
| VV |  | Součet |  | 20.2 | [12 empty] | VV | 2 | 4 | True | 1 | ROZPOCET
161 | M | RMAT304 | madlo pásovina 40/10, kotvení 40/10 po 1100mm, kotvení chem.kotva pr.16 - provedení dle tabulek PSV ozn.304,305,313 |  | 20.2 |  | 0 |  |  | základní |  | 0 | 0.006 | 0.1212 | 0 | 0 | 32 | M | 2 |  |  |  | ROZPOCET | [5 empty] | 0 | 0 | 0 | 0 | 0 | 1 | 0 | 16 | 551063639
162 | K | 767220430 | Montáž schodišťového zábradlí z profilové oceli do zdiva, hmotnosti 1 m zábradlí přes 40 kg | m | 42.56 |  | 0 | CS ÚRS 2023 01 |  | základní |  | 0 | 0 | 0 | 0 | 0 | 16 | K | 2 |  |  |  | ROZPOCET | [5 empty] | 0 | 0 | 0 | 0 | 0 | 1 | 0 | 16 | 1111065315
| Online PSC |  | https://podminky.urs.cz/item/CS_URS_2023_01/767220430 | [14 empty] | Online PSC | 2
| VV |  | zábradlí | [14 empty] | VV | 2 | 1 | True | 0 | ROZPOCET
| VV |  | "ozn.300" 4,96 |  | 4.96 | [12 empty] | VV | 2 | 2 | True | 0 | ROZPOCET
| VV |  | "ozn.301" 0,45 |  | 0.45 | [12 empty] | VV | 2 | 2 | True | 0 | ROZPOCET
| VV |  | "ozn.302" 4,87 |  | 4.87 | [12 empty] | VV | 2 | 2 | True | 0 | ROZPOCET
| VV |  | "ozn.303" 1,85 |  | 1.85 | [12 empty] | VV | 2 | 2 | True | 0 | ROZPOCET
| VV |  | "ozn.305" 6,35 |  | 6.35 | [12 empty] | VV | 2 | 2 | True | 0 | ROZPOCET
| VV |  | "ozn.306" 3,00 |  | 3 | [12 empty] | VV | 2 | 2 | True | 0 | ROZPOCET
| VV |  | "ozn.307" 4,96 |  | 4.96 | [12 empty] | VV | 2 | 2 | True | 0 | ROZPOCET
| VV |  | "ozn.308" 0,35 |  | 0.35 | [12 empty] | VV | 2 | 2 | True | 0 | ROZPOCET
| VV |  | "ozn.309" 4,87 |  | 4.87 | [12 empty] | VV | 2 | 2 | True | 0 | ROZPOCET
| VV |  | "ozn.310" 1,85 |  | 1.85 | [12 empty] | VV | 2 | 2 | True | 0 | ROZPOCET
| VV |  | "ozn.311" 5,90 |  | 5.9 | [12 empty] | VV | 2 | 2 | True | 0 | ROZPOCET
| VV |  | "ozn.312" 3,15 |  | 3.15 | [12 empty] | VV | 2 | 2 | True | 0 | ROZPOCET
| VV |  | Součet |  | 42.56 | [12 empty] | VV | 2 | 4 | True | 1 | ROZPOCET
163 | M | RMAT0001 | zábradlí ocelové výška 1,00m, pásovina 40/10mm, kotvení chem.kotva | m | 42.56 |  | 0 |  |  | základní |  | 0 | 0.047 | 2.0003 | 0 | 0 | 32 | M | 2 |  |  |  | ROZPOCET | [5 empty] | 0 | 0 | 0 | 0 | 0 | 1 | 0 | 16 | -1892764324
| VV |  | provedení del tabulek PSV: | [14 empty] | VV | 2 | 1 | True | 0 | ROZPOCET
| VV |  | "ozn.300" 4,96 |  | 4.96 | [12 empty] | VV | 2 | 2 | True | 0 | ROZPOCET
| VV |  | "ozn.301" 0,45 |  | 0.45 | [12 empty] | VV | 2 | 2 | True | 0 | ROZPOCET
| VV |  | "ozn.302" 4,87 |  | 4.87 | [12 empty] | VV | 2 | 2 | True | 0 | ROZPOCET
| VV |  | "ozn.303" 1,85 |  | 1.85 | [12 empty] | VV | 2 | 2 | True | 0 | ROZPOCET
| VV |  | "ozn.305" 6,35 |  | 6.35 | [12 empty] | VV | 2 | 2 | True | 0 | ROZPOCET
| VV |  | "ozn.306" 3,00 |  | 3 | [12 empty] | VV | 2 | 2 | True | 0 | ROZPOCET
| VV |  | "ozn.307" 4,96 |  | 4.96 | [12 empty] | VV | 2 | 2 | True | 0 | ROZPOCET
| VV |  | "ozn.308" 0,35 |  | 0.35 | [12 empty] | VV | 2 | 2 | True | 0 | ROZPOCET
| VV |  | "ozn.309" 4,87 |  | 4.87 | [12 empty] | VV | 2 | 2 | True | 0 | ROZPOCET
| VV |  | "ozn.310" 1,85 |  | 1.85 | [12 empty] | VV | 2 | 2 | True | 0 | ROZPOCET
| VV |  | "ozn.311" 5,90 |  | 5.9 | [12 empty] | VV | 2 | 2 | True | 0 | ROZPOCET
| VV |  | "ozn.312" 3,15 |  | 3.15 | [12 empty] | VV | 2 | 2 | True | 0 | ROZPOCET
| VV |  | Součet |  | 42.56 | [12 empty] | VV | 2 | 4 | True | 1 | ROZPOCET
164 | K | 767316310.1 | Montáž světlíků bodových do 1 m2 | kus | 1 |  | 0 |  |  | základní |  | 0 | 0 | 0 | 0 | 0 | 16 | K | 2 |  |  |  | ROZPOCET | [5 empty] | 0 | 0 | 0 | 0 | 0 | 1 | 0 | 16 | 2146001427
| VV |  | "ozn.106" 1 |  | 1 | [12 empty] | VV | 2 | 2 | True | 0 | ROZPOCET
| VV |  | Součet |  | 1 | [12 empty] | VV | 2 | 4 | True | 1 | ROZPOCET
165 | M | 106 | Výlezna plochou střechu s PO EI30DP1, včt.žebříku, obvodový rám, horní izolované víko - provedení dle tabulek PSV ozn.106 | kus | 1 |  | 0 |  |  | základní |  | 0 | 0.0425 | 0.0425 | 0 | 0 | 32 | M | 2 |  |  |  | ROZPOCET | [5 empty] | 0 | 0 | 0 | 0 | 0 | 1 | 0 | 16 | 1791080030
166 | K | 767316313 | Montáž světlíků bodových přes 2 do 2,5 m2 | kus | 1 |  | 0 | CS ÚRS 2023 01 |  | základní |  | 0 | 0 | 0 | 0 | 0 | 16 | K | 2 |  |  |  | ROZPOCET | [5 empty] | 0 | 0 | 0 | 0 | 0 | 1 | 0 | 16 | 1233462326
| Online PSC |  | https://podminky.urs.cz/item/CS_URS_2023_01/767316313 | [14 empty] | Online PSC | 2
| VV |  | "ozn.105" 1 |  | 1 | [12 empty] | VV | 2 | 2 | True | 0 | ROZPOCET
| VV |  | Součet |  | 1 | [12 empty] | VV | 2 | 4 | True | 1 | ROZPOCET
167 | M | 56245355 | světlík bodový třívrstvá kopule, manžeta v 650mm 1,5x1,5m, el.pohon, ovládání, doplňky - provedení dle tabulek PSV ozn.105 | kus | 1 |  | 0 | CS ÚRS 2023 01 |  | základní |  | 0 | 0.0242 | 0.0242 | 0 | 0 | 32 | M | 2 |  |  |  | ROZPOCET | [5 empty] | 0 | 0 | 0 | 0 | 0 | 1 | 0 | 16 | 1955833541
168 | K | 767531111 | Montáž vstupních čistících zón z rohoží kovových nebo plastových | m2 | 8.13 |  | 0 | CS ÚRS 2023 01 |  | základní |  | 0 | 0 | 0 | 0 | 0 | 16 | K | 2 |  |  |  | ROZPOCET | [5 empty] | 0 | 0 | 0 | 0 | 0 | 1 | 0 | 16 | -1246185213
| Online PSC |  | https://podminky.urs.cz/item/CS_URS_2023_01/767531111 | [14 empty] | Online PSC | 2
| VV |  | R1 |  | 8.13 | [12 empty] | VV | 2 | 2 | True | 0 | ROZPOCET
| VV |  | Součet |  | 8.13 | [12 empty] | VV | 2 | 4 | True | 1 | ROZPOCET
169 | M | 69752003 | rohož vstupní provedení hliníkové lamely s gumovou vložkou tl. 25 mm | m2 | 8.943 |  | 0 | CS ÚRS 2023 01 |  | základní |  | 0 | 0.018 | 0.16097 | 0 | 0 | 32 | M | 2 |  |  |  | ROZPOCET | [5 empty] | 0 | 0 | 0 | 0 | 0 | 1 | 0 | 16 | -1135853509
| VV |  | 8,13*1,1 'Přepočtené koeficientem množství |  | 8.943 | [12 empty] | VV | 2 | 2 | False | 1 | ROZPOCET
170 | K | 767893116 | Montáž stříšek nad venkovními vstupy z kovových profilů kotvených k nosné konstrukci pomocí závěsů, výplň ze skla rovná, šířky přes 1,50 do 2,00 m | kus | 5 |  | 0 | CS ÚRS 2023 01 |  | základní |  | 0 | 5e-05 | 0.00025 | 0 | 0 | 16 | K | 2 |  |  |  | ROZPOCET | [5 empty] | 0 | 0 | 0 | 0 | 0 | 1 | 0 | 16 | 1103378862
| Online PSC |  | https://podminky.urs.cz/item/CS_URS_2023_01/767893116 | [14 empty] | Online PSC | 2
| VV |  | "ozn.331" 3 |  | 3 | [12 empty] | VV | 2 | 2 | True | 0 | ROZPOCET
| VV |  | "ozn.332" 2 |  | 2 | [12 empty] | VV | 2 | 2 | True | 0 | ROZPOCET
| VV |  | Součet |  | 5 | [12 empty] | VV | 2 | 4 | True | 1 | ROZPOCET
171 | M | 63437004.1 | stříška vchodová rovná, nerezové kování, výplň vrstvené bezpečnostní sklo 1800x1500mm | kus | 3 |  | 0 |  |  | základní |  | 0 | 0.09 | 0.27 | 0 | 0 | 32 | M | 2 |  |  |  | ROZPOCET | [5 empty] | 0 | 0 | 0 | 0 | 0 | 1 | 0 | 16 | -1843121051
| VV |  | provedení dle tabulek PSV ozn.331 | [14 empty] | VV | 2 | 1 | True | 0 | ROZPOCET
| VV |  | 3 |  | 3 | [12 empty] | VV | 2 | 2 | True | 0 | ROZPOCET
| VV |  | Součet |  | 3 | [12 empty] | VV | 2 | 4 | True | 1 | ROZPOCET
172 | M | 63437004.2 | stříška vchodová rovná, nerezové kování, výplň vrstvené bezpečnostní sklo 3270x1500mm | kus | 1 |  | 0 |  |  | základní |  | 0 | 0.18 | 0.18 | 0 | 0 | 32 | M | 2 |  |  |  | ROZPOCET | [5 empty] | 0 | 0 | 0 | 0 | 0 | 1 | 0 | 16 | 860099075
| VV |  | provedení dle tabulek PSV ozn.332 | [14 empty] | VV | 2 | 1 | True | 0 | ROZPOCET
| VV |  | 1 |  | 1 | [12 empty] | VV | 2 | 2 | True | 0 | ROZPOCET
| VV |  | Součet |  | 1 | [12 empty] | VV | 2 | 4 | True | 1 | ROZPOCET
173 | K | 767995114 | Montáž ostatních atypických zámečnických konstrukcí hmotnosti přes 20 do 50 kg | kg | 276 |  | 0 | CS ÚRS 2023 01 |  | základní |  | 0 | 5e-05 | 0.0138 | 0 | 0 | 16 | K | 2 |  |  |  | ROZPOCET | [5 empty] | 0 | 0 | 0 | 0 | 0 | 1 | 0 | 16 | 1711698552
| Online PSC |  | https://podminky.urs.cz/item/CS_URS_2023_01/767995114 | [14 empty] | Online PSC | 2
| VV |  | "ozn.329" 42,00 |  | 42 | [12 empty] | VV | 2 | 2 | True | 0 | ROZPOCET
| VV |  | "ozn.330" 39,00*6 |  | 234 | [12 empty] | VV | 2 | 2 | True | 0 | ROZPOCET
| VV |  | Součet |  | 276 | [12 empty] | VV | 2 | 4 | True | 1 | ROZPOCET
174 | M | RMAT0329 | atypická zámečnická konstrukce - pomocná ocel.kce jekl 100/100-5 (hmotnost cca 42kg) - provedení dle tabulek PSV ozn.329 | kus | 1 |  | 0 |  |  | základní |  | 0 | 0.042 | 0.042 | 0 | 0 | 32 | M | 2 |  |  |  | ROZPOCET | [5 empty] | 0 | 0 | 0 | 0 | 0 | 1 | 0 | 16 | -973560383
175 | M | RMAT0330 | atypická zámečnická konstrukce - pomocná ocel.kce jekl 100/100-5 (hmotnost cca 39kg) - provedení dle tabulek PSV ozn.330 | kus | 6 |  | 0 |  |  | základní |  | 0 | 0.039 | 0.234 | 0 | 0 | 32 | M | 2 |  |  |  | ROZPOCET | [5 empty] | 0 | 0 | 0 | 0 | 0 | 1 | 0 | 16 | 1516586976
176 | K | 767995116 | Montáž ostatních atypických zámečnických konstrukcí hmotnosti přes 100 do 250 kg | kg | 2356 |  | 0 | CS ÚRS 2023 01 |  | základní |  | 0 | 5e-05 | 0.1178 | 0 | 0 | 16 | K | 2 |  |  |  | ROZPOCET | [5 empty] | 0 | 0 | 0 | 0 | 0 | 1 | 0 | 16 | 685355944
| Online PSC |  | https://podminky.urs.cz/item/CS_URS_2023_01/767995116 | [14 empty] | Online PSC | 2
| VV |  | "ozn.318" 205,00*3 |  | 615 | [12 empty] | VV | 2 | 2 | True | 0 | ROZPOCET
| VV |  | "ozn.321" 104,00*1 |  | 104 | [12 empty] | VV | 2 | 2 | True | 0 | ROZPOCET
| VV |  | "ozn.324" 178,00*1 |  | 178 | [12 empty] | VV | 2 | 2 | True | 0 | ROZPOCET
| VV |  | "ozn.326" 207,00*5 |  | 1035 | [12 empty] | VV | 2 | 2 | True | 0 | ROZPOCET
| VV |  | "ozn.337" 212,00*2 |  | 424 | [12 empty] | VV | 2 | 2 | True | 0 | ROZPOCET
| VV |  | Součet |  | 2356 | [12 empty] | VV | 2 | 4 | True | 1 | ROZPOCET
177 | M | RMAT0318 | atypická zámečnická konstrukce - ocelová kce - kompletní provedení dle tabulek PSV ozn.318 | kus | 3 |  | 0 |  |  | základní |  | 0 | 0.205 | 0.615 | 0 | 0 | 32 | M | 2 |  |  |  | ROZPOCET | [5 empty] | 0 | 0 | 0 | 0 | 0 | 1 | 0 | 16 | 107366097
178 | M | RMAT0321 | atypická zámečnická konstrukce - ocelová kce - kompletní provedení dle tabulek PSV ozn.321 | kus | 1 |  | 0 |  |  | základní |  | 0 | 0.104 | 0.104 | 0 | 0 | 32 | M | 2 |  |  |  | ROZPOCET | [5 empty] | 0 | 0 | 0 | 0 | 0 | 1 | 0 | 16 | -929598324
179 | M | RMAT0324 | atypická zámečnická konstrukce - ocelová kce - kompletní provedení dle tabulek PSV ozn.324 | kus | 1 |  | 0 |  |  | základní |  | 0 | 0.178 | 0.178 | 0 | 0 | 32 | M | 2 |  |  |  | ROZPOCET | [5 empty] | 0 | 0 | 0 | 0 | 0 | 1 | 0 | 16 | -482076259
180 | M | RMAT0326 | atypická zámečnická konstrukce - ocelová kce - kompletní provedení dle tabulek PSV ozn.326 | kus | 5 |  | 0 |  |  | základní |  | 0 | 0.207 | 1.035 | 0 | 0 | 32 | M | 2 |  |  |  | ROZPOCET | [5 empty] | 0 | 0 | 0 | 0 | 0 | 1 | 0 | 16 | 392680988
181 | M | RMAT0337 | atypická zámečnická konstrukce - ocelová kce - kompletní provedení dle tabulek PSV ozn.337 | kus | 2 |  | 0 |  |  | základní |  | 0 | 0.212 | 0.424 | 0 | 0 | 32 | M | 2 |  |  |  | ROZPOCET | [5 empty] | 0 | 0 | 0 | 0 | 0 | 1 | 0 | 16 | -1403730533
182 | K | 767995117 | Montáž ostatních atypických zámečnických konstrukcí hmotnosti přes 250 do 500 kg | kg | 5695.9 |  | 0 | CS ÚRS 2023 01 |  | základní |  | 0 | 5e-05 | 0.2848 | 0 | 0 | 16 | K | 2 |  |  |  | ROZPOCET | [5 empty] | 0 | 0 | 0 | 0 | 0 | 1 | 0 | 16 | 667249876
| Online PSC |  | https://podminky.urs.cz/item/CS_URS_2023_01/767995117 | [14 empty] | Online PSC | 2
| VV |  | "ozn.314" 442,10*1 |  | 442.1 | [12 empty] | VV | 2 | 2 | True | 0 | ROZPOCET
| VV |  | "ozn.315" 430,10*2 |  | 860.2 | [12 empty] | VV | 2 | 2 | True | 0 | ROZPOCET
| VV |  | "ozn.316" 404,30*2 |  | 808.6 | [12 empty] | VV | 2 | 2 | True | 0 | ROZPOCET
| VV |  | "ozn.317" 340,00*2 |  | 680 | [12 empty] | VV | 2 | 2 | True | 0 | ROZPOCET
| VV |  | "ozn.319" 455,00*2 |  | 910 | [12 empty] | VV | 2 | 2 | True | 0 | ROZPOCET
| VV |  | "ozn.320" 540,00*1 |  | 540 | [12 empty] | VV | 2 | 2 | True | 0 | ROZPOCET
| VV |  | "ozn.322" 429,00*1 |  | 429 | [12 empty] | VV | 2 | 2 | True | 0 | ROZPOCET
| VV |  | "ozn.323" 548,00*1 |  | 548 | [12 empty] | VV | 2 | 2 | True | 0 | ROZPOCET
| VV |  | "ozn.325" 478,00*1 |  | 478 | [12 empty] | VV | 2 | 2 | True | 0 | ROZPOCET
| VV |  | Součet |  | 5695.9 | [12 empty] | VV | 2 | 4 | True | 1 | ROZPOCET
183 | M | RMAT0314 | atypická zámečnická konstrukce - svařovaná ocelová kce pro popínavou zeleň - kompletní provedení dle tabulek PSV ozn.314 | kus | 1 |  | 0 |  |  | základní |  | 0 | 0.4421 | 0.4421 | 0 | 0 | 32 | M | 2 |  |  |  | ROZPOCET | [5 empty] | 0 | 0 | 0 | 0 | 0 | 1 | 0 | 16 | -639647372
184 | M | RMAT0315 | atypická zámečnická konstrukce - svařovaná ocelová kce pro popínavou zeleň - kompletní provedení dle tabulek PSV ozn.315 | kus | 2 |  | 0 |  |  | základní |  | 0 | 0.4301 | 0.8602 | 0 | 0 | 32 | M | 2 |  |  |  | ROZPOCET | [5 empty] | 0 | 0 | 0 | 0 | 0 | 1 | 0 | 16 | -1984559013
185 | M | RMAT0316 | atypická zámečnická konstrukce - svařovaná ocelová kce pro popínavou zeleň - kompletní provedení dle tabulek PSV ozn.316 | kus | 2 |  | 0 |  |  | základní |  | 0 | 0.4043 | 0.8086 | 0 | 0 | 32 | M | 2 |  |  |  | ROZPOCET | [5 empty] | 0 | 0 | 0 | 0 | 0 | 1 | 0 | 16 | -1566939714
186 | M | RMAT0317 | atypická zámečnická konstrukce - svařovaná ocelová kce - kompletní provedení dle tabulek PSV ozn.317 | kus | 2 |  | 0 |  |  | základní |  | 0 | 0.34 | 0.68 | 0 | 0 | 32 | M | 2 |  |  |  | ROZPOCET | [5 empty] | 0 | 0 | 0 | 0 | 0 | 1 | 0 | 16 | 635412893
187 | M | RMAT0319 | atypická zámečnická konstrukce - svařovaná ocelová kce - kompletní provedení dle tabulek PSV ozn.319 | kus | 2 |  | 0 |  |  | základní |  | 0 | 0.455 | 0.91 | 0 | 0 | 32 | M | 2 |  |  |  | ROZPOCET | [5 empty] | 0 | 0 | 0 | 0 | 0 | 1 | 0 | 16 | 1844003325
188 | M | RMAT0320 | atypická zámečnická konstrukce - svařovaná ocelová kce - kompletní provedení dle tabulek PSV ozn.320 | kus | 1 |  | 0 |  |  | základní |  | 0 | 0.54 | 0.54 | 0 | 0 | 32 | M | 2 |  |  |  | ROZPOCET | [5 empty] | 0 | 0 | 0 | 0 | 0 | 1 | 0 | 16 | -877891921
189 | M | RMAT0322 | atypická zámečnická konstrukce - svařovaná ocelová kce - kompletní provedení dle tabulek PSV ozn.322 | kus | 1 |  | 0 |  |  | základní |  | 0 | 0.429 | 0.429 | 0 | 0 | 32 | M | 2 |  |  |  | ROZPOCET | [5 empty] | 0 | 0 | 0 | 0 | 0 | 1 | 0 | 16 | 137301273
190 | M | RMAT0323 | atypická zámečnická konstrukce - svařovaná ocelová kce - kompletní provedení dle tabulek PSV ozn.323 | kus | 1 |  | 0 |  |  | základní |  | 0 | 0.548 | 0.548 | 0 | 0 | 32 | M | 2 |  |  |  | ROZPOCET | [5 empty] | 0 | 0 | 0 | 0 | 0 | 1 | 0 | 16 | -1944548726
191 | M | RMAT0325 | atypická zámečnická konstrukce - svařovaná ocelová kce - kompletní provedení dle tabulek PSV ozn.325 | kus | 1 |  | 0 |  |  | základní |  | 0 | 0.478 | 0.478 | 0 | 0 | 32 | M | 2 |  |  |  | ROZPOCET | [5 empty] | 0 | 0 | 0 | 0 | 0 | 1 | 0 | 16 | 1034304834
192 | K | 998767102 | Přesun hmot pro zámečnické konstrukce stanovený z hmotnosti přesunovaného materiálu vodorovná dopravní vzdálenost do 50 m v objektech výšky přes 6 do 12 m | t | 11.544 |  | 0 | CS ÚRS 2023 01 |  | základní |  | 0 | 0 | 0 | 0 | 0 | 16 | K | 2 |  |  |  | ROZPOCET | [5 empty] | 0 | 0 | 0 | 0 | 0 | 1 | 0 | 16 | -57104169
| Online PSC |  | https://podminky.urs.cz/item/CS_URS_2023_01/998767102 | [14 empty] | Online PSC | 2
| D | 768 | Vnější výplně otvorů - okna, dveře, vrata |  |  |  | 0 |  |  |  |  | 0 |  | 3.1903 |  | 0 | 2 | D | 1 |  |  |  | ROZPOCET | [11 empty] | 0
193 | K | 767627306 | Ostatní práce a doplňky při montáži oken a stěn připojovací spára oken a stěn mezi ostěním a rámem vnitřní parotěsná páska | m | 217.38 |  | 0 | CS ÚRS 2023 01 |  | základní |  | 0 | 6e-05 | 0.013043 | 0 | 0 | 16 | K | 2 |  |  |  | ROZPOCET | [5 empty] | 0 | 0 | 0 | 0 | 0 | 1 | 0 | 16 | -770867269
| Online PSC |  | https://podminky.urs.cz/item/CS_URS_2023_01/767627306 | [14 empty] | Online PSC | 2
| VV |  | 2*(2,00+0,65)*2+2*(0,85+0,60)*2+2*(1,20+3,00)*8+2*(1,20+3,00)*6+2*(1,20+2,15)*1+2*(1,20+2,15)*2 |  | 154.1 | [12 empty] | VV | 2 | 2 | True | 0 | ROZPOCET
| VV |  | 2*(1,20+3,00)*1+2*(1,20+3,00)*1+2*(2,40+3,10)*1+2*(1,00+2,10)*2+2*(1,20+3,00)*2+2*(1,07+2,07)*1 |  | 63.28 | [12 empty] | VV | 2 | 2 | True | 0 | ROZPOCET
| VV |  | Součet |  | 217.38 | [12 empty] | VV | 2 | 4 | True | 1 | ROZPOCET
194 | K | 767627307 | Ostatní práce a doplňky při montáži oken a stěn připojovací spára oken a stěn mezi ostěním a rámem venkovní paropropustna páska | m | 217.38 |  | 0 | CS ÚRS 2023 01 |  | základní |  | 0 | 7e-05 | 0.015217 | 0 | 0 | 16 | K | 2 |  |  |  | ROZPOCET | [5 empty] | 0 | 0 | 0 | 0 | 0 | 1 | 0 | 16 | -1185800617
| Online PSC |  | https://podminky.urs.cz/item/CS_URS_2023_01/767627307 | [14 empty] | Online PSC | 2
195 | K | 767627310 | Ostatní práce a doplňky při montáži oken a stěn připojovací spára oken a stěn mezi ostěním a rámem kompletní impregnovaná komprimační páska | m | 217.38 |  | 0 | CS ÚRS 2023 01 |  | základní |  | 0 | 0.00029 | 0.06304 | 0 | 0 | 16 | K | 2 |  |  |  | ROZPOCET | [5 empty] | 0 | 0 | 0 | 0 | 0 | 1 | 0 | 16 | 1430193050
| Online PSC |  | https://podminky.urs.cz/item/CS_URS_2023_01/767627310 | [14 empty] | Online PSC | 2
196 | K | 767640112 | Montáž dveří ocelových nebo hliníkových vchodových jednokřídlových s nadsvětlíkem | kus | 4 |  | 0 | CS ÚRS 2023 01 |  | základní |  | 0 | 0 | 0 | 0 | 0 | 16 | K | 2 |  |  |  | ROZPOCET | [5 empty] | 0 | 0 | 0 | 0 | 0 | 1 | 0 | 16 | 1913810590
| Online PSC |  | https://podminky.urs.cz/item/CS_URS_2023_01/767640112 | [14 empty] | Online PSC | 2
| VV |  | "ozn.07" 1 |  | 1 | [12 empty] | VV | 2 | 2 | True | 0 | ROZPOCET
| VV |  | "ozn.08" 1 |  | 1 | [12 empty] | VV | 2 | 2 | True | 0 | ROZPOCET
| VV |  | "ozn.11" 2 |  | 2 | [12 empty] | VV | 2 | 2 | True | 0 | ROZPOCET
| VV |  | Součet |  | 4 | [12 empty] | VV | 2 | 4 | True | 1 | ROZPOCET
197 | M | 55341338 | dveře jednokřídlé Al prosklené s nadsvětlíkem max rozměru otvoru 3,3m2 bezpečnostní třídy RC3 | m2 | 14.4 |  | 0 | CS ÚRS 2023 01 |  | základní |  | 0 | 0.03815 | 0.54936 | 0 | 0 | 32 | M | 2 |  |  |  | ROZPOCET | [5 empty] | 0 | 0 | 0 | 0 | 0 | 1 | 0 | 16 | -399605901
| VV |  | kompletní provedení dle tabulek PSV | [14 empty] | VV | 2 | 1 | True | 0 | ROZPOCET
| VV |  | "ozn.07" 1,20*3,00*1 |  | 3.6 | [12 empty] | VV | 2 | 2 | True | 0 | ROZPOCET
| VV |  | "ozn.08" 1,20*3,00*1 |  | 3.6 | [12 empty] | VV | 2 | 2 | True | 0 | ROZPOCET
| VV |  | "ozn.11" 1,20*3,00*2 |  | 7.2 | [12 empty] | VV | 2 | 2 | True | 0 | ROZPOCET
| VV |  | Součet |  | 14.4 | [12 empty] | VV | 2 | 4 | True | 1 | ROZPOCET
198 | K | 767640111 | Montáž dveří ocelových nebo hliníkových vchodových jednokřídlových bez nadsvětlíku | kus | 1 |  | 0 | CS ÚRS 2023 01 |  | základní |  | 0 | 0 | 0 | 0 | 0 | 16 | K | 2 |  |  |  | ROZPOCET | [5 empty] | 0 | 0 | 0 | 0 | 0 | 1 | 0 | 16 | -349896604
| Online PSC |  | https://podminky.urs.cz/item/CS_URS_2023_01/767640111 | [14 empty] | Online PSC | 2
| VV |  | "ozn.12" 1 |  | 1 | [12 empty] | VV | 2 | 2 | True | 0 | ROZPOCET
| VV |  | Součet |  | 1 | [12 empty] | VV | 2 | 4 | True | 1 | ROZPOCET
199 | M | 55341332 | dveře jednokřídlé Al prosklené max rozměru otvoru 2,42m2 bezpečnostní třídy RC3 | m2 | 2.215 |  | 0 | CS ÚRS 2023 01 |  | základní |  | 0 | 0.03829 | 0.084812 | 0 | 0 | 32 | M | 2 |  |  |  | ROZPOCET | [5 empty] | 0 | 0 | 0 | 0 | 0 | 1 | 0 | 16 | 1798590600
| VV |  | kompletní provedení dle tabulek PSV | [14 empty] | VV | 2 | 1 | True | 0 | ROZPOCET
| VV |  | "ozn.12" 1,07*2,07*1 |  | 2.215 | [12 empty] | VV | 2 | 2 | True | 0 | ROZPOCET
| VV |  | Součet |  | 2.215 | [12 empty] | VV | 2 | 4 | True | 1 | ROZPOCET
200 | K | 767640114 | Montáž dveří ocelových nebo hliníkových vchodových jednokřídlových s pevným bočním dílem a nadsvětlíkem | kus | 1 |  | 0 | CS ÚRS 2023 01 |  | základní |  | 0 | 0 | 0 | 0 | 0 | 16 | K | 2 |  |  |  | ROZPOCET | [5 empty] | 0 | 0 | 0 | 0 | 0 | 1 | 0 | 16 | -121612805
| Online PSC |  | https://podminky.urs.cz/item/CS_URS_2023_01/767640114 | [14 empty] | Online PSC | 2
| VV |  | "ozn.09" 1 |  | 1 | [12 empty] | VV | 2 | 2 | True | 0 | ROZPOCET
| VV |  | Součet |  | 1 | [12 empty] | VV | 2 | 4 | True | 1 | ROZPOCET
201 | M | 55341338.1 | dveře jednokřídlé Al prosklené s nadsvětlíkem a bočními světlíky bezpečnostní třídy RC3 | m2 | 7.44 |  | 0 |  |  | základní |  | 0 | 0.03815 | 0.28384 | 0 | 0 | 32 | M | 2 |  |  |  | ROZPOCET | [5 empty] | 0 | 0 | 0 | 0 | 0 | 1 | 0 | 16 | -1077625830
| VV |  | kompletní provedení dle tabulek PSV | [14 empty] | VV | 2 | 1 | True | 0 | ROZPOCET
| VV |  | "ozn.09" 2,40*3,10*1 |  | 7.44 | [12 empty] | VV | 2 | 2 | True | 0 | ROZPOCET
| VV |  | Součet |  | 7.44 | [12 empty] | VV | 2 | 4 | True | 1 | ROZPOCET
202 | K | 767620351 | Montáž oken s izolačními skly z hliníkových nebo ocelových profilů na polyuretanovou pěnu s trojskly otevíravých do zdiva, plochy do 0,6 m2 | m2 | 1.02 |  | 0 | CS ÚRS 2023 01 |  | základní |  | 0 | 0.00086 | 0.0008772 | 0 | 0 | 16 | K | 2 |  |  |  | ROZPOCET | [5 empty] | 0 | 0 | 0 | 0 | 0 | 1 | 0 | 16 | -994968849
| Online PSC |  | https://podminky.urs.cz/item/CS_URS_2023_01/767620351 | [14 empty] | Online PSC | 2
| VV |  | "ozn.02" 0,85*0,60*2 |  | 1.02 | [12 empty] | VV | 2 | 2 | True | 0 | ROZPOCET
| VV |  | Součet |  | 1.02 | [12 empty] | VV | 2 | 4 | True | 1 | ROZPOCET
203 | M | 55341009 | okno Al otevíravé/sklopné trojsklo do plochy 1m2 | m2 | 1.02 |  | 0 | CS ÚRS 2023 01 |  | základní |  | 0 | 0.02514 | 0.025643 | 0 | 0 | 32 | M | 2 |  |  |  | ROZPOCET | [5 empty] | 0 | 0 | 0 | 0 | 0 | 1 | 0 | 16 | 2035898929
| VV |  | kompletní provedení dle tabulek PSV | [14 empty] | VV | 2 | 1 | True | 0 | ROZPOCET
| VV |  | "ozn.02" 0,85*0,60*2 |  | 1.02 | [12 empty] | VV | 2 | 2 | True | 0 | ROZPOCET
| VV |  | Součet |  | 1.02 | [12 empty] | VV | 2 | 4 | True | 1 | ROZPOCET
204 | K | 767620353 | Montáž oken s izolačními skly z hliníkových nebo ocelových profilů na polyuretanovou pěnu s trojskly otevíravých do zdiva, plochy přes 1,5 do 2,5 m2 | m2 | 2.4 |  | 0 | CS ÚRS 2023 01 |  | základní |  | 0 | 0.0004 | 0.00096 | 0 | 0 | 16 | K | 2 |  |  |  | ROZPOCET | [5 empty] | 0 | 0 | 0 | 0 | 0 | 1 | 0 | 16 | -917142065
| Online PSC |  | https://podminky.urs.cz/item/CS_URS_2023_01/767620353 | [14 empty] | Online PSC | 2
| VV |  | "ozn.01" 2,00*0,60*2 |  | 2.4 | [12 empty] | VV | 2 | 2 | True | 0 | ROZPOCET
| VV |  | Součet |  | 2.4 | [12 empty] | VV | 2 | 4 | True | 1 | ROZPOCET
205 | M | 55341011 | okno Al otevíravé/sklopné trojsklo přes plochu 1m2 do v 1,5m | m2 | 2.4 |  | 0 | CS ÚRS 2023 01 |  | základní |  | 0 | 0.027 | 0.0648 | 0 | 0 | 32 | M | 2 |  |  |  | ROZPOCET | [5 empty] | 0 | 0 | 0 | 0 | 0 | 1 | 0 | 16 | -1310201875
| VV |  | kompletní provedení dle tabulek PSV | [14 empty] | VV | 2 | 1 | True | 0 | ROZPOCET
| VV |  | "ozn.01" 2,00*0,60*2 |  | 2.4 | [12 empty] | VV | 2 | 2 | True | 0 | ROZPOCET
| VV |  | Součet |  | 2.4 | [12 empty] | VV | 2 | 4 | True | 1 | ROZPOCET
206 | K | 767620354 | Montáž oken s izolačními skly z hliníkových nebo ocelových profilů na polyuretanovou pěnu s trojskly otevíravých do zdiva, plochy přes 2,5 do 6 m2 | m2 | 62.34 |  | 0 | CS ÚRS 2023 01 |  | základní |  | 0 | 0.00014 | 0.0087276 | 0 | 0 | 16 | K | 2 |  |  |  | ROZPOCET | [5 empty] | 0 | 0 | 0 | 0 | 0 | 1 | 0 | 16 | -1928484532
| Online PSC |  | https://podminky.urs.cz/item/CS_URS_2023_01/767620354 | [14 empty] | Online PSC | 2
| VV |  | "ozn.03" 1,20*3,00*8 |  | 28.8 | [12 empty] | VV | 2 | 2 | True | 0 | ROZPOCET
| VV |  | "ozn.04" 1,20*3,00*6 |  | 21.6 | [12 empty] | VV | 2 | 2 | True | 0 | ROZPOCET
| VV |  | "ozn.05" 1,20*2,15*1 |  | 2.58 | [12 empty] | VV | 2 | 2 | True | 0 | ROZPOCET
| VV |  | "ozn.06" 1,20*2,15*2 |  | 5.16 | [12 empty] | VV | 2 | 2 | True | 0 | ROZPOCET
| VV |  | "ozn.10" 1,00*2,10*2 |  | 4.2 | [12 empty] | VV | 2 | 2 | True | 0 | ROZPOCET
| VV |  | Součet |  | 62.34 | [12 empty] | VV | 2 | 4 | True | 1 | ROZPOCET
207 | M | 55341013 | okno Al otevíravé/sklopné trojsklo přes plochu 1m2 v 1,5-2,5m | m2 | 11.94 |  | 0 | CS ÚRS 2023 01 |  | základní |  | 0 | 0.02741 | 0.32728 | 0 | 0 | 32 | M | 2 |  |  |  | ROZPOCET | [5 empty] | 0 | 0 | 0 | 0 | 0 | 1 | 0 | 16 | -1343036983
| VV |  | kompletní provedení dle tabulek PSV | [14 empty] | VV | 2 | 1 | True | 0 | ROZPOCET
| VV |  | "ozn.05" 1,20*2,15*1 |  | 2.58 | [12 empty] | VV | 2 | 2 | True | 0 | ROZPOCET
| VV |  | "ozn.06" 1,20*2,15*2 |  | 5.16 | [12 empty] | VV | 2 | 2 | True | 0 | ROZPOCET
| VV |  | "ozn.10" 1,00*2,10*2 |  | 4.2 | [12 empty] | VV | 2 | 2 | True | 0 | ROZPOCET
| VV |  | Součet |  | 11.94 | [12 empty] | VV | 2 | 4 | True | 1 | ROZPOCET
208 | M | 55341015 | okno Al otevíravé/sklopné trojsklo přes plochu 1m2 přes v 2,5m | m2 | 50.4 |  | 0 | CS ÚRS 2023 01 |  | základní |  | 0 | 0.02741 | 1.3815 | 0 | 0 | 32 | M | 2 |  |  |  | ROZPOCET | [5 empty] | 0 | 0 | 0 | 0 | 0 | 1 | 0 | 16 | -1785241697
| VV |  | kompletní provedení dle tabulek PSV | [14 empty] | VV | 2 | 1 | True | 0 | ROZPOCET
| VV |  | "ozn.03" 1,20*3,00*8 |  | 28.8 | [12 empty] | VV | 2 | 2 | True | 0 | ROZPOCET
| VV |  | "ozn.04" 1,20*3,00*6 |  | 21.6 | [12 empty] | VV | 2 | 2 | True | 0 | ROZPOCET
| VV |  | Součet |  | 50.4 | [12 empty] | VV | 2 | 4 | True | 1 | ROZPOCET
209 | K | 767651112 | Montáž vrat garážových nebo průmyslových sekčních zajížděcích pod strop, plochy přes 6 do 9 m2 | kus | 2 |  | 0 | CS ÚRS 2023 01 |  | základní |  | 0 | 0 | 0 | 0 | 0 | 16 | K | 2 |  |  |  | ROZPOCET | [5 empty] | 0 | 0 | 0 | 0 | 0 | 1 | 0 | 16 | -1854740214
| Online PSC |  | https://podminky.urs.cz/item/CS_URS_2023_01/767651112 | [14 empty] | Online PSC | 2
| VV |  | "ozn.334" 2 |  | 2 | [12 empty] | VV | 2 | 2 | True | 0 | ROZPOCET
| VV |  | Součet |  | 2 | [12 empty] | VV | 2 | 4 | True | 1 | ROZPOCET
210 | M | 55345802 | vrata průmyslová sekční z ocelových lamel, zateplená PUR tl 67mm | m2 | 15 |  | 0 | CS ÚRS 2023 01 |  | základní |  | 0 | 0.01351 | 0.20265 | 0 | 0 | 32 | M | 2 |  |  |  | ROZPOCET | [5 empty] | 0 | 0 | 0 | 0 | 0 | 1 | 0 | 16 | -1837779076
| VV |  | "ozn.334" 2*2,50*3,00 |  | 15 | [12 empty] | VV | 2 | 2 | True | 0 | ROZPOCET
| VV |  | Součet |  | 15 | [12 empty] | VV | 2 | 4 | True | 1 | ROZPOCET
211 | K | 767651113 | Montáž vrat garážových nebo průmyslových sekčních zajížděcích pod strop, plochy přes 9 do 13 m2 | kus | 1 |  | 0 | CS ÚRS 2023 01 |  | základní |  | 0 | 0 | 0 | 0 | 0 | 16 | K | 2 |  |  |  | ROZPOCET | [5 empty] | 0 | 0 | 0 | 0 | 0 | 1 | 0 | 16 | -1408195154
| Online PSC |  | https://podminky.urs.cz/item/CS_URS_2023_01/767651113 | [14 empty] | Online PSC | 2
| VV |  | "ozn.333" 1 |  | 1 | [12 empty] | VV | 2 | 2 | True | 0 | ROZPOCET
| VV |  | Součet |  | 1 | [12 empty] | VV | 2 | 4 | True | 1 | ROZPOCET
212 | M | 55345802 | vrata průmyslová sekční z ocelových lamel, zateplená PUR tl 67mm | m2 | 9.3 |  | 0 | CS ÚRS 2023 01 |  | základní |  | 0 | 0.01351 | 0.12564 | 0 | 0 | 32 | M | 2 |  |  |  | ROZPOCET | [5 empty] | 0 | 0 | 0 | 0 | 0 | 1 | 0 | 16 | -268573582
| VV |  | "ozn.333" 1*3,10*3,00 |  | 9.3 | [12 empty] | VV | 2 | 2 | True | 0 | ROZPOCET
| VV |  | Součet |  | 9.3 | [12 empty] | VV | 2 | 4 | True | 1 | ROZPOCET
213 | K | 767651121 | Montáž vrat garážových nebo průmyslových příslušenství sekčních vrat kliky se zámkem pro ruční otevírání | kus | 3 |  | 0 | CS ÚRS 2023 01 |  | základní |  | 0 | 0 | 0 | 0 | 0 | 16 | K | 2 |  |  |  | ROZPOCET | [5 empty] | 0 | 0 | 0 | 0 | 0 | 1 | 0 | 16 | 155947165
| Online PSC |  | https://podminky.urs.cz/item/CS_URS_2023_01/767651121 | [14 empty] | Online PSC | 2
214 | M | 55345889 | pohon garážových vrat ruční klika se zámkem chrom sada | kus | 3 |  | 0 | CS ÚRS 2023 01 |  | základní |  | 0 | 0.002 | 0.006 | 0 | 0 | 32 | M | 2 |  |  |  | ROZPOCET | [5 empty] | 0 | 0 | 0 | 0 | 0 | 1 | 0 | 16 | 546268729
215 | K | 767651126 | Montáž vrat garážových nebo průmyslových příslušenství sekčních vrat elektrického pohonu | kus | 3 |  | 0 | CS ÚRS 2023 01 |  | základní |  | 0 | 0 | 0 | 0 | 0 | 16 | K | 2 |  |  |  | ROZPOCET | [5 empty] | 0 | 0 | 0 | 0 | 0 | 1 | 0 | 16 | 465308596
| Online PSC |  | https://podminky.urs.cz/item/CS_URS_2023_01/767651126 | [14 empty] | Online PSC | 2
216 | M | 55345878 | pohon garážových sekčních a výklopných vrat o síle 1000N max. 50 cyklů denně | kus | 3 |  | 0 | CS ÚRS 2023 01 |  | základní |  | 0 | 0.012 | 0.036 | 0 | 0 | 32 | M | 2 |  |  |  | ROZPOCET | [5 empty] | 0 | 0 | 0 | 0 | 0 | 1 | 0 | 16 | -1055925751
217 | K | 767651131 | Montáž vrat garážových nebo průmyslových příslušenství sekčních vrat fotobuněk pro bezpečný chod | pár | 3 |  | 0 | CS ÚRS 2023 01 |  | základní |  | 0 | 0 | 0 | 0 | 0 | 16 | K | 2 |  |  |  | ROZPOCET | [5 empty] | 0 | 0 | 0 | 0 | 0 | 1 | 0 | 16 | 1165032801
| Online PSC |  | https://podminky.urs.cz/item/CS_URS_2023_01/767651131 | [14 empty] | Online PSC | 2
218 | M | 40461020 | fotobuňka bezpečnostní infrazávora dosah do 30m | sada | 3 |  | 0 | CS ÚRS 2023 01 |  | základní |  | 0 | 0.00033 | 0.00099 | 0 | 0 | 32 | M | 2 |  |  |  | ROZPOCET | [5 empty] | 0 | 0 | 0 | 0 | 0 | 1 | 0 | 16 | -1763278504
219 | K | 998768102 | Přesun hmot pro vnější výplně stanovený z hmotnosti přesunovaného materiálu vodorovná dopravní vzdálenost do 50 m v objektech výšky přes 6 do 12 m | t | 3.19 |  | 0 | CS ÚRS 2023 01 |  | základní |  | 0 | 0 | 0 | 0 | 0 | 16 | K | 2 |  |  |  | ROZPOCET | [5 empty] | 0 | 0 | 0 | 0 | 0 | 1 | 0 | 16 | -1828160486
| Online PSC |  | https://podminky.urs.cz/item/CS_URS_2023_01/998768102 | [14 empty] | Online PSC | 2
| D | 769 | Vnitřní dveře a výplně otvorů |  |  |  | 0 |  |  |  |  | 0 |  | 4.8815 |  | 0 | 2 | D | 1 |  |  |  | ROZPOCET | [11 empty] | 0
220 | K | 769100501 | D+M hardwerový set dveří - set 501.0 - kompletní provedení dle tabulek PSV ozn.501 | kus | 30 |  | 0 |  |  | základní |  | 0 | 0 | 0 | 0 | 0 | 16 | K | 2 |  |  |  | ROZPOCET | [5 empty] | 0 | 0 | 0 | 0 | 0 | 1 | 0 | 16 | 1756631765
221 | K | 769100502 | D+M hardwerový set dveří - set 502.0 - kompletní provedení dle tabulek PSV ozn.502 | kus | 20 |  | 0 |  |  | základní |  | 0 | 0 | 0 | 0 | 0 | 16 | K | 2 |  |  |  | ROZPOCET | [5 empty] | 0 | 0 | 0 | 0 | 0 | 1 | 0 | 16 | 1117186185
222 | K | 769100503 | D+M hardwerový set dveří - set 503.0 - kompletní provedení dle tabulek PSV ozn.503 | kus | 7 |  | 0 |  |  | základní |  | 0 | 0 | 0 | 0 | 0 | 16 | K | 2 |  |  |  | ROZPOCET | [5 empty] | 0 | 0 | 0 | 0 | 0 | 1 | 0 | 16 | -911016921
223 | K | 769100504 | D+M hardwerový set dveří - set 504.0 - kompletní provedení dle tabulek PSV ozn.504 | kus | 4 |  | 0 |  |  | základní |  | 0 | 0 | 0 | 0 | 0 | 16 | K | 2 |  |  |  | ROZPOCET | [5 empty] | 0 | 0 | 0 | 0 | 0 | 1 | 0 | 16 | -1044835055
224 | K | 769100505 | D+M hardwerový set dveří - set 505.0 - kompletní provedení dle tabulek PSV ozn.505 | kus | 2 |  | 0 |  |  | základní |  | 0 | 0 | 0 | 0 | 0 | 16 | K | 2 |  |  |  | ROZPOCET | [5 empty] | 0 | 0 | 0 | 0 | 0 | 1 | 0 | 16 | 2104005331
225 | K | 769100506 | D+M hardwerový set dveří - set 506.0 - kompletní provedení dle tabulek PSV ozn.506 | kus | 1 |  | 0 |  |  | základní |  | 0 | 0 | 0 | 0 | 0 | 16 | K | 2 |  |  |  | ROZPOCET | [5 empty] | 0 | 0 | 0 | 0 | 0 | 1 | 0 | 16 | 1267560183
226 | K | 769100507 | D+M hardwerový set dveří - set 507.0 - kompletní provedení dle tabulek PSV ozn.507 | kus | 2 |  | 0 |  |  | základní |  | 0 | 0 | 0 | 0 | 0 | 16 | K | 2 |  |  |  | ROZPOCET | [5 empty] | 0 | 0 | 0 | 0 | 0 | 1 | 0 | 16 | 1723287752
227 | K | 769100508 | D+M hardwerový set dveří - set 508.0 - kompletní provedení dle tabulek PSV ozn.508 | kus | 1 |  | 0 |  |  | základní |  | 0 | 0 | 0 | 0 | 0 | 16 | K | 2 |  |  |  | ROZPOCET | [5 empty] | 0 | 0 | 0 | 0 | 0 | 1 | 0 | 16 | 504603873
228 | K | 769100509 | D+M hardwerový set dveří - set 509.0 - kompletní provedení dle tabulek PSV ozn.509 | kus | 1 |  | 0 |  |  | základní |  | 0 | 0 | 0 | 0 | 0 | 16 | K | 2 |  |  |  | ROZPOCET | [5 empty] | 0 | 0 | 0 | 0 | 0 | 1 | 0 | 16 | -154818066
229 | K | 766660001 | Montáž dveřních křídel dřevěných nebo plastových otevíravých do ocelové zárubně povrchově upravených jednokřídlových, šířky do 800 mm | kus | 13 |  | 0 | CS ÚRS 2023 01 |  | základní |  | 0 | 0 | 0 | 0 | 0 | 16 | K | 2 |  |  |  | ROZPOCET | [5 empty] | 0 | 0 | 0 | 0 | 0 | 1 | 0 | 16 | -704871717
| Online PSC |  | https://podminky.urs.cz/item/CS_URS_2023_01/766660001 | [14 empty] | Online PSC | 2
| VV |  | "ozn.57" 8 |  | 8 | [12 empty] | VV | 2 | 2 | True | 0 | ROZPOCET
| VV |  | "ozn.58" 1 |  | 1 | [12 empty] | VV | 2 | 2 | True | 0 | ROZPOCET
| VV |  | "ozn.59" 1 |  | 1 | [12 empty] | VV | 2 | 2 | True | 0 | ROZPOCET
| VV |  | "ozn.69" 2 |  | 2 | [12 empty] | VV | 2 | 2 | True | 0 | ROZPOCET
| VV |  | "ozn.77" 1 |  | 1 | [12 empty] | VV | 2 | 2 | True | 0 | ROZPOCET
| VV |  | Součet |  | 13 | [12 empty] | VV | 2 | 4 | True | 1 | ROZPOCET
230 | M | 61162086 | dveře jednokřídlé dřevotřískové povrch laminátový plné 800x1970-2100mm | kus | 3 |  | 0 | CS ÚRS 2023 01 |  | základní |  | 0 | 0.0195 | 0.0585 | 0 | 0 | 32 | M | 2 |  |  |  | ROZPOCET | [5 empty] | 0 | 0 | 0 | 0 | 0 | 1 | 0 | 16 | -1822181047
| VV |  | provedení dle tabulek PSV | [14 empty] | VV | 2 | 1 | True | 0 | ROZPOCET
| VV |  | "ozn.58" 1 |  | 1 | [12 empty] | VV | 2 | 2 | True | 0 | ROZPOCET
| VV |  | "ozn.59" 1 |  | 1 | [12 empty] | VV | 2 | 2 | True | 0 | ROZPOCET
| VV |  | "ozn.77" 1 |  | 1 | [12 empty] | VV | 2 | 2 | True | 0 | ROZPOCET
| VV |  | Součet |  | 3 | [12 empty] | VV | 2 | 4 | True | 1 | ROZPOCET
231 | M | 61162085 | dveře jednokřídlé dřevotřískové povrch laminátový plné 700x1970-2100mm | kus | 10 |  | 0 | CS ÚRS 2023 01 |  | základní |  | 0 | 0.0175 | 0.175 | 0 | 0 | 32 | M | 2 |  |  |  | ROZPOCET | [5 empty] | 0 | 0 | 0 | 0 | 0 | 1 | 0 | 16 | -1408462301
| VV |  | provedení dle tabulek PSV | [14 empty] | VV | 2 | 1 | True | 0 | ROZPOCET
| VV |  | "ozn.57" 8 |  | 8 | [12 empty] | VV | 2 | 2 | True | 0 | ROZPOCET
| VV |  | "ozn.69" 2 |  | 2 | [12 empty] | VV | 2 | 2 | True | 0 | ROZPOCET
| VV |  | Součet |  | 10 | [12 empty] | VV | 2 | 4 | True | 1 | ROZPOCET
232 | K | 766660002 | Montáž dveřních křídel dřevěných nebo plastových otevíravých do ocelové zárubně povrchově upravených jednokřídlových, šířky přes 800 mm | kus | 2 |  | 0 | CS ÚRS 2023 01 |  | základní |  | 0 | 0 | 0 | 0 | 0 | 16 | K | 2 |  |  |  | ROZPOCET | [5 empty] | 0 | 0 | 0 | 0 | 0 | 1 | 0 | 16 | -673972587
| Online PSC |  | https://podminky.urs.cz/item/CS_URS_2023_01/766660002 | [14 empty] | Online PSC | 2
| VV |  | "ozn.70" 2 |  | 2 | [12 empty] | VV | 2 | 2 | True | 0 | ROZPOCET
| VV |  | Součet |  | 2 | [12 empty] | VV | 2 | 4 | True | 1 | ROZPOCET
233 | M | 61162087 | dveře jednokřídlé dřevotřískové povrch laminátový plné 900x1970-2100mm | kus | 2 |  | 0 | CS ÚRS 2023 01 |  | základní |  | 0 | 0.0205 | 0.041 | 0 | 0 | 32 | M | 2 |  |  |  | ROZPOCET | [5 empty] | 0 | 0 | 0 | 0 | 0 | 1 | 0 | 16 | -31986680
| VV |  | provedení dle tabulek PSV | [14 empty] | VV | 2 | 1 | True | 0 | ROZPOCET
| VV |  | "ozn.70" 2 |  | 2 | [12 empty] | VV | 2 | 2 | True | 0 | ROZPOCET
| VV |  | Součet |  | 2 | [12 empty] | VV | 2 | 4 | True | 1 | ROZPOCET
234 | K | 766694116 | Montáž ostatních truhlářských konstrukcí parapetních desek dřevěných nebo plastových šířky do 300 mm | m | 3.6 |  | 0 | CS ÚRS 2023 01 |  | základní |  | 0 | 0 | 0 | 0 | 0 | 16 | K | 2 |  |  |  | ROZPOCET | [5 empty] | 0 | 0 | 0 | 0 | 0 | 1 | 0 | 16 | 2047417404
| Online PSC |  | https://podminky.urs.cz/item/CS_URS_2023_01/766694116 | [14 empty] | Online PSC | 2
| VV |  | "ozn.05" 1,20*1 |  | 1.2 | [12 empty] | VV | 2 | 2 | True | 0 | ROZPOCET
| VV |  | "ozn.06" 1,20*2 |  | 2.4 | [12 empty] | VV | 2 | 2 | True | 0 | ROZPOCET
| VV |  | Součet |  | 3.6 | [12 empty] | VV | 2 | 4 | True | 1 | ROZPOCET
235 | M | 60794103 | parapet dřevotřískový vnitřní povrch laminátový š 300mm | m | 3.96 |  | 0 | CS ÚRS 2023 01 |  | základní |  | 0 | 0.005 | 0.0198 | 0 | 0 | 32 | M | 2 |  |  |  | ROZPOCET | [5 empty] | 0 | 0 | 0 | 0 | 0 | 1 | 0 | 16 | -1896719894
| VV |  | 3,6*1,1 'Přepočtené koeficientem množství |  | 3.96 | [12 empty] | VV | 2 | 2 | False | 1 | ROZPOCET
236 | M | 60794121 | koncovka PVC k parapetním dřevotřískovým deskám 600mm | kus | 6 |  | 0 | CS ÚRS 2023 01 |  | základní |  | 0 | 6e-05 | 0.00036 | 0 | 0 | 32 | M | 2 |  |  |  | ROZPOCET | [5 empty] | 0 | 0 | 0 | 0 | 0 | 1 | 0 | 16 | 876456307
237 | K | 767640311 | Montáž dveří ocelových nebo hliníkových vnitřních jednokřídlových | kus | 2 |  | 0 | CS ÚRS 2023 01 |  | základní |  | 0 | 0 | 0 | 0 | 0 | 16 | K | 2 |  |  |  | ROZPOCET | [5 empty] | 0 | 0 | 0 | 0 | 0 | 1 | 0 | 16 | -280279919
| Online PSC |  | https://podminky.urs.cz/item/CS_URS_2023_01/767640311 | [14 empty] | Online PSC | 2
| VV |  | "ozn.56" 1 |  | 1 | [12 empty] | VV | 2 | 2 | True | 0 | ROZPOCET
| VV |  | "ozn.79" 1 |  | 1 | [12 empty] | VV | 2 | 2 | True | 0 | ROZPOCET
| VV |  | Součet |  | 2 | [12 empty] | VV | 2 | 4 | True | 1 | ROZPOCET
238 | M | 55341322.1 | dveře jednokřídlé ocelové interierové plné 800x2100mm | kus | 1 |  | 0 |  |  | základní |  | 0 | 0.048 | 0.048 | 0 | 0 | 32 | M | 2 |  |  |  | ROZPOCET | [5 empty] | 0 | 0 | 0 | 0 | 0 | 1 | 0 | 16 | 15611055
| VV |  | provedení dle tabulek PSV | [14 empty] | VV | 2 | 1 | True | 0 | ROZPOCET
| VV |  | "ozn.56" 1 |  | 1 | [12 empty] | VV | 2 | 2 | True | 0 | ROZPOCET
| VV |  | Součet |  | 1 | [12 empty] | VV | 2 | 4 | True | 1 | ROZPOCET
239 | M | 55341323.1 | dveře jednokřídlé ocelové interierové plné 900x2100mm | kus | 1 |  | 0 |  |  | základní |  | 0 | 0.053 | 0.053 | 0 | 0 | 32 | M | 2 |  |  |  | ROZPOCET | [5 empty] | 0 | 0 | 0 | 0 | 0 | 1 | 0 | 16 | -809742025
| VV |  | provedení dle tabulek PSV | [14 empty] | VV | 2 | 1 | True | 0 | ROZPOCET
| VV |  | "ozn.79" 1 |  | 1 | [12 empty] | VV | 2 | 2 | True | 0 | ROZPOCET
| VV |  | Součet |  | 1 | [12 empty] | VV | 2 | 4 | True | 1 | ROZPOCET
240 | K | 767640322 | Montáž dveří ocelových nebo hliníkových vnitřních dvoukřídlových | kus | 4 |  | 0 | CS ÚRS 2023 01 |  | základní |  | 0 | 0 | 0 | 0 | 0 | 16 | K | 2 |  |  |  | ROZPOCET | [5 empty] | 0 | 0 | 0 | 0 | 0 | 1 | 0 | 16 | 1857906317
| Online PSC |  | https://podminky.urs.cz/item/CS_URS_2023_01/767640322 | [14 empty] | Online PSC | 2
| VV |  | "ozn.52" 1 |  | 1 | [12 empty] | VV | 2 | 2 | True | 0 | ROZPOCET
| VV |  | "ozn.67" 1 |  | 1 | [12 empty] | VV | 2 | 2 | True | 0 | ROZPOCET
| VV |  | "ozn.71" 2 |  | 2 | [12 empty] | VV | 2 | 2 | True | 0 | ROZPOCET
| VV |  | Součet |  | 4 | [12 empty] | VV | 2 | 4 | True | 1 | ROZPOCET
241 | M | 55341224 | dveře dvoukřídlé ocelové interiérové plné hladké s polodrážkou 1650x2100mm | kus | 4 |  | 0 | CS ÚRS 2023 01 |  | základní |  | 0 | 0.153 | 0.612 | 0 | 0 | 32 | M | 2 |  |  |  | ROZPOCET | [5 empty] | 0 | 0 | 0 | 0 | 0 | 1 | 0 | 16 | -363648385
| VV |  | provedení dle tabulek PSV | [14 empty] | VV | 2 | 1 | True | 0 | ROZPOCET
| VV |  | "ozn.52" 1 |  | 1 | [12 empty] | VV | 2 | 2 | True | 0 | ROZPOCET
| VV |  | "ozn.67" 1 |  | 1 | [12 empty] | VV | 2 | 2 | True | 0 | ROZPOCET
| VV |  | "ozn.71" 2 |  | 2 | [12 empty] | VV | 2 | 2 | True | 0 | ROZPOCET
| VV |  | Součet |  | 4 | [12 empty] | VV | 2 | 4 | True | 1 | ROZPOCET
242 | K | 767646510 | Montáž dveří ocelových nebo hliníkových protipožárních uzávěrů jednokřídlových | kus | 13 |  | 0 | CS ÚRS 2023 01 |  | základní |  | 0 | 0.00033 | 0.00429 | 0 | 0 | 16 | K | 2 |  |  |  | ROZPOCET | [5 empty] | 0 | 0 | 0 | 0 | 0 | 1 | 0 | 16 | 808052801
| Online PSC |  | https://podminky.urs.cz/item/CS_URS_2023_01/767646510 | [14 empty] | Online PSC | 2
| VV |  | "ozn.50" 1 |  | 1 | [12 empty] | VV | 2 | 2 | True | 0 | ROZPOCET
| VV |  | "ozn.55" 5 |  | 5 | [12 empty] | VV | 2 | 2 | True | 0 | ROZPOCET
| VV |  | "ozn.63" 1 |  | 1 | [12 empty] | VV | 2 | 2 | True | 0 | ROZPOCET
| VV |  | "ozn.68" 1 |  | 1 | [12 empty] | VV | 2 | 2 | True | 0 | ROZPOCET
| VV |  | "ozn.74" 2 |  | 2 | [12 empty] | VV | 2 | 2 | True | 0 | ROZPOCET
| VV |  | "ozn.75" 1 |  | 1 | [12 empty] | VV | 2 | 2 | True | 0 | ROZPOCET
| VV |  | "ozn.76" 1 |  | 1 | [12 empty] | VV | 2 | 2 | True | 0 | ROZPOCET
| VV |  | "ozn.78" 1 |  | 1 | [12 empty] | VV | 2 | 2 | True | 0 | ROZPOCET
| VV |  | Součet |  | 13 | [12 empty] | VV | 2 | 4 | True | 1 | ROZPOCET
243 | M | 55341193 | dveře jednokřídlé ocelové interiérové plné hladké s polodrážkou protipožární EW30 C DP1 800x2100mm | kus | 1 |  | 0 | CS ÚRS 2023 01 |  | základní |  | 0 | 0.077 | 0.077 | 0 | 0 | 32 | M | 2 |  |  |  | ROZPOCET | [5 empty] | 0 | 0 | 0 | 0 | 0 | 1 | 0 | 16 | 840063239
| VV |  | provedení dle tabulek PSV | [14 empty] | VV | 2 | 1 | True | 0 | ROZPOCET
| VV |  | "ozn.50" 1 |  | 1 | [12 empty] | VV | 2 | 2 | True | 0 | ROZPOCET
| VV |  | Součet |  | 1 | [12 empty] | VV | 2 | 4 | True | 1 | ROZPOCET
244 | M | 55341193.1 | dveře jednokřídlé ocelové interiérové plné hladké s polodrážkou protipožární EW30 C DP1 700x2100mm | kus | 1 |  | 0 |  |  | základní |  | 0 | 0.077 | 0.077 | 0 | 0 | 32 | M | 2 |  |  |  | ROZPOCET | [5 empty] | 0 | 0 | 0 | 0 | 0 | 1 | 0 | 16 | 803472564
| VV |  | provedení dle tabulek PSV | [14 empty] | VV | 2 | 1 | True | 0 | ROZPOCET
| VV |  | "ozn.63" 1 |  | 1 | [12 empty] | VV | 2 | 2 | True | 0 | ROZPOCET
| VV |  | Součet |  | 1 | [12 empty] | VV | 2 | 4 | True | 1 | ROZPOCET
245 | M | 55341197 | dveře jednokřídlé ocelové interiérové plné hladké s polodrážkou protipožární EW30 C DP1 900x2100mm | kus | 10 |  | 0 | CS ÚRS 2023 01 |  | základní |  | 0 | 0.084 | 0.84 | 0 | 0 | 32 | M | 2 |  |  |  | ROZPOCET | [5 empty] | 0 | 0 | 0 | 0 | 0 | 1 | 0 | 16 | -200782197
| VV |  | provedení dle tabulek PSV | [14 empty] | VV | 2 | 1 | True | 0 | ROZPOCET
| VV |  | "ozn.55" 5 |  | 5 | [12 empty] | VV | 2 | 2 | True | 0 | ROZPOCET
| VV |  | "ozn.74" 2 |  | 2 | [12 empty] | VV | 2 | 2 | True | 0 | ROZPOCET
| VV |  | "ozn.75" 1 |  | 1 | [12 empty] | VV | 2 | 2 | True | 0 | ROZPOCET
| VV |  | "ozn.76" 1 |  | 1 | [12 empty] | VV | 2 | 2 | True | 0 | ROZPOCET
| VV |  | "ozn.78" 1 |  | 1 | [12 empty] | VV | 2 | 2 | True | 0 | ROZPOCET
| VV |  | Součet |  | 10 | [12 empty] | VV | 2 | 4 | True | 1 | ROZPOCET
246 | M | 55341203 | dveře jednokřídlé ocelové interiérové plné hladké s polodrážkou protipožární EW30 C DP1 1000x2100mm | kus | 1 |  | 0 | CS ÚRS 2023 01 |  | základní |  | 0 | 0.098 | 0.098 | 0 | 0 | 32 | M | 2 |  |  |  | ROZPOCET | [5 empty] | 0 | 0 | 0 | 0 | 0 | 1 | 0 | 16 | 402016639
| VV |  | provedení dle tabulek PSV | [14 empty] | VV | 2 | 1 | True | 0 | ROZPOCET
| VV |  | "ozn.68" 1 |  | 1 | [12 empty] | VV | 2 | 2 | True | 1 | ROZPOCET
247 | K | 767646523 | Montáž dveří ocelových nebo hliníkových protipožárních uzávěrů dvoukřídlových, výšky přes 2200 do 2500 mm | kus | 19 |  | 0 | CS ÚRS 2023 01 |  | základní |  | 0 | 0.00066 | 0.01254 | 0 | 0 | 16 | K | 2 |  |  |  | ROZPOCET | [5 empty] | 0 | 0 | 0 | 0 | 0 | 1 | 0 | 16 | -341656835
| Online PSC |  | https://podminky.urs.cz/item/CS_URS_2023_01/767646523 | [14 empty] | Online PSC | 2
| VV |  | "ozn.51" 1 |  | 1 | [12 empty] | VV | 2 | 2 | True | 0 | ROZPOCET
| VV |  | "ozn.53" 1 |  | 1 | [12 empty] | VV | 2 | 2 | True | 0 | ROZPOCET
| VV |  | "ozn.54" 1 |  | 1 | [12 empty] | VV | 2 | 2 | True | 0 | ROZPOCET
| VV |  | "ozn.60" 4 |  | 4 | [12 empty] | VV | 2 | 2 | True | 0 | ROZPOCET
| VV |  | "ozn.61" 6 |  | 6 | [12 empty] | VV | 2 | 2 | True | 0 | ROZPOCET
| VV |  | "ozn.64" 6 |  | 6 | [12 empty] | VV | 2 | 2 | True | 0 | ROZPOCET
| VV |  | Součet |  | 19 | [12 empty] | VV | 2 | 4 | True | 1 | ROZPOCET
248 | M | RMAT0051 | dveře protipožární EW15DP1-C 1650/2500mm 2kř - kompletní provedení dle tabulek PSV ozn.51 | kus | 1 |  | 0 |  |  | základní |  | 0 | 0 | 0 | 0 | 0 | 32 | M | 2 |  |  |  | ROZPOCET | [5 empty] | 0 | 0 | 0 | 0 | 0 | 1 | 0 | 16 | 1696984477
249 | M | RMAT0053 | dveře plynotěsné 1650/2500mm 2kř - kompletní provedení dle tabulek PSV ozn.52 | kus | 1 |  | 0 |  |  | základní |  | 0 | 0 | 0 | 0 | 0 | 32 | M | 2 |  |  |  | ROZPOCET | [5 empty] | 0 | 0 | 0 | 0 | 0 | 1 | 0 | 16 | -192044183
250 | M | RMAT0054 | dveře protipožární EW15DP1-C 1650/2500mm 2kř - kompletní provedení dle tabulek PSV ozn.54 | kus | 1 |  | 0 |  |  | základní |  | 0 | 0 | 0 | 0 | 0 | 32 | M | 2 |  |  |  | ROZPOCET | [5 empty] | 0 | 0 | 0 | 0 | 0 | 1 | 0 | 16 | 1610889315
251 | M | RMAT0060 | dveře protipožární EW60DP1-C 2000/2500mm 2kř - kompletní provedení dle tabulek PSV ozn.60 | kus | 4 |  | 0 |  |  | základní |  | 0 | 0 | 0 | 0 | 0 | 32 | M | 2 |  |  |  | ROZPOCET | [5 empty] | 0 | 0 | 0 | 0 | 0 | 1 | 0 | 16 | 2088971674
252 | M | RMAT0061 | dveře protipožární EI45DP1-C 1650/2500mm 2kř - kompletní provedení dle tabulek PSV ozn.61 | kus | 6 |  | 0 |  |  | základní |  | 0 | 0 | 0 | 0 | 0 | 32 | M | 2 |  |  |  | ROZPOCET | [5 empty] | 0 | 0 | 0 | 0 | 0 | 1 | 0 | 16 | 941420500
253 | M | RMAT0064 | dveře protipožární EW30DP1-C 2000/2500mm 2kř - kompletní provedení dle tabulek PSV ozn.64 | kus | 6 |  | 0 |  |  | základní |  | 0 | 0 | 0 | 0 | 0 | 32 | M | 2 |  |  |  | ROZPOCET | [5 empty] | 0 | 0 | 0 | 0 | 0 | 1 | 0 | 16 | -1566634524
254 | K | 767646522 | Montáž dveří ocelových nebo hliníkových protipožárních uzávěrů dvoukřídlových, výšky přes 1970 do 2200 mm | kus | 18 |  | 0 | CS ÚRS 2023 01 |  | základní |  | 0 | 0.00061 | 0.01098 | 0 | 0 | 16 | K | 2 |  |  |  | ROZPOCET | [5 empty] | 0 | 0 | 0 | 0 | 0 | 1 | 0 | 16 | -1923614577
| Online PSC |  | https://podminky.urs.cz/item/CS_URS_2023_01/767646522 | [14 empty] | Online PSC | 2
| VV |  | "ozn.62" 5 |  | 5 | [12 empty] | VV | 2 | 2 | True | 0 | ROZPOCET
| VV |  | "ozn.65" 1 |  | 1 | [12 empty] | VV | 2 | 2 | True | 0 | ROZPOCET
| VV |  | "ozn.66" 2 |  | 2 | [12 empty] | VV | 2 | 2 | True | 0 | ROZPOCET
| VV |  | "ozn.72" 1 |  | 1 | [12 empty] | VV | 2 | 2 | True | 0 | ROZPOCET
| VV |  | "ozn.73" 9 |  | 9 | [12 empty] | VV | 2 | 2 | True | 0 | ROZPOCET
| VV |  | Součet |  | 18 | [12 empty] | VV | 2 | 4 | True | 1 | ROZPOCET
255 | M | 55341225 | dveře dvoukřídlé ocelové interiérové plné hladké s polodrážkou protipožární EI/EW30 C DP1 1650x2100mm | kus | 13 |  | 0 | CS ÚRS 2023 01 |  | základní |  | 0 | 0.153 | 1.989 | 0 | 0 | 32 | M | 2 |  |  |  | ROZPOCET | [5 empty] | 0 | 0 | 0 | 0 | 0 | 1 | 0 | 16 | 554943810
| VV |  | kompletní provedení dle tabulek PSV | [14 empty] | VV | 2 | 1 | True | 0 | ROZPOCET
| VV |  | "ozn.65" 1 |  | 1 | [12 empty] | VV | 2 | 2 | True | 0 | ROZPOCET
| VV |  | "ozn.66" 2 |  | 2 | [12 empty] | VV | 2 | 2 | True | 0 | ROZPOCET
| VV |  | "ozn.72" 1 |  | 1 | [12 empty] | VV | 2 | 2 | True | 0 | ROZPOCET
| VV |  | "ozn.73" 9 |  | 9 | [12 empty] | VV | 2 | 2 | True | 0 | ROZPOCET
| VV |  | Součet |  | 13 | [12 empty] | VV | 2 | 4 | True | 1 | ROZPOCET
256 | M | 55341226 | dveře dvoukřídlé ocelové interiérové plné hladké s polodrážkou protipožární EI45 C DP1 1650x2100mm | kus | 5 |  | 0 | CS ÚRS 2023 01 |  | základní |  | 0 | 0.153 | 0.765 | 0 | 0 | 32 | M | 2 |  |  |  | ROZPOCET | [5 empty] | 0 | 0 | 0 | 0 | 0 | 1 | 0 | 16 | -653953978
| VV |  | kompletní provedení dle tabulek PSV | [14 empty] | VV | 2 | 1 | True | 0 | ROZPOCET
| VV |  | "ozn.62" 5 |  | 5 | [12 empty] | VV | 2 | 2 | True | 0 | ROZPOCET
| VV |  | Součet |  | 5 | [12 empty] | VV | 2 | 4 | True | 1 | ROZPOCET
257 | K | 998769102 | Přesun hmot pro vnitřní výplně stanovený z hmotnosti přesunovaného materiálu vodorovná dopravní vzdálenost do 50 m v objektech výšky přes 6 do 12 m | t | 4.881 |  | 0 | CS ÚRS 2023 01 |  | základní |  | 0 | 0 | 0 | 0 | 0 | 16 | K | 2 |  |  |  | ROZPOCET | [5 empty] | 0 | 0 | 0 | 0 | 0 | 1 | 0 | 16 | 2115155813
| Online PSC |  | https://podminky.urs.cz/item/CS_URS_2023_01/998769102 | [14 empty] | Online PSC | 2
| D | 771 | Podlahy z dlaždic |  |  |  | 0 |  |  |  |  | 0 |  | 7.7604 |  | 0 | 2 | D | 1 |  |  |  | ROZPOCET | [11 empty] | 0
258 | K | 771111011 | Příprava podkladu před provedením dlažby vysátí podlah | m2 | 82.715 |  | 0 | CS ÚRS 2023 01 |  | základní |  | 0 | 0 | 0 | 0 | 0 | 4 | K | 2 |  |  |  | ROZPOCET | [5 empty] | 0 | 0 | 0 | 0 | 0 | 1 | 0 | 4 | -1647677153
| Online PSC |  | https://podminky.urs.cz/item/CS_URS_2023_01/771111011 | [14 empty] | Online PSC | 2
| VV |  | C1+C2+C3+C4 |  | 82.715 | [12 empty] | VV | 2 | 2 | True | 0 | ROZPOCET
| VV |  | Součet |  | 82.715 | [12 empty] | VV | 2 | 4 | True | 1 | ROZPOCET
259 | K | 771121011 | Příprava podkladu před provedením dlažby nátěr penetrační na podlahu | m2 | 82.715 |  | 0 | CS ÚRS 2023 01 |  | základní |  | 0 | 0.0003 | 0.024814 | 0 | 0 | 16 | K | 2 |  |  |  | ROZPOCET | [5 empty] | 0 | 0 | 0 | 0 | 0 | 1 | 0 | 16 | -1153645098
| Online PSC |  | https://podminky.urs.cz/item/CS_URS_2023_01/771121011 | [14 empty] | Online PSC | 2
| VV |  | C1+C2+C3+C4 |  | 82.715 | [12 empty] | VV | 2 | 2 | True | 0 | ROZPOCET
| VV |  | Součet |  | 82.715 | [12 empty] | VV | 2 | 4 | True | 1 | ROZPOCET
260 | K | 771474112 | Montáž soklů z dlaždic keramických lepených flexibilním lepidlem rovných, výšky přes 65 do 90 mm | m | 126.5 |  | 0 | CS ÚRS 2023 01 |  | základní |  | 0 | 0.00043 | 0.054395 | 0 | 0 | 16 | K | 2 |  |  |  | ROZPOCET | [5 empty] | 0 | 0 | 0 | 0 | 0 | 1 | 0 | 16 | -1016036569
| Online PSC |  | https://podminky.urs.cz/item/CS_URS_2023_01/771474112 | [14 empty] | Online PSC | 2
| VV |  | soklová tvarovka 445/85mm | [14 empty] | VV | 2 | 1 | True | 0 | ROZPOCET
| VV |  | 1.np | [14 empty] | VV | 2 | 1 | True | 0 | ROZPOCET
| VV |  | "101" 2*(3,275+2,40) |  | 11.35 | [12 empty] | VV | 2 | 2 | True | 0 | ROZPOCET
| VV |  | "102" 2*(6,35+22,00+3,10) |  | 62.9 | [12 empty] | VV | 2 | 2 | True | 0 | ROZPOCET
| VV |  | "126" 2*(2,67+3,955) |  | 13.25 | [12 empty] | VV | 2 | 2 | True | 0 | ROZPOCET
| VV |  | "127" 2*(2,85+2,025) |  | 9.75 | [12 empty] | VV | 2 | 2 | True | 0 | ROZPOCET
| VV |  | "128" 2*(3,30+1,875) |  | 10.35 | [12 empty] | VV | 2 | 2 | True | 0 | ROZPOCET
| VV |  | "134" 2*(3,10+1,80) |  | 9.8 | [12 empty] | VV | 2 | 2 | True | 0 | ROZPOCET
| VV |  | "135" 2*(3,10+1,45) |  | 9.1 | [12 empty] | VV | 2 | 2 | True | 0 | ROZPOCET
| VV |  | Součet |  | 126.5 | [12 empty] | VV | 2 | 4 | True | 1 | ROZPOCET
261 | M | 59761338 | sokl-dlažba keramická slinutá hladká do interiéru i exteriéru 445x85mm | kus | 313.088 |  | 0 | CS ÚRS 2023 01 |  | základní |  | 0 | 0.0009 | 0.28178 | 0 | 0 | 32 | M | 2 |  |  |  | ROZPOCET | [5 empty] | 0 | 0 | 0 | 0 | 0 | 1 | 0 | 16 | -165247996
| VV |  | 126,5*2,475 'Přepočtené koeficientem množství |  | 313.088 | [12 empty] | VV | 2 | 2 | False | 1 | ROZPOCET
262 | K | 771474113 | Montáž soklů z dlaždic keramických lepených flexibilním lepidlem rovných, výšky přes 90 do 120 mm | m | 1505.6 |  | 0 | CS ÚRS 2023 01 |  | základní |  | 0 | 0.00058 | 0.87325 | 0 | 0 | 16 | K | 2 |  |  |  | ROZPOCET | [5 empty] | 0 | 0 | 0 | 0 | 0 | 1 | 0 | 16 | -316920
| Online PSC |  | https://podminky.urs.cz/item/CS_URS_2023_01/771474113 | [14 empty] | Online PSC | 2
| VV |  | soklová tvarovka 598/95mm | [14 empty] | VV | 2 | 1 | True | 0 | ROZPOCET
| VV |  | 1.np | [14 empty] | VV | 2 | 1 | True | 0 | ROZPOCET
| VV |  | "102" 2*(6,35+22,00+3,10) |  | 62.9 | [12 empty] | VV | 2 | 2 | True | 0 | ROZPOCET
| VV |  | "108" 2*(47,85+12,90+3,60+12,10+3,20+24,30+8,20+0,225*18*2) |  | 240.5 | [12 empty] | VV | 2 | 2 | True | 0 | ROZPOCET
| VV |  | "109" 2*(5,675+11,05) |  | 33.45 | [12 empty] | VV | 2 | 2 | True | 0 | ROZPOCET
| VV |  | "111" 2*(42,00+11,225+6*2*0,40) |  | 116.05 | [12 empty] | VV | 2 | 2 | True | 0 | ROZPOCET
| VV |  | "112" 2*(11,925+7,80) |  | 39.45 | [12 empty] | VV | 2 | 2 | True | 0 | ROZPOCET
| VV |  | "113" 2*(17,925+11,225+2*2*0,40) |  | 61.5 | [12 empty] | VV | 2 | 2 | True | 0 | ROZPOCET
| VV |  | "115" 2*(29,675+11,225+4*2*0,40) |  | 88.2 | [12 empty] | VV | 2 | 2 | True | 0 | ROZPOCET
| VV |  | "117" 2*(2,95+5,30) |  | 16.5 | [12 empty] | VV | 2 | 2 | True | 0 | ROZPOCET
| VV |  | "118" 2*(11,60+7,80) |  | 38.8 | [12 empty] | VV | 2 | 2 | True | 0 | ROZPOCET
| VV |  | "119" 2*(12,05+7,80) |  | 39.7 | [12 empty] | VV | 2 | 2 | True | 0 | ROZPOCET
| VV |  | 2.np | [14 empty] | VV | 2 | 1 | True | 0 | ROZPOCET
| VV |  | "202a" 2*(3,10+16,225) |  | 38.65 | [12 empty] | VV | 2 | 2 | True | 0 | ROZPOCET
| VV |  | "202b" 2*(3,10+8,175) |  | 22.55 | [12 empty] | VV | 2 | 2 | True | 0 | ROZPOCET
| VV |  | "208" 2*(3,10+6,80) |  | 19.8 | [12 empty] | VV | 2 | 2 | True | 0 | ROZPOCET
| VV |  | "209" 2*(30,00+12,95+24,00+3,80+2*6*0,225) |  | 146.9 | [12 empty] | VV | 2 | 2 | True | 0 | ROZPOCET
| VV |  | "210" 2*(47,50+11,225) |  | 117.45 | [12 empty] | VV | 2 | 2 | True | 0 | ROZPOCET
| VV |  | "211" 2*(11,90+7,80) |  | 39.4 | [12 empty] | VV | 2 | 2 | True | 0 | ROZPOCET
| VV |  | "212" 2*(29,70+11,225) |  | 81.85 | [12 empty] | VV | 2 | 2 | True | 0 | ROZPOCET
| VV |  | "213" 2*(17,90+11,225) |  | 58.25 | [12 empty] | VV | 2 | 2 | True | 0 | ROZPOCET
| VV |  | "218" 2*(6,30+5,625) |  | 23.85 | [12 empty] | VV | 2 | 2 | True | 0 | ROZPOCET
| VV |  | "222" 2*(5,60+12,95+0,20) |  | 37.5 | [12 empty] | VV | 2 | 2 | True | 0 | ROZPOCET
| VV |  | "223" 2*(11,60+7,80+3,00+2,75) |  | 50.3 | [12 empty] | VV | 2 | 2 | True | 0 | ROZPOCET
| VV |  | "223b" 2*(6,00+4,325) |  | 20.65 | [12 empty] | VV | 2 | 2 | True | 0 | ROZPOCET
| VV |  | "224" 2*(1,425+1,20) |  | 5.25 | [12 empty] | VV | 2 | 2 | True | 0 | ROZPOCET
| VV |  | "225" 2*(6,00+3,30) |  | 18.6 | [12 empty] | VV | 2 | 2 | True | 0 | ROZPOCET
| VV |  | "226" 2*(5,825+7,80) |  | 27.25 | [12 empty] | VV | 2 | 2 | True | 0 | ROZPOCET
| VV |  | "228" 2*(12,00+2,40+0,225*3) |  | 30.15 | [12 empty] | VV | 2 | 2 | True | 0 | ROZPOCET
| VV |  | "229" 2*(12,00+2,40+0,225*3) |  | 30.15 | [12 empty] | VV | 2 | 2 | True | 0 | ROZPOCET
| VV |  | Součet |  | 1505.6 | [12 empty] | VV | 2 | 4 | True | 1 | ROZPOCET
263 | M | 59761009 | sokl-dlažba keramická slinutá hladká do interiéru i exteriéru 600x95mm | kus | 2765.787 |  | 0 | CS ÚRS 2023 01 |  | základní |  | 0 | 0.0012 | 3.3189 | 0 | 0 | 32 | M | 2 |  |  |  | ROZPOCET | [5 empty] | 0 | 0 | 0 | 0 | 0 | 1 | 0 | 16 | 1046066956
| VV |  | 1505,6*1,837 'Přepočtené koeficientem množství |  | 2765.787 | [12 empty] | VV | 2 | 2 | False | 1 | ROZPOCET
264 | K | 771474132 | Montáž soklů z dlaždic keramických lepených flexibilním lepidlem schodišťových stupňovitých, výšky přes 65 do 90 mm | m | 40.73 |  | 0 | CS ÚRS 2023 01 |  | základní |  | 0 | 0.00043 | 0.017514 | 0 | 0 | 16 | K | 2 |  |  |  | ROZPOCET | [5 empty] | 0 | 0 | 0 | 0 | 0 | 1 | 0 | 16 | 1787207800
| Online PSC |  | https://podminky.urs.cz/item/CS_URS_2023_01/771474132 | [14 empty] | Online PSC | 2
| VV |  | 30*(0,158+0,30)+3,20+2*2,25 |  | 21.44 | [12 empty] | VV | 2 | 2 | True | 0 | ROZPOCET
| VV |  | 30*(0,158+0,30)+2,95+2*1,30 |  | 19.29 | [12 empty] | VV | 2 | 2 | True | 0 | ROZPOCET
| VV |  | Součet |  | 40.73 | [12 empty] | VV | 2 | 4 | True | 1 | ROZPOCET
265 | M | 59761338 | sokl-dlažba keramická slinutá hladká do interiéru i exteriéru 445x85mm | kus | 100.807 |  | 0 | CS ÚRS 2023 01 |  | základní |  | 0 | 0.0009 | 0.090726 | 0 | 0 | 32 | M | 2 |  |  |  | ROZPOCET | [5 empty] | 0 | 0 | 0 | 0 | 0 | 1 | 0 | 16 | 45891480
| VV |  | 40,73*2,475 'Přepočtené koeficientem množství |  | 100.807 | [12 empty] | VV | 2 | 2 | False | 1 | ROZPOCET
266 | K | 771574153 | Montáž podlah z dlaždic keramických lepených flexibilním lepidlem velkoformátových hladkých přes 2 do 4 ks/m2 | m2 | 82.715 |  | 0 | CS ÚRS 2023 01 |  | základní |  | 0 | 0.009 | 0.74443 | 0 | 0 | 16 | K | 2 |  |  |  | ROZPOCET | [5 empty] | 0 | 0 | 0 | 0 | 0 | 1 | 0 | 16 | 1389147769
| Online PSC |  | https://podminky.urs.cz/item/CS_URS_2023_01/771574153 | [14 empty] | Online PSC | 2
| VV |  | C1+C2+C3+C4 |  | 82.715 | [12 empty] | VV | 2 | 2 | True | 0 | ROZPOCET
| VV |  | Součet |  | 82.715 | [12 empty] | VV | 2 | 4 | True | 1 | ROZPOCET
267 | M | 59761008 | dlažba velkoformátová keramická slinutá hladká do interiéru i exteriéru přes 2 do 4ks/m2 | m2 | 95.122 |  | 0 | CS ÚRS 2023 01 |  | základní |  | 0 | 0.023 | 2.1878 | 0 | 0 | 32 | M | 2 |  |  |  | ROZPOCET | [5 empty] | 0 | 0 | 0 | 0 | 0 | 1 | 0 | 16 | 642191182
| VV |  | 82,715*1,15 'Přepočtené koeficientem množství |  | 95.122 | [12 empty] | VV | 2 | 2 | False | 1 | ROZPOCET
268 | K | 771591112 | Izolace podlahy pod dlažbu nátěrem nebo stěrkou ve dvou vrstvách | m2 | 52.87 |  | 0 | CS ÚRS 2023 01 |  | základní |  | 0 | 0.0015 | 0.079305 | 0 | 0 | 16 | K | 2 |  |  |  | ROZPOCET | [5 empty] | 0 | 0 | 0 | 0 | 0 | 1 | 0 | 16 | 1679403591
| Online PSC |  | https://podminky.urs.cz/item/CS_URS_2023_01/771591112 | [14 empty] | Online PSC | 2
| VV |  | C2+C3+C4 |  | 52.87 | [12 empty] | VV | 2 | 2 | True | 0 | ROZPOCET
| VV |  | Součet |  | 52.87 | [12 empty] | VV | 2 | 4 | True | 1 | ROZPOCET
269 | K | 771591115 | Podlahy - dokončovací práce spárování silikonem | m | 1760.03 |  | 0 | CS ÚRS 2023 01 |  | základní |  | 0 | 3e-05 | 0.052801 | 0 | 0 | 16 | K | 2 |  |  |  | ROZPOCET | [5 empty] | 0 | 0 | 0 | 0 | 0 | 1 | 0 | 16 | 1395697612
| Online PSC |  | https://podminky.urs.cz/item/CS_URS_2023_01/771591115 | [14 empty] | Online PSC | 2
| VV |  | 1505,6+126,5+40,73 |  | 1672.83 | [12 empty] | VV | 2 | 2 | True | 0 | ROZPOCET
| VV |  | 1.np | [14 empty] | VV | 2 | 1 | True | 0 | ROZPOCET
| VV |  | "104" 2*(2,15+1,80) |  | 7.9 | [12 empty] | VV | 2 | 2 | True | 0 | ROZPOCET
| VV |  | "105" 2*(2,15+1,225) |  | 6.75 | [12 empty] | VV | 2 | 2 | True | 0 | ROZPOCET
| VV |  | "121" 2*(1,40+2,00) |  | 6.8 | [12 empty] | VV | 2 | 2 | True | 0 | ROZPOCET
| VV |  | "122" 2*(1,40+0,90) |  | 4.6 | [12 empty] | VV | 2 | 2 | True | 0 | ROZPOCET
| VV |  | "123" 2*(1,40+2,00) |  | 6.8 | [12 empty] | VV | 2 | 2 | True | 0 | ROZPOCET
| VV |  | "124" 2*(1,40+0,90) |  | 4.6 | [12 empty] | VV | 2 | 2 | True | 0 | ROZPOCET
| VV |  | "136" 2*(3,00+2,10+0,90) |  | 12 | [12 empty] | VV | 2 | 2 | True | 0 | ROZPOCET
| VV |  | 2.np | [14 empty] | VV | 2 | 1 | True | 0 | ROZPOCET
| VV |  | "204" 2*(2,15+1,80) |  | 7.9 | [12 empty] | VV | 2 | 2 | True | 0 | ROZPOCET
| VV |  | "205" 2*(2,15+1,225) |  | 6.75 | [12 empty] | VV | 2 | 2 | True | 0 | ROZPOCET
| VV |  | "214" 2*(1,40+2,00) |  | 6.8 | [12 empty] | VV | 2 | 2 | True | 0 | ROZPOCET
| VV |  | "215" 2*(1,475+0,90) |  | 4.75 | [12 empty] | VV | 2 | 2 | True | 0 | ROZPOCET
| VV |  | "216" 2*(1,40+2,00) |  | 6.8 | [12 empty] | VV | 2 | 2 | True | 0 | ROZPOCET
| VV |  | "217" 2*(1,475+0,90) |  | 4.75 | [12 empty] | VV | 2 | 2 | True | 0 | ROZPOCET
| VV |  | Součet |  | 1760.03 | [12 empty] | VV | 2 | 4 | True | 1 | ROZPOCET
270 | K | 771591264 | Izolace podlahy pod dlažbu těsnícími izolačními pásy mezi podlahou a stěnu | m | 108.35 |  | 0 | CS ÚRS 2023 01 |  | základní |  | 0 | 0.00032 | 0.034672 | 0 | 0 | 16 | K | 2 |  |  |  | ROZPOCET | [5 empty] | 0 | 0 | 0 | 0 | 0 | 1 | 0 | 16 | -316524934
| Online PSC |  | https://podminky.urs.cz/item/CS_URS_2023_01/771591264 | [14 empty] | Online PSC | 2
| VV |  | 1.np | [14 empty] | VV | 2 | 1 | True | 0 | ROZPOCET
| VV |  | "101" 2*(3,275+2,40) |  | 11.35 | [12 empty] | VV | 2 | 2 | True | 0 | ROZPOCET
| VV |  | "104" 2*(2,15+1,80) |  | 7.9 | [12 empty] | VV | 2 | 2 | True | 0 | ROZPOCET
| VV |  | "105" 2*(2,15+1,225) |  | 6.75 | [12 empty] | VV | 2 | 2 | True | 0 | ROZPOCET
| VV |  | "121" 2*(1,40+2,00) |  | 6.8 | [12 empty] | VV | 2 | 2 | True | 0 | ROZPOCET
| VV |  | "122" 2*(1,40+0,90) |  | 4.6 | [12 empty] | VV | 2 | 2 | True | 0 | ROZPOCET
| VV |  | "123" 2*(1,40+2,00) |  | 6.8 | [12 empty] | VV | 2 | 2 | True | 0 | ROZPOCET
| VV |  | "124" 2*(1,40+0,90) |  | 4.6 | [12 empty] | VV | 2 | 2 | True | 0 | ROZPOCET
| VV |  | "134" 2*(3,10+1,80) |  | 9.8 | [12 empty] | VV | 2 | 2 | True | 0 | ROZPOCET
| VV |  | "136" 2*(3,00+2,10+0,90) |  | 12 | [12 empty] | VV | 2 | 2 | True | 0 | ROZPOCET
| VV |  | 2.np | [14 empty] | VV | 2 | 1 | True | 0 | ROZPOCET
| VV |  | "204" 2*(2,15+1,80) |  | 7.9 | [12 empty] | VV | 2 | 2 | True | 0 | ROZPOCET
| VV |  | "205" 2*(2,15+1,225) |  | 6.75 | [12 empty] | VV | 2 | 2 | True | 0 | ROZPOCET
| VV |  | "214" 2*(1,40+2,00) |  | 6.8 | [12 empty] | VV | 2 | 2 | True | 0 | ROZPOCET
| VV |  | "215" 2*(1,475+0,90) |  | 4.75 | [12 empty] | VV | 2 | 2 | True | 0 | ROZPOCET
| VV |  | "216" 2*(1,40+2,00) |  | 6.8 | [12 empty] | VV | 2 | 2 | True | 0 | ROZPOCET
| VV |  | "217" 2*(1,475+0,90) |  | 4.75 | [12 empty] | VV | 2 | 2 | True | 0 | ROZPOCET
| VV |  | Součet |  | 108.35 | [12 empty] | VV | 2 | 4 | True | 1 | ROZPOCET
271 | K | 772991301 | Dlažby - ostatní práce montáž profilů dilatačních | m | 28.95 |  | 0 | CS ÚRS 2023 01 |  | základní |  | 0 | 0 | 0 | 0 | 0 | 16 | K | 2 |  |  |  | ROZPOCET | [5 empty] | 0 | 0 | 0 | 0 | 0 | 1 | 0 | 16 | 1420945963
| Online PSC |  | https://podminky.urs.cz/item/CS_URS_2023_01/772991301 | [14 empty] | Online PSC | 2
| VV |  | (C1+C2+C3+C4)*0,35 |  | 28.95 | [12 empty] | VV | 2 | 2 | True | 0 | ROZPOCET
| VV |  | Součet |  | 28.95 | [12 empty] | VV | 2 | 4 | True | 1 | ROZPOCET
272 | M | RMAT0002 | profil dilatační nerezový pro keramické dlažby | m | 31.845 |  | 0 |  |  | základní |  | 0 | 0 | 0 | 0 | 0 | 32 | M | 2 |  |  |  | ROZPOCET | [5 empty] | 0 | 0 | 0 | 0 | 0 | 1 | 0 | 16 | 1273383316
| VV |  | 28,95*1,1 'Přepočtené koeficientem množství |  | 31.845 | [12 empty] | VV | 2 | 2 | False | 1 | ROZPOCET
273 | K | 998771102 | Přesun hmot pro podlahy z dlaždic stanovený z hmotnosti přesunovaného materiálu vodorovná dopravní vzdálenost do 50 m v objektech výšky přes 6 do 12 m | t | 7.76 |  | 0 | CS ÚRS 2023 01 |  | základní |  | 0 | 0 | 0 | 0 | 0 | 16 | K | 2 |  |  |  | ROZPOCET | [5 empty] | 0 | 0 | 0 | 0 | 0 | 1 | 0 | 16 | -1542758992
| Online PSC |  | https://podminky.urs.cz/item/CS_URS_2023_01/998771102 | [14 empty] | Online PSC | 2
| D | 776 | Podlahy povlakové |  |  |  | 0 |  |  |  |  | 0 |  | 1.8693 |  | 0 | 2 | D | 1 |  |  |  | ROZPOCET | [11 empty] | 0
274 | K | 776111112 | Příprava podkladu broušení podlah nového podkladu betonového | m2 | 227.12 |  | 0 | CS ÚRS 2023 01 |  | základní |  | 0 | 0 | 0 | 0 | 0 | 16 | K | 2 |  |  |  | ROZPOCET | [5 empty] | 0 | 0 | 0 | 0 | 0 | 1 | 0 | 16 | 1528135276
| Online PSC |  | https://podminky.urs.cz/item/CS_URS_2023_01/776111112 | [14 empty] | Online PSC | 2
| VV |  | A1+A2+R2 |  | 227.12 | [12 empty] | VV | 2 | 2 | True | 0 | ROZPOCET
| VV |  | Součet |  | 227.12 | [12 empty] | VV | 2 | 4 | True | 1 | ROZPOCET
275 | K | 776111311 | Příprava podkladu vysátí podlah | m2 | 227.12 |  | 0 | CS ÚRS 2023 01 |  | základní |  | 0 | 0 | 0 | 0 | 0 | 16 | K | 2 |  |  |  | ROZPOCET | [5 empty] | 0 | 0 | 0 | 0 | 0 | 1 | 0 | 16 | -2138527652
| Online PSC |  | https://podminky.urs.cz/item/CS_URS_2023_01/776111311 | [14 empty] | Online PSC | 2
| VV |  | A1+A2+R2 |  | 227.12 | [12 empty] | VV | 2 | 2 | True | 0 | ROZPOCET
| VV |  | Součet |  | 227.12 | [12 empty] | VV | 2 | 4 | True | 1 | ROZPOCET
276 | K | 776121112 | Příprava podkladu penetrace vodou ředitelná podlah | m2 | 227.12 |  | 0 | CS ÚRS 2023 01 |  | základní |  | 0 | 3e-05 | 0.0068136 | 0 | 0 | 16 | K | 2 |  |  |  | ROZPOCET | [5 empty] | 0 | 0 | 0 | 0 | 0 | 1 | 0 | 16 | 1731992406
| Online PSC |  | https://podminky.urs.cz/item/CS_URS_2023_01/776121112 | [14 empty] | Online PSC | 2
| VV |  | A1+A2+R2 |  | 227.12 | [12 empty] | VV | 2 | 2 | True | 0 | ROZPOCET
| VV |  | Součet |  | 227.12 | [12 empty] | VV | 2 | 4 | True | 1 | ROZPOCET
277 | K | 776141111 | Příprava podkladu vyrovnání samonivelační stěrkou podlah min.pevnosti 20 MPa, tloušťky do 3 mm | m2 | 222.8 |  | 0 | CS ÚRS 2023 01 |  | základní |  | 0 | 0.00455 | 1.0137 | 0 | 0 | 16 | K | 2 |  |  |  | ROZPOCET | [5 empty] | 0 | 0 | 0 | 0 | 0 | 1 | 0 | 16 | 554641044
| Online PSC |  | https://podminky.urs.cz/item/CS_URS_2023_01/776141111 | [14 empty] | Online PSC | 2
| VV |  | A1+A2 |  | 222.8 | [12 empty] | VV | 2 | 2 | True | 0 | ROZPOCET
| VV |  | Součet |  | 222.8 | [12 empty] | VV | 2 | 4 | True | 1 | ROZPOCET
278 | K | 776141113 | Příprava podkladu vyrovnání samonivelační stěrkou podlah min.pevnosti 20 MPa, tloušťky přes 5 do 8 mm | m2 | 4.32 |  | 0 | CS ÚRS 2023 01 |  | základní |  | 0 | 0.012 | 0.05184 | 0 | 0 | 16 | K | 2 |  |  |  | ROZPOCET | [5 empty] | 0 | 0 | 0 | 0 | 0 | 1 | 0 | 16 | -87356641
| Online PSC |  | https://podminky.urs.cz/item/CS_URS_2023_01/776141113 | [14 empty] | Online PSC | 2
| VV |  | R2 |  | 4.32 | [12 empty] | VV | 2 | 2 | True | 0 | ROZPOCET
| VV |  | Součet |  | 4.32 | [12 empty] | VV | 2 | 4 | True | 1 | ROZPOCET
279 | K | 776211111 | Montáž textilních podlahovin lepením pásů standardních | m2 | 4.32 |  | 0 | CS ÚRS 2023 01 |  | základní |  | 0 | 0.0005 | 0.00216 | 0 | 0 | 16 | K | 2 |  |  |  | ROZPOCET | [5 empty] | 0 | 0 | 0 | 0 | 0 | 1 | 0 | 16 | -951794743
| Online PSC |  | https://podminky.urs.cz/item/CS_URS_2023_01/776211111 | [14 empty] | Online PSC | 2
| VV |  | R2 |  | 4.32 | [12 empty] | VV | 2 | 2 | True | 0 | ROZPOCET
| VV |  | Součet |  | 4.32 | [12 empty] | VV | 2 | 4 | True | 1 | ROZPOCET
280 | M | 69752121 | koberec čistící zóna, střižená smyčka, vlákno PA Econyl, 920g/m2, zátěž 33, Bfl-S1, záda vinyl | m2 | 4.752 |  | 0 | CS ÚRS 2023 01 |  | základní |  | 0 | 0.0034 | 0.016157 | 0 | 0 | 32 | M | 2 |  |  |  | ROZPOCET | [5 empty] | 0 | 0 | 0 | 0 | 0 | 1 | 0 | 16 | 808168234
| VV |  | 4,32*1,1 'Přepočtené koeficientem množství |  | 4.752 | [12 empty] | VV | 2 | 2 | False | 1 | ROZPOCET
281 | K | 776221111 | Montáž podlahovin z PVC lepením standardním lepidlem z pásů standardních | m2 | 222.8 |  | 0 | CS ÚRS 2023 01 |  | základní |  | 0 | 0.0003 | 0.06684 | 0 | 0 | 16 | K | 2 |  |  |  | ROZPOCET | [5 empty] | 0 | 0 | 0 | 0 | 0 | 1 | 0 | 16 | 1622472098
| Online PSC |  | https://podminky.urs.cz/item/CS_URS_2023_01/776221111 | [14 empty] | Online PSC | 2
| VV |  | A1+A2 |  | 222.8 | [12 empty] | VV | 2 | 2 | True | 0 | ROZPOCET
| VV |  | Součet |  | 222.8 | [12 empty] | VV | 2 | 4 | True | 1 | ROZPOCET
282 | M | 28411018 | PVC vinyl heterogenní zátěžové akustická tl 2,60mm, nášlapná vrstva 0,70mm, zátěž 34/42, otlak do 0,07mm, útlum 15dB, R10, hořlavost Bfl S1 | m2 | 245.08 |  | 0 | CS ÚRS 2023 01 |  | základní |  | 0 | 0.0027 | 0.66172 | 0 | 0 | 32 | M | 2 |  |  |  | ROZPOCET | [5 empty] | 0 | 0 | 0 | 0 | 0 | 1 | 0 | 16 | -1852664773
| VV |  | 222,8*1,1 'Přepočtené koeficientem množství |  | 245.08 | [12 empty] | VV | 2 | 2 | False | 1 | ROZPOCET
283 | K | 776411111 | Montáž soklíků lepením obvodových, výšky do 80 mm | m | 161.01 |  | 0 | CS ÚRS 2023 01 |  | základní |  | 0 | 1e-05 | 0.0016101 | 0 | 0 | 16 | K | 2 |  |  |  | ROZPOCET | [5 empty] | 0 | 0 | 0 | 0 | 0 | 1 | 0 | 16 | 1881530522
| Online PSC |  | https://podminky.urs.cz/item/CS_URS_2023_01/776411111 | [14 empty] | Online PSC | 2
| VV |  | 1.np | [14 empty] | VV | 2 | 1 | True | 0 | ROZPOCET
| VV |  | "125" (3,28+1,75+0,845+5,71+2,87+2,20+3,05+4,105) |  | 23.81 | [12 empty] | VV | 2 | 2 | True | 0 | ROZPOCET
| VV |  | "137" 2*(6,30+5,60+2,10) |  | 28 | [12 empty] | VV | 2 | 2 | True | 0 | ROZPOCET
| VV |  | 2.np | [14 empty] | VV | 2 | 1 | True | 0 | ROZPOCET
| VV |  | "206" 2*(3,925+3,25) |  | 14.35 | [12 empty] | VV | 2 | 2 | True | 0 | ROZPOCET
| VV |  | "207" 2*(6,30+9,025) |  | 30.65 | [12 empty] | VV | 2 | 2 | True | 0 | ROZPOCET
| VV |  | "219" 2*(6,30+4,70) |  | 22 | [12 empty] | VV | 2 | 2 | True | 0 | ROZPOCET
| VV |  | "220" 2*(6,30+4,70) |  | 22 | [12 empty] | VV | 2 | 2 | True | 0 | ROZPOCET
| VV |  | "221" 2*(6,30+3,80) |  | 20.2 | [12 empty] | VV | 2 | 2 | True | 0 | ROZPOCET
| VV |  | Součet |  | 161.01 | [12 empty] | VV | 2 | 4 | True | 1 | ROZPOCET
284 | M | 61418155 | lišta soklová dřevěná š 15.0 mm, h 60.0 mm | m | 164.23 |  | 0 | CS ÚRS 2023 01 |  | základní |  | 0 | 0.0002 | 0.032846 | 0 | 0 | 32 | M | 2 |  |  |  | ROZPOCET | [5 empty] | 0 | 0 | 0 | 0 | 0 | 1 | 0 | 16 | -1011592380
| VV |  | 161,01*1,02 'Přepočtené koeficientem množství |  | 164.23 | [12 empty] | VV | 2 | 2 | False | 1 | ROZPOCET
285 | K | 776421312 | Montáž lišt přechodových šroubovaných | m | 95.55 |  | 0 | CS ÚRS 2023 01 |  | základní |  | 0 | 0 | 0 | 0 | 0 | 16 | K | 2 |  |  |  | ROZPOCET | [5 empty] | 0 | 0 | 0 | 0 | 0 | 1 | 0 | 16 | -1272892520
| Online PSC |  | https://podminky.urs.cz/item/CS_URS_2023_01/776421312 | [14 empty] | Online PSC | 2
| VV |  | 0,80*1+1,65*1+1,65*1+1,65*1+1,65*1+0,90*5+0,80*1+0,70*8+0,80*1+0,80*1+2,00*4+1,65*6+1,65*5+0,70*1+2,00*6 |  | 58.75 | [12 empty] | VV | 2 | 2 | True | 0 | ROZPOCET
| VV |  | 1,65*1+1,65*2+1,65*1+1,00*1+0,70*2+0,90*2+1,65*2+1,65*1+1,65*9+0,90*2+0,90*1+0,90*1+0,80*1+0,90*1+0,90*1 |  | 36.8 | [12 empty] | VV | 2 | 2 | True | 0 | ROZPOCET
| VV |  | Součet |  | 95.55 | [12 empty] | VV | 2 | 4 | True | 1 | ROZPOCET
286 | M | 55343120 | profil přechodový Al vrtaný 30mm stříbro | m | 97.461 |  | 0 | CS ÚRS 2023 01 |  | základní |  | 0 | 0.00016 | 0.015594 | 0 | 0 | 32 | M | 2 |  |  |  | ROZPOCET | [5 empty] | 0 | 0 | 0 | 0 | 0 | 1 | 0 | 16 | 1677739922
| VV |  | 95,55*1,02 'Přepočtené koeficientem množství |  | 97.461 | [12 empty] | VV | 2 | 2 | False | 1 | ROZPOCET
287 | K | 998776102 | Přesun hmot pro podlahy povlakové stanovený z hmotnosti přesunovaného materiálu vodorovná dopravní vzdálenost do 50 m v objektech výšky přes 6 do 12 m | t | 1.869 |  | 0 | CS ÚRS 2023 01 |  | základní |  | 0 | 0 | 0 | 0 | 0 | 16 | K | 2 |  |  |  | ROZPOCET | [5 empty] | 0 | 0 | 0 | 0 | 0 | 1 | 0 | 16 | -605177457
| Online PSC |  | https://podminky.urs.cz/item/CS_URS_2023_01/998776102 | [14 empty] | Online PSC | 2
| D | 777 | Podlahy lité |  |  |  | 0 |  |  |  |  | 0 |  | 4.8035 |  | 0 | 2 | D | 1 |  |  |  | ROZPOCET | [11 empty] | 0
288 | K | 777111111 | Příprava podkladu před provedením litých podlah vysátí | m2 | 402.275 |  | 0 | CS ÚRS 2023 01 |  | základní |  | 0 | 0 | 0 | 0 | 0 | 16 | K | 2 |  |  |  | ROZPOCET | [5 empty] | 0 | 0 | 0 | 0 | 0 | 1 | 0 | 16 | -255549531
| Online PSC |  | https://podminky.urs.cz/item/CS_URS_2023_01/777111111 | [14 empty] | Online PSC | 2
| VV |  | B5+B6+B7+B13 |  | 362.879 | [12 empty] | VV | 2 | 2 | True | 0 | ROZPOCET
| VV |  | 214,64*0,15 |  | 32.196 | [12 empty] | VV | 2 | 2 | True | 0 | ROZPOCET
| VV |  | 14,40*0,50 |  | 7.2 | [12 empty] | VV | 2 | 2 | True | 0 | ROZPOCET
| VV |  | Součet |  | 402.275 | [12 empty] | VV | 2 | 4 | True | 1 | ROZPOCET
289 | K | 777131105 | Penetrační nátěr podlahy epoxidový na podklad z čerstvého betonu | m2 | 402.275 |  | 0 | CS ÚRS 2023 01 |  | základní |  | 0 | 0.00054 | 0.21723 | 0 | 0 | 16 | K | 2 |  |  |  | ROZPOCET | [5 empty] | 0 | 0 | 0 | 0 | 0 | 1 | 0 | 16 | -936736179
| Online PSC |  | https://podminky.urs.cz/item/CS_URS_2023_01/777131105 | [14 empty] | Online PSC | 2
290 | K | 777131121 | Penetrační nátěr prosyp penetračních nátěrů podlahy pískem do 0,5 kg/m2 | m2 | 382.925 |  | 0 | CS ÚRS 2023 01 |  | základní |  | 0 | 0.0005 | 0.19146 | 0 | 0 | 16 | K | 2 |  |  |  | ROZPOCET | [5 empty] | 0 | 0 | 0 | 0 | 0 | 1 | 0 | 16 | 1649253276
| Online PSC |  | https://podminky.urs.cz/item/CS_URS_2023_01/777131121 | [14 empty] | Online PSC | 2
| VV |  | B6+B7+B13 |  | 350.729 | [12 empty] | VV | 2 | 2 | True | 0 | ROZPOCET
| VV |  | 214,64*0,15 |  | 32.196 | [12 empty] | VV | 2 | 2 | True | 0 | ROZPOCET
| VV |  | Součet |  | 382.925 | [12 empty] | VV | 2 | 4 | True | 1 | ROZPOCET
291 | K | 777611143 | Krycí nátěr podlahy chemicky odolný epoxidový | m2 | 19.35 |  | 0 | CS ÚRS 2023 01 |  | základní |  | 0 | 0.0009 | 0.017415 | 0 | 0 | 16 | K | 2 |  |  |  | ROZPOCET | [5 empty] | 0 | 0 | 0 | 0 | 0 | 1 | 0 | 16 | -114972846
| Online PSC |  | https://podminky.urs.cz/item/CS_URS_2023_01/777611143 | [14 empty] | Online PSC | 2
| VV |  | B5+14,40*0,50 |  | 19.35 | [12 empty] | VV | 2 | 2 | True | 0 | ROZPOCET
| VV |  | Součet |  | 19.35 | [12 empty] | VV | 2 | 4 | True | 1 | ROZPOCET
292 | K | 777611155 | Krycí nátěr podlahy parkovacích ploch zátěžová vrstva plněná pískem | m2 | 382.925 |  | 0 | CS ÚRS 2023 01 |  | základní |  | 0 | 0.00592 | 2.2669 | 0 | 0 | 16 | K | 2 |  |  |  | ROZPOCET | [5 empty] | 0 | 0 | 0 | 0 | 0 | 1 | 0 | 16 | 1760541901
| Online PSC |  | https://podminky.urs.cz/item/CS_URS_2023_01/777611155 | [14 empty] | Online PSC | 2
293 | K | 777611161 | Krycí nátěr podlahy protiskluzová úprava prosyp křemenným pískem | m2 | 382.925 |  | 0 | CS ÚRS 2023 01 |  | základní |  | 0 | 0.0035 | 1.3402 | 0 | 0 | 16 | K | 2 |  |  |  | ROZPOCET | [5 empty] | 0 | 0 | 0 | 0 | 0 | 1 | 0 | 16 | 2075109414
| Online PSC |  | https://podminky.urs.cz/item/CS_URS_2023_01/777611161 | [14 empty] | Online PSC | 2
294 | K | 777611181 | Krycí nátěr Příplatek k cenám za zvýšenou pracnost provádění soklíků na svislé ploše podlahových | m2 | 39.396 |  | 0 | CS ÚRS 2023 01 |  | základní |  | 0 | 0 | 0 | 0 | 0 | 16 | K | 2 |  |  |  | ROZPOCET | [5 empty] | 0 | 0 | 0 | 0 | 0 | 1 | 0 | 16 | 1030916422
| Online PSC |  | https://podminky.urs.cz/item/CS_URS_2023_01/777611181 | [14 empty] | Online PSC | 2
| VV |  | 214,64*0,15+14,40*0,50 |  | 39.396 | [12 empty] | VV | 2 | 2 | True | 0 | ROZPOCET
| VV |  | Součet |  | 39.396 | [12 empty] | VV | 2 | 4 | True | 1 | ROZPOCET
295 | K | 777612103 | Uzavírací nátěr podlahy epoxidový transparentní | m2 | 402.275 |  | 0 | CS ÚRS 2023 01 |  | základní |  | 0 | 0.00025 | 0.10057 | 0 | 0 | 16 | K | 2 |  |  |  | ROZPOCET | [5 empty] | 0 | 0 | 0 | 0 | 0 | 1 | 0 | 16 | 1360228103
| Online PSC |  | https://podminky.urs.cz/item/CS_URS_2023_01/777612103 | [14 empty] | Online PSC | 2
296 | K | 777911111 | Napojení na stěnu nebo sokl fabionem z epoxidové stěrky plněné pískem tuhé | m | 214.64 |  | 0 | CS ÚRS 2023 01 |  | základní |  | 0 | 0.00312 | 0.66968 | 0 | 0 | 16 | K | 2 |  |  |  | ROZPOCET | [5 empty] | 0 | 0 | 0 | 0 | 0 | 1 | 0 | 16 | -1280733512
| Online PSC |  | https://podminky.urs.cz/item/CS_URS_2023_01/777911111 | [14 empty] | Online PSC | 2
| VV |  | 1.np | [14 empty] | VV | 2 | 1 | True | 0 | ROZPOCET
| VV |  | "106" 2*(6,30+12,275) |  | 37.15 | [12 empty] | VV | 2 | 2 | True | 0 | ROZPOCET
| VV |  | "107" 2*(3,10+6,80) |  | 19.8 | [12 empty] | VV | 2 | 2 | True | 0 | ROZPOCET
| VV |  | "129" (5,70+5,70+3,00+4,70+4,405) |  | 23.505 | [12 empty] | VV | 2 | 2 | True | 0 | ROZPOCET
| VV |  | "130" (6,00+5,10+4,15+1,40+1,23+5,225) |  | 23.105 | [12 empty] | VV | 2 | 2 | True | 0 | ROZPOCET
| VV |  | "131" 2*(11,70+7,30+2*0,90) |  | 41.6 | [12 empty] | VV | 2 | 2 | True | 0 | ROZPOCET
| VV |  | "132" 2*(6,00+6,95) |  | 25.9 | [12 empty] | VV | 2 | 2 | True | 0 | ROZPOCET
| VV |  | "133" 2*(5,40+6,95) |  | 24.7 | [12 empty] | VV | 2 | 2 | True | 0 | ROZPOCET
| VV |  | 2.np | [14 empty] | VV | 2 | 1 | True | 0 | ROZPOCET
| VV |  | "223a" 2*(5,825+3,615) |  | 18.88 | [12 empty] | VV | 2 | 2 | True | 0 | ROZPOCET
| VV |  | Součet |  | 214.64 | [12 empty] | VV | 2 | 4 | True | 1 | ROZPOCET
297 | K | 998777102 | Přesun hmot pro podlahy lité stanovený z hmotnosti přesunovaného materiálu vodorovná dopravní vzdálenost do 50 m v objektech výšky přes 6 do 12 m | t | 4.804 |  | 0 | CS ÚRS 2023 01 |  | základní |  | 0 | 0 | 0 | 0 | 0 | 16 | K | 2 |  |  |  | ROZPOCET | [5 empty] | 0 | 0 | 0 | 0 | 0 | 1 | 0 | 16 | -372420616
| Online PSC |  | https://podminky.urs.cz/item/CS_URS_2023_01/998777102 | [14 empty] | Online PSC | 2
| D | 781 | Dokončovací práce - obklady |  |  |  | 0 |  |  |  |  | 0 |  | 10.8052 |  | 0 | 2 | D | 1 |  |  |  | ROZPOCET | [11 empty] | 0
298 | K | 781121011 | Příprava podkladu před provedením obkladu nátěr penetrační na stěnu | m2 | 326.955 |  | 0 | CS ÚRS 2023 01 |  | základní |  | 0 | 0.0003 | 0.098086 | 0 | 0 | 16 | K | 2 |  |  |  | ROZPOCET | [5 empty] | 0 | 0 | 0 | 0 | 0 | 1 | 0 | 16 | -1328365830
| Online PSC |  | https://podminky.urs.cz/item/CS_URS_2023_01/781121011 | [14 empty] | Online PSC | 2
| VV |  | 1.np | [14 empty] | VV | 2 | 1 | True | 0 | ROZPOCET
| VV |  | "104" 2*(2,15+1,80)*2,40-0,90*2,10 |  | 17.07 | [12 empty] | VV | 2 | 2 | True | 0 | ROZPOCET
| VV |  | "105" 2*(2,15+1,225)*2,40-0,70*2,10 |  | 14.73 | [12 empty] | VV | 2 | 2 | True | 0 | ROZPOCET
| VV |  | "106" 2,40*2*(6,30+12,275)-1,00*2,10-1,65*2,10-3*1,20*2,40+0,20*3*2 |  | 76.155 | [12 empty] | VV | 2 | 2 | True | 0 | ROZPOCET
| VV |  | "107" 2,40*2*(3,10+6,80)-2*1,65*2,10 |  | 40.59 | [12 empty] | VV | 2 | 2 | True | 0 | ROZPOCET
| VV |  | "121" 2*(1,40+2,00)*2,40-2*0,70*2,10 |  | 13.38 | [12 empty] | VV | 2 | 2 | True | 0 | ROZPOCET
| VV |  | "122" 2*(1,40+0,90)*2,40-0,70*2,10 |  | 9.57 | [12 empty] | VV | 2 | 2 | True | 0 | ROZPOCET
| VV |  | "123" 2*(1,40+2,00)*2,40-2*0,70*2,10 |  | 13.38 | [12 empty] | VV | 2 | 2 | True | 0 | ROZPOCET
| VV |  | "124" 2*(1,40+0,90)*2,40-0,70*2,10 |  | 9.57 | [12 empty] | VV | 2 | 2 | True | 0 | ROZPOCET
| VV |  | "136" 2*(3,00+2,10+0,90)*2,40-0,70*2,10 |  | 27.33 | [12 empty] | VV | 2 | 2 | True | 0 | ROZPOCET
| VV |  | "137" 0,60*(2*0,60+4,15) |  | 3.21 | [12 empty] | VV | 2 | 2 | True | 0 | ROZPOCET
| VV |  | Mezisoučet |  | 224.985 | [12 empty] | VV | 2 | 3 | True | 0 | ROZPOCET
| VV |  | 2.np | [14 empty] | VV | 2 | 1 | True | 0 | ROZPOCET
| VV |  | "204" 2*(2,15+1,80)*2,40-0,90*2,10 |  | 17.07 | [12 empty] | VV | 2 | 2 | True | 0 | ROZPOCET
| VV |  | "205" 2*(2,15+1,225)*2,40-0,70*2,10 |  | 14.73 | [12 empty] | VV | 2 | 2 | True | 0 | ROZPOCET
| VV |  | "206" 0,60*(2*0,60+3,25) |  | 2.67 | [12 empty] | VV | 2 | 2 | True | 0 | ROZPOCET
| VV |  | "208" 2,40*(0,60+1,10) |  | 4.08 | [12 empty] | VV | 2 | 2 | True | 0 | ROZPOCET
| VV |  | "214" 2*(1,40+2,00)*2,40-2*0,70*2,10 |  | 13.38 | [12 empty] | VV | 2 | 2 | True | 0 | ROZPOCET
| VV |  | "215" 2*(1,475+0,90)*2,40-0,70*2,10 |  | 9.93 | [12 empty] | VV | 2 | 2 | True | 0 | ROZPOCET
| VV |  | "216" 2*(1,40+2,00)*2,40-2*0,70*2,10 |  | 13.38 | [12 empty] | VV | 2 | 2 | True | 0 | ROZPOCET
| VV |  | "217" 2*(1,475+0,90)*2,40-0,70*2,10 |  | 9.93 | [12 empty] | VV | 2 | 2 | True | 0 | ROZPOCET
| VV |  | "218" 2,40*(0,60+1,30) |  | 4.56 | [12 empty] | VV | 2 | 2 | True | 0 | ROZPOCET
| VV |  | "219" 2,40*(0,60+1,10) |  | 4.08 | [12 empty] | VV | 2 | 2 | True | 0 | ROZPOCET
| VV |  | "220" 2,40*(0,60+1,10) |  | 4.08 | [12 empty] | VV | 2 | 2 | True | 0 | ROZPOCET
| VV |  | "221" 2,40*(0,60+1,10) |  | 4.08 | [12 empty] | VV | 2 | 2 | True | 0 | ROZPOCET
| VV |  | Mezisoučet |  | 101.97 | [12 empty] | VV | 2 | 3 | True | 0 | ROZPOCET
| VV |  | Součet |  | 326.955 | [12 empty] | VV | 2 | 4 | True | 1 | ROZPOCET
299 | K | 781131112 | Izolace stěny pod obklad izolace nátěrem nebo stěrkou ve dvou vrstvách | m2 | 326.955 |  | 0 | CS ÚRS 2023 01 |  | základní |  | 0 | 0.0015 | 0.49043 | 0 | 0 | 16 | K | 2 |  |  |  | ROZPOCET | [5 empty] | 0 | 0 | 0 | 0 | 0 | 1 | 0 | 16 | 643951846
| Online PSC |  | https://podminky.urs.cz/item/CS_URS_2023_01/781131112 | [14 empty] | Online PSC | 2
300 | K | 781131232 | Izolace stěny pod obklad izolace těsnícími izolačními pásy pro styčné nebo dilatační spáry | m | 226.8 |  | 0 | CS ÚRS 2023 01 |  | základní |  | 0 | 0.00028 | 0.063504 | 0 | 0 | 16 | K | 2 |  |  |  | ROZPOCET | [5 empty] | 0 | 0 | 0 | 0 | 0 | 1 | 0 | 16 | 1185421018
| Online PSC |  | https://podminky.urs.cz/item/CS_URS_2023_01/781131232 | [14 empty] | Online PSC | 2
| VV |  | 2,40*58+4*0,60 |  | 141.6 | [12 empty] | VV | 2 | 2 | True | 0 | ROZPOCET
| VV |  | 2,40*35+0,60*2 |  | 85.2 | [12 empty] | VV | 2 | 2 | True | 0 | ROZPOCET
| VV |  | Součet |  | 226.8 | [12 empty] | VV | 2 | 4 | True | 1 | ROZPOCET
301 | K | 781474154 | Montáž obkladů vnitřních stěn z dlaždic keramických lepených flexibilním lepidlem velkoformátových hladkých přes 4 do 6 ks/m2 | m2 | 245.216 |  | 0 | CS ÚRS 2023 01 |  | základní |  | 0 | 0.009 | 2.2069 | 0 | 0 | 16 | K | 2 |  |  |  | ROZPOCET | [5 empty] | 0 | 0 | 0 | 0 | 0 | 1 | 0 | 16 | 1320349688
| Online PSC |  | https://podminky.urs.cz/item/CS_URS_2023_01/781474154 | [14 empty] | Online PSC | 2
| VV |  | obklad 598/598mm - 75% plochy | [14 empty] | VV | 2 | 1 | True | 0 | ROZPOCET
| VV |  | 326,955*75/100 |  | 245.216 | [12 empty] | VV | 2 | 2 | True | 0 | ROZPOCET
| VV |  | Součet |  | 245.216 | [12 empty] | VV | 2 | 4 | True | 1 | ROZPOCET
302 | M | 59761001 | obklad velkoformátový keramický hladký přes 4 do 6ks/m2 | m2 | 281.998 |  | 0 | CS ÚRS 2023 01 |  | základní |  | 0 | 0.02 | 5.64 | 0 | 0 | 32 | M | 2 |  |  |  | ROZPOCET | [5 empty] | 0 | 0 | 0 | 0 | 0 | 1 | 0 | 16 | -1640263041
| VV |  | 245,216*1,15 'Přepočtené koeficientem množství |  | 281.998 | [12 empty] | VV | 2 | 2 | False | 1 | ROZPOCET
303 | K | 781484116 | Montáž obkladů vnitřních stěn z mozaikových lepenců keramických nebo skleněných lepených flexibilním lepidlem dílce vel. 300 x 300 mm | m2 | 81.739 |  | 0 | CS ÚRS 2023 01 |  | základní |  | 0 | 0.0028 | 0.22887 | 0 | 0 | 16 | K | 2 |  |  |  | ROZPOCET | [5 empty] | 0 | 0 | 0 | 0 | 0 | 1 | 0 | 16 | -1698808631
| Online PSC |  | https://podminky.urs.cz/item/CS_URS_2023_01/781484116 | [14 empty] | Online PSC | 2
| VV |  | obklad 298/298mm mozaika - 25% plochy | [14 empty] | VV | 2 | 1 | True | 0 | ROZPOCET
| VV |  | 326,955*25/100 |  | 81.739 | [12 empty] | VV | 2 | 2 | True | 0 | ROZPOCET
| VV |  | Součet |  | 81.739 | [12 empty] | VV | 2 | 4 | True | 1 | ROZPOCET
304 | M | 59761181 | mozaika keramická hladká na podlahu i stěnu pro interiér i exteriér (48x48)-set 300mx300mm | kus | 999.032 |  | 0 | CS ÚRS 2023 01 |  | základní |  | 0 | 0.00193 | 1.9281 | 0 | 0 | 32 | M | 2 |  |  |  | ROZPOCET | [5 empty] | 0 | 0 | 0 | 0 | 0 | 1 | 0 | 16 | 2067549021
| VV |  | 81,739*12,22222 'Přepočtené koeficientem množství |  | 999.032 | [12 empty] | VV | 2 | 2 | False | 1 | ROZPOCET
305 | K | 781491011 | Montáž zrcadel lepených silikonovým tmelem na podkladní omítku, plochy do 1 m2 | m2 | 7.92 |  | 0 | CS ÚRS 2023 01 |  | základní |  | 0 | 0.00058 | 0.0045936 | 0 | 0 | 16 | K | 2 |  |  |  | ROZPOCET | [5 empty] | 0 | 0 | 0 | 0 | 0 | 1 | 0 | 16 | -334815155
| Online PSC |  | https://podminky.urs.cz/item/CS_URS_2023_01/781491011 | [14 empty] | Online PSC | 2
| VV |  | "ozn.102" 2*0,60*1,20 |  | 1.44 | [12 empty] | VV | 2 | 2 | True | 0 | ROZPOCET
| VV |  | "ozn.103" 12*0,60*0,90 |  | 6.48 | [12 empty] | VV | 2 | 2 | True | 0 | ROZPOCET
| VV |  | Součet |  | 7.92 | [12 empty] | VV | 2 | 4 | True | 1 | ROZPOCET
306 | M | 63465126 | zrcadlo nemontované čiré tl 5mm max rozměr 3210x2250mm | m2 | 8.712 |  | 0 | CS ÚRS 2023 01 |  | základní |  | 0 | 0.012 | 0.10454 | 0 | 0 | 32 | M | 2 |  |  |  | ROZPOCET | [5 empty] | 0 | 0 | 0 | 0 | 0 | 1 | 0 | 16 | -435382463
| VV |  | 7,92*1,1 'Přepočtené koeficientem množství |  | 8.712 | [12 empty] | VV | 2 | 2 | False | 1 | ROZPOCET
307 | K | 781494511 | Obklad - dokončující práce profily ukončovací plastové lepené flexibilním lepidlem ukončovací | m | 66.6 |  | 0 | CS ÚRS 2023 01 |  | základní |  | 0 | 0.0005 | 0.0333 | 0 | 0 | 16 | K | 2 |  |  |  | ROZPOCET | [5 empty] | 0 | 0 | 0 | 0 | 0 | 1 | 0 | 16 | 974478789
| Online PSC |  | https://podminky.urs.cz/item/CS_URS_2023_01/781494511 | [14 empty] | Online PSC | 2
| VV |  | 2,40*21+0,60 |  | 51 | [12 empty] | VV | 2 | 2 | True | 0 | ROZPOCET
| VV |  | 2,40*6+2*0,60 |  | 15.6 | [12 empty] | VV | 2 | 2 | True | 0 | ROZPOCET
| VV |  | Součet |  | 66.6 | [12 empty] | VV | 2 | 4 | True | 1 | ROZPOCET
308 | K | 781495115 | Obklad - dokončující práce ostatní práce spárování silikonem | m | 226.8 |  | 0 | CS ÚRS 2023 01 |  | základní |  | 0 | 3e-05 | 0.006804 | 0 | 0 | 16 | K | 2 |  |  |  | ROZPOCET | [5 empty] | 0 | 0 | 0 | 0 | 0 | 1 | 0 | 16 | -638337192
| Online PSC |  | https://podminky.urs.cz/item/CS_URS_2023_01/781495115 | [14 empty] | Online PSC | 2
309 | K | 998781102 | Přesun hmot pro obklady keramické stanovený z hmotnosti přesunovaného materiálu vodorovná dopravní vzdálenost do 50 m v objektech výšky přes 6 do 12 m | t | 10.805 |  | 0 | CS ÚRS 2023 01 |  | základní |  | 0 | 0 | 0 | 0 | 0 | 16 | K | 2 |  |  |  | ROZPOCET | [5 empty] | 0 | 0 | 0 | 0 | 0 | 1 | 0 | 16 | -1879881359
| Online PSC |  | https://podminky.urs.cz/item/CS_URS_2023_01/998781102 | [14 empty] | Online PSC | 2
| D | 783 | Dokončovací práce - nátěry |  |  |  | 0 |  |  |  |  | 0 |  | 30.5841 |  | 0 | 2 | D | 1 |  |  |  | ROZPOCET | [11 empty] | 0
310 | K | 783101203 | Příprava podkladu truhlářských konstrukcí před provedením nátěru broušení smirkovým papírem nebo plátnem jemné | m2 | 12.552 |  | 0 | CS ÚRS 2023 01 |  | základní |  | 0 | 2e-05 | 0.00025104 | 0 | 0 | 16 | K | 2 |  |  |  | ROZPOCET | [5 empty] | 0 | 0 | 0 | 0 | 0 | 1 | 0 | 16 | -1430764513
| Online PSC |  | https://podminky.urs.cz/item/CS_URS_2023_01/783101203 | [14 empty] | Online PSC | 2
| VV |  | madlo | [14 empty] | VV | 2 | 1 | True | 0 | ROZPOCET
| VV |  | 62,76*0,20 |  | 12.552 | [12 empty] | VV | 2 | 2 | True | 0 | ROZPOCET
| VV |  | Součet |  | 12.552 | [12 empty] | VV | 2 | 4 | True | 1 | ROZPOCET
311 | K | 783118211 | Lakovací nátěr truhlářských konstrukcí dvojnásobný s mezibroušením syntetický | m2 | 12.552 |  | 0 | CS ÚRS 2023 01 |  | základní |  | 0 | 0.00029 | 0.0036401 | 0 | 0 | 16 | K | 2 |  |  |  | ROZPOCET | [5 empty] | 0 | 0 | 0 | 0 | 0 | 1 | 0 | 16 | -140061166
| Online PSC |  | https://podminky.urs.cz/item/CS_URS_2023_01/783118211 | [14 empty] | Online PSC | 2
312 | K | 783301311 | Příprava podkladu zámečnických konstrukcí před provedením nátěru odmaštění odmašťovačem vodou ředitelným | m2 | 408.727 |  | 0 | CS ÚRS 2023 01 |  | základní |  | 0 | 8e-05 | 0.032698 | 0 | 0 | 16 | K | 2 |  |  |  | ROZPOCET | [5 empty] | 0 | 0 | 0 | 0 | 0 | 1 | 0 | 16 | 452307779
| Online PSC |  | https://podminky.urs.cz/item/CS_URS_2023_01/783301311 | [14 empty] | Online PSC | 2
| VV |  | nátěr zábradlí vnitřního | [14 empty] | VV | 2 | 1 | True | 0 | ROZPOCET
| VV |  | 2*1,00*(4,96+0,45+4,87+1,85+6,35+3,00+4,96+0,35+4,87+1,85+5,90+3,15) |  | 85.12 | [12 empty] | VV | 2 | 2 | True | 0 | ROZPOCET
| VV |  | nátěr madel | [14 empty] | VV | 2 | 1 | True | 0 | ROZPOCET
| VV |  | 0,15*5,05*4 |  | 3.03 | [12 empty] | VV | 2 | 2 | True | 0 | ROZPOCET
| VV |  | ostatní konstrukce | [14 empty] | VV | 2 | 1 | True | 0 | ROZPOCET
| VV |  | "314" 0,32*(3*3,05+2*10,915) |  | 9.914 | [12 empty] | VV | 2 | 2 | True | 0 | ROZPOCET
| VV |  | "315" 0,32*(3*3,05+2*10,565)*2 |  | 19.379 | [12 empty] | VV | 2 | 2 | True | 0 | ROZPOCET
| VV |  | "316" 0,32*(3*2,40+10,375)*2 |  | 11.248 | [12 empty] | VV | 2 | 2 | True | 0 | ROZPOCET
| VV |  | "317" 0,20*(6*0,60+2*4,55)+0,22*0,815*12+2*12*0,12*0,12+2*24*0,25*0,25 |  | 8.037 | [12 empty] | VV | 2 | 2 | True | 0 | ROZPOCET
| VV |  | "318" 0,20*(4*0,60+2*2,45)+0,22*0,755*8+2*8*0,12*0,12+2*16*0,25*0,25 |  | 5.019 | [12 empty] | VV | 2 | 2 | True | 0 | ROZPOCET
| VV |  | "319" 0,20*(8*1,36+2*4,50)+0,22*0,815*16+2*16*0,12*0,12+2*32*0,25*0,25 |  | 11.306 | [12 empty] | VV | 2 | 2 | True | 0 | ROZPOCET
| VV |  | "320" 0,20*(2*3,65+11*0,50)+0,22*(2*1,98+7*1,95)+2*9*0,12*0,12+2*9*0,25*0,25+2*(1,56*3,95+1,56*3,95*2+1,95*3,65*2) |  | 73.26 | [12 empty] | VV | 2 | 2 | True | 0 | ROZPOCET
| VV |  | "321" 0,22*4*0,71+0,20*(2*0,80+2*1,05)+2*4*0,12*0,12+2*8*0,25*0,25 |  | 2.48 | [12 empty] | VV | 2 | 2 | True | 0 | ROZPOCET
| VV |  | "322" 0,22*16*0,85+0,20*(2*5,65+8*0,45)+2*16*0,12*0,12+2*32*0,25*0,25 |  | 10.433 | [12 empty] | VV | 2 | 2 | True | 0 | ROZPOCET
| VV |  | "323" 0,22*20*0,89+0,20*(2*6,89+11*0,50)+2*20*0,12*0,12+2*40*0,25*0,25 |  | 13.348 | [12 empty] | VV | 2 | 2 | True | 0 | ROZPOCET
| VV |  | "329" 0,40*2,38+2*0,15*0,10*2 |  | 1.012 | [12 empty] | VV | 2 | 2 | True | 0 | ROZPOCET
| VV |  | "330" 0,40*2,15+2*0,15*0,10*2 |  | 0.92 | [12 empty] | VV | 2 | 2 | True | 0 | ROZPOCET
| VV |  | "337" 18,70*0,32 |  | 5.984 | [12 empty] | VV | 2 | 2 | True | 0 | ROZPOCET
| VV |  | nátěr zárubní | [14 empty] | VV | 2 | 1 | True | 0 | ROZPOCET
| VV |  | "50" (0,80+2*2,10)*(0,15+2*0,05)*1 |  | 1.25 | [12 empty] | VV | 2 | 2 | True | 0 | ROZPOCET
| VV |  | "51" (1,65+2*2,50)*(0,30+2*0,05)*1 |  | 2.66 | [12 empty] | VV | 2 | 2 | True | 0 | ROZPOCET
| VV |  | "52" (1,65+2*2,10)*(0,30+2*0,05)*1 |  | 2.34 | [12 empty] | VV | 2 | 2 | True | 0 | ROZPOCET
| VV |  | "53" (1,65+2*2,50)*(0,30+2*0,05)*1 |  | 2.66 | [12 empty] | VV | 2 | 2 | True | 0 | ROZPOCET
| VV |  | "54" (1,65+2*2,50)*(0,30+2*0,05)*1 |  | 2.66 | [12 empty] | VV | 2 | 2 | True | 0 | ROZPOCET
| VV |  | "55" (0,90+2*2,10)*(0,30+2*0,05)*5 |  | 10.2 | [12 empty] | VV | 2 | 2 | True | 0 | ROZPOCET
| VV |  | "56" (0,80+2*2,10)*(0,15+2*0,05)*1 |  | 1.25 | [12 empty] | VV | 2 | 2 | True | 0 | ROZPOCET
| VV |  | "57" (0,70+2*2,10)*(0,15+2*0,05)*8 |  | 9.8 | [12 empty] | VV | 2 | 2 | True | 0 | ROZPOCET
| VV |  | "58" (0,80+2*2,10)*(0,15+2*0,05)*1 |  | 1.25 | [12 empty] | VV | 2 | 2 | True | 0 | ROZPOCET
| VV |  | "59" (0,80+2*2,10)*(0,30+2*0,05)*1 |  | 2 | [12 empty] | VV | 2 | 2 | True | 0 | ROZPOCET
| VV |  | "60" (2,00+2*2,50)*(0,75+2*0,05)*4 |  | 23.8 | [12 empty] | VV | 2 | 2 | True | 0 | ROZPOCET
| VV |  | "61" (1,65+2*2,50)*(0,175+2*0,05)*6 |  | 10.973 | [12 empty] | VV | 2 | 2 | True | 0 | ROZPOCET
| VV |  | "62" (1,65+2*2,10)*(0,175+2*0,05)*5 |  | 8.044 | [12 empty] | VV | 2 | 2 | True | 0 | ROZPOCET
| VV |  | "63" (0,70+2*2,10)*(0,175+2*0,05)*1 |  | 1.348 | [12 empty] | VV | 2 | 2 | True | 0 | ROZPOCET
| VV |  | "64" (2,00+2*2,50)*(0,40+2*0,05)*6 |  | 21 | [12 empty] | VV | 2 | 2 | True | 0 | ROZPOCET
| VV |  | "65" (1,65+2*2,10)*(0,175+2*0,05)*1 |  | 1.609 | [12 empty] | VV | 2 | 2 | True | 0 | ROZPOCET
| VV |  | "66" (1,65+2*2,10)*(0,15+2*0,05)*2 |  | 2.925 | [12 empty] | VV | 2 | 2 | True | 0 | ROZPOCET
| VV |  | "67" (1,65+2*2,10)*(0,30+2*0,05)*1 |  | 2.34 | [12 empty] | VV | 2 | 2 | True | 0 | ROZPOCET
| VV |  | "68" (1,00+2*2,10)*(0,30+2*0,05)*1 |  | 2.08 | [12 empty] | VV | 2 | 2 | True | 0 | ROZPOCET
| VV |  | "69" (0,70+2*2,10)*(0,30+2*0,05)*2 |  | 3.92 | [12 empty] | VV | 2 | 2 | True | 0 | ROZPOCET
| VV |  | "70" (0,90+2*2,10)*(0,30+2*0,05)*2 |  | 4.08 | [12 empty] | VV | 2 | 2 | True | 0 | ROZPOCET
| VV |  | "71" (1,65+2*2,10)*(0,15+2*0,05)*2 |  | 2.925 | [12 empty] | VV | 2 | 2 | True | 0 | ROZPOCET
| VV |  | "72" (1,65+2*2,10)*(0,30+2*0,05)*1 |  | 2.34 | [12 empty] | VV | 2 | 2 | True | 0 | ROZPOCET
| VV |  | "73" (1,65+2*2,10)*(0,175+2*0,05)*9 |  | 14.479 | [12 empty] | VV | 2 | 2 | True | 0 | ROZPOCET
| VV |  | "74" (0,90+2*2,10)*(0,175+2*0,05)*2 |  | 2.805 | [12 empty] | VV | 2 | 2 | True | 0 | ROZPOCET
| VV |  | "75" (0,90+2*2,10)*(0,175+2*0,05)*1 |  | 1.403 | [12 empty] | VV | 2 | 2 | True | 0 | ROZPOCET
| VV |  | "76" (0,90+2*2,10)*(0,175+2*0,05)*1 |  | 1.403 | [12 empty] | VV | 2 | 2 | True | 0 | ROZPOCET
| VV |  | "77" (0,80+2*2,10)*(0,15+2*0,05)*1 |  | 1.25 | [12 empty] | VV | 2 | 2 | True | 0 | ROZPOCET
| VV |  | "78" (0,90+2*2,10)*(0,30+2*0,05)*1 |  | 2.04 | [12 empty] | VV | 2 | 2 | True | 0 | ROZPOCET
| VV |  | "79" (0,90+2*2,10)*(0,175+2*0,05)*1 |  | 1.403 | [12 empty] | VV | 2 | 2 | True | 0 | ROZPOCET
| VV |  | Součet |  | 408.727 | [12 empty] | VV | 2 | 4 | True | 1 | ROZPOCET
313 | K | 783314203 | Základní antikorozní nátěr zámečnických konstrukcí jednonásobný syntetický samozákladující | m2 | 408.727 |  | 0 | CS ÚRS 2023 01 |  | základní |  | 0 | 0.00014 | 0.057222 | 0 | 0 | 16 | K | 2 |  |  |  | ROZPOCET | [5 empty] | 0 | 0 | 0 | 0 | 0 | 1 | 0 | 16 | 1603921008
| Online PSC |  | https://podminky.urs.cz/item/CS_URS_2023_01/783314203 | [14 empty] | Online PSC | 2
314 | K | 783315103 | Mezinátěr zámečnických konstrukcí jednonásobný syntetický samozákladující | m2 | 408.727 |  | 0 | CS ÚRS 2023 01 |  | základní |  | 0 | 0.00014 | 0.057222 | 0 | 0 | 16 | K | 2 |  |  |  | ROZPOCET | [5 empty] | 0 | 0 | 0 | 0 | 0 | 1 | 0 | 16 | 927373421
| Online PSC |  | https://podminky.urs.cz/item/CS_URS_2023_01/783315103 | [14 empty] | Online PSC | 2
315 | K | 783317105 | Krycí nátěr (email) zámečnických konstrukcí jednonásobný syntetický samozákladující | m2 | 408.727 |  | 0 | CS ÚRS 2023 01 |  | základní |  | 0 | 0.00014 | 0.057222 | 0 | 0 | 16 | K | 2 |  |  |  | ROZPOCET | [5 empty] | 0 | 0 | 0 | 0 | 0 | 1 | 0 | 16 | -202685737
| Online PSC |  | https://podminky.urs.cz/item/CS_URS_2023_01/783317105 | [14 empty] | Online PSC | 2
316 | K | 783901453 | Příprava podkladu betonových podlah před provedením nátěru vysátím | m2 | 3681.92 |  | 0 | CS ÚRS 2023 01 |  | základní |  | 0 | 0 | 0 | 0 | 0 | 16 | K | 2 |  |  |  | ROZPOCET | [5 empty] | 0 | 0 | 0 | 0 | 0 | 1 | 0 | 16 | -1292684099
| Online PSC |  | https://podminky.urs.cz/item/CS_URS_2023_01/783901453 | [14 empty] | Online PSC | 2
| VV |  | S1 | [14 empty] | VV | 2 | 1 | True | 0 | ROZPOCET
| VV |  | 3,20*2,25+30*1,50*(0,158+0,30) |  | 27.81 | [12 empty] | VV | 2 | 2 | True | 0 | ROZPOCET
| VV |  | 2,95*1,30+30*1,50*(0,158+0,30) |  | 24.445 | [12 empty] | VV | 2 | 2 | True | 0 | ROZPOCET
| VV |  | Mezisoučet |  | 52.255 | [12 empty] | VV | 2 | 3 | True | 0 | ROZPOCET
| VV |  | B1+B2+B4+B8+B10+B11+B12 |  | 3629.665 | [12 empty] | VV | 2 | 2 | True | 0 | ROZPOCET
| VV |  | Součet |  | 3681.92 | [12 empty] | VV | 2 | 4 | True | 1 | ROZPOCET
317 | K | 783932171 | Vyrovnání podkladu betonových podlah celoplošně, tloušťky do 3 mm modifikovanou cementovou stěrkou | m2 | 3681.92 |  | 0 | CS ÚRS 2023 01 |  | základní |  | 0 | 0.0048 | 17.6732 | 0 | 0 | 16 | K | 2 |  |  |  | ROZPOCET | [5 empty] | 0 | 0 | 0 | 0 | 0 | 1 | 0 | 16 | -1535744981
| Online PSC |  | https://podminky.urs.cz/item/CS_URS_2023_01/783932171 | [14 empty] | Online PSC | 2
318 | K | 783933151 | Penetrační nátěr betonových podlah hladkých (z pohledového nebo gletovaného betonu, stěrky apod.) epoxidový | m2 | 3681.92 |  | 0 | CS ÚRS 2023 01 |  | základní |  | 0 | 0.00029 | 1.0678 | 0 | 0 | 16 | K | 2 |  |  |  | ROZPOCET | [5 empty] | 0 | 0 | 0 | 0 | 0 | 1 | 0 | 16 | -1424279025
| Online PSC |  | https://podminky.urs.cz/item/CS_URS_2023_01/783933151 | [14 empty] | Online PSC | 2
319 | K | 783937163 | Krycí (uzavírací) nátěr betonových podlah dvojnásobný epoxidový rozpouštědlový | m2 | 3681.92 |  | 0 | CS ÚRS 2023 01 |  | základní |  | 0 | 0.00066 | 2.4301 | 0 | 0 | 16 | K | 2 |  |  |  | ROZPOCET | [5 empty] | 0 | 0 | 0 | 0 | 0 | 1 | 0 | 16 | 79279078
| Online PSC |  | https://podminky.urs.cz/item/CS_URS_2023_01/783937163 | [14 empty] | Online PSC | 2
| VV |  | S1 | [14 empty] | VV | 2 | 1 | True | 0 | ROZPOCET
| VV |  | 3,20*2,25+30*1,50*(0,158+0,30) |  | 27.81 | [12 empty] | VV | 2 | 2 | True | 0 | ROZPOCET
| VV |  | 2,95*1,30+30*1,50*(0,158+0,30) |  | 24.445 | [12 empty] | VV | 2 | 2 | True | 0 | ROZPOCET
| VV |  | Mezisoučet |  | 52.255 | [12 empty] | VV | 2 | 3 | True | 0 | ROZPOCET
| VV |  | B1+B2+B4+B8+B10+B11+B12 |  | 3629.665 | [12 empty] | VV | 2 | 2 | True | 0 | ROZPOCET
| VV |  | Součet |  | 3681.92 | [12 empty] | VV | 2 | 4 | True | 1 | ROZPOCET
320 | K | 783997151 | Krycí (uzavírací) nátěr betonových podlah Příplatek k cenám za protiskluznou vrstvu prosypem křemičitým pískem nebo skleněnými kuličkami | m2 | 3681.92 |  | 0 | CS ÚRS 2023 01 |  | základní |  | 0 | 0.0025 | 9.2048 | 0 | 0 | 16 | K | 2 |  |  |  | ROZPOCET | [5 empty] | 0 | 0 | 0 | 0 | 0 | 1 | 0 | 16 | 2090002427
| Online PSC |  | https://podminky.urs.cz/item/CS_URS_2023_01/783997151 | [14 empty] | Online PSC | 2
| D | 784 | Dokončovací práce - malby a tapety |  |  |  | 0 |  |  |  |  | 0 |  | 3.758 |  | 0 | 2 | D | 1 |  |  |  | ROZPOCET | [11 empty] | 0
321 | K | 784181103 | Penetrace podkladu jednonásobná základní akrylátová bezbarvá v místnostech výšky přes 3,80 do 5,00 m | m2 | 7669.38 |  | 0 | CS ÚRS 2023 01 |  | základní |  | 0 | 0.0002 | 1.5339 | 0 | 0 | 16 | K | 2 |  |  |  | ROZPOCET | [5 empty] | 0 | 0 | 0 | 0 | 0 | 1 | 0 | 16 | -2114406121
| Online PSC |  | https://podminky.urs.cz/item/CS_URS_2023_01/784181103 | [14 empty] | Online PSC | 2
| VV |  | strop | [14 empty] | VV | 2 | 1 | True | 0 | ROZPOCET
| VV |  | 5465,241 |  | 5465.241 | [12 empty] | VV | 2 | 2 | True | 0 | ROZPOCET
| VV |  | schodiště | [14 empty] | VV | 2 | 1 | True | 0 | ROZPOCET
| VV |  | 52,628 |  | 52.628 | [12 empty] | VV | 2 | 2 | True | 0 | ROZPOCET
| VV |  | stěny | [14 empty] | VV | 2 | 1 | True | 0 | ROZPOCET
| VV |  | 1.np | [14 empty] | VV | 2 | 1 | True | 0 | ROZPOCET
| VV |  | "101" 2*(3,275+2,40)*4,335 |  | 49.202 | [12 empty] | VV | 2 | 2 | True | 0 | ROZPOCET
| VV |  | "102" 2*(6,35+22,00+3,10)*4,335 |  | 272.672 | [12 empty] | VV | 2 | 2 | True | 0 | ROZPOCET
| VV |  | "103" 2*(6,60+3,25)*4,335 |  | 85.4 | [12 empty] | VV | 2 | 2 | True | 0 | ROZPOCET
| VV |  | "104" 2*(2,15+1,80)*4,335 |  | 34.247 | [12 empty] | VV | 2 | 2 | True | 0 | ROZPOCET
| VV |  | "105" 2*(2,15+1,225)*4,335 |  | 29.261 | [12 empty] | VV | 2 | 2 | True | 0 | ROZPOCET
| VV |  | "109" 2*(5,675+11,05)*4,335 |  | 145.006 | [12 empty] | VV | 2 | 2 | True | 0 | ROZPOCET
| VV |  | "121" 2*(1,40+2,00)*4,335 |  | 29.478 | [12 empty] | VV | 2 | 2 | True | 0 | ROZPOCET
| VV |  | "122" 2*(1,40+0,90)*4,335 |  | 19.941 | [12 empty] | VV | 2 | 2 | True | 0 | ROZPOCET
| VV |  | "123" 2*(1,40+2,00)*4,335 |  | 29.478 | [12 empty] | VV | 2 | 2 | True | 0 | ROZPOCET
| VV |  | "124" 2*(1,40+0,90)*4,335 |  | 19.941 | [12 empty] | VV | 2 | 2 | True | 0 | ROZPOCET
| VV |  | "125" (3,28+1,75+0,845+5,71+2,87+2,20+3,05+4,105)*4,335 |  | 103.216 | [12 empty] | VV | 2 | 2 | True | 0 | ROZPOCET
| VV |  | "126" 2*(2,67+3,955)*4,335 |  | 57.439 | [12 empty] | VV | 2 | 2 | True | 0 | ROZPOCET
| VV |  | "127" 2*(2,85+2,025)*4,335 |  | 42.266 | [12 empty] | VV | 2 | 2 | True | 0 | ROZPOCET
| VV |  | "128" 2*(3,30+1,875)*4,335 |  | 44.867 | [12 empty] | VV | 2 | 2 | True | 0 | ROZPOCET
| VV |  | "134" 2*(3,10+1,80)*4,335 |  | 42.483 | [12 empty] | VV | 2 | 2 | True | 0 | ROZPOCET
| VV |  | "135" 2*(3,10+1,45)*4,335 |  | 39.449 | [12 empty] | VV | 2 | 2 | True | 0 | ROZPOCET
| VV |  | "136" 2*(3,00+2,10+0,90)*4,335 |  | 52.02 | [12 empty] | VV | 2 | 2 | True | 0 | ROZPOCET
| VV |  | "137" 2*(6,30+5,60+2,10)*4,335 |  | 121.38 | [12 empty] | VV | 2 | 2 | True | 0 | ROZPOCET
| VV |  | odpočet vnitřní dveře | [14 empty] | VV | 2 | 1 | True | 0 | ROZPOCET
| VV |  | -1*(2,40*3,50*2+2,00*2,50*2+4,525*3,50*2+3,25*3,50*2) |  | -81.225 | [12 empty] | VV | 2 | 2 | True | 0 | ROZPOCET
| VV |  | 0,30*((2,40+2*3,50)+(4,525+2*3,50)+(3,25+2*3,50)) |  | 9.353 | [12 empty] | VV | 2 | 2 | True | 0 | ROZPOCET
| VV |  | 2.np | [14 empty] | VV | 2 | 1 | True | 0 | ROZPOCET
| VV |  | "201" 2*(9,70+3,25)*4,30 |  | 111.37 | [12 empty] | VV | 2 | 2 | True | 0 | ROZPOCET
| VV |  | "202a" 2*(3,10+16,225)*4,30 |  | 166.195 | [12 empty] | VV | 2 | 2 | True | 0 | ROZPOCET
| VV |  | "202b" 2*(3,10+8,175)*4,30 |  | 96.965 | [12 empty] | VV | 2 | 2 | True | 0 | ROZPOCET
| VV |  | "204" 2*(2,15+1,80)*4,30 |  | 33.97 | [12 empty] | VV | 2 | 2 | True | 0 | ROZPOCET
| VV |  | "205" 2*(2,15+1,225)*4,30 |  | 29.025 | [12 empty] | VV | 2 | 2 | True | 0 | ROZPOCET
| VV |  | "206" 2*(3,925+3,25)*4,30 |  | 61.705 | [12 empty] | VV | 2 | 2 | True | 0 | ROZPOCET
| VV |  | "207" 2*(6,30+9,025)*4,30 |  | 131.795 | [12 empty] | VV | 2 | 2 | True | 0 | ROZPOCET
| VV |  | "214" 2*(1,40+2,00)*4,30 |  | 29.24 | [12 empty] | VV | 2 | 2 | True | 0 | ROZPOCET
| VV |  | "215" 2*(1,475+0,90)*4,30 |  | 20.425 | [12 empty] | VV | 2 | 2 | True | 0 | ROZPOCET
| VV |  | "216" 2*(1,40+2,00)*4,30 |  | 29.24 | [12 empty] | VV | 2 | 2 | True | 0 | ROZPOCET
| VV |  | "217" 2*(1,475+0,90)*4,30 |  | 20.425 | [12 empty] | VV | 2 | 2 | True | 0 | ROZPOCET
| VV |  | "218" 2*(6,30+5,625)*4,30 |  | 102.555 | [12 empty] | VV | 2 | 2 | True | 0 | ROZPOCET
| VV |  | "219" 2*(6,30+4,70)*4,30 |  | 94.6 | [12 empty] | VV | 2 | 2 | True | 0 | ROZPOCET
| VV |  | "220" 2*(6,30+4,70)*4,30 |  | 94.6 | [12 empty] | VV | 2 | 2 | True | 0 | ROZPOCET
| VV |  | "221" 2*(6,30+3,80)*4,30 |  | 86.86 | [12 empty] | VV | 2 | 2 | True | 0 | ROZPOCET
| VV |  | "225" 2*(6,00+3,30)*4,845 |  | 90.117 | [12 empty] | VV | 2 | 2 | True | 0 | ROZPOCET
| VV |  | odpočet vnitřní dveře | [14 empty] | VV | 2 | 1 | True | 0 | ROZPOCET
| VV |  | -1*(2,00*2,50*2) |  | -10 | [12 empty] | VV | 2 | 2 | True | 0 | ROZPOCET
| VV |  | odpočet omítka hladká | [14 empty] | VV | 2 | 1 | True | 0 | ROZPOCET
| VV |  | -183,45 |  | -183.45 | [12 empty] | VV | 2 | 2 | True | 0 | ROZPOCET
| VV |  | Mezisoučet |  | 7669.38 | [12 empty] | VV | 2 | 3 | True | 0 | ROZPOCET
| VV |  | Součet |  | 7669.38 | [12 empty] | VV | 2 | 4 | True | 1 | ROZPOCET
322 | K | 784221103 | Malby z malířských směsí otěruvzdorných za sucha dvojnásobné, bílé za sucha otěruvzdorné dobře v místnostech výšky přes 3,80 do 5,00 m | m2 | 7669.38 |  | 0 | CS ÚRS 2023 01 |  | základní |  | 0 | 0.00029 | 2.2241 | 0 | 0 | 16 | K | 2 |  |  |  | ROZPOCET | [5 empty] | 0 | 0 | 0 | 0 | 0 | 1 | 0 | 16 | -467654684
| Online PSC |  | https://podminky.urs.cz/item/CS_URS_2023_01/784221103 | [14 empty] | Online PSC | 2
| D | 786 | Dokončovací práce - čalounické úpravy |  |  |  | 0 |  |  |  |  | 0 |  | 0.090168 |  | 0 | 2 | D | 1 |  |  |  | ROZPOCET | [11 empty] | 0
323 | K | 786626121 | Montáž zastiňujících žaluzií lamelových vnitřních nebo do oken dvojitých kovových | m2 | 69.36 |  | 0 | CS ÚRS 2023 01 |  | základní |  | 0 | 0 | 0 | 0 | 0 | 16 | K | 2 |  |  |  | ROZPOCET | [5 empty] | 0 | 0 | 0 | 0 | 0 | 1 | 0 | 16 | 319679014
| Online PSC |  | https://podminky.urs.cz/item/CS_URS_2023_01/786626121 | [14 empty] | Online PSC | 2
| VV |  | "ozn.01" 2,00*0,60*2 |  | 2.4 | [12 empty] | VV | 2 | 2 | True | 0 | ROZPOCET
| VV |  | "ozn.02" 0,85*0,60*2 |  | 1.02 | [12 empty] | VV | 2 | 2 | True | 0 | ROZPOCET
| VV |  | "ozn.03" 1,20*3,00*8 |  | 28.8 | [12 empty] | VV | 2 | 2 | True | 0 | ROZPOCET
| VV |  | "ozn.04" 1,20*3,00*6 |  | 21.6 | [12 empty] | VV | 2 | 2 | True | 0 | ROZPOCET
| VV |  | "ozn.05" 1,20*2,15*1 |  | 2.58 | [12 empty] | VV | 2 | 2 | True | 0 | ROZPOCET
| VV |  | "ozn.06" 1,20*2,15*2 |  | 5.16 | [12 empty] | VV | 2 | 2 | True | 0 | ROZPOCET
| VV |  | "ozn.07" 1,20*3,00*1 |  | 3.6 | [12 empty] | VV | 2 | 2 | True | 0 | ROZPOCET
| VV |  | "ozn.10" 1,00*2,10*2 |  | 4.2 | [12 empty] | VV | 2 | 2 | True | 0 | ROZPOCET
| VV |  | Součet |  | 69.36 | [12 empty] | VV | 2 | 4 | True | 1 | ROZPOCET
324 | M | 55346200 | žaluzie horizontální interiérové | m2 | 69.36 |  | 0 | CS ÚRS 2023 01 |  | základní |  | 0 | 0.0013 | 0.090168 | 0 | 0 | 32 | M | 2 |  |  |  | ROZPOCET | [5 empty] | 0 | 0 | 0 | 0 | 0 | 1 | 0 | 16 | 1614013423
325 | K | 998786102 | Přesun hmot pro stínění a čalounické úpravy stanovený z hmotnosti přesunovaného materiálu vodorovná dopravní vzdálenost do 50 m v objektech výšky (hloubky) přes 6 do 12 m | t | 0.09 |  | 0 | CS ÚRS 2023 01 |  | základní |  | 0 | 0 | 0 | 0 | 0 | 16 | K | 2 |  |  |  | ROZPOCET | [5 empty] | 0 | 0 | 0 | 0 | 0 | 1 | 0 | 16 | 1671022957
| Online PSC |  | https://podminky.urs.cz/item/CS_URS_2023_01/998786102 | [14 empty] | Online PSC | 2
| D | 789 | Povrchové úpravy ocelových konstrukcí a technologických zařízení |  |  |  | 0 |  |  |  |  | 0 |  | 0.5081 |  | 0 | 2 | D | 1 |  |  |  | ROZPOCET | [11 empty] | 0
326 | K | 789421533 | Žárové stříkání ocelových konstrukcí slitinou zinacor ZnAl, tloušťky 100 μm, třídy III | m2 | 239.067 |  | 0 | CS ÚRS 2023 01 |  | základní |  | 0 | 0.00193 | 0.4614 | 0 | 0 | 16 | K | 2 |  |  |  | ROZPOCET | [5 empty] | 0 | 0 | 0 | 0 | 0 | 1 | 0 | 16 | -1748560948
| Online PSC |  | https://podminky.urs.cz/item/CS_URS_2023_01/789421533 | [14 empty] | Online PSC | 2
| VV |  | ostatní konstrukce | [14 empty] | VV | 2 | 1 | True | 0 | ROZPOCET
| VV |  | "314" 0,32*(3*3,05+2*10,915)+2*(0,28*0,28*2+0,23*0,28*4) |  | 10.742 | [12 empty] | VV | 2 | 2 | True | 0 | ROZPOCET
| VV |  | "315" (0,32*(3*3,05+2*10,565)+2*(0,28*0,28*2+0,23*0,28*4))*2 |  | 21.037 | [12 empty] | VV | 2 | 2 | True | 0 | ROZPOCET
| VV |  | "316" (0,32*(3*2,40+10,375)+2*(0,28*0,28*2+0,23*0,28*4))*2 |  | 12.906 | [12 empty] | VV | 2 | 2 | True | 0 | ROZPOCET
| VV |  | "317" (0,20*(6*0,60+2*4,55)+0,22*0,815*12+2*12*0,12*0,12+2*24*0,25*0,25)*2 |  | 16.074 | [12 empty] | VV | 2 | 2 | True | 0 | ROZPOCET
| VV |  | "318" (0,20*(4*0,60+2*2,45)+0,22*0,755*8+2*8*0,12*0,12+2*16*0,25*0,25)*3 |  | 15.058 | [12 empty] | VV | 2 | 2 | True | 0 | ROZPOCET
| VV |  | "319" (0,20*(8*1,36+2*4,50)+0,22*0,815*16+2*16*0,12*0,12+2*32*0,25*0,25)*2 |  | 22.611 | [12 empty] | VV | 2 | 2 | True | 0 | ROZPOCET
| VV |  | "320" 0,20*(2*3,65+11*0,50)+0,22*(2*1,98+7*1,95)+2*9*0,12*0,12+2*9*0,25*0,25+2*(1,56*3,95+1,56*3,95*2+1,95*3,65*2) |  | 73.26 | [12 empty] | VV | 2 | 2 | True | 0 | ROZPOCET
| VV |  | "321" 0,22*4*0,71+0,20*(2*0,80+2*1,05)+2*4*0,12*0,12+2*8*0,25*0,25 |  | 2.48 | [12 empty] | VV | 2 | 2 | True | 0 | ROZPOCET
| VV |  | "322" 0,22*16*0,85+0,20*(2*5,65+8*0,45)+2*16*0,12*0,12+2*32*0,25*0,25 |  | 10.433 | [12 empty] | VV | 2 | 2 | True | 0 | ROZPOCET
| VV |  | "323" 0,22*20*0,89+0,20*(2*6,89+11*0,50)+2*20*0,12*0,12+2*40*0,25*0,25 |  | 13.348 | [12 empty] | VV | 2 | 2 | True | 0 | ROZPOCET
| VV |  | "324" 0,22*6*0,68+0,20*(2*2,75+6*0,55)+2*(6*0,12*0,12+12*0,25*0,25) |  | 4.33 | [12 empty] | VV | 2 | 2 | True | 0 | ROZPOCET
| VV |  | "325" 0,22*16*0,81++0,20*(2*4,24+11*1,26)+2*(16*0,12*0,12+32*0,25*0,25) |  | 11.78 | [12 empty] | VV | 2 | 2 | True | 0 | ROZPOCET
| VV |  | "326" (0,22*8*0,745+0,20*(2*2,75+4*0,45)+2*(8*0,12*0,12+16*0,25*0,25))*5 |  | 25.008 | [12 empty] | VV | 2 | 2 | True | 0 | ROZPOCET
| VV |  | Součet |  | 239.067 | [12 empty] | VV | 2 | 4 | True | 1 | ROZPOCET
327 | K | 789421534 | Žárové stříkání ocelových konstrukcí slitinou zinacor ZnAl, tloušťky 100 μm, třídy IV | m2 | 28.474 |  | 0 | CS ÚRS 2023 01 |  | základní |  | 0 | 0.00164 | 0.046697 | 0 | 0 | 16 | K | 2 |  |  |  | ROZPOCET | [5 empty] | 0 | 0 | 0 | 0 | 0 | 1 | 0 | 16 | -1643778114
| Online PSC |  | https://podminky.urs.cz/item/CS_URS_2023_01/789421534 | [14 empty] | Online PSC | 2
| VV |  | vnitřní žebříkové schodiště | [14 empty] | VV | 2 | 1 | True | 0 | ROZPOCET
| VV |  | 2*7,30*0,982+(2*0,965+2*0,515+2*0,34)*0,547+2*(0,50*0,25*4+0,16*0,25*6)+50,00*0,16+0,20*(38*0,30+2*0,965) |  | 28.474 | [12 empty] | VV | 2 | 2 | True | 0 | ROZPOCET
| VV |  | Součet |  | 28.474 | [12 empty] | VV | 2 | 4 | True | 1 | ROZPOCET

## 1 - Zdravotně technické i...
{ca239de3-6db5-4a9b-9c1c-6eeaec1f2378}
2
| KRYCÍ LIST SOUPISU PRACÍ | [7 empty] | v --- níže se nacházejí doplnkové a pomocné údaje k sestavám --- v | [8 empty] | False
Stavba:
Společný depozitář v Pelhřimově
Objekt:
D.1.4.1 - ZTI, přípojky, venky
Soupis:
1 - Zdravotně technické i...
| KSO: |  |  |  |  | CC-CZ:
| Místo: |  | Pelhřimov |  |  | Datum: | 3. 4. 2023
| Zadavatel: |  |  |  |  | IČ:
|  | Kraj Vysočina , Žižkova 1882/57, Jihlava 58733 |  |  |  | DIČ:
| Uchazeč: |  |  |  |  | IČ: | Vyplň údaj
|  | Vyplň údaj |  |  |  | DIČ: | Vyplň údaj
| Projektant: |  |  |  |  | IČ:
|  | ARTPROJEKT JIHLAVA, spol.s r.o., Minoritské nám.11 |  |  |  | DIČ:
| Zpracovatel: |  |  |  |  | IČ:
|  | Fr.Neuwirth |  |  |  | DIČ:
Poznámka:
Soupis prací je sestaven s využitím Cenové soustavy ÚRS. Položky, které pochází z této cenové soustavy, jsou ve sloupci 'Cenová soustava' označeny popisem 'CS ÚRS' a úrovní příslušného kalendářního pololetí. Veškeré další informace vymezující popis a podmínky použití těchto položek z Cenové soustavy, které nejsou uvedeny přímo v soupisu prací, jsou neomezeně dálkově k dispozici na webu podminky.urs.cz. Nedílnou součástí výkazu výměr je projektová dokumentace akce „Společný depozitář v Pelhřimově “ zpracovaná firmou ART PROJEKT s.r.o. pod zakázkovým číslem 02-22-RP. Jednotlivé části a konstrukce popsané v soupisu prací jsou dále popsány ve zmíněné projektové dokumentaci. Prvky dodané v rámci stavby musí splňovat podmínky výkazu výměr i projektové dokumentace, v případě rozporu rozhoduje výkaz výměr.
| Cena bez DPH | [5 empty] | 0
|  |  | Základ daně |  |  | Sazba daně | Výše daně
| DPH | základní | 0 |  |  | 21% | 0
|  | snížená | 0 |  |  | 15% | 0
|  | zákl. přenesená | 0 |  |  | 21% | 0
|  | sníž. přenesená | 0 |  |  | 15% | 0
|  | nulová | 0 |  |  | 0% | 0
| Cena s DPH |  |  | v | CZK |  | 0
REKAPITULACE ČLENĚNÍ SOUPISU PRACÍ
Stavba:
Společný depozitář v Pelhřimově
Objekt:
D.1.4.1 - ZTI, přípojky, venky
Soupis:
1 - Zdravotně technické i...
Místo: |  |  | Pelhřimov |  |  | Datum: | 3. 4. 2023
Zadavatel: |  |  | Kraj Vysočina , Žižkova 1882/57, Jihlava 58733 |  |  | Projektant: | ARTPROJEKT JIHLAVA, spol.s r.o., Minoritské nám.11
Uchazeč: |  |  | Vyplň údaj |  |  | Zpracovatel: | Fr.Neuwirth
Kód dílu - Popis | [6 empty] | Cena celkem [CZK]
Náklady stavby celkem | [6 empty] | 0 | [11 empty] | -1
| HSV - Práce a dodávky HSV | [5 empty] | 0
| 1 - Zemní práce | [5 empty] | 0
| 4 - Vodorovné konstrukce | [5 empty] | 0
| PSV - Práce a dodávky PSV | [5 empty] | 0
| 721 - Zdravotechnika - vnitřní kanalizace | [5 empty] | 0
| 722 - Zdravotechnika - vnitřní vodovod | [5 empty] | 0
| 723 - Zdravotechnika - vnitřní plynovod | [5 empty] | 0
| 725 - Zdravotechnika - zařizovací předměty | [5 empty] | 0
| 783 - Dokončovací práce - nátěry | [5 empty] | 0
| M - Práce a dodávky M | [5 empty] | 0
| 23-M - Montáže potrubí | [5 empty] | 0
| 58-M - Revize vyhrazených technických zařízení | [5 empty] | 0
SOUPIS PRACÍ
Stavba:
Společný depozitář v Pelhřimově
Objekt:
D.1.4.1 - ZTI, přípojky, venky
Soupis:
1 - Zdravotně technické i...
Místo: |  |  | Pelhřimov |  |  | Datum: | 3. 4. 2023
Zadavatel: |  |  | Kraj Vysočina , Žižkova 1882/57, Jihlava 58733 |  |  | Projektant: | ARTPROJEKT JIHLAVA, spol.s r.o., Minoritské nám.11
Uchazeč: |  |  | Vyplň údaj |  |  | Zpracovatel: | Fr.Neuwirth
PČ | Typ | Kód | Popis | MJ | Množství | J.cena [CZK] | Cena celkem [CZK] | Cenová soustava |  | DPH | J. Nh [h] | Nh celkem [h] | J. hmotnost [t] | Hmotnost celkem [t] | J. suť [t] | Suť Celkem [t]
Náklady soupisu celkem | [6 empty] | 0 |  |  |  |  | 0 |  | 0 |  | 0 |  | D | -1 | [10 empty] | 0
| D | HSV | Práce a dodávky HSV |  |  |  | 0 |  |  |  |  | 0 |  | 0 |  | 0 | 1 | D | 0 |  |  |  | ROZPOCET | [6 empty] | 0
| D | 1 | Zemní práce |  |  |  | 0 |  |  |  |  | 0 |  | 0 |  | 0 | 1 | D | 1 |  |  |  | ROZPOCET | [6 empty] | 0
1 | K | 115101201 | Čerpání vody na dopravní výšku do 10 m s uvažovaným průměrným přítokem do 500 l/min | hod | 4 |  | 0 | CS ÚRS 2023 01 |  | základní |  | 0 | 0 | 0 | 0 | 0 | 4 | K | 2 |  |  |  | ROZPOCET | 0 | 0 | 0 | 0 | 0 | 1 | 0 | 4 | 2
| Online PSC |  | https://podminky.urs.cz/item/CS_URS_2023_01/115101201 | [14 empty] | Online PSC | 2
| VV |  | 4 |  | 4 | [12 empty] | VV | 2 | 2 | True | 0 | ROZPOCET
| VV |  | Součet |  | 4 | [12 empty] | VV | 2 | 4 | True | 1 | ROZPOCET
2 | K | 115101301 | Pohotovost záložní čerpací soupravy pro dopravní výšku do 10 m s uvažovaným průměrným přítokem do 500 l/min | den | 32 |  | 0 | CS ÚRS 2023 01 |  | základní |  | 0 | 0 | 0 | 0 | 0 | 4 | K | 2 |  |  |  | ROZPOCET | 0 | 0 | 0 | 0 | 0 | 1 | 0 | 4 | 4
| Online PSC |  | https://podminky.urs.cz/item/CS_URS_2023_01/115101301 | [14 empty] | Online PSC | 2
| VV |  | 4*8 |  | 32 | [12 empty] | VV | 2 | 2 | True | 0 | ROZPOCET
| VV |  | Součet |  | 32 | [12 empty] | VV | 2 | 4 | True | 1 | ROZPOCET
3 | K | 132351103 | Hloubení nezapažených rýh šířky do 800 mm strojně s urovnáním dna do předepsaného profilu a spádu v hornině třídy těžitelnosti II skupiny 4 přes 50 do 100 m3 | m3 | 103.08 |  | 0 | CS ÚRS 2023 01 |  | základní |  | 0 | 0 | 0 | 0 | 0 | 4 | K | 2 |  |  |  | ROZPOCET | 0 | 0 | 0 | 0 | 0 | 1 | 0 | 4 | 6
| Online PSC |  | https://podminky.urs.cz/item/CS_URS_2023_01/132351103 | [14 empty] | Online PSC | 2
| VV |  | (4,4+9,7+1,9+4,3+8,7+3,7+3,3+0,7+1,1+8,7+9,7+18,4+3,1+1+1+4,3+3,2+7,9+3,8+1,4+1,2+2,3+3,8+24,6+18,9+20,7)*0,5*1,2 |  | 103.08 | [12 empty] | VV | 2 | 2 | True | 0 | ROZPOCET
| VV |  | Součet |  | 103.08 | [12 empty] | VV | 2 | 4 | True | 1 | ROZPOCET
4 | K | 161151113 | Svislé přemístění výkopku strojně bez naložení do dopravní nádoby avšak s vyprázdněním dopravní nádoby na hromadu nebo do dopravního prostředku z horniny třídy těžitelnosti II skupiny 4 a 5 při hloubce výkopu přes 4 do 8 m | m3 | 103.08 |  | 0 | CS ÚRS 2023 01 |  | základní |  | 0 | 0 | 0 | 0 | 0 | 4 | K | 2 |  |  |  | ROZPOCET | 0 | 0 | 0 | 0 | 0 | 1 | 0 | 4 | 8
| Online PSC |  | https://podminky.urs.cz/item/CS_URS_2023_01/161151113 | [14 empty] | Online PSC | 2
| VV |  | (4,4+9,7+1,9+4,3+8,7+3,7+3,3+0,7+1,1+8,7+9,7+18,4+3,1+1+1+4,3+3,2+7,9+3,8+1,4+1,2+2,3+3,8+24,6+18,9+20,7)*0,5*1,2 |  | 103.08 | [12 empty] | VV | 2 | 2 | True | 0 | ROZPOCET
| VV |  | Součet |  | 103.08 | [12 empty] | VV | 2 | 4 | True | 1 | ROZPOCET
5 | K | 162751137 | Vodorovné přemístění výkopku nebo sypaniny po suchu na obvyklém dopravním prostředku, bez naložení výkopku, avšak se složením bez rozhrnutí z horniny třídy těžitelnosti II skupiny 4 a 5 na vzdálenost přes 9 000 do 10 000 m | m3 | 51.54 |  | 0 | CS ÚRS 2023 01 |  | základní |  | 0 | 0 | 0 | 0 | 0 | 4 | K | 2 |  |  |  | ROZPOCET | 0 | 0 | 0 | 0 | 0 | 1 | 0 | 4 | 10
| Online PSC |  | https://podminky.urs.cz/item/CS_URS_2023_01/162751137 | [14 empty] | Online PSC | 2
| VV |  | (4,4+9,7+1,9+4,3+8,7+3,7+3,3+0,7+1,1+8,7+9,7+18,4+3,1+1+1+4,3+3,2+7,9+3,8+1,4+1,2+2,3+3,8+24,6+18,9+20,7)*0,5*0,6 |  | 51.54 | [12 empty] | VV | 2 | 2 | True | 0 | ROZPOCET
| VV |  | Součet |  | 51.54 | [12 empty] | VV | 2 | 4 | True | 1 | ROZPOCET
6 | K | 162751139 | Vodorovné přemístění výkopku nebo sypaniny po suchu na obvyklém dopravním prostředku, bez naložení výkopku, avšak se složením bez rozhrnutí z horniny třídy těžitelnosti II skupiny 4 a 5 na vzdálenost Příplatek k ceně za každých dalších i započatých 1 000 m | m3 | 515.4 |  | 0 | CS ÚRS 2023 01 |  | základní |  | 0 | 0 | 0 | 0 | 0 | 4 | K | 2 |  |  |  | ROZPOCET | 0 | 0 | 0 | 0 | 0 | 1 | 0 | 4 | 12
| Online PSC |  | https://podminky.urs.cz/item/CS_URS_2023_01/162751139 | [14 empty] | Online PSC | 2
7 | K | 171201221 | Poplatek za uložení stavebního odpadu na skládce (skládkovné) zeminy a kamení zatříděného do Katalogu odpadů pod kódem 17 05 04 | t | 51.54 |  | 0 | CS ÚRS 2023 01 |  | základní |  | 0 | 0 | 0 | 0 | 0 | 4 | K | 2 |  |  |  | ROZPOCET | 0 | 0 | 0 | 0 | 0 | 1 | 0 | 4 | 14
| Online PSC |  | https://podminky.urs.cz/item/CS_URS_2023_01/171201221 | [14 empty] | Online PSC | 2
| VV |  | (4,4+9,7+1,9+4,3+8,7+3,7+3,3+0,7+1,1+8,7+9,7+18,4+3,1+1+1+4,3+3,2+7,9+3,8+1,4+1,2+2,3+3,8+24,6+18,9+20,7)*0,5*0,6 |  | 51.54 | [12 empty] | VV | 2 | 2 | True | 0 | ROZPOCET
| VV |  | Součet |  | 51.54 | [12 empty] | VV | 2 | 4 | True | 1 | ROZPOCET
8 | K | 171251201 | Uložení sypaniny na skládky nebo meziskládky bez hutnění s upravením uložené sypaniny do předepsaného tvaru | m3 | 51.54 |  | 0 | CS ÚRS 2023 01 |  | základní |  | 0 | 0 | 0 | 0 | 0 | 4 | K | 2 |  |  |  | ROZPOCET | 0 | 0 | 0 | 0 | 0 | 1 | 0 | 4 | 16
| Online PSC |  | https://podminky.urs.cz/item/CS_URS_2023_01/171251201 | [14 empty] | Online PSC | 2
| VV |  | (4,4+9,7+1,9+4,3+8,7+3,7+3,3+0,7+1,1+8,7+9,7+18,4+3,1+1+1+4,3+3,2+7,9+3,8+1,4+1,2+2,3+3,8+24,6+18,9+20,7)*0,5*0,6 |  | 51.54 | [12 empty] | VV | 2 | 2 | True | 0 | ROZPOCET
| VV |  | Součet |  | 51.54 | [12 empty] | VV | 2 | 4 | True | 1 | ROZPOCET
9 | K | 174111101 | Zásyp sypaninou z jakékoliv horniny ručně s uložením výkopku ve vrstvách se zhutněním jam, šachet, rýh nebo kolem objektů v těchto vykopávkách | m3 | 51.54 |  | 0 | CS ÚRS 2023 01 |  | základní |  | 0 | 0 | 0 | 0 | 0 | 4 | K | 2 |  |  |  | ROZPOCET | 0 | 0 | 0 | 0 | 0 | 1 | 0 | 4 | 18
| Online PSC |  | https://podminky.urs.cz/item/CS_URS_2023_01/174111101 | [14 empty] | Online PSC | 2
| VV |  | (4,4+9,7+1,9+4,3+8,7+3,7+3,3+0,7+1,1+8,7+9,7+18,4+3,1+1+1+4,3+3,2+7,9+3,8+1,4+1,2+2,3+3,8+24,6+18,9+20,7)*0,5*0,6 |  | 51.54 | [12 empty] | VV | 2 | 2 | True | 0 | ROZPOCET
| VV |  | Součet |  | 51.54 | [12 empty] | VV | 2 | 4 | True | 1 | ROZPOCET
10 | K | 175111101 | Obsypání potrubí ručně sypaninou z vhodných hornin třídy těžitelnosti I a II, skupiny 1 až 4 nebo materiálem připraveným podél výkopu ve vzdálenosti do 3 m od jeho kraje pro jakoukoliv hloubku výkopu a míru zhutnění bez prohození sypaniny | m3 | 38.655 |  | 0 | CS ÚRS 2023 01 |  | základní |  | 0 | 0 | 0 | 0 | 0 | 4 | K | 2 |  |  |  | ROZPOCET | 0 | 0 | 0 | 0 | 0 | 1 | 0 | 4 | 20
| Online PSC |  | https://podminky.urs.cz/item/CS_URS_2023_01/175111101 | [14 empty] | Online PSC | 2
| VV |  | (4,4+9,7+1,9+4,3+8,7+3,7+3,3+0,7+1,1+8,7+9,7+18,4+3,1+1+1+4,3+3,2+7,9+3,8+1,4+1,2+2,3+3,8+24,6+18,9+20,7)*0,5*0,45 |  | 38.655 | [12 empty] | VV | 2 | 2 | True | 0 | ROZPOCET
| VV |  | Součet |  | 38.655 | [12 empty] | VV | 2 | 4 | True | 1 | ROZPOCET
11 | M | 58343810 | kamenivo drcené hrubé frakce 4/8 | t | 77.31 |  | 0 | CS ÚRS 2023 01 |  | základní |  | 0 | 0 | 0 | 0 | 0 | 8 | M | 2 |  |  |  | ROZPOCET | 0 | 0 | 0 | 0 | 0 | 1 | 0 | 4 | 22
| D | 4 | Vodorovné konstrukce |  |  |  | 0 |  |  |  |  | 0 |  | 0 |  | 0 | 1 | D | 1 |  |  |  | ROZPOCET | [6 empty] | 0
12 | K | 451573111 | Lože pod potrubí, stoky a drobné objekty v otevřeném výkopu z písku a štěrkopísku do 63 mm | m3 | 12.885 |  | 0 | CS ÚRS 2023 01 |  | základní |  | 0 | 0 | 0 | 0 | 0 | 4 | K | 2 |  |  |  | ROZPOCET | 0 | 0 | 0 | 0 | 0 | 1 | 0 | 4 | 24
| Online PSC |  | https://podminky.urs.cz/item/CS_URS_2023_01/451573111 | [14 empty] | Online PSC | 2
| VV |  | (4,4+9,7+1,9+4,3+8,7+3,7+3,3+0,7+1,1+8,7+9,7+18,4+3,1+1+1+4,3+3,2+7,9+3,8+1,4+1,2+2,3+3,8+24,6+18,9+20,7)*0,5*0,15 |  | 12.885 | [12 empty] | VV | 2 | 2 | True | 0 | ROZPOCET
| VV |  | Součet |  | 12.885 | [12 empty] | VV | 2 | 4 | True | 1 | ROZPOCET
| D | PSV | Práce a dodávky PSV |  |  |  | 0 |  |  |  |  | 0 |  | 0 |  | 0 | 2 | D | 0 |  |  |  | ROZPOCET | [6 empty] | 0
| D | 721 | Zdravotechnika - vnitřní kanalizace |  |  |  | 0 |  |  |  |  | 0 |  | 0 |  | 0 | 2 | D | 1 |  |  |  | ROZPOCET | [6 empty] | 0
13 | K | 721173401 | Potrubí z trub PVC SN4 svodné (ležaté) DN 110 | m | 38.535 |  | 0 | CS ÚRS 2023 01 |  | základní |  | 0 | 0 | 0 | 0 | 0 | 16 | K | 2 |  |  |  | ROZPOCET | 0 | 0 | 0 | 0 | 0 | 1 | 0 | 16 | 26
| Online PSC |  | https://podminky.urs.cz/item/CS_URS_2023_01/721173401 | [14 empty] | Online PSC | 2
| VV |  | (4,4+9,7+1,9+4,3+8,7+3,7+3,3+0,7)*1,05 |  | 38.535 | [12 empty] | VV | 2 | 2 | True | 0 | ROZPOCET
| VV |  | Součet |  | 38.535 | [12 empty] | VV | 2 | 4 | True | 1 | ROZPOCET
14 | K | 721173402 | Potrubí z trub PVC SN4 svodné (ležaté) DN 125 | m | 74.445 |  | 0 | CS ÚRS 2023 01 |  | základní |  | 0 | 0 | 0 | 0 | 0 | 16 | K | 2 |  |  |  | ROZPOCET | 0 | 0 | 0 | 0 | 0 | 1 | 0 | 16 | 28
| Online PSC |  | https://podminky.urs.cz/item/CS_URS_2023_01/721173402 | [14 empty] | Online PSC | 2
| VV |  | (1,1+8,7+9,7+18,4+3,1+1+1+4,3+3,2+7,9+3,8+1,4+1,2+2,3+3,8)*1,05 |  | 74.445 | [12 empty] | VV | 2 | 2 | True | 0 | ROZPOCET
| VV |  | Součet |  | 74.445 | [12 empty] | VV | 2 | 4 | True | 1 | ROZPOCET
15 | K | 721173403 | Potrubí z trub PVC SN4 svodné (ležaté) DN 160 | m | 45.675 |  | 0 | CS ÚRS 2023 01 |  | základní |  | 0 | 0 | 0 | 0 | 0 | 16 | K | 2 |  |  |  | ROZPOCET | 0 | 0 | 0 | 0 | 0 | 1 | 0 | 16 | 30
| Online PSC |  | https://podminky.urs.cz/item/CS_URS_2023_01/721173403 | [14 empty] | Online PSC | 2
| VV |  | (24,6+18,9)*1,05 |  | 45.675 | [12 empty] | VV | 2 | 2 | True | 0 | ROZPOCET
| VV |  | Součet |  | 45.675 | [12 empty] | VV | 2 | 4 | True | 1 | ROZPOCET
16 | K | 721173404 | Potrubí z trub PVC SN4 svodné (ležaté) DN 200 | m | 21.735 |  | 0 | CS ÚRS 2023 01 |  | základní |  | 0 | 0 | 0 | 0 | 0 | 16 | K | 2 |  |  |  | ROZPOCET | 0 | 0 | 0 | 0 | 0 | 1 | 0 | 16 | 32
| Online PSC |  | https://podminky.urs.cz/item/CS_URS_2023_01/721173404 | [14 empty] | Online PSC | 2
| VV |  | (20,7)*1,05 |  | 21.735 | [12 empty] | VV | 2 | 2 | True | 0 | ROZPOCET
| VV |  | Součet |  | 21.735 | [12 empty] | VV | 2 | 4 | True | 1 | ROZPOCET
17 | K | 721173704 | Potrubí z trub polyetylenových svařované odpadní (svislé) DN 70 | m | 58.8 |  | 0 | CS ÚRS 2023 01 |  | základní |  | 0 | 0 | 0 | 0 | 0 | 16 | K | 2 |  |  |  | ROZPOCET | 0 | 0 | 0 | 0 | 0 | 1 | 0 | 16 | 34
| Online PSC |  | https://podminky.urs.cz/item/CS_URS_2023_01/721173704 | [14 empty] | Online PSC | 2
| VV |  | (5*6+2+24)*1,05 |  | 58.8 | [12 empty] | VV | 2 | 2 | True | 0 | ROZPOCET
| VV |  | Součet |  | 58.8 | [12 empty] | VV | 2 | 4 | True | 1 | ROZPOCET
18 | K | 721173706 | Potrubí z trub polyetylenových svařované odpadní (svislé) DN 100 | m | 85.05 |  | 0 | CS ÚRS 2023 01 |  | základní |  | 0 | 0 | 0 | 0 | 0 | 16 | K | 2 |  |  |  | ROZPOCET | 0 | 0 | 0 | 0 | 0 | 1 | 0 | 16 | 36
| Online PSC |  | https://podminky.urs.cz/item/CS_URS_2023_01/721173706 | [14 empty] | Online PSC | 2
| VV |  | (5*9+10*3+6)*1,05 |  | 85.05 | [12 empty] | VV | 2 | 2 | True | 0 | ROZPOCET
| VV |  | Součet |  | 85.05 | [12 empty] | VV | 2 | 4 | True | 1 | ROZPOCET
19 | K | 722181255 | Ochrana dešťového potrubí termoizolačními trubicemi z pěnového polyetylenu PE přilepenými v příčných a podélných spojích, tloušťky izolace přes 25 do 32 mm, vnitřního průměru izolace DN přes 89 do 110 mm | m | 40 |  | 0 | CS ÚRS 2023 01 |  | základní |  | 0 | 0 | 0 | 0 | 0 | 16 | K | 2 |  |  |  | ROZPOCET | 0 | 0 | 0 | 0 | 0 | 1 | 0 | 16 | 38
| Online PSC |  | https://podminky.urs.cz/item/CS_URS_2023_01/722181255 | [14 empty] | Online PSC | 2
| VV |  | 10*3+5*2 |  | 40 | [12 empty] | VV | 2 | 2 | True | 0 | ROZPOCET
| VV |  | Součet |  | 40 | [12 empty] | VV | 2 | 4 | True | 1 | ROZPOCET
20 | K | 722173404 | Potrubí z plastových trubek z vícevrstvého polyethylenu (PE-Xc) spojované lisováním PN 10 do 70°C D 32/3,2 | m | 10 |  | 0 | CS ÚRS 2023 01 |  | základní |  | 0 | 0 | 0 | 0 | 0 | 16 | K | 2 |  |  |  | ROZPOCET | 0 | 0 | 0 | 0 | 0 | 1 | 0 | 16 | 40
| Online PSC |  | https://podminky.urs.cz/item/CS_URS_2023_01/722173404 | [14 empty] | Online PSC | 2
| VV |  | "pro odvod kondenzátu z ohřívačů vody" 10 |  | 10 | [12 empty] | VV | 2 | 2 | True | 0 | ROZPOCET
| VV |  | Součet |  | 10 | [12 empty] | VV | 2 | 4 | True | 1 | ROZPOCET
21 | K | 722130106 | Potrubí z ocelových trubek pozinkovaných hladkých pro odvod kondenzátu spojovaných lisováním PN 16 do 110°C Ø 42/1,5 | m | 322.14 |  | 0 | CS ÚRS 2023 01 |  | základní |  | 0 | 0 | 0 | 0 | 0 | 16 | K | 2 |  |  |  | ROZPOCET | 0 | 0 | 0 | 0 | 0 | 1 | 0 | 16 | 42
| Online PSC |  | https://podminky.urs.cz/item/CS_URS_2023_01/722130106 | [14 empty] | Online PSC | 2
| VV |  | "kondenzát od VZT a chlazení - sifony vytvořit z potrubí jako U profil" (5,7+1,8+5,6+2,6+5,6+3,4+3,6+7,5+27+17,5+19,5+9,2+7,8+19,3+5,8+4)*1,05 |  | 153.195 | [12 empty] | VV | 2 | 2 | True | 0 | ROZPOCET
| VV |  | (20,5+15+12+21+6+19+8,5+6+15,9+14,5+10,5+6,5+3,5+2)*1,05 |  | 168.945 | [12 empty] | VV | 2 | 2 | True | 0 | ROZPOCET
| VV |  | Součet |  | 322.14 | [12 empty] | VV | 2 | 4 | True | 1 | ROZPOCET
22 | K | 721173722 | Potrubí z trub polyetylenových svařované připojovací DN 40 | m | 17.535 |  | 0 | CS ÚRS 2023 01 |  | základní |  | 0 | 0 | 0 | 0 | 0 | 16 | K | 2 |  |  |  | ROZPOCET | 0 | 0 | 0 | 0 | 0 | 1 | 0 | 16 | 44
| Online PSC |  | https://podminky.urs.cz/item/CS_URS_2023_01/721173722 | [14 empty] | Online PSC | 2
| VV |  | (1,7+1,8+1,8+1,5+0,7+1,5+1,5+1,9+0,8+2,5+1)*1,05 |  | 17.535 | [12 empty] | VV | 2 | 2 | True | 0 | ROZPOCET
| VV |  | Součet |  | 17.535 | [12 empty] | VV | 2 | 4 | True | 1 | ROZPOCET
23 | K | 721173723 | Potrubí z trub polyetylenových svařované připojovací DN 50 | m | 8.19 |  | 0 | CS ÚRS 2023 01 |  | základní |  | 0 | 0 | 0 | 0 | 0 | 16 | K | 2 |  |  |  | ROZPOCET | 0 | 0 | 0 | 0 | 0 | 1 | 0 | 16 | 46
| Online PSC |  | https://podminky.urs.cz/item/CS_URS_2023_01/721173723 | [14 empty] | Online PSC | 2
| VV |  | (1,9+2+1,7+2,2)*1,05 |  | 8.19 | [12 empty] | VV | 2 | 2 | True | 0 | ROZPOCET
| VV |  | Součet |  | 8.19 | [12 empty] | VV | 2 | 4 | True | 1 | ROZPOCET
24 | K | 721173726 | Potrubí z trub polyetylenových svařované připojovací DN 100 | m | 12.6 |  | 0 | CS ÚRS 2023 01 |  | základní |  | 0 | 0 | 0 | 0 | 0 | 16 | K | 2 |  |  |  | ROZPOCET | 0 | 0 | 0 | 0 | 0 | 1 | 0 | 16 | 48
| Online PSC |  | https://podminky.urs.cz/item/CS_URS_2023_01/721173726 | [14 empty] | Online PSC | 2
| VV |  | 12*1,05 |  | 12.6 | [12 empty] | VV | 2 | 2 | True | 0 | ROZPOCET
| VV |  | Součet |  | 12.6 | [12 empty] | VV | 2 | 4 | True | 1 | ROZPOCET
25 | K | 721211421 | Podlahové vpusti se svislým odtokem DN 50/75/110 mřížka nerez 115x115 | kus | 8 |  | 0 | CS ÚRS 2023 01 |  | základní |  | 0 | 0 | 0 | 0 | 0 | 16 | K | 2 |  |  |  | ROZPOCET | 0 | 0 | 0 | 0 | 0 | 1 | 0 | 16 | 50
| Online PSC |  | https://podminky.urs.cz/item/CS_URS_2023_01/721211421 | [14 empty] | Online PSC | 2
| VV |  | 6+2 |  | 8 | [12 empty] | VV | 2 | 2 | True | 0 | ROZPOCET
| VV |  | Součet |  | 8 | [12 empty] | VV | 2 | 4 | True | 1 | ROZPOCET
26 | K | 721233121 | Střešní vtoky (vpusti) polypropylenové (PP) pro ploché střechy s odtokem vodorovným DN 75/110 - vyhřívaná, 230V | kus | 5 |  | 0 | CS ÚRS 2023 01 |  | základní |  | 0 | 0 | 0 | 0 | 0 | 16 | K | 2 |  |  |  | ROZPOCET | 0 | 0 | 0 | 0 | 0 | 1 | 0 | 16 | 52
| Online PSC |  | https://podminky.urs.cz/item/CS_URS_2023_01/721233121 | [14 empty] | Online PSC | 2
| VV |  | "pro vpusti k vnitřním svodům, vpusti u vnějších svodů součástí stavební části" 5 |  | 5 | [12 empty] | VV | 2 | 2 | True | 0 | ROZPOCET
| VV |  | Součet |  | 5 | [12 empty] | VV | 2 | 4 | True | 1 | ROZPOCET
27 | K | 721242106 | Lapače střešních splavenin polypropylenové (PP) se svislým odtokem DN 150 | kus | 18 |  | 0 | CS ÚRS 2023 01 |  | základní |  | 0 | 0 | 0 | 0 | 0 | 16 | K | 2 |  |  |  | ROZPOCET | 0 | 0 | 0 | 0 | 0 | 1 | 0 | 16 | 54
| Online PSC |  | https://podminky.urs.cz/item/CS_URS_2023_01/721242106 | [14 empty] | Online PSC | 2
| VV |  | "k vnějším svodům, které jsou součástí stavební části" 18 |  | 18 | [12 empty] | VV | 2 | 2 | True | 0 | ROZPOCET
| VV |  | Součet |  | 18 | [12 empty] | VV | 2 | 4 | True | 1 | ROZPOCET
28 | K | 721273152 | Ventilační hlavice z polypropylenu (PP) DN 75 | kus | 1 |  | 0 | CS ÚRS 2023 01 |  | základní |  | 0 | 0 | 0 | 0 | 0 | 16 | K | 2 |  |  |  | ROZPOCET | 0 | 0 | 0 | 0 | 0 | 1 | 0 | 16 | 56
| Online PSC |  | https://podminky.urs.cz/item/CS_URS_2023_01/721273152 | [14 empty] | Online PSC | 2
| VV |  | 1 |  | 1 | [12 empty] | VV | 2 | 2 | True | 0 | ROZPOCET
| VV |  | Součet |  | 1 | [12 empty] | VV | 2 | 4 | True | 1 | ROZPOCET
29 | K | 721273153 | Ventilační hlavice z polypropylenu (PP) DN 110 | kus | 3 |  | 0 | CS ÚRS 2023 01 |  | základní |  | 0 | 0 | 0 | 0 | 0 | 16 | K | 2 |  |  |  | ROZPOCET | 0 | 0 | 0 | 0 | 0 | 1 | 0 | 16 | 58
| Online PSC |  | https://podminky.urs.cz/item/CS_URS_2023_01/721273153 | [14 empty] | Online PSC | 2
| VV |  | 3 |  | 3 | [12 empty] | VV | 2 | 2 | True | 0 | ROZPOCET
| VV |  | Součet |  | 3 | [12 empty] | VV | 2 | 4 | True | 1 | ROZPOCET
30 | K | 721274123 | Ventily přivzdušňovací odpadních potrubí vnitřní DN 100 | kus | 1 |  | 0 | CS ÚRS 2023 01 |  | základní |  | 0 | 0 | 0 | 0 | 0 | 16 | K | 2 |  |  |  | ROZPOCET | 0 | 0 | 0 | 0 | 0 | 1 | 0 | 16 | 60
| Online PSC |  | https://podminky.urs.cz/item/CS_URS_2023_01/721274123 | [14 empty] | Online PSC | 2
| VV |  | 1 |  | 1 | [12 empty] | VV | 2 | 2 | True | 0 | ROZPOCET
| VV |  | Součet |  | 1 | [12 empty] | VV | 2 | 4 | True | 1 | ROZPOCET
31 | K | 721290111 | Zkouška těsnosti kanalizace v objektech vodou do DN 125 | m | 627.295 |  | 0 | CS ÚRS 2023 01 |  | základní |  | 0 | 0 | 0 | 0 | 0 | 16 | K | 2 |  |  |  | ROZPOCET | 0 | 0 | 0 | 0 | 0 | 1 | 0 | 16 | 62
| Online PSC |  | https://podminky.urs.cz/item/CS_URS_2023_01/721290111 | [14 empty] | Online PSC | 2
| VV |  | 305,155+322,14 |  | 627.295 | [12 empty] | VV | 2 | 2 | True | 0 | ROZPOCET
| VV |  | Součet |  | 627.295 | [12 empty] | VV | 2 | 4 | True | 1 | ROZPOCET
32 | K | 721290112 | Zkouška těsnosti kanalizace v objektech vodou DN 150 nebo DN 200 | m | 67.41 |  | 0 | CS ÚRS 2023 01 |  | základní |  | 0 | 0 | 0 | 0 | 0 | 16 | K | 2 |  |  |  | ROZPOCET | 0 | 0 | 0 | 0 | 0 | 1 | 0 | 16 | 64
| Online PSC |  | https://podminky.urs.cz/item/CS_URS_2023_01/721290112 | [14 empty] | Online PSC | 2
| VV |  | 67,41 |  | 67.41 | [12 empty] | VV | 2 | 2 | True | 0 | ROZPOCET
| VV |  | Součet |  | 67.41 | [12 empty] | VV | 2 | 4 | True | 1 | ROZPOCET
33 | K | 998721102 | Přesun hmot pro vnitřní kanalizace stanovený z hmotnosti přesunovaného materiálu vodorovná dopravní vzdálenost do 50 m v objektech výšky přes 6 do 12 m | t | 2.43 |  | 0 | CS ÚRS 2023 01 |  | základní |  | 0 | 0 | 0 | 0 | 0 | 16 | K | 2 |  |  |  | ROZPOCET | 0 | 0 | 0 | 0 | 0 | 1 | 0 | 16 | 66
| Online PSC |  | https://podminky.urs.cz/item/CS_URS_2023_01/998721102 | [14 empty] | Online PSC | 2
| D | 722 | Zdravotechnika - vnitřní vodovod |  |  |  | 0 |  |  |  |  | 0 |  | 0 |  | 0 | 2 | D | 1 |  |  |  | ROZPOCET | [6 empty] | 0
34 | K | 722130234 | Potrubí z ocelových trubek pozinkovaných závitových svařovaných běžných DN 32 | m | 79.8 |  | 0 | CS ÚRS 2023 01 |  | základní |  | 0 | 0 | 0 | 0 | 0 | 16 | K | 2 |  |  |  | ROZPOCET | 0 | 0 | 0 | 0 | 0 | 1 | 0 | 16 | 68
| Online PSC |  | https://podminky.urs.cz/item/CS_URS_2023_01/722130234 | [14 empty] | Online PSC | 2
| VV |  | (32+32+3+9)*1,05 |  | 79.8 | [12 empty] | VV | 2 | 2 | True | 0 | ROZPOCET
| VV |  | Součet |  | 79.8 | [12 empty] | VV | 2 | 4 | True | 1 | ROZPOCET
35 | K | 722130235 | Potrubí z ocelových trubek pozinkovaných závitových svařovaných běžných DN 40 | m | 49.35 |  | 0 | CS ÚRS 2023 01 |  | základní |  | 0 | 0 | 0 | 0 | 0 | 16 | K | 2 |  |  |  | ROZPOCET | 0 | 0 | 0 | 0 | 0 | 1 | 0 | 16 | 70
| Online PSC |  | https://podminky.urs.cz/item/CS_URS_2023_01/722130235 | [14 empty] | Online PSC | 2
| VV |  | (39+6+2)*1,05 |  | 49.35 | [12 empty] | VV | 2 | 2 | True | 0 | ROZPOCET
| VV |  | Součet |  | 49.35 | [12 empty] | VV | 2 | 4 | True | 1 | ROZPOCET
36 | K | 722174002 | Potrubí z plastových trubek z polypropylenu PPR svařovaných polyfúzně PN 16 (SDR 7,4) D 20 x 2,8 | m | 168 |  | 0 | CS ÚRS 2023 01 |  | základní |  | 0 | 0 | 0 | 0 | 0 | 16 | K | 2 |  |  |  | ROZPOCET | 0 | 0 | 0 | 0 | 0 | 1 | 0 | 16 | 72
| Online PSC |  | https://podminky.urs.cz/item/CS_URS_2023_01/722174002 | [14 empty] | Online PSC | 2
| VV |  | (18+18+9+4+8+2+8+6+3+13+4+3+15+5)*1,05+(2+5+3+8+6+3+4+4+2+7)*1,05 |  | 168 | [12 empty] | VV | 2 | 2 | True | 0 | ROZPOCET
| VV |  | Součet |  | 168 | [12 empty] | VV | 2 | 4 | True | 1 | ROZPOCET
37 | K | 722174003 | Potrubí z plastových trubek z polypropylenu PPR svařovaných polyfúzně PN 16 (SDR 7,4) D 25 x 3,5 | m | 42 |  | 0 | CS ÚRS 2023 01 |  | základní |  | 0 | 0 | 0 | 0 | 0 | 16 | K | 2 |  |  |  | ROZPOCET | 0 | 0 | 0 | 0 | 0 | 1 | 0 | 16 | 74
| Online PSC |  | https://podminky.urs.cz/item/CS_URS_2023_01/722174003 | [14 empty] | Online PSC | 2
| VV |  | (8+4+12+2+7)*1,05+(4+3)*1,05 |  | 42 | [12 empty] | VV | 2 | 2 | True | 0 | ROZPOCET
| VV |  | Součet |  | 42 | [12 empty] | VV | 2 | 4 | True | 1 | ROZPOCET
38 | K | 722174004 | Potrubí z plastových trubek z polypropylenu PPR svařovaných polyfúzně PN 16 (SDR 7,4) D 32 x 4,4 | m | 212.1 |  | 0 | CS ÚRS 2023 01 |  | základní |  | 0 | 0 | 0 | 0 | 0 | 16 | K | 2 |  |  |  | ROZPOCET | 0 | 0 | 0 | 0 | 0 | 1 | 0 | 16 | 76
| Online PSC |  | https://podminky.urs.cz/item/CS_URS_2023_01/722174004 | [14 empty] | Online PSC | 2
| VV |  | (50+18+14+14+4+15+23+3+12+33+16)*1,05 |  | 212.1 | [12 empty] | VV | 2 | 2 | True | 0 | ROZPOCET
| VV |  | Součet |  | 212.1 | [12 empty] | VV | 2 | 4 | True | 1 | ROZPOCET
39 | K | 722174005 | Potrubí z plastových trubek z polypropylenu PPR svařovaných polyfúzně PN 16 (SDR 7,4) D 40 x 5,5 | m | 13.125 |  | 0 | CS ÚRS 2023 01 |  | základní |  | 0 | 0 | 0 | 0 | 0 | 16 | K | 2 |  |  |  | ROZPOCET | 0 | 0 | 0 | 0 | 0 | 1 | 0 | 16 | 78
| Online PSC |  | https://podminky.urs.cz/item/CS_URS_2023_01/722174005 | [14 empty] | Online PSC | 2
| VV |  | (10,5+2)*1,05 |  | 13.125 | [12 empty] | VV | 2 | 2 | True | 0 | ROZPOCET
| VV |  | Součet |  | 13.125 | [12 empty] | VV | 2 | 4 | True | 1 | ROZPOCET
40 | K | 722174006 | Potrubí z plastových trubek z polypropylenu PPR svařovaných polyfúzně PN 16 (SDR 7,4) D 50 x 6,9 | m | 5 |  | 0 | CS ÚRS 2023 01 |  | základní |  | 0 | 0 | 0 | 0 | 0 | 16 | K | 2 |  |  |  | ROZPOCET | 0 | 0 | 0 | 0 | 0 | 1 | 0 | 16 | 80
| Online PSC |  | https://podminky.urs.cz/item/CS_URS_2023_01/722174006 | [14 empty] | Online PSC | 2
| VV |  | 5 |  | 5 | [12 empty] | VV | 2 | 2 | True | 0 | ROZPOCET
| VV |  | Součet |  | 5 | [12 empty] | VV | 2 | 4 | True | 1 | ROZPOCET
41 | K | 722181231 | Ochrana potrubí termoizolačními trubicemi z pěnového polyetylenu PE přilepenými v příčných a podélných spojích, tloušťky izolace přes 9 do 13 mm, vnitřního průměru izolace DN do 22 mm | m | 149 |  | 0 | CS ÚRS 2023 01 |  | základní |  | 0 | 0 | 0 | 0 | 0 | 16 | K | 2 |  |  |  | ROZPOCET | 0 | 0 | 0 | 0 | 0 | 1 | 0 | 16 | 82
| Online PSC |  | https://podminky.urs.cz/item/CS_URS_2023_01/722181231 | [14 empty] | Online PSC | 2
| VV |  | 18+18+9+4+8+2+8+6+3+13+4+3+15+5+8+4+12+2+7 |  | 149 | [12 empty] | VV | 2 | 2 | True | 0 | ROZPOCET
| VV |  | Součet |  | 149 | [12 empty] | VV | 2 | 4 | True | 1 | ROZPOCET
42 | K | 722181232 | Ochrana potrubí termoizolačními trubicemi z pěnového polyetylenu PE přilepenými v příčných a podélných spojích, tloušťky izolace přes 9 do 13 mm, vnitřního průměru izolace DN přes 22 do 45 mm | m | 342.5 |  | 0 | CS ÚRS 2023 01 |  | základní |  | 0 | 0 | 0 | 0 | 0 | 16 | K | 2 |  |  |  | ROZPOCET | 0 | 0 | 0 | 0 | 0 | 1 | 0 | 16 | 84
| Online PSC |  | https://podminky.urs.cz/item/CS_URS_2023_01/722181232 | [14 empty] | Online PSC | 2
| VV |  | 50+18+14+14+4+15+23+3+12+33+16+10,5+2+5+32+32+3+9+39+6+2 |  | 342.5 | [12 empty] | VV | 2 | 2 | True | 0 | ROZPOCET
| VV |  | Součet |  | 342.5 | [12 empty] | VV | 2 | 4 | True | 1 | ROZPOCET
43 | K | 722181241 | Ochrana potrubí termoizolačními trubicemi z pěnového polyetylenu PE přilepenými v příčných a podélných spojích, tloušťky izolace přes 13 do 20 mm, vnitřního průměru izolace DN do 22 mm | m | 51 |  | 0 | CS ÚRS 2023 01 |  | základní |  | 0 | 0 | 0 | 0 | 0 | 16 | K | 2 |  |  |  | ROZPOCET | 0 | 0 | 0 | 0 | 0 | 1 | 0 | 16 | 86
| Online PSC |  | https://podminky.urs.cz/item/CS_URS_2023_01/722181241 | [14 empty] | Online PSC | 2
| VV |  | 2+5+3+8+6+3+4+4+2+7+4+3 |  | 51 | [12 empty] | VV | 2 | 2 | True | 0 | ROZPOCET
| VV |  | Součet |  | 51 | [12 empty] | VV | 2 | 4 | True | 1 | ROZPOCET
44 | K | 722224152 | Armatury s jedním závitem ventily kulové uzávěry s přopojením na hadici PN 15 do 120° C G 1/2" | kus | 3 |  | 0 | CS ÚRS 2023 01 |  | základní |  | 0 | 0 | 0 | 0 | 0 | 16 | K | 2 |  |  |  | ROZPOCET | 0 | 0 | 0 | 0 | 0 | 1 | 0 | 16 | 88
| Online PSC |  | https://podminky.urs.cz/item/CS_URS_2023_01/722224152 | [14 empty] | Online PSC | 2
| VV |  | 3 |  | 3 | [12 empty] | VV | 2 | 2 | True | 0 | ROZPOCET
| VV |  | Součet |  | 3 | [12 empty] | VV | 2 | 4 | True | 1 | ROZPOCET
45 | K | 722224152.1 | Kulový kohout zahradní nezámrzný (KEMPER) s vnějším závitem a páčkou PN 15, T 120°C G 1/2"" | kus | 1 |  | 0 |  |  | základní |  | 0 | 0 | 0 | 0 | 0 | 16 | K | 2 |  |  |  | ROZPOCET | 0 | 0 | 0 | 0 | 0 | 1 | 0 | 16 | 90
| VV |  | 1 |  | 1 | [12 empty] | VV | 2 | 2 | True | 0 | ROZPOCET
| VV |  | Součet |  | 1 | [12 empty] | VV | 2 | 4 | True | 1 | ROZPOCET
46 | K | 722230101 | Armatury se dvěma závity ventily přímé G 1/2" | kus | 22 |  | 0 | CS ÚRS 2023 01 |  | základní |  | 0 | 0 | 0 | 0 | 0 | 16 | K | 2 |  |  |  | ROZPOCET | 0 | 0 | 0 | 0 | 0 | 1 | 0 | 16 | 92
| Online PSC |  | https://podminky.urs.cz/item/CS_URS_2023_01/722230101 | [14 empty] | Online PSC | 2
| VV |  | 22 |  | 22 | [12 empty] | VV | 2 | 2 | True | 0 | ROZPOCET
| VV |  | Součet |  | 22 | [12 empty] | VV | 2 | 4 | True | 1 | ROZPOCET
47 | K | 722230102 | Armatury se dvěma závity ventily přímé G 3/4" | kus | 11 |  | 0 | CS ÚRS 2023 01 |  | základní |  | 0 | 0 | 0 | 0 | 0 | 16 | K | 2 |  |  |  | ROZPOCET | 0 | 0 | 0 | 0 | 0 | 1 | 0 | 16 | 94
| Online PSC |  | https://podminky.urs.cz/item/CS_URS_2023_01/722230102 | [14 empty] | Online PSC | 2
| VV |  | 3+2+6 |  | 11 | [12 empty] | VV | 2 | 2 | True | 0 | ROZPOCET
| VV |  | Součet |  | 11 | [12 empty] | VV | 2 | 4 | True | 1 | ROZPOCET
48 | K | 722230103 | Armatury se dvěma závity ventily přímé G 1" | kus | 2 |  | 0 | CS ÚRS 2023 01 |  | základní |  | 0 | 0 | 0 | 0 | 0 | 16 | K | 2 |  |  |  | ROZPOCET | 0 | 0 | 0 | 0 | 0 | 1 | 0 | 16 | 96
| Online PSC |  | https://podminky.urs.cz/item/CS_URS_2023_01/722230103 | [14 empty] | Online PSC | 2
| VV |  | 2 |  | 2 | [12 empty] | VV | 2 | 2 | True | 0 | ROZPOCET
| VV |  | Součet |  | 2 | [12 empty] | VV | 2 | 4 | True | 1 | ROZPOCET
49 | K | 722230105 | Armatury se dvěma závity ventily přímé G 6/4" | kus | 1 |  | 0 | CS ÚRS 2023 01 |  | základní |  | 0 | 0 | 0 | 0 | 0 | 16 | K | 2 |  |  |  | ROZPOCET | 0 | 0 | 0 | 0 | 0 | 1 | 0 | 16 | 98
| Online PSC |  | https://podminky.urs.cz/item/CS_URS_2023_01/722230105 | [14 empty] | Online PSC | 2
| VV |  | 1 |  | 1 | [12 empty] | VV | 2 | 2 | True | 0 | ROZPOCET
| VV |  | Součet |  | 1 | [12 empty] | VV | 2 | 4 | True | 1 | ROZPOCET
50 | K | 722230111 | Armatury se dvěma závity ventily přímé s odvodňovacím ventilem G 1/2" | kus | 8 |  | 0 | CS ÚRS 2023 01 |  | základní |  | 0 | 0 | 0 | 0 | 0 | 16 | K | 2 |  |  |  | ROZPOCET | 0 | 0 | 0 | 0 | 0 | 1 | 0 | 16 | 100
| Online PSC |  | https://podminky.urs.cz/item/CS_URS_2023_01/722230111 | [14 empty] | Online PSC | 2
| VV |  | 8 |  | 8 | [12 empty] | VV | 2 | 2 | True | 0 | ROZPOCET
| VV |  | Součet |  | 8 | [12 empty] | VV | 2 | 4 | True | 1 | ROZPOCET
51 | K | 722230112 | Armatury se dvěma závity ventily přímé s odvodňovacím ventilem G 3/4" | kus | 3 |  | 0 | CS ÚRS 2023 01 |  | základní |  | 0 | 0 | 0 | 0 | 0 | 16 | K | 2 |  |  |  | ROZPOCET | 0 | 0 | 0 | 0 | 0 | 1 | 0 | 16 | 102
| Online PSC |  | https://podminky.urs.cz/item/CS_URS_2023_01/722230112 | [14 empty] | Online PSC | 2
| VV |  | 3 |  | 3 | [12 empty] | VV | 2 | 2 | True | 0 | ROZPOCET
| VV |  | Součet |  | 3 | [12 empty] | VV | 2 | 4 | True | 1 | ROZPOCET
52 | K | 722231074 | Armatury se dvěma závity ventily zpětné mosazné PN 10 do 110°C G 1" | kus | 2 |  | 0 | CS ÚRS 2023 01 |  | základní |  | 0 | 0 | 0 | 0 | 0 | 16 | K | 2 |  |  |  | ROZPOCET | 0 | 0 | 0 | 0 | 0 | 1 | 0 | 16 | 104
| Online PSC |  | https://podminky.urs.cz/item/CS_URS_2023_01/722231074 | [14 empty] | Online PSC | 2
| VV |  | 2 |  | 2 | [12 empty] | VV | 2 | 2 | True | 0 | ROZPOCET
| VV |  | Součet |  | 2 | [12 empty] | VV | 2 | 4 | True | 1 | ROZPOCET
53 | K | 722231076 | Armatury se dvěma závity ventily zpětné mosazné PN 10 do 110°C G 6/4" | kus | 1 |  | 0 | CS ÚRS 2023 01 |  | základní |  | 0 | 0 | 0 | 0 | 0 | 16 | K | 2 |  |  |  | ROZPOCET | 0 | 0 | 0 | 0 | 0 | 1 | 0 | 16 | 106
| Online PSC |  | https://podminky.urs.cz/item/CS_URS_2023_01/722231076 | [14 empty] | Online PSC | 2
| VV |  | 1 |  | 1 | [12 empty] | VV | 2 | 2 | True | 0 | ROZPOCET
| VV |  | Součet |  | 1 | [12 empty] | VV | 2 | 4 | True | 1 | ROZPOCET
54 | K | 722231141 | Armatury se dvěma závity ventily pojistné rohové G 1/2" | kus | 10 |  | 0 | CS ÚRS 2023 01 |  | základní |  | 0 | 0 | 0 | 0 | 0 | 16 | K | 2 |  |  |  | ROZPOCET | 0 | 0 | 0 | 0 | 0 | 1 | 0 | 16 | 108
| Online PSC |  | https://podminky.urs.cz/item/CS_URS_2023_01/722231141 | [14 empty] | Online PSC | 2
| VV |  | 10 |  | 10 | [12 empty] | VV | 2 | 2 | True | 0 | ROZPOCET
| VV |  | Součet |  | 10 | [12 empty] | VV | 2 | 4 | True | 1 | ROZPOCET
55 | K | 722250132 | Požární příslušenství a armatury hydrantový systém s tvarově stálou hadicí celoplechový D 19 x 20 m - bílé provedení | soubor | 2 |  | 0 | CS ÚRS 2023 01 |  | základní |  | 0 | 0 | 0 | 0 | 0 | 16 | K | 2 |  |  |  | ROZPOCET | 0 | 0 | 0 | 0 | 0 | 1 | 0 | 16 | 110
| Online PSC |  | https://podminky.urs.cz/item/CS_URS_2023_01/722250132 | [14 empty] | Online PSC | 2
| VV |  | 2 |  | 2 | [12 empty] | VV | 2 | 2 | True | 0 | ROZPOCET
| VV |  | Součet |  | 2 | [12 empty] | VV | 2 | 4 | True | 1 | ROZPOCET
56 | K | 722250133 | Požární příslušenství a armatury hydrantový systém s tvarově stálou hadicí celoplechový D 19 x 30 m - bílé provedení | soubor | 6 |  | 0 | CS ÚRS 2023 01 |  | základní |  | 0 | 0 | 0 | 0 | 0 | 16 | K | 2 |  |  |  | ROZPOCET | 0 | 0 | 0 | 0 | 0 | 1 | 0 | 16 | 112
| Online PSC |  | https://podminky.urs.cz/item/CS_URS_2023_01/722250133 | [14 empty] | Online PSC | 2
| VV |  | 6 |  | 6 | [12 empty] | VV | 2 | 2 | True | 0 | ROZPOCET
| VV |  | Součet |  | 6 | [12 empty] | VV | 2 | 4 | True | 1 | ROZPOCET
57 | K | 722262213 | Vodoměry pro vodu do 40°C závitové horizontální jednovtokové suchoběžné G 3/4" x 130 mm Qn 1,5 | kus | 1 |  | 0 | CS ÚRS 2023 01 |  | základní |  | 0 | 0 | 0 | 0 | 0 | 16 | K | 2 |  |  |  | ROZPOCET | 0 | 0 | 0 | 0 | 0 | 1 | 0 | 16 | 114
| Online PSC |  | https://podminky.urs.cz/item/CS_URS_2023_01/722262213 | [14 empty] | Online PSC | 2
| VV |  | 1 |  | 1 | [12 empty] | VV | 2 | 2 | True | 0 | ROZPOCET
| VV |  | Součet |  | 1 | [12 empty] | VV | 2 | 4 | True | 1 | ROZPOCET
58 | K | 722290234 | Zkoušky, proplach a desinfekce vodovodního potrubí proplach a desinfekce vodovodního potrubí do DN 80 | m | 542.5 |  | 0 | CS ÚRS 2023 01 |  | základní |  | 0 | 0 | 0 | 0 | 0 | 16 | K | 2 |  |  |  | ROZPOCET | 0 | 0 | 0 | 0 | 0 | 1 | 0 | 16 | 116
| Online PSC |  | https://podminky.urs.cz/item/CS_URS_2023_01/722290234 | [14 empty] | Online PSC | 2
| VV |  | 149+342,5+51 |  | 542.5 | [12 empty] | VV | 2 | 2 | True | 0 | ROZPOCET
| VV |  | Součet |  | 542.5 | [12 empty] | VV | 2 | 4 | True | 1 | ROZPOCET
59 | K | 998722102 | Přesun hmot pro vnitřní vodovod stanovený z hmotnosti přesunovaného materiálu vodorovná dopravní vzdálenost do 50 m v objektech výšky přes 6 do 12 m | t | 1.422 |  | 0 | CS ÚRS 2023 01 |  | základní |  | 0 | 0 | 0 | 0 | 0 | 16 | K | 2 |  |  |  | ROZPOCET | 0 | 0 | 0 | 0 | 0 | 1 | 0 | 16 | 118
| Online PSC |  | https://podminky.urs.cz/item/CS_URS_2023_01/998722102 | [14 empty] | Online PSC | 2
| D | 723 | Zdravotechnika - vnitřní plynovod |  |  |  | 0 |  |  |  |  | 0 |  | 0 |  | 0 | 2 | D | 1 |  |  |  | ROZPOCET | [6 empty] | 0
60 | K | 723111304 | Potrubí z ocelových trubek závitových černých spojovaných lisováním PN 0,5 do 70°C DN 25 | m | 10 |  | 0 | CS ÚRS 2023 01 |  | základní |  | 0 | 0 | 0 | 0 | 0 | 16 | K | 2 |  |  |  | ROZPOCET | 0 | 0 | 0 | 0 | 0 | 1 | 0 | 16 | 120
| Online PSC |  | https://podminky.urs.cz/item/CS_URS_2023_01/723111304 | [14 empty] | Online PSC | 2
| VV |  | 10 |  | 10 | [12 empty] | VV | 2 | 2 | True | 0 | ROZPOCET
| VV |  | Součet |  | 10 | [12 empty] | VV | 2 | 4 | True | 1 | ROZPOCET
61 | K | 723111307 | Potrubí z ocelových trubek závitových černých spojovaných lisováním PN 0,5 do 70°C DN 50 | m | 43.575 |  | 0 | CS ÚRS 2023 01 |  | základní |  | 0 | 0 | 0 | 0 | 0 | 16 | K | 2 |  |  |  | ROZPOCET | 0 | 0 | 0 | 0 | 0 | 1 | 0 | 16 | 122
| Online PSC |  | https://podminky.urs.cz/item/CS_URS_2023_01/723111307 | [14 empty] | Online PSC | 2
| VV |  | (27,5+14)*1,05 |  | 43.575 | [12 empty] | VV | 2 | 2 | True | 0 | ROZPOCET
| VV |  | Součet |  | 43.575 | [12 empty] | VV | 2 | 4 | True | 1 | ROZPOCET
62 | K | 723150316 | Potrubí z ocelových trubek hladkých černých spojovaných svařováním tvářených za tepla Ø 133/4,5 | m | 2.5 |  | 0 | CS ÚRS 2023 01 |  | základní |  | 0 | 0 | 0 | 0 | 0 | 16 | K | 2 |  |  |  | ROZPOCET | 0 | 0 | 0 | 0 | 0 | 1 | 0 | 16 | 124
| Online PSC |  | https://podminky.urs.cz/item/CS_URS_2023_01/723150316 | [14 empty] | Online PSC | 2
| VV |  | 2,5 |  | 2.5 | [12 empty] | VV | 2 | 2 | True | 0 | ROZPOCET
| VV |  | Součet |  | 2.5 | [12 empty] | VV | 2 | 4 | True | 1 | ROZPOCET
63 | K | 723150369 | Potrubí z ocelových trubek hladkých černých spojovaných chráničky Ø 89/3,6 | m | 2.5 |  | 0 | CS ÚRS 2023 01 |  | základní |  | 0 | 0 | 0 | 0 | 0 | 16 | K | 2 |  |  |  | ROZPOCET | 0 | 0 | 0 | 0 | 0 | 1 | 0 | 16 | 126
| Online PSC |  | https://podminky.urs.cz/item/CS_URS_2023_01/723150369 | [14 empty] | Online PSC | 2
| VV |  | 2,5 |  | 2.5 | [12 empty] | VV | 2 | 2 | True | 0 | ROZPOCET
| VV |  | Součet |  | 2.5 | [12 empty] | VV | 2 | 4 | True | 1 | ROZPOCET
64 | K | 723221302 | Armatury s jedním závitem ventily vzorkovací rohové PN 5 vnější závit G 1/2" | kus | 2 |  | 0 | CS ÚRS 2023 01 |  | základní |  | 0 | 0 | 0 | 0 | 0 | 16 | K | 2 |  |  |  | ROZPOCET | 0 | 0 | 0 | 0 | 0 | 1 | 0 | 16 | 128
| Online PSC |  | https://podminky.urs.cz/item/CS_URS_2023_01/723221302 | [14 empty] | Online PSC | 2
| VV |  | 2 |  | 2 | [12 empty] | VV | 2 | 2 | True | 0 | ROZPOCET
| VV |  | Součet |  | 2 | [12 empty] | VV | 2 | 4 | True | 1 | ROZPOCET
65 | K | 723231162 | Armatury se dvěma závity kohouty kulové PN 42 do 185°C plnoprůtokové vnitřní závit těžká řada G 1/2" | kus | 2 |  | 0 | CS ÚRS 2023 01 |  | základní |  | 0 | 0 | 0 | 0 | 0 | 16 | K | 2 |  |  |  | ROZPOCET | 0 | 0 | 0 | 0 | 0 | 1 | 0 | 16 | 130
| Online PSC |  | https://podminky.urs.cz/item/CS_URS_2023_01/723231162 | [14 empty] | Online PSC | 2
| VV |  | 2 |  | 2 | [12 empty] | VV | 2 | 2 | True | 0 | ROZPOCET
| VV |  | Součet |  | 2 | [12 empty] | VV | 2 | 4 | True | 1 | ROZPOCET
66 | K | 723231164 | Armatury se dvěma závity kohouty kulové PN 42 do 185°C plnoprůtokové vnitřní závit těžká řada G 1" | kus | 2 |  | 0 | CS ÚRS 2023 01 |  | základní |  | 0 | 0 | 0 | 0 | 0 | 16 | K | 2 |  |  |  | ROZPOCET | 0 | 0 | 0 | 0 | 0 | 1 | 0 | 16 | 132
| Online PSC |  | https://podminky.urs.cz/item/CS_URS_2023_01/723231164 | [14 empty] | Online PSC | 2
| VV |  | 2 |  | 2 | [12 empty] | VV | 2 | 2 | True | 0 | ROZPOCET
| VV |  | Součet |  | 2 | [12 empty] | VV | 2 | 4 | True | 1 | ROZPOCET
67 | K | 723231167 | Armatury se dvěma závity kohouty kulové PN 42 do 185°C plnoprůtokové vnitřní závit těžká řada G 2" | kus | 1 |  | 0 | CS ÚRS 2023 01 |  | základní |  | 0 | 0 | 0 | 0 | 0 | 16 | K | 2 |  |  |  | ROZPOCET | 0 | 0 | 0 | 0 | 0 | 1 | 0 | 16 | 134
| Online PSC |  | https://podminky.urs.cz/item/CS_URS_2023_01/723231167 | [14 empty] | Online PSC | 2
| VV |  | 1 |  | 1 | [12 empty] | VV | 2 | 2 | True | 0 | ROZPOCET
| VV |  | Součet |  | 1 | [12 empty] | VV | 2 | 4 | True | 1 | ROZPOCET
68 | K | R723000001 | Manometr d20 | kus | 2 |  | 0 |  |  | základní |  | 0 | 0 | 0 | 0 | 0 | 16 | K | 2 |  |  |  | ROZPOCET | 0 | 0 | 0 | 0 | 0 | 1 | 0 | 16 | 136
| VV |  | 2 |  | 2 | [12 empty] | VV | 2 | 2 | True | 0 | ROZPOCET
| VV |  | Součet |  | 2 | [12 empty] | VV | 2 | 4 | True | 1 | ROZPOCET
69 | K | R723000002 | Havarijní uzávěr DN50, 230V, čidlo, systém automatického otevření i uzavření | kus | 1 |  | 0 |  |  | základní |  | 0 | 0 | 0 | 0 | 0 | 16 | K | 2 |  |  |  | ROZPOCET | 0 | 0 | 0 | 0 | 0 | 1 | 0 | 16 | 138
| VV |  | 1 |  | 1 | [12 empty] | VV | 2 | 2 | True | 0 | ROZPOCET
| VV |  | Součet |  | 1 | [12 empty] | VV | 2 | 4 | True | 1 | ROZPOCET
70 | K | 998723102 | Přesun hmot pro vnitřní plynovod stanovený z hmotnosti přesunovaného materiálu vodorovná dopravní vzdálenost do 50 m v objektech výšky přes 6 do 12 m | t | 0.359 |  | 0 | CS ÚRS 2023 01 |  | základní |  | 0 | 0 | 0 | 0 | 0 | 16 | K | 2 |  |  |  | ROZPOCET | 0 | 0 | 0 | 0 | 0 | 1 | 0 | 16 | 140
| Online PSC |  | https://podminky.urs.cz/item/CS_URS_2023_01/998723102 | [14 empty] | Online PSC | 2
| D | 725 | Zdravotechnika - zařizovací předměty |  |  |  | 0 |  |  |  |  | 0 |  | 0 |  | 0 | 2 | D | 1 |  |  |  | ROZPOCET | [6 empty] | 0
71 | K | 725211603 | Umyvadla keramická bílá bez výtokových armatur připevněná na stěnu šrouby bez sloupu nebo krytu na sifon, šířka umyvadla 600 mm, obdélníkové, zaoblené rohy, sifon nerezový | soubor | 11 |  | 0 | CS ÚRS 2023 01 |  | základní |  | 0 | 0 | 0 | 0 | 0 | 16 | K | 2 |  |  |  | ROZPOCET | 0 | 0 | 0 | 0 | 0 | 1 | 0 | 16 | 142
| Online PSC |  | https://podminky.urs.cz/item/CS_URS_2023_01/725211603 | [14 empty] | Online PSC | 2
| VV |  | 11 |  | 11 | [12 empty] | VV | 2 | 2 | True | 0 | ROZPOCET
| VV |  | Součet |  | 11 | [12 empty] | VV | 2 | 4 | True | 1 | ROZPOCET
72 | K | 725331111 | Výlevky bez výtokových armatur a splachovací nádrže keramické se sklopnou plastovou mřížkou 425 mm | soubor | 2 |  | 0 | CS ÚRS 2023 01 |  | základní |  | 0 | 0 | 0 | 0 | 0 | 16 | K | 2 |  |  |  | ROZPOCET | 0 | 0 | 0 | 0 | 0 | 1 | 0 | 16 | 144
| Online PSC |  | https://podminky.urs.cz/item/CS_URS_2023_01/725331111 | [14 empty] | Online PSC | 2
| VV |  | 2 |  | 2 | [12 empty] | VV | 2 | 2 | True | 0 | ROZPOCET
| VV |  | Součet |  | 2 | [12 empty] | VV | 2 | 4 | True | 1 | ROZPOCET
73 | K | 725531101 | Elektrické ohřívače zásobníkové tlakové objem nádrže (příkon) 5 l (2,0 kW) | soubor | 6 |  | 0 | CS ÚRS 2023 01 |  | základní |  | 0 | 0 | 0 | 0 | 0 | 16 | K | 2 |  |  |  | ROZPOCET | 0 | 0 | 0 | 0 | 0 | 1 | 0 | 16 | 146
| Online PSC |  | https://podminky.urs.cz/item/CS_URS_2023_01/725531101 | [14 empty] | Online PSC | 2
| VV |  | 6 |  | 6 | [12 empty] | VV | 2 | 2 | True | 0 | ROZPOCET
| VV |  | Součet |  | 6 | [12 empty] | VV | 2 | 4 | True | 1 | ROZPOCET
74 | K | 725532111 | Elektrické ohřívače zásobníkové přepadové akumulační s pojistným ventilem závěsné svislé objem nádrže (příkon) 30 l (2,0 kW) rychloohřev 220 V | soubor | 3 |  | 0 | CS ÚRS 2023 01 |  | základní |  | 0 | 0 | 0 | 0 | 0 | 16 | K | 2 |  |  |  | ROZPOCET | 0 | 0 | 0 | 0 | 0 | 1 | 0 | 16 | 148
| Online PSC |  | https://podminky.urs.cz/item/CS_URS_2023_01/725532111 | [14 empty] | Online PSC | 2
| VV |  | 3 |  | 3 | [12 empty] | VV | 2 | 2 | True | 0 | ROZPOCET
| VV |  | Součet |  | 3 | [12 empty] | VV | 2 | 4 | True | 1 | ROZPOCET
75 | K | 725821312 | Baterie dřezové nástěnné pákové s otáčivým kulatým ústím a délkou ramínka 300 mm - pro výlevku | soubor | 2 |  | 0 | CS ÚRS 2023 01 |  | základní |  | 0 | 0 | 0 | 0 | 0 | 16 | K | 2 |  |  |  | ROZPOCET | 0 | 0 | 0 | 0 | 0 | 1 | 0 | 16 | 150
| Online PSC |  | https://podminky.urs.cz/item/CS_URS_2023_01/725821312 | [14 empty] | Online PSC | 2
| VV |  | 2 |  | 2 | [12 empty] | VV | 2 | 2 | True | 0 | ROZPOCET
| VV |  | Součet |  | 2 | [12 empty] | VV | 2 | 4 | True | 1 | ROZPOCET
76 | K | 725821329 | Baterie dřezové stojánkové pákové s otáčivým ústím a délkou ramínka s vytahovací sprškou | soubor | 5 |  | 0 | CS ÚRS 2023 01 |  | základní |  | 0 | 0 | 0 | 0 | 0 | 16 | K | 2 |  |  |  | ROZPOCET | 0 | 0 | 0 | 0 | 0 | 1 | 0 | 16 | 152
| Online PSC |  | https://podminky.urs.cz/item/CS_URS_2023_01/725821329 | [14 empty] | Online PSC | 2
| VV |  | 5 |  | 5 | [12 empty] | VV | 2 | 2 | True | 0 | ROZPOCET
| VV |  | Součet |  | 5 | [12 empty] | VV | 2 | 4 | True | 1 | ROZPOCET
77 | K | 725822613 | Baterie umyvadlové stojánkové pákové s výpustí, nerezové | soubor | 11 |  | 0 | CS ÚRS 2023 01 |  | základní |  | 0 | 0 | 0 | 0 | 0 | 16 | K | 2 |  |  |  | ROZPOCET | 0 | 0 | 0 | 0 | 0 | 1 | 0 | 16 | 154
| Online PSC |  | https://podminky.urs.cz/item/CS_URS_2023_01/725822613 | [14 empty] | Online PSC | 2
| VV |  | 11 |  | 11 | [12 empty] | VV | 2 | 2 | True | 0 | ROZPOCET
| VV |  | Součet |  | 11 | [12 empty] | VV | 2 | 4 | True | 1 | ROZPOCET
78 | K | 725822613.1 | Baterie umyvadlové lékařské pro invalidní umyvadlo, stojánkové pákové s výpustí, nerezové | soubor | 2 |  | 0 |  |  | základní |  | 0 | 0 | 0 | 0 | 0 | 16 | K | 2 |  |  |  | ROZPOCET | 0 | 0 | 0 | 0 | 0 | 1 | 0 | 16 | 156
| VV |  | 2 |  | 2 | [12 empty] | VV | 2 | 2 | True | 0 | ROZPOCET
| VV |  | Součet |  | 2 | [12 empty] | VV | 2 | 4 | True | 1 | ROZPOCET
79 | K | 725862113 | Zápachové uzávěrky zařizovacích předmětů pro dřezy a myčku DN 50 | kus | 6 |  | 0 | CS ÚRS 2023 01 |  | základní |  | 0 | 0 | 0 | 0 | 0 | 16 | K | 2 |  |  |  | ROZPOCET | 0 | 0 | 0 | 0 | 0 | 1 | 0 | 16 | 158
| Online PSC |  | https://podminky.urs.cz/item/CS_URS_2023_01/725862113 | [14 empty] | Online PSC | 2
| VV |  | 6 |  | 6 | [12 empty] | VV | 2 | 2 | True | 0 | ROZPOCET
| VV |  | Součet |  | 6 | [12 empty] | VV | 2 | 4 | True | 1 | ROZPOCET
80 | K | 998725102 | Přesun hmot pro zařizovací předměty stanovený z hmotnosti přesunovaného materiálu vodorovná dopravní vzdálenost do 50 m v objektech výšky přes 6 do 12 m | t | 0.562 |  | 0 | CS ÚRS 2023 01 |  | základní |  | 0 | 0 | 0 | 0 | 0 | 16 | K | 2 |  |  |  | ROZPOCET | 0 | 0 | 0 | 0 | 0 | 1 | 0 | 16 | 160
| Online PSC |  | https://podminky.urs.cz/item/CS_URS_2023_01/998725102 | [14 empty] | Online PSC | 2
81 | K | R725000002 | WC závěsné invalidní, bílá keramika, podomítkový modul s předním splachováním, nerezové dvoj-tlačítko obdélníkové | kus | 2 |  | 0 |  |  | základní |  | 0 | 0 | 0 | 0 | 0 | 16 | K | 2 |  |  |  | ROZPOCET | 0 | 0 | 0 | 0 | 0 | 1 | 0 | 16 | 162
| VV |  | 2 |  | 2 | [12 empty] | VV | 2 | 2 | True | 0 | ROZPOCET
| VV |  | Součet |  | 2 | [12 empty] | VV | 2 | 4 | True | 1 | ROZPOCET
82 | K | R725000004 | Umyvadlo zdravotní pro osoby s omezenou pohyblivostí. Otvor pro osazení stojánkové baterie. Zapuštěný sifon do kce stěny. Umyvadlo s hloubkou 55 cm se zavěšením na zeď. Šířka umyvadla 60cm. | kus | 2 |  | 0 |  |  | základní |  | 0 | 0 | 0 | 0 | 0 | 16 | K | 2 |  |  |  | ROZPOCET | 0 | 0 | 0 | 0 | 0 | 1 | 0 | 16 | 164
| VV |  | 2 |  | 2 | [12 empty] | VV | 2 | 2 | True | 0 | ROZPOCET
| VV |  | Součet |  | 2 | [12 empty] | VV | 2 | 4 | True | 1 | ROZPOCET
83 | K | R725112001 | Závěsné WC, keramické, bílé, zaobloené, zadní odpad, sedátko, nádržka + izolační deska + ovládací tlačítko nerezové | soubor | 5 |  | 0 |  |  | základní |  | 0 | 0 | 0 | 0 | 0 | 16 | K | 2 |  |  |  | ROZPOCET | 0 | 0 | 0 | 0 | 0 | 1 | 0 | 16 | 166
| VV |  | 5 |  | 5 | [12 empty] | VV | 2 | 2 | True | 0 | ROZPOCET
| VV |  | Součet |  | 5 | [12 empty] | VV | 2 | 4 | True | 1 | ROZPOCET
84 | K | R725200001 | Sprchový kout + baterie: spchová vanička 90x90cm snížená, max.3cm výška, Zástěna prosklená v.2,0m s integrovanými dvířky - přední zasklení. Bezrámové provedení v barvě stříbrná lesklá. Sprchová baterie nástěnná chrom páková, podomítkový modul, pevná hlavice + ruční prcha | soubor | 1 |  | 0 |  |  | základní |  | 0 | 0 | 0 | 0 | 0 | 16 | K | 2 |  |  |  | ROZPOCET | 0 | 0 | 0 | 0 | 0 | 1 | 0 | 16 | 168
| VV |  | 1 |  | 1 | [12 empty] | VV | 2 | 2 | True | 0 | ROZPOCET
| VV |  | Součet |  | 1 | [12 empty] | VV | 2 | 4 | True | 1 | ROZPOCET
| D | 783 | Dokončovací práce - nátěry |  |  |  | 0 |  |  |  |  | 0 |  | 0 |  | 0 | 2 | D | 1 |  |  |  | ROZPOCET | [6 empty] | 0
85 | K | 783614651 | Základní antikorozní nátěr armatur a kovových potrubí jednonásobný potrubí do DN 50 mm syntetický standardní - plynárenská žluť | m | 53.6 |  | 0 | CS ÚRS 2023 01 |  | základní |  | 0 | 0 | 0 | 0 | 0 | 16 | K | 2 |  |  |  | ROZPOCET | 0 | 0 | 0 | 0 | 0 | 1 | 0 | 16 | 170
| Online PSC |  | https://podminky.urs.cz/item/CS_URS_2023_01/783614651 | [14 empty] | Online PSC | 2
| VV |  | 53,6 |  | 53.6 | [12 empty] | VV | 2 | 2 | True | 0 | ROZPOCET
| VV |  | Součet |  | 53.6 | [12 empty] | VV | 2 | 4 | True | 1 | ROZPOCET
86 | K | 783614671 | Základní antikorozní nátěr armatur a kovových potrubí jednonásobný potrubí přes DN 100 do DN 150 mm syntetický standardní - plynárenská žluť | m | 2.5 |  | 0 | CS ÚRS 2023 01 |  | základní |  | 0 | 0 | 0 | 0 | 0 | 16 | K | 2 |  |  |  | ROZPOCET | 0 | 0 | 0 | 0 | 0 | 1 | 0 | 16 | 172
| Online PSC |  | https://podminky.urs.cz/item/CS_URS_2023_01/783614671 | [14 empty] | Online PSC | 2
| VV |  | 2,5 |  | 2.5 | [12 empty] | VV | 2 | 2 | True | 0 | ROZPOCET
| VV |  | Součet |  | 2.5 | [12 empty] | VV | 2 | 4 | True | 1 | ROZPOCET
| D | M | Práce a dodávky M |  |  |  | 0 |  |  |  |  | 0 |  | 0 |  | 0 | 3 | D | 0 |  |  |  | ROZPOCET | [6 empty] | 0
| D | 23-M | Montáže potrubí |  |  |  | 0 |  |  |  |  | 0 |  | 0 |  | 0 | 3 | D | 1 |  |  |  | ROZPOCET | [6 empty] | 0
87 | K | R451000001 | Dotěsnění prostupů ZTI hmotami třídy reakce na oheň A1 nebo A2 v celé tloušťce konstrukce oddělující jednotlivé požární úseky. | soub | 1 |  | 0 |  |  | základní |  | 0 | 0 | 0 | 0 | 0 | 64 | K | 2 |  |  |  | ROZPOCET | 0 | 0 | 0 | 0 | 0 | 1 | 0 | 64 | 174
| VV |  | 1 |  | 1 | [12 empty] | VV | 2 | 2 | True | 0 | ROZPOCET
| VV |  | Součet |  | 1 | [12 empty] | VV | 2 | 4 | True | 1 | ROZPOCET
88 | K | R451000002 | Stavební výpomoce - drobné prostupy stavebními konstrukcemi do potrubí průměru 100mm. | hod | 10 |  | 0 |  |  | základní |  | 0 | 0 | 0 | 0 | 0 | 64 | K | 2 |  |  |  | ROZPOCET | 0 | 0 | 0 | 0 | 0 | 1 | 0 | 64 | 176
| VV |  | 10 |  | 10 | [12 empty] | VV | 2 | 2 | True | 0 | ROZPOCET
| VV |  | Součet |  | 10 | [12 empty] | VV | 2 | 4 | True | 1 | ROZPOCET
89 | K | R451000003 | Stavební výpomoce - křížení potrubí v podlahách vč. drážky pro potrubí v místě křížení,drážkování pro instalace ZTI | hod | 20 |  | 0 |  |  | základní |  | 0 | 0 | 0 | 0 | 0 | 64 | K | 2 |  |  |  | ROZPOCET | 0 | 0 | 0 | 0 | 0 | 1 | 0 | 64 | 178
| VV |  | 20 |  | 20 | [12 empty] | VV | 2 | 2 | True | 0 | ROZPOCET
| VV |  | Součet |  | 20 | [12 empty] | VV | 2 | 4 | True | 1 | ROZPOCET
| D | 58-M | Revize vyhrazených technických zařízení |  |  |  | 0 |  |  |  |  | 0 |  | 0 |  | 0 | 3 | D | 1 |  |  |  | ROZPOCET | [6 empty] | 0
90 | K | 580506002 | Domovní plynovody kontrola souladu provedené instalace s projektovou dokumentací plynovodu délky přes 20 do 50 m | úsek | 2 |  | 0 | CS ÚRS 2023 01 |  | základní |  | 0 | 0 | 0 | 0 | 0 | 64 | K | 2 |  |  |  | ROZPOCET | 0 | 0 | 0 | 0 | 0 | 1 | 0 | 64 | 180
| Online PSC |  | https://podminky.urs.cz/item/CS_URS_2023_01/580506002 | [14 empty] | Online PSC | 2
| VV |  | 2 |  | 2 | [12 empty] | VV | 2 | 2 | True | 0 | ROZPOCET
| VV |  | Součet |  | 2 | [12 empty] | VV | 2 | 4 | True | 1 | ROZPOCET
91 | K | 580506010 | Domovní plynovody kontrola umístění a funkce hlavního uzávěru kuželového nebo kulového | kus | 2 |  | 0 | CS ÚRS 2023 01 |  | základní |  | 0 | 0 | 0 | 0 | 0 | 64 | K | 2 |  |  |  | ROZPOCET | 0 | 0 | 0 | 0 | 0 | 1 | 0 | 64 | 182
| Online PSC |  | https://podminky.urs.cz/item/CS_URS_2023_01/580506010 | [14 empty] | Online PSC | 2
| VV |  | 2 |  | 2 | [12 empty] | VV | 2 | 2 | True | 0 | ROZPOCET
| VV |  | Součet |  | 2 | [12 empty] | VV | 2 | 4 | True | 1 | ROZPOCET
92 | K | 580506028 | Domovní plynovody opakovaná tlaková zkouška kontrola před natlakováním plynovodu DN do 50, délky přes 20 do 50 m | úsek | 2 |  | 0 | CS ÚRS 2023 01 |  | základní |  | 0 | 0 | 0 | 0 | 0 | 64 | K | 2 |  |  |  | ROZPOCET | 0 | 0 | 0 | 0 | 0 | 1 | 0 | 64 | 184
| Online PSC |  | https://podminky.urs.cz/item/CS_URS_2023_01/580506028 | [14 empty] | Online PSC | 2
| VV |  | 2 |  | 2 | [12 empty] | VV | 2 | 2 | True | 0 | ROZPOCET
| VV |  | Součet |  | 2 | [12 empty] | VV | 2 | 4 | True | 1 | ROZPOCET
93 | K | 580506031 | Domovní plynovody opakovaná tlaková zkouška kontrola před natlakováním plynovodu DN přes 50 do 80, délky přes 20 do 50 m | úsek | 1 |  | 0 | CS ÚRS 2023 01 |  | základní |  | 0 | 0 | 0 | 0 | 0 | 64 | K | 2 |  |  |  | ROZPOCET | 0 | 0 | 0 | 0 | 0 | 1 | 0 | 64 | 186
| Online PSC |  | https://podminky.urs.cz/item/CS_URS_2023_01/580506031 | [14 empty] | Online PSC | 2
| VV |  | 1 |  | 1 | [12 empty] | VV | 2 | 2 | True | 0 | ROZPOCET
| VV |  | Součet |  | 1 | [12 empty] | VV | 2 | 4 | True | 1 | ROZPOCET

## 2 - Přípojka vodovodu
{2c4ded12-9ce7-4edc-bddd-8d1134f67cee}
2
| KRYCÍ LIST SOUPISU PRACÍ | [7 empty] | v --- níže se nacházejí doplnkové a pomocné údaje k sestavám --- v | [8 empty] | False
Stavba:
Společný depozitář v Pelhřimově
Objekt:
D.1.4.1 - ZTI, přípojky, venky
Soupis:
2 - Přípojka vodovodu
| KSO: |  |  |  |  | CC-CZ:
| Místo: |  | Pelhřimov |  |  | Datum: | 3. 4. 2023
| Zadavatel: |  |  |  |  | IČ:
|  | Kraj Vysočina , Žižkova 1882/57, Jihlava 58733 |  |  |  | DIČ:
| Uchazeč: |  |  |  |  | IČ: | Vyplň údaj
|  | Vyplň údaj |  |  |  | DIČ: | Vyplň údaj
| Projektant: |  |  |  |  | IČ:
|  | ARTPROJEKT JIHLAVA, spol.s r.o., Minoritské nám.11 |  |  |  | DIČ:
| Zpracovatel: |  |  |  |  | IČ:
|  | Fr.Neuwirth |  |  |  | DIČ:
Poznámka:
Soupis prací je sestaven s využitím Cenové soustavy ÚRS. Položky, které pochází z této cenové soustavy, jsou ve sloupci 'Cenová soustava' označeny popisem 'CS ÚRS' a úrovní příslušného kalendářního pololetí. Veškeré další informace vymezující popis a podmínky použití těchto položek z Cenové soustavy, které nejsou uvedeny přímo v soupisu prací, jsou neomezeně dálkově k dispozici na webu podminky.urs.cz. Nedílnou součástí výkazu výměr je projektová dokumentace akce „Společný depozitář v Pelhřimově “ zpracovaná firmou ART PROJEKT s.r.o. pod zakázkovým číslem 02-22-RP. Jednotlivé části a konstrukce popsané v soupisu prací jsou dále popsány ve zmíněné projektové dokumentaci. Prvky dodané v rámci stavby musí splňovat podmínky výkazu výměr i projektové dokumentace, v případě rozporu rozhoduje výkaz výměr.
| Cena bez DPH | [5 empty] | 0
|  |  | Základ daně |  |  | Sazba daně | Výše daně
| DPH | základní | 0 |  |  | 21% | 0
|  | snížená | 0 |  |  | 15% | 0
|  | zákl. přenesená | 0 |  |  | 21% | 0
|  | sníž. přenesená | 0 |  |  | 15% | 0
|  | nulová | 0 |  |  | 0% | 0
| Cena s DPH |  |  | v | CZK |  | 0
REKAPITULACE ČLENĚNÍ SOUPISU PRACÍ
Stavba:
Společný depozitář v Pelhřimově
Objekt:
D.1.4.1 - ZTI, přípojky, venky
Soupis:
2 - Přípojka vodovodu
Místo: |  |  | Pelhřimov |  |  | Datum: | 3. 4. 2023
Zadavatel: |  |  | Kraj Vysočina , Žižkova 1882/57, Jihlava 58733 |  |  | Projektant: | ARTPROJEKT JIHLAVA, spol.s r.o., Minoritské nám.11
Uchazeč: |  |  | Vyplň údaj |  |  | Zpracovatel: | Fr.Neuwirth
Kód dílu - Popis | [6 empty] | Cena celkem [CZK]
Náklady stavby celkem | [6 empty] | 0 | [11 empty] | -1
| HSV - Práce a dodávky HSV | [5 empty] | 0
| 1 - Zemní práce | [5 empty] | 0
| 5 - Komunikace pozemní | [5 empty] | 0
| 9 - Ostatní konstrukce a práce, bourání | [5 empty] | 0
| 997 - Přesun sutě | [5 empty] | 0
| PSV - Práce a dodávky PSV | [5 empty] | 0
| 4 - Vodorovné konstrukce | [5 empty] | 0
| 8 - Trubní vedení | [5 empty] | 0
| 722 - Zdravotechnika - vnitřní vodovod | [5 empty] | 0
| M - Práce a dodávky M | [5 empty] | 0
| 23-M - Montáže potrubí | [5 empty] | 0
SOUPIS PRACÍ
Stavba:
Společný depozitář v Pelhřimově
Objekt:
D.1.4.1 - ZTI, přípojky, venky
Soupis:
2 - Přípojka vodovodu
Místo: |  |  | Pelhřimov |  |  | Datum: | 3. 4. 2023
Zadavatel: |  |  | Kraj Vysočina , Žižkova 1882/57, Jihlava 58733 |  |  | Projektant: | ARTPROJEKT JIHLAVA, spol.s r.o., Minoritské nám.11
Uchazeč: |  |  | Vyplň údaj |  |  | Zpracovatel: | Fr.Neuwirth
PČ | Typ | Kód | Popis | MJ | Množství | J.cena [CZK] | Cena celkem [CZK] | Cenová soustava |  | DPH | J. Nh [h] | Nh celkem [h] | J. hmotnost [t] | Hmotnost celkem [t] | J. suť [t] | Suť Celkem [t]
Náklady soupisu celkem | [6 empty] | 0 |  |  |  |  | 0 |  | 0 |  | 0 |  | D | -1 | [10 empty] | 0
| D | HSV | Práce a dodávky HSV |  |  |  | 0 |  |  |  |  | 0 |  | 0 |  | 0 | 1 | D | 0 |  |  |  | ROZPOCET | [6 empty] | 0
| D | 1 | Zemní práce |  |  |  | 0 |  |  |  |  | 0 |  | 0 |  | 0 | 1 | D | 1 |  |  |  | ROZPOCET | [6 empty] | 0
1 | K | 113107324 | Odstranění podkladů nebo krytů strojně plochy jednotlivě do 50 m2 s přemístěním hmot na skládku na vzdálenost do 3 m nebo s naložením na dopravní prostředek z kameniva hrubého drceného, o tl. vrstvy přes 300 do 400 mm | m2 | 42.35 |  | 0 | CS ÚRS 2023 01 |  | základní |  | 0 | 0 | 0 | 0 | 0 | 4 | K | 2 |  |  |  | ROZPOCET | 0 | 0 | 0 | 0 | 0 | 1 | 0 | 4 | 2
| Online PSC |  | https://podminky.urs.cz/item/CS_URS_2023_01/113107324 | [14 empty] | Online PSC | 2
| VV |  | "situace" 38,5*1,1 |  | 42.35 | [12 empty] | VV | 2 | 2 | True | 0 | ROZPOCET
| VV |  | Součet |  | 42.35 | [12 empty] | VV | 2 | 4 | True | 1 | ROZPOCET
2 | K | 113107445 | Odstranění podkladů nebo krytů při překopech inženýrských sítí s přemístěním hmot na skládku ve vzdálenosti do 3 m nebo s naložením na dopravní prostředek strojně plochy jednotlivě do 15 m2 živičných, o tl. vrstvy přes 200 do 250 mm | m2 | 42.35 |  | 0 | CS ÚRS 2023 01 |  | základní |  | 0 | 0 | 0 | 0 | 0 | 4 | K | 2 |  |  |  | ROZPOCET | 0 | 0 | 0 | 0 | 0 | 1 | 0 | 4 | 4
| Online PSC |  | https://podminky.urs.cz/item/CS_URS_2023_01/113107445 | [14 empty] | Online PSC | 2
| VV |  | "situace" 38,5*1,1 |  | 42.35 | [12 empty] | VV | 2 | 2 | True | 0 | ROZPOCET
| VV |  | Součet |  | 42.35 | [12 empty] | VV | 2 | 4 | True | 1 | ROZPOCET
3 | K | 115101201 | Čerpání vody na dopravní výšku do 10 m s uvažovaným průměrným přítokem do 500 l/min | hod | 32 |  | 0 | CS ÚRS 2023 01 |  | základní |  | 0 | 0 | 0 | 0 | 0 | 4 | K | 2 |  |  |  | ROZPOCET | 0 | 0 | 0 | 0 | 0 | 1 | 0 | 4 | 6
| Online PSC |  | https://podminky.urs.cz/item/CS_URS_2023_01/115101201 | [14 empty] | Online PSC | 2
| VV |  | 4*8 |  | 32 | [12 empty] | VV | 2 | 2 | True | 0 | ROZPOCET
| VV |  | Součet |  | 32 | [12 empty] | VV | 2 | 4 | True | 1 | ROZPOCET
4 | K | 115101301 | Pohotovost záložní čerpací soupravy pro dopravní výšku do 10 m s uvažovaným průměrným přítokem do 500 l/min | den | 4 |  | 0 | CS ÚRS 2023 01 |  | základní |  | 0 | 0 | 0 | 0 | 0 | 4 | K | 2 |  |  |  | ROZPOCET | 0 | 0 | 0 | 0 | 0 | 1 | 0 | 4 | 8
| Online PSC |  | https://podminky.urs.cz/item/CS_URS_2023_01/115101301 | [14 empty] | Online PSC | 2
| VV |  | 4 |  | 4 | [12 empty] | VV | 2 | 2 | True | 0 | ROZPOCET
| VV |  | Součet |  | 4 | [12 empty] | VV | 2 | 4 | True | 1 | ROZPOCET
5 | K | 121151113 | Sejmutí ornice strojně při souvislé ploše přes 100 do 500 m2, tl. vrstvy do 200 mm | m2 | 33.22 |  | 0 | CS ÚRS 2023 01 |  | základní |  | 0 | 0 | 0 | 0 | 0 | 4 | K | 2 |  |  |  | ROZPOCET | 0 | 0 | 0 | 0 | 0 | 1 | 0 | 4 | 10
| Online PSC |  | https://podminky.urs.cz/item/CS_URS_2023_01/121151113 | [14 empty] | Online PSC | 2
| VV |  | "situace" (68,7-38,5)*1,1 |  | 33.22 | [12 empty] | VV | 2 | 2 | True | 0 | ROZPOCET
| VV |  | Součet |  | 33.22 | [12 empty] | VV | 2 | 4 | True | 1 | ROZPOCET
6 | K | 132451031 | Hloubení zapažených rýh šířky přes 800 do 2 000 mm při překopech inženýrských sítí strojně s urovnáním dna do předepsaného profilu a spádu objemu do 15 m3 v hornině třídy těžitelnosti II skupiny 5 | m3 | 124.691 |  | 0 | CS ÚRS 2023 01 |  | základní |  | 0 | 0 | 0 | 0 | 0 | 4 | K | 2 |  |  |  | ROZPOCET | 0 | 0 | 0 | 0 | 0 | 1 | 0 | 4 | 12
| Online PSC |  | https://podminky.urs.cz/item/CS_URS_2023_01/132451031 | [14 empty] | Online PSC | 2
| VV |  | "situace" 68,7*1,1*1,65 |  | 124.691 | [12 empty] | VV | 2 | 2 | True | 0 | ROZPOCET
| VV |  | Součet |  | 124.691 | [12 empty] | VV | 2 | 4 | True | 1 | ROZPOCET
7 | K | 151101101 | Zřízení pažení a rozepření stěn rýh pro podzemní vedení příložné pro jakoukoliv mezerovitost, hloubky do 2 m | m2 | 226.71 |  | 0 | CS ÚRS 2023 01 |  | základní |  | 0 | 0 | 0 | 0 | 0 | 4 | K | 2 |  |  |  | ROZPOCET | 0 | 0 | 0 | 0 | 0 | 1 | 0 | 4 | 14
| Online PSC |  | https://podminky.urs.cz/item/CS_URS_2023_01/151101101 | [14 empty] | Online PSC | 2
| VV |  | "situace" 68,7*1,65*2 |  | 226.71 | [12 empty] | VV | 2 | 2 | True | 0 | ROZPOCET
| VV |  | Součet |  | 226.71 | [12 empty] | VV | 2 | 4 | True | 1 | ROZPOCET
8 | K | 151101111 | Odstranění pažení a rozepření stěn rýh pro podzemní vedení s uložením materiálu na vzdálenost do 3 m od kraje výkopu příložné, hloubky do 2 m | m2 | 226.71 |  | 0 | CS ÚRS 2023 01 |  | základní |  | 0 | 0 | 0 | 0 | 0 | 4 | K | 2 |  |  |  | ROZPOCET | 0 | 0 | 0 | 0 | 0 | 1 | 0 | 4 | 16
| Online PSC |  | https://podminky.urs.cz/item/CS_URS_2023_01/151101111 | [14 empty] | Online PSC | 2
| VV |  | "situace" 68,7*1,65*2 |  | 226.71 | [12 empty] | VV | 2 | 2 | True | 0 | ROZPOCET
| VV |  | Součet |  | 226.71 | [12 empty] | VV | 2 | 4 | True | 1 | ROZPOCET
9 | K | 161151113 | Svislé přemístění výkopku strojně bez naložení do dopravní nádoby avšak s vyprázdněním dopravní nádoby na hromadu nebo do dopravního prostředku z horniny třídy těžitelnosti II skupiny 4 a 5 při hloubce výkopu do 8 m | m3 | 124.691 |  | 0 | CS ÚRS 2023 01 |  | základní |  | 0 | 0 | 0 | 0 | 0 | 4 | K | 2 |  |  |  | ROZPOCET | 0 | 0 | 0 | 0 | 0 | 1 | 0 | 4 | 18
| Online PSC |  | https://podminky.urs.cz/item/CS_URS_2023_01/161151113 | [14 empty] | Online PSC | 2
| VV |  | "situace" 68,7*1,1*1,65 |  | 124.691 | [12 empty] | VV | 2 | 2 | True | 0 | ROZPOCET
| VV |  | Součet |  | 124.691 | [12 empty] | VV | 2 | 4 | True | 1 | ROZPOCET
10 | K | 162751137 | Vodorovné přemístění výkopku nebo sypaniny po suchu na obvyklém dopravním prostředku, bez naložení výkopku, avšak se složením bez rozhrnutí z horniny třídy těžitelnosti II skupiny 4 a 5 na vzdálenost přes 9 000 do 10 000 m | m3 | 41.564 |  | 0 | CS ÚRS 2023 01 |  | základní |  | 0 | 0 | 0 | 0 | 0 | 4 | K | 2 |  |  |  | ROZPOCET | 0 | 0 | 0 | 0 | 0 | 1 | 0 | 4 | 20
| Online PSC |  | https://podminky.urs.cz/item/CS_URS_2023_01/162751137 | [14 empty] | Online PSC | 2
| VV |  | "situace" 68,7*1,1*0,55 |  | 41.564 | [12 empty] | VV | 2 | 2 | True | 0 | ROZPOCET
| VV |  | Součet |  | 41.564 | [12 empty] | VV | 2 | 4 | True | 1 | ROZPOCET
11 | K | 162751139 | Vodorovné přemístění výkopku nebo sypaniny po suchu na obvyklém dopravním prostředku, bez naložení výkopku, avšak se složením bez rozhrnutí z horniny třídy těžitelnosti II skupiny 4 a 5 na vzdálenost Příplatek k ceně za každých dalších i započatých 1 000 m | m3 | 415.64 |  | 0 | CS ÚRS 2023 01 |  | základní |  | 0 | 0 | 0 | 0 | 0 | 4 | K | 2 |  |  |  | ROZPOCET | 0 | 0 | 0 | 0 | 0 | 1 | 0 | 4 | 22
| Online PSC |  | https://podminky.urs.cz/item/CS_URS_2023_01/162751139 | [14 empty] | Online PSC | 2
12 | K | 171201221 | Poplatek za uložení stavebního odpadu na skládce (skládkovné) zeminy a kamení zatříděného do Katalogu odpadů pod kódem 17 05 04 | t | 74.815 |  | 0 | CS ÚRS 2023 01 |  | základní |  | 0 | 0 | 0 | 0 | 0 | 4 | K | 2 |  |  |  | ROZPOCET | 0 | 0 | 0 | 0 | 0 | 1 | 0 | 4 | 24
| Online PSC |  | https://podminky.urs.cz/item/CS_URS_2023_01/171201221 | [14 empty] | Online PSC | 2
13 | K | 171251201 | Uložení sypaniny na skládky nebo meziskládky bez hutnění s upravením uložené sypaniny do předepsaného tvaru | m3 | 41.564 |  | 0 | CS ÚRS 2023 01 |  | základní |  | 0 | 0 | 0 | 0 | 0 | 4 | K | 2 |  |  |  | ROZPOCET | 0 | 0 | 0 | 0 | 0 | 1 | 0 | 4 | 26
| Online PSC |  | https://podminky.urs.cz/item/CS_URS_2023_01/171251201 | [14 empty] | Online PSC | 2
| VV |  | "situace" 68,7*1,1*0,55 |  | 41.564 | [12 empty] | VV | 2 | 2 | True | 0 | ROZPOCET
| VV |  | Součet |  | 41.564 | [12 empty] | VV | 2 | 4 | True | 1 | ROZPOCET
14 | K | 174111101 | Zásyp sypaninou z jakékoliv horniny ručně s uložením výkopku ve vrstvách se zhutněním jam, šachet, rýh nebo kolem objektů v těchto vykopávkách | m3 | 83.127 |  | 0 | CS ÚRS 2023 01 |  | základní |  | 0 | 0 | 0 | 0 | 0 | 4 | K | 2 |  |  |  | ROZPOCET | 0 | 0 | 0 | 0 | 0 | 1 | 0 | 4 | 28
| Online PSC |  | https://podminky.urs.cz/item/CS_URS_2023_01/174111101 | [14 empty] | Online PSC | 2
| VV |  | "situace" 68,7*1,1*1,1 |  | 83.127 | [12 empty] | VV | 2 | 2 | True | 0 | ROZPOCET
| VV |  | Součet |  | 83.127 | [12 empty] | VV | 2 | 4 | True | 1 | ROZPOCET
15 | K | 175111101 | Obsypání potrubí ručně sypaninou z vhodných hornin třídy těžitelnosti I a II, skupiny 1 až 4 nebo materiálem připraveným podél výkopu ve vzdálenosti do 3 m od jeho kraje pro jakoukoliv hloubku výkopu a míru zhutnění bez prohození sypaniny | m3 | 41.564 |  | 0 | CS ÚRS 2023 01 |  | základní |  | 0 | 0 | 0 | 0 | 0 | 4 | K | 2 |  |  |  | ROZPOCET | 0 | 0 | 0 | 0 | 0 | 1 | 0 | 4 | 30
| Online PSC |  | https://podminky.urs.cz/item/CS_URS_2023_01/175111101 | [14 empty] | Online PSC | 2
| VV |  | "situace" 68,7*1,1*0,55 |  | 41.564 | [12 empty] | VV | 2 | 2 | True | 0 | ROZPOCET
| VV |  | Součet |  | 41.564 | [12 empty] | VV | 2 | 4 | True | 1 | ROZPOCET
16 | M | 58343810 | kamenivo drcené hrubé frakce 4/8 | t | 30.228 |  | 0 | CS ÚRS 2023 01 |  | základní |  | 0 | 0 | 0 | 0 | 0 | 8 | M | 2 |  |  |  | ROZPOCET | 0 | 0 | 0 | 0 | 0 | 1 | 0 | 4 | 32
| VV |  | "situace" 68,7*1,1*0,4 |  | 30.228 | [12 empty] | VV | 2 | 2 | True | 0 | ROZPOCET
| VV |  | Součet |  | 30.228 | [12 empty] | VV | 2 | 4 | True | 1 | ROZPOCET
| D | 5 | Komunikace pozemní |  |  |  | 0 |  |  |  |  | 0 |  | 0 |  | 0 | 1 | D | 1 |  |  |  | ROZPOCET | [6 empty] | 0
17 | K | 566901134 | Vyspravení podkladu po překopech inženýrských sítí plochy do 15 m2 s rozprostřením a zhutněním štěrkodrtí tl. 250 mm | m2 | 42.35 |  | 0 | CS ÚRS 2023 01 |  | základní |  | 0 | 0 | 0 | 0 | 0 | 4 | K | 2 |  |  |  | ROZPOCET | 0 | 0 | 0 | 0 | 0 | 1 | 0 | 4 | 34
| Online PSC |  | https://podminky.urs.cz/item/CS_URS_2023_01/566901134 | [14 empty] | Online PSC | 2
| VV |  | "situace" 38,5*1,1 |  | 42.35 | [12 empty] | VV | 2 | 2 | True | 0 | ROZPOCET
| VV |  | Součet |  | 42.35 | [12 empty] | VV | 2 | 4 | True | 1 | ROZPOCET
18 | K | 566901162 | Vyspravení podkladu po překopech inženýrských sítí plochy do 15 m2 s rozprostřením a zhutněním obalovaným kamenivem ACP (OK) tl. 150 mm | m2 | 42.35 |  | 0 | CS ÚRS 2023 01 |  | základní |  | 0 | 0 | 0 | 0 | 0 | 4 | K | 2 |  |  |  | ROZPOCET | 0 | 0 | 0 | 0 | 0 | 1 | 0 | 4 | 36
| Online PSC |  | https://podminky.urs.cz/item/CS_URS_2023_01/566901162 | [14 empty] | Online PSC | 2
| VV |  | "situace" 38,5*1,1 |  | 42.35 | [12 empty] | VV | 2 | 2 | True | 0 | ROZPOCET
| VV |  | Součet |  | 42.35 | [12 empty] | VV | 2 | 4 | True | 1 | ROZPOCET
19 | K | 566901232 | Vyspravení podkladu po překopech inženýrských sítí plochy přes 15 m2 s rozprostřením a zhutněním štěrkodrtí tl. 150 mm | m2 | 42.35 |  | 0 | CS ÚRS 2023 01 |  | základní |  | 0 | 0 | 0 | 0 | 0 | 4 | K | 2 |  |  |  | ROZPOCET | 0 | 0 | 0 | 0 | 0 | 1 | 0 | 4 | 38
| Online PSC |  | https://podminky.urs.cz/item/CS_URS_2023_01/566901232 | [14 empty] | Online PSC | 2
| VV |  | "situace" 38,5*1,1 |  | 42.35 | [12 empty] | VV | 2 | 2 | True | 0 | ROZPOCET
| VV |  | Součet |  | 42.35 | [12 empty] | VV | 2 | 4 | True | 1 | ROZPOCET
20 | K | 572340112 | Vyspravení krytu komunikací po překopech inženýrských sítí plochy do 15 m2 asfaltovým betonem ACO (AB), po zhutnění tl. přes 50 do 70 mm | m2 | 42.35 |  | 0 | CS ÚRS 2023 01 |  | základní |  | 0 | 0 | 0 | 0 | 0 | 4 | K | 2 |  |  |  | ROZPOCET | 0 | 0 | 0 | 0 | 0 | 1 | 0 | 4 | 40
| Online PSC |  | https://podminky.urs.cz/item/CS_URS_2023_01/572340112 | [14 empty] | Online PSC | 2
| VV |  | "situace" 38,5*1,1 |  | 42.35 | [12 empty] | VV | 2 | 2 | True | 0 | ROZPOCET
| VV |  | Součet |  | 42.35 | [12 empty] | VV | 2 | 4 | True | 1 | ROZPOCET
| D | 9 | Ostatní konstrukce a práce, bourání |  |  |  | 0 |  |  |  |  | 0 |  | 0 |  | 0 | 1 | D | 1 |  |  |  | ROZPOCET | [6 empty] | 0
21 | K | 919735115 | Řezání stávajícího živičného krytu nebo podkladu hloubky přes 200 do 250 mm | m | 78 |  | 0 | CS ÚRS 2023 01 |  | základní |  | 0 | 0 | 0 | 0 | 0 | 4 | K | 2 |  |  |  | ROZPOCET | 0 | 0 | 0 | 0 | 0 | 1 | 0 | 4 | 42
| Online PSC |  | https://podminky.urs.cz/item/CS_URS_2023_01/919735115 | [14 empty] | Online PSC | 2
| VV |  | "situace" 38,5*2+1 |  | 78 | [12 empty] | VV | 2 | 2 | True | 0 | ROZPOCET
| VV |  | Součet |  | 78 | [12 empty] | VV | 2 | 4 | True | 1 | ROZPOCET
| D | 997 | Přesun sutě |  |  |  | 0 |  |  |  |  | 0 |  | 0 |  | 0 | 1 | D | 1 |  |  |  | ROZPOCET | [6 empty] | 0
22 | K | 997221571 | Vodorovná doprava vybouraných hmot bez naložení, ale se složením a s hrubým urovnáním na vzdálenost do 1 km | t | 49.211 |  | 0 | CS ÚRS 2023 01 |  | základní |  | 0 | 0 | 0 | 0 | 0 | 4 | K | 2 |  |  |  | ROZPOCET | 0 | 0 | 0 | 0 | 0 | 1 | 0 | 4 | 44
| Online PSC |  | https://podminky.urs.cz/item/CS_URS_2023_01/997221571 | [14 empty] | Online PSC | 2
23 | K | 997221579 | Vodorovná doprava vybouraných hmot bez naložení, ale se složením a s hrubým urovnáním na vzdálenost Příplatek k ceně za každý další i započatý 1 km přes 1 km | t | 935.009 |  | 0 | CS ÚRS 2023 01 |  | základní |  | 0 | 0 | 0 | 0 | 0 | 4 | K | 2 |  |  |  | ROZPOCET | 0 | 0 | 0 | 0 | 0 | 1 | 0 | 4 | 46
| Online PSC |  | https://podminky.urs.cz/item/CS_URS_2023_01/997221579 | [14 empty] | Online PSC | 2
| VV |  | 49,211*19 "Přepočtené koeficientem množství |  | 935.009 | [12 empty] | VV | 2 | 2 | True | 0 | ROZPOCET
| VV |  | Součet |  | 935.009 | [12 empty] | VV | 2 | 4 | True | 1 | ROZPOCET
24 | K | 997221612 | Nakládání na dopravní prostředky pro vodorovnou dopravu vybouraných hmot | t | 49.211 |  | 0 | CS ÚRS 2023 01 |  | základní |  | 0 | 0 | 0 | 0 | 0 | 4 | K | 2 |  |  |  | ROZPOCET | 0 | 0 | 0 | 0 | 0 | 1 | 0 | 4 | 48
| Online PSC |  | https://podminky.urs.cz/item/CS_URS_2023_01/997221612 | [14 empty] | Online PSC | 2
25 | K | 997221645 | Poplatek za uložení stavebního odpadu na skládce (skládkovné) asfaltového bez obsahu dehtu zatříděného do Katalogu odpadů pod kódem 17 03 02 | t | 24.65 |  | 0 | CS ÚRS 2023 01 |  | základní |  | 0 | 0 | 0 | 0 | 0 | 4 | K | 2 |  |  |  | ROZPOCET | 0 | 0 | 0 | 0 | 0 | 1 | 0 | 4 | 50
| Online PSC |  | https://podminky.urs.cz/item/CS_URS_2023_01/997221645 | [14 empty] | Online PSC | 2
| VV |  | 24,65 |  | 24.65 | [12 empty] | VV | 2 | 2 | True | 0 | ROZPOCET
| VV |  | Součet |  | 24.65 | [12 empty] | VV | 2 | 4 | True | 1 | ROZPOCET
26 | K | 997221655 | Poplatek za uložení stavebního odpadu na skládce (skládkovné) zeminy a kamení zatříděného do Katalogu odpadů pod kódem 17 05 04 | t | 24.56 |  | 0 | CS ÚRS 2023 01 |  | základní |  | 0 | 0 | 0 | 0 | 0 | 4 | K | 2 |  |  |  | ROZPOCET | 0 | 0 | 0 | 0 | 0 | 1 | 0 | 4 | 52
| Online PSC |  | https://podminky.urs.cz/item/CS_URS_2023_01/997221655 | [14 empty] | Online PSC | 2
| VV |  | 24,56 |  | 24.56 | [12 empty] | VV | 2 | 2 | True | 0 | ROZPOCET
| VV |  | Součet |  | 24.56 | [12 empty] | VV | 2 | 4 | True | 1 | ROZPOCET
| D | PSV | Práce a dodávky PSV |  |  |  | 0 |  |  |  |  | 0 |  | 0 |  | 0 | 2 | D | 0 |  |  |  | ROZPOCET | [6 empty] | 0
| D | 4 | Vodorovné konstrukce |  |  |  | 0 |  |  |  |  | 0 |  | 0 |  | 0 | 1 | D | 1 |  |  |  | ROZPOCET | [6 empty] | 0
27 | K | 451573111 | Lože pod potrubí, stoky a drobné objekty v otevřeném výkopu z písku a štěrkopísku do 63 mm | m3 | 11.336 |  | 0 | CS ÚRS 2023 01 |  | základní |  | 0 | 0 | 0 | 0 | 0 | 4 | K | 2 |  |  |  | ROZPOCET | 0 | 0 | 0 | 0 | 0 | 1 | 0 | 4 | 54
| Online PSC |  | https://podminky.urs.cz/item/CS_URS_2023_01/451573111 | [14 empty] | Online PSC | 2
| VV |  | "situace" 68,7*1,1*0,15 |  | 11.336 | [12 empty] | VV | 2 | 2 | True | 0 | ROZPOCET
| VV |  | Součet |  | 11.336 | [12 empty] | VV | 2 | 4 | True | 1 | ROZPOCET
| D | 8 | Trubní vedení |  |  |  | 0 |  |  |  |  | 0 |  | 0 |  | 0 | 1 | D | 1 |  |  |  | ROZPOCET | [6 empty] | 0
28 | K | 871181141 | Montáž vodovodního potrubí z plastů v otevřeném výkopu z polyetylenu PE 100 svařovaných na tupo SDR 17 D 50 včetně tvarovek | m | 67.7 |  | 0 | CS ÚRS 2023 01 |  | základní |  | 0 | 0 | 0 | 0 | 0 | 4 | K | 2 |  |  |  | ROZPOCET | 0 | 0 | 0 | 0 | 0 | 1 | 0 | 4 | 56
| Online PSC |  | https://podminky.urs.cz/item/CS_URS_2023_01/871181141 | [14 empty] | Online PSC | 2
| VV |  | "situace" 67,7 |  | 67.7 | [12 empty] | VV | 2 | 2 | True | 0 | ROZPOCET
| VV |  | Součet |  | 67.7 | [12 empty] | VV | 2 | 4 | True | 1 | ROZPOCET
29 | M | 28613111 | trubka vodovodní PE100 PN 16 SDR11 40x3,7mm | m | 68.716 |  | 0 | CS ÚRS 2023 01 |  | základní |  | 0 | 0 | 0 | 0 | 0 | 8 | M | 2 |  |  |  | ROZPOCET | 0 | 0 | 0 | 0 | 0 | 1 | 0 | 4 | 58
| D | 722 | Zdravotechnika - vnitřní vodovod |  |  |  | 0 |  |  |  |  | 0 |  | 0 |  | 0 | 2 | D | 1 |  |  |  | ROZPOCET | [6 empty] | 0
30 | K | 722212121 | Armatury přírubové šoupátka víková s ručním kolem těsnící sedla mosaz/mosaz PN 10 do 50°C se zemní soupravou a poklopem bez T-klíče DN 40 | soubor | 1 |  | 0 | CS ÚRS 2023 01 |  | základní |  | 0 | 0 | 0 | 0 | 0 | 16 | K | 2 |  |  |  | ROZPOCET | 0 | 0 | 0 | 0 | 0 | 1 | 0 | 16 | 60
| Online PSC |  | https://podminky.urs.cz/item/CS_URS_2023_01/722212121 | [14 empty] | Online PSC | 2
31 | K | 722212221 | Armatury přírubové kulové uzávěry těleso tvárná litina, koule mosaz PN 16 do 100°C DN 40 | soubor | 2 |  | 0 | CS ÚRS 2023 01 |  | základní |  | 0 | 0 | 0 | 0 | 0 | 16 | K | 2 |  |  |  | ROZPOCET | 0 | 0 | 0 | 0 | 0 | 1 | 0 | 16 | 62
| Online PSC |  | https://podminky.urs.cz/item/CS_URS_2023_01/722212221 | [14 empty] | Online PSC | 2
| VV |  | 2 |  | 2 | [12 empty] | VV | 2 | 2 | True | 0 | ROZPOCET
| VV |  | Součet |  | 2 | [12 empty] | VV | 2 | 4 | True | 1 | ROZPOCET
32 | K | 722212330 | Armatury přírubové šoupátka klíče k šoupátkům se zemní soupravou (všech rozměrů) T-klíč | kus | 1 |  | 0 | CS ÚRS 2023 01 |  | základní |  | 0 | 0 | 0 | 0 | 0 | 16 | K | 2 |  |  |  | ROZPOCET | 0 | 0 | 0 | 0 | 0 | 1 | 0 | 16 | 64
| Online PSC |  | https://podminky.urs.cz/item/CS_URS_2023_01/722212330 | [14 empty] | Online PSC | 2
| VV |  | 1 |  | 1 | [12 empty] | VV | 2 | 2 | True | 0 | ROZPOCET
| VV |  | Součet |  | 1 | [12 empty] | VV | 2 | 4 | True | 1 | ROZPOCET
33 | K | 722212611 | Armatury přírubové zpětné ventily PN 16 do 70°C DN 40 | soubor | 1 |  | 0 | CS ÚRS 2023 01 |  | základní |  | 0 | 0 | 0 | 0 | 0 | 16 | K | 2 |  |  |  | ROZPOCET | 0 | 0 | 0 | 0 | 0 | 1 | 0 | 16 | 66
| Online PSC |  | https://podminky.urs.cz/item/CS_URS_2023_01/722212611 | [14 empty] | Online PSC | 2
| VV |  | 1 |  | 1 | [12 empty] | VV | 2 | 2 | True | 0 | ROZPOCET
| VV |  | Součet |  | 1 | [12 empty] | VV | 2 | 4 | True | 1 | ROZPOCET
34 | K | 722213111 | Armatury přírubové zpětné klapky samočinné PN 16 do 200°C (L 10 117 616) DN 40 | soubor | 1 |  | 0 | CS ÚRS 2023 01 |  | základní |  | 0 | 0 | 0 | 0 | 0 | 16 | K | 2 |  |  |  | ROZPOCET | 0 | 0 | 0 | 0 | 0 | 1 | 0 | 16 | 68
| Online PSC |  | https://podminky.urs.cz/item/CS_URS_2023_01/722213111 | [14 empty] | Online PSC | 2
| VV |  | 1 |  | 1 | [12 empty] | VV | 2 | 2 | True | 0 | ROZPOCET
| VV |  | Součet |  | 1 | [12 empty] | VV | 2 | 4 | True | 1 | ROZPOCET
35 | K | 722230113 | Armatury se dvěma závity ventily přímé s odvodňovacím ventilem G 1" | kus | 2 |  | 0 | CS ÚRS 2023 01 |  | základní |  | 0 | 0 | 0 | 0 | 0 | 16 | K | 2 |  |  |  | ROZPOCET | 0 | 0 | 0 | 0 | 0 | 1 | 0 | 16 | 70
| Online PSC |  | https://podminky.urs.cz/item/CS_URS_2023_01/722230113 | [14 empty] | Online PSC | 2
36 | K | 722262163 | Vodoměry pro vodu do 40°C přírubové šroubové horizontální DN 25 x 260 mm Qn 3,5 | kus | 1 |  | 0 | CS ÚRS 2023 01 |  | základní |  | 0 | 0 | 0 | 0 | 0 | 16 | K | 2 |  |  |  | ROZPOCET | 0 | 0 | 0 | 0 | 0 | 1 | 0 | 16 | 72
| Online PSC |  | https://podminky.urs.cz/item/CS_URS_2023_01/722262163 | [14 empty] | Online PSC | 2
37 | K | R722000001 | Vodoměrná šachta betonová 2,2*2,2*2,0m, monolitická, osazená na štěrkové lože tl.150mm. Žebřík z ocelových trubek - šířka žebříku min.300mm, osová vzál. příčlí 300mm, žebřík opatřen výsuvnými madly Poklop litinový, dešťujistý, rozměry 900x600mm - uzamykatelný. | soubor | 1 |  | 0 |  |  | základní |  | 0 | 0 | 0 | 0 | 0 | 16 | K | 2 |  |  |  | ROZPOCET | 0 | 0 | 0 | 0 | 0 | 1 | 0 | 16 | 74
| VV |  | "výkresy 1201" 1 |  | 1 | [12 empty] | VV | 2 | 2 | True | 0 | ROZPOCET
| VV |  | Součet |  | 1 | [12 empty] | VV | 2 | 4 | True | 1 | ROZPOCET
| D | M | Práce a dodávky M |  |  |  | 0 |  |  |  |  | 0 |  | 0 |  | 0 | 3 | D | 0 |  |  |  | ROZPOCET | [6 empty] | 0
| D | 23-M | Montáže potrubí |  |  |  | 0 |  |  |  |  | 0 |  | 0 |  | 0 | 3 | D | 1 |  |  |  | ROZPOCET | [6 empty] | 0
38 | K | 230170001 | Příprava pro zkoušku těsnosti potrubí DN do 40 | sada | 1 |  | 0 | CS ÚRS 2023 01 |  | základní |  | 0 | 0 | 0 | 0 | 0 | 64 | K | 2 |  |  |  | ROZPOCET | 0 | 0 | 0 | 0 | 0 | 1 | 0 | 64 | 76
| Online PSC |  | https://podminky.urs.cz/item/CS_URS_2023_01/230170001 | [14 empty] | Online PSC | 2
39 | K | 230170011 | Zkouška těsnosti potrubí DN do 40 | m | 67.7 |  | 0 | CS ÚRS 2023 01 |  | základní |  | 0 | 0 | 0 | 0 | 0 | 64 | K | 2 |  |  |  | ROZPOCET | 0 | 0 | 0 | 0 | 0 | 1 | 0 | 64 | 78
| Online PSC |  | https://podminky.urs.cz/item/CS_URS_2023_01/230170011 | [14 empty] | Online PSC | 2
| VV |  | "situace" 67,7 |  | 67.7 | [12 empty] | VV | 2 | 2 | True | 0 | ROZPOCET
| VV |  | Součet |  | 67.7 | [12 empty] | VV | 2 | 4 | True | 1 | ROZPOCET
40 | K | R451000001 | Signalizační vodič CYY 6 mm2, 2x opláštěný vč.uchycení | m | 67.7 |  | 0 |  |  | základní |  | 0 | 0 | 0 | 0 | 0 | 64 | K | 2 |  |  |  | ROZPOCET | 0 | 0 | 0 | 0 | 0 | 1 | 0 | 64 | 80
| VV |  | "situace" 67,7 |  | 67.7 | [12 empty] | VV | 2 | 2 | True | 0 | ROZPOCET
| VV |  | Součet |  | 67.7 | [12 empty] | VV | 2 | 4 | True | 1 | ROZPOCET
41 | K | R451000002 | Výstražná fólie | m | 67.7 |  | 0 |  |  | základní |  | 0 | 0 | 0 | 0 | 0 | 64 | K | 2 |  |  |  | ROZPOCET | 0 | 0 | 0 | 0 | 0 | 1 | 0 | 64 | 82
| VV |  | "situace" 67,7 |  | 67.7 | [12 empty] | VV | 2 | 2 | True | 0 | ROZPOCET
| VV |  | Součet |  | 67.7 | [12 empty] | VV | 2 | 4 | True | 1 | ROZPOCET

## 3 - Přípojka plynovodu
{211dcf9f-adcb-44b1-8ae0-1f01bae30126}
2
| KRYCÍ LIST SOUPISU PRACÍ | [7 empty] | v --- níže se nacházejí doplnkové a pomocné údaje k sestavám --- v | [8 empty] | False
Stavba:
Společný depozitář v Pelhřimově
Objekt:
D.1.4.1 - ZTI, přípojky, venky
Soupis:
3 - Přípojka plynovodu
| KSO: |  |  |  |  | CC-CZ:
| Místo: |  | Pelhřimov |  |  | Datum: | 3. 4. 2023
| Zadavatel: |  |  |  |  | IČ:
|  | Kraj Vysočina , Žižkova 1882/57, Jihlava 58733 |  |  |  | DIČ:
| Uchazeč: |  |  |  |  | IČ: | Vyplň údaj
|  | Vyplň údaj |  |  |  | DIČ: | Vyplň údaj
| Projektant: |  |  |  |  | IČ:
|  | ARTPROJEKT JIHLAVA, spol.s r.o., Minoritské nám.11 |  |  |  | DIČ:
| Zpracovatel: |  |  |  |  | IČ:
|  | Fr.Neuwirth |  |  |  | DIČ:
Poznámka:
Soupis prací je sestaven s využitím Cenové soustavy ÚRS. Položky, které pochází z této cenové soustavy, jsou ve sloupci 'Cenová soustava' označeny popisem 'CS ÚRS' a úrovní příslušného kalendářního pololetí. Veškeré další informace vymezující popis a podmínky použití těchto položek z Cenové soustavy, které nejsou uvedeny přímo v soupisu prací, jsou neomezeně dálkově k dispozici na webu podminky.urs.cz. Nedílnou součástí výkazu výměr je projektová dokumentace akce „Společný depozitář v Pelhřimově “ zpracovaná firmou ART PROJEKT s.r.o. pod zakázkovým číslem 02-22-RP. Jednotlivé části a konstrukce popsané v soupisu prací jsou dále popsány ve zmíněné projektové dokumentaci. Prvky dodané v rámci stavby musí splňovat podmínky výkazu výměr i projektové dokumentace, v případě rozporu rozhoduje výkaz výměr.
| Cena bez DPH | [5 empty] | 0
|  |  | Základ daně |  |  | Sazba daně | Výše daně
| DPH | základní | 0 |  |  | 21% | 0
|  | snížená | 0 |  |  | 15% | 0
|  | zákl. přenesená | 0 |  |  | 21% | 0
|  | sníž. přenesená | 0 |  |  | 15% | 0
|  | nulová | 0 |  |  | 0% | 0
| Cena s DPH |  |  | v | CZK |  | 0
REKAPITULACE ČLENĚNÍ SOUPISU PRACÍ
Stavba:
Společný depozitář v Pelhřimově
Objekt:
D.1.4.1 - ZTI, přípojky, venky
Soupis:
3 - Přípojka plynovodu
Místo: |  |  | Pelhřimov |  |  | Datum: | 3. 4. 2023
Zadavatel: |  |  | Kraj Vysočina , Žižkova 1882/57, Jihlava 58733 |  |  | Projektant: | ARTPROJEKT JIHLAVA, spol.s r.o., Minoritské nám.11
Uchazeč: |  |  | Vyplň údaj |  |  | Zpracovatel: | Fr.Neuwirth
Kód dílu - Popis | [6 empty] | Cena celkem [CZK]
Náklady stavby celkem | [6 empty] | 0 | [11 empty] | -1
| HSV - Práce a dodávky HSV | [5 empty] | 0
| 1 - Zemní práce | [5 empty] | 0
| 5 - Komunikace pozemní | [5 empty] | 0
| 9 - Ostatní konstrukce a práce, bourání | [5 empty] | 0
| 997 - Přesun sutě | [5 empty] | 0
| PSV - Práce a dodávky PSV | [5 empty] | 0
| 4 - Vodorovné konstrukce | [5 empty] | 0
| 723 - Zdravotechnika - vnitřní plynovod | [5 empty] | 0
| 734 - Ústřední vytápění - armatury | [5 empty] | 0
| M - Práce a dodávky M | [5 empty] | 0
| 23-M - Montáže potrubí | [5 empty] | 0
SOUPIS PRACÍ
Stavba:
Společný depozitář v Pelhřimově
Objekt:
D.1.4.1 - ZTI, přípojky, venky
Soupis:
3 - Přípojka plynovodu
Místo: |  |  | Pelhřimov |  |  | Datum: | 3. 4. 2023
Zadavatel: |  |  | Kraj Vysočina , Žižkova 1882/57, Jihlava 58733 |  |  | Projektant: | ARTPROJEKT JIHLAVA, spol.s r.o., Minoritské nám.11
Uchazeč: |  |  | Vyplň údaj |  |  | Zpracovatel: | Fr.Neuwirth
PČ | Typ | Kód | Popis | MJ | Množství | J.cena [CZK] | Cena celkem [CZK] | Cenová soustava |  | DPH | J. Nh [h] | Nh celkem [h] | J. hmotnost [t] | Hmotnost celkem [t] | J. suť [t] | Suť Celkem [t]
Náklady soupisu celkem | [6 empty] | 0 |  |  |  |  | 0 |  | 0 |  | 0 |  | D | -1 | [10 empty] | 0
| D | HSV | Práce a dodávky HSV |  |  |  | 0 |  |  |  |  | 0 |  | 0 |  | 0 | 1 | D | 0 |  |  |  | ROZPOCET | [6 empty] | 0
| D | 1 | Zemní práce |  |  |  | 0 |  |  |  |  | 0 |  | 0 |  | 0 | 1 | D | 1 |  |  |  | ROZPOCET | [6 empty] | 0
1 | K | 113107324 | Odstranění podkladů nebo krytů strojně plochy jednotlivě do 50 m2 s přemístěním hmot na skládku na vzdálenost do 3 m nebo s naložením na dopravní prostředek z kameniva hrubého drceného, o tl. vrstvy přes 300 do 400 mm | m2 | 20.8 |  | 0 | CS ÚRS 2023 01 |  | základní |  | 0 | 0 | 0 | 0 | 0 | 4 | K | 2 |  |  |  | ROZPOCET | 0 | 0 | 0 | 0 | 0 | 1 | 0 | 4 | 2
| Online PSC |  | https://podminky.urs.cz/item/CS_URS_2023_01/113107324 | [14 empty] | Online PSC | 2
| VV |  | "situace" 26*0,8 |  | 20.8 | [12 empty] | VV | 2 | 2 | True | 0 | ROZPOCET
| VV |  | Součet |  | 20.8 | [12 empty] | VV | 2 | 4 | True | 1 | ROZPOCET
2 | K | 113107445 | Odstranění podkladů nebo krytů při překopech inženýrských sítí s přemístěním hmot na skládku ve vzdálenosti do 3 m nebo s naložením na dopravní prostředek strojně plochy jednotlivě do 15 m2 živičných, o tl. vrstvy přes 200 do 250 mm | m2 | 20.8 |  | 0 | CS ÚRS 2023 01 |  | základní |  | 0 | 0 | 0 | 0 | 0 | 4 | K | 2 |  |  |  | ROZPOCET | 0 | 0 | 0 | 0 | 0 | 1 | 0 | 4 | 4
| Online PSC |  | https://podminky.urs.cz/item/CS_URS_2023_01/113107445 | [14 empty] | Online PSC | 2
| VV |  | "situace" 26*0,8 |  | 20.8 | [12 empty] | VV | 2 | 2 | True | 0 | ROZPOCET
| VV |  | Součet |  | 20.8 | [12 empty] | VV | 2 | 4 | True | 1 | ROZPOCET
3 | K | 115101201 | Čerpání vody na dopravní výšku do 10 m s uvažovaným průměrným přítokem do 500 l/min | hod | 24 |  | 0 | CS ÚRS 2023 01 |  | základní |  | 0 | 0 | 0 | 0 | 0 | 4 | K | 2 |  |  |  | ROZPOCET | 0 | 0 | 0 | 0 | 0 | 1 | 0 | 4 | 6
| Online PSC |  | https://podminky.urs.cz/item/CS_URS_2023_01/115101201 | [14 empty] | Online PSC | 2
| VV |  | 3*8 |  | 24 | [12 empty] | VV | 2 | 2 | True | 0 | ROZPOCET
| VV |  | Součet |  | 24 | [12 empty] | VV | 2 | 4 | True | 1 | ROZPOCET
4 | K | 115101301 | Pohotovost záložní čerpací soupravy pro dopravní výšku do 10 m s uvažovaným průměrným přítokem do 500 l/min | den | 3 |  | 0 | CS ÚRS 2023 01 |  | základní |  | 0 | 0 | 0 | 0 | 0 | 4 | K | 2 |  |  |  | ROZPOCET | 0 | 0 | 0 | 0 | 0 | 1 | 0 | 4 | 8
| Online PSC |  | https://podminky.urs.cz/item/CS_URS_2023_01/115101301 | [14 empty] | Online PSC | 2
| VV |  | 3 |  | 3 | [12 empty] | VV | 2 | 2 | True | 0 | ROZPOCET
| VV |  | Součet |  | 3 | [12 empty] | VV | 2 | 4 | True | 1 | ROZPOCET
5 | K | 121151113 | Sejmutí ornice strojně při souvislé ploše přes 100 do 500 m2, tl. vrstvy do 200 mm | m2 | 44.4 |  | 0 | CS ÚRS 2023 01 |  | základní |  | 0 | 0 | 0 | 0 | 0 | 4 | K | 2 |  |  |  | ROZPOCET | 0 | 0 | 0 | 0 | 0 | 1 | 0 | 4 | 10
| Online PSC |  | https://podminky.urs.cz/item/CS_URS_2023_01/121151113 | [14 empty] | Online PSC | 2
| VV |  | "situace" 55,5*0,8 |  | 44.4 | [12 empty] | VV | 2 | 2 | True | 0 | ROZPOCET
| VV |  | Součet |  | 44.4 | [12 empty] | VV | 2 | 4 | True | 1 | ROZPOCET
6 | K | 132451031 | Hloubení zapažených rýh šířky přes 800 do 2 000 mm při překopech inženýrských sítí strojně s urovnáním dna do předepsaného profilu a spádu objemu do 15 m3 v hornině třídy těžitelnosti II skupiny 5 | m3 | 74.152 |  | 0 | CS ÚRS 2023 01 |  | základní |  | 0 | 0 | 0 | 0 | 0 | 4 | K | 2 |  |  |  | ROZPOCET | 0 | 0 | 0 | 0 | 0 | 1 | 0 | 4 | 12
| Online PSC |  | https://podminky.urs.cz/item/CS_URS_2023_01/132451031 | [14 empty] | Online PSC | 2
| VV |  | "situace" 80,6*0,8*1,15 |  | 74.152 | [12 empty] | VV | 2 | 2 | True | 0 | ROZPOCET
| VV |  | Součet |  | 74.152 | [12 empty] | VV | 2 | 4 | True | 1 | ROZPOCET
7 | K | 161151113 | Svislé přemístění výkopku strojně bez naložení do dopravní nádoby avšak s vyprázdněním dopravní nádoby na hromadu nebo do dopravního prostředku z horniny třídy těžitelnosti II skupiny 4 a 5 při hloubce výkopu do 8 m | m3 | 74.152 |  | 0 | CS ÚRS 2023 01 |  | základní |  | 0 | 0 | 0 | 0 | 0 | 4 | K | 2 |  |  |  | ROZPOCET | 0 | 0 | 0 | 0 | 0 | 1 | 0 | 4 | 14
| Online PSC |  | https://podminky.urs.cz/item/CS_URS_2023_01/161151113 | [14 empty] | Online PSC | 2
| VV |  | "situace" 80,6*0,8*1,15 |  | 74.152 | [12 empty] | VV | 2 | 2 | True | 0 | ROZPOCET
| VV |  | Součet |  | 74.152 | [12 empty] | VV | 2 | 4 | True | 1 | ROZPOCET
8 | K | 162751137 | Vodorovné přemístění výkopku nebo sypaniny po suchu na obvyklém dopravním prostředku, bez naložení výkopku, avšak se složením bez rozhrnutí z horniny třídy těžitelnosti II skupiny 4 a 5 na vzdálenost přes 9 000 do 10 000 m | m3 | 35.464 |  | 0 | CS ÚRS 2023 01 |  | základní |  | 0 | 0 | 0 | 0 | 0 | 4 | K | 2 |  |  |  | ROZPOCET | 0 | 0 | 0 | 0 | 0 | 1 | 0 | 4 | 16
| Online PSC |  | https://podminky.urs.cz/item/CS_URS_2023_01/162751137 | [14 empty] | Online PSC | 2
| VV |  | "situace" 80,6*0,8*0,55 |  | 35.464 | [12 empty] | VV | 2 | 2 | True | 0 | ROZPOCET
| VV |  | Součet |  | 35.464 | [12 empty] | VV | 2 | 4 | True | 1 | ROZPOCET
9 | K | 162751139 | Vodorovné přemístění výkopku nebo sypaniny po suchu na obvyklém dopravním prostředku, bez naložení výkopku, avšak se složením bez rozhrnutí z horniny třídy těžitelnosti II skupiny 4 a 5 na vzdálenost Příplatek k ceně za každých dalších i započatých 1 000 m | m3 | 354.64 |  | 0 | CS ÚRS 2023 01 |  | základní |  | 0 | 0 | 0 | 0 | 0 | 4 | K | 2 |  |  |  | ROZPOCET | 0 | 0 | 0 | 0 | 0 | 1 | 0 | 4 | 18
| Online PSC |  | https://podminky.urs.cz/item/CS_URS_2023_01/162751139 | [14 empty] | Online PSC | 2
10 | K | 171201221 | Poplatek za uložení stavebního odpadu na skládce (skládkovné) zeminy a kamení zatříděného do Katalogu odpadů pod kódem 17 05 04 | t | 63.835 |  | 0 | CS ÚRS 2023 01 |  | základní |  | 0 | 0 | 0 | 0 | 0 | 4 | K | 2 |  |  |  | ROZPOCET | 0 | 0 | 0 | 0 | 0 | 1 | 0 | 4 | 20
| Online PSC |  | https://podminky.urs.cz/item/CS_URS_2023_01/171201221 | [14 empty] | Online PSC | 2
11 | K | 171251201 | Uložení sypaniny na skládky nebo meziskládky bez hutnění s upravením uložené sypaniny do předepsaného tvaru | m3 | 35.464 |  | 0 | CS ÚRS 2023 01 |  | základní |  | 0 | 0 | 0 | 0 | 0 | 4 | K | 2 |  |  |  | ROZPOCET | 0 | 0 | 0 | 0 | 0 | 1 | 0 | 4 | 22
| Online PSC |  | https://podminky.urs.cz/item/CS_URS_2023_01/171251201 | [14 empty] | Online PSC | 2
| VV |  | "situace" 80,6*0,8*0,55 |  | 35.464 | [12 empty] | VV | 2 | 2 | True | 0 | ROZPOCET
| VV |  | Součet |  | 35.464 | [12 empty] | VV | 2 | 4 | True | 1 | ROZPOCET
12 | K | 174111101 | Zásyp sypaninou z jakékoliv horniny ručně s uložením výkopku ve vrstvách se zhutněním jam, šachet, rýh nebo kolem objektů v těchto vykopávkách | m3 | 35.464 |  | 0 | CS ÚRS 2023 01 |  | základní |  | 0 | 0 | 0 | 0 | 0 | 4 | K | 2 |  |  |  | ROZPOCET | 0 | 0 | 0 | 0 | 0 | 1 | 0 | 4 | 24
| Online PSC |  | https://podminky.urs.cz/item/CS_URS_2023_01/174111101 | [14 empty] | Online PSC | 2
| VV |  | "situace" 80,6*0,8*0,55 |  | 35.464 | [12 empty] | VV | 2 | 2 | True | 0 | ROZPOCET
| VV |  | Součet |  | 35.464 | [12 empty] | VV | 2 | 4 | True | 1 | ROZPOCET
13 | K | 175111101 | Obsypání potrubí ručně sypaninou z vhodných hornin třídy těžitelnosti I a II, skupiny 1 až 4 nebo materiálem připraveným podél výkopu ve vzdálenosti do 3 m od jeho kraje pro jakoukoliv hloubku výkopu a míru zhutnění bez prohození sypaniny | m3 | 35.464 |  | 0 | CS ÚRS 2023 01 |  | základní |  | 0 | 0 | 0 | 0 | 0 | 4 | K | 2 |  |  |  | ROZPOCET | 0 | 0 | 0 | 0 | 0 | 1 | 0 | 4 | 26
| Online PSC |  | https://podminky.urs.cz/item/CS_URS_2023_01/175111101 | [14 empty] | Online PSC | 2
| VV |  | "situace" 80,6*0,8*0,55 |  | 35.464 | [12 empty] | VV | 2 | 2 | True | 0 | ROZPOCET
| VV |  | Součet |  | 35.464 | [12 empty] | VV | 2 | 4 | True | 1 | ROZPOCET
14 | M | 58343810 | kamenivo drcené hrubé frakce 4/8 | t | 25.792 |  | 0 | CS ÚRS 2023 01 |  | základní |  | 0 | 0 | 0 | 0 | 0 | 8 | M | 2 |  |  |  | ROZPOCET | 0 | 0 | 0 | 0 | 0 | 1 | 0 | 4 | 28
| VV |  | "situace" 80,6*0,8*0,4 |  | 25.792 | [12 empty] | VV | 2 | 2 | True | 0 | ROZPOCET
| VV |  | Součet |  | 25.792 | [12 empty] | VV | 2 | 4 | True | 1 | ROZPOCET
| D | 5 | Komunikace pozemní |  |  |  | 0 |  |  |  |  | 0 |  | 0 |  | 0 | 1 | D | 1 |  |  |  | ROZPOCET | [6 empty] | 0
15 | K | 566901134 | Vyspravení podkladu po překopech inženýrských sítí plochy do 15 m2 s rozprostřením a zhutněním štěrkodrtí tl. 250 mm | m2 | 20.8 |  | 0 | CS ÚRS 2023 01 |  | základní |  | 0 | 0 | 0 | 0 | 0 | 4 | K | 2 |  |  |  | ROZPOCET | 0 | 0 | 0 | 0 | 0 | 1 | 0 | 4 | 30
| Online PSC |  | https://podminky.urs.cz/item/CS_URS_2023_01/566901134 | [14 empty] | Online PSC | 2
| VV |  | "situace" 26*0,8 |  | 20.8 | [12 empty] | VV | 2 | 2 | True | 0 | ROZPOCET
| VV |  | Součet |  | 20.8 | [12 empty] | VV | 2 | 4 | True | 1 | ROZPOCET
16 | K | 566901162 | Vyspravení podkladu po překopech inženýrských sítí plochy do 15 m2 s rozprostřením a zhutněním obalovaným kamenivem ACP (OK) tl. 150 mm | m2 | 20.8 |  | 0 | CS ÚRS 2023 01 |  | základní |  | 0 | 0 | 0 | 0 | 0 | 4 | K | 2 |  |  |  | ROZPOCET | 0 | 0 | 0 | 0 | 0 | 1 | 0 | 4 | 32
| Online PSC |  | https://podminky.urs.cz/item/CS_URS_2023_01/566901162 | [14 empty] | Online PSC | 2
| VV |  | "situace" 26*0,8 |  | 20.8 | [12 empty] | VV | 2 | 2 | True | 0 | ROZPOCET
| VV |  | Součet |  | 20.8 | [12 empty] | VV | 2 | 4 | True | 1 | ROZPOCET
17 | K | 566901232 | Vyspravení podkladu po překopech inženýrských sítí plochy přes 15 m2 s rozprostřením a zhutněním štěrkodrtí tl. 150 mm | m2 | 20.8 |  | 0 | CS ÚRS 2023 01 |  | základní |  | 0 | 0 | 0 | 0 | 0 | 4 | K | 2 |  |  |  | ROZPOCET | 0 | 0 | 0 | 0 | 0 | 1 | 0 | 4 | 34
| Online PSC |  | https://podminky.urs.cz/item/CS_URS_2023_01/566901232 | [14 empty] | Online PSC | 2
| VV |  | "situace" 26*0,8 |  | 20.8 | [12 empty] | VV | 2 | 2 | True | 0 | ROZPOCET
| VV |  | Součet |  | 20.8 | [12 empty] | VV | 2 | 4 | True | 1 | ROZPOCET
18 | K | 572340112 | Vyspravení krytu komunikací po překopech inženýrských sítí plochy do 15 m2 asfaltovým betonem ACO (AB), po zhutnění tl. přes 50 do 70 mm | m2 | 20.8 |  | 0 | CS ÚRS 2023 01 |  | základní |  | 0 | 0 | 0 | 0 | 0 | 4 | K | 2 |  |  |  | ROZPOCET | 0 | 0 | 0 | 0 | 0 | 1 | 0 | 4 | 36
| Online PSC |  | https://podminky.urs.cz/item/CS_URS_2023_01/572340112 | [14 empty] | Online PSC | 2
| VV |  | "situace" 26*0,8 |  | 20.8 | [12 empty] | VV | 2 | 2 | True | 0 | ROZPOCET
| VV |  | Součet |  | 20.8 | [12 empty] | VV | 2 | 4 | True | 1 | ROZPOCET
| D | 9 | Ostatní konstrukce a práce, bourání |  |  |  | 0 |  |  |  |  | 0 |  | 0 |  | 0 | 1 | D | 1 |  |  |  | ROZPOCET | [6 empty] | 0
19 | K | 919735115 | Řezání stávajícího živičného krytu nebo podkladu hloubky přes 200 do 250 mm | m | 52.8 |  | 0 | CS ÚRS 2023 01 |  | základní |  | 0 | 0 | 0 | 0 | 0 | 4 | K | 2 |  |  |  | ROZPOCET | 0 | 0 | 0 | 0 | 0 | 1 | 0 | 4 | 38
| Online PSC |  | https://podminky.urs.cz/item/CS_URS_2023_01/919735115 | [14 empty] | Online PSC | 2
| VV |  | "situace" 26*2+0,8 |  | 52.8 | [12 empty] | VV | 2 | 2 | True | 0 | ROZPOCET
| VV |  | Součet |  | 52.8 | [12 empty] | VV | 2 | 4 | True | 1 | ROZPOCET
| D | 997 | Přesun sutě |  |  |  | 0 |  |  |  |  | 0 |  | 0 |  | 0 | 1 | D | 1 |  |  |  | ROZPOCET | [6 empty] | 0
20 | K | 997221571 | Vodorovná doprava vybouraných hmot bez naložení, ale se složením a s hrubým urovnáním na vzdálenost do 1 km | t | 24.17 |  | 0 | CS ÚRS 2023 01 |  | základní |  | 0 | 0 | 0 | 0 | 0 | 4 | K | 2 |  |  |  | ROZPOCET | 0 | 0 | 0 | 0 | 0 | 1 | 0 | 4 | 40
| Online PSC |  | https://podminky.urs.cz/item/CS_URS_2023_01/997221571 | [14 empty] | Online PSC | 2
21 | K | 997221579 | Vodorovná doprava vybouraných hmot bez naložení, ale se složením a s hrubým urovnáním na vzdálenost Příplatek k ceně za každý další i započatý 1 km přes 1 km | t | 459.23 |  | 0 | CS ÚRS 2023 01 |  | základní |  | 0 | 0 | 0 | 0 | 0 | 4 | K | 2 |  |  |  | ROZPOCET | 0 | 0 | 0 | 0 | 0 | 1 | 0 | 4 | 42
| Online PSC |  | https://podminky.urs.cz/item/CS_URS_2023_01/997221579 | [14 empty] | Online PSC | 2
| VV |  | 24,17*19 "Přepočtené koeficientem množství |  | 459.23 | [12 empty] | VV | 2 | 2 | True | 0 | ROZPOCET
| VV |  | Součet |  | 459.23 | [12 empty] | VV | 2 | 4 | True | 1 | ROZPOCET
22 | K | 997221612 | Nakládání na dopravní prostředky pro vodorovnou dopravu vybouraných hmot | t | 24.17 |  | 0 | CS ÚRS 2023 01 |  | základní |  | 0 | 0 | 0 | 0 | 0 | 4 | K | 2 |  |  |  | ROZPOCET | 0 | 0 | 0 | 0 | 0 | 1 | 0 | 4 | 44
| Online PSC |  | https://podminky.urs.cz/item/CS_URS_2023_01/997221612 | [14 empty] | Online PSC | 2
23 | K | 997221645 | Poplatek za uložení stavebního odpadu na skládce (skládkovné) asfaltového bez obsahu dehtu zatříděného do Katalogu odpadů pod kódem 17 03 02 | t | 12.11 |  | 0 | CS ÚRS 2023 01 |  | základní |  | 0 | 0 | 0 | 0 | 0 | 4 | K | 2 |  |  |  | ROZPOCET | 0 | 0 | 0 | 0 | 0 | 1 | 0 | 4 | 46
| Online PSC |  | https://podminky.urs.cz/item/CS_URS_2023_01/997221645 | [14 empty] | Online PSC | 2
| VV |  | 12,11 |  | 12.11 | [12 empty] | VV | 2 | 2 | True | 0 | ROZPOCET
| VV |  | Součet |  | 12.11 | [12 empty] | VV | 2 | 4 | True | 1 | ROZPOCET
24 | K | 997221655 | Poplatek za uložení stavebního odpadu na skládce (skládkovné) zeminy a kamení zatříděného do Katalogu odpadů pod kódem 17 05 04 | t | 12.06 |  | 0 | CS ÚRS 2023 01 |  | základní |  | 0 | 0 | 0 | 0 | 0 | 4 | K | 2 |  |  |  | ROZPOCET | 0 | 0 | 0 | 0 | 0 | 1 | 0 | 4 | 48
| Online PSC |  | https://podminky.urs.cz/item/CS_URS_2023_01/997221655 | [14 empty] | Online PSC | 2
| VV |  | 12,06 |  | 12.06 | [12 empty] | VV | 2 | 2 | True | 0 | ROZPOCET
| VV |  | Součet |  | 12.06 | [12 empty] | VV | 2 | 4 | True | 1 | ROZPOCET
| D | PSV | Práce a dodávky PSV |  |  |  | 0 |  |  |  |  | 0 |  | 0 |  | 0 | 2 | D | 0 |  |  |  | ROZPOCET | [6 empty] | 0
| D | 4 | Vodorovné konstrukce |  |  |  | 0 |  |  |  |  | 0 |  | 0 |  | 0 | 1 | D | 1 |  |  |  | ROZPOCET | [6 empty] | 0
25 | K | 451573111 | Lože pod potrubí, stoky a drobné objekty v otevřeném výkopu z písku a štěrkopísku do 63 mm | m3 | 9.672 |  | 0 | CS ÚRS 2023 01 |  | základní |  | 0 | 0 | 0 | 0 | 0 | 4 | K | 2 |  |  |  | ROZPOCET | 0 | 0 | 0 | 0 | 0 | 1 | 0 | 4 | 50
| Online PSC |  | https://podminky.urs.cz/item/CS_URS_2023_01/451573111 | [14 empty] | Online PSC | 2
| VV |  | "situace" 80,6*0,8*0,15 |  | 9.672 | [12 empty] | VV | 2 | 2 | True | 0 | ROZPOCET
| VV |  | Součet |  | 9.672 | [12 empty] | VV | 2 | 4 | True | 1 | ROZPOCET
| D | 723 | Zdravotechnika - vnitřní plynovod |  |  |  | 0 |  |  |  |  | 0 |  | 0 |  | 0 | 2 | D | 1 |  |  |  | ROZPOCET | [6 empty] | 0
26 | K | 723170117 | Potrubí z plastových trub Pe100 spojovaných elektrotvarovkami PN 0,4 MPa (SDR 11) D 63 x 5,8 mm | m | 85.5 |  | 0 | CS ÚRS 2023 01 |  | základní |  | 0 | 0 | 0 | 0 | 0 | 16 | K | 2 |  |  |  | ROZPOCET | 0 | 0 | 0 | 0 | 0 | 1 | 0 | 16 | 52
| Online PSC |  | https://podminky.urs.cz/item/CS_URS_2023_01/723170117 | [14 empty] | Online PSC | 2
| VV |  | "situace" 80,6+4,5+0,4 |  | 85.5 | [12 empty] | VV | 2 | 2 | True | 0 | ROZPOCET
| VV |  | Součet |  | 85.5 | [12 empty] | VV | 2 | 4 | True | 1 | ROZPOCET
27 | K | 723234312 | Regulátor tlaku plynu středotlaký jednostupňový pro zemní plyn | soubor | 1 |  | 0 | CS ÚRS 2023 01 |  | základní |  | 0 | 0 | 0 | 0 | 0 | 16 | K | 2 |  |  |  | ROZPOCET | 0 | 0 | 0 | 0 | 0 | 1 | 0 | 16 | 54
| Online PSC |  | https://podminky.urs.cz/item/CS_URS_2023_01/723234312 | [14 empty] | Online PSC | 2
| VV |  | 1 |  | 1 | [12 empty] | VV | 2 | 2 | True | 0 | ROZPOCET
| VV |  | Součet |  | 1 | [12 empty] | VV | 2 | 4 | True | 1 | ROZPOCET
28 | K | R72300002 | Napojení nového potrubí na stávající zemní HUP | soub | 1 |  | 0 |  |  | základní |  | 0 | 0 | 0 | 0 | 0 | 16 | K | 2 |  |  |  | ROZPOCET | 0 | 0 | 0 | 0 | 0 | 1 | 0 | 16 | 56
| VV |  | 1 |  | 1 | [12 empty] | VV | 2 | 2 | True | 0 | ROZPOCET
| VV |  | Součet |  | 1 | [12 empty] | VV | 2 | 4 | True | 1 | ROZPOCET
29 | K | R72300099 | Elektromagnetický ventil DN 50 pro STL rozvod plynu, elektromagnetické uzavření napojené na EPS pro uzavření dodávky plynu do objektu v případě požáru. | kus | 1 |  | 0 |  |  | základní |  | 0 | 0 | 0 | 0 | 0 | 16 | K | 2 |  |  |  | ROZPOCET | 0 | 0 | 0 | 0 | 0 | 1 | 0 | 16 | 58
| VV |  | 1 |  | 1 | [12 empty] | VV | 2 | 2 | True | 0 | ROZPOCET
| VV |  | Součet |  | 1 | [12 empty] | VV | 2 | 4 | True | 1 | ROZPOCET
30 | K | R72300100 | Přechodka isiflo pro přechod PE/OC | kus | 1 |  | 0 |  |  | základní |  | 0 | 0 | 0 | 0 | 0 | 16 | K | 2 |  |  |  | ROZPOCET | 0 | 0 | 0 | 0 | 0 | 1 | 0 | 16 | 60
| VV |  | 1 |  | 1 | [12 empty] | VV | 2 | 2 | True | 0 | ROZPOCET
| VV |  | Součet |  | 1 | [12 empty] | VV | 2 | 4 | True | 1 | ROZPOCET
31 | K | R723300000 | Plynoměrná skříň zděná do oplocení pro regulátor tlaku plynu a obchodní měření G25 včetně instalačního rámu, dvířek s nátěrem - dle barvy obezdění, rozměry cca 1,1m*0,5m*1,8m | soubor | 1 |  | 0 |  |  | základní |  | 0 | 0 | 0 | 0 | 0 | 16 | K | 2 |  |  |  | ROZPOCET | 0 | 0 | 0 | 0 | 0 | 1 | 0 | 16 | 62
| VV |  | 1 |  | 1 | [12 empty] | VV | 2 | 2 | True | 0 | ROZPOCET
| VV |  | Součet |  | 1 | [12 empty] | VV | 2 | 4 | True | 1 | ROZPOCET
32 | K | R723300001 | Betonová skříň pro uzávěr plynu umístěná na fasádu včetně dvířek s nátěrem - dle barvy fasády, cca 0,7m*0,4m*1,1m | soubor | 1 |  | 0 |  |  | základní |  | 0 | 0 | 0 | 0 | 0 | 16 | K | 2 |  |  |  | ROZPOCET | 0 | 0 | 0 | 0 | 0 | 1 | 0 | 16 | 64
| VV |  | 1 |  | 1 | [12 empty] | VV | 2 | 2 | True | 0 | ROZPOCET
| VV |  | Součet |  | 1 | [12 empty] | VV | 2 | 4 | True | 1 | ROZPOCET
| D | 734 | Ústřední vytápění - armatury |  |  |  | 0 |  |  |  |  | 0 |  | 0 |  | 0 | 2 | D | 1 |  |  |  | ROZPOCET | [6 empty] | 0
33 | K | 734292718 | Ostatní armatury kulové kohouty PN 42 do 185°C přímé vnitřní závit G 2 | kus | 3 |  | 0 | CS ÚRS 2023 01 |  | základní |  | 0 | 0 | 0 | 0 | 0 | 16 | K | 2 |  |  |  | ROZPOCET | 0 | 0 | 0 | 0 | 0 | 1 | 0 | 16 | 66
| Online PSC |  | https://podminky.urs.cz/item/CS_URS_2023_01/734292718 | [14 empty] | Online PSC | 2
| D | M | Práce a dodávky M |  |  |  | 0 |  |  |  |  | 0 |  | 0 |  | 0 | 3 | D | 0 |  |  |  | ROZPOCET | [6 empty] | 0
| D | 23-M | Montáže potrubí |  |  |  | 0 |  |  |  |  | 0 |  | 0 |  | 0 | 3 | D | 1 |  |  |  | ROZPOCET | [6 empty] | 0
34 | K | 230230016 | Tlakové zkoušky hlavní vzduchem 0,6 MPa DN 50 | m | 85.5 |  | 0 | CS ÚRS 2023 01 |  | základní |  | 0 | 0 | 0 | 0 | 0 | 64 | K | 2 |  |  |  | ROZPOCET | 0 | 0 | 0 | 0 | 0 | 1 | 0 | 64 | 68
| Online PSC |  | https://podminky.urs.cz/item/CS_URS_2023_01/230230016 | [14 empty] | Online PSC | 2
| VV |  | "situace" 80,6+4,5+0,4 |  | 85.5 | [12 empty] | VV | 2 | 2 | True | 0 | ROZPOCET
| VV |  | Součet |  | 85.5 | [12 empty] | VV | 2 | 4 | True | 1 | ROZPOCET
35 | K | R230000002 | E koleno 63 balení 1ks | kus | 3 |  | 0 |  |  | základní |  | 0 | 0 | 0 | 0 | 0 | 64 | K | 2 |  |  |  | ROZPOCET | 0 | 0 | 0 | 0 | 0 | 1 | 0 | 64 | 70
| VV |  | 3 |  | 3 | [12 empty] | VV | 2 | 2 | True | 0 | ROZPOCET
| VV |  | Součet |  | 3 | [12 empty] | VV | 2 | 4 | True | 1 | ROZPOCET
36 | K | R451000001 | Signalizační vodič CYY 6 mm2, 2x opláštěný vč.uchycení | m | 85.5 |  | 0 |  |  | základní |  | 0 | 0 | 0 | 0 | 0 | 64 | K | 2 |  |  |  | ROZPOCET | 0 | 0 | 0 | 0 | 0 | 1 | 0 | 64 | 72
| VV |  | "situace" 80,6+4,5+0,4 |  | 85.5 | [12 empty] | VV | 2 | 2 | True | 0 | ROZPOCET
| VV |  | Součet |  | 85.5 | [12 empty] | VV | 2 | 4 | True | 1 | ROZPOCET
37 | K | R451000002 | Výstražná fólie | m | 85.5 |  | 0 |  |  | základní |  | 0 | 0 | 0 | 0 | 0 | 64 | K | 2 |  |  |  | ROZPOCET | 0 | 0 | 0 | 0 | 0 | 1 | 0 | 64 | 74
| VV |  | "situace" 80,6+4,5+0,4 |  | 85.5 | [12 empty] | VV | 2 | 2 | True | 0 | ROZPOCET
| VV |  | Součet |  | 85.5 | [12 empty] | VV | 2 | 4 | True | 1 | ROZPOCET
38 | K | R72300003 | Revize plynového zařízení | soub | 1 |  | 0 |  |  | základní |  | 0 | 0 | 0 | 0 | 0 | 64 | K | 2 |  |  |  | ROZPOCET | 0 | 0 | 0 | 0 | 0 | 1 | 0 | 64 | 76
| VV |  | 1 |  | 1 | [12 empty] | VV | 2 | 2 | True | 0 | ROZPOCET
| VV |  | Součet |  | 1 | [12 empty] | VV | 2 | 4 | True | 1 | ROZPOCET

## 4 - Přípojka kanalizace
{4e48b204-2516-47d0-9e27-39a0ef36a11d}
2
| KRYCÍ LIST SOUPISU PRACÍ | [7 empty] | v --- níže se nacházejí doplnkové a pomocné údaje k sestavám --- v | [8 empty] | False
Stavba:
Společný depozitář v Pelhřimově
Objekt:
D.1.4.1 - ZTI, přípojky, venky
Soupis:
4 - Přípojka kanalizace
| KSO: |  |  |  |  | CC-CZ:
| Místo: |  | Pelhřimov |  |  | Datum: | 3. 4. 2023
| Zadavatel: |  |  |  |  | IČ:
|  | Kraj Vysočina , Žižkova 1882/57, Jihlava 58733 |  |  |  | DIČ:
| Uchazeč: |  |  |  |  | IČ: | Vyplň údaj
|  | Vyplň údaj |  |  |  | DIČ: | Vyplň údaj
| Projektant: |  |  |  |  | IČ:
|  | ARTPROJEKT JIHLAVA, spol.s r.o., Minoritské nám.11 |  |  |  | DIČ:
| Zpracovatel: |  |  |  |  | IČ:
|  | Fr.Neuwirth |  |  |  | DIČ:
Poznámka:
Soupis prací je sestaven s využitím Cenové soustavy ÚRS. Položky, které pochází z této cenové soustavy, jsou ve sloupci 'Cenová soustava' označeny popisem 'CS ÚRS' a úrovní příslušného kalendářního pololetí. Veškeré další informace vymezující popis a podmínky použití těchto položek z Cenové soustavy, které nejsou uvedeny přímo v soupisu prací, jsou neomezeně dálkově k dispozici na webu podminky.urs.cz. Nedílnou součástí výkazu výměr je projektová dokumentace akce „Společný depozitář v Pelhřimově “ zpracovaná firmou ART PROJEKT s.r.o. pod zakázkovým číslem 02-22-RP. Jednotlivé části a konstrukce popsané v soupisu prací jsou dále popsány ve zmíněné projektové dokumentaci. Prvky dodané v rámci stavby musí splňovat podmínky výkazu výměr i projektové dokumentace, v případě rozporu rozhoduje výkaz výměr.
| Cena bez DPH | [5 empty] | 0
|  |  | Základ daně |  |  | Sazba daně | Výše daně
| DPH | základní | 0 |  |  | 21% | 0
|  | snížená | 0 |  |  | 15% | 0
|  | zákl. přenesená | 0 |  |  | 21% | 0
|  | sníž. přenesená | 0 |  |  | 15% | 0
|  | nulová | 0 |  |  | 0% | 0
| Cena s DPH |  |  | v | CZK |  | 0
REKAPITULACE ČLENĚNÍ SOUPISU PRACÍ
Stavba:
Společný depozitář v Pelhřimově
Objekt:
D.1.4.1 - ZTI, přípojky, venky
Soupis:
4 - Přípojka kanalizace
Místo: |  |  | Pelhřimov |  |  | Datum: | 3. 4. 2023
Zadavatel: |  |  | Kraj Vysočina , Žižkova 1882/57, Jihlava 58733 |  |  | Projektant: | ARTPROJEKT JIHLAVA, spol.s r.o., Minoritské nám.11
Uchazeč: |  |  | Vyplň údaj |  |  | Zpracovatel: | Fr.Neuwirth
Kód dílu - Popis | [6 empty] | Cena celkem [CZK]
Náklady stavby celkem | [6 empty] | 0 | [11 empty] | -1
| HSV - Práce a dodávky HSV | [5 empty] | 0
| 1 - Zemní práce | [5 empty] | 0
| 2 - Zakládání | [5 empty] | 0
| 4 - Vodorovné konstrukce | [5 empty] | 0
| 5 - Komunikace pozemní | [5 empty] | 0
| 8 - Trubní vedení | [5 empty] | 0
| 9 - Ostatní konstrukce a práce, bourání | [5 empty] | 0
| 997 - Přesun sutě | [5 empty] | 0
| 998 - Přesun hmot | [5 empty] | 0
| M - Práce a dodávky M | [5 empty] | 0
| 23-M - Montáže potrubí | [5 empty] | 0
SOUPIS PRACÍ
Stavba:
Společný depozitář v Pelhřimově
Objekt:
D.1.4.1 - ZTI, přípojky, venky
Soupis:
4 - Přípojka kanalizace
Místo: |  |  | Pelhřimov |  |  | Datum: | 3. 4. 2023
Zadavatel: |  |  | Kraj Vysočina , Žižkova 1882/57, Jihlava 58733 |  |  | Projektant: | ARTPROJEKT JIHLAVA, spol.s r.o., Minoritské nám.11
Uchazeč: |  |  | Vyplň údaj |  |  | Zpracovatel: | Fr.Neuwirth
PČ | Typ | Kód | Popis | MJ | Množství | J.cena [CZK] | Cena celkem [CZK] | Cenová soustava |  | DPH | J. Nh [h] | Nh celkem [h] | J. hmotnost [t] | Hmotnost celkem [t] | J. suť [t] | Suť Celkem [t]
Náklady soupisu celkem | [6 empty] | 0 |  |  |  |  | 0 |  | 0 |  | 0 |  | D | -1 | [10 empty] | 0
| D | HSV | Práce a dodávky HSV |  |  |  | 0 |  |  |  |  | 0 |  | 0 |  | 0 | 1 | D | 0 |  |  |  | ROZPOCET | [6 empty] | 0
| D | 1 | Zemní práce |  |  |  | 0 |  |  |  |  | 0 |  | 0 |  | 0 | 1 | D | 1 |  |  |  | ROZPOCET | [6 empty] | 0
1 | K | 113107324 | Odstranění podkladů nebo krytů strojně plochy jednotlivě do 50 m2 s přemístěním hmot na skládku na vzdálenost do 3 m nebo s naložením na dopravní prostředek z kameniva hrubého drceného, o tl. vrstvy přes 300 do 400 mm | m2 | 45.1 |  | 0 | CS ÚRS 2023 01 |  | základní |  | 0 | 0 | 0 | 0 | 0 | 4 | K | 2 |  |  |  | ROZPOCET | 0 | 0 | 0 | 0 | 0 | 1 | 0 | 4 | 2
| Online PSC |  | https://podminky.urs.cz/item/CS_URS_2023_01/113107324 | [14 empty] | Online PSC | 2
| VV |  | "situace" 41*1,1 |  | 45.1 | [12 empty] | VV | 2 | 2 | True | 0 | ROZPOCET
| VV |  | Součet |  | 45.1 | [12 empty] | VV | 2 | 4 | True | 1 | ROZPOCET
2 | K | 113107445 | Odstranění podkladů nebo krytů při překopech inženýrských sítí s přemístěním hmot na skládku ve vzdálenosti do 3 m nebo s naložením na dopravní prostředek strojně plochy jednotlivě do 15 m2 živičných, o tl. vrstvy přes 200 do 250 mm | m2 | 45.1 |  | 0 | CS ÚRS 2023 01 |  | základní |  | 0 | 0 | 0 | 0 | 0 | 4 | K | 2 |  |  |  | ROZPOCET | 0 | 0 | 0 | 0 | 0 | 1 | 0 | 4 | 4
| Online PSC |  | https://podminky.urs.cz/item/CS_URS_2023_01/113107445 | [14 empty] | Online PSC | 2
| VV |  | "situace" 41*1,1 |  | 45.1 | [12 empty] | VV | 2 | 2 | True | 0 | ROZPOCET
| VV |  | Součet |  | 45.1 | [12 empty] | VV | 2 | 4 | True | 1 | ROZPOCET
3 | K | 115101201 | Čerpání vody na dopravní výšku do 10 m s uvažovaným průměrným přítokem do 500 l/min | hod | 64 |  | 0 | CS ÚRS 2023 01 |  | základní |  | 0 | 0 | 0 | 0 | 0 | 4 | K | 2 |  |  |  | ROZPOCET | 0 | 0 | 0 | 0 | 0 | 1 | 0 | 4 | 6
| Online PSC |  | https://podminky.urs.cz/item/CS_URS_2023_01/115101201 | [14 empty] | Online PSC | 2
| VV |  | 8*8 |  | 64 | [12 empty] | VV | 2 | 2 | True | 0 | ROZPOCET
| VV |  | Součet |  | 64 | [12 empty] | VV | 2 | 4 | True | 1 | ROZPOCET
4 | K | 115101301 | Pohotovost záložní čerpací soupravy pro dopravní výšku do 10 m s uvažovaným průměrným přítokem do 500 l/min | den | 8 |  | 0 | CS ÚRS 2023 01 |  | základní |  | 0 | 0 | 0 | 0 | 0 | 4 | K | 2 |  |  |  | ROZPOCET | 0 | 0 | 0 | 0 | 0 | 1 | 0 | 4 | 8
| Online PSC |  | https://podminky.urs.cz/item/CS_URS_2023_01/115101301 | [14 empty] | Online PSC | 2
| VV |  | 8 |  | 8 | [12 empty] | VV | 2 | 2 | True | 0 | ROZPOCET
| VV |  | Součet |  | 8 | [12 empty] | VV | 2 | 4 | True | 1 | ROZPOCET
5 | K | 121151113 | Sejmutí ornice strojně při souvislé ploše přes 100 do 500 m2, tl. vrstvy do 200 mm | m2 | 236.5 |  | 0 | CS ÚRS 2023 01 |  | základní |  | 0 | 0 | 0 | 0 | 0 | 4 | K | 2 |  |  |  | ROZPOCET | 0 | 0 | 0 | 0 | 0 | 1 | 0 | 4 | 10
| Online PSC |  | https://podminky.urs.cz/item/CS_URS_2023_01/121151113 | [14 empty] | Online PSC | 2
| VV |  | 215*1,1 |  | 236.5 | [12 empty] | VV | 2 | 2 | True | 0 | ROZPOCET
| VV |  | Součet |  | 236.5 | [12 empty] | VV | 2 | 4 | True | 1 | ROZPOCET
6 | K | 131351202 | Hloubení zapažených jam a zářezů strojně s urovnáním dna do předepsaného profilu a spádu v hornině třídy těžitelnosti II skupiny 4 přes 20 do 50 m3 | m3 | 540 |  | 0 | CS ÚRS 2023 01 |  | základní |  | 0 | 0 | 0 | 0 | 0 | 4 | K | 2 |  |  |  | ROZPOCET | 0 | 0 | 0 | 0 | 0 | 1 | 0 | 4 | 12
| Online PSC |  | https://podminky.urs.cz/item/CS_URS_2023_01/131351202 | [14 empty] | Online PSC | 2
| VV |  | 90*2*3 |  | 540 | [12 empty] | VV | 2 | 2 | True | 0 | ROZPOCET
| VV |  | Součet |  | 540 | [12 empty] | VV | 2 | 4 | True | 1 | ROZPOCET
7 | K | 132451031 | Hloubení zapažených rýh šířky přes 800 do 2 000 mm při překopech inženýrských sítí strojně s urovnáním dna do předepsaného profilu a spádu objemu do 15 m3 v hornině třídy těžitelnosti II skupiny 5 | m3 | 543.263 |  | 0 | CS ÚRS 2023 01 |  | základní |  | 0 | 0 | 0 | 0 | 0 | 4 | K | 2 |  |  |  | ROZPOCET | 0 | 0 | 0 | 0 | 0 | 1 | 0 | 4 | 14
| Online PSC |  | https://podminky.urs.cz/item/CS_URS_2023_01/132451031 | [14 empty] | Online PSC | 2
| VV |  | (66,5+153,0)*2,25*1,1 |  | 543.263 | [12 empty] | VV | 2 | 2 | True | 0 | ROZPOCET
| VV |  | Součet |  | 543.263 | [12 empty] | VV | 2 | 4 | True | 1 | ROZPOCET
8 | K | 151101101 | Zřízení pažení a rozepření stěn rýh pro podzemní vedení příložné pro jakoukoliv mezerovitost, hloubky do 4 m | m2 | 987.75 |  | 0 | CS ÚRS 2023 01 |  | základní |  | 0 | 0 | 0 | 0 | 0 | 4 | K | 2 |  |  |  | ROZPOCET | 0 | 0 | 0 | 0 | 0 | 1 | 0 | 4 | 16
| Online PSC |  | https://podminky.urs.cz/item/CS_URS_2023_01/151101101 | [14 empty] | Online PSC | 2
| VV |  | (66,5+153,0)*2,25*2 |  | 987.75 | [12 empty] | VV | 2 | 2 | True | 0 | ROZPOCET
| VV |  | Součet |  | 987.75 | [12 empty] | VV | 2 | 4 | True | 1 | ROZPOCET
9 | K | 151101111 | Odstranění pažení a rozepření stěn rýh pro podzemní vedení s uložením materiálu na vzdálenost do 3 m od kraje výkopu příložné, hloubky do 4 m | m2 | 987.75 |  | 0 | CS ÚRS 2023 01 |  | základní |  | 0 | 0 | 0 | 0 | 0 | 4 | K | 2 |  |  |  | ROZPOCET | 0 | 0 | 0 | 0 | 0 | 1 | 0 | 4 | 18
| Online PSC |  | https://podminky.urs.cz/item/CS_URS_2023_01/151101111 | [14 empty] | Online PSC | 2
| VV |  | (66,5+153,0)*2,25*2 |  | 987.75 | [12 empty] | VV | 2 | 2 | True | 0 | ROZPOCET
| VV |  | Součet |  | 987.75 | [12 empty] | VV | 2 | 4 | True | 1 | ROZPOCET
10 | K | 161151113 | Svislé přemístění výkopku strojně bez naložení do dopravní nádoby avšak s vyprázdněním dopravní nádoby na hromadu nebo do dopravního prostředku z horniny třídy těžitelnosti II skupiny 4 a 5 při hloubce výkopu do 8 m | m3 | 1083.263 |  | 0 | CS ÚRS 2023 01 |  | základní |  | 0 | 0 | 0 | 0 | 0 | 4 | K | 2 |  |  |  | ROZPOCET | 0 | 0 | 0 | 0 | 0 | 1 | 0 | 4 | 20
| Online PSC |  | https://podminky.urs.cz/item/CS_URS_2023_01/161151113 | [14 empty] | Online PSC | 2
| VV |  | (66,5+153,0)*2,25*1,1+540 |  | 1083.263 | [12 empty] | VV | 2 | 2 | True | 0 | ROZPOCET
| VV |  | Součet |  | 1083.263 | [12 empty] | VV | 2 | 4 | True | 1 | ROZPOCET
11 | K | 162751137 | Vodorovné přemístění výkopku nebo sypaniny po suchu na obvyklém dopravním prostředku, bez naložení výkopku, avšak se složením bez rozhrnutí z horniny třídy těžitelnosti II skupiny 4 a 5 na vzdálenost přes 9 000 do 10 000 m | m3 | 271.36 |  | 0 | CS ÚRS 2023 01 |  | základní |  | 0 | 0 | 0 | 0 | 0 | 4 | K | 2 |  |  |  | ROZPOCET | 0 | 0 | 0 | 0 | 0 | 1 | 0 | 4 | 22
| Online PSC |  | https://podminky.urs.cz/item/CS_URS_2023_01/162751137 | [14 empty] | Online PSC | 2
| VV |  | (66,5+153,0)*0,6*1,1+86,4*1,2*1,22 |  | 271.36 | [12 empty] | VV | 2 | 2 | True | 0 | ROZPOCET
| VV |  | Součet |  | 271.36 | [12 empty] | VV | 2 | 4 | True | 1 | ROZPOCET
12 | K | 162751139 | Vodorovné přemístění výkopku nebo sypaniny po suchu na obvyklém dopravním prostředku, bez naložení výkopku, avšak se složením bez rozhrnutí z horniny třídy těžitelnosti II skupiny 4 a 5 na vzdálenost Příplatek k ceně za každých dalších i započatých 1 000 m | m3 | 2713.6 |  | 0 | CS ÚRS 2023 01 |  | základní |  | 0 | 0 | 0 | 0 | 0 | 4 | K | 2 |  |  |  | ROZPOCET | 0 | 0 | 0 | 0 | 0 | 1 | 0 | 4 | 24
| Online PSC |  | https://podminky.urs.cz/item/CS_URS_2023_01/162751139 | [14 empty] | Online PSC | 2
13 | K | 171201221 | Poplatek za uložení stavebního odpadu na skládce (skládkovné) zeminy a kamení zatříděného do Katalogu odpadů pod kódem 17 05 04 | t | 488.448 |  | 0 | CS ÚRS 2023 01 |  | základní |  | 0 | 0 | 0 | 0 | 0 | 4 | K | 2 |  |  |  | ROZPOCET | 0 | 0 | 0 | 0 | 0 | 1 | 0 | 4 | 26
| Online PSC |  | https://podminky.urs.cz/item/CS_URS_2023_01/171201221 | [14 empty] | Online PSC | 2
14 | K | 171251201 | Uložení sypaniny na skládky nebo meziskládky bez hutnění s upravením uložené sypaniny do předepsaného tvaru | m3 | 271.36 |  | 0 | CS ÚRS 2023 01 |  | základní |  | 0 | 0 | 0 | 0 | 0 | 4 | K | 2 |  |  |  | ROZPOCET | 0 | 0 | 0 | 0 | 0 | 1 | 0 | 4 | 28
| Online PSC |  | https://podminky.urs.cz/item/CS_URS_2023_01/171251201 | [14 empty] | Online PSC | 2
| VV |  | (66,5+153,0)*0,6*1,1+86,4*1,2*1,22 |  | 271.36 | [12 empty] | VV | 2 | 2 | True | 0 | ROZPOCET
| VV |  | Součet |  | 271.36 | [12 empty] | VV | 2 | 4 | True | 1 | ROZPOCET
15 | K | 174111101 | Zásyp sypaninou z jakékoliv horniny ručně s uložením výkopku ve vrstvách se zhutněním jam, šachet, rýh nebo kolem objektů v těchto vykopávkách | m3 | 811.903 |  | 0 | CS ÚRS 2023 01 |  | základní |  | 0 | 0 | 0 | 0 | 0 | 4 | K | 2 |  |  |  | ROZPOCET | 0 | 0 | 0 | 0 | 0 | 1 | 0 | 4 | 30
| Online PSC |  | https://podminky.urs.cz/item/CS_URS_2023_01/174111101 | [14 empty] | Online PSC | 2
| VV |  | (66,5+153,0)*(2,25-0,6)*1,1+540-(86,4*1,2*1,22) |  | 811.903 | [12 empty] | VV | 2 | 2 | True | 0 | ROZPOCET
| VV |  | Součet |  | 811.903 | [12 empty] | VV | 2 | 4 | True | 1 | ROZPOCET
16 | K | 175111101 | Obsypání potrubí ručně sypaninou z vhodných hornin třídy těžitelnosti I a II, skupiny 1 až 4 nebo materiálem připraveným podél výkopu ve vzdálenosti do 3 m od jeho kraje pro jakoukoliv hloubku výkopu a míru zhutnění bez prohození sypaniny | m3 | 144.87 |  | 0 | CS ÚRS 2023 01 |  | základní |  | 0 | 0 | 0 | 0 | 0 | 4 | K | 2 |  |  |  | ROZPOCET | 0 | 0 | 0 | 0 | 0 | 1 | 0 | 4 | 32
| Online PSC |  | https://podminky.urs.cz/item/CS_URS_2023_01/175111101 | [14 empty] | Online PSC | 2
| VV |  | (66,5+153,0)*0,6*1,1 |  | 144.87 | [12 empty] | VV | 2 | 2 | True | 0 | ROZPOCET
| VV |  | Součet |  | 144.87 | [12 empty] | VV | 2 | 4 | True | 1 | ROZPOCET
17 | M | 58343810 | kamenivo drcené hrubé frakce 4/8 | t | 78.828 |  | 0 | CS ÚRS 2023 01 |  | základní |  | 0 | 0 | 0 | 0 | 0 | 8 | M | 2 |  |  |  | ROZPOCET | 0 | 0 | 0 | 0 | 0 | 1 | 0 | 4 | 34
| D | 2 | Zakládání |  |  |  | 0 |  |  |  |  | 0 |  | 0 |  | 0 | 1 | D | 1 |  |  |  | ROZPOCET | [6 empty] | 0
18 | K | 212752402 | Trativody z drenážních trubek pro liniové stavby a komunikace se zřízením štěrkového lože pod trubky a s jejich obsypem v otevřeném výkopu trubka korugovaná sendvičová PE-HD SN 8 celoperforovaná 360° DN 150 | m | 195 |  | 0 | CS ÚRS 2023 01 |  | základní |  | 0 | 0 | 0 | 0 | 0 | 4 | K | 2 |  |  |  | ROZPOCET | 0 | 0 | 0 | 0 | 0 | 1 | 0 | 4 | 36
| Online PSC |  | https://podminky.urs.cz/item/CS_URS_2023_01/212752402 | [14 empty] | Online PSC | 2
| VV |  | 125+70 |  | 195 | [12 empty] | VV | 2 | 2 | True | 0 | ROZPOCET
| VV |  | Součet |  | 195 | [12 empty] | VV | 2 | 4 | True | 1 | ROZPOCET
| D | 4 | Vodorovné konstrukce |  |  |  | 0 |  |  |  |  | 0 |  | 0 |  | 0 | 1 | D | 1 |  |  |  | ROZPOCET | [6 empty] | 0
19 | K | 451573111 | Lože pod potrubí, stoky a drobné objekty v otevřeném výkopu z písku a štěrkopísku do 63 mm | m3 | 56.468 |  | 0 | CS ÚRS 2023 01 |  | základní |  | 0 | 0 | 0 | 0 | 0 | 4 | K | 2 |  |  |  | ROZPOCET | 0 | 0 | 0 | 0 | 0 | 1 | 0 | 4 | 38
| Online PSC |  | https://podminky.urs.cz/item/CS_URS_2023_01/451573111 | [14 empty] | Online PSC | 2
| VV |  | "Situace" ((153+66,5)*1,1+90*1,5)*0,15 |  | 56.468 | [12 empty] | VV | 2 | 2 | True | 0 | ROZPOCET
| VV |  | Součet |  | 56.468 | [12 empty] | VV | 2 | 4 | True | 1 | ROZPOCET
| D | 5 | Komunikace pozemní |  |  |  | 0 |  |  |  |  | 0 |  | 0 |  | 0 | 1 | D | 1 |  |  |  | ROZPOCET | [6 empty] | 0
20 | K | 566901134 | Vyspravení podkladu po překopech inženýrských sítí plochy do 15 m2 s rozprostřením a zhutněním štěrkodrtí tl. 250 mm | m2 | 45.1 |  | 0 | CS ÚRS 2023 01 |  | základní |  | 0 | 0 | 0 | 0 | 0 | 4 | K | 2 |  |  |  | ROZPOCET | 0 | 0 | 0 | 0 | 0 | 1 | 0 | 4 | 40
| Online PSC |  | https://podminky.urs.cz/item/CS_URS_2023_01/566901134 | [14 empty] | Online PSC | 2
| VV |  | "situace" 41*1,1 |  | 45.1 | [12 empty] | VV | 2 | 2 | True | 0 | ROZPOCET
| VV |  | Součet |  | 45.1 | [12 empty] | VV | 2 | 4 | True | 1 | ROZPOCET
21 | K | 566901162 | Vyspravení podkladu po překopech inženýrských sítí plochy do 15 m2 s rozprostřením a zhutněním obalovaným kamenivem ACP (OK) tl. 150 mm | m2 | 45.1 |  | 0 | CS ÚRS 2023 01 |  | základní |  | 0 | 0 | 0 | 0 | 0 | 4 | K | 2 |  |  |  | ROZPOCET | 0 | 0 | 0 | 0 | 0 | 1 | 0 | 4 | 42
| Online PSC |  | https://podminky.urs.cz/item/CS_URS_2023_01/566901162 | [14 empty] | Online PSC | 2
| VV |  | "situace" 41*1,1 |  | 45.1 | [12 empty] | VV | 2 | 2 | True | 0 | ROZPOCET
| VV |  | Součet |  | 45.1 | [12 empty] | VV | 2 | 4 | True | 1 | ROZPOCET
22 | K | 566901232 | Vyspravení podkladu po překopech inženýrských sítí plochy přes 15 m2 s rozprostřením a zhutněním štěrkodrtí tl. 150 mm | m2 | 45.1 |  | 0 | CS ÚRS 2023 01 |  | základní |  | 0 | 0 | 0 | 0 | 0 | 4 | K | 2 |  |  |  | ROZPOCET | 0 | 0 | 0 | 0 | 0 | 1 | 0 | 4 | 44
| Online PSC |  | https://podminky.urs.cz/item/CS_URS_2023_01/566901232 | [14 empty] | Online PSC | 2
| VV |  | "situace" 41*1,1 |  | 45.1 | [12 empty] | VV | 2 | 2 | True | 0 | ROZPOCET
| VV |  | Součet |  | 45.1 | [12 empty] | VV | 2 | 4 | True | 1 | ROZPOCET
23 | K | 572340112 | Vyspravení krytu komunikací po překopech inženýrských sítí plochy do 15 m2 asfaltovým betonem ACO (AB), po zhutnění tl. přes 50 do 70 mm | m2 | 45.1 |  | 0 | CS ÚRS 2023 01 |  | základní |  | 0 | 0 | 0 | 0 | 0 | 4 | K | 2 |  |  |  | ROZPOCET | 0 | 0 | 0 | 0 | 0 | 1 | 0 | 4 | 46
| Online PSC |  | https://podminky.urs.cz/item/CS_URS_2023_01/572340112 | [14 empty] | Online PSC | 2
| VV |  | "situace" 41*1,1 |  | 45.1 | [12 empty] | VV | 2 | 2 | True | 0 | ROZPOCET
| VV |  | Součet |  | 45.1 | [12 empty] | VV | 2 | 4 | True | 1 | ROZPOCET
| D | 8 | Trubní vedení |  |  |  | 0 |  |  |  |  | 0 |  | 0 |  | 0 | 1 | D | 1 |  |  |  | ROZPOCET | [6 empty] | 0
24 | K | 871315231 | Kanalizační potrubí z tvrdého PVC v otevřeném výkopu ve sklonu do 20 %, hladkého plnostěnného jednovrstvého, tuhost třídy SN 10 DN 160 | m | 66.5 |  | 0 | CS ÚRS 2023 01 |  | základní |  | 0 | 0 | 0 | 0 | 0 | 4 | K | 2 |  |  |  | ROZPOCET | 0 | 0 | 0 | 0 | 0 | 1 | 0 | 4 | 48
| Online PSC |  | https://podminky.urs.cz/item/CS_URS_2023_01/871315231 | [14 empty] | Online PSC | 2
| VV |  | "situace" 1,5*9+4+5*7+1,5+5*2,5 |  | 66.5 | [12 empty] | VV | 2 | 2 | True | 0 | ROZPOCET
| VV |  | Součet |  | 66.5 | [12 empty] | VV | 2 | 4 | True | 1 | ROZPOCET
25 | K | 871355231 | Kanalizační potrubí z tvrdého PVC v otevřeném výkopu ve sklonu do 20 %, hladkého plnostěnného jednovrstvého, tuhost třídy SN 10 DN 200 | m | 153 |  | 0 | CS ÚRS 2023 01 |  | základní |  | 0 | 0 | 0 | 0 | 0 | 4 | K | 2 |  |  |  | ROZPOCET | 0 | 0 | 0 | 0 | 0 | 1 | 0 | 4 | 50
| Online PSC |  | https://podminky.urs.cz/item/CS_URS_2023_01/871355231 | [14 empty] | Online PSC | 2
| VV |  | "situace" 30+91+32 |  | 153 | [12 empty] | VV | 2 | 2 | True | 0 | ROZPOCET
| VV |  | Součet |  | 153 | [12 empty] | VV | 2 | 4 | True | 1 | ROZPOCET
26 | K | 894118001 | Šachty kanalizační betonové Příplatek k cenám za každých dalších 0,60 m výšky vstupu | kus | 4 |  | 0 | CS ÚRS 2023 01 |  | základní |  | 0 | 0 | 0 | 0 | 0 | 4 | K | 2 |  |  |  | ROZPOCET | 0 | 0 | 0 | 0 | 0 | 1 | 0 | 4 | 52
| Online PSC |  | https://podminky.urs.cz/item/CS_URS_2023_01/894118001 | [14 empty] | Online PSC | 2
| VV |  | "situace" 4 |  | 4 | [12 empty] | VV | 2 | 2 | True | 0 | ROZPOCET
| VV |  | Součet |  | 4 | [12 empty] | VV | 2 | 4 | True | 1 | ROZPOCET
27 | K | 894211111 | Šachty kanalizační z prostého betonu výšky vstupu do 1,50 m kruhové s obložením dna betonem tř. C 25/30, na potrubí DN do 250 | kus | 3 |  | 0 | CS ÚRS 2023 01 |  | základní |  | 0 | 0 | 0 | 0 | 0 | 4 | K | 2 |  |  |  | ROZPOCET | 0 | 0 | 0 | 0 | 0 | 1 | 0 | 4 | 54
| Online PSC |  | https://podminky.urs.cz/item/CS_URS_2023_01/894211111 | [14 empty] | Online PSC | 2
| VV |  | "situace" 3 |  | 3 | [12 empty] | VV | 2 | 2 | True | 0 | ROZPOCET
| VV |  | Součet |  | 3 | [12 empty] | VV | 2 | 4 | True | 1 | ROZPOCET
28 | K | 894812006 | Revizní a čistící šachta z polypropylenu PP pro hladké trouby DN 400 šachtové dno (DN šachty / DN trubního vedení) DN 400/200 lomová | kus | 2 |  | 0 | CS ÚRS 2023 01 |  | základní |  | 0 | 0 | 0 | 0 | 0 | 4 | K | 2 |  |  |  | ROZPOCET | 0 | 0 | 0 | 0 | 0 | 1 | 0 | 4 | 56
| Online PSC |  | https://podminky.urs.cz/item/CS_URS_2023_01/894812006 | [14 empty] | Online PSC | 2
| VV |  | "situace" 2 |  | 2 | [12 empty] | VV | 2 | 2 | True | 0 | ROZPOCET
| VV |  | Součet |  | 2 | [12 empty] | VV | 2 | 4 | True | 1 | ROZPOCET
29 | K | 894812008 | Revizní a čistící šachta z polypropylenu PP pro hladké trouby DN 400 šachtové dno (DN šachty / DN trubního vedení) DN 400/200 přímá s přítokem | kus | 1 |  | 0 | CS ÚRS 2023 01 |  | základní |  | 0 | 0 | 0 | 0 | 0 | 4 | K | 2 |  |  |  | ROZPOCET | 0 | 0 | 0 | 0 | 0 | 1 | 0 | 4 | 58
| Online PSC |  | https://podminky.urs.cz/item/CS_URS_2023_01/894812008 | [14 empty] | Online PSC | 2
| VV |  | "situace" 1 |  | 1 | [12 empty] | VV | 2 | 2 | True | 0 | ROZPOCET
| VV |  | Součet |  | 1 | [12 empty] | VV | 2 | 4 | True | 1 | ROZPOCET
30 | K | 894812031 | Revizní a čistící šachta z polypropylenu PP pro hladké trouby DN 400 roura šachtová korugovaná bez hrdla, světlé hloubky 1000 mm | kus | 8 |  | 0 | CS ÚRS 2023 01 |  | základní |  | 0 | 0 | 0 | 0 | 0 | 4 | K | 2 |  |  |  | ROZPOCET | 0 | 0 | 0 | 0 | 0 | 1 | 0 | 4 | 60
| Online PSC |  | https://podminky.urs.cz/item/CS_URS_2023_01/894812031 | [14 empty] | Online PSC | 2
| VV |  | "situace" 8 |  | 8 | [12 empty] | VV | 2 | 2 | True | 0 | ROZPOCET
| VV |  | Součet |  | 8 | [12 empty] | VV | 2 | 4 | True | 1 | ROZPOCET
31 | K | 894812041 | Revizní a čistící šachta z polypropylenu PP pro hladké trouby DN 400 roura šachtová korugovaná Příplatek k cenám 2031 - 2035 za uříznutí šachtové roury | kus | 3 |  | 0 | CS ÚRS 2023 01 |  | základní |  | 0 | 0 | 0 | 0 | 0 | 4 | K | 2 |  |  |  | ROZPOCET | 0 | 0 | 0 | 0 | 0 | 1 | 0 | 4 | 62
| Online PSC |  | https://podminky.urs.cz/item/CS_URS_2023_01/894812041 | [14 empty] | Online PSC | 2
| VV |  | "situace" 3 |  | 3 | [12 empty] | VV | 2 | 2 | True | 0 | ROZPOCET
| VV |  | Součet |  | 3 | [12 empty] | VV | 2 | 4 | True | 1 | ROZPOCET
32 | K | 894812063 | Revizní a čistící šachta z polypropylenu PP pro hladké trouby DN 400 poklop litinový (pro třídu zatížení) plný do teleskopické trubky (D400) | kus | 3 |  | 0 | CS ÚRS 2023 01 |  | základní |  | 0 | 0 | 0 | 0 | 0 | 4 | K | 2 |  |  |  | ROZPOCET | 0 | 0 | 0 | 0 | 0 | 1 | 0 | 4 | 64
| Online PSC |  | https://podminky.urs.cz/item/CS_URS_2023_01/894812063 | [14 empty] | Online PSC | 2
33 | K | 894812313 | Revizní a čistící šachta z polypropylenu PP pro hladké trouby DN 600 šachtové dno (DN šachty / DN trubního vedení) DN 600/160/125 přímá | kus | 1 |  | 0 | CS ÚRS 2023 01 |  | základní |  | 0 | 0 | 0 | 0 | 0 | 4 | K | 2 |  |  |  | ROZPOCET | 0 | 0 | 0 | 0 | 0 | 1 | 0 | 4 | 66
| Online PSC |  | https://podminky.urs.cz/item/CS_URS_2023_01/894812313 | [14 empty] | Online PSC | 2
| VV |  | "situace" 1 |  | 1 | [12 empty] | VV | 2 | 2 | True | 0 | ROZPOCET
| VV |  | Součet |  | 1 | [12 empty] | VV | 2 | 4 | True | 1 | ROZPOCET
34 | K | 894812331 | Revizní a čistící šachta z polypropylenu PP pro hladké trouby DN 600 roura šachtová korugovaná, světlé hloubky 1 000 mm | kus | 2 |  | 0 | CS ÚRS 2023 01 |  | základní |  | 0 | 0 | 0 | 0 | 0 | 4 | K | 2 |  |  |  | ROZPOCET | 0 | 0 | 0 | 0 | 0 | 1 | 0 | 4 | 68
| Online PSC |  | https://podminky.urs.cz/item/CS_URS_2023_01/894812331 | [14 empty] | Online PSC | 2
| VV |  | "situace" 2 |  | 2 | [12 empty] | VV | 2 | 2 | True | 0 | ROZPOCET
| VV |  | Součet |  | 2 | [12 empty] | VV | 2 | 4 | True | 1 | ROZPOCET
35 | K | 894812339 | Revizní a čistící šachta z polypropylenu PP pro hladké trouby DN 600 Příplatek k cenám 2331 - 2334 za uříznutí šachtové roury | kus | 1 |  | 0 | CS ÚRS 2023 01 |  | základní |  | 0 | 0 | 0 | 0 | 0 | 4 | K | 2 |  |  |  | ROZPOCET | 0 | 0 | 0 | 0 | 0 | 1 | 0 | 4 | 70
| Online PSC |  | https://podminky.urs.cz/item/CS_URS_2023_01/894812339 | [14 empty] | Online PSC | 2
| VV |  | "situace" 1 |  | 1 | [12 empty] | VV | 2 | 2 | True | 0 | ROZPOCET
| VV |  | Součet |  | 1 | [12 empty] | VV | 2 | 4 | True | 1 | ROZPOCET
36 | K | 894812376 | Revizní a čistící šachta z polypropylenu PP pro hladké trouby DN 600 poklop (mříž) litinový pro třídu zatížení D400 s betonovým prstencem | kus | 1 |  | 0 | CS ÚRS 2023 01 |  | základní |  | 0 | 0 | 0 | 0 | 0 | 4 | K | 2 |  |  |  | ROZPOCET | 0 | 0 | 0 | 0 | 0 | 1 | 0 | 4 | 72
| Online PSC |  | https://podminky.urs.cz/item/CS_URS_2023_01/894812376 | [14 empty] | Online PSC | 2
| VV |  | "situace" 1 |  | 1 | [12 empty] | VV | 2 | 2 | True | 0 | ROZPOCET
| VV |  | Součet |  | 1 | [12 empty] | VV | 2 | 4 | True | 1 | ROZPOCET
37 | K | 899104112 | Osazení poklopů litinových a ocelových včetně rámů pro třídu zatížení D400, E600 | kus | 3 |  | 0 | CS ÚRS 2023 01 |  | základní |  | 0 | 0 | 0 | 0 | 0 | 4 | K | 2 |  |  |  | ROZPOCET | 0 | 0 | 0 | 0 | 0 | 1 | 0 | 4 | 74
| Online PSC |  | https://podminky.urs.cz/item/CS_URS_2023_01/899104112 | [14 empty] | Online PSC | 2
| VV |  | "situace" 3 |  | 3 | [12 empty] | VV | 2 | 2 | True | 0 | ROZPOCET
| VV |  | Součet |  | 3 | [12 empty] | VV | 2 | 4 | True | 1 | ROZPOCET
38 | M | 28614188 | poklop litinový kanalizační šachty DN 400 bez větrání šroubovací s teleskopickým dílem pro třídu zatížení D400 (vč.těsnění) | kus | 3 |  | 0 | CS ÚRS 2023 01 |  | základní |  | 0 | 0 | 0 | 0 | 0 | 8 | M | 2 |  |  |  | ROZPOCET | 0 | 0 | 0 | 0 | 0 | 1 | 0 | 4 | 76
39 | K | 899RR001 | Napojení nového potrubí na stávající kanalizaci | kpt | 2 |  | 0 |  |  | základní |  | 0 | 0 | 0 | 0 | 0 | 4 | K | 2 |  |  |  | ROZPOCET | 0 | 0 | 0 | 0 | 0 | 1 | 0 | 4 | 78
| VV |  | "situace" 2 |  | 2 | [12 empty] | VV | 2 | 2 | True | 0 | ROZPOCET
| VV |  | Součet |  | 2 | [12 empty] | VV | 2 | 4 | True | 1 | ROZPOCET
40 | K | RR895941211 | Kanalizační uliční vpust z betonových dílců typ UV-50 nízký, dodávka a montáž | kus | 4 |  | 0 |  |  | základní |  | 0 | 0 | 0 | 0 | 0 | 4 | K | 2 |  |  |  | ROZPOCET | 0 | 0 | 0 | 0 | 0 | 1 | 0 | 4 | 80
| VV |  | "situace" 4 |  | 4 | [12 empty] | VV | 2 | 2 | True | 0 | ROZPOCET
| VV |  | Součet |  | 4 | [12 empty] | VV | 2 | 4 | True | 1 | ROZPOCET
41 | K | RR895941212 | Pásaový žlab šířky 250mm, odvod spodní DN150, délka žlabu 6,5m. Pojezdná mřížka pro zatížení D400, dodávka a montáž | kus | 1 |  | 0 |  |  | základní |  | 0 | 0 | 0 | 0 | 0 | 4 | K | 2 |  |  |  | ROZPOCET | 0 | 0 | 0 | 0 | 0 | 1 | 0 | 4 | 82
| VV |  | "situace" 1 |  | 1 | [12 empty] | VV | 2 | 2 | True | 0 | ROZPOCET
| VV |  | Součet |  | 1 | [12 empty] | VV | 2 | 4 | True | 1 | ROZPOCET
| D | 9 | Ostatní konstrukce a práce, bourání |  |  |  | 0 |  |  |  |  | 0 |  | 0 |  | 0 | 1 | D | 1 |  |  |  | ROZPOCET | [6 empty] | 0
42 | K | 919735115 | Řezání stávajícího živičného krytu nebo podkladu hloubky přes 200 do 250 mm | m | 84 |  | 0 | CS ÚRS 2023 01 |  | základní |  | 0 | 0 | 0 | 0 | 0 | 4 | K | 2 |  |  |  | ROZPOCET | 0 | 0 | 0 | 0 | 0 | 1 | 0 | 4 | 84
| Online PSC |  | https://podminky.urs.cz/item/CS_URS_2023_01/919735115 | [14 empty] | Online PSC | 2
| VV |  | "situace" 41*2+2 |  | 84 | [12 empty] | VV | 2 | 2 | True | 0 | ROZPOCET
| VV |  | Součet |  | 84 | [12 empty] | VV | 2 | 4 | True | 1 | ROZPOCET
| D | 997 | Přesun sutě |  |  |  | 0 |  |  |  |  | 0 |  | 0 |  | 0 | 1 | D | 1 |  |  |  | ROZPOCET | [6 empty] | 0
43 | K | 997221571 | Vodorovná doprava vybouraných hmot bez naložení, ale se složením a s hrubým urovnáním na vzdálenost do 1 km | t | 52.406 |  | 0 | CS ÚRS 2023 01 |  | základní |  | 0 | 0 | 0 | 0 | 0 | 4 | K | 2 |  |  |  | ROZPOCET | 0 | 0 | 0 | 0 | 0 | 1 | 0 | 4 | 86
| Online PSC |  | https://podminky.urs.cz/item/CS_URS_2023_01/997221571 | [14 empty] | Online PSC | 2
44 | K | 997221579 | Vodorovná doprava vybouraných hmot bez naložení, ale se složením a s hrubým urovnáním na vzdálenost Příplatek k ceně za každý další i započatý 1 km přes 1 km | t | 995.714 |  | 0 | CS ÚRS 2023 01 |  | základní |  | 0 | 0 | 0 | 0 | 0 | 4 | K | 2 |  |  |  | ROZPOCET | 0 | 0 | 0 | 0 | 0 | 1 | 0 | 4 | 88
| Online PSC |  | https://podminky.urs.cz/item/CS_URS_2023_01/997221579 | [14 empty] | Online PSC | 2
| VV |  | 52,406*19 "Přepočtené koeficientem množství |  | 995.714 | [12 empty] | VV | 2 | 2 | True | 0 | ROZPOCET
| VV |  | Součet |  | 995.714 | [12 empty] | VV | 2 | 4 | True | 1 | ROZPOCET
45 | K | 997221612 | Nakládání na dopravní prostředky pro vodorovnou dopravu vybouraných hmot | t | 52.406 |  | 0 | CS ÚRS 2023 01 |  | základní |  | 0 | 0 | 0 | 0 | 0 | 4 | K | 2 |  |  |  | ROZPOCET | 0 | 0 | 0 | 0 | 0 | 1 | 0 | 4 | 90
| Online PSC |  | https://podminky.urs.cz/item/CS_URS_2023_01/997221612 | [14 empty] | Online PSC | 2
46 | K | 997221645 | Poplatek za uložení stavebního odpadu na skládce (skládkovné) asfaltového bez obsahu dehtu zatříděného do Katalogu odpadů pod kódem 17 03 02 | t | 26.248 |  | 0 | CS ÚRS 2023 01 |  | základní |  | 0 | 0 | 0 | 0 | 0 | 4 | K | 2 |  |  |  | ROZPOCET | 0 | 0 | 0 | 0 | 0 | 1 | 0 | 4 | 92
| Online PSC |  | https://podminky.urs.cz/item/CS_URS_2023_01/997221645 | [14 empty] | Online PSC | 2
| VV |  | 26,248 |  | 26.248 | [12 empty] | VV | 2 | 2 | True | 0 | ROZPOCET
| VV |  | Součet |  | 26.248 | [12 empty] | VV | 2 | 4 | True | 1 | ROZPOCET
47 | K | 997221655 | Poplatek za uložení stavebního odpadu na skládce (skládkovné) zeminy a kamení zatříděného do Katalogu odpadů pod kódem 17 05 04 | t | 26.158 |  | 0 | CS ÚRS 2023 01 |  | základní |  | 0 | 0 | 0 | 0 | 0 | 4 | K | 2 |  |  |  | ROZPOCET | 0 | 0 | 0 | 0 | 0 | 1 | 0 | 4 | 94
| Online PSC |  | https://podminky.urs.cz/item/CS_URS_2023_01/997221655 | [14 empty] | Online PSC | 2
| VV |  | 26,158 |  | 26.158 | [12 empty] | VV | 2 | 2 | True | 0 | ROZPOCET
| VV |  | Součet |  | 26.158 | [12 empty] | VV | 2 | 4 | True | 1 | ROZPOCET
| D | 998 | Přesun hmot |  |  |  | 0 |  |  |  |  | 0 |  | 0 |  | 0 | 1 | D | 1 |  |  |  | ROZPOCET | [6 empty] | 0
48 | K | 998276101 | Přesun hmot pro trubní vedení hloubené z trub z plastických hmot nebo sklolaminátových pro vodovody nebo kanalizace v otevřeném výkopu dopravní vzdálenost do 15 m | t | 13.55 |  | 0 | CS ÚRS 2023 01 |  | základní |  | 0 | 0 | 0 | 0 | 0 | 4 | K | 2 |  |  |  | ROZPOCET | 0 | 0 | 0 | 0 | 0 | 1 | 0 | 4 | 96
| Online PSC |  | https://podminky.urs.cz/item/CS_URS_2023_01/998276101 | [14 empty] | Online PSC | 2
| VV |  | 8,57+4,98 |  | 13.55 | [12 empty] | VV | 2 | 2 | True | 0 | ROZPOCET
| VV |  | Součet |  | 13.55 | [12 empty] | VV | 2 | 4 | True | 1 | ROZPOCET
| D | M | Práce a dodávky M |  |  |  | 0 |  |  |  |  | 0 |  | 0 |  | 0 | 3 | D | 0 |  |  |  | ROZPOCET | [6 empty] | 0
| D | 23-M | Montáže potrubí |  |  |  | 0 |  |  |  |  | 0 |  | 0 |  | 0 | 3 | D | 1 |  |  |  | ROZPOCET | [6 empty] | 0
49 | K | 230170004 | Příprava pro zkoušku těsnosti potrubí DN přes 125 do 200 | sada | 1 |  | 0 | CS ÚRS 2023 01 |  | základní |  | 0 | 0 | 0 | 0 | 0 | 64 | K | 2 |  |  |  | ROZPOCET | 0 | 0 | 0 | 0 | 0 | 1 | 0 | 64 | 98
| Online PSC |  | https://podminky.urs.cz/item/CS_URS_2023_01/230170004 | [14 empty] | Online PSC | 2
| VV |  | 1 |  | 1 | [12 empty] | VV | 2 | 2 | True | 0 | ROZPOCET
| VV |  | Součet |  | 1 | [12 empty] | VV | 2 | 4 | True | 1 | ROZPOCET
50 | K | 230170014 | Zkouška těsnosti potrubí DN přes 125 do 200 | m | 219.5 |  | 0 | CS ÚRS 2023 01 |  | základní |  | 0 | 0 | 0 | 0 | 0 | 64 | K | 2 |  |  |  | ROZPOCET | 0 | 0 | 0 | 0 | 0 | 1 | 0 | 64 | 100
| Online PSC |  | https://podminky.urs.cz/item/CS_URS_2023_01/230170014 | [14 empty] | Online PSC | 2
| VV |  | 66,5+153 |  | 219.5 | [12 empty] | VV | 2 | 2 | True | 0 | ROZPOCET
| VV |  | Součet |  | 219.5 | [12 empty] | VV | 2 | 4 | True | 1 | ROZPOCET
51 | M | 69311060 | geotextilie netkaná separační, ochranná, filtrační, drenážní PP 200g/m2, dodávka + montáž | m2 | 390 |  | 0 | CS ÚRS 2023 01 |  | základní |  | 0 | 0 | 0 | 0 | 0 | 256 | M | 2 |  |  |  | ROZPOCET | 0 | 0 | 0 | 0 | 0 | 1 | 0 | 64 | 102
| VV |  | "situace, drenáž" (125+70)*(0,5+0,5+0,5+0,5) |  | 390 | [12 empty] | VV | 2 | 2 | True | 0 | ROZPOCET
| VV |  | Součet |  | 390 | [12 empty] | VV | 2 | 4 | True | 1 | ROZPOCET
52 | M | 69311068 | geotextilie netkaná separační, ochranná, filtrační, drenážní PP 300g/m2, dodávka + montáž | m2 | 1545.232 |  | 0 | CS ÚRS 2022 01 |  | základní |  | 0 | 0 | 0 | 0 | 0 | 256 | M | 2 |  |  |  | ROZPOCET | 0 | 0 | 0 | 0 | 0 | 1 | 0 | 64 | 104
| VV |  | "situace, retenční nádrž" (2,2*87,4*2+87,4*2,22*2)*2 |  | 1545.232 | [12 empty] | VV | 2 | 2 | True | 0 | ROZPOCET
| VV |  | Součet |  | 1545.232 | [12 empty] | VV | 2 | 4 | True | 1 | ROZPOCET
53 | M | 28322012 | fólie hydroizolační střešní mPVC mechanicky kotvená tl 1,5mm šedá | m2 | 772.616 |  | 0 | CS ÚRS 2023 01 |  | základní |  | 0 | 0 | 0 | 0 | 0 | 256 | M | 2 |  |  |  | ROZPOCET | 0 | 0 | 0 | 0 | 0 | 1 | 0 | 64 | 106
| VV |  | "situace, retenční nádrž" 2,2*87,4*2+87,4*2,22*2 |  | 772.616 | [12 empty] | VV | 2 | 2 | True | 0 | ROZPOCET
| VV |  | Součet |  | 772.616 | [12 empty] | VV | 2 | 4 | True | 1 | ROZPOCET
54 | K | R721000020 | Retenční galerie 1,2*86,4*1,22m - z polobloků 1200*600*611mm, systémové opláštění stěn tl.40mm, 2x integrovaná šachta pro kontrolu a čištění vč.odvětrání, součástí retence škrtící šachta DN400 se škrtící clonou a bezpečnostním přepadem, nastavení regulovaného odtoku na 1,11 l/s. | soubor | 1 |  | 0 |  |  | základní |  | 0 | 0 | 0 | 0 | 0 | 64 | K | 2 |  |  |  | ROZPOCET | 0 | 0 | 0 | 0 | 0 | 1 | 0 | 64 | 108
| VV |  | 1 |  | 1 | [12 empty] | VV | 2 | 2 | True | 0 | ROZPOCET
| VV |  | Součet |  | 1 | [12 empty] | VV | 2 | 4 | True | 1 | ROZPOCET

## 5 - Venkovní úpravy, komu...
{e265eadb-e0d4-44b1-ab7c-5987ac3a7153}
2
| KRYCÍ LIST SOUPISU PRACÍ | [7 empty] | v --- níže se nacházejí doplnkové a pomocné údaje k sestavám --- v | [8 empty] | False
Stavba:
Společný depozitář v Pelhřimově
Objekt:
D.1.4.1 - ZTI, přípojky, venky
Soupis:
5 - Venkovní úpravy, komunikace
| KSO: |  |  |  |  | CC-CZ:
| Místo: |  | Pelhřimov |  |  | Datum: | 3. 4. 2023
| Zadavatel: |  |  |  |  | IČ:
|  | Kraj Vysočina , Žižkova 1882/57, Jihlava 58733 |  |  |  | DIČ:
| Uchazeč: |  |  |  |  | IČ: | Vyplň údaj
|  | Vyplň údaj |  |  |  | DIČ: | Vyplň údaj
| Projektant: |  |  |  |  | IČ:
|  | ARTPROJEKT JIHLAVA, spol.s r.o., Minoritské nám.11 |  |  |  | DIČ:
| Zpracovatel: |  |  |  |  | IČ:
|  | Fr.Neuwirth |  |  |  | DIČ:
Poznámka:
| Cena bez DPH | [5 empty] | 0
|  |  | Základ daně |  |  | Sazba daně | Výše daně
| DPH | základní | 0 |  |  | 21% | 0
|  | snížená | 0 |  |  | 15% | 0
|  | zákl. přenesená | 0 |  |  | 21% | 0
|  | sníž. přenesená | 0 |  |  | 15% | 0
|  | nulová | 0 |  |  | 0% | 0
| Cena s DPH |  |  | v | CZK |  | 0
REKAPITULACE ČLENĚNÍ SOUPISU PRACÍ
Stavba:
Společný depozitář v Pelhřimově
Objekt:
D.1.4.1 - ZTI, přípojky, venky
Soupis:
5 - Venkovní úpravy, komunikace
Místo: |  |  | Pelhřimov |  |  | Datum: | 3. 4. 2023
Zadavatel: |  |  | Kraj Vysočina , Žižkova 1882/57, Jihlava 58733 |  |  | Projektant: | ARTPROJEKT JIHLAVA, spol.s r.o., Minoritské nám.11
Uchazeč: |  |  | Vyplň údaj |  |  | Zpracovatel: | Fr.Neuwirth
Kód dílu - Popis | [6 empty] | Cena celkem [CZK]
Náklady stavby celkem | [6 empty] | 0 | [11 empty] | -1
| HSV - Práce a dodávky HSV | [5 empty] | 0
| 1 - Zemní práce | [5 empty] | 0
| 2 - Zakládání | [5 empty] | 0
| 3 - Svislé a kompletní konstrukce | [5 empty] | 0
| 4 - Vodorovné konstrukce | [5 empty] | 0
| 5 - Komunikace pozemní | [5 empty] | 0
| 9 - Ostatní konstrukce a práce, bourání | [5 empty] | 0
| 997 - Přesun sutě | [5 empty] | 0
SOUPIS PRACÍ
Stavba:
Společný depozitář v Pelhřimově
Objekt:
D.1.4.1 - ZTI, přípojky, venky
Soupis:
5 - Venkovní úpravy, komunikace
Místo: |  |  | Pelhřimov |  |  | Datum: | 3. 4. 2023
Zadavatel: |  |  | Kraj Vysočina , Žižkova 1882/57, Jihlava 58733 |  |  | Projektant: | ARTPROJEKT JIHLAVA, spol.s r.o., Minoritské nám.11
Uchazeč: |  |  | Vyplň údaj |  |  | Zpracovatel: | Fr.Neuwirth
PČ | Typ | Kód | Popis | MJ | Množství | J.cena [CZK] | Cena celkem [CZK] | Cenová soustava |  | DPH | J. Nh [h] | Nh celkem [h] | J. hmotnost [t] | Hmotnost celkem [t] | J. suť [t] | Suť Celkem [t]
Náklady soupisu celkem | [6 empty] | 0 |  |  |  |  | 0 |  | 2280.6972 |  | 2339.8259 |  | D | -1 | [10 empty] | 0
| D | HSV | Práce a dodávky HSV |  |  |  | 0 |  |  |  |  | 0 |  | 2280.6972 |  | 2339.8259 | 1 | D | 0 |  |  |  | ROZPOCET | [6 empty] | 0
| D | 1 | Zemní práce |  |  |  | 0 |  |  |  |  | 0 |  | 13.3402 |  | 2314.123 | 1 | D | 1 |  |  |  | ROZPOCET | [6 empty] | 0
67 | K | 112101121 | Odstranění stromů s odřezáním kmene a s odvětvením jehličnatých bez odkornění, průměru kmene přes 100 do 300 mm | kus | 3 |  | 0 | CS ÚRS 2023 01 |  | základní |  | 0 | 0 | 0 | 0 | 0 | 4 | K | 2 |  |  |  | ROZPOCET | 0 | 0 | 0 | 0 | 0 | 1 | 0 | 4 | 233923098
| Online PSC |  | https://podminky.urs.cz/item/CS_URS_2023_01/112101121 | [14 empty] | Online PSC | 2
| VV |  | "situace" 3 |  | 3 | [12 empty] | VV | 2 | 2 | True | 1 | ROZPOCET
68 | K | 112101122 | Odstranění stromů s odřezáním kmene a s odvětvením jehličnatých bez odkornění, průměru kmene přes 300 do 500 mm | kus | 3 |  | 0 | CS ÚRS 2023 01 |  | základní |  | 0 | 0 | 0 | 0 | 0 | 4 | K | 2 |  |  |  | ROZPOCET | 0 | 0 | 0 | 0 | 0 | 1 | 0 | 4 | -30297456
| Online PSC |  | https://podminky.urs.cz/item/CS_URS_2023_01/112101122 | [14 empty] | Online PSC | 2
| VV |  | "situace" 3 |  | 3 | [12 empty] | VV | 2 | 2 | True | 1 | ROZPOCET
69 | K | 112251101 | Odstranění pařezů strojně s jejich vykopáním nebo vytrháním průměru přes 100 do 300 mm | kus | 3 |  | 0 | CS ÚRS 2023 01 |  | základní |  | 0 | 0 | 0 | 0 | 0 | 4 | K | 2 |  |  |  | ROZPOCET | 0 | 0 | 0 | 0 | 0 | 1 | 0 | 4 | 1540189614
| Online PSC |  | https://podminky.urs.cz/item/CS_URS_2023_01/112251101 | [14 empty] | Online PSC | 2
| VV |  | "situace" 3 |  | 3 | [12 empty] | VV | 2 | 2 | True | 1 | ROZPOCET
70 | K | 112251102 | Odstranění pařezů strojně s jejich vykopáním nebo vytrháním průměru přes 300 do 500 mm | kus | 3 |  | 0 | CS ÚRS 2023 01 |  | základní |  | 0 | 0 | 0 | 0 | 0 | 4 | K | 2 |  |  |  | ROZPOCET | 0 | 0 | 0 | 0 | 0 | 1 | 0 | 4 | -1695084044
| Online PSC |  | https://podminky.urs.cz/item/CS_URS_2023_01/112251102 | [14 empty] | Online PSC | 2
| VV |  | "situace" 3 |  | 3 | [12 empty] | VV | 2 | 2 | True | 1 | ROZPOCET
2 | K | 113107324 | Odstranění podkladů nebo krytů strojně plochy jednotlivě do 50 m2 s přemístěním hmot na skládku na vzdálenost do 3 m nebo s naložením na dopravní prostředek z kameniva hrubého drceného, o tl. vrstvy přes 300 do 400 mm | m2 | 1991.5 |  | 0 | CS ÚRS 2023 01 |  | základní |  | 0 | 0 | 0 | 0.58 | 1155.07 | 4 | K | 2 |  |  |  | ROZPOCET | 0 | 0 | 0 | 0 | 0 | 1 | 0 | 4 | 2092091728
| Online PSC |  | https://podminky.urs.cz/item/CS_URS_2023_01/113107324 | [14 empty] | Online PSC | 2
| VV |  | "situace" 1991,5 |  | 1991.5 | [12 empty] | VV | 2 | 2 | True | 1 | ROZPOCET
3 | K | 113107445 | Odstranění podkladů nebo krytů při překopech inženýrských sítí s přemístěním hmot na skládku ve vzdálenosti do 3 m nebo s naložením na dopravní prostředek strojně plochy jednotlivě do 15 m2 živičných, o tl. vrstvy přes 200 do 250 mm | m2 | 1991.5 |  | 0 | CS ÚRS 2023 01 |  | základní |  | 0 | 0 | 0 | 0.582 | 1159.053 | 4 | K | 2 |  |  |  | ROZPOCET | 0 | 0 | 0 | 0 | 0 | 1 | 0 | 4 | 419532957
| Online PSC |  | https://podminky.urs.cz/item/CS_URS_2023_01/113107445 | [14 empty] | Online PSC | 2
| VV |  | "situace" 1991,5 |  | 1991.5 | [12 empty] | VV | 2 | 2 | True | 1 | ROZPOCET
4 | K | 121151123 | Sejmutí ornice strojně při souvislé ploše přes 500 m2, tl. vrstvy do 200 mm | m2 | 2317 |  | 0 | CS ÚRS 2023 01 |  | základní |  | 0 | 0 | 0 | 0 | 0 | 4 | K | 2 |  |  |  | ROZPOCET | 0 | 0 | 0 | 0 | 0 | 1 | 0 | 4 | 1108294105
| Online PSC |  | https://podminky.urs.cz/item/CS_URS_2023_01/121151123 | [14 empty] | Online PSC | 2
| VV |  | "situace - celková plocha, plocha stáv.stavby, plocha stáv.zpev.ploch" 6279-1970-1992 |  | 2317 | [12 empty] | VV | 2 | 2 | True | 1 | ROZPOCET
5 | K | 131351106 | Hloubení nezapažených jam a zářezů strojně s urovnáním dna do předepsaného profilu a spádu v hornině třídy těžitelnosti II skupiny 4 přes 1 000 do 5 000 m3 | m3 | 1643.652 |  | 0 | CS ÚRS 2023 01 |  | základní |  | 0 | 0 | 0 | 0 | 0 | 4 | K | 2 |  |  |  | ROZPOCET | 0 | 0 | 0 | 0 | 0 | 1 | 0 | 4 | -1686766306
| Online PSC |  | https://podminky.urs.cz/item/CS_URS_2023_01/131351106 | [14 empty] | Online PSC | 2
| VV |  | 146*0,5*0,5*0,8+(668+134+166+612)*1,0+(71+109+4,8+128+25+18+12,5+14,5)*0,3*0,3 |  | 1643.652 | [12 empty] | VV | 2 | 2 | True | 1 | ROZPOCET
6 | K | 161151113 | Svislé přemístění výkopku strojně bez naložení do dopravní nádoby avšak s vyprázdněním dopravní nádoby na hromadu nebo do dopravního prostředku z horniny třídy těžitelnosti II skupiny 4 a 5 při hloubce výkopu do 8 m | m3 | 1643.652 |  | 0 | CS ÚRS 2023 01 |  | základní |  | 0 | 0 | 0 | 0 | 0 | 4 | K | 2 |  |  |  | ROZPOCET | 0 | 0 | 0 | 0 | 0 | 1 | 0 | 4 | -249661298
| Online PSC |  | https://podminky.urs.cz/item/CS_URS_2023_01/161151113 | [14 empty] | Online PSC | 2
| PSC |  | Poznámka k souboru cen: 1. Ceny -1123 až -1126 lze použít i pro svislé přemístění materiálu a stavební suti z konstrukcí ze zdiva cihelného nebo kamenného, z betonu prostého, prokládaného, železového i předpjatého, pokud tyto konstrukce byly vybourány ve výkopišti. 2. Množství materiálu i stavební suti z rozbouraných konstrukcí pro přemístění se rovná objemu konstrukcí před rozbouráním. 3. Ceny pro hloubku přes 4 do 8 m, přes 8 m do 12 m atd. jsou určeny pro svislé přemístění objemu výkopku od 0 do 8 m, od 0 do 12 m atd. 4. Objem svislého přemístění výkopku se určí pomocí přílohy č. 5: Tabulka pro určení podílu svislého přemístění výkopku. 5. Svislé přemístění výkopku pro hloubku přes 16 m se řeší individuálně. | [14 empty] | PSC | 2
| VV |  | 146*0,5*0,5*0,8+(668+134+166+612)*1,0+(71+109+4,8+128+25+18+12,5+14,5)*0,3*0,3 |  | 1643.652 | [12 empty] | VV | 2 | 2 | True | 1 | ROZPOCET
7 | K | 162751137 | Vodorovné přemístění výkopku nebo sypaniny po suchu na obvyklém dopravním prostředku, bez naložení výkopku, avšak se složením bez rozhrnutí z horniny třídy těžitelnosti II skupiny 4 a 5 na vzdálenost přes 9 000 do 10 000 m | m3 | 1643.652 |  | 0 | CS ÚRS 2023 01 |  | základní |  | 0 | 0 | 0 | 0 | 0 | 4 | K | 2 |  |  |  | ROZPOCET | 0 | 0 | 0 | 0 | 0 | 1 | 0 | 4 | -1773368240
| Online PSC |  | https://podminky.urs.cz/item/CS_URS_2023_01/162751137 | [14 empty] | Online PSC | 2
| PSC |  | Poznámka k souboru cen: 1. Přemísťuje-li se výkopek z dočasných skládek vzdálených do 50 m, neoceňuje se nakládání výkopku, i když se provádí. Toto ustanovení neplatí, vylučuje-li projekt použití dozeru. 2. Ceny nelze použít, předepisuje-li projekt přemístit výkopek na místo nepřístupné obvyklým dopravním prostředkům; toto přemístění se oceňuje individuálně. | [14 empty] | PSC | 2
| VV |  | 146*0,5*0,5*0,8+(668+134+166+612)*1,0+(71+109+4,8+128+25+18+12,5+14,5)*0,3*0,3 |  | 1643.652 | [12 empty] | VV | 2 | 2 | True | 1 | ROZPOCET
8 | K | 162751139 | Vodorovné přemístění výkopku nebo sypaniny po suchu na obvyklém dopravním prostředku, bez naložení výkopku, avšak se složením bez rozhrnutí z horniny třídy těžitelnosti II skupiny 4 a 5 na vzdálenost Příplatek k ceně za každých dalších i započatých 1 000 m | m3 | 16436.52 |  | 0 | CS ÚRS 2023 01 |  | základní |  | 0 | 0 | 0 | 0 | 0 | 4 | K | 2 |  |  |  | ROZPOCET | 0 | 0 | 0 | 0 | 0 | 1 | 0 | 4 | 476433631
| Online PSC |  | https://podminky.urs.cz/item/CS_URS_2023_01/162751139 | [14 empty] | Online PSC | 2
| PSC |  | Poznámka k souboru cen: 1. Přemísťuje-li se výkopek z dočasných skládek vzdálených do 50 m, neoceňuje se nakládání výkopku, i když se provádí. Toto ustanovení neplatí, vylučuje-li projekt použití dozeru. 2. Ceny nelze použít, předepisuje-li projekt přemístit výkopek na místo nepřístupné obvyklým dopravním prostředkům; toto přemístění se oceňuje individuálně. | [14 empty] | PSC | 2
| VV |  | 146*0,5*0,5*0,8+(668+134+166+612)*1,0+(71+109+4,8+128+25+18+12,5+14,5)*0,3*0,3 |  | 1643.652 | [12 empty] | VV | 2 | 2 | True | 1 | ROZPOCET
| VV |  | 1643,652*10 'Přepočtené koeficientem množství |  | 16436.52 | [12 empty] | VV | 2 | 2 | False | 1 | ROZPOCET
9 | K | 171152501 | Zhutnění podloží pod násypy z rostlé horniny třídy těžitelnosti I a II, skupiny 1 až 4 z hornin soudružných a nesoudržných | m2 | 1580 |  | 0 | CS ÚRS 2023 01 |  | základní |  | 0 | 0 | 0 | 0 | 0 | 4 | K | 2 |  |  |  | ROZPOCET | 0 | 0 | 0 | 0 | 0 | 1 | 0 | 4 | -11973773
| Online PSC |  | https://podminky.urs.cz/item/CS_URS_2023_01/171152501 | [14 empty] | Online PSC | 2
| PSC |  | Poznámka k souboru cen: 1. Cena je určena pro zhutnění ploch vodorovných nebo ve sklonu do 1 : 5, je-li předepsáno zhutnění do hloubky 0,7 m od pláně. 2. Cenu nelze použít pro zhutnění podloží z hornin konzistence kašovité až tekoucí. 3. Množství jednotek se určí v m2 půdorysné plochy zhutněného podloží. | [14 empty] | PSC | 2
| VV |  | "situace" 668+134+166+612 |  | 1580 | [12 empty] | VV | 2 | 2 | True | 1 | ROZPOCET
10 | K | 171201221 | Poplatek za uložení stavebního odpadu na skládce (skládkovné) zeminy a kamení zatříděného do Katalogu odpadů pod kódem 17 05 04 | t | 2958.574 |  | 0 | CS ÚRS 2023 01 |  | základní |  | 0 | 0 | 0 | 0 | 0 | 4 | K | 2 |  |  |  | ROZPOCET | 0 | 0 | 0 | 0 | 0 | 1 | 0 | 4 | 1676143865
| Online PSC |  | https://podminky.urs.cz/item/CS_URS_2023_01/171201221 | [14 empty] | Online PSC | 2
| PSC |  | Poznámka k souboru cen: 1. Ceny uvedené v souboru cen je doporučeno upravit podle aktuálních cen místně příslušné skládky. 2. V cenách je započítán poplatek za ukládání odpadu dle zákona 185/2001 Sb. | [14 empty] | PSC | 2
| VV |  | 146*0,5*0,5*0,8+(668+134+166+612)*1,0+(71+109+4,8+128+25+18+12,5+14,5)*0,3*0,3 |  | 1643.652 | [12 empty] | VV | 2 | 2 | True | 1 | ROZPOCET
| VV |  | 1643,652*1,8 'Přepočtené koeficientem množství |  | 2958.574 | [12 empty] | VV | 2 | 2 | False | 1 | ROZPOCET
11 | K | 171251201 | Uložení sypaniny na skládky nebo meziskládky bez hutnění s upravením uložené sypaniny do předepsaného tvaru | m3 | 1643.652 |  | 0 | CS ÚRS 2023 01 |  | základní |  | 0 | 0 | 0 | 0 | 0 | 4 | K | 2 |  |  |  | ROZPOCET | 0 | 0 | 0 | 0 | 0 | 1 | 0 | 4 | -2134032566
| Online PSC |  | https://podminky.urs.cz/item/CS_URS_2023_01/171251201 | [14 empty] | Online PSC | 2
| PSC |  | Poznámka k souboru cen: 1. Cena je určena i pro: a) zasypání koryt vodotečí a prohlubní v terénu bez předepsaného zhutnění sypaniny, b) uložení výkopku pod vodou do prohlubní ve dně vodotečí nebo nádrží. 2. Cenu nelze použít pro uložení výkopku nebo ornice na trvalé skládky s předepsaným zhutněním; toto uložení výkopku se oceňuje cenami souboru cen 171 . . Uložení sypaniny do násypů. 3. V ceně jsou započteny i náklady na rozprostření sypaniny ve vrstvách s hrubým urovnáním na skládce. 4. V ceně nejsou započteny náklady na získání skládek ani na poplatky za skládku. 5. Množství jednotek uložení výkopku (sypaniny) se určí v m3 uloženého výkopku (sypaniny), v rostlém stavu zpravidla ve výkopišti. | [14 empty] | PSC | 2
| VV |  | 146*0,5*0,5*0,8+(668+134+166+612)*1,0+(71+109+4,8+128+25+18+12,5+14,5)*0,3*0,3 |  | 1643.652 | [12 empty] | VV | 2 | 2 | True | 1 | ROZPOCET
12 | K | 184102113 | Výsadba dřeviny s balem do vyhloubené jamky se zalitím v rovině nebo na svahu do 1:5, při průměru balu přes 300 do 400 mm | kus | 35 |  | 0 | CS ÚRS 2023 01 |  | základní |  | 0 | 0 | 0 | 0 | 0 | 4 | K | 2 |  |  |  | ROZPOCET | 0 | 0 | 0 | 0 | 0 | 1 | 0 | 4 | 2083810073
| Online PSC |  | https://podminky.urs.cz/item/CS_URS_2023_01/184102113 | [14 empty] | Online PSC | 2
| VV |  | "situace" 2+2+15+16 |  | 35 | [12 empty] | VV | 2 | 2 | True | 1 | ROZPOCET
13 | M | 10321100 | zahradní substrát pro výsadbu VL | m3 | 40 |  | 0 | CS ÚRS 2023 01 |  | základní |  | 0 | 0.22 | 8.8 | 0 | 0 | 8 | M | 2 |  |  |  | ROZPOCET | 0 | 0 | 0 | 0 | 0 | 1 | 0 | 4 | -1910393560
| VV |  | "situace" 125*0,8*0,8*0,5 |  | 40 | [12 empty] | VV | 2 | 2 | True | 1 | ROZPOCET
14 | M | 10391100 | kůra mulčovací VL | m3 | 22.4 |  | 0 | CS ÚRS 2023 01 |  | základní |  | 0 | 0.2 | 4.48 | 0 | 0 | 8 | M | 2 |  |  |  | ROZPOCET | 0 | 0 | 0 | 0 | 0 | 1 | 0 | 4 | -1621054138
| VV |  | "situace" 35*0,8*0,8 |  | 22.4 | [12 empty] | VV | 2 | 2 | True | 1 | ROZPOCET
15 | M | 026R50400 | Habrem obecným (Carpinus betulus „fastigiata“) | kus | 2 |  | 0 |  |  | základní |  | 0 | 3e-05 | 6e-05 | 0 | 0 | 8 | M | 2 |  |  |  | ROZPOCET | 0 | 0 | 0 | 0 | 0 | 1 | 0 | 4 | 1631113642
| VV |  | "situace" 2 |  | 2 | [12 empty] | VV | 2 | 2 | True | 1 | ROZPOCET
16 | M | 026R50401 | Jeřáb ptačí (Sorbus aucuparia „fastigiata“) | kus | 2 |  | 0 |  |  | základní |  | 0 | 3e-05 | 6e-05 | 0 | 0 | 8 | M | 2 |  |  |  | ROZPOCET | 0 | 0 | 0 | 0 | 0 | 1 | 0 | 4 | -1252797353
| VV |  | "situace" 2 |  | 2 | [12 empty] | VV | 2 | 2 | True | 1 | ROZPOCET
17 | M | 026R50402 | Mochna křovitá (Potentilla fruticosa „Goldteppich“) | kus | 16 |  | 0 |  |  | základní |  | 0 | 3e-05 | 0.00048 | 0 | 0 | 8 | M | 2 |  |  |  | ROZPOCET | 0 | 0 | 0 | 0 | 0 | 1 | 0 | 4 | -385950567
| VV |  | "situace" 16 |  | 16 | [12 empty] | VV | 2 | 2 | True | 1 | ROZPOCET
18 | M | 026R50403 | Tavolník japonský (Spikaea japonica „Golden princess“) | kus | 15 |  | 0 |  |  | základní |  | 0 | 3e-05 | 0.00045 | 0 | 0 | 8 | M | 2 |  |  |  | ROZPOCET | 0 | 0 | 0 | 0 | 0 | 1 | 0 | 4 | -1056796373
| VV |  | "situace" 15 |  | 15 | [12 empty] | VV | 2 | 2 | True | 1 | ROZPOCET
19 | K | 181311103 | Rozprostření a urovnání ornice v rovině nebo ve svahu sklonu do 1:5 ručně při souvislé ploše, tl. vrstvy do 200 mm | m2 | 2367 |  | 0 | CS ÚRS 2023 01 |  | základní |  | 0 | 0 | 0 | 0 | 0 | 4 | K | 2 |  |  |  | ROZPOCET | 0 | 0 | 0 | 0 | 0 | 1 | 0 | 4 | 217930078
| Online PSC |  | https://podminky.urs.cz/item/CS_URS_2023_01/181311103 | [14 empty] | Online PSC | 2
| PSC |  | Poznámka k souboru cen: 1. V ceně jsou započteny i náklady na případné nutné přemístění hromad nebo dočasných skládek na místo spotřeby ze vzdálenosti do 3 m. 2. V ceně nejsou započteny náklady na získání ornice. | [14 empty] | PSC | 2
| VV |  | "situace" 2367 |  | 2367 | [12 empty] | VV | 2 | 2 | True | 1 | ROZPOCET
20 | K | 181451311 | Založení trávníku strojně výsevem včetně utažení na ploše v rovině nebo na svahu do 1:5 | m2 | 2367 |  | 0 | CS ÚRS 2023 01 |  | základní |  | 0 | 0 | 0 | 0 | 0 | 4 | K | 2 |  |  |  | ROZPOCET | 0 | 0 | 0 | 0 | 0 | 1 | 0 | 4 | -1988548047
| Online PSC |  | https://podminky.urs.cz/item/CS_URS_2023_01/181451311 | [14 empty] | Online PSC | 2
| PSC |  | Poznámka k souboru cen: 1. V cenách jsou započteny i náklady na osetí, zapravení, urovnání povrchu hladkým válcem a na první pokosení, naložení shrabu na dopravní prostředek, odvoz do 20 km a jeho složení. 2. V cenách nejsou započteny náklady na: a) přípravu půdy, b) travní semeno a substrát, tyto náklady se oceňují ve specifikaci, c) vypletí a zalévání; tyto práce se oceňují cenami části C02 souborů cen 185 80-42 Vypletí a 185 80-43 Zalití rostlin vodou, d) plošnou úpravu terénu, tyto náklady se oceňují souborem cen 18 1.-.. Plošná úprava terénu a 183 40-3... Obdělání půdy. 3. Strojním založením trávníku se rozumí nakypření půdy, osetí, případné pohnojení a zapravení osiva do půdy a uválcování povrchu strojem v jedné pracovní operaci. | [14 empty] | PSC | 2
| VV |  | "situace" 2367 |  | 2367 | [12 empty] | VV | 2 | 2 | True | 1 | ROZPOCET
21 | M | 00572410 | osivo směs travní parková | kg | 59.175 |  | 0 | CS ÚRS 2023 01 |  | základní |  | 0 | 0.001 | 0.059175 | 0 | 0 | 8 | M | 2 |  |  |  | ROZPOCET | 0 | 0 | 0 | 0 | 0 | 1 | 0 | 4 | -2004674703
| VV |  | 2367*0,025 'Přepočtené koeficientem množství |  | 59.175 | [12 empty] | VV | 2 | 2 | False | 1 | ROZPOCET
22 | K | 184813511 | Chemické odplevelení půdy před založením kultury, trávníku nebo zpevněných ploch ručně o jakékoli výměře postřikem na široko v rovině nebo na svahu do 1:5 | m2 | 3813 |  | 0 | CS ÚRS 2023 01 |  | základní |  | 0 | 0 | 0 | 0 | 0 | 4 | K | 2 |  |  |  | ROZPOCET | 0 | 0 | 0 | 0 | 0 | 1 | 0 | 4 | 1740818492
| Online PSC |  | https://podminky.urs.cz/item/CS_URS_2023_01/184813511 | [14 empty] | Online PSC | 2
| VV |  | "situace" 2367+668+166+612 |  | 3813 | [12 empty] | VV | 2 | 2 | True | 1 | ROZPOCET
| D | 2 | Zakládání |  |  |  | 0 |  |  |  |  | 0 |  | 1938.3912 |  | 0 | 1 | D | 1 |  |  |  | ROZPOCET | [6 empty] | 0
23 | K | 271542211 | Podsyp pod základové konstrukce se zhutněním a urovnáním povrchu ze štěrkodrtě netříděné | m3 | 791.7 |  | 0 | CS ÚRS 2023 01 |  | základní |  | 0 | 2.16 | 1710.072 | 0 | 0 | 4 | K | 2 |  |  |  | ROZPOCET | 0 | 0 | 0 | 0 | 0 | 1 | 0 | 4 | -1543140261
| Online PSC |  | https://podminky.urs.cz/item/CS_URS_2023_01/271542211 | [14 empty] | Online PSC | 2
| VV |  | "situace a bourací práce - zásyp stáv.konstrukcí" 40,6*10,0*1,95 |  | 791.7 | [12 empty] | VV | 2 | 2 | True | 1 | ROZPOCET
24 | K | 271572211 | Podsyp pod základové konstrukce se zhutněním a urovnáním povrchu ze štěrkopísku netříděného | m3 | 23.13 |  | 0 | CS ÚRS 2023 01 |  | základní |  | 0 | 1.98 | 45.7974 | 0 | 0 | 4 | K | 2 |  |  |  | ROZPOCET | 0 | 0 | 0 | 0 | 0 | 1 | 0 | 4 | 236840699
| Online PSC |  | https://podminky.urs.cz/item/CS_URS_2023_01/271572211 | [14 empty] | Online PSC | 2
| PSC |  | Poznámka k souboru cen: 1. Ceny slouží pro ocenění násypů pod základové konstrukce tloušťky vrstvy do 300 mm. 2. Násypy s tloušťkou vrstvy přesahující 300 mm se ocení cenami souboru cen 213 31-…. Polštáře zhutněné pod základy v katalogu 800-2 Zvláštní zakládání objektů. | [14 empty] | PSC | 2
| VV |  | "situace + brána" (146*0,5*0,5+383*0,3+3,5*0,8)*0,15 |  | 23.13 | [12 empty] | VV | 2 | 2 | True | 1 | ROZPOCET
25 | K | 275313711 | Základy z betonu prostého patky a bloky z betonu kamenem neprokládaného tř.C 16/20 - XC2 | m3 | 72.47 |  | 0 | CS ÚRS 2023 01 |  | základní |  | 0 | 2.5019 | 181.3107 | 0 | 0 | 4 | K | 2 |  |  |  | ROZPOCET | 0 | 0 | 0 | 0 | 0 | 1 | 0 | 4 | -1428755851
| Online PSC |  | https://podminky.urs.cz/item/CS_URS_2023_01/275313711 | [14 empty] | Online PSC | 2
| PSC |  | Poznámka k souboru cen: 1. V ceně příplatku -5911 jsou započteny náklady na technologické opatření a na ztíženou betonáž pod hladinou pažící bentonitové suspenze a na průběžné odčerpání suspenze s přepouštěním na určené místo do 20 m, popř. do vany nebo do kalové cisterny k odvozu. Odvoz se oceňuje cenami katalogu 800-2 Zvláštní zakládání objektů. 2. Hloubení s použitím bentonitové suspenze se oceňuje katalogem 800-1 Zemní práce. Bednění se neoceňuje. | [14 empty] | PSC | 2
| VV |  | "situace + brána" 126*0,05+146*0,5*0,5*0,8+383*0,3*0,3+2,5 |  | 72.47 | [12 empty] | VV | 2 | 2 | True | 1 | ROZPOCET
26 | K | 279351311 | Bednění základových zdí rovné jednostranné zřízení | m2 | 349.84 |  | 0 | CS ÚRS 2023 01 |  | základní |  | 0 | 0.0034619 | 1.2111 | 0 | 0 | 4 | K | 2 |  |  |  | ROZPOCET | 0 | 0 | 0 | 0 | 0 | 1 | 0 | 4 | 1153085875
| Online PSC |  | https://podminky.urs.cz/item/CS_URS_2023_01/279351311 | [14 empty] | Online PSC | 2
| PSC |  | Poznámka k souboru cen: 1. Ceny jsou určeny pro bednění svislé nebo šikmé (odkloněné), půdorysně přímé nebo zalomené ve volném prostranství, ve volných nebo zapažených jamách a rýhách. 2. Kruhové nebo obloukové bednění poloměru do 1 m se oceňuje individuálně. | [14 empty] | PSC | 2
| VV |  | "situace + brána" 146*0,5*0,8*2+383*0,3*2+1,8*0,9*2 |  | 349.84 | [12 empty] | VV | 2 | 2 | True | 1 | ROZPOCET
27 | K | 279351312 | Bednění základových zdí rovné jednostranné odstranění | m2 | 349.84 |  | 0 | CS ÚRS 2023 01 |  | základní |  | 0 | 0 | 0 | 0 | 0 | 4 | K | 2 |  |  |  | ROZPOCET | 0 | 0 | 0 | 0 | 0 | 1 | 0 | 4 | -1273409761
| Online PSC |  | https://podminky.urs.cz/item/CS_URS_2023_01/279351312 | [14 empty] | Online PSC | 2
| PSC |  | Poznámka k souboru cen: 1. Ceny jsou určeny pro bednění svislé nebo šikmé (odkloněné), půdorysně přímé nebo zalomené ve volném prostranství, ve volných nebo zapažených jamách a rýhách. 2. Kruhové nebo obloukové bednění poloměru do 1 m se oceňuje individuálně. | [14 empty] | PSC | 2
| VV |  | "situace + brána" 146*0,5*0,8*2+383*0,3*2+1,8*0,9*2 |  | 349.84 | [12 empty] | VV | 2 | 2 | True | 1 | ROZPOCET
| D | 3 | Svislé a kompletní konstrukce |  |  |  | 0 |  |  |  |  | 0 |  | 6.3192 |  | 0 | 1 | D | 1 |  |  |  | ROZPOCET | [6 empty] | 0
28 | K | R338000003 | OC pruty průměr 10mm délky 2,5m - výztuž do plotu | kus | 14 |  | 0 |  |  | základní |  | 0 | 0.0019 | 0.0266 | 0 | 0 | 4 | K | 2 |  |  |  | ROZPOCET | 0 | 0 | 0 | 0 | 0 | 1 | 0 | 4 | 443542294
| VV |  | "situace + venkovní úpravy" (1,75/0,25)*2 |  | 14 | [12 empty] | VV | 2 | 2 | True | 1 | ROZPOCET
29 | K | R338000005 | Tvárnice betonová plotová 250x500x250 mm - barva přírodní | kus | 126 |  | 0 |  |  | základní |  | 0 | 0.029 | 3.654 | 0 | 0 | 4 | K | 2 |  |  |  | ROZPOCET | 0 | 0 | 0 | 0 | 0 | 1 | 0 | 4 | -1619291706
| VV |  | "situace + brána" (1,75/0,25)*2*(2,25/0,25) |  | 126 | [12 empty] | VV | 2 | 2 | True | 1 | ROZPOCET
30 | K | R338000006 | Plotová stříška - barva přírodní | kus | 9 |  | 0 |  |  | základní |  | 0 | 0.015 | 0.135 | 0 | 0 | 4 | K | 2 |  |  |  | ROZPOCET | 0 | 0 | 0 | 0 | 0 | 1 | 0 | 4 | -683677927
| VV |  | "situace + brána" 1,8/0,20 |  | 9 | [12 empty] | VV | 2 | 2 | True | 1 | ROZPOCET
31 | K | R592000090 | Hydroizolační modifikovaný asfaltový pás s vložkou ze skleněné tkaniny, shora s minerálním jemnozrnným posypem, zdola PE folií | m2 | 1.138 |  | 0 |  |  | základní |  | 0 | 2.2 | 2.5036 | 0 | 0 | 4 | K | 2 |  |  |  | ROZPOCET | 0 | 0 | 0 | 0 | 0 | 1 | 0 | 4 | 885128359
| VV |  | "situace + venkovní úpravy" 1,75*0,5*1,3 |  | 1.138 | [12 empty] | VV | 2 | 2 | True | 1 | ROZPOCET
| D | 4 | Vodorovné konstrukce |  |  |  | 0 |  |  |  |  | 0 |  | 0 |  | 0 | 1 | D | 1 |  |  |  | ROZPOCET | [6 empty] | 0
32 | K | 451577777 | Podklad nebo lože pod dlažbu (přídlažbu) v ploše vodorovné nebo ve sklonu do 1:5, tloušťky od 30 do 100 mm z kameniva těženého | m2 | 783.5 |  | 0 | CS ÚRS 2023 01 |  | základní |  | 0 | 0 | 0 | 0 | 0 | 4 | K | 2 |  |  |  | ROZPOCET | 0 | 0 | 0 | 0 | 0 | 1 | 0 | 4 | -974343720
| Online PSC |  | https://podminky.urs.cz/item/CS_URS_2023_01/451577777 | [14 empty] | Online PSC | 2
| VV |  | "situace" 171,5+612 |  | 783.5 | [12 empty] | VV | 2 | 2 | True | 1 | ROZPOCET
| D | 5 | Komunikace pozemní |  |  |  | 0 |  |  |  |  | 0 |  | 188.1101 |  | 0 | 1 | D | 1 |  |  |  | ROZPOCET | [6 empty] | 0
33 | M | 11162550 | emulze asfaltová spojovací | kg | 481.2 |  | 0 | CS ÚRS 2023 01 |  | základní |  | 0 | 0.001 | 0.4812 | 0 | 0 | 8 | M | 2 |  |  |  | ROZPOCET | 0 | 0 | 0 | 0 | 0 | 1 | 0 | 4 | -476380384
| VV |  | "situace" (668+134)*2 |  | 1604 | [12 empty] | VV | 2 | 2 | True | 1 | ROZPOCET
| VV |  | 1604*0,3 'Přepočtené koeficientem množství |  | 481.2 | [12 empty] | VV | 2 | 2 | False | 1 | ROZPOCET
34 | K | 564251111 | Podklad nebo podsyp z kameniva fr.8-16 s rozprostřením, vlhčením a zhutněním plochy přes 100 m2, po zhutnění tl. 150 mm | m2 | 171.5 |  | 0 | CS ÚRS 2023 01 |  | základní |  | 0 | 0 | 0 | 0 | 0 | 4 | K | 2 |  |  |  | ROZPOCET | 0 | 0 | 0 | 0 | 0 | 1 | 0 | 4 | 602959567
| Online PSC |  | https://podminky.urs.cz/item/CS_URS_2023_01/564251111 | [14 empty] | Online PSC | 2
| VV |  | "situace" 171,5 |  | 171.5 | [12 empty] | VV | 2 | 2 | True | 1 | ROZPOCET
35 | K | 564851111 | Podklad ze štěrkodrti ŠD s rozprostřením a zhutněním, po zhutnění tl. 150 mm | m2 | 612 |  | 0 | CS ÚRS 2023 01 |  | základní |  | 0 | 0 | 0 | 0 | 0 | 4 | K | 2 |  |  |  | ROZPOCET | 0 | 0 | 0 | 0 | 0 | 1 | 0 | 4 | -594054813
| Online PSC |  | https://podminky.urs.cz/item/CS_URS_2023_01/564851111 | [14 empty] | Online PSC | 2
| VV |  | "situace" 612 |  | 612 | [12 empty] | VV | 2 | 2 | True | 1 | ROZPOCET
36 | K | 564861111 | Podklad ze štěrkodrti ŠD s rozprostřením a zhutněním plochy přes 100 m2, po zhutnění tl. 200 mm | m2 | 802 |  | 0 | CS ÚRS 2023 01 |  | základní |  | 0 | 0 | 0 | 0 | 0 | 4 | K | 2 |  |  |  | ROZPOCET | 0 | 0 | 0 | 0 | 0 | 1 | 0 | 4 | -220043147
| Online PSC |  | https://podminky.urs.cz/item/CS_URS_2023_01/564861111 | [14 empty] | Online PSC | 2
| VV |  | "situace" 668+134 |  | 802 | [12 empty] | VV | 2 | 2 | True | 1 | ROZPOCET
37 | K | 564871111 | Podklad ze štěrkodrti ŠD s rozprostřením a zhutněním plochy přes 100 m2, po zhutnění tl. 250 mm | m2 | 612 |  | 0 | CS ÚRS 2023 01 |  | základní |  | 0 | 0 | 0 | 0 | 0 | 4 | K | 2 |  |  |  | ROZPOCET | 0 | 0 | 0 | 0 | 0 | 1 | 0 | 4 | 1778630451
| Online PSC |  | https://podminky.urs.cz/item/CS_URS_2023_01/564871111 | [14 empty] | Online PSC | 2
| VV |  | "situace" 612 |  | 612 | [12 empty] | VV | 2 | 2 | True | 1 | ROZPOCET
38 | K | 565176123 | Asfaltový beton vrstva podkladní ACP 16+ (obalované kamenivo hrubozrnné - OKH) s rozprostřením a zhutněním v pruhu šířky přes 3 m, po zhutnění tl. 70 mm | m2 | 802 |  | 0 | CS ÚRS 2023 01 |  | základní |  | 0 | 0 | 0 | 0 | 0 | 4 | K | 2 |  |  |  | ROZPOCET | 0 | 0 | 0 | 0 | 0 | 1 | 0 | 4 | -1591874288
| Online PSC |  | https://podminky.urs.cz/item/CS_URS_2023_01/565176123 | [14 empty] | Online PSC | 2
| PSC |  | Poznámka k souboru cen: 1. ČSN EN 13108-1 připouští pro ACP 22 pouze tl. 60 až 100 mm. | [14 empty] | PSC | 2
| VV |  | "situace" 668+134 |  | 802 | [12 empty] | VV | 2 | 2 | True | 1 | ROZPOCET
39 | K | 565211111 | Podklad ze štěrku částečně zpevněného cementovou maltou ŠCM s rozprostřením a s hutněním, po zhutnění tl. 150 mm | m2 | 802 |  | 0 | CS ÚRS 2023 01 |  | základní |  | 0 | 0 | 0 | 0 | 0 | 4 | K | 2 |  |  |  | ROZPOCET | 0 | 0 | 0 | 0 | 0 | 1 | 0 | 4 | -1520688216
| Online PSC |  | https://podminky.urs.cz/item/CS_URS_2023_01/565211111 | [14 empty] | Online PSC | 2
| VV |  | "situace" 668+134 |  | 802 | [12 empty] | VV | 2 | 2 | True | 1 | ROZPOCET
40 | K | 577134121 | Asfaltový beton vrstva obrusná ACO 11 (ABS) s rozprostřením a se zhutněním z nemodifikovaného asfaltu v pruhu šířky přes 3 m tř. I, po zhutnění tl. 50 mm | m2 | 802 |  | 0 | CS ÚRS 2023 01 |  | základní |  | 0 | 0 | 0 | 0 | 0 | 4 | K | 2 |  |  |  | ROZPOCET | 0 | 0 | 0 | 0 | 0 | 1 | 0 | 4 | -1530025767
| Online PSC |  | https://podminky.urs.cz/item/CS_URS_2023_01/577134121 | [14 empty] | Online PSC | 2
| PSC |  | Poznámka k souboru cen: 1. ČSN EN 13108-1 připouští pro ACO 11 pouze tl. 35 až 50 mm. | [14 empty] | PSC | 2
| VV |  | "situace" 668+134 |  | 802 | [12 empty] | VV | 2 | 2 | True | 1 | ROZPOCET
41 | K | 596211112 | Kladení dlažby z betonových zámkových dlaždic komunikací pro pěší ručně s ložem z kameniva těženého nebo drceného tl. do 40 mm, s vyplněním spár s dvojitým hutněním, vibrováním a se smetením přebytečného materiálu na krajnici tl. 60 mm skupiny A, pro plochy přes 100 do 300 m2 | m2 | 171.5 |  | 0 | CS ÚRS 2023 01 |  | základní |  | 0 | 0.08922 | 15.3012 | 0 | 0 | 4 | K | 2 |  |  |  | ROZPOCET | 0 | 0 | 0 | 0 | 0 | 1 | 0 | 4 | 1175654511
| Online PSC |  | https://podminky.urs.cz/item/CS_URS_2023_01/596211112 | [14 empty] | Online PSC | 2
| VV |  | "situace" 166+11*0,5 |  | 171.5 | [12 empty] | VV | 2 | 2 | True | 1 | ROZPOCET
42 | M | 59245021 | dlažba tvar čtverec betonová 200x200x60mm přírodní | m2 | 169.32 |  | 0 | CS ÚRS 2023 01 |  | základní |  | 0 | 0.131 | 22.1809 | 0 | 0 | 8 | M | 2 |  |  |  | ROZPOCET | 0 | 0 | 0 | 0 | 0 | 1 | 0 | 4 | 877738603
| VV |  | "situace" 166 |  | 166 | [12 empty] | VV | 2 | 2 | True | 1 | ROZPOCET
| VV |  | 166*1,02 'Přepočtené koeficientem množství |  | 169.32 | [12 empty] | VV | 2 | 2 | False | 1 | ROZPOCET
43 | M | 59245263 | dlažba tvar čtverec betonová 600x600x50mm vymývaný povrch, přírodní barva | m2 | 5.61 |  | 0 | CS ÚRS 2023 01 |  | základní |  | 0 | 0.131 | 0.73491 | 0 | 0 | 8 | M | 2 |  |  |  | ROZPOCET | 0 | 0 | 0 | 0 | 0 | 1 | 0 | 4 | 1546007720
| VV |  | 11*0,5 |  | 5.5 | [12 empty] | VV | 2 | 2 | True | 1 | ROZPOCET
| VV |  | 5,5*1,02 'Přepočtené koeficientem množství |  | 5.61 | [12 empty] | VV | 2 | 2 | False | 1 | ROZPOCET
44 | K | 596211233 | Kladení dlažby z betonových zámkových dlaždic komunikací ručně s ložem z kameniva těženého nebo drceného tl. do 40 mm, s vyplněním spár s dvojitým hutněním, vibrováním a se smetením přebytečného materiálu na krajnici tl. 80 mm skupiny C, pro plochy přes 300 m2 | m2 | 612 |  | 0 | CS ÚRS 2023 01 |  | základní |  | 0 | 0.09062 | 55.4594 | 0 | 0 | 4 | K | 2 |  |  |  | ROZPOCET | 0 | 0 | 0 | 0 | 0 | 1 | 0 | 4 | -1091554199
| Online PSC |  | https://podminky.urs.cz/item/CS_URS_2023_01/596211233 | [14 empty] | Online PSC | 2
| VV |  | "situace" 612 |  | 612 | [12 empty] | VV | 2 | 2 | True | 1 | ROZPOCET
45 | M | 59245030 | dlažba tvar čtverec betonová 200x200x80mm - zatravňovací přírodní | m2 | 624.24 |  | 0 | CS ÚRS 2023 01 |  | základní |  | 0 | 0.15 | 93.636 | 0 | 0 | 8 | M | 2 |  |  |  | ROZPOCET | 0 | 0 | 0 | 0 | 0 | 1 | 0 | 4 | 738006296
| VV |  | "situace" 612 |  | 612 | [12 empty] | VV | 2 | 2 | True | 1 | ROZPOCET
| VV |  | 612*1,02 'Přepočtené koeficientem množství |  | 624.24 | [12 empty] | VV | 2 | 2 | False | 1 | ROZPOCET
46 | K | 919726122 | Geotextilie netkaná pro ochranu, separaci nebo filtraci měrná hmotnost přes 200 do 300 g/m2 | m2 | 673.2 |  | 0 | CS ÚRS 2023 01 |  | základní |  | 0 | 0.00047 | 0.3164 | 0 | 0 | 4 | K | 2 |  |  |  | ROZPOCET | 0 | 0 | 0 | 0 | 0 | 1 | 0 | 4 | 948327481
| Online PSC |  | https://podminky.urs.cz/item/CS_URS_2023_01/919726122 | [14 empty] | Online PSC | 2
| VV |  | 612*1,1 |  | 673.2 | [12 empty] | VV | 2 | 2 | True | 1 | ROZPOCET
| D | 9 | Ostatní konstrukce a práce, bourání |  |  |  | 0 |  |  |  |  | 0 |  | 134.5365 |  | 25.7029 | 1 | D | 1 |  |  |  | ROZPOCET | [6 empty] | 0
65 | K | 915111111 | Vodorovné dopravní značení stříkané barvou dělící čára šířky 125 mm souvislá bílá základní | m | 10 |  | 0 | CS ÚRS 2023 01 |  | základní |  | 0 | 0.0001 | 0.001 | 0 | 0 | 4 | K | 2 |  |  |  | ROZPOCET | 0 | 0 | 0 | 0 | 0 | 1 | 0 | 4 | 1995180419
| Online PSC |  | https://podminky.urs.cz/item/CS_URS_2023_01/915111111 | [14 empty] | Online PSC | 2
| VV |  | "situace" 5+5 |  | 10 | [12 empty] | VV | 2 | 2 | True | 1 | ROZPOCET
66 | K | 915311112 | Vodorovné značení předformovaným termoplastem dopravní značky barevné velikosti do 2 m2 | kus | 1 |  | 0 | CS ÚRS 2023 01 |  | základní |  | 0 | 0.00158 | 0.00158 | 0 | 0 | 4 | K | 2 |  |  |  | ROZPOCET | 0 | 0 | 0 | 0 | 0 | 1 | 0 | 4 | -558257833
| Online PSC |  | https://podminky.urs.cz/item/CS_URS_2023_01/915311112 | [14 empty] | Online PSC | 2
| VV |  | "značení V10f" 1 |  | 1 | [12 empty] | VV | 2 | 2 | True | 1 | ROZPOCET
47 | K | 916131213 | Osazení silničního obrubníku betonového se zřízením lože, s vyplněním a zatřením spár cementovou maltou stojatého s boční opěrou z betonu prostého, do lože z betonu prostého | m | 312.8 |  | 0 | CS ÚRS 2023 01 |  | základní |  | 0 | 0.1554 | 48.609 | 0 | 0 | 4 | K | 2 |  |  |  | ROZPOCET | 0 | 0 | 0 | 0 | 0 | 1 | 0 | 4 | -1526650740
| Online PSC |  | https://podminky.urs.cz/item/CS_URS_2023_01/916131213 | [14 empty] | Online PSC | 2
| PSC |  | Poznámka k souboru cen: 1. V cenách silničních obrubníků ležatých i stojatých jsou započteny: a) pro osazení do lože z kameniva těženého i náklady na dodání hmot pro lože tl. 80 až 100 mm, b) pro osazení do lože z betonu prostého i náklady na dodání hmot pro lože tl. 80 až 100 mm; v cenách -1113 a -1213 též náklady na zřízení bočních opěr. 2. Část lože z betonu prostého přesahující tl. 100 mm se oceňuje cenou 916 99-1121 Lože pod obrubníky, krajníky nebo obruby z dlažebních kostek. 3. V cenách nejsou započteny náklady na dodání obrubníků, tyto se oceňují ve specifikaci. | [14 empty] | PSC | 2
| VV |  | "situace" 71+109+4,8+128 |  | 312.8 | [12 empty] | VV | 2 | 2 | True | 1 | ROZPOCET
48 | M | 59217031 | obrubník betonový silniční 1000x150x250mm | m | 319.056 |  | 0 | CS ÚRS 2023 01 |  | základní |  | 0 | 0.08 | 25.5245 | 0 | 0 | 8 | M | 2 |  |  |  | ROZPOCET | 0 | 0 | 0 | 0 | 0 | 1 | 0 | 4 | -586450264
| VV |  | "situace" 71+109+4,8+128 |  | 312.8 | [12 empty] | VV | 2 | 2 | True | 1 | ROZPOCET
| VV |  | 312,8*1,02 'Přepočtené koeficientem množství |  | 319.056 | [12 empty] | VV | 2 | 2 | False | 1 | ROZPOCET
49 | K | 916231213 | Osazení chodníkového obrubníku betonového se zřízením lože, s vyplněním a zatřením spár cementovou maltou stojatého s boční opěrou z betonu prostého, do lože z betonu prostého | m | 70 |  | 0 | CS ÚRS 2023 01 |  | základní |  | 0 | 0.1295 | 9.065 | 0 | 0 | 4 | K | 2 |  |  |  | ROZPOCET | 0 | 0 | 0 | 0 | 0 | 1 | 0 | 4 | -1087315554
| Online PSC |  | https://podminky.urs.cz/item/CS_URS_2023_01/916231213 | [14 empty] | Online PSC | 2
| VV |  | "situace" 25+18+12,5+14,5 |  | 70 | [12 empty] | VV | 2 | 2 | True | 1 | ROZPOCET
50 | M | 59217001 | obrubník betonový zahradní 1000x50x250mm | m | 71.4 |  | 0 | CS ÚRS 2023 01 |  | základní |  | 0 | 0.028 | 1.9992 | 0 | 0 | 8 | M | 2 |  |  |  | ROZPOCET | 0 | 0 | 0 | 0 | 0 | 1 | 0 | 4 | 141600571
| VV |  | 70*1,02 'Přepočtené koeficientem množství |  | 71.4 | [12 empty] | VV | 2 | 2 | False | 1 | ROZPOCET
51 | K | 919735115 | Řezání stávajícího živičného krytu nebo podkladu hloubky přes 200 do 250 mm | m | 26 |  | 0 | CS ÚRS 2023 01 |  | základní |  | 0 | 1e-05 | 0.00026 | 0 | 0 | 4 | K | 2 |  |  |  | ROZPOCET | 0 | 0 | 0 | 0 | 0 | 1 | 0 | 4 | -1164099262
| Online PSC |  | https://podminky.urs.cz/item/CS_URS_2023_01/919735115 | [14 empty] | Online PSC | 2
| VV |  | "situace" 17,5+8,5 |  | 26 | [12 empty] | VV | 2 | 2 | True | 1 | ROZPOCET
52 | K | 966071711 | Bourání plotových sloupků a vzpěr ocelových trubkových nebo profilovaných výšky do 2,50 m zabetonovaných | kus | 148 |  | 0 | CS ÚRS 2023 01 |  | základní |  | 0 | 0 | 0 | 0.165 | 24.42 | 4 | K | 2 |  |  |  | ROZPOCET | 0 | 0 | 0 | 0 | 0 | 1 | 0 | 4 | 1366908496
| Online PSC |  | https://podminky.urs.cz/item/CS_URS_2023_01/966071711 | [14 empty] | Online PSC | 2
| VV |  | "situace" 148 |  | 148 | [12 empty] | VV | 2 | 2 | True | 1 | ROZPOCET
53 | K | 966071822 | Rozebrání oplocení z pletiva drátěného se čtvercovými oky, výšky přes 1,6 do 2,0 m | m | 356 |  | 0 | CS ÚRS 2023 01 |  | základní |  | 0 | 0 | 0 | 0.00248 | 0.88288 | 4 | K | 2 |  |  |  | ROZPOCET | 0 | 0 | 0 | 0 | 0 | 1 | 0 | 4 | -305259145
| Online PSC |  | https://podminky.urs.cz/item/CS_URS_2023_01/966071822 | [14 empty] | Online PSC | 2
| VV |  | "situace" 356 |  | 356 | [12 empty] | VV | 2 | 2 | True | 1 | ROZPOCET
54 | K | 966073813 | Rozebrání vrat a vrátek k oplocení plochy jednotlivě přes 10 do 20 m2 | kus | 1 |  | 0 | CS ÚRS 2023 01 |  | základní |  | 0 | 0 | 0 | 0.4 | 0.4 | 4 | K | 2 |  |  |  | ROZPOCET | 0 | 0 | 0 | 0 | 0 | 1 | 0 | 4 | -256872487
| Online PSC |  | https://podminky.urs.cz/item/CS_URS_2023_01/966073813 | [14 empty] | Online PSC | 2
| VV |  | "situace" 1 |  | 1 | [12 empty] | VV | 2 | 2 | True | 1 | ROZPOCET
55 | K | R338000050 | Oplocení bude tvořit svařovaná pole z plotových panelů s obdélníkovými oky. Sloupky, plotová pole v délce cca 2,5m, výška oplocení 1,8m + podhrabové desky, průměr drátu 4-5mm. Barva oplocení antracit. Mezi sloupky osazena systémová podhrabová deska, dodávka vč.montáže | m | 350 |  | 0 |  |  | základní |  | 0 | 0.035 | 12.25 | 0 | 0 | 4 | K | 2 |  |  |  | ROZPOCET | 0 | 0 | 0 | 0 | 0 | 1 | 0 | 4 | -1945726216
| VV |  | "situace" 350 |  | 350 | [12 empty] | VV | 2 | 2 | True | 1 | ROZPOCET
56 | K | R338000051 | Sloupky v barvě oplocení - do systémového oplocení výšky 1,8m s osazením do betonové patky 0,5x0,5x0,8m, dodávka vč.montáže | kus | 146 |  | 0 |  |  | základní |  | 0 | 0.182 | 26.572 | 0 | 0 | 4 | K | 2 |  |  |  | ROZPOCET | 0 | 0 | 0 | 0 | 0 | 1 | 0 | 4 | -385854101
| VV |  | "situace" 350/2,5+6 |  | 146 | [12 empty] | VV | 2 | 2 | True | 1 | ROZPOCET
57 | K | R338000052 | Branka v systému oplocení - šířka branky 1,2m, je požadavek na čistý průchod brankou v šířce 110cm, dodávka vč.montáže - detail a výkres č.2103 | kus | 1 |  | 0 |  |  | základní |  | 0 | 0.182 | 0.182 | 0 | 0 | 4 | K | 2 |  |  |  | ROZPOCET | 0 | 0 | 0 | 0 | 0 | 1 | 0 | 4 | 1583851464
| VV |  | "situace + detail a výkres č.2103" 1 |  | 1 | [12 empty] | VV | 2 | 2 | True | 1 | ROZPOCET
58 | K | R338000053 | Brána v systému oplocení - šířka 5,0m, dvoukřídlá, el.otevíravá - dodávka vč.montáže - detail a výkres č.2103 | kus | 1 |  | 0 |  |  | základní |  | 0 | 0.182 | 0.182 | 0 | 0 | 4 | K | 2 |  |  |  | ROZPOCET | 0 | 0 | 0 | 0 | 0 | 1 | 0 | 4 | 385897962
| VV |  | "situace + detail a výkres č.2103" 1 |  | 1 | [12 empty] | VV | 2 | 2 | True | 1 | ROZPOCET
59 | K | R338000054 | Systém podhrabových desek do jednotlivých plotových polí - desky fixovány na sloupky oplocení a opřeny do betonových patek sloupků, dodávka vč.montáže | m | 350 |  | 0 |  |  | základní |  | 0 | 0.029 | 10.15 | 0 | 0 | 4 | K | 2 |  |  |  | ROZPOCET | 0 | 0 | 0 | 0 | 0 | 1 | 0 | 4 | -590675868
| VV |  | "situace" 350 |  | 350 | [12 empty] | VV | 2 | 2 | True | 1 | ROZPOCET
| D | 997 | Přesun sutě |  |  |  | 0 |  |  |  |  | 0 |  | 0 |  | 0 | 1 | D | 1 |  |  |  | ROZPOCET | [6 empty] | 0
60 | K | 997221571 | Vodorovná doprava vybouraných hmot bez naložení, ale se složením a s hrubým urovnáním na vzdálenost do 1 km | t | 2339.826 |  | 0 | CS ÚRS 2023 01 |  | základní |  | 0 | 0 | 0 | 0 | 0 | 4 | K | 2 |  |  |  | ROZPOCET | 0 | 0 | 0 | 0 | 0 | 1 | 0 | 4 | 714426694
| Online PSC |  | https://podminky.urs.cz/item/CS_URS_2023_01/997221571 | [14 empty] | Online PSC | 2
61 | K | 997221579 | Vodorovná doprava vybouraných hmot bez naložení, ale se složením a s hrubým urovnáním na vzdálenost Příplatek k ceně za každý další i započatý 1 km přes 1 km | t | 44456.694 |  | 0 | CS ÚRS 2023 01 |  | základní |  | 0 | 0 | 0 | 0 | 0 | 4 | K | 2 |  |  |  | ROZPOCET | 0 | 0 | 0 | 0 | 0 | 1 | 0 | 4 | -785889628
| Online PSC |  | https://podminky.urs.cz/item/CS_URS_2023_01/997221579 | [14 empty] | Online PSC | 2
| VV |  | 2339,826*19 'Přepočtené koeficientem množství |  | 44456.694 | [12 empty] | VV | 2 | 2 | False | 1 | ROZPOCET
62 | K | 997221612 | Nakládání na dopravní prostředky pro vodorovnou dopravu vybouraných hmot | t | 2339.826 |  | 0 | CS ÚRS 2023 01 |  | základní |  | 0 | 0 | 0 | 0 | 0 | 4 | K | 2 |  |  |  | ROZPOCET | 0 | 0 | 0 | 0 | 0 | 1 | 0 | 4 | -106522567
| Online PSC |  | https://podminky.urs.cz/item/CS_URS_2023_01/997221612 | [14 empty] | Online PSC | 2
63 | K | 997221645 | Poplatek za uložení stavebního odpadu na skládce (skládkovné) asfaltového bez obsahu dehtu zatříděného do Katalogu odpadů pod kódem 17 03 02 | t | 1159.05 |  | 0 | CS ÚRS 2023 01 |  | základní |  | 0 | 0 | 0 | 0 | 0 | 4 | K | 2 |  |  |  | ROZPOCET | 0 | 0 | 0 | 0 | 0 | 1 | 0 | 4 | 1450210786
| Online PSC |  | https://podminky.urs.cz/item/CS_URS_2023_01/997221645 | [14 empty] | Online PSC | 2
| VV |  | 1159,05 |  | 1159.05 | [12 empty] | VV | 2 | 2 | True | 1 | ROZPOCET
64 | K | 997221655 | Poplatek za uložení stavebního odpadu na skládce (skládkovné) zeminy a kamení zatříděného do Katalogu odpadů pod kódem 17 05 04 | t | 1155.07 |  | 0 | CS ÚRS 2023 01 |  | základní |  | 0 | 0 | 0 | 0 | 0 | 4 | K | 2 |  |  |  | ROZPOCET | 0 | 0 | 0 | 0 | 0 | 1 | 0 | 4 | 103585943
| Online PSC |  | https://podminky.urs.cz/item/CS_URS_2023_01/997221655 | [14 empty] | Online PSC | 2
| VV |  | 1155,07 |  | 1155.07 | [12 empty] | VV | 2 | 2 | True | 1 | ROZPOCET

## D.1.4a - Společný depozit...
{b588ed66-5b8e-4689-aaf4-ec1dae87e1b6}
2
| KRYCÍ LIST SOUPISU PRACÍ | [7 empty] | v --- níže se nacházejí doplnkové a pomocné údaje k sestavám --- v | [8 empty] | False
Stavba:
Společný depozitář v Pelhřimově
Objekt:
D.1.4.2 - Vytápění
Soupis:
D.1.4a - Společný depozitář v Pelhřimově - D.1.4.2 Vytápění - část kotelna
| KSO: |  |  |  |  | CC-CZ:
| Místo: |  | Pelhřimov |  |  | Datum: | 3. 4. 2023
| Zadavatel: |  |  |  |  | IČ:
|  | Kraj Vysočina , Žižkova 1882/57, Jihlava 58733 |  |  |  | DIČ:
| Uchazeč: |  |  |  |  | IČ: | Vyplň údaj
|  | Vyplň údaj |  |  |  | DIČ: | Vyplň údaj
| Projektant: |  |  |  |  | IČ:
|  | ARTPROJEKT JIHLAVA, spol.s r.o., Minoritské nám.11 |  |  |  | DIČ:
| Zpracovatel: |  |  |  |  | IČ:
|  | ing.Hrbáček, ing.Čermák |  |  |  | DIČ:
Poznámka:
Soupis prací je sestaven s využitím Cenové soustavy ÚRS. Položky, které pochází z této cenové soustavy, jsou ve sloupci 'Cenová soustava' označeny popisem 'CS ÚRS' a úrovní příslušného kalendářního pololetí. Veškeré další informace vymezující popis a podmínky použití těchto položek z Cenové soustavy, které nejsou uvedeny přímo v soupisu prací, jsou neomezeně dálkově k dispozici na webu podminky.urs.cz. Nedílnou součástí výkazu výměr je projektová dokumentace akce „Společný depozitář v Pelhřimově “ zpracovaná firmou ART PROJEKT s.r.o. pod zakázkovým číslem 02-22-RP. Jednotlivé části a konstrukce popsané v soupisu prací jsou dále popsány ve zmíněné projektové dokumentaci. Prvky dodané v rámci stavby musí splňovat podmínky výkazu výměr i projektové dokumentace, v případě rozporu rozhoduje výkaz výměr.
| Cena bez DPH | [5 empty] | 0
|  |  | Základ daně |  |  | Sazba daně | Výše daně
| DPH | základní | 0 |  |  | 21% | 0
|  | snížená | 0 |  |  | 15% | 0
|  | zákl. přenesená | 0 |  |  | 21% | 0
|  | sníž. přenesená | 0 |  |  | 15% | 0
|  | nulová | 0 |  |  | 0% | 0
| Cena s DPH |  |  | v | CZK |  | 0
REKAPITULACE ČLENĚNÍ SOUPISU PRACÍ
Stavba:
Společný depozitář v Pelhřimově
Objekt:
D.1.4.2 - Vytápění
Soupis:
D.1.4a - Společný depozitář v Pelhřimově - D.1.4.2 Vytápění - část kotelna
Místo: |  |  | Pelhřimov |  |  | Datum: | 3. 4. 2023
Zadavatel: |  |  | Kraj Vysočina , Žižkova 1882/57, Jihlava 58733 |  |  | Projektant: | ARTPROJEKT JIHLAVA, spol.s r.o., Minoritské nám.11
Uchazeč: |  |  | Vyplň údaj |  |  | Zpracovatel: | ing.Hrbáček, ing.Čermák
Kód dílu - Popis | [6 empty] | Cena celkem [CZK]
Náklady stavby celkem | [6 empty] | 0 | [11 empty] | -1
| PSV - Práce a dodávky PSV | [5 empty] | 0
| 713 - Izolace tepelné | [5 empty] | 0
| 731 - Ústřední vytápění - kotelny | [5 empty] | 0
| 732 - Ústřední vytápění - strojovny | [5 empty] | 0
| 733 - Ústřední vytápění - rozvodné potrubí | [5 empty] | 0
| 734 - Ústřední vytápění - armatury | [5 empty] | 0
| 767 - Konstrukce zámečnické | [5 empty] | 0
| 783 - Dokončovací práce - nátěry | [5 empty] | 0
| HZS - Hodinové zúčtovací sazby | [5 empty] | 0
| VRN - Vedlejší rozpočtové náklady | [5 empty] | 0
| VRN1 - Průzkumné, geodetické a projektové práce | [5 empty] | 0
| VRN4 - Inženýrská činnost | [5 empty] | 0
SOUPIS PRACÍ
Stavba:
Společný depozitář v Pelhřimově
Objekt:
D.1.4.2 - Vytápění
Soupis:
D.1.4a - Společný depozitář v Pelhřimově - D.1.4.2 Vytápění - část kotelna
Místo: |  |  | Pelhřimov |  |  | Datum: | 3. 4. 2023
Zadavatel: |  |  | Kraj Vysočina , Žižkova 1882/57, Jihlava 58733 |  |  | Projektant: | ARTPROJEKT JIHLAVA, spol.s r.o., Minoritské nám.11
Uchazeč: |  |  | Vyplň údaj |  |  | Zpracovatel: | ing.Hrbáček, ing.Čermák
PČ | Typ | Kód | Popis | MJ | Množství | J.cena [CZK] | Cena celkem [CZK] | Cenová soustava |  | DPH | J. Nh [h] | Nh celkem [h] | J. hmotnost [t] | Hmotnost celkem [t] | J. suť [t] | Suť Celkem [t]
Náklady soupisu celkem | [6 empty] | 0 |  |  |  |  | 0 |  | 1.3555 |  | 0 |  | D | -1 | [7 empty] | 0
| D | PSV | Práce a dodávky PSV |  |  |  | 0 |  |  |  |  | 0 |  | 1.3555 |  | 0 | 2 | D | 0 | ROZPOCET | [6 empty] | 0
| D | 713 | Izolace tepelné |  |  |  | 0 |  |  |  |  | 0 |  | 0.06188 |  | 0 | 2 | D | 1 | ROZPOCET | [6 empty] | 0
1 | K | 713463211 | Montáž izolace tepelné potrubí potrubními pouzdry s Al fólií staženými Al páskou 1x D do 50 mm | m | 18 |  | 0 |  |  | základní |  | 0 | 0.00019 | 0.00342 | 0 | 0 | 16 | K | 2 | ROZPOCET | 0 | 0 | 0 | 0 | 0 | 1 | 0 | 16 | 1524651009
2 | M | 63154572 | pouzdro izolační potrubní z minerální vlny s Al fólií max. 250/100°C 35/40mm | m | 8 |  | 0 |  |  | základní |  | 0 | 0.00065 | 0.0052 | 0 | 0 | 32 | M | 2 | ROZPOCET | 0 | 0 | 0 | 0 | 0 | 1 | 0 | 16 | -523503464
3 | M | 63154573 | pouzdro izolační potrubní z minerální vlny s Al fólií max. 250/100°C 42/40mm | m | 9 |  | 0 |  |  | základní |  | 0 | 0.00072 | 0.00648 | 0 | 0 | 32 | M | 2 | ROZPOCET | 0 | 0 | 0 | 0 | 0 | 1 | 0 | 16 | -833526776
4 | M | 63154574 | pouzdro izolační potrubní z minerální vlny s Al fólií max. 250/100°C 48/40mm | m | 1 |  | 0 |  |  | základní |  | 0 | 0.00078 | 0.00078 | 0 | 0 | 32 | M | 2 | ROZPOCET | 0 | 0 | 0 | 0 | 0 | 1 | 0 | 16 | 2052869637
5 | K | 713463212 | Montáž izolace tepelné potrubí potrubními pouzdry s Al fólií staženými Al páskou 1x D přes 50 do 100 mm | m | 40 |  | 0 |  |  | základní |  | 0 | 0.00027 | 0.0108 | 0 | 0 | 16 | K | 2 | ROZPOCET | 0 | 0 | 0 | 0 | 0 | 1 | 0 | 16 | 436150126
6 | M | 63154575 | pouzdro izolační potrubní z minerální vlny s Al fólií max. 250/100°C 60/40mm | m | 40 |  | 0 |  |  | základní |  | 0 | 0.00088 | 0.0352 | 0 | 0 | 32 | M | 2 | ROZPOCET | 0 | 0 | 0 | 0 | 0 | 1 | 0 | 16 | -297765230
7 | K | 998713102 | Přesun hmot tonážní pro izolace tepelné v objektech v přes 6 do 12 m | t | 0.062 |  | 0 |  |  | základní |  | 0 | 0 | 0 | 0 | 0 | 16 | K | 2 | ROZPOCET | 0 | 0 | 0 | 0 | 0 | 1 | 0 | 16 | -969983336
| D | 731 | Ústřední vytápění - kotelny |  |  |  | 0 |  |  |  |  | 0 |  | 0.11746 |  | 0 | 2 | D | 1 | ROZPOCET | [6 empty] | 0
8 | K | 731244010 | Kotel ocelový závěsný na plyn kondenzační o výkonu 6,6-49,9 kW pro vytápění K1+K2 | soubor | 2 |  | 0 |  |  | základní |  | 0 | 0.05721 | 0.11442 | 0 | 0 | 16 | K | 2 | ROZPOCET | 0 | 0 | 0 | 0 | 0 | 1 | 0 | 16 | 1020541223
9 | K | 731810322 | Nucený odtah spalin soustředným potrubím pro kondenzační kotel svislý 80/125 mm | soubor | 2 |  | 0 |  |  | základní |  | 0 | 0.00152 | 0.00304 | 0 | 0 | 16 | K | 2 | ROZPOCET | 0 | 0 | 0 | 0 | 0 | 1 | 0 | 16 | -858528337
10 | K | 998731101 | Přesun hmot tonážní pro kotelny v objektech v do 6 m | t | 0.117 |  | 0 |  |  | základní |  | 0 | 0 | 0 | 0 | 0 | 16 | K | 2 | ROZPOCET | 0 | 0 | 0 | 0 | 0 | 1 | 0 | 16 | 1069653295
11 | K | 998731193 | Příplatek k přesunu hmot tonážní 731 za zvětšený přesun do 500 m | t | 0.117 |  | 0 |  |  | základní |  | 0 | 0 | 0 | 0 | 0 | 16 | K | 2 | ROZPOCET | 0 | 0 | 0 | 0 | 0 | 1 | 0 | 16 | 1023006465
| D | 732 | Ústřední vytápění - strojovny |  |  |  | 0 |  |  |  |  | 0 |  | 0.26362 |  | 0 | 2 | D | 1 | ROZPOCET | [6 empty] | 0
12 | K | 732112225 | Rozdělovač sdružený Q=4200kg/h včetně tepelné izolace tl. 80mm + povrchová úprava al. folií nebo oplechováním plechem tl. 0,8mm, izolace lambda 0,038W/mK | kpl | 1 |  | 0 |  |  | základní |  | 0 | 0.02834 | 0.02834 | 0 | 0 | 16 | K | 2 | ROZPOCET | 0 | 0 | 0 | 0 | 0 | 1 | 0 | 16 | 1242333941
13 | K | 732199100 | Montáž orientačních štítků | soubor | 15 |  | 0 |  |  | základní |  | 0 | 0.00112 | 0.0168 | 0 | 0 | 16 | K | 2 | ROZPOCET | 0 | 0 | 0 | 0 | 0 | 1 | 0 | 16 | 573606480
14 | K | 732231008 | Akumulační nádrž bez přípravy TUV bez výměníku PN 0,3 o objemu 1000 l včetně tepelné izolace tl. 80mm + povrchová úprava al. folií nebo oplechováním plechem tl. 0,8mm, izolace lambda 0,038W/mK | soubor | 1 |  | 0 |  |  | základní |  | 0 | 0.17343 | 0.17343 | 0 | 0 | 16 | K | 2 | ROZPOCET | 0 | 0 | 0 | 0 | 0 | 1 | 0 | 16 | 618690543
15 | K | 732331111 | Nádoba tlaková expanzní pro solární, topnou a chladící soustavu s membránou závitové připojení PN 1,0 o objemu 200 l | soubor | 1 |  | 0 |  |  | základní |  | 0 | 0.03007 | 0.03007 | 0 | 0 | 16 | K | 2 | ROZPOCET | 0 | 0 | 0 | 0 | 0 | 1 | 0 | 16 | -254191942
16 | K | 732331778 | Příslušenství k expanzním nádobám bezpečnostní uzávěr G 1 k měření tlaku | kus | 1 |  | 0 |  |  | základní |  | 0 | 0.00075 | 0.00075 | 0 | 0 | 16 | K | 2 | ROZPOCET | 0 | 0 | 0 | 0 | 0 | 1 | 0 | 16 | -39394496
17 | K | 732421443 | Čerpadlo teplovodní mokroběžné závitové oběhové DN 32 výtlak do 6,5 m průtok 2,8 m3/h pro vytápění - Č2 | soubor | 1 |  | 0 |  |  | základní |  | 0 | 0.00549 | 0.00549 | 0 | 0 | 16 | K | 2 | ROZPOCET | 0 | 0 | 0 | 0 | 0 | 1 | 0 | 16 | -56237284
18 | K | 732421444 | Čerpadlo teplovodní mokroběžné závitové oběhové DN 32 výtlak do 6,5 m průtok 5,8 m3/h pro vytápění - Č1 | soubor | 1 |  | 0 |  |  | základní |  | 0 | 0.00659 | 0.00659 | 0 | 0 | 16 | K | 2 | ROZPOCET | 0 | 0 | 0 | 0 | 0 | 1 | 0 | 16 | -2017525380
19 | K | 732R00001 | Souprava pro úpravu a doplňování vody: sestava filtru pro odstraňování mech. nečistot - 2xKK a filtr - viz schéma | kpl | 1 |  | 0 |  |  | základní |  | 0 | 0.00043 | 0.00043 | 0 | 0 | 16 | K | 2 | ROZPOCET | 0 | 0 | 0 | 0 | 0 | 1 | 0 | 16 | 1053349357
20 | K | 732R00002 | Souprava pro úpravu a doplňování vody změkčením nebo deminerilazce dle požadavku výrobce kotlů a rozboru vody | kpl | 1 |  | 0 |  |  | základní |  | 0 | 0.00043 | 0.00043 | 0 | 0 | 16 | K | 2 | ROZPOCET | 0 | 0 | 0 | 0 | 0 | 1 | 0 | 16 | -1556580661
21 | K | 732R00003 | Souprava pro automatické doplňování vody | kpl | 1 |  | 0 |  |  | základní |  | 0 | 0.00043 | 0.00043 | 0 | 0 | 16 | K | 2 | ROZPOCET | 0 | 0 | 0 | 0 | 0 | 1 | 0 | 16 | 1179904593
22 | K | 732R00004 | Měřič tepla ultrazvukový, přírubový DN25, PN25, Qjm=6,0m3/h, MT1 + MT2 | kpl | 2 |  | 0 |  |  | základní |  | 0 | 0.00043 | 0.00086 | 0 | 0 | 16 | K | 2 | ROZPOCET | 0 | 0 | 0 | 0 | 0 | 1 | 0 | 16 | 514837013
23 | K | 998732101 | Přesun hmot tonážní pro strojovny v objektech v do 6 m | t | 0.264 |  | 0 |  |  | základní |  | 0 | 0 | 0 | 0 | 0 | 16 | K | 2 | ROZPOCET | 0 | 0 | 0 | 0 | 0 | 1 | 0 | 16 | -929272134
24 | K | 998732193 | Příplatek k přesunu hmot tonážní 732 za zvětšený přesun do 500 m | t | 0.264 |  | 0 |  |  | základní |  | 0 | 0 | 0 | 0 | 0 | 16 | K | 2 | ROZPOCET | 0 | 0 | 0 | 0 | 0 | 1 | 0 | 16 | -180994401
| D | 733 | Ústřední vytápění - rozvodné potrubí |  |  |  | 0 |  |  |  |  | 0 |  | 0.30197 |  | 0 | 2 | D | 1 | ROZPOCET | [6 empty] | 0
25 | K | 733111114 | Potrubí ocelové závitové černé bezešvé běžné v kotelnách nebo strojovnách DN 20 | m | 8 |  | 0 |  |  | základní |  | 0 | 0.00199 | 0.01592 | 0 | 0 | 16 | K | 2 | ROZPOCET | 0 | 0 | 0 | 0 | 0 | 1 | 0 | 16 | 2075469444
26 | K | 733111115 | Potrubí ocelové závitové černé bezešvé běžné v kotelnách nebo strojovnách DN 25 | m | 6 |  | 0 |  |  | základní |  | 0 | 0.00296 | 0.01776 | 0 | 0 | 16 | K | 2 | ROZPOCET | 0 | 0 | 0 | 0 | 0 | 1 | 0 | 16 | -1609164505
27 | K | 733111116 | Potrubí ocelové závitové černé bezešvé běžné v kotelnách nebo strojovnách DN 32 | m | 7 |  | 0 |  |  | základní |  | 0 | 0.00376 | 0.02632 | 0 | 0 | 16 | K | 2 | ROZPOCET | 0 | 0 | 0 | 0 | 0 | 1 | 0 | 16 | -542429477
28 | K | 733111117 | Potrubí ocelové závitové černé bezešvé běžné v kotelnách nebo strojovnách DN 40 | m | 1 |  | 0 |  |  | základní |  | 0 | 0.0044 | 0.0044 | 0 | 0 | 16 | K | 2 | ROZPOCET | 0 | 0 | 0 | 0 | 0 | 1 | 0 | 16 | 1830518128
29 | K | 733111118 | Potrubí ocelové závitové černé bezešvé běžné v kotelnách nebo strojovnách DN 50 | m | 32 |  | 0 |  |  | základní |  | 0 | 0.00629 | 0.20128 | 0 | 0 | 16 | K | 2 | ROZPOCET | 0 | 0 | 0 | 0 | 0 | 1 | 0 | 16 | -95574349
30 | K | 733124117 | Příplatek k potrubí ocelovému hladkému za zhotovení přechodů z trubek hladkých kováním DN 50/32 | kus | 1 |  | 0 |  |  | základní |  | 0 | 0.00149 | 0.00149 | 0 | 0 | 16 | K | 2 | ROZPOCET | 0 | 0 | 0 | 0 | 0 | 1 | 0 | 16 | -362103759
31 | K | 733124118 | Příplatek k potrubí ocelovému hladkému za zhotovení přechodů z trubek hladkých kováním DN 50/25 | kus | 4 |  | 0 |  |  | základní |  | 0 | 0.00187 | 0.00748 | 0 | 0 | 16 | K | 2 | ROZPOCET | 0 | 0 | 0 | 0 | 0 | 1 | 0 | 16 | -2123927989
32 | K | 733124122 | Příplatek k potrubí ocelovému hladkému za zhotovení přechodů z trubek hladkých kováním DN 80/50 | kus | 4 |  | 0 |  |  | základní |  | 0 | 0.00237 | 0.00948 | 0 | 0 | 16 | K | 2 | ROZPOCET | 0 | 0 | 0 | 0 | 0 | 1 | 0 | 16 | 1494253890
33 | K | 733124126 | Příplatek k potrubí ocelovému hladkému za zhotovení přechodů z trubek hladkých kováním DN 125/80 | kus | 4 |  | 0 |  |  | základní |  | 0 | 0.00446 | 0.01784 | 0 | 0 | 16 | K | 2 | ROZPOCET | 0 | 0 | 0 | 0 | 0 | 1 | 0 | 16 | -921312236
| D | 734 | Ústřední vytápění - armatury |  |  |  | 0 |  |  |  |  | 0 |  | 0.60061 |  | 0 | 2 | D | 1 | ROZPOCET | [6 empty] | 0
34 | K | 734121611 | Ventil přírubový zpětný samočinný přímý DN 20 PN 6 do 90°C do svislého potrubí | soubor | 1 |  | 0 |  |  | základní |  | 0 | 0.00566 | 0.00566 | 0 | 0 | 16 | K | 2 | ROZPOCET | 0 | 0 | 0 | 0 | 0 | 1 | 0 | 16 | 79654133
35 | K | 734121613 | Ventil přírubový zpětný samočinný přímý DN 32 PN 6 do 90°C do svislého potrubí | soubor | 3 |  | 0 |  |  | základní |  | 0 | 0.0162 | 0.0486 | 0 | 0 | 16 | K | 2 | ROZPOCET | 0 | 0 | 0 | 0 | 0 | 1 | 0 | 16 | 867803673
36 | K | 734121614 | Ventil přírubový zpětný samočinný přímý DN 50 PN 6 do 90°C do svislého potrubí | soubor | 1 |  | 0 |  |  | základní |  | 0 | 0.02312 | 0.02312 | 0 | 0 | 16 | K | 2 | ROZPOCET | 0 | 0 | 0 | 0 | 0 | 1 | 0 | 16 | -147003675
37 | K | 734163425 | Filtr DN 40 PN 6 do 90°C z uhlíkové oceli s vypouštěcí zátkou | soubor | 3 |  | 0 |  |  | základní |  | 0 | 0.01309 | 0.03927 | 0 | 0 | 16 | K | 2 | ROZPOCET | 0 | 0 | 0 | 0 | 0 | 1 | 0 | 16 | 1799436824
38 | K | 734163426 | Filtr DN 50 PN 6 do 90°C z uhlíkové oceli s vypouštěcí zátkou | soubor | 1 |  | 0 |  |  | základní |  | 0 | 0.0168 | 0.0168 | 0 | 0 | 16 | K | 2 | ROZPOCET | 0 | 0 | 0 | 0 | 0 | 1 | 0 | 16 | 783230427
39 | K | 734173413 | Spoj přírubový PN 16/I do 200°C DN 32 | soubor | 16 |  | 0 |  |  | základní |  | 0 | 0.00472 | 0.07552 | 0 | 0 | 16 | K | 2 | ROZPOCET | 0 | 0 | 0 | 0 | 0 | 1 | 0 | 16 | 1790949720
40 | K | 734173414 | Spoj přírubový PN 16/I do 200°C DN 50 | soubor | 16 |  | 0 |  |  | základní |  | 0 | 0.00617 | 0.09872 | 0 | 0 | 16 | K | 2 | ROZPOCET | 0 | 0 | 0 | 0 | 0 | 1 | 0 | 16 | 1786556965
41 | K | 734173417 | Spoj přírubový PN 16/I do 200°C DN 80 | soubor | 10 |  | 0 |  |  | základní |  | 0 | 0.00963 | 0.0963 | 0 | 0 | 16 | K | 2 | ROZPOCET | 0 | 0 | 0 | 0 | 0 | 1 | 0 | 16 | 1615117614
42 | K | 734193112 | Klapka mezipřírubová uzavírací DN 32 PN 16 do 120°C disk tvárná litina | soubor | 6 |  | 0 |  |  | základní |  | 0 | 0.00591 | 0.03546 | 0 | 0 | 16 | K | 2 | ROZPOCET | 0 | 0 | 0 | 0 | 0 | 1 | 0 | 16 | -1672846114
43 | K | 734193114 | Klapka mezipřírubová uzavírací DN 50 PN 16 do 120°C disk tvárná litina | soubor | 7 |  | 0 |  |  | základní |  | 0 | 0.00911 | 0.06377 | 0 | 0 | 16 | K | 2 | ROZPOCET | 0 | 0 | 0 | 0 | 0 | 1 | 0 | 16 | 855419066
44 | K | 734193116 | Klapka mezipřírubová uzavírací DN 80 PN 16 do 120°C disk tvárná litina | soubor | 4 |  | 0 |  |  | základní |  | 0 | 0.01467 | 0.05868 | 0 | 0 | 16 | K | 2 | ROZPOCET | 0 | 0 | 0 | 0 | 0 | 1 | 0 | 16 | 2026996234
45 | K | 734209118 | Montáž armatury závitové s dvěma závity G 2 | kus | 1 |  | 0 |  |  | základní |  | 0 | 0.00033 | 0.00033 | 0 | 0 | 16 | K | 2 | ROZPOCET | 0 | 0 | 0 | 0 | 0 | 1 | 0 | 16 | 1845223734
46 | M | 734R00001 | Odlučovač vzduchu s odvzdušněním a odkalením, demagnetizace, G2" | kus | 1 |  | 0 |  |  | základní |  | 0 | 0.002 | 0.002 | 0 | 0 | 32 | M | 2 | ROZPOCET | 0 | 0 | 0 | 0 | 0 | 1 | 0 | 16 | -19331764
47 | K | 734211127 | Ventil závitový odvzdušňovací G 1/2 PN 14 do 120°C automatický se zpětnou klapkou | kus | 3 |  | 0 |  |  | základní |  | 0 | 0.00027 | 0.00081 | 0 | 0 | 16 | K | 2 | ROZPOCET | 0 | 0 | 0 | 0 | 0 | 1 | 0 | 16 | -799509301
48 | K | 734220103 | Ventil závitový regulační přímý G 5/4 PN 20 do 100°C vyvažovací | kus | 1 |  | 0 |  |  | základní |  | 0 | 0.00097 | 0.00097 | 0 | 0 | 16 | K | 2 | ROZPOCET | 0 | 0 | 0 | 0 | 0 | 1 | 0 | 16 | -721511621
49 | K | 734220105 | Ventil závitový regulační přímý G 2 PN 20 do 100°C vyvažovací | kus | 1 |  | 0 |  |  | základní |  | 0 | 0.00112 | 0.00112 | 0 | 0 | 16 | K | 2 | ROZPOCET | 0 | 0 | 0 | 0 | 0 | 1 | 0 | 16 | -2057062786
50 | K | 734251133 | Ventil pojistný studená voda G 1/2/3/4" PN 16, otv. přetak 80,bar | kus | 1 |  | 0 |  |  | základní |  | 0 | 0.00144 | 0.00144 | 0 | 0 | 16 | K | 2 | ROZPOCET | 0 | 0 | 0 | 0 | 0 | 1 | 0 | 16 | 484427986
51 | K | 734291122 | Kohout plnící a vypouštěcí G 3/8 PN 10 do 90°C závitový | kus | 4 |  | 0 |  |  | základní |  | 0 | 0.00018 | 0.00072 | 0 | 0 | 16 | K | 2 | ROZPOCET | 0 | 0 | 0 | 0 | 0 | 1 | 0 | 16 | 225684140
52 | K | 734291123 | Kohout plnící a vypouštěcí G 1/2 PN 10 do 90°C závitový | kus | 8 |  | 0 |  |  | základní |  | 0 | 0.00022 | 0.00176 | 0 | 0 | 16 | K | 2 | ROZPOCET | 0 | 0 | 0 | 0 | 0 | 1 | 0 | 16 | 1356297558
53 | K | 734292813 | Kohout kulový přímý G 1/2 PN 42 do 185°C plnoprůtokový vnitřní závit těžká řada (s nátrubkem, připojení na hadici) | kus | 1 |  | 0 |  |  | základní |  | 0 | 0.00026 | 0.00026 | 0 | 0 | 16 | K | 2 | ROZPOCET | 0 | 0 | 0 | 0 | 0 | 1 | 0 | 16 | -1676161026
54 | K | 734292814 | Kohout kulový přímý G 3/4 PN 42 do 185°C plnoprůtokový vnitřní závit těžká řada | kus | 4 |  | 0 |  |  | základní |  | 0 | 0.0004 | 0.0016 | 0 | 0 | 16 | K | 2 | ROZPOCET | 0 | 0 | 0 | 0 | 0 | 1 | 0 | 16 | 1877706280
55 | K | 734292815 | Kohout kulový přímý G 1 PN 42 do 185°C plnoprůtokový vnitřní závit těžká řada | kus | 1 |  | 0 |  |  | základní |  | 0 | 0.00063 | 0.00063 | 0 | 0 | 16 | K | 2 | ROZPOCET | 0 | 0 | 0 | 0 | 0 | 1 | 0 | 16 | -1791255611
56 | K | 734292816 | Kohout kulový přímý G 1 1/4 PN 42 do 185°C plnoprůtokový vnitřní závit těžká řada | kus | 4 |  | 0 |  |  | základní |  | 0 | 0.0009 | 0.0036 | 0 | 0 | 16 | K | 2 | ROZPOCET | 0 | 0 | 0 | 0 | 0 | 1 | 0 | 16 | 914019354
57 | K | 734295022 | Směšovací ventil otopných a chladicích systémů třícestný G 1" se servomotorem | kus | 1 |  | 0 |  |  | základní |  | 0 | 0.00146 | 0.00146 | 0 | 0 | 16 | K | 2 | ROZPOCET | 0 | 0 | 0 | 0 | 0 | 1 | 0 | 16 | 1238157467
58 | K | 734295024 | Směšovací ventil otopných a chladicích systémů třícestný G 6/4" se servomotorem | kus | 1 |  | 0 |  |  | základní |  | 0 | 0.00377 | 0.00377 | 0 | 0 | 16 | K | 2 | ROZPOCET | 0 | 0 | 0 | 0 | 0 | 1 | 0 | 16 | 510910094
59 | K | 734411103 | Teploměr technický s pevným stonkem a jímkou zadní připojení průměr 63 mm délky 100 mm, rozsah 0-120°C | kus | 9 |  | 0 |  |  | základní |  | 0 | 0.00053 | 0.00477 | 0 | 0 | 16 | K | 2 | ROZPOCET | 0 | 0 | 0 | 0 | 0 | 1 | 0 | 16 | -929429222
60 | K | 734421102 | Tlakoměr s pevným stonkem a zpětnou klapkou tlak 0-16 bar průměr 63 mm spodní připojení 5x 0-600kPa, 1x 0-1MPa | kus | 6 |  | 0 |  |  | základní |  | 0 | 0.00147 | 0.00882 | 0 | 0 | 16 | K | 2 | ROZPOCET | 0 | 0 | 0 | 0 | 0 | 1 | 0 | 16 | -853720368
61 | K | 734424101 | Kondenzační smyčka k přivaření zahnutá PN 250 do 300°C | kus | 6 |  | 0 |  |  | základní |  | 0 | 0.00075 | 0.0045 | 0 | 0 | 16 | K | 2 | ROZPOCET | 0 | 0 | 0 | 0 | 0 | 1 | 0 | 16 | -992215769
62 | K | 734499211 | Návarky ocenit na potřeby dle montáže a skutečné potřeby MaR | soub | 1 |  | 0 |  |  | základní |  | 0 | 0.00015 | 0.00015 | 0 | 0 | 16 | K | 2 | ROZPOCET | 0 | 0 | 0 | 0 | 0 | 1 | 0 | 16 | 1685570917
63 | K | 998734102 | Přesun hmot tonážní pro armatury v objektech v přes 6 do 12 m | t | 0.601 |  | 0 |  |  | základní |  | 0 | 0 | 0 | 0 | 0 | 16 | K | 2 | ROZPOCET | 0 | 0 | 0 | 0 | 0 | 1 | 0 | 16 | 675467118
| D | 767 | Konstrukce zámečnické |  |  |  | 0 |  |  |  |  | 0 |  | 0.00875 |  | 0 | 2 | D | 1 | ROZPOCET | [6 empty] | 0
64 | K | 767995111 | Montáž atypických zámečnických konstrukcí hm do 5 kg | kg | 125 |  | 0 |  |  | základní |  | 0 | 7e-05 | 0.00875 | 0 | 0 | 16 | K | 2 | ROZPOCET | 0 | 0 | 0 | 0 | 0 | 1 | 0 | 16 | 202353655
65 | M | 767R00001 | Typové konzole, objímky, vložky pro uložení potrubí, závitové tyče | kg | 125 |  | 0 |  |  | základní |  | 0 | 0 | 0 | 0 | 0 | 32 | M | 2 | ROZPOCET | 0 | 0 | 0 | 0 | 0 | 1 | 0 | 16 | -711962656
66 | M | 767R00002 | Antivibrační a tlumící podložky | m2 | 1 |  | 0 |  |  | základní |  | 0 | 0 | 0 | 0 | 0 | 32 | M | 2 | ROZPOCET | 0 | 0 | 0 | 0 | 0 | 1 | 0 | 16 | 1843921215
67 | K | 998767102 | Přesun hmot tonážní pro zámečnické konstrukce v objektech v přes 6 do 12 m | t | 0.009 |  | 0 |  |  | základní |  | 0 | 0 | 0 | 0 | 0 | 16 | K | 2 | ROZPOCET | 0 | 0 | 0 | 0 | 0 | 1 | 0 | 16 | 1555451069
| D | 783 | Dokončovací práce - nátěry |  |  |  | 0 |  |  |  |  | 0 |  | 0.00116 |  | 0 | 2 | D | 1 | ROZPOCET | [6 empty] | 0
68 | K | 783614551 | Základní jednonásobný syntetický nátěr potrubí DN do 50 mm | m | 50 |  | 0 |  |  | základní |  | 0 | 2e-05 | 0.001 | 0 | 0 | 16 | K | 2 | ROZPOCET | 0 | 0 | 0 | 0 | 0 | 1 | 0 | 16 | -1662584984
69 | K | 783617605 | Krycí jednonásobný syntetický tepelně odolný nátěr potrubí DN do 50 mm | m | 8 |  | 0 |  |  | základní |  | 0 | 2e-05 | 0.00016 | 0 | 0 | 16 | K | 2 | ROZPOCET | 0 | 0 | 0 | 0 | 0 | 1 | 0 | 16 | -778612688
| D | HZS | Hodinové zúčtovací sazby |  |  |  | 0 |  |  |  |  | 0 |  | 0 |  | 0 | 4 | D | 0 | ROZPOCET | [6 empty] | 0
70 | K | HZS1302 | Hodinová zúčtovací sazba zedník specialista - průchodky, chráničky pro potrubí stavebními konstrukcemi | soub | 1 |  | 0 |  |  | základní |  | 0 | 0 | 0 | 0 | 0 | 512 | K | 1 | ROZPOCET | 0 | 0 | 0 | 0 | 0 | 1 | 0 | 512 | 379522121
| D | VRN | Vedlejší rozpočtové náklady |  |  |  | 0 |  |  |  |  | 0 |  | 0 |  | 0 | 5 | D | 0 | ROZPOCET | [6 empty] | 0
| D | VRN1 | Průzkumné, geodetické a projektové práce |  |  |  | 0 |  |  |  |  | 0 |  | 0 |  | 0 | 5 | D | 1 | ROZPOCET | [6 empty] | 0
71 | K | 013254000 | Dokumentace skutečného provedení stavby | kpl | 1 |  | 0 |  |  | základní |  | 0 | 0 | 0 | 0 | 0 | 1024 | K | 2 | ROZPOCET | 0 | 0 | 0 | 0 | 0 | 1 | 0 | 1024 | -1613799348
72 | K | 013294000 | Ostatní dokumentace - pro obsluhu a údržbu zařízení | kpl | 1 |  | 0 |  |  | základní |  | 0 | 0 | 0 | 0 | 0 | 1024 | K | 2 | ROZPOCET | 0 | 0 | 0 | 0 | 0 | 1 | 0 | 1024 | 1535036968
| D | VRN4 | Inženýrská činnost |  |  |  | 0 |  |  |  |  | 0 |  | 0 |  | 0 | 5 | D | 1 | ROZPOCET | [6 empty] | 0
73 | K | 042903000 | Ostatní posudky - podklady pro zpracování místního provozního předpisu | kpl | 1 |  | 0 |  |  | základní |  | 0 | 0 | 0 | 0 | 0 | 1024 | K | 2 | ROZPOCET | 0 | 0 | 0 | 0 | 0 | 1 | 0 | 1024 | 2144556065
74 | K | 043194000 | Ostatní zkoušky - proplach, napuštění, tlaková a dilatační zkouška | soub | 1 |  | 0 |  |  | základní |  | 0 | 0 | 0 | 0 | 0 | 1024 | K | 2 | ROZPOCET | 0 | 0 | 0 | 0 | 0 | 1 | 0 | 1024 | -1763274280
75 | K | 043195000 | Ostatní zkoušky - provozní a funkční zkoušky zařízení a části rozvodů | soub | 1 |  | 0 |  |  | základní |  | 0 | 0 | 0 | 0 | 0 | 1024 | K | 2 | ROZPOCET | 0 | 0 | 0 | 0 | 0 | 1 | 0 | 1024 | 2036979837
76 | K | 043203000 | Měření, vyregulování - nastavení projektovaných parametrů | soub | 1 |  | 0 |  |  | základní |  | 0 | 0 | 0 | 0 | 0 | 1024 | K | 2 | ROZPOCET | 0 | 0 | 0 | 0 | 0 | 1 | 0 | 1024 | 1837595860
77 | K | 043204000 | Komplexní vyzkoušení dle ČSN - topná zkouška 72 hodin (platí komplexně pro celý topný systém i rozvody, protokoly | soub | 1 |  | 0 |  |  | základní |  | 0 | 0 | 0 | 0 | 0 | 1024 | K | 2 | ROZPOCET | 0 | 0 | 0 | 0 | 0 | 1 | 0 | 1024 | 1656119112
78 | K | 044003000 | Revize komínů | kpl | 2 |  | 0 |  |  | základní |  | 0 | 0 | 0 | 0 | 0 | 1024 | K | 2 | ROZPOCET | 0 | 0 | 0 | 0 | 0 | 1 | 0 | 1024 | 895497015

## D.1.4b - Společný depozit...
{f4f95b9d-426c-460e-a5f7-46e30a8104d0}
2
| KRYCÍ LIST SOUPISU PRACÍ | [7 empty] | v --- níže se nacházejí doplnkové a pomocné údaje k sestavám --- v | [8 empty] | False
Stavba:
Společný depozitář v Pelhřimově
Objekt:
D.1.4.2 - Vytápění
Soupis:
D.1.4b - Společný depozitář v Pelhřimově - D.1.4.2 Vytápění - část sekundární systém
| KSO: |  |  |  |  | CC-CZ:
| Místo: |  | Pelhřimov |  |  | Datum: | 3. 4. 2023
| Zadavatel: |  |  |  |  | IČ:
|  | Kraj Vysočina , Žižkova 1882/57, Jihlava 58733 |  |  |  | DIČ:
| Uchazeč: |  |  |  |  | IČ: | Vyplň údaj
|  | Vyplň údaj |  |  |  | DIČ: | Vyplň údaj
| Projektant: |  |  |  |  | IČ:
|  | ARTPROJEKT JIHLAVA, spol.s r.o., Minoritské nám.11 |  |  |  | DIČ:
| Zpracovatel: |  |  |  |  | IČ:
|  | ing.Hrbáček, ing.Čermák |  |  |  | DIČ:
Poznámka:
Soupis prací je sestaven s využitím Cenové soustavy ÚRS. Položky, které pochází z této cenové soustavy, jsou ve sloupci 'Cenová soustava' označeny popisem 'CS ÚRS' a úrovní příslušného kalendářního pololetí. Veškeré další informace vymezující popis a podmínky použití těchto položek z Cenové soustavy, které nejsou uvedeny přímo v soupisu prací, jsou neomezeně dálkově k dispozici na webu podminky.urs.cz. Nedílnou součástí výkazu výměr je projektová dokumentace akce „Společný depozitář v Pelhřimově “ zpracovaná firmou ART PROJEKT s.r.o. pod zakázkovým číslem 02-22-RP. Jednotlivé části a konstrukce popsané v soupisu prací jsou dále popsány ve zmíněné projektové dokumentaci. Prvky dodané v rámci stavby musí splňovat podmínky výkazu výměr i projektové dokumentace, v případě rozporu rozhoduje výkaz výměr.
| Cena bez DPH | [5 empty] | 0
|  |  | Základ daně |  |  | Sazba daně | Výše daně
| DPH | základní | 0 |  |  | 21% | 0
|  | snížená | 0 |  |  | 15% | 0
|  | zákl. přenesená | 0 |  |  | 21% | 0
|  | sníž. přenesená | 0 |  |  | 15% | 0
|  | nulová | 0 |  |  | 0% | 0
| Cena s DPH |  |  | v | CZK |  | 0
REKAPITULACE ČLENĚNÍ SOUPISU PRACÍ
Stavba:
Společný depozitář v Pelhřimově
Objekt:
D.1.4.2 - Vytápění
Soupis:
D.1.4b - Společný depozitář v Pelhřimově - D.1.4.2 Vytápění - část sekundární systém
Místo: |  |  | Pelhřimov |  |  | Datum: | 3. 4. 2023
Zadavatel: |  |  | Kraj Vysočina , Žižkova 1882/57, Jihlava 58733 |  |  | Projektant: | ARTPROJEKT JIHLAVA, spol.s r.o., Minoritské nám.11
Uchazeč: |  |  | Vyplň údaj |  |  | Zpracovatel: | ing.Hrbáček, ing.Čermák
Kód dílu - Popis | [6 empty] | Cena celkem [CZK]
Náklady stavby celkem | [6 empty] | 0 | [11 empty] | -1
| PSV - Práce a dodávky PSV | [5 empty] | 0
| 733 - Ústřední vytápění - rozvodné potrubí | [5 empty] | 0
| 734 - Ústřední vytápění - armatury | [5 empty] | 0
| 735 - Ústřední vytápění - otopná tělesa | [5 empty] | 0
| 767 - Konstrukce zámečnické | [5 empty] | 0
| HZS - Hodinové zúčtovací sazby | [5 empty] | 0
| VRN - Vedlejší rozpočtové náklady | [5 empty] | 0
| VRN1 - Průzkumné, geodetické a projektové práce | [5 empty] | 0
| VRN4 - Inženýrská činnost | [5 empty] | 0
SOUPIS PRACÍ
Stavba:
Společný depozitář v Pelhřimově
Objekt:
D.1.4.2 - Vytápění
Soupis:
D.1.4b - Společný depozitář v Pelhřimově - D.1.4.2 Vytápění - část sekundární systém
Místo: |  |  | Pelhřimov |  |  | Datum: | 3. 4. 2023
Zadavatel: |  |  | Kraj Vysočina , Žižkova 1882/57, Jihlava 58733 |  |  | Projektant: | ARTPROJEKT JIHLAVA, spol.s r.o., Minoritské nám.11
Uchazeč: |  |  | Vyplň údaj |  |  | Zpracovatel: | ing.Hrbáček, ing.Čermák
PČ | Typ | Kód | Popis | MJ | Množství | J.cena [CZK] | Cena celkem [CZK] | Cenová soustava |  | DPH | J. Nh [h] | Nh celkem [h] | J. hmotnost [t] | Hmotnost celkem [t] | J. suť [t] | Suť Celkem [t]
Náklady soupisu celkem | [6 empty] | 0 |  |  |  |  | 0 |  | 5.1765 |  | 0 |  | D | -1 | [7 empty] | 0
| D | PSV | Práce a dodávky PSV |  |  |  | 0 |  |  |  |  | 0 |  | 5.1765 |  | 0 | 2 | D | 0 | ROZPOCET | [6 empty] | 0
| D | 733 | Ústřední vytápění - rozvodné potrubí |  |  |  | 0 |  |  |  |  | 0 |  | 0.84868 |  | 0 | 2 | D | 1 | ROZPOCET | [6 empty] | 0
1 | K | 733223301 | Potrubí měděné tvrdé spojované lisováním D 15x1 mm | m | 340 |  | 0 |  |  | základní |  | 0 | 0.00046 | 0.1564 | 0 | 0 | 16 | K | 2 | ROZPOCET | 0 | 0 | 0 | 0 | 0 | 1 | 0 | 16 | -71316656
2 | K | 733223302 | Potrubí měděné tvrdé spojované lisováním D 18x1 mm | m | 140 |  | 0 |  |  | základní |  | 0 | 0.00055 | 0.077 | 0 | 0 | 16 | K | 2 | ROZPOCET | 0 | 0 | 0 | 0 | 0 | 1 | 0 | 16 | 880757822
3 | K | 733223303 | Potrubí měděné tvrdé spojované lisováním D 22x1 mm | m | 85 |  | 0 |  |  | základní |  | 0 | 0.00071 | 0.06035 | 0 | 0 | 16 | K | 2 | ROZPOCET | 0 | 0 | 0 | 0 | 0 | 1 | 0 | 16 | 1136827248
4 | K | 733223304 | Potrubí měděné tvrdé spojované lisováním D 28x1,5 mm | m | 125 |  | 0 |  |  | základní |  | 0 | 0.00125 | 0.15625 | 0 | 0 | 16 | K | 2 | ROZPOCET | 0 | 0 | 0 | 0 | 0 | 1 | 0 | 16 | -1458983207
5 | K | 733223305 | Potrubí měděné tvrdé spojované lisováním D 35x1,5 mm | m | 109 |  | 0 |  |  | základní |  | 0 | 0.00162 | 0.17658 | 0 | 0 | 16 | K | 2 | ROZPOCET | 0 | 0 | 0 | 0 | 0 | 1 | 0 | 16 | -1699359790
6 | K | 733223306 | Potrubí měděné tvrdé spojované lisováním D 42x1,5 mm | m | 5 |  | 0 |  |  | základní |  | 0 | 0.00197 | 0.00985 | 0 | 0 | 16 | K | 2 | ROZPOCET | 0 | 0 | 0 | 0 | 0 | 1 | 0 | 16 | -41337383
7 | K | 733223307 | Potrubí měděné tvrdé spojované lisováním D 54x2 mm | m | 25 |  | 0 |  |  | základní |  | 0 | 0.00345 | 0.08625 | 0 | 0 | 16 | K | 2 | ROZPOCET | 0 | 0 | 0 | 0 | 0 | 1 | 0 | 16 | -1703177761
8 | K | 733224208 | Příplatek k potrubí měděnému za potrubí vedené v kotelnách nebo strojovnách D 54x2 mm | m | 10 |  | 0 |  |  | základní |  | 0 | 0.00024 | 0.0024 | 0 | 0 | 16 | K | 2 | ROZPOCET | 0 | 0 | 0 | 0 | 0 | 1 | 0 | 16 | -708075840
9 | K | 733224222 | Příplatek k potrubí měděnému za zhotovení přípojky z trubek měděných D 15x1 mm | kus | 72 |  | 0 |  |  | základní |  | 0 | 1e-05 | 0.00072 | 0 | 0 | 16 | K | 2 | ROZPOCET | 0 | 0 | 0 | 0 | 0 | 1 | 0 | 16 | -1657935058
10 | K | 733224225 | Příplatek k potrubí měděnému za zhotovení přípojky z trubek měděných D 28x1,5 mm | kus | 8 |  | 0 |  |  | základní |  | 0 | 5e-05 | 0.0004 | 0 | 0 | 16 | K | 2 | ROZPOCET | 0 | 0 | 0 | 0 | 0 | 1 | 0 | 16 | 1337767114
11 | K | 733291101 | Zkouška těsnosti potrubí měděné D do 35x1,5 | m | 799 |  | 0 |  |  | základní |  | 0 | 0 | 0 | 0 | 0 | 16 | K | 2 | ROZPOCET | 0 | 0 | 0 | 0 | 0 | 1 | 0 | 16 | 272653883
12 | K | 733291102 | Zkouška těsnosti potrubí měděné D přes 35x1,5 do 64x2 | m | 30 |  | 0 |  |  | základní |  | 0 | 0 | 0 | 0 | 0 | 16 | K | 2 | ROZPOCET | 0 | 0 | 0 | 0 | 0 | 1 | 0 | 16 | -1150583997
13 | K | 733811231 | Ochrana potrubí ústředního vytápění termoizolačními trubicemi z PE tl 13 mm DN do 22 mm | m | 650 |  | 0 |  |  | základní |  | 0 | 7e-05 | 0.0455 | 0 | 0 | 16 | K | 2 | ROZPOCET | 0 | 0 | 0 | 0 | 0 | 1 | 0 | 16 | 189856954
14 | K | 733811252 | Ochrana potrubí ústředního vytápění termoizolačními trubicemi z PE tl 25 mm DN přes 32 do 45 mm | m | 287 |  | 0 |  |  | základní |  | 0 | 0.00024 | 0.06888 | 0 | 0 | 16 | K | 2 | ROZPOCET | 0 | 0 | 0 | 0 | 0 | 1 | 0 | 16 | 340754150
15 | K | 733811253 | Ochrana potrubí ústředního vytápění termoizolačními trubicemi z PE tl 25 mm DN přes 45 do 63 mm | m | 30 |  | 0 |  |  | základní |  | 0 | 0.00027 | 0.0081 | 0 | 0 | 16 | K | 2 | ROZPOCET | 0 | 0 | 0 | 0 | 0 | 1 | 0 | 16 | -919148649
16 | K | 998733102 | Přesun hmot tonážní pro rozvody potrubí v objektech v přes 6 do 12 m | t | 0.849 |  | 0 |  |  | základní |  | 0 | 0 | 0 | 0 | 0 | 16 | K | 2 | ROZPOCET | 0 | 0 | 0 | 0 | 0 | 1 | 0 | 16 | -217389974
| D | 734 | Ústřední vytápění - armatury |  |  |  | 0 |  |  |  |  | 0 |  | 0.04722 |  | 0 | 2 | D | 1 | ROZPOCET | [6 empty] | 0
17 | K | 734221682 | Termostatická hlavice kapalinová PN 10 do 110°C otopných těles VK | kus | 8 |  | 0 |  |  | základní |  | 0 | 0.00014 | 0.00112 | 0 | 0 | 16 | K | 2 | ROZPOCET | 0 | 0 | 0 | 0 | 0 | 1 | 0 | 16 | -1974659485
18 | K | 734261402 | Armatura připojovací rohová G 1/2x18 PN 10 do 110°C radiátorů typu VK | kus | 35 |  | 0 |  |  | základní |  | 0 | 0.0007 | 0.0245 | 0 | 0 | 16 | K | 2 | ROZPOCET | 0 | 0 | 0 | 0 | 0 | 1 | 0 | 16 | 1044288420
19 | K | 734295260 | Termoelektrický pohon osazený na tělesa typu VK olvádané termostatem v místnosti (ozn. TEP) | kus | 27 |  | 0 |  |  | základní |  | 0 | 0.0008 | 0.0216 | 0 | 0 | 16 | K | 2 | ROZPOCET | 0 | 0 | 0 | 0 | 0 | 1 | 0 | 16 | 1563438577
20 | K | 998734102 | Přesun hmot tonážní pro armatury v objektech v přes 6 do 12 m | t | 0.047 |  | 0 |  |  | základní |  | 0 | 0 | 0 | 0 | 0 | 16 | K | 2 | ROZPOCET | 0 | 0 | 0 | 0 | 0 | 1 | 0 | 16 | 1733186280
| D | 735 | Ústřední vytápění - otopná tělesa |  |  |  | 0 |  |  |  |  | 0 |  | 4.2736 |  | 0 | 2 | D | 1 | ROZPOCET | [6 empty] | 0
21 | K | 735152371 | Otopné těleso panelové VK dvoudeskové bez přídavné přestupní plochy výška/délka 600/400 mm | kus | 4 |  | 0 |  |  | základní |  | 0 | 0.0122 | 0.0488 | 0 | 0 | 16 | K | 2 | ROZPOCET | 0 | 0 | 0 | 0 | 0 | 1 | 0 | 16 | 839292958
22 | K | 735152372 | Otopné těleso panelové VK dvoudeskové bez přídavné přestupní plochy výška/délka 600/500 mm | kus | 5 |  | 0 |  |  | základní |  | 0 | 0.0146 | 0.073 | 0 | 0 | 16 | K | 2 | ROZPOCET | 0 | 0 | 0 | 0 | 0 | 1 | 0 | 16 | -1555051273
23 | K | 735152374 | Otopné těleso panelové VK dvoudeskové bez přídavné přestupní plochy výška/délka 600/700 mm | kus | 1 |  | 0 |  |  | základní |  | 0 | 0.01956 | 0.01956 | 0 | 0 | 16 | K | 2 | ROZPOCET | 0 | 0 | 0 | 0 | 0 | 1 | 0 | 16 | -1673583211
24 | K | 735152375 | Otopné těleso panelové VK dvoudeskové bez přídavné přestupní plochy výška/délka 600/800 mm | kus | 7 |  | 0 |  |  | základní |  | 0 | 0.02204 | 0.15428 | 0 | 0 | 16 | K | 2 | ROZPOCET | 0 | 0 | 0 | 0 | 0 | 1 | 0 | 16 | -2096115410
25 | K | 735152376 | Otopné těleso panelové VK dvoudeskové bez přídavné přestupní plochy výška/délka 600/900 mm | kus | 4 |  | 0 |  |  | základní |  | 0 | 0.02452 | 0.09808 | 0 | 0 | 16 | K | 2 | ROZPOCET | 0 | 0 | 0 | 0 | 0 | 1 | 0 | 16 | -1840265570
26 | K | 735152577 | Otopné těleso panelové VK dvoudeskové 2 přídavné přestupní plochy výška/délka 600/1000 mm | kus | 5 |  | 0 |  |  | základní |  | 0 | 0.0348 | 0.174 | 0 | 0 | 16 | K | 2 | ROZPOCET | 0 | 0 | 0 | 0 | 0 | 1 | 0 | 16 | 1573598810
27 | K | 735152578 | Otopné těleso panelové VK dvoudeskové 2 přídavné přestupní plochy výška/délka 600/1100 mm | kus | 3 |  | 0 |  |  | základní |  | 0 | 0.0372 | 0.1116 | 0 | 0 | 16 | K | 2 | ROZPOCET | 0 | 0 | 0 | 0 | 0 | 1 | 0 | 16 | 235015940
28 | K | 735152580 | Otopné těleso panelové VK dvoudeskové 2 přídavné přestupní plochy výška/délka 600/1400 mm | kus | 5 |  | 0 |  |  | základní |  | 0 | 0.04784 | 0.2392 | 0 | 0 | 16 | K | 2 | ROZPOCET | 0 | 0 | 0 | 0 | 0 | 1 | 0 | 16 | -1514055946
29 | K | 735152582 | Otopné těleso panelové VK dvoudeskové 2 přídavné přestupní plochy výška/délka 600/1800 mm | kus | 1 |  | 0 |  |  | základní |  | 0 | 0.06198 | 0.06198 | 0 | 0 | 16 | K | 2 | ROZPOCET | 0 | 0 | 0 | 0 | 0 | 1 | 0 | 16 | 589865619
30 | K | 735164512 | Montáž otopného tělesa trubkového na stěnu v tělesa přes 1500 mm | kus | 1 |  | 0 |  |  | základní |  | 0 | 0 | 0 | 0 | 0 | 16 | K | 2 | ROZPOCET | 0 | 0 | 0 | 0 | 0 | 1 | 0 | 16 | -396833647
31 | M | 735R00001 | Trubkové otopné těleso s integrovanou armaturou pro středové připojení s termostatickou vložkou a hlavicí 1820/600 | kpl | 1 |  | 0 |  |  | základní |  | 0 | 0.01 | 0.01 | 0 | 0 | 32 | M | 2 | ROZPOCET | 0 | 0 | 0 | 0 | 0 | 1 | 0 | 16 | -888588143
32 | K | 735511047 | Podlahové vytápění - rozvodné potrubí PB 17x2,5mm systém tacker s protikyslíkovou bariérou | m | 5400 |  | 0 |  |  | základní |  | 0 | 0.00012 | 0.648 | 0 | 0 | 16 | K | 2 | ROZPOCET | 0 | 0 | 0 | 0 | 0 | 1 | 0 | 16 | -1924569070
33 | K | 735511065 | Podlahové vytápění - PVC příchytky Tacker - dlouhá 54mm N pro připevnění folie s rastrem a trubek | m | 19800 |  | 0 |  |  | základní |  | 0 | 0.0001 | 1.98 | 0 | 0 | 16 | K | 2 | ROZPOCET | 0 | 0 | 0 | 0 | 0 | 1 | 0 | 16 | -1226451303
34 | K | 735511066 | Podlahové vytápění - šroubení PB 17x2,5mm pro připojení trubek na rozdělovač | m | 100 |  | 0 |  |  | základní |  | 0 | 0.0001 | 0.01 | 0 | 0 | 16 | K | 2 | ROZPOCET | 0 | 0 | 0 | 0 | 0 | 1 | 0 | 16 | -1866960534
35 | K | 735511067 | Podlahové vytápění - vodící oblouk pro bezpečné ohnutí trubek o 90°° | kus | 100 |  | 0 |  |  | základní |  | 0 | 0.0001 | 0.01 | 0 | 0 | 16 | K | 2 | ROZPOCET | 0 | 0 | 0 | 0 | 0 | 1 | 0 | 16 | -1434331721
36 | K | 735511068 | Podlahové vytápění - zesílená folie s rastrem role šířka 1,03m, délka 100m, tl. 0,15mm | m2 | 1339 |  | 0 |  |  | základní |  | 0 | 0.0001 | 0.1339 | 0 | 0 | 16 | K | 2 | ROZPOCET | 0 | 0 | 0 | 0 | 0 | 1 | 0 | 16 | -1431206496
37 | K | 735511069 | Podlahové vytápění - průchodka pr. 23mm, ochranná trubka v dilatacích | m | 2000 |  | 0 |  |  | základní |  | 0 | 0.0001 | 0.2 | 0 | 0 | 16 | K | 2 | ROZPOCET | 0 | 0 | 0 | 0 | 0 | 1 | 0 | 16 | -1160104915
38 | K | 735511070 | Podlahové vytápění - okrajová dilatační 8mm s folií, pěnový polystyren | m | 1375 |  | 0 |  |  | základní |  | 0 | 0.0001 | 0.1375 | 0 | 0 | 16 | K | 2 | ROZPOCET | 0 | 0 | 0 | 0 | 0 | 1 | 0 | 16 | 2106289231
39 | K | 735511089 | Podlahové vytápění - rozdělovač mosazný s průtokoměry desítiokruhový | kus | 1 |  | 0 |  |  | základní |  | 0 | 0.00563 | 0.00563 | 0 | 0 | 16 | K | 2 | ROZPOCET | 0 | 0 | 0 | 0 | 0 | 1 | 0 | 16 | 1185517230
40 | K | 735511091 | Podlahové vytápění - rozdělovač mosazný s průtokoměry dvanáctiokruhový | kus | 1 |  | 0 |  |  | základní |  | 0 | 0.00765 | 0.00765 | 0 | 0 | 16 | K | 2 | ROZPOCET | 0 | 0 | 0 | 0 | 0 | 1 | 0 | 16 | -804101785
41 | K | 735511092 | Podlahové vytápění - rozdělovač mosazný s průtokoměry třinástiokruhový | kus | 1 |  | 0 |  |  | základní |  | 0 | 0.00765 | 0.00765 | 0 | 0 | 16 | K | 2 | ROZPOCET | 0 | 0 | 0 | 0 | 0 | 1 | 0 | 16 | 1949934492
42 | K | 735511093 | Podlahové vytápění - rozdělovač mosazný s průtokoměry patnáctiokruhový | kus | 1 |  | 0 |  |  | základní |  | 0 | 0.00765 | 0.00765 | 0 | 0 | 16 | K | 2 | ROZPOCET | 0 | 0 | 0 | 0 | 0 | 1 | 0 | 16 | -193334310
43 | K | 735511094 | Kulový ventil s motýlkem pro připojení rozdělovačů na rozvod | kus | 8 |  | 0 |  |  | základní |  | 0 | 0.00765 | 0.0612 | 0 | 0 | 16 | K | 2 | ROZPOCET | 0 | 0 | 0 | 0 | 0 | 1 | 0 | 16 | 1058434983
44 | K | 735511125 | Podlahové vytápění - skříň nástěnná pro rozdělovač s 9-12 okruhy | kus | 2 |  | 0 |  |  | základní |  | 0 | 0.0141 | 0.0282 | 0 | 0 | 16 | K | 2 | ROZPOCET | 0 | 0 | 0 | 0 | 0 | 1 | 0 | 16 | 343230702
45 | K | 735511128 | Podlahové vytápění - skříň nástěnná pro rozdělovač s vice než 12 okruhy | kus | 2 |  | 0 |  |  | základní |  | 0 | 0.0188 | 0.0376 | 0 | 0 | 16 | K | 2 | ROZPOCET | 0 | 0 | 0 | 0 | 0 | 1 | 0 | 16 | -2082327293
46 | K | 735511142 | Podlahové vytápění - prostorový termostat programovatelný týdenní | kus | 4 |  | 0 |  |  | základní |  | 0 | 0.00015 | 0.0006 | 0 | 0 | 16 | K | 2 | ROZPOCET | 0 | 0 | 0 | 0 | 0 | 1 | 0 | 16 | -1912001624
47 | K | 735511143 | Podlahové vytápění - elektrotermická hlavice (termopohon) | kus | 49 |  | 0 |  |  | základní |  | 0 | 0.00012 | 0.00588 | 0 | 0 | 16 | K | 2 | ROZPOCET | 0 | 0 | 0 | 0 | 0 | 1 | 0 | 16 | -142616874
48 | K | 735511144 | Podlahové topení - elektronický rozvaděč pro připojení max 6 prostorových termostatů | kus | 4 |  | 0 |  |  | základní |  | 0 | 0.0004 | 0.0016 | 0 | 0 | 16 | K | 2 | ROZPOCET | 0 | 0 | 0 | 0 | 0 | 1 | 0 | 16 | -1861874095
49 | K | 998735102 | Přesun hmot tonážní pro otopná tělesa v objektech v přes 6 do 12 m | t | 4.274 |  | 0 |  |  | základní |  | 0 | 0 | 0 | 0 | 0 | 16 | K | 2 | ROZPOCET | 0 | 0 | 0 | 0 | 0 | 1 | 0 | 16 | 10744103
| D | 767 | Konstrukce zámečnické |  |  |  | 0 |  |  |  |  | 0 |  | 0.007 |  | 0 | 2 | D | 1 | ROZPOCET | [6 empty] | 0
50 | K | 767995111 | Montáž atypických zámečnických konstrukcí hm do 5 kg | kg | 100 |  | 0 |  |  | základní |  | 0 | 7e-05 | 0.007 | 0 | 0 | 16 | K | 2 | ROZPOCET | 0 | 0 | 0 | 0 | 0 | 1 | 0 | 16 | -943960161
51 | M | 767R00001 | Typové konzole, objímky, vložky pro uložení potrubí, závitové tyče | kg | 100 |  | 0 |  |  | základní |  | 0 | 0 | 0 | 0 | 0 | 32 | M | 2 | ROZPOCET | 0 | 0 | 0 | 0 | 0 | 1 | 0 | 16 | 1315171997
52 | K | 998767102 | Přesun hmot tonážní pro zámečnické konstrukce v objektech v přes 6 do 12 m | t | 0.007 |  | 0 |  |  | základní |  | 0 | 0 | 0 | 0 | 0 | 16 | K | 2 | ROZPOCET | 0 | 0 | 0 | 0 | 0 | 1 | 0 | 16 | -1529339568
| D | HZS | Hodinové zúčtovací sazby |  |  |  | 0 |  |  |  |  | 0 |  | 0 |  | 0 | 4 | D | 0 | ROZPOCET | [6 empty] | 0
53 | K | HZS1302 | Hodinová zúčtovací sazba zedník specialista - průchodky, chráničky pro potrubí stavebními konstrukcemi | soub | 1 |  | 0 |  |  | základní |  | 0 | 0 | 0 | 0 | 0 | 512 | K | 1 | ROZPOCET | 0 | 0 | 0 | 0 | 0 | 1 | 0 | 512 | -814286940
| D | VRN | Vedlejší rozpočtové náklady |  |  |  | 0 |  |  |  |  | 0 |  | 0 |  | 0 | 5 | D | 0 | ROZPOCET | [6 empty] | 0
| D | VRN1 | Průzkumné, geodetické a projektové práce |  |  |  | 0 |  |  |  |  | 0 |  | 0 |  | 0 | 5 | D | 1 | ROZPOCET | [6 empty] | 0
54 | K | 013254000 | Dokumentace skutečného provedení stavby | kpl | 1 |  | 0 |  |  | základní |  | 0 | 0 | 0 | 0 | 0 | 1024 | K | 2 | ROZPOCET | 0 | 0 | 0 | 0 | 0 | 1 | 0 | 1024 | -909392990
55 | K | 013294000 | Ostatní dokumentace - pro obsluhu a údržbu zařízení | kpl | 1 |  | 0 |  |  | základní |  | 0 | 0 | 0 | 0 | 0 | 1024 | K | 2 | ROZPOCET | 0 | 0 | 0 | 0 | 0 | 1 | 0 | 1024 | 2009243063
| D | VRN4 | Inženýrská činnost |  |  |  | 0 |  |  |  |  | 0 |  | 0 |  | 0 | 5 | D | 1 | ROZPOCET | [6 empty] | 0
56 | K | 042903000 | Ostatní posudky - podklady pro zpracování místního provozního předpisu | kpl | 1 |  | 0 |  |  | základní |  | 0 | 0 | 0 | 0 | 0 | 1024 | K | 2 | ROZPOCET | 0 | 0 | 0 | 0 | 0 | 1 | 0 | 1024 | 2064428106
57 | K | 043194000 | Ostatní zkoušky - proplach, napuštění, tlaková a dilatační zkouška | soub | 1 |  | 0 |  |  | základní |  | 0 | 0 | 0 | 0 | 0 | 1024 | K | 2 | ROZPOCET | 0 | 0 | 0 | 0 | 0 | 1 | 0 | 1024 | 490983045
58 | K | 043195000 | Ostatní zkoušky - provozní a funkční zkoušky zařízení a části rozvodů | soub | 1 |  | 0 |  |  | základní |  | 0 | 0 | 0 | 0 | 0 | 1024 | K | 2 | ROZPOCET | 0 | 0 | 0 | 0 | 0 | 1 | 0 | 1024 | 1656575776
59 | K | 043203000 | Měření, vyregulování - nastavení projektovaných parametrů | soub | 1 |  | 0 |  |  | základní |  | 0 | 0 | 0 | 0 | 0 | 1024 | K | 2 | ROZPOCET | 0 | 0 | 0 | 0 | 0 | 1 | 0 | 1024 | -1365651300

## D.1.4.3 - VZT, CHL, odvlh...
{1fb11977-dad8-4880-9947-c45ec0c4c8f3}
2
| KRYCÍ LIST SOUPISU PRACÍ | [7 empty] | v --- níže se nacházejí doplnkové a pomocné údaje k sestavám --- v | [8 empty] | False
Stavba:
Společný depozitář v Pelhřimově
Objekt:
D.1.4.3 - VZT, CHL, odvlhčení
| KSO: |  |  |  |  | CC-CZ:
| Místo: |  | Pelhřimov |  |  | Datum: | 3. 4. 2023
| Zadavatel: |  |  |  |  | IČ:
|  | Kraj Vysočina , Žižkova 1882/57, Jihlava 58733 |  |  |  | DIČ:
| Uchazeč: |  |  |  |  | IČ: | Vyplň údaj
|  | Vyplň údaj |  |  |  | DIČ: | Vyplň údaj
| Projektant: |  |  |  |  | IČ:
|  | ARTPROJEKT JIHLAVA, spol.s r.o., Minoritské nám.11 |  |  |  | DIČ:
| Zpracovatel: |  |  |  |  | IČ:
|  | Fr.Neuwirth |  |  |  | DIČ:
Poznámka:
Soupis prací je sestaven s využitím Cenové soustavy ÚRS. Položky, které pochází z této cenové soustavy, jsou ve sloupci 'Cenová soustava' označeny popisem 'CS ÚRS' a úrovní příslušného kalendářního pololetí. Veškeré další informace vymezující popis a podmínky použití těchto položek z Cenové soustavy, které nejsou uvedeny přímo v soupisu prací, jsou neomezeně dálkově k dispozici na webu podminky.urs.cz. Nedílnou součástí výkazu výměr je projektová dokumentace akce „Společný depozitář v Pelhřimově “ zpracovaná firmou ART PROJEKT s.r.o. pod zakázkovým číslem 02-22-RP. Jednotlivé části a konstrukce popsané v soupisu prací jsou dále popsány ve zmíněné projektové dokumentaci. Prvky dodané v rámci stavby musí splňovat podmínky výkazu výměr i projektové dokumentace, v případě rozporu rozhoduje výkaz výměr.
| Cena bez DPH | [5 empty] | 0
|  |  | Základ daně |  |  | Sazba daně | Výše daně
| DPH | základní | 0 |  |  | 21% | 0
|  | snížená | 0 |  |  | 15% | 0
|  | zákl. přenesená | 0 |  |  | 21% | 0
|  | sníž. přenesená | 0 |  |  | 15% | 0
|  | nulová | 0 |  |  | 0% | 0
| Cena s DPH |  |  | v | CZK |  | 0
REKAPITULACE ČLENĚNÍ SOUPISU PRACÍ
Stavba:
Společný depozitář v Pelhřimově
Objekt:
D.1.4.3 - VZT, CHL, odvlhčení
Místo: |  |  | Pelhřimov |  |  | Datum: | 3. 4. 2023
Zadavatel: |  |  | Kraj Vysočina , Žižkova 1882/57, Jihlava 58733 |  |  | Projektant: | ARTPROJEKT JIHLAVA, spol.s r.o., Minoritské nám.11
Uchazeč: |  |  | Vyplň údaj |  |  | Zpracovatel: | Fr.Neuwirth
Kód dílu - Popis | [6 empty] | Cena celkem [CZK]
Náklady stavby celkem | [6 empty] | 0 | [11 empty] | -1
| D1 - Zařízení č. 1 - Větrání depozitáře | [5 empty] | 0
| D2 - Zařízení č. 2 - Větrání kanceláří a sociálního zázemí | [5 empty] | 0
| D3 - Zařízení č. 3 - Technologické větrání konzervace dřeva | [5 empty] | 0
| D4 - Zařízení č. 4 - Technologické větrání karanténní místnosti č. 1.31 | [5 empty] | 0
| D5 - Zařízení č. 5 - Vytápění a chlazení chodby depozitáře 1NP a 2NP | [5 empty] | 0
| D6 - Zařízení č. 6- Chlazení kanceláří 2NP | [5 empty] | 0
| D7 - MULTIsplit systém 1+4 s rozbočovacím boxem | [5 empty] | 0
| D8 - Zařízení č. 7- Chlazení serveru | [5 empty] | 0
| D9 - Split systém 1+1 (100% záloha) | [5 empty] | 0
| D10 - Zařízení č. 8- Nízkoteplotní chlazení vitríny pro uložení fotografií | [5 empty] | 0
| D11 - Nízkoteplotní chlazení 1+1 vitríny | [5 empty] | 0
| D12 - Zařízení č. 9- Nízkoteplotní chlazení depozitáře fotografií | [5 empty] | 0
| D13 - Nízkoteplotní chlazení 1+1 místnosti (100% záloha) | [5 empty] | 0
| D14 - Zařízení č. 10 - Větrání bytu | [5 empty] | 0
| D15 - Zařízení č. 11 - Větrání garáže | [5 empty] | 0
| D16 - Zařízení č. 12 - Vytápění a chlazení místnosti 1.18 | [5 empty] | 0
| D17 - Zařízení č. 13 - Vytápění a chlazení místnosti 1.23b | [5 empty] | 0
| D18 - Zařízení č. 14 - Vytápění a chlazení místnosti 1.23c | [5 empty] | 0
| D19 - Zařízení č. 15 - Zvlhčování přívodního vzduchu do místnosti | [5 empty] | 0
| D20 - Zařízení č. 20- Adsorpční odvlhčování a parní zvlhčování místnosti 1.06 a 1.11 | [5 empty] | 0
| D21 - Zařízení č. 21- Adsorpční odvlhčování a parní zvlhčování místnosti 1.10 a 1.19 | [5 empty] | 0
| D22 - Zařízení č. 22- Adsorpční odvlhčování a parní zvlhčování místnosti 1.12 a 1.13 | [5 empty] | 0
| D23 - Zařízení č. 23- Adsorpční odvlhčování a parní zvlhčování místnosti 1.15 | [5 empty] | 0
| D24 - Zařízení č. 24- Adsorpční odvlhčování a parní zvlhčování místnosti 2.07, 2.08 a 2.10 | [5 empty] | 0
| D25 - Zařízení č. 25- Adsorpční odvlhčování a parní zvlhčování místnosti 2.11 a 2.12 | [5 empty] | 0
| D26 - Zařízení č. 26- Adsorpční odvlhčování a parní zvlhčování místnosti 2.13 a 2.26 | [5 empty] | 0
| D27 - Zařízení č. 27- Adsorpční odvlhčování a parní zvlhčování místnosti 2.25 | [5 empty] | 0
| D28 - Doplňující položky | [5 empty] | 0
SOUPIS PRACÍ
Stavba:
Společný depozitář v Pelhřimově
Objekt:
D.1.4.3 - VZT, CHL, odvlhčení
Místo: |  |  | Pelhřimov |  |  | Datum: | 3. 4. 2023
Zadavatel: |  |  | Kraj Vysočina , Žižkova 1882/57, Jihlava 58733 |  |  | Projektant: | ARTPROJEKT JIHLAVA, spol.s r.o., Minoritské nám.11
Uchazeč: |  |  | Vyplň údaj |  |  | Zpracovatel: | Fr.Neuwirth
PČ | Typ | Kód | Popis | MJ | Množství | J.cena [CZK] | Cena celkem [CZK] | Cenová soustava |  | DPH | J. Nh [h] | Nh celkem [h] | J. hmotnost [t] | Hmotnost celkem [t] | J. suť [t] | Suť Celkem [t]
Náklady soupisu celkem | [6 empty] | 0 |  |  |  |  | 0 |  | 0 |  | 0 |  | D | -1 | [7 empty] | 0
| D | D1 | Zařízení č. 1 - Větrání depozitáře |  |  |  | 0 |  |  |  |  | 0 |  | 0 |  | 0 | 1 | D | 0 | ROZPOCET | [6 empty] | 0
1 | K | 1,01 | Klimatizační jednotka ve venkovním hygienickém provedení, komory vedle sebe, EKODESIGN 2018, ve složení: přívod - manžeta - uzavírací klapka - filtrační komora EU3 - filtrační komora EU7 - deskový ZZT (venkovní teplota -15°C) - přímý ohřívač na teplotu vzduchu +18°C/chladič na teplotu vzduchu +18°C (R32) - dvouokruhový - ventilátorová komora 2.100m3/h, 500Pa; EC motor - manžeta odvod - manžeta - filtrační komora EU5 - deskový ZZT (odvodní teplota 15°C zima; 18°C léto) - ventilátorová komora 2.100m3/h, 500Pa; EC motor - uzavírací klapka - manžeta MaR - kompletní systém MaR s připojením na ModBus - řízení na konstantní tlak v potrubí a na konstantní teplotu přiváděného vzduchu | ks | 1 |  | 0 |  |  | základní |  | 0 | 0 | 0 | 0 | 0 | 4 | K | 1 | ROZPOCET | 0 | 0 | 0 | 0 | 0 | 1 | 0 | 4 | 2
2 | K | 1,01a | Venkovní kondenzační jednotka - Qchl= 6,8kW - Qtop= 6,9kW - příkon 2,6kW - proud 12,0A - napájení 230V - 70kg - akustický výkon 65dB - chladivo R32A - 950x834x330mm - výparná teplota ve VZT jednotce 7°C | ks | 2 |  | 0 |  |  | základní |  | 0 | 0 | 0 | 0 | 0 | 4 | K | 1 | ROZPOCET | 0 | 0 | 0 | 0 | 0 | 1 | 0 | 4 | 4
3 | K | 1,01b | Ahubox - Qchl= 6,8kW - Qtop=7,5kW | ks | 2 |  | 0 |  |  | základní |  | 0 | 0 | 0 | 0 | 0 | 4 | K | 1 | ROZPOCET | 0 | 0 | 0 | 0 | 0 | 1 | 0 | 4 | 6
4 | K | 1,01c | Nástěnný ovladač s češtinou | ks | 2 |  | 0 |  |  | základní |  | 0 | 0 | 0 | 0 | 0 | 4 | K | 1 | ROZPOCET | 0 | 0 | 0 | 0 | 0 | 1 | 0 | 4 | 8
5 | K | 1,01d | Chladivové potrubí 9,52/15,88mm - včetně stíněného komunikačního 2x1,5mm - včetně napájecího kabelu 3x1,5mm - včetně kaučukové tepelné izolace | m | 35 |  | 0 |  |  | základní |  | 0 | 0 | 0 | 0 | 0 | 4 | K | 1 | ROZPOCET | 0 | 0 | 0 | 0 | 0 | 1 | 0 | 4 | 10
6 | K | 1,02 | Venkovní kondenzační jednotka - Qchl= 19,0kW - Qtop= 22,4kW - příkon 7,0kW - proud 12,0A - napájení 400V - 110kg - akustický výkon 73dB - chladivo R410A - 950x1380x330mm - garantovaný chod chlazení do -20°C - garantovaný chod vytápění do -18°C - brána ModBus | ks | 1 |  | 0 |  |  | základní |  | 0 | 0 | 0 | 0 | 0 | 4 | K | 1 | ROZPOCET | 0 | 0 | 0 | 0 | 0 | 1 | 0 | 4 | 12
7 | K | 1,02a | Vnitřní kanálová jednotka - Qchl= 19,0kW - Qtop= 22,4kW - množství cirkulačního vzduchu 3.600 až 4.200m3/h - externí tlaková ztráta 60 až 240Pa - čerpadlo kondenzátu - filtr vzduchu - chladivo R410A - 90kg - suchý beznapěťový kontakt | ks | 1 |  | 0 |  |  | základní |  | 0 | 0 | 0 | 0 | 0 | 4 | K | 1 | ROZPOCET | 0 | 0 | 0 | 0 | 0 | 1 | 0 | 4 | 14
8 | K | 1,02b | Nástěnný ovladač s češtinou | ks | 1 |  | 0 |  |  | základní |  | 0 | 0 | 0 | 0 | 0 | 4 | K | 1 | ROZPOCET | 0 | 0 | 0 | 0 | 0 | 1 | 0 | 4 | 16
9 | K | 1,02c | Chladivové potrubí 12,7/22,22mm - včetně stíněného komunikačního 2x1,5mm - včetně napájecího kabelu 3x1,5mm - včetně kaučukové tepelné izolace | m | 45 |  | 0 |  |  | základní |  | 0 | 0 | 0 | 0 | 0 | 4 | K | 1 | ROZPOCET | 0 | 0 | 0 | 0 | 0 | 1 | 0 | 4 | 18
10 | K | 1,02d | Pružná manžeta 984x275mm s přírubami P20 | ks | 2 |  | 0 |  |  | základní |  | 0 | 0 | 0 | 0 | 0 | 4 | K | 1 | ROZPOCET | 0 | 0 | 0 | 0 | 0 | 1 | 0 | 4 | 20
11 | K | 1,03 | Venkovní kondenzační jednotka - Qchl= 6,8kW - Qtop= 6,9kW - příkon 2,6kW - proud 12,0A - napájení 230V - 70kg - akustický výkon 65dB - chladivo R32A - 950x834x330mm | ks | 1 |  | 0 |  |  | základní |  | 0 | 0 | 0 | 0 | 0 | 4 | K | 1 | ROZPOCET | 0 | 0 | 0 | 0 | 0 | 1 | 0 | 4 | 22
12 | K | 1,03a | Vnitřní kanálová jednotka - Qchl= 6,8kW - Qtop= 7,5kW - množství cirkulačního vzduchu 720 až 1.200m3/h - externí tlaková ztráta 0 až 50Pa - čerpadlo kondenzátu - filtr vzduchu - chladivo R32 - 26kg - suchý beznapěťový kontakt | ks | 1 |  | 0 |  |  | základní |  | 0 | 0 | 0 | 0 | 0 | 4 | K | 1 | ROZPOCET | 0 | 0 | 0 | 0 | 0 | 1 | 0 | 4 | 24
13 | K | 1,03b | Nástěnný ovladač s češtinou | ks | 1 |  | 0 |  |  | základní |  | 0 | 0 | 0 | 0 | 0 | 4 | K | 1 | ROZPOCET | 0 | 0 | 0 | 0 | 0 | 1 | 0 | 4 | 26
14 | K | 1,03c | Chladivové potrubí 9,52/15,88mm - včetně stíněného komunikačního 2x1,5mm - včetně napájecího kabelu 3x1,5mm - včetně kaučukové tepelné izolace | m | 45 |  | 0 |  |  | základní |  | 0 | 0 | 0 | 0 | 0 | 4 | K | 1 | ROZPOCET | 0 | 0 | 0 | 0 | 0 | 1 | 0 | 4 | 28
15 | K | 1,03d | Pružná manžeta 860x150mm s přírubami P20 | ks | 2 |  | 0 |  |  | základní |  | 0 | 0 | 0 | 0 | 0 | 4 | K | 1 | ROZPOCET | 0 | 0 | 0 | 0 | 0 | 1 | 0 | 4 | 30
16 | K | 1,04 | Venkovní kondenzační jednotka - Qchl= 13,4kW - Qtop= 15,5kW - příkon 5,9kW - proud 7,0A - napájení 400V - 90kg - akustický výkon 69dB - chladivo R32 - 950x1380x330mm - garantovaný chod chlazení do -15°C - garantovaný chod vytápění do -18°C - brána ModBus | ks | 1 |  | 0 |  |  | základní |  | 0 | 0 | 0 | 0 | 0 | 4 | K | 1 | ROZPOCET | 0 | 0 | 0 | 0 | 0 | 1 | 0 | 4 | 32
17 | K | 1,04a | Vnitřní kanálová jednotka - Qchl= 13,4kW - Qtop= 15,5kW - množství cirkulačního vzduchu 1.680 až 2.400m3/h - externí tlaková ztráta 50 až 140Pa - čerpadlo kondenzátu - filtr vzduchu - chladivo R32 - 50kg - suchý beznapěťový kontakt | ks | 1 |  | 0 |  |  | základní |  | 0 | 0 | 0 | 0 | 0 | 4 | K | 1 | ROZPOCET | 0 | 0 | 0 | 0 | 0 | 1 | 0 | 4 | 34
18 | K | 1,04b | Nástěnný ovladač s češtinou | ks | 1 |  | 0 |  |  | základní |  | 0 | 0 | 0 | 0 | 0 | 4 | K | 1 | ROZPOCET | 0 | 0 | 0 | 0 | 0 | 1 | 0 | 4 | 36
19 | K | 1,04c | Chladivové potrubí 9,52/15,88mm - včetně stíněného komunikačního 2x1,5mm - včetně napájecího kabelu 3x1,5mm - včetně kaučukové tepelné izolace | m | 45 |  | 0 |  |  | základní |  | 0 | 0 | 0 | 0 | 0 | 4 | K | 1 | ROZPOCET | 0 | 0 | 0 | 0 | 0 | 1 | 0 | 4 | 38
20 | K | 1,04d | Pružná manžeta 1206x328mm s přírubami P20 | ks | 2 |  | 0 |  |  | základní |  | 0 | 0 | 0 | 0 | 0 | 4 | K | 1 | ROZPOCET | 0 | 0 | 0 | 0 | 0 | 1 | 0 | 4 | 40
21 | K | 1,05 | Venkovní kondenzační jednotka - Qchl= 9,5kW - Qtop= 10,8kW - příkon 4,0kW - proud 13,0A - napájení 230V - 90kg - akustický výkon 66dB - chladivo R32 - 950x1380x330mm - garantovaný chod chlazení do -15°C - garantovaný chod vytápění do -18°C - brána ModBus | ks | 1 |  | 0 |  |  | základní |  | 0 | 0 | 0 | 0 | 0 | 4 | K | 1 | ROZPOCET | 0 | 0 | 0 | 0 | 0 | 1 | 0 | 4 | 42
22 | K | 1,05a | Vnitřní kanálová jednotka - Qchl= 9,5kW - Qtop= 10,8kW - množství cirkulačního vzduchu 1.440 až 1.920m3/h - externí tlaková ztráta 50 až 140Pa - čerpadlo kondenzátu - filtr vzduchu - chladivo R32 - 50kg - suchý beznapěťový kontakt | ks | 1 |  | 0 |  |  | základní |  | 0 | 0 | 0 | 0 | 0 | 4 | K | 1 | ROZPOCET | 0 | 0 | 0 | 0 | 0 | 1 | 0 | 4 | 44
23 | K | 1,05b | Nástěnný ovladač s češtinou | ks | 1 |  | 0 |  |  | základní |  | 0 | 0 | 0 | 0 | 0 | 4 | K | 1 | ROZPOCET | 0 | 0 | 0 | 0 | 0 | 1 | 0 | 4 | 46
24 | K | 1,05c | Chladivové potrubí 9,52/15,88mm - včetně stíněného komunikačního 2x1,5mm - včetně napájecího kabelu 3x1,5mm - včetně kaučukové tepelné izolace | m | 45 |  | 0 |  |  | základní |  | 0 | 0 | 0 | 0 | 0 | 4 | K | 1 | ROZPOCET | 0 | 0 | 0 | 0 | 0 | 1 | 0 | 4 | 48
25 | K | 1,05d | Pružná manžeta 1205x200mm s přírubami P20 | ks | 2 |  | 0 |  |  | základní |  | 0 | 0 | 0 | 0 | 0 | 4 | K | 1 | ROZPOCET | 0 | 0 | 0 | 0 | 0 | 1 | 0 | 4 | 50
26 | K | 1,06 | Venkovní kondenzační jednotka - Qchl= 6,8kW - Qtop= 6,9kW - příkon 2,6kW - proud 12,0A - napájení 230V - 70kg - akustický výkon 65dB - chladivo R32A - 950x834x330mm | ks | 1 |  | 0 |  |  | základní |  | 0 | 0 | 0 | 0 | 0 | 4 | K | 1 | ROZPOCET | 0 | 0 | 0 | 0 | 0 | 1 | 0 | 4 | 52
27 | K | 1,06a | Vnitřní kanálová jednotka - Qchl= 6,8kW - Qtop= 7,5kW - množství cirkulačního vzduchu 720 až 1.200m3/h - externí tlaková ztráta 0 až 50Pa - čerpadlo kondenzátu - filtr vzduchu - chladivo R32 - 26kg - suchý beznapěťový kontakt | ks | 1 |  | 0 |  |  | základní |  | 0 | 0 | 0 | 0 | 0 | 4 | K | 1 | ROZPOCET | 0 | 0 | 0 | 0 | 0 | 1 | 0 | 4 | 54
28 | K | 1,06b | Nástěnný ovladač s češtinou | ks | 1 |  | 0 |  |  | základní |  | 0 | 0 | 0 | 0 | 0 | 4 | K | 1 | ROZPOCET | 0 | 0 | 0 | 0 | 0 | 1 | 0 | 4 | 56
29 | K | 1,06c | Chladivové potrubí 9,52/15,88mm - včetně stíněného komunikačního 2x1,5mm - včetně napájecího kabelu 3x1,5mm - včetně kaučukové tepelné izolace | m | 50 |  | 0 |  |  | základní |  | 0 | 0 | 0 | 0 | 0 | 4 | K | 1 | ROZPOCET | 0 | 0 | 0 | 0 | 0 | 1 | 0 | 4 | 58
30 | K | 1,06d | Pružná manžeta 860x150mm s přírubami P20 | ks | 2 |  | 0 |  |  | základní |  | 0 | 0 | 0 | 0 | 0 | 4 | K | 1 | ROZPOCET | 0 | 0 | 0 | 0 | 0 | 1 | 0 | 4 | 60
31 | K | 1,07 | Venkovní kondenzační jednotka - Qchl= 6,8kW - Qtop= 6,9kW - příkon 2,6kW - proud 12,0A - napájení 230V - 70kg - akustický výkon 65dB - chladivo R32A - 950x834x330mm | ks | 1 |  | 0 |  |  | základní |  | 0 | 0 | 0 | 0 | 0 | 4 | K | 1 | ROZPOCET | 0 | 0 | 0 | 0 | 0 | 1 | 0 | 4 | 62
32 | K | 1,07a | Vnitřní podstropní jednotka - Qchl= 6,8kW - Qtop= 7,5kW - čerpadlo kondenzátu - chladivo R32 - 30kg | ks | 1 |  | 0 |  |  | základní |  | 0 | 0 | 0 | 0 | 0 | 4 | K | 1 | ROZPOCET | 0 | 0 | 0 | 0 | 0 | 1 | 0 | 4 | 64
33 | K | 1,07b | Nástěnný ovladač s češtinou | ks | 1 |  | 0 |  |  | základní |  | 0 | 0 | 0 | 0 | 0 | 4 | K | 1 | ROZPOCET | 0 | 0 | 0 | 0 | 0 | 1 | 0 | 4 | 66
34 | K | 1,07c | Chladivové potrubí 9,52/15,88mm - včetně stíněného komunikačního 2x1,5mm - včetně napájecího kabelu 3x1,5mm - včetně kaučukové tepelné izolace | m | 50 |  | 0 |  |  | základní |  | 0 | 0 | 0 | 0 | 0 | 4 | K | 1 | ROZPOCET | 0 | 0 | 0 | 0 | 0 | 1 | 0 | 4 | 68
35 | K | 1,08 | Venkovní kondenzační jednotka - Qchl= 6,8kW - Qtop= 6,9kW - příkon 2,6kW - proud 12,0A - napájení 230V - 70kg - akustický výkon 65dB - chladivo R32A - 950x834x330mm | ks | 1 |  | 0 |  |  | základní |  | 0 | 0 | 0 | 0 | 0 | 4 | K | 1 | ROZPOCET | 0 | 0 | 0 | 0 | 0 | 1 | 0 | 4 | 70
36 | K | 1,08a | Vnitřní kanálová jednotka - Qchl= 6,8kW - Qtop= 7,5kW - množství cirkulačního vzduchu 720 až 1.200m3/h - externí tlaková ztráta 0 až 50Pa - čerpadlo kondenzátu - filtr vzduchu - chladivo R32 - 26kg - suchý beznapěťový kontakt | ks | 1 |  | 0 |  |  | základní |  | 0 | 0 | 0 | 0 | 0 | 4 | K | 1 | ROZPOCET | 0 | 0 | 0 | 0 | 0 | 1 | 0 | 4 | 72
37 | K | 1,08b | Nástěnný ovladač s češtinou | ks | 1 |  | 0 |  |  | základní |  | 0 | 0 | 0 | 0 | 0 | 4 | K | 1 | ROZPOCET | 0 | 0 | 0 | 0 | 0 | 1 | 0 | 4 | 74
38 | K | 1,08c | Chladivové potrubí 9,52/15,88mm - včetně stíněného komunikačního 2x1,5mm - včetně napájecího kabelu 3x1,5mm - včetně kaučukové tepelné izolace | m | 50 |  | 0 |  |  | základní |  | 0 | 0 | 0 | 0 | 0 | 4 | K | 1 | ROZPOCET | 0 | 0 | 0 | 0 | 0 | 1 | 0 | 4 | 76
39 | K | 1,08d | Pružná manžeta 860x150mm s přírubami P20 | ks | 2 |  | 0 |  |  | základní |  | 0 | 0 | 0 | 0 | 0 | 4 | K | 1 | ROZPOCET | 0 | 0 | 0 | 0 | 0 | 1 | 0 | 4 | 78
40 | K | 1,09 | Venkovní kondenzační jednotka - Qchl= 19,0kW - Qtop= 22,4kW - příkon 7,0kW - proud 12,0A - napájení 400V - 110kg - akustický výkon 73dB - chladivo R410A - 950x1380x330mm - garantovaný chod chlazení do -20°C - garantovaný chod vytápění do -18°C - brána ModBus | ks | 1 |  | 0 |  |  | základní |  | 0 | 0 | 0 | 0 | 0 | 4 | K | 1 | ROZPOCET | 0 | 0 | 0 | 0 | 0 | 1 | 0 | 4 | 80
41 | K | 1,09a | Vnitřní kanálová jednotka - Qchl= 19,0kW - Qtop= 22,4kW - množství cirkulačního vzduchu 3.600 až 4.200m3/h - externí tlaková ztráta 60 až 240Pa - čerpadlo kondenzátu - filtr vzduchu - chladivo R410A - 90kg - suchý beznapěťový kontakt | ks | 1 |  | 0 |  |  | základní |  | 0 | 0 | 0 | 0 | 0 | 4 | K | 1 | ROZPOCET | 0 | 0 | 0 | 0 | 0 | 1 | 0 | 4 | 82
42 | K | 1,09b | Nástěnný ovladač s češtinou | ks | 1 |  | 0 |  |  | základní |  | 0 | 0 | 0 | 0 | 0 | 4 | K | 1 | ROZPOCET | 0 | 0 | 0 | 0 | 0 | 1 | 0 | 4 | 84
43 | K | 1,09c | Chladivové potrubí 12,7/22,22mm - včetně stíněného komunikačního 2x1,5mm - včetně napájecího kabelu 3x1,5mm - včetně kaučukové tepelné izolace | m | 50 |  | 0 |  |  | základní |  | 0 | 0 | 0 | 0 | 0 | 4 | K | 1 | ROZPOCET | 0 | 0 | 0 | 0 | 0 | 1 | 0 | 4 | 86
44 | K | 1,09d | Pružná manžeta 984x275mm s přírubami P20 | ks | 2 |  | 0 |  |  | základní |  | 0 | 0 | 0 | 0 | 0 | 4 | K | 1 | ROZPOCET | 0 | 0 | 0 | 0 | 0 | 1 | 0 | 4 | 88
45 | K | 1,10 | Venkovní kondenzační jednotka - Qchl= 6,8kW - Qtop= 6,9kW - příkon 2,6kW - proud 12,0A - napájení 230V - 70kg - akustický výkon 65dB - chladivo R32A - 950x834x330mm | ks | 1 |  | 0 |  |  | základní |  | 0 | 0 | 0 | 0 | 0 | 4 | K | 1 | ROZPOCET | 0 | 0 | 0 | 0 | 0 | 1 | 0 | 4 | 90
46 | K | 1,10a | Vnitřní kanálová jednotka - Qchl= 6,8kW - Qtop= 7,5kW - množství cirkulačního vzduchu 720 až 1.200m3/h - externí tlaková ztráta 0 až 50Pa - čerpadlo kondenzátu - filtr vzduchu - chladivo R32 - 26kg - suchý beznapěťový kontakt | ks | 1 |  | 0 |  |  | základní |  | 0 | 0 | 0 | 0 | 0 | 4 | K | 1 | ROZPOCET | 0 | 0 | 0 | 0 | 0 | 1 | 0 | 4 | 92
47 | K | 1,10b | Nástěnný ovladač s češtinou | ks | 1 |  | 0 |  |  | základní |  | 0 | 0 | 0 | 0 | 0 | 4 | K | 1 | ROZPOCET | 0 | 0 | 0 | 0 | 0 | 1 | 0 | 4 | 94
48 | K | 1,10c | Chladivové potrubí 9,52/15,88mm - včetně stíněného komunikačního 2x1,5mm - včetně napájecího kabelu 3x1,5mm - včetně kaučukové tepelné izolace | m | 50 |  | 0 |  |  | základní |  | 0 | 0 | 0 | 0 | 0 | 4 | K | 1 | ROZPOCET | 0 | 0 | 0 | 0 | 0 | 1 | 0 | 4 | 96
49 | K | 1,10d | Pružná manžeta 860x150mm s přírubami P20 | ks | 2 |  | 0 |  |  | základní |  | 0 | 0 | 0 | 0 | 0 | 4 | K | 1 | ROZPOCET | 0 | 0 | 0 | 0 | 0 | 1 | 0 | 4 | 98
50 | K | 1,11 | Venkovní kondenzační jednotka - Qchl= 9,5kW - Qtop= 10,8kW - příkon 4,0kW - proud 13,0A - napájení 230V - 90kg - akustický výkon 66dB - chladivo R32 - 950x1380x330mm - garantovaný chod chlazení do -15°C - garantovaný chod vytápění do -18°C - brána ModBus | ks | 1 |  | 0 |  |  | základní |  | 0 | 0 | 0 | 0 | 0 | 4 | K | 1 | ROZPOCET | 0 | 0 | 0 | 0 | 0 | 1 | 0 | 4 | 100
51 | K | 1,11a | Vnitřní kanálová jednotka - Qchl= 9,5kW - Qtop= 10,8kW - množství cirkulačního vzduchu 1.440 až 1.920m3/h - externí tlaková ztráta 50 až 140Pa - čerpadlo kondenzátu - filtr vzduchu - chladivo R32 - 50kg - suchý beznapěťový kontakt | ks | 1 |  | 0 |  |  | základní |  | 0 | 0 | 0 | 0 | 0 | 4 | K | 1 | ROZPOCET | 0 | 0 | 0 | 0 | 0 | 1 | 0 | 4 | 102
52 | K | 1,11b | Nástěnný ovladač s češtinou | ks | 1 |  | 0 |  |  | základní |  | 0 | 0 | 0 | 0 | 0 | 4 | K | 1 | ROZPOCET | 0 | 0 | 0 | 0 | 0 | 1 | 0 | 4 | 104
53 | K | 1,11c | Chladivové potrubí 9,52/15,88mm - včetně stíněného komunikačního 2x1,5mm - včetně napájecího kabelu 3x1,5mm - včetně kaučukové tepelné izolace | m | 50 |  | 0 |  |  | základní |  | 0 | 0 | 0 | 0 | 0 | 4 | K | 1 | ROZPOCET | 0 | 0 | 0 | 0 | 0 | 1 | 0 | 4 | 106
54 | K | 1,11d | Pružná manžeta 1205x200mm s přírubami P20 | ks | 2 |  | 0 |  |  | základní |  | 0 | 0 | 0 | 0 | 0 | 4 | K | 1 | ROZPOCET | 0 | 0 | 0 | 0 | 0 | 1 | 0 | 4 | 108
55 | K | 1,12 | Venkovní kondenzační jednotka - Qchl= 13,4kW - Qtop= 15,5kW - příkon 5,9kW - proud 7,0A - napájení 400V - 90kg - akustický výkon 69dB - chladivo R32 - 950x1380x330mm - garantovaný chod chlazení do -15°C - garantovaný chod vytápění do -18°C - brána ModBus | ks | 1 |  | 0 |  |  | základní |  | 0 | 0 | 0 | 0 | 0 | 4 | K | 1 | ROZPOCET | 0 | 0 | 0 | 0 | 0 | 1 | 0 | 4 | 110
56 | K | 1,12a | Vnitřní kanálová jednotka - Qchl= 13,4kW - Qtop= 15,5kW - množství cirkulačního vzduchu 1.680 až 2.400m3/h - externí tlaková ztráta 50 až 140Pa - čerpadlo kondenzátu - filtr vzduchu - chladivo R32 - 50kg - suchý beznapěťový kontakt | ks | 1 |  | 0 |  |  | základní |  | 0 | 0 | 0 | 0 | 0 | 4 | K | 1 | ROZPOCET | 0 | 0 | 0 | 0 | 0 | 1 | 0 | 4 | 112
57 | K | 1,12b | Pružná manžeta 1206x328mm s přírubami P20 | ks | 1 |  | 0 |  |  | základní |  | 0 | 0 | 0 | 0 | 0 | 4 | K | 1 | ROZPOCET | 0 | 0 | 0 | 0 | 0 | 1 | 0 | 4 | 114
58 | K | 1,12c | Chladivové potrubí 9,52/15,88mm - včetně stíněného komunikačního 2x1,5mm - včetně napájecího kabelu 3x1,5mm - včetně kaučukové tepelné izolace | m | 50 |  | 0 |  |  | základní |  | 0 | 0 | 0 | 0 | 0 | 4 | K | 1 | ROZPOCET | 0 | 0 | 0 | 0 | 0 | 1 | 0 | 4 | 116
59 | K | 1,12d | Pružná manžeta 860x150mm s přírubami P20 | ks | 2 |  | 0 |  |  | základní |  | 0 | 0 | 0 | 0 | 0 | 4 | K | 1 | ROZPOCET | 0 | 0 | 0 | 0 | 0 | 1 | 0 | 4 | 118
60 | K | 1,13 | Venkovní kondenzační jednotka - Qchl= 6,8kW - Qtop= 6,9kW - příkon 2,6kW - proud 12,0A - napájení 230V - 70kg - akustický výkon 65dB - chladivo R32A - 950x834x330mm | ks | 1 |  | 0 |  |  | základní |  | 0 | 0 | 0 | 0 | 0 | 4 | K | 1 | ROZPOCET | 0 | 0 | 0 | 0 | 0 | 1 | 0 | 4 | 120
61 | K | 1,13a | Vnitřní kanálová jednotka - Qchl= 6,8kW - Qtop= 7,5kW - množství cirkulačního vzduchu 720 až 1.200m3/h - externí tlaková ztráta 0 až 50Pa - čerpadlo kondenzátu - filtr vzduchu - chladivo R32 - 26kg - suchý beznapěťový kontakt | ks | 1 |  | 0 |  |  | základní |  | 0 | 0 | 0 | 0 | 0 | 4 | K | 1 | ROZPOCET | 0 | 0 | 0 | 0 | 0 | 1 | 0 | 4 | 122
62 | K | 1,13b | Nástěnný ovladač s češtinou | ks | 1 |  | 0 |  |  | základní |  | 0 | 0 | 0 | 0 | 0 | 4 | K | 1 | ROZPOCET | 0 | 0 | 0 | 0 | 0 | 1 | 0 | 4 | 124
63 | K | 1,13c | Chladivové potrubí 9,52/15,88mm - včetně stíněného komunikačního 2x1,5mm - včetně napájecího kabelu 3x1,5mm - včetně kaučukové tepelné izolace | m | 50 |  | 0 |  |  | základní |  | 0 | 0 | 0 | 0 | 0 | 4 | K | 1 | ROZPOCET | 0 | 0 | 0 | 0 | 0 | 1 | 0 | 4 | 126
64 | K | 1,13d | Pružná manžeta 860x150mm s přírubami P20 | ks | 2 |  | 0 |  |  | základní |  | 0 | 0 | 0 | 0 | 0 | 4 | K | 1 | ROZPOCET | 0 | 0 | 0 | 0 | 0 | 1 | 0 | 4 | 128
65 | K | 1,14 | Venkovní kondenzační jednotka - Qchl= 6,8kW - Qtop= 6,9kW - příkon 2,6kW - proud 12,0A - napájení 230V - 70kg - akustický výkon 65dB - chladivo R32A - 950x834x330mm | ks | 1 |  | 0 |  |  | základní |  | 0 | 0 | 0 | 0 | 0 | 4 | K | 1 | ROZPOCET | 0 | 0 | 0 | 0 | 0 | 1 | 0 | 4 | 130
66 | K | 1,14a | Vnitřní kanálová jednotka - Qchl= 6,8kW - Qtop= 7,5kW - množství cirkulačního vzduchu 720 až 1.200m3/h - externí tlaková ztráta 0 až 50Pa - čerpadlo kondenzátu - filtr vzduchu - chladivo R32 - 26kg - suchý beznapěťový kontakt | ks | 1 |  | 0 |  |  | základní |  | 0 | 0 | 0 | 0 | 0 | 4 | K | 1 | ROZPOCET | 0 | 0 | 0 | 0 | 0 | 1 | 0 | 4 | 132
67 | K | 1,14b | Nástěnný ovladač s češtinou | ks | 1 |  | 0 |  |  | základní |  | 0 | 0 | 0 | 0 | 0 | 4 | K | 1 | ROZPOCET | 0 | 0 | 0 | 0 | 0 | 1 | 0 | 4 | 134
68 | K | 1,14c | Chladivové potrubí 9,52/15,88mm - včetně stíněného komunikačního 2x1,5mm - včetně napájecího kabelu 3x1,5mm - včetně kaučukové tepelné izolace | m | 50 |  | 0 |  |  | základní |  | 0 | 0 | 0 | 0 | 0 | 4 | K | 1 | ROZPOCET | 0 | 0 | 0 | 0 | 0 | 1 | 0 | 4 | 136
69 | K | 1,14d | Pružná manžeta 860x150mm s přírubami P20 | ks | 2 |  | 0 |  |  | základní |  | 0 | 0 | 0 | 0 | 0 | 4 | K | 1 | ROZPOCET | 0 | 0 | 0 | 0 | 0 | 1 | 0 | 4 | 138
70 | K | 1,15 | NEOBSAZENO |  | 0 |  | 0 |  |  | základní |  | 0 | 0 | 0 | 0 | 0 | 4 | K | 1 | ROZPOCET | 0 | 0 | 0 | 0 | 0 | 1 | 0 | 4 | 140
71 | K | 1,16 | Venkovní kondenzační jednotka - Qchl= 2,5kW - Qtop= 3,2kW - příkon 1,9kW - proud 3,5A - napájení 230V - 40kg - akustický výkon 65dB - chladivo R32 - 770x545x288mm - garantovaný chod chlazení do -15°C - garantovaný chod vytápění do -18°C - brána ModBus | ks | 1 |  | 0 |  |  | základní |  | 0 | 0 | 0 | 0 | 0 | 4 | K | 1 | ROZPOCET | 0 | 0 | 0 | 0 | 0 | 1 | 0 | 4 | 142
72 | K | 1,16a | Vnitřní nástěnná jednotka - Qchl= 3,5kW - Qtop= 4,0kW - filtr vzduchu - chladivo R32 - 10kg - suchý beznapěťový kontakt | ks | 1 |  | 0 |  |  | základní |  | 0 | 0 | 0 | 0 | 0 | 4 | K | 1 | ROZPOCET | 0 | 0 | 0 | 0 | 0 | 1 | 0 | 4 | 144
73 | K | 1,16b | Nástěnný ovladač s češtinou | ks | 1 |  | 0 |  |  | základní |  | 0 | 0 | 0 | 0 | 0 | 4 | K | 1 | ROZPOCET | 0 | 0 | 0 | 0 | 0 | 1 | 0 | 4 | 146
74 | K | 1,16c | Chladivové potrubí 6,35/9,52mm - včetně stíněného komunikačního 2x1,5mm - včetně napájecího kabelu 3x1,5mm - včetně kaučukové tepelné izolace | m | 65 |  | 0 |  |  | základní |  | 0 | 0 | 0 | 0 | 0 | 4 | K | 1 | ROZPOCET | 0 | 0 | 0 | 0 | 0 | 1 | 0 | 4 | 148
75 | K | 1,17 | Tlumič hluku 500x500mm délka 1000mm - 2x buňka 500x250mm délka 1000mm | ks | 8 |  | 0 |  |  | základní |  | 0 | 0 | 0 | 0 | 0 | 4 | K | 1 | ROZPOCET | 0 | 0 | 0 | 0 | 0 | 1 | 0 | 4 | 150
76 | K | 1,18 | Sací kus se sítem proti hmyzu - 400x200mm | ks | 1 |  | 0 |  |  | základní |  | 0 | 0 | 0 | 0 | 0 | 4 | K | 1 | ROZPOCET | 0 | 0 | 0 | 0 | 0 | 1 | 0 | 4 | 152
77 | K | 1,19 | Výfukový kus se sítem proti hmyzu - 400x200mm | ks | 1 |  | 0 |  |  | základní |  | 0 | 0 | 0 | 0 | 0 | 4 | K | 1 | ROZPOCET | 0 | 0 | 0 | 0 | 0 | 1 | 0 | 4 | 154
78 | K | 1,20 | Regulátor konstantního průtoku s aretací polohy - pr.100mm s tepelnou izolací - průtok vzduchu 250m3/h | ks | 2 |  | 0 |  |  | základní |  | 0 | 0 | 0 | 0 | 0 | 4 | K | 1 | ROZPOCET | 0 | 0 | 0 | 0 | 0 | 1 | 0 | 4 | 156
79 | K | 1,21 | Regulátor konstantního průtoku s aretací polohy - pr.80mm - průtok vzduchu 60m3/h | ks | 8 |  | 0 |  |  | základní |  | 0 | 0 | 0 | 0 | 0 | 4 | K | 1 | ROZPOCET | 0 | 0 | 0 | 0 | 0 | 1 | 0 | 4 | 158
80 | K | 1,22 | Regulátor konstantního průtoku s aretací polohy - pr.80mm s tepelnou izolací - průtok vzduchu 150m3/h | ks | 12 |  | 0 |  |  | základní |  | 0 | 0 | 0 | 0 | 0 | 4 | K | 1 | ROZPOCET | 0 | 0 | 0 | 0 | 0 | 1 | 0 | 4 | 160
81 | K | 1,23 | Regulátor konstantního průtoku s aretací polohy - pr.80mm s tepelnou izolací - průtok vzduchu 100m3/h | ks | 2 |  | 0 |  |  | základní |  | 0 | 0 | 0 | 0 | 0 | 4 | K | 1 | ROZPOCET | 0 | 0 | 0 | 0 | 0 | 1 | 0 | 4 | 162
82 | K | 1,24 | Regulátor konstantního průtoku s aretací polohy - pr.80mm - průtok vzduchu 30m3/h | ks | 4 |  | 0 |  |  | základní |  | 0 | 0 | 0 | 0 | 0 | 4 | K | 1 | ROZPOCET | 0 | 0 | 0 | 0 | 0 | 1 | 0 | 4 | 164
83 | K | 1,24a | Revizní otvor pro kruhové potrubí pr.80mm | ks | 4 |  | 0 |  |  | základní |  | 0 | 0 | 0 | 0 | 0 | 4 | K | 1 | ROZPOCET | 0 | 0 | 0 | 0 | 0 | 1 | 0 | 4 | 166
84 | K | 1,25 | Regulátor konstantního průtoku s aretací polohy - pr.80mm - průtok vzduchu 80m3/h | ks | 2 |  | 0 |  |  | základní |  | 0 | 0 | 0 | 0 | 0 | 4 | K | 1 | ROZPOCET | 0 | 0 | 0 | 0 | 0 | 1 | 0 | 4 | 168
85 | K | 1,26 | Regulátor konstantního průtoku s aretací polohy - pr.80mm - průtok vzduchu 125m3/h | ks | 2 |  | 0 |  |  | základní |  | 0 | 0 | 0 | 0 | 0 | 4 | K | 1 | ROZPOCET | 0 | 0 | 0 | 0 | 0 | 1 | 0 | 4 | 170
86 | K | 1,27 | Regulátor konstantního průtoku s aretací polohy - pr.80mm - průtok vzduchu 20m3/h | ks | 2 |  | 0 |  |  | základní |  | 0 | 0 | 0 | 0 | 0 | 4 | K | 1 | ROZPOCET | 0 | 0 | 0 | 0 | 0 | 1 | 0 | 4 | 172
87 | K | 1,27a | Revizní otvor pro kruhové potrubí pr.80mm | ks | 2 |  | 0 |  |  | základní |  | 0 | 0 | 0 | 0 | 0 | 4 | K | 1 | ROZPOCET | 0 | 0 | 0 | 0 | 0 | 1 | 0 | 4 | 174
88 | K | 1,28 | Regulátor konstantního průtoku s aretací polohy - pr.80mm - průtok vzduchu 40m3/h | ks | 6 |  | 0 |  |  | základní |  | 0 | 0 | 0 | 0 | 0 | 4 | K | 1 | ROZPOCET | 0 | 0 | 0 | 0 | 0 | 1 | 0 | 4 | 176
89 | K | 1,28a | Revizní otvor pro kruhové potrubí pr.80mm | ks | 6 |  | 0 |  |  | základní |  | 0 | 0 | 0 | 0 | 0 | 4 | K | 1 | ROZPOCET | 0 | 0 | 0 | 0 | 0 | 1 | 0 | 4 | 178
90 | K | 1,29 | Regulátor konstantního průtoku s aretací polohy - pr.100mm s tepelnou izolací - průtok vzduchu 210m3/h | ks | 2 |  | 0 |  |  | základní |  | 0 | 0 | 0 | 0 | 0 | 4 | K | 1 | ROZPOCET | 0 | 0 | 0 | 0 | 0 | 1 | 0 | 4 | 180
91 | K | 1,30 | Regulátor konstantního průtoku s aretací polohy - pr.80mm - průtok vzduchu 15m3/h | ks | 2 |  | 0 |  |  | základní |  | 0 | 0 | 0 | 0 | 0 | 4 | K | 1 | ROZPOCET | 0 | 0 | 0 | 0 | 0 | 1 | 0 | 4 | 182
92 | K | 1,30a | Revizní otvor pro kruhové potrubí pr.80mm | ks | 2 |  | 0 |  |  | základní |  | 0 | 0 | 0 | 0 | 0 | 4 | K | 1 | ROZPOCET | 0 | 0 | 0 | 0 | 0 | 1 | 0 | 4 | 184
93 | K | 1,31 | Požární klapka se servopohonem 230V a signalizací polohy - pr.280mm | ks | 2 |  | 0 |  |  | základní |  | 0 | 0 | 0 | 0 | 0 | 4 | K | 1 | ROZPOCET | 0 | 0 | 0 | 0 | 0 | 1 | 0 | 4 | 186
94 | K | 1,32 | Požární klapka se servopohonem 230V a signalizací polohy - pr.125mm | ks | 2 |  | 0 |  |  | základní |  | 0 | 0 | 0 | 0 | 0 | 4 | K | 1 | ROZPOCET | 0 | 0 | 0 | 0 | 0 | 1 | 0 | 4 | 188
95 | K | 1,33 | Požární klapka se servopohonem 230V a signalizací polohy - pr.160mm | ks | 2 |  | 0 |  |  | základní |  | 0 | 0 | 0 | 0 | 0 | 4 | K | 1 | ROZPOCET | 0 | 0 | 0 | 0 | 0 | 1 | 0 | 4 | 190
96 | K | 1,34 | Požární klapka se servopohonem 230V a signalizací polohy - 1200x300mm | ks | 6 |  | 0 |  |  | základní |  | 0 | 0 | 0 | 0 | 0 | 4 | K | 1 | ROZPOCET | 0 | 0 | 0 | 0 | 0 | 1 | 0 | 4 | 192
97 | K | 1,35 | Požární klapka se servopohonem 230V a signalizací polohy - 630x315mm | ks | 1 |  | 0 |  |  | základní |  | 0 | 0 | 0 | 0 | 0 | 4 | K | 1 | ROZPOCET | 0 | 0 | 0 | 0 | 0 | 1 | 0 | 4 | 194
98 | K | 1,36 | Požární klapka se servopohonem 230V a signalizací polohy - 1120x315mm | ks | 2 |  | 0 |  |  | základní |  | 0 | 0 | 0 | 0 | 0 | 4 | K | 1 | ROZPOCET | 0 | 0 | 0 | 0 | 0 | 1 | 0 | 4 | 196
99 | K | 1,37 | Požární klapka se servopohonem 230V a signalizací polohy - 500x300mm | ks | 6 |  | 0 |  |  | základní |  | 0 | 0 | 0 | 0 | 0 | 4 | K | 1 | ROZPOCET | 0 | 0 | 0 | 0 | 0 | 1 | 0 | 4 | 198
100 | K | 1,38 | Požární klapka se servopohonem 230V a signalizací polohy - 800x300mm | ks | 8 |  | 0 |  |  | základní |  | 0 | 0 | 0 | 0 | 0 | 4 | K | 1 | ROZPOCET | 0 | 0 | 0 | 0 | 0 | 1 | 0 | 4 | 200
101 | K | 1,39 | NEOBSAZENO |  | 0 |  | 0 |  |  | základní |  | 0 | 0 | 0 | 0 | 0 | 4 | K | 1 | ROZPOCET | 0 | 0 | 0 | 0 | 0 | 1 | 0 | 4 | 202
102 | K | 1,40 | Požární stěnový uzávěr kouřotěsný - 1000x300mm - včetně jednoho síta - včetně servopohonu | ks | 6 |  | 0 |  |  | základní |  | 0 | 0 | 0 | 0 | 0 | 4 | K | 1 | ROZPOCET | 0 | 0 | 0 | 0 | 0 | 1 | 0 | 4 | 204
103 | K | 1,41 | Požární stěnový uzávěr kouřotěsný - 200x300mm - včetně jednoho síta - včetně servopohonu | ks | 21 |  | 0 |  |  | základní |  | 0 | 0 | 0 | 0 | 0 | 4 | K | 1 | ROZPOCET | 0 | 0 | 0 | 0 | 0 | 1 | 0 | 4 | 206
104 | K | 1,42 | Požární stěnový uzávěr kouřotěsný - 200x300mm - včetně dvou sít - včetně servopohonu | ks | 2 |  | 0 |  |  | základní |  | 0 | 0 | 0 | 0 | 0 | 4 | K | 1 | ROZPOCET | 0 | 0 | 0 | 0 | 0 | 1 | 0 | 4 | 208
105 | K | 1,43 | NEOBSAZENO |  | 0 |  | 0 |  |  | základní |  | 0 | 0 | 0 | 0 | 0 | 4 | K | 1 | ROZPOCET | 0 | 0 | 0 | 0 | 0 | 1 | 0 | 4 | 210
106 | K | 1,44 | Požární stěnový uzávěr kouřotěsný - 500x300mm - včetně jednoho síta - včetně servopohonu | ks | 6 |  | 0 |  |  | základní |  | 0 | 0 | 0 | 0 | 0 | 4 | K | 1 | ROZPOCET | 0 | 0 | 0 | 0 | 0 | 1 | 0 | 4 | 212
107 | K | 1,45 | Požární stěnový uzávěr kouřotěsný - 800x300mm - včetně jednoho síta - včetně servopohonu | ks | 8 |  | 0 |  |  | základní |  | 0 | 0 | 0 | 0 | 0 | 4 | K | 1 | ROZPOCET | 0 | 0 | 0 | 0 | 0 | 1 | 0 | 4 | 214
108 | K | 1,46 | Přívodní multidýza - 1200x300mm s regulací | ks | 6 |  | 0 |  |  | základní |  | 0 | 0 | 0 | 0 | 0 | 4 | K | 1 | ROZPOCET | 0 | 0 | 0 | 0 | 0 | 1 | 0 | 4 | 216
109 | K | 1,47 | Přívodní multidýza - 500x300mm s regulací | ks | 6 |  | 0 |  |  | základní |  | 0 | 0 | 0 | 0 | 0 | 4 | K | 1 | ROZPOCET | 0 | 0 | 0 | 0 | 0 | 1 | 0 | 4 | 218
110 | K | 1,48 | Přívodní multidýza - 800x300mm s regulací | ks | 8 |  | 0 |  |  | základní |  | 0 | 0 | 0 | 0 | 0 | 4 | K | 1 | ROZPOCET | 0 | 0 | 0 | 0 | 0 | 1 | 0 | 4 | 220
111 | K | 1,49 | NEOBSAZENO |  | 0 |  | 0 |  |  | základní |  | 0 | 0 | 0 | 0 | 0 | 4 | K | 1 | ROZPOCET | 0 | 0 | 0 | 0 | 0 | 1 | 0 | 4 | 222
112 | K | 1,50 | UV dezinfekce vzduchu - dezinfekce vzduchu v potrubí - hygienické zabezpečení proti výskytu mikroorganismů - max. průtok 2.100 m3/hod - instalace do potrubí 644x644mm délka 230mm - zařízení dimenzováno na max. průtok až 3.000 m3/hod - UV zářiče až 14.000 provozních hodin | ks | 1 |  | 0 |  |  | základní |  | 0 | 0 | 0 | 0 | 0 | 4 | K | 1 | ROZPOCET | 0 | 0 | 0 | 0 | 0 | 1 | 0 | 4 | 224
113 | K | 1,50a | Rozvaděč UV dezinfekce • příkon 210W, 230V, 50Hz • krytí IP54 • ventilační mřížky • hlavní vypínač, jistič • elektronické předřadníky 3 ks • programovatelný PLC automat v češtině - zobrazení stavu a provozních hodin každého zářiče zvlášť - automatické zobrazování poruch každého zářiče - výstupy pro hlášení provozních stavů zařízení - dálkové ovládání | ks | 1 |  | 0 |  |  | základní |  | 0 | 0 | 0 | 0 | 0 | 4 | K | 1 | ROZPOCET | 0 | 0 | 0 | 0 | 0 | 1 | 0 | 4 | 226
114 | K | 1,51 | Talířový ventil s montážním kroužkem - pr.125mm | ks | 4 |  | 0 |  |  | základní |  | 0 | 0 | 0 | 0 | 0 | 4 | K | 1 | ROZPOCET | 0 | 0 | 0 | 0 | 0 | 1 | 0 | 4 | 228
115 | K | 1,52 | Talířový ventil s montážním kroužkem - pr.200mm | ks | 4 |  | 0 |  |  | základní |  | 0 | 0 | 0 | 0 | 0 | 4 | K | 1 | ROZPOCET | 0 | 0 | 0 | 0 | 0 | 1 | 0 | 4 | 230
116 | K | 1,53 | Talířový ventil s montážním kroužkem - pr.160mm | ks | 4 |  | 0 |  |  | základní |  | 0 | 0 | 0 | 0 | 0 | 4 | K | 1 | ROZPOCET | 0 | 0 | 0 | 0 | 0 | 1 | 0 | 4 | 232
117 | K | 1,54 | Přívodní vyústka na kruhové potrubí - 325x75mm - na potrubí pr.160mm bez regulace | ks | 1 |  | 0 |  |  | základní |  | 0 | 0 | 0 | 0 | 0 | 4 | K | 1 | ROZPOCET | 0 | 0 | 0 | 0 | 0 | 1 | 0 | 4 | 234
118 | K | Pol18 | Potrubí pozink Sk.I. těsnost C do obvodu 650mm | m2 | 10 |  | 0 |  |  | základní |  | 0 | 0 | 0 | 0 | 0 | 4 | K | 1 | ROZPOCET | 0 | 0 | 0 | 0 | 0 | 1 | 0 | 4 | 236
119 | K | Pol19 | Potrubí pozink Sk.I. těsnost C do obvodu 1050mm | m2 | 28 |  | 0 |  |  | základní |  | 0 | 0 | 0 | 0 | 0 | 4 | K | 1 | ROZPOCET | 0 | 0 | 0 | 0 | 0 | 1 | 0 | 4 | 238
120 | K | Pol20 | Potrubí pozink Sk.I. těsnost C do obvodu 1500mm | m2 | 135 |  | 0 |  |  | základní |  | 0 | 0 | 0 | 0 | 0 | 4 | K | 1 | ROZPOCET | 0 | 0 | 0 | 0 | 0 | 1 | 0 | 4 | 240
121 | K | Pol21 | Potrubí pozink Sk.I. těsnost C do obvodu 1890mm | m2 | 180 |  | 0 |  |  | základní |  | 0 | 0 | 0 | 0 | 0 | 4 | K | 1 | ROZPOCET | 0 | 0 | 0 | 0 | 0 | 1 | 0 | 4 | 242
122 | K | Pol22 | Potrubí pozink Sk.I. těsnost C do obvodu 2630mm | m2 | 500 |  | 0 |  |  | základní |  | 0 | 0 | 0 | 0 | 0 | 4 | K | 1 | ROZPOCET | 0 | 0 | 0 | 0 | 0 | 1 | 0 | 4 | 244
123 | K | Pol23 | Potrubí pozink Sk.I. těsnost C do obvodu 3500mm | m2 | 150 |  | 0 |  |  | základní |  | 0 | 0 | 0 | 0 | 0 | 4 | K | 1 | ROZPOCET | 0 | 0 | 0 | 0 | 0 | 1 | 0 | 4 | 246
124 | K | Pol24 | Potrubí pozink Sk.I. těsnost C do pr.80mm | m | 25 |  | 0 |  |  | základní |  | 0 | 0 | 0 | 0 | 0 | 4 | K | 1 | ROZPOCET | 0 | 0 | 0 | 0 | 0 | 1 | 0 | 4 | 248
125 | K | Pol25 | Potrubí pozink Sk.I. těsnost C do pr.100mm | m | 25 |  | 0 |  |  | základní |  | 0 | 0 | 0 | 0 | 0 | 4 | K | 1 | ROZPOCET | 0 | 0 | 0 | 0 | 0 | 1 | 0 | 4 | 250
126 | K | Pol26 | Potrubí pozink Sk.I. těsnost C do pr.125mm | m | 150 |  | 0 |  |  | základní |  | 0 | 0 | 0 | 0 | 0 | 4 | K | 1 | ROZPOCET | 0 | 0 | 0 | 0 | 0 | 1 | 0 | 4 | 252
127 | K | Pol27 | Potrubí pozink Sk.I. těsnost C do pr.160mm | m | 150 |  | 0 |  |  | základní |  | 0 | 0 | 0 | 0 | 0 | 4 | K | 1 | ROZPOCET | 0 | 0 | 0 | 0 | 0 | 1 | 0 | 4 | 254
128 | K | Pol28 | Potrubí pozink Sk.I. těsnost C do pr.200mm | m | 145 |  | 0 |  |  | základní |  | 0 | 0 | 0 | 0 | 0 | 4 | K | 1 | ROZPOCET | 0 | 0 | 0 | 0 | 0 | 1 | 0 | 4 | 256
129 | K | Pol29 | Potrubí pozink Sk.I. těsnost C do pr.225mm | m | 55 |  | 0 |  |  | základní |  | 0 | 0 | 0 | 0 | 0 | 4 | K | 1 | ROZPOCET | 0 | 0 | 0 | 0 | 0 | 1 | 0 | 4 | 258
130 | K | Pol30 | Potrubí pozink Sk.I. těsnost C do pr.250mm | m | 20 |  | 0 |  |  | základní |  | 0 | 0 | 0 | 0 | 0 | 4 | K | 1 | ROZPOCET | 0 | 0 | 0 | 0 | 0 | 1 | 0 | 4 | 260
131 | K | Pol31 | Potrubí pozink Sk.I. těsnost C do pr.280mm | m | 60 |  | 0 |  |  | základní |  | 0 | 0 | 0 | 0 | 0 | 4 | K | 1 | ROZPOCET | 0 | 0 | 0 | 0 | 0 | 1 | 0 | 4 | 262
132 | K | Pol32 | Předizolované potrubí z PUR panelu do obvodu 1500mm - tloušťka 30mm - venkovní provedení - včetně rohů a spojovacího materiálu | m2 | 30 |  | 0 |  |  | základní |  | 0 | 0 | 0 | 0 | 0 | 4 | K | 1 | ROZPOCET | 0 | 0 | 0 | 0 | 0 | 1 | 0 | 4 | 264
133 | K | Pol33 | Předizolované potrubí z PUR panelu do obvodu 2630mm - tloušťka 30mm - venkovní provedení - včetně rohů a spojovacího materiálu | m2 | 55 |  | 0 |  |  | základní |  | 0 | 0 | 0 | 0 | 0 | 4 | K | 1 | ROZPOCET | 0 | 0 | 0 | 0 | 0 | 1 | 0 | 4 | 266
134 | K | Pol34 | Tepelná izolace VZT potrubí - tloušťka 20mm kaučuk se samolepem a Al. Fólií | m2 | 900 |  | 0 |  |  | základní |  | 0 | 0 | 0 | 0 | 0 | 4 | K | 1 | ROZPOCET | 0 | 0 | 0 | 0 | 0 | 1 | 0 | 4 | 268
135 | K | Pol35 | Tepelná izolace VZT potrubí - tloušťka 50mm pěnové sklo se samolepem a kašírovou fólií | m2 | 300 |  | 0 |  |  | základní |  | 0 | 0 | 0 | 0 | 0 | 4 | K | 1 | ROZPOCET | 0 | 0 | 0 | 0 | 0 | 1 | 0 | 4 | 270
136 | K | Pol36 | Požární izolace VZT potrubí - typ B; 30minut | m2 | 45 |  | 0 |  |  | základní |  | 0 | 0 | 0 | 0 | 0 | 4 | K | 1 | ROZPOCET | 0 | 0 | 0 | 0 | 0 | 1 | 0 | 4 | 272
137 | K | Pol37 | Požární izolace pro doizolování požární klapky - typ B; 30minut | ks | 20 |  | 0 |  |  | základní |  | 0 | 0 | 0 | 0 | 0 | 4 | K | 1 | ROZPOCET | 0 | 0 | 0 | 0 | 0 | 1 | 0 | 4 | 274
| D | D2 | Zařízení č. 2 - Větrání kanceláří a sociálního zázemí |  |  |  | 0 |  |  |  |  | 0 |  | 0 |  | 0 | 1 | D | 0 | ROZPOCET | [6 empty] | 0
138 | K | 2,01 | Klimatizační jednotka ve venkovním hygienickém provedení, komory vedle sebe, EKODESIGN 2018, ve složení: přívod - manžeta - uzavírací klapka - filtrační komora EU5 - deskový ZZT (venkovní teplota -15°C) - přímý ohřívač na teplotu vzduchu +22°C/chladič na teplotu vzduchu +26°C (R32) - dvouokruhový - ventilátorová komora 1.350m3/h, 400Pa; EC motor - manžeta odvod - manžeta - filtrační komora EU5 - deskový ZZT (odvodní teplota 20°C zima; 26°C léto) - ventilátorová komora 1.500m3/h, 400Pa; EC motor - uzavírací klapka - manžeta MaR - kompletní systém MaR s připojením na ModBus - řízení na konstantní tlak v potrubí | ks | 1 |  | 0 |  |  | základní |  | 0 | 0 | 0 | 0 | 0 | 4 | K | 1 | ROZPOCET | 0 | 0 | 0 | 0 | 0 | 1 | 0 | 4 | 276
139 | K | 2,02 | Venkovní kondenzační jednotka - Qchl= 5,0kW - Qtop= 5,8kW - příkon 2,6kW - proud 9,0A - napájení 230V - 50kg - akustický výkon 63dB - chladivo R32 - 870x650x330mm - garantovaný chod chlazení do -15°C - garantovaný chod vytápění do -18°C - brána ModBus | ks | 2 |  | 0 |  |  | základní |  | 0 | 0 | 0 | 0 | 0 | 4 | K | 1 | ROZPOCET | 0 | 0 | 0 | 0 | 0 | 1 | 0 | 4 | 278
140 | K | 2,02a | Ahubox - Qchl= 5,0kW - Qtop= 5,8kW | ks | 2 |  | 0 |  |  | základní |  | 0 | 0 | 0 | 0 | 0 | 4 | K | 1 | ROZPOCET | 0 | 0 | 0 | 0 | 0 | 1 | 0 | 4 | 280
141 | K | 2,02b | Nástěnný ovladač s češtinou | ks | 2 |  | 0 |  |  | základní |  | 0 | 0 | 0 | 0 | 0 | 4 | K | 1 | ROZPOCET | 0 | 0 | 0 | 0 | 0 | 1 | 0 | 4 | 282
142 | K | 2,02c | Chladivové potrubí 6,35/12,7mm - včetně stíněného komunikačního 2x1,5mm - včetně napájecího kabelu 3x1,5mm - včetně kaučukové tepelné izolace | m | 35 |  | 0 |  |  | základní |  | 0 | 0 | 0 | 0 | 0 | 4 | K | 1 | ROZPOCET | 0 | 0 | 0 | 0 | 0 | 1 | 0 | 4 | 284
143 | K | 2,03 | Tlumič hluku 500x400mm délka 1000mm - 2*buňka 500x200mm délka 1000mm | ks | 8 |  | 0 |  |  | základní |  | 0 | 0 | 0 | 0 | 0 | 4 | K | 1 | ROZPOCET | 0 | 0 | 0 | 0 | 0 | 1 | 0 | 4 | 286
144 | K | 2,04 | Tlumič hluku pr.125mm délka 900mm | ks | 10 |  | 0 |  |  | základní |  | 0 | 0 | 0 | 0 | 0 | 4 | K | 1 | ROZPOCET | 0 | 0 | 0 | 0 | 0 | 1 | 0 | 4 | 288
145 | K | 2,05 | Sací nebo výfukový kus se sítem proti hmyzu - 500x400mm | ks | 1 |  | 0 |  |  | základní |  | 0 | 0 | 0 | 0 | 0 | 4 | K | 1 | ROZPOCET | 0 | 0 | 0 | 0 | 0 | 1 | 0 | 4 | 290
146 | K | 2,06 | Regulační klapka ruční s aretací polohy - pr.225mm s kovovým ovládáním | ks | 1 |  | 0 |  |  | základní |  | 0 | 0 | 0 | 0 | 0 | 4 | K | 1 | ROZPOCET | 0 | 0 | 0 | 0 | 0 | 1 | 0 | 4 | 292
147 | K | 2,07 | Regulační klapka ruční s aretací polohy - pr.225mm s kovovým ovládáním | ks | 2 |  | 0 |  |  | základní |  | 0 | 0 | 0 | 0 | 0 | 4 | K | 1 | ROZPOCET | 0 | 0 | 0 | 0 | 0 | 1 | 0 | 4 | 294
148 | K | 2,08 | Regulační klapka ruční s aretací polohy - pr.200mm s kovovým ovládáním | ks | 3 |  | 0 |  |  | základní |  | 0 | 0 | 0 | 0 | 0 | 4 | K | 1 | ROZPOCET | 0 | 0 | 0 | 0 | 0 | 1 | 0 | 4 | 296
149 | K | 2,09 | Regulační klapka ruční s aretací polohy - pr.125mm s kovovým ovládáním | ks | 1 |  | 0 |  |  | základní |  | 0 | 0 | 0 | 0 | 0 | 4 | K | 1 | ROZPOCET | 0 | 0 | 0 | 0 | 0 | 1 | 0 | 4 | 298
150 | K | 2,10 | NEOBSAZENO |  | 0 |  | 0 |  |  | základní |  | 0 | 0 | 0 | 0 | 0 | 4 | K | 1 | ROZPOCET | 0 | 0 | 0 | 0 | 0 | 1 | 0 | 4 | 300
151 | K | 2,11 | Požární klapka se servopohonem 230V a signalizací polohy - 200x315mm | ks | 4 |  | 0 |  |  | základní |  | 0 | 0 | 0 | 0 | 0 | 4 | K | 1 | ROZPOCET | 0 | 0 | 0 | 0 | 0 | 1 | 0 | 4 | 302
152 | K | 2,12 | Požární klapka se servopohonem 230V a signalizací polohy - pr.125mm | ks | 10 |  | 0 |  |  | základní |  | 0 | 0 | 0 | 0 | 0 | 4 | K | 1 | ROZPOCET | 0 | 0 | 0 | 0 | 0 | 1 | 0 | 4 | 304
153 | K | 2,13 | Požární klapka se servopohonem 230V a signalizací polohy - pr.225mm | ks | 2 |  | 0 |  |  | základní |  | 0 | 0 | 0 | 0 | 0 | 4 | K | 1 | ROZPOCET | 0 | 0 | 0 | 0 | 0 | 1 | 0 | 4 | 306
154 | K | 2,14 | Požární klapka se servopohonem 230V a signalizací polohy - 1000x300mm | ks | 2 |  | 0 |  |  | základní |  | 0 | 0 | 0 | 0 | 0 | 4 | K | 1 | ROZPOCET | 0 | 0 | 0 | 0 | 0 | 1 | 0 | 4 | 308
155 | K | 2,15 | Požární stěnový uzávěr kouřotěsný - 200x300mm - včetně jednoho síta - včetně servopohonu | ks | 4 |  | 0 |  |  | základní |  | 0 | 0 | 0 | 0 | 0 | 4 | K | 1 | ROZPOCET | 0 | 0 | 0 | 0 | 0 | 1 | 0 | 4 | 310
156 | K | 2,16 | Požární stěnový uzávěr kouřotěsný - 200x300mm - včetně dvou sít - včetně servopohonu | ks | 1 |  | 0 |  |  | základní |  | 0 | 0 | 0 | 0 | 0 | 4 | K | 1 | ROZPOCET | 0 | 0 | 0 | 0 | 0 | 1 | 0 | 4 | 312
157 | K | 2,17 | Požární stěnový uzávěr kouřotěsný - 1000x600mm - včetně jednoho síta - včetně servopohonu | ks | 1 |  | 0 |  |  | základní |  | 0 | 0 | 0 | 0 | 0 | 4 | K | 1 | ROZPOCET | 0 | 0 | 0 | 0 | 0 | 1 | 0 | 4 | 314
158 | K | 2,18 | Venkovní kondenzační jednotka - Qchl= 13,4kW - Qtop= 15,5kW - příkon 5,9kW - proud 7,0A - napájení 400V - 90kg - akustický výkon 69dB - chladivo R32 - 950x1380x330mm - garantovaný chod chlazení do -15°C - garantovaný chod vytápění do -18°C - brána ModBus | ks | 1 |  | 0 |  |  | základní |  | 0 | 0 | 0 | 0 | 0 | 4 | K | 1 | ROZPOCET | 0 | 0 | 0 | 0 | 0 | 1 | 0 | 4 | 316
159 | K | 2,18a | Vnitřní kanálová jednotka - Qchl= 13,4kW - Qtop= 15,5kW - množství cirkulačního vzduchu 1.680 až 2.400m3/h - externí tlaková ztráta 50 až 140Pa - čerpadlo kondenzátu - filtr vzduchu - chladivo R32 - 50kg - suchý beznapěťový kontakt | ks | 1 |  | 0 |  |  | základní |  | 0 | 0 | 0 | 0 | 0 | 4 | K | 1 | ROZPOCET | 0 | 0 | 0 | 0 | 0 | 1 | 0 | 4 | 318
160 | K | 2,18b | Nástěnný ovladač s češtinou | ks | 1 |  | 0 |  |  | základní |  | 0 | 0 | 0 | 0 | 0 | 4 | K | 1 | ROZPOCET | 0 | 0 | 0 | 0 | 0 | 1 | 0 | 4 | 320
161 | K | 2,18c | Chladivové potrubí 9,52/15,88mm - včetně stíněného komunikačního 2x1,5mm - včetně napájecího kabelu 3x1,5mm - včetně kaučukové tepelné izolace | m | 65 |  | 0 |  |  | základní |  | 0 | 0 | 0 | 0 | 0 | 4 | K | 1 | ROZPOCET | 0 | 0 | 0 | 0 | 0 | 1 | 0 | 4 | 322
162 | K | 2,19 | Přívodní multidýza - 500x100mm s regulací | ks | 2 |  | 0 |  |  | základní |  | 0 | 0 | 0 | 0 | 0 | 4 | K | 1 | ROZPOCET | 0 | 0 | 0 | 0 | 0 | 1 | 0 | 4 | 324
163 | K | 2,20 | Přívodní multidýza - 500x150mm s regulací | ks | 2 |  | 0 |  |  | základní |  | 0 | 0 | 0 | 0 | 0 | 4 | K | 1 | ROZPOCET | 0 | 0 | 0 | 0 | 0 | 1 | 0 | 4 | 326
164 | K | 2,21 | Přívodní vyústka dvouřadá na kruhové potrubí - 825x75mm s regulací | ks | 1 |  | 0 |  |  | základní |  | 0 | 0 | 0 | 0 | 0 | 4 | K | 1 | ROZPOCET | 0 | 0 | 0 | 0 | 0 | 1 | 0 | 4 | 328
165 | K | 2,22 | Odvodní vyústka jednořadá - 525x75mm s regulací | ks | 4 |  | 0 |  |  | základní |  | 0 | 0 | 0 | 0 | 0 | 4 | K | 1 | ROZPOCET | 0 | 0 | 0 | 0 | 0 | 1 | 0 | 4 | 330
166 | K | 2,23 | Talířový ventil plastový univerzální - pr.200mm s montážním kroužkem | ks | 4 |  | 0 |  |  | základní |  | 0 | 0 | 0 | 0 | 0 | 4 | K | 1 | ROZPOCET | 0 | 0 | 0 | 0 | 0 | 1 | 0 | 4 | 332
167 | K | 2,24 | Talířový ventil plastový univerzální - pr.160mm s montážním kroužkem | ks | 2 |  | 0 |  |  | základní |  | 0 | 0 | 0 | 0 | 0 | 4 | K | 1 | ROZPOCET | 0 | 0 | 0 | 0 | 0 | 1 | 0 | 4 | 334
168 | K | 2,25 | Talířový ventil plastový univerzální - pr.125mm s montážním kroužkem | ks | 13 |  | 0 |  |  | základní |  | 0 | 0 | 0 | 0 | 0 | 4 | K | 1 | ROZPOCET | 0 | 0 | 0 | 0 | 0 | 1 | 0 | 4 | 336
169 | K | 2,26 | Pružná manžeta 200x315mm s přírubami P20 | ks | 2 |  | 0 |  |  | základní |  | 0 | 0 | 0 | 0 | 0 | 4 | K | 1 | ROZPOCET | 0 | 0 | 0 | 0 | 0 | 1 | 0 | 4 | 338
170 | K | 2,27 | Pružná manžeta pr.225mm s přírubami P20 | ks | 2 |  | 0 |  |  | základní |  | 0 | 0 | 0 | 0 | 0 | 4 | K | 1 | ROZPOCET | 0 | 0 | 0 | 0 | 0 | 1 | 0 | 4 | 340
171 | K | 2,28 | Pružná manžeta 1206x230mm s přírubami P20 | ks | 2 |  | 0 |  |  | základní |  | 0 | 0 | 0 | 0 | 0 | 4 | K | 1 | ROZPOCET | 0 | 0 | 0 | 0 | 0 | 1 | 0 | 4 | 342
172 | K | Pol19 | Potrubí pozink Sk.I. těsnost C do obvodu 1050mm | m2 | 120 |  | 0 |  |  | základní |  | 0 | 0 | 0 | 0 | 0 | 4 | K | 1 | ROZPOCET | 0 | 0 | 0 | 0 | 0 | 1 | 0 | 4 | 344
173 | K | Pol20 | Potrubí pozink Sk.I. těsnost C do obvodu 1500mm | m2 | 65 |  | 0 |  |  | základní |  | 0 | 0 | 0 | 0 | 0 | 4 | K | 1 | ROZPOCET | 0 | 0 | 0 | 0 | 0 | 1 | 0 | 4 | 346
174 | K | Pol21 | Potrubí pozink Sk.I. těsnost C do obvodu 1890mm | m2 | 40 |  | 0 |  |  | základní |  | 0 | 0 | 0 | 0 | 0 | 4 | K | 1 | ROZPOCET | 0 | 0 | 0 | 0 | 0 | 1 | 0 | 4 | 348
175 | K | Pol22 | Potrubí pozink Sk.I. těsnost C do obvodu 2630mm | m2 | 60 |  | 0 |  |  | základní |  | 0 | 0 | 0 | 0 | 0 | 4 | K | 1 | ROZPOCET | 0 | 0 | 0 | 0 | 0 | 1 | 0 | 4 | 350
176 | K | Pol23 | Potrubí pozink Sk.I. těsnost C do obvodu 3500mm | m2 | 15 |  | 0 |  |  | základní |  | 0 | 0 | 0 | 0 | 0 | 4 | K | 1 | ROZPOCET | 0 | 0 | 0 | 0 | 0 | 1 | 0 | 4 | 352
177 | K | Pol26 | Potrubí pozink Sk.I. těsnost C do pr.125mm | m | 140 |  | 0 |  |  | základní |  | 0 | 0 | 0 | 0 | 0 | 4 | K | 1 | ROZPOCET | 0 | 0 | 0 | 0 | 0 | 1 | 0 | 4 | 354
178 | K | Pol27 | Potrubí pozink Sk.I. těsnost C do pr.160mm | m | 90 |  | 0 |  |  | základní |  | 0 | 0 | 0 | 0 | 0 | 4 | K | 1 | ROZPOCET | 0 | 0 | 0 | 0 | 0 | 1 | 0 | 4 | 356
179 | K | Pol28 | Potrubí pozink Sk.I. těsnost C do pr.200mm | m | 30 |  | 0 |  |  | základní |  | 0 | 0 | 0 | 0 | 0 | 4 | K | 1 | ROZPOCET | 0 | 0 | 0 | 0 | 0 | 1 | 0 | 4 | 358
180 | K | Pol29 | Potrubí pozink Sk.I. těsnost C do pr.225mm | m | 120 |  | 0 |  |  | základní |  | 0 | 0 | 0 | 0 | 0 | 4 | K | 1 | ROZPOCET | 0 | 0 | 0 | 0 | 0 | 1 | 0 | 4 | 360
181 | K | Pol31 | Potrubí pozink Sk.I. těsnost C do pr.280mm | m | 13 |  | 0 |  |  | základní |  | 0 | 0 | 0 | 0 | 0 | 4 | K | 1 | ROZPOCET | 0 | 0 | 0 | 0 | 0 | 1 | 0 | 4 | 362
182 | K | Pol32 | Předizolované potrubí z PUR panelu do obvodu 1500mm - tloušťka 30mm - venkovní provedení - včetně rohů a spojovacího materiálu | m2 | 35 |  | 0 |  |  | základní |  | 0 | 0 | 0 | 0 | 0 | 4 | K | 1 | ROZPOCET | 0 | 0 | 0 | 0 | 0 | 1 | 0 | 4 | 364
183 | K | Pol38 | Předizolované potrubí z PUR panelu do obvodu 1890mm - tloušťka 30mm - venkovní provedení - včetně rohů a spojovacího materiálu | m2 | 20 |  | 0 |  |  | základní |  | 0 | 0 | 0 | 0 | 0 | 4 | K | 1 | ROZPOCET | 0 | 0 | 0 | 0 | 0 | 1 | 0 | 4 | 366
184 | K | Pol33 | Předizolované potrubí z PUR panelu do obvodu 2630mm - tloušťka 30mm - venkovní provedení - včetně rohů a spojovacího materiálu | m2 | 10 |  | 0 |  |  | základní |  | 0 | 0 | 0 | 0 | 0 | 4 | K | 1 | ROZPOCET | 0 | 0 | 0 | 0 | 0 | 1 | 0 | 4 | 368
185 | K | Pol34 | Tepelná izolace VZT potrubí - tloušťka 20mm kaučuk se samolepem a Al. Fólií | m2 | 280 |  | 0 |  |  | základní |  | 0 | 0 | 0 | 0 | 0 | 4 | K | 1 | ROZPOCET | 0 | 0 | 0 | 0 | 0 | 1 | 0 | 4 | 370
| D | D3 | Zařízení č. 3 - Technologické větrání konzervace dřeva |  |  |  | 0 |  |  |  |  | 0 |  | 0 |  | 0 | 1 | D | 0 | ROZPOCET | [6 empty] | 0
186 | K | 3,01 | Klimatizační jednotka ve venkovním provedení, hrdla vedle sebe, EKODESIGN 2018, ve složení: přívod - manžeta - uzavírací klapka - filtrační komora EU5 - deskový ZZT (venkovní teplota -15°C) - přímý ohřívač na teplotu vzduchu +22°C/chladič na teplotu vzduchu +22°C (R32) - ventilátorová komora 500-1.500m3/h, 400Pa; EC motor - manžeta odvod - manžeta - filtrační komora EU5 - deskový ZZT (odvodní teplota +15-22°C zima; 18-26°C léto) - ventilátorová komora 500-1.500m3/h, 500Pa; EC motor - uzavírací klapka - manžeta MaR - kompletní systém MaR s připojením na ModBus - řízení odvodního vzduchu od dvou ovladačů v místnosti s plynulým nastavením (množství vzduchu nastavené na ovladačích se sčítá) - množství přiváděného vzduchu odpovídá celkovému odváděnému množství | ks | 1 |  | 0 |  |  | základní |  | 0 | 0 | 0 | 0 | 0 | 4 | K | 1 | ROZPOCET | 0 | 0 | 0 | 0 | 0 | 1 | 0 | 4 | 372
187 | K | 3,02 | Venkovní kondenzační jednotka - Qchl= 5,0kW - Qtop= 5,8kW - příkon 2,6kW - proud 9,0A - napájení 230V - 50kg - akustický výkon 63dB - chladivo R32 - 870x650x330mm - garantovaný chod chlazení do -15°C - garantovaný chod vytápění do -18°C - brána ModBus | ks | 2 |  | 0 |  |  | základní |  | 0 | 0 | 0 | 0 | 0 | 4 | K | 1 | ROZPOCET | 0 | 0 | 0 | 0 | 0 | 1 | 0 | 4 | 374
188 | K | 3,02a | Ahubox - Qchl= 5,0kW - Qtop= 5,8kW | ks | 2 |  | 0 |  |  | základní |  | 0 | 0 | 0 | 0 | 0 | 4 | K | 1 | ROZPOCET | 0 | 0 | 0 | 0 | 0 | 1 | 0 | 4 | 376
189 | K | 3,02b | Nástěnný ovladač s češtinou | ks | 2 |  | 0 |  |  | základní |  | 0 | 0 | 0 | 0 | 0 | 4 | K | 1 | ROZPOCET | 0 | 0 | 0 | 0 | 0 | 1 | 0 | 4 | 378
190 | K | 3,02c | Chladivové potrubí 6,35/12,7mm - včetně stíněného komunikačního 2x1,5mm - včetně napájecího kabelu 3x1,5mm - včetně kaučukové tepelné izolace | m | 35 |  | 0 |  |  | základní |  | 0 | 0 | 0 | 0 | 0 | 4 | K | 1 | ROZPOCET | 0 | 0 | 0 | 0 | 0 | 1 | 0 | 4 | 380
191 | K | 3,03 | Tlumič hluku 500x250mm délka 1000mm - 1*buňka 500x250mm délka 1000mm | ks | 4 |  | 0 |  |  | základní |  | 0 | 0 | 0 | 0 | 0 | 4 | K | 1 | ROZPOCET | 0 | 0 | 0 | 0 | 0 | 1 | 0 | 4 | 382
192 | K | 3,03a | Tlumič hluku 500x250mm délka 1000mm - 1*buňka 500x250mm délka 1000mm - materiál nerez do prostředí se zvýšeným obsahem solí a hygienické provedení | ks | 4 |  | 0 |  |  | základní |  | 0 | 0 | 0 | 0 | 0 | 4 | K | 1 | ROZPOCET | 0 | 0 | 0 | 0 | 0 | 1 | 0 | 4 | 384
193 | K | 3,04 | Sací kus se sítem proti hmyzu - 500x400mm | ks | 1 |  | 0 |  |  | základní |  | 0 | 0 | 0 | 0 | 0 | 4 | K | 1 | ROZPOCET | 0 | 0 | 0 | 0 | 0 | 1 | 0 | 4 | 386
194 | K | 3,04a | Výfukový kus se sítem proti hmyzu - 500x400mm - materiál nerez do prostředí se zvýšeným obsahem solí | ks | 1 |  | 0 |  |  | základní |  | 0 | 0 | 0 | 0 | 0 | 4 | K | 1 | ROZPOCET | 0 | 0 | 0 | 0 | 0 | 1 | 0 | 4 | 388
195 | K | 3,05 | Požární klapka se servopohonem 230V a signalizací polohy - pr.355mm | ks | 2 |  | 0 |  |  | základní |  | 0 | 0 | 0 | 0 | 0 | 4 | K | 1 | ROZPOCET | 0 | 0 | 0 | 0 | 0 | 1 | 0 | 4 | 390
196 | K | 3,06 | Uzavírací klapka těsná se servopohonem 230V - pr.315mm - materiál nerez do prostředí se zvýšeným obsahem solí | ks | 2 |  | 0 |  |  | základní |  | 0 | 0 | 0 | 0 | 0 | 4 | K | 1 | ROZPOCET | 0 | 0 | 0 | 0 | 0 | 1 | 0 | 4 | 392
197 | K | 3,07 | Přívodní vyústka dvouřadá - 1025x125mm - na potrubí pr.355mm - s regulací R2 | ks | 4 |  | 0 |  |  | základní |  | 0 | 0 | 0 | 0 | 0 | 4 | K | 1 | ROZPOCET | 0 | 0 | 0 | 0 | 0 | 1 | 0 | 4 | 394
198 | K | 3,08 | Akumulační zákryt bez zkosení - odsávané množství 750m3/h - materiál nerez do prostředí se zvýšeným obsahem solí - vyjímatelný eliminátor kapek nerezový 4ks 500x400mm - rozměr digestoře 4.350x1.150mm - výška digestoře 600mm - hrdlo pr.315mm | ks | 1 |  | 0 |  |  | základní |  | 0 | 0 | 0 | 0 | 0 | 4 | K | 1 | ROZPOCET | 0 | 0 | 0 | 0 | 0 | 1 | 0 | 4 | 396
199 | K | 3,09 | Akumulační zákryt bez zkosení - odsávané množství 750m3/h - materiál nerez do prostředí se zvýšeným obsahem solí - vyjímatelný eliminátor kapek nerezový 6ks 400x500mm - rozměr digestoře 3.200x1.300mm - výška digestoře 600mm - hrdlo pr.315mm | ks | 1 |  | 0 |  |  | základní |  | 0 | 0 | 0 | 0 | 0 | 4 | K | 1 | ROZPOCET | 0 | 0 | 0 | 0 | 0 | 1 | 0 | 4 | 398
200 | K | Pol20 | Potrubí pozink Sk.I. těsnost C do obvodu 1500mm | m2 | 30 |  | 0 |  |  | základní |  | 0 | 0 | 0 | 0 | 0 | 4 | K | 1 | ROZPOCET | 0 | 0 | 0 | 0 | 0 | 1 | 0 | 4 | 400
201 | K | Pol22 | Potrubí pozink Sk.I. těsnost C do obvodu 2630mm | m2 | 12 |  | 0 |  |  | základní |  | 0 | 0 | 0 | 0 | 0 | 4 | K | 1 | ROZPOCET | 0 | 0 | 0 | 0 | 0 | 1 | 0 | 4 | 402
202 | K | Pol39 | Potrubí pozink Sk.I. těsnost C do pr.355mm | m | 55 |  | 0 |  |  | základní |  | 0 | 0 | 0 | 0 | 0 | 4 | K | 1 | ROZPOCET | 0 | 0 | 0 | 0 | 0 | 1 | 0 | 4 | 404
203 | K | Pol40 | Potrubí nerezové do prostředí s vyšším obsahem solí těsnost C do obvodu 1500mm | m2 | 40 |  | 0 |  |  | základní |  | 0 | 0 | 0 | 0 | 0 | 4 | K | 1 | ROZPOCET | 0 | 0 | 0 | 0 | 0 | 1 | 0 | 4 | 406
204 | K | Pol41 | Potrubí nerezové do prostředí s vyšším obsahem solí těsnost C do obvodu 2630mm | m2 | 13 |  | 0 |  |  | základní |  | 0 | 0 | 0 | 0 | 0 | 4 | K | 1 | ROZPOCET | 0 | 0 | 0 | 0 | 0 | 1 | 0 | 4 | 408
205 | K | Pol42 | Potrubí nerezové do prostředí s vyšším obsahem solí těsnost C do pr.250mm | m | 20 |  | 0 |  |  | základní |  | 0 | 0 | 0 | 0 | 0 | 4 | K | 1 | ROZPOCET | 0 | 0 | 0 | 0 | 0 | 1 | 0 | 4 | 410
206 | K | Pol43 | Potrubí nerezové do prostředí s vyšším obsahem solí těsnost C do pr.315mm | m | 15 |  | 0 |  |  | základní |  | 0 | 0 | 0 | 0 | 0 | 4 | K | 1 | ROZPOCET | 0 | 0 | 0 | 0 | 0 | 1 | 0 | 4 | 412
207 | K | Pol44 | Potrubí nerezové do prostředí s vyšším obsahem solí těsnost C do pr.355mm | m | 70 |  | 0 |  |  | základní |  | 0 | 0 | 0 | 0 | 0 | 4 | K | 1 | ROZPOCET | 0 | 0 | 0 | 0 | 0 | 1 | 0 | 4 | 414
208 | K | Pol34 | Tepelná izolace VZT potrubí - tloušťka 20mm kaučuk se samolepem a Al. Fólií | m2 | 90 |  | 0 |  |  | základní |  | 0 | 0 | 0 | 0 | 0 | 4 | K | 1 | ROZPOCET | 0 | 0 | 0 | 0 | 0 | 1 | 0 | 4 | 416
209 | K | Pol45 | Tepelná izolace VZT potrubí - tloušťka 40mm vata s oplechováním | m2 | 120 |  | 0 |  |  | základní |  | 0 | 0 | 0 | 0 | 0 | 4 | K | 1 | ROZPOCET | 0 | 0 | 0 | 0 | 0 | 1 | 0 | 4 | 418
| D | D4 | Zařízení č. 4 - Technologické větrání karanténní místnosti č. 1.31 |  |  |  | 0 |  |  |  |  | 0 |  | 0 |  | 0 | 1 | D | 0 | ROZPOCET | [6 empty] | 0
210 | K | 4,01 | Přívodní jednotka ve vnitřním podstropním provedení ve složení: přívod - manžeta - uzavírací klapka - filtrační komora EU5 - ventilátorová komora 800m3/h, 250Pa; EC motor - manžeta MaR - kompletní systém MaR s připojením na ModBus - nastavení společně s odvodní částí - informační tabulka nad vstupními dveřmi se zákazem vstupu po dobu spuštění jednotky - spuštění jednotky od hodin s nastavením odloženého startu - vypnutí jednotky od hodin s nastavením doby provozu | ks | 1 |  | 0 |  |  | základní |  | 0 | 0 | 0 | 0 | 0 | 4 | K | 1 | ROZPOCET | 0 | 0 | 0 | 0 | 0 | 1 | 0 | 4 | 420
211 | K | 4,02 | Odvodní jednotka ve vnitřním podstropním provedení ve složení: odvod - manžeta - filtrační komora EU5 - ventilátorová komora 800m3/h, 250Pa; EC motor - uzavírací klapka - manžeta MaR - kompletní systém MaR s připojením na ModBus - nastavení společně s přívodní částí - informační tabulka nad vstupními dveřmi se zákazem vstupu po dobu spuštění jednotky - spuštění jednotky od hodin s nastavením odloženého startu - vypnutí jednotky od hodin s nastavením doby provozu | ks | 1 |  | 0 |  |  | základní |  | 0 | 0 | 0 | 0 | 0 | 4 | K | 1 | ROZPOCET | 0 | 0 | 0 | 0 | 0 | 1 | 0 | 4 | 422
212 | K | 4,04 | Tlumič hluku 400x200mm délka 1000mm - 1x buňka 400x200mm délka 1000mm | ks | 8 |  | 0 |  |  | základní |  | 0 | 0 | 0 | 0 | 0 | 4 | K | 1 | ROZPOCET | 0 | 0 | 0 | 0 | 0 | 1 | 0 | 4 | 426
213 | K | 4,05 | Přívodní vyústka dvouřadá s regulací R2 - 825x125mm se skrytým uchycením | ks | 2 |  | 0 |  |  | základní |  | 0 | 0 | 0 | 0 | 0 | 4 | K | 1 | ROZPOCET | 0 | 0 | 0 | 0 | 0 | 1 | 0 | 4 | 428
214 | K | 4,06 | Odvodní vyústka jednořadá s regulací R1 - 825x125mm se skrytým uchycením | ks | 2 |  | 0 |  |  | základní |  | 0 | 0 | 0 | 0 | 0 | 4 | K | 1 | ROZPOCET | 0 | 0 | 0 | 0 | 0 | 1 | 0 | 4 | 430
215 | K | 4,07 | Sací kus se sítem proti hmyzu - 400x200mm | ks | 1 |  | 0 |  |  | základní |  | 0 | 0 | 0 | 0 | 0 | 4 | K | 1 | ROZPOCET | 0 | 0 | 0 | 0 | 0 | 1 | 0 | 4 | 432
216 | K | 4,08 | Výfukový kus se sítem proti hmyzu - 400x200mm | ks | 1 |  | 0 |  |  | základní |  | 0 | 0 | 0 | 0 | 0 | 4 | K | 1 | ROZPOCET | 0 | 0 | 0 | 0 | 0 | 1 | 0 | 4 | 434
217 | K | 4,09 | Nátrubek pro odvod kondenzátu z paty VZT potrubí | ks | 2 |  | 0 |  |  | základní |  | 0 | 0 | 0 | 0 | 0 | 4 | K | 1 | ROZPOCET | 0 | 0 | 0 | 0 | 0 | 1 | 0 | 4 | 436
218 | K | Pol20 | Potrubí pozink Sk.I. těsnost C do obvodu 1500mm | m2 | 30 |  | 0 |  |  | základní |  | 0 | 0 | 0 | 0 | 0 | 4 | K | 1 | ROZPOCET | 0 | 0 | 0 | 0 | 0 | 1 | 0 | 4 | 438
219 | K | Pol21 | Potrubí pozink Sk.I. těsnost C do obvodu 1890mm | m2 | 13 |  | 0 |  |  | základní |  | 0 | 0 | 0 | 0 | 0 | 4 | K | 1 | ROZPOCET | 0 | 0 | 0 | 0 | 0 | 1 | 0 | 4 | 440
220 | K | Pol34 | Tepelná izolace VZT potrubí - tloušťka 20mm kaučuk se samolepem a Al. Fólií | m2 | 35 |  | 0 |  |  | základní |  | 0 | 0 | 0 | 0 | 0 | 4 | K | 1 | ROZPOCET | 0 | 0 | 0 | 0 | 0 | 1 | 0 | 4 | 442
| D | D5 | Zařízení č. 5 - Vytápění a chlazení chodby depozitáře 1NP a 2NP |  |  |  | 0 |  |  |  |  | 0 |  | 0 |  | 0 | 1 | D | 0 | ROZPOCET | [6 empty] | 0
221 | K | 5,01 | Venkovní kondenzační jednotka - Qchl= 28,0kW - Qtop= 28,0kW - příkon 9,5kW - proud 16,0A - napájení 400V - 230kg - akustický výkon 80dB - chladivo R410A - 930x1690x760mm - garantovaný chod chlazení do -15°C - garantovaný chod vytápění do -25°C - brána ModBus | ks | 1 |  | 0 |  |  | základní |  | 0 | 0 | 0 | 0 | 0 | 4 | K | 1 | ROZPOCET | 0 | 0 | 0 | 0 | 0 | 1 | 0 | 4 | 444
222 | K | 5,02 | Vnitřní kanálová jednotka - Qchl= 10,0kW - Qtop= 11,9kW - množství cirkulačního vzduchu 1.440 až 1.920m3/h - externí tlaková ztráta 50 až 140Pa - čerpadlo kondenzátu - filtr vzduchu - chladivo R410A - 40kg - suchý beznapěťový kontakt | ks | 1 |  | 0 |  |  | základní |  | 0 | 0 | 0 | 0 | 0 | 4 | K | 1 | ROZPOCET | 0 | 0 | 0 | 0 | 0 | 1 | 0 | 4 | 446
223 | K | 5,02a | Nástěnný ovladač s češtinou | ks | 1 |  | 0 |  |  | základní |  | 0 | 0 | 0 | 0 | 0 | 4 | K | 1 | ROZPOCET | 0 | 0 | 0 | 0 | 0 | 1 | 0 | 4 | 448
224 | K | 5,02b | Pružná manžeta 1206x230mm s přírubami P20 | ks | 2 |  | 0 |  |  | základní |  | 0 | 0 | 0 | 0 | 0 | 4 | K | 1 | ROZPOCET | 0 | 0 | 0 | 0 | 0 | 1 | 0 | 4 | 450
225 | K | 5,03 | Vnitřní kanálová jednotka - Qchl= 10,0kW - Qtop= 11,9kW - množství cirkulačního vzduchu 1.440 až 1.920m3/h - externí tlaková ztráta 50 až 140Pa - čerpadlo kondenzátu - filtr vzduchu - chladivo R410A - 40kg - suchý beznapěťový kontakt | ks | 1 |  | 0 |  |  | základní |  | 0 | 0 | 0 | 0 | 0 | 4 | K | 1 | ROZPOCET | 0 | 0 | 0 | 0 | 0 | 1 | 0 | 4 | 452
226 | K | 5,03a | Nástěnný ovladač s češtinou | ks | 1 |  | 0 |  |  | základní |  | 0 | 0 | 0 | 0 | 0 | 4 | K | 1 | ROZPOCET | 0 | 0 | 0 | 0 | 0 | 1 | 0 | 4 | 454
227 | K | 5,03b | Pružná manžeta 1206x230mm s přírubami P20 | ks | 2 |  | 0 |  |  | základní |  | 0 | 0 | 0 | 0 | 0 | 4 | K | 1 | ROZPOCET | 0 | 0 | 0 | 0 | 0 | 1 | 0 | 4 | 456
228 | K | 5,05 | Vnitřní nástěnná jednotka - Qchl= 2,8kW - Qtop= 3,2kW - filtr vzduchu - chladivo R410A - 10kg - suchý beznapěťový kontakt | ks | 1 |  | 0 |  |  | základní |  | 0 | 0 | 0 | 0 | 0 | 4 | K | 1 | ROZPOCET | 0 | 0 | 0 | 0 | 0 | 1 | 0 | 4 | 458
229 | K | 5,05a | Nástěnný ovladač s češtinou | ks | 1 |  | 0 |  |  | základní |  | 0 | 0 | 0 | 0 | 0 | 4 | K | 1 | ROZPOCET | 0 | 0 | 0 | 0 | 0 | 1 | 0 | 4 | 460
230 | K | 5,06 | Vnitřní nástěnná jednotka - Qchl= 1,6kW - Qtop= 1,8kW - filtr vzduchu - chladivo R410A - 10kg - suchý beznapěťový kontakt | ks | 4 |  | 0 |  |  | základní |  | 0 | 0 | 0 | 0 | 0 | 4 | K | 1 | ROZPOCET | 0 | 0 | 0 | 0 | 0 | 1 | 0 | 4 | 462
231 | K | 5,06a | Nástěnný ovladač s češtinou | ks | 4 |  | 0 |  |  | základní |  | 0 | 0 | 0 | 0 | 0 | 4 | K | 1 | ROZPOCET | 0 | 0 | 0 | 0 | 0 | 1 | 0 | 4 | 464
232 | K | 5,07 | Tlumič hluku 1000x250mm délka 1000mm - 2x buňka 500x250mm délka 1000mm | ks | 4 |  | 0 |  |  | základní |  | 0 | 0 | 0 | 0 | 0 | 4 | K | 1 | ROZPOCET | 0 | 0 | 0 | 0 | 0 | 1 | 0 | 4 | 466
233 | K | 5,08 | Požární klapka se servopohonem 230V a signalizací polohy - 630x300mm | ks | 2 |  | 0 |  |  | základní |  | 0 | 0 | 0 | 0 | 0 | 4 | K | 1 | ROZPOCET | 0 | 0 | 0 | 0 | 0 | 1 | 0 | 4 | 468
234 | K | 5,09 | Požární stěnový uzávěr kouřotěsný - 1000x300mm - včetně jednoho síta - včetně servopohonu | ks | 2 |  | 0 |  |  | základní |  | 0 | 0 | 0 | 0 | 0 | 4 | K | 1 | ROZPOCET | 0 | 0 | 0 | 0 | 0 | 1 | 0 | 4 | 470
235 | K | 5,10 | Přívodní multidýza - 1200x300mm s regulací | ks | 2 |  | 0 |  |  | základní |  | 0 | 0 | 0 | 0 | 0 | 4 | K | 1 | ROZPOCET | 0 | 0 | 0 | 0 | 0 | 1 | 0 | 4 | 472
236 | K | 5,11 | Refnet 2-trubkový | ks | 6 |  | 0 |  |  | základní |  | 0 | 0 | 0 | 0 | 0 | 4 | K | 1 | ROZPOCET | 0 | 0 | 0 | 0 | 0 | 1 | 0 | 4 | 474
237 | K | 5,12 | Chladivové potrubí 9,5/22,2mm - včetně stíněného komunikačního 2x1,5mm - včetně kaučukové tepelné izolace | m | 40 |  | 0 |  |  | základní |  | 0 | 0 | 0 | 0 | 0 | 4 | K | 1 | ROZPOCET | 0 | 0 | 0 | 0 | 0 | 1 | 0 | 4 | 476
238 | K | 5,13 | Chladivové potrubí 9,52/19,05mm - včetně stíněného komunikačního 2x1,5mm - včetně kaučukové tepelné izolace | m | 40 |  | 0 |  |  | základní |  | 0 | 0 | 0 | 0 | 0 | 4 | K | 1 | ROZPOCET | 0 | 0 | 0 | 0 | 0 | 1 | 0 | 4 | 478
239 | K | 5,14 | Chladivové potrubí 9,52/15,88mm - včetně stíněného komunikačního 2x1,5mm - včetně kaučukové tepelné izolace | m | 50 |  | 0 |  |  | základní |  | 0 | 0 | 0 | 0 | 0 | 4 | K | 1 | ROZPOCET | 0 | 0 | 0 | 0 | 0 | 1 | 0 | 4 | 480
240 | K | 5,15 | Chladivové potrubí 6,35/12,7mm - včetně stíněného komunikačního 2x1,5mm - včetně kaučukové tepelné izolace | m | 60 |  | 0 |  |  | základní |  | 0 | 0 | 0 | 0 | 0 | 4 | K | 1 | ROZPOCET | 0 | 0 | 0 | 0 | 0 | 1 | 0 | 4 | 482
241 | K | Pol46 | Tepelná izolace Cu potrubí z pěnového skla se samolepem - min tloušťka 30mm | m | 90 |  | 0 |  |  | základní |  | 0 | 0 | 0 | 0 | 0 | 4 | K | 1 | ROZPOCET | 0 | 0 | 0 | 0 | 0 | 1 | 0 | 4 | 484
242 | K | Pol21 | Potrubí pozink Sk.I. těsnost C do obvodu 1890mm | m2 | 40 |  | 0 |  |  | základní |  | 0 | 0 | 0 | 0 | 0 | 4 | K | 1 | ROZPOCET | 0 | 0 | 0 | 0 | 0 | 1 | 0 | 4 | 486
243 | K | Pol22 | Potrubí pozink Sk.I. těsnost C do obvodu 2630mm | m2 | 20 |  | 0 |  |  | základní |  | 0 | 0 | 0 | 0 | 0 | 4 | K | 1 | ROZPOCET | 0 | 0 | 0 | 0 | 0 | 1 | 0 | 4 | 488
244 | K | Pol23 | Potrubí pozink Sk.I. těsnost C do obvodu 3500mm | m2 | 30 |  | 0 |  |  | základní |  | 0 | 0 | 0 | 0 | 0 | 4 | K | 1 | ROZPOCET | 0 | 0 | 0 | 0 | 0 | 1 | 0 | 4 | 490
245 | K | Pol34 | Tepelná izolace VZT potrubí - tloušťka 20mm kaučuk se samolepem a Al. Fólií | m2 | 45 |  | 0 |  |  | základní |  | 0 | 0 | 0 | 0 | 0 | 4 | K | 1 | ROZPOCET | 0 | 0 | 0 | 0 | 0 | 1 | 0 | 4 | 492
246 | K | Pol47 | Požární izolace VZT potrubí - typ A; 30minut | m2 | 25 |  | 0 |  |  | základní |  | 0 | 0 | 0 | 0 | 0 | 4 | K | 1 | ROZPOCET | 0 | 0 | 0 | 0 | 0 | 1 | 0 | 4 | 494
| D | D6 | Zařízení č. 6- Chlazení kanceláří 2NP |  |  |  | 0 |  |  |  |  | 0 |  | 0 |  | 0 | 1 | D | 0 | ROZPOCET | [6 empty] | 0
| D | D7 | MULTIsplit systém 1+4 s rozbočovacím boxem |  |  |  | 0 |  |  |  |  | 0 |  | 0 |  | 0 | 1 | D | 1 | ROZPOCET | [6 empty] | 0
247 | K | 6,01 | Kondenzační jednotka - Qchl= 18,5kW - Qtop= 18,8kW - příkon 6,0kW - proud 9,0A - napájení 400V - 100kg - akustický výkon 74dB - chladivo R410A - 950x1380x330mm - garantovaný chod chlazení do -10°C - garantovaný chod vytápění do -25°C - brána ModBus | ks | 1 |  | 0 |  |  | základní |  | 0 | 0 | 0 | 0 | 0 | 4 | K | 2 | ROZPOCET | 0 | 0 | 0 | 0 | 0 | 1 | 0 | 4 | 496
248 | K | 6,02 | Vnitřní nástěnná jednotka - Qchl= 5,0kW - Qtop= 5,8kW - filtr vzduchu - chladivo R410A - 13kg | ks | 2 |  | 0 |  |  | základní |  | 0 | 0 | 0 | 0 | 0 | 4 | K | 2 | ROZPOCET | 0 | 0 | 0 | 0 | 0 | 1 | 0 | 4 | 498
249 | K | 6,02a | Nástěnný ovladač s češtinou | ks | 2 |  | 0 |  |  | základní |  | 0 | 0 | 0 | 0 | 0 | 4 | K | 2 | ROZPOCET | 0 | 0 | 0 | 0 | 0 | 1 | 0 | 4 | 500
250 | K | 6,03 | Vnitřní nástěnná jednotka - Qchl= 3,5kW - Qtop= 4,0kW - filtr vzduchu - chladivo R410A - 10kg | ks | 2 |  | 0 |  |  | základní |  | 0 | 0 | 0 | 0 | 0 | 4 | K | 2 | ROZPOCET | 0 | 0 | 0 | 0 | 0 | 1 | 0 | 4 | 502
251 | K | 6,03a | Nástěnný ovladač s češtinou | ks | 2 |  | 0 |  |  | základní |  | 0 | 0 | 0 | 0 | 0 | 4 | K | 2 | ROZPOCET | 0 | 0 | 0 | 0 | 0 | 1 | 0 | 4 | 504
252 | K | 6,04 | Distribuční box - 4 vývody | ks | 1 |  | 0 |  |  | základní |  | 0 | 0 | 0 | 0 | 0 | 4 | K | 2 | ROZPOCET | 0 | 0 | 0 | 0 | 0 | 1 | 0 | 4 | 506
253 | K | 6,05 | Chladivové potrubí 9,52/19,05mm - včetně stíněného komunikačního 2x1,5mm - včetně napájecího kabelu 3x1,5mm - včetně kaučukové tepelné izolace | m | 60 |  | 0 |  |  | základní |  | 0 | 0 | 0 | 0 | 0 | 4 | K | 2 | ROZPOCET | 0 | 0 | 0 | 0 | 0 | 1 | 0 | 4 | 508
254 | K | 6,06 | Chladivové potrubí 6,35/12,7mm - včetně stíněného komunikačního 2x1,5mm - včetně napájecího kabelu 3x1,5mm - včetně kaučukové tepelné izolace | m | 35 |  | 0 |  |  | základní |  | 0 | 0 | 0 | 0 | 0 | 4 | K | 2 | ROZPOCET | 0 | 0 | 0 | 0 | 0 | 1 | 0 | 4 | 510
255 | K | 6,07 | Chladivové potrubí 6,35/9,52mm - včetně stíněného komunikačního 2x1,5mm - včetně napájecího kabelu 3x1,5mm - včetně kaučukové tepelné izolace | m | 25 |  | 0 |  |  | základní |  | 0 | 0 | 0 | 0 | 0 | 4 | K | 2 | ROZPOCET | 0 | 0 | 0 | 0 | 0 | 1 | 0 | 4 | 512
| D | D8 | Zařízení č. 7- Chlazení serveru |  |  |  | 0 |  |  |  |  | 0 |  | 0 |  | 0 | 1 | D | 0 | ROZPOCET | [6 empty] | 0
| D | D9 | Split systém 1+1 (100% záloha) |  |  |  | 0 |  |  |  |  | 0 |  | 0 |  | 0 | 1 | D | 1 | ROZPOCET | [6 empty] | 0
256 | K | 7,01 | Kondenzační jednotka - Qchl= 6,8kW - Qtop= 6,9kW - příkon 2,6kW - proud 12,0A - napájení 230V - 70kg - akustický výkon 65dB - chladivo R32A - 950x834x330mm - garantovaný chod chlazení do -15°C - garantovaný chod vytápění do -18°C - brána ModBus | ks | 2 |  | 0 |  |  | základní |  | 0 | 0 | 0 | 0 | 0 | 4 | K | 2 | ROZPOCET | 0 | 0 | 0 | 0 | 0 | 1 | 0 | 4 | 514
257 | K | 7,02 | Vnitřní nástěnná jednotka - Qchl=6,8kW - Qtop= 6,9kW - filtr vzduchu - chladivo R410A - 10kg | ks | 2 |  | 0 |  |  | základní |  | 0 | 0 | 0 | 0 | 0 | 4 | K | 2 | ROZPOCET | 0 | 0 | 0 | 0 | 0 | 1 | 0 | 4 | 516
258 | K | 7,02a | Nástěnný ovladač s češtinou | ks | 2 |  | 0 |  |  | základní |  | 0 | 0 | 0 | 0 | 0 | 4 | K | 2 | ROZPOCET | 0 | 0 | 0 | 0 | 0 | 1 | 0 | 4 | 518
259 | K | 7,03 | Modul pro střídání provozu a hlídání poruchy | kpl | 1 |  | 0 |  |  | základní |  | 0 | 0 | 0 | 0 | 0 | 4 | K | 2 | ROZPOCET | 0 | 0 | 0 | 0 | 0 | 1 | 0 | 4 | 520
260 | K | 7,04 | Chladivové potrubí 9,52/15,88mm - včetně stíněného komunikačního 2x1,5mm - včetně napájecího kabelu 3x1,5mm - včetně kaučukové tepelné izolace | m | 50 |  | 0 |  |  | základní |  | 0 | 0 | 0 | 0 | 0 | 4 | K | 2 | ROZPOCET | 0 | 0 | 0 | 0 | 0 | 1 | 0 | 4 | 522
| D | D10 | Zařízení č. 8- Nízkoteplotní chlazení vitríny pro uložení fotografií |  |  |  | 0 |  |  |  |  | 0 |  | 0 |  | 0 | 1 | D | 0 | ROZPOCET | [6 empty] | 0
| D | D11 | Nízkoteplotní chlazení 1+1 vitríny |  |  |  | 0 |  |  |  |  | 0 |  | 0 |  | 0 | 1 | D | 1 | ROZPOCET | [6 empty] | 0
261 | K | 8,01 | Kondenzační jednotka ve venkovním provedení - Qchl=5,9kW - chladivo R410A - teplota ve vitríně +2°C - brána ModBus - Agregát: CUA – NEK6213GK R449A,230V - včetně VT/NT ochrany - Výparník : LU-VE SHS 22 E /včetně topné tyče/ - Příslušenství: filtr, průhledítko, solenoid, vstřikovací ventil, Rozvaděč: digitální termostat | ks | 1 |  | 0 |  |  | základní |  | 0 | 0 | 0 | 0 | 0 | 4 | K | 2 | ROZPOCET | 0 | 0 | 0 | 0 | 0 | 1 | 0 | 4 | 524
262 | K | 8,02 | Chladící box +2°C - rozměr 1600x2000x2460mm - nařezané panely ISO 60 bez podlahy - dveře křídlové 800/2000mm - pravé, zakrývací lišty, osvětlení. | ks | 1 |  | 0 |  |  | základní |  | 0 | 0 | 0 | 0 | 0 | 4 | K | 2 | ROZPOCET | 0 | 0 | 0 | 0 | 0 | 1 | 0 | 4 | 526
263 | K | 8,03 | Řízení teploty a vlhkosti ES Koncept - Rozvaděč s dotykovým panelem umožňující regulaci teploty a vlhkosti, - el. vyvíječ páry - topné těleso pro snižování vlhkosti | ks | 1 |  | 0 |  |  | základní |  | 0 | 0 | 0 | 0 | 0 | 4 | K | 2 | ROZPOCET | 0 | 0 | 0 | 0 | 0 | 1 | 0 | 4 | 528
264 | K | 8,04 | Chladivové potrubí dle výrobce CHL jednotky - včetně kaučukové tepelné izolace | m | 20 |  | 0 |  |  | základní |  | 0 | 0 | 0 | 0 | 0 | 4 | K | 2 | ROZPOCET | 0 | 0 | 0 | 0 | 0 | 1 | 0 | 4 | 530
265 | K | 8,05 | Kabel pro silové napájení ventilátoru výparníku - 4x1,5mm | m | 20 |  | 0 |  |  | základní |  | 0 | 0 | 0 | 0 | 0 | 4 | K | 2 | ROZPOCET | 0 | 0 | 0 | 0 | 0 | 1 | 0 | 4 | 532
266 | K | 8,06 | Kabel pro silové napájení elektrického odtávání - 5x2,5mm | m | 25 |  | 0 |  |  | základní |  | 0 | 0 | 0 | 0 | 0 | 4 | K | 2 | ROZPOCET | 0 | 0 | 0 | 0 | 0 | 1 | 0 | 4 | 534
267 | K | 8,07 | Kabel pro silové napájení kompresoru - 4x2,5mm | m | 25 |  | 0 |  |  | základní |  | 0 | 0 | 0 | 0 | 0 | 4 | K | 2 | ROZPOCET | 0 | 0 | 0 | 0 | 0 | 1 | 0 | 4 | 536
268 | K | 8,08 | Kabel pro silové napájení kondenzačního ventilátoru 1 - 4x2,5mm | m | 25 |  | 0 |  |  | základní |  | 0 | 0 | 0 | 0 | 0 | 4 | K | 2 | ROZPOCET | 0 | 0 | 0 | 0 | 0 | 1 | 0 | 4 | 538
269 | K | 8,09 | Kabel pro silové napájení ventilátoru 2 - 3x2,5mm | m | 25 |  | 0 |  |  | základní |  | 0 | 0 | 0 | 0 | 0 | 4 | K | 2 | ROZPOCET | 0 | 0 | 0 | 0 | 0 | 1 | 0 | 4 | 540
270 | K | 8,1 | Kabel pro silové napájení kondenzačního ventilátoru 2 - 3x2,5mm | m | 25 |  | 0 |  |  | základní |  | 0 | 0 | 0 | 0 | 0 | 4 | K | 2 | ROZPOCET | 0 | 0 | 0 | 0 | 0 | 1 | 0 | 4 | 542
271 | K | 8,11 | Kabel pro silové napájení vyhřívání oleje - 3x2,5mm | m | 25 |  | 0 |  |  | základní |  | 0 | 0 | 0 | 0 | 0 | 4 | K | 2 | ROZPOCET | 0 | 0 | 0 | 0 | 0 | 1 | 0 | 4 | 544
272 | K | 8,12 | Kabel pro silové napájení kompresoru - 5x2,5mm | m | 25 |  | 0 |  |  | základní |  | 0 | 0 | 0 | 0 | 0 | 4 | K | 2 | ROZPOCET | 0 | 0 | 0 | 0 | 0 | 1 | 0 | 4 | 546
273 | K | 8,13 | Kabel pro silové napájení patrony - 4x2,5mm | m | 25 |  | 0 |  |  | základní |  | 0 | 0 | 0 | 0 | 0 | 4 | K | 2 | ROZPOCET | 0 | 0 | 0 | 0 | 0 | 1 | 0 | 4 | 548
274 | K | 8,14 | Stíněný kabel pro komunikaci kontroly systému - 4x1,5mm | m | 25 |  | 0 |  |  | základní |  | 0 | 0 | 0 | 0 | 0 | 4 | K | 2 | ROZPOCET | 0 | 0 | 0 | 0 | 0 | 1 | 0 | 4 | 550
275 | K | 8,15 | Stíněný kabel pro komunikaci kontroly systému - 3x1,5mm | m | 25 |  | 0 |  |  | základní |  | 0 | 0 | 0 | 0 | 0 | 4 | K | 2 | ROZPOCET | 0 | 0 | 0 | 0 | 0 | 1 | 0 | 4 | 552
276 | K | 8,16 | Stíněný kabel pro měření teploty prostoru - 2x1,5mm | m | 25 |  | 0 |  |  | základní |  | 0 | 0 | 0 | 0 | 0 | 4 | K | 2 | ROZPOCET | 0 | 0 | 0 | 0 | 0 | 1 | 0 | 4 | 554
277 | K | 8,17 | Stíněný kabel pro měření teploty odtávání - 2x1,5mm | m | 25 |  | 0 |  |  | základní |  | 0 | 0 | 0 | 0 | 0 | 4 | K | 2 | ROZPOCET | 0 | 0 | 0 | 0 | 0 | 1 | 0 | 4 | 556
| D | D12 | Zařízení č. 9- Nízkoteplotní chlazení depozitáře fotografií |  |  |  | 0 |  |  |  |  | 0 |  | 0 |  | 0 | 1 | D | 0 | ROZPOCET | [6 empty] | 0
| D | D13 | Nízkoteplotní chlazení 1+1 místnosti (100% záloha) |  |  |  | 0 |  |  |  |  | 0 |  | 0 |  | 0 | 1 | D | 1 | ROZPOCET | [6 empty] | 0
278 | K | 9,01 | Kondenzační jednotka ve venkovním provedení - Qchl=9,3kW - chladivo R449A - prostorová teplota +6°C - elektronické odtávání - vyhřívaná olejová skříň - brána ModBus - příkon 4,6kW - proud 8,6A - napětí 400V/50Hz - akustický výkon 78dB - hmotnost 150kg | ks | 2 |  | 0 |  |  | základní |  | 0 | 0 | 0 | 0 | 0 | 4 | K | 2 | ROZPOCET | 0 | 0 | 0 | 0 | 0 | 1 | 0 | 4 | 558
279 | K | 9,02 | Vnitřní podstropní jednotka - Qchl=12,7kW - teplota prostoru +6°C | ks | 2 |  | 0 |  |  | základní |  | 0 | 0 | 0 | 0 | 0 | 4 | K | 2 | ROZPOCET | 0 | 0 | 0 | 0 | 0 | 1 | 0 | 4 | 560
280 | K | 9,03 | Nástěnný rozvaděč a ovladač | ks | 2 |  | 0 |  |  | základní |  | 0 | 0 | 0 | 0 | 0 | 4 | K | 2 | ROZPOCET | 0 | 0 | 0 | 0 | 0 | 1 | 0 | 4 | 562
281 | K | 9,04 | Chladivové potrubí 15,88/28,6mm - včetně kaučukové tepelné izolace | m | 20 |  | 0 |  |  | základní |  | 0 | 0 | 0 | 0 | 0 | 4 | K | 2 | ROZPOCET | 0 | 0 | 0 | 0 | 0 | 1 | 0 | 4 | 564
282 | K | 9,05 | Kabel pro silové napájení ventilátoru výparníku - 4x1,5mm | m | 35 |  | 0 |  |  | základní |  | 0 | 0 | 0 | 0 | 0 | 4 | K | 2 | ROZPOCET | 0 | 0 | 0 | 0 | 0 | 1 | 0 | 4 | 566
283 | K | 9,06 | Kabel pro silové napájení elektrického odtávání - 5x2,5mm | m | 35 |  | 0 |  |  | základní |  | 0 | 0 | 0 | 0 | 0 | 4 | K | 2 | ROZPOCET | 0 | 0 | 0 | 0 | 0 | 1 | 0 | 4 | 568
284 | K | 9,07 | Kabel pro silové napájení kompresoru - 4x2,5mm | m | 35 |  | 0 |  |  | základní |  | 0 | 0 | 0 | 0 | 0 | 4 | K | 2 | ROZPOCET | 0 | 0 | 0 | 0 | 0 | 1 | 0 | 4 | 570
285 | K | 9,08 | Kabel pro silové napájení kondenzačního ventilátoru 1 - 4x2,5mm | m | 35 |  | 0 |  |  | základní |  | 0 | 0 | 0 | 0 | 0 | 4 | K | 2 | ROZPOCET | 0 | 0 | 0 | 0 | 0 | 1 | 0 | 4 | 572
286 | K | 9,09 | Kabel pro silové napájení ventilátoru 2 - 3x2,5mm | m | 35 |  | 0 |  |  | základní |  | 0 | 0 | 0 | 0 | 0 | 4 | K | 2 | ROZPOCET | 0 | 0 | 0 | 0 | 0 | 1 | 0 | 4 | 574
287 | K | 9,10 | Kabel pro silové napájení kondenzačního ventilátoru 2 - 3x2,5mm | m | 35 |  | 0 |  |  | základní |  | 0 | 0 | 0 | 0 | 0 | 4 | K | 2 | ROZPOCET | 0 | 0 | 0 | 0 | 0 | 1 | 0 | 4 | 576
288 | K | 9,11 | Kabel pro silové napájení vyhřívání oleje - 3x2,5mm | m | 35 |  | 0 |  |  | základní |  | 0 | 0 | 0 | 0 | 0 | 4 | K | 2 | ROZPOCET | 0 | 0 | 0 | 0 | 0 | 1 | 0 | 4 | 578
289 | K | 9,12 | Kabel pro silové napájení kompresoru - 5x2,5mm | m | 35 |  | 0 |  |  | základní |  | 0 | 0 | 0 | 0 | 0 | 4 | K | 2 | ROZPOCET | 0 | 0 | 0 | 0 | 0 | 1 | 0 | 4 | 580
290 | K | 9,13 | Kabel pro silové napájení patrony - 4x2,5mm | m | 35 |  | 0 |  |  | základní |  | 0 | 0 | 0 | 0 | 0 | 4 | K | 2 | ROZPOCET | 0 | 0 | 0 | 0 | 0 | 1 | 0 | 4 | 582
291 | K | 9,14 | Stíněný kabel pro komunikaci kontroly systému - 4x1,5mm | m | 25 |  | 0 |  |  | základní |  | 0 | 0 | 0 | 0 | 0 | 4 | K | 2 | ROZPOCET | 0 | 0 | 0 | 0 | 0 | 1 | 0 | 4 | 584
292 | K | 9,15 | Stíněný kabel pro komunikaci kontroly systému - 3x1,5mm | m | 25 |  | 0 |  |  | základní |  | 0 | 0 | 0 | 0 | 0 | 4 | K | 2 | ROZPOCET | 0 | 0 | 0 | 0 | 0 | 1 | 0 | 4 | 586
293 | K | 9,16 | Stíněný kabel pro měření teploty prostoru - 2x1,5mm | m | 25 |  | 0 |  |  | základní |  | 0 | 0 | 0 | 0 | 0 | 4 | K | 2 | ROZPOCET | 0 | 0 | 0 | 0 | 0 | 1 | 0 | 4 | 588
294 | K | 9,17 | Stíněný kabel pro měření teploty odtávání - 2x1,5mm | m | 35 |  | 0 |  |  | základní |  | 0 | 0 | 0 | 0 | 0 | 4 | K | 2 | ROZPOCET | 0 | 0 | 0 | 0 | 0 | 1 | 0 | 4 | 590
| D | D14 | Zařízení č. 10 - Větrání bytu |  |  |  | 0 |  |  |  |  | 0 |  | 0 |  | 0 | 1 | D | 0 | ROZPOCET | [6 empty] | 0
295 | K | 10,01 | Odvodní ventilátor do podhledu - 100m3/h; 100Pa - se zpětnou klapkou | ks | 1 |  | 0 |  |  | základní |  | 0 | 0 | 0 | 0 | 0 | 4 | K | 1 | ROZPOCET | 0 | 0 | 0 | 0 | 0 | 1 | 0 | 4 | 592
296 | K | 10,01a | Časový doběh 2-20min. | ks | 1 |  | 0 |  |  | základní |  | 0 | 0 | 0 | 0 | 0 | 4 | K | 1 | ROZPOCET | 0 | 0 | 0 | 0 | 0 | 1 | 0 | 4 | 594
297 | K | 10,02 | Výfukový díl se sítem - materiál pozink pr.200mm | ks | 1 |  | 0 |  |  | základní |  | 0 | 0 | 0 | 0 | 0 | 4 | K | 1 | ROZPOCET | 0 | 0 | 0 | 0 | 0 | 1 | 0 | 4 | 596
298 | K | Pol48 | Flexohadice hluk tlumící s tepelnou izolací z nedráždivé vaty - pr.80mm | m | 15 |  | 0 |  |  | základní |  | 0 | 0 | 0 | 0 | 0 | 4 | K | 1 | ROZPOCET | 0 | 0 | 0 | 0 | 0 | 1 | 0 | 4 | 598
299 | K | Pol26 | Potrubí pozink Sk.I. těsnost C do pr.125mm | m | 35 |  | 0 |  |  | základní |  | 0 | 0 | 0 | 0 | 0 | 4 | K | 1 | ROZPOCET | 0 | 0 | 0 | 0 | 0 | 1 | 0 | 4 | 600
| D | D15 | Zařízení č. 11 - Větrání garáže |  |  |  | 0 |  |  |  |  | 0 |  | 0 |  | 0 | 1 | D | 0 | ROZPOCET | [6 empty] | 0
300 | K | 11,01 | Protidešťová žaluzie se sítem proti hmyzu - materiál pozink - 100x250mm s okapničkou | ks | 2 |  | 0 |  |  | základní |  | 0 | 0 | 0 | 0 | 0 | 4 | K | 1 | ROZPOCET | 0 | 0 | 0 | 0 | 0 | 1 | 0 | 4 | 602
301 | K | 11,02 | Síto z tahokovu - materiál pozink - 200x250mm s lemem | ks | 2 |  | 0 |  |  | základní |  | 0 | 0 | 0 | 0 | 0 | 4 | K | 1 | ROZPOCET | 0 | 0 | 0 | 0 | 0 | 1 | 0 | 4 | 604
302 | K | 11,03 | Protidešťová žaluzie se sítem proti hmyzu - materiál pozink - 200x250mm s okapničkou | ks | 2 |  | 0 |  |  | základní |  | 0 | 0 | 0 | 0 | 0 | 4 | K | 1 | ROZPOCET | 0 | 0 | 0 | 0 | 0 | 1 | 0 | 4 | 606
303 | K | 11,04 | Síto z tahokovu - materiál pozink - 200x250mm s lemem | ks | 2 |  | 0 |  |  | základní |  | 0 | 0 | 0 | 0 | 0 | 4 | K | 1 | ROZPOCET | 0 | 0 | 0 | 0 | 0 | 1 | 0 | 4 | 608
304 | K | Pol19 | Potrubí pozink Sk.I. těsnost C do obvodu 1050mm | m2 | 15 |  | 0 |  |  | základní |  | 0 | 0 | 0 | 0 | 0 | 4 | K | 1 | ROZPOCET | 0 | 0 | 0 | 0 | 0 | 1 | 0 | 4 | 610
| D | D16 | Zařízení č. 12 - Vytápění a chlazení místnosti 1.18 |  |  |  | 0 |  |  |  |  | 0 |  | 0 |  | 0 | 1 | D | 0 | ROZPOCET | [6 empty] | 0
305 | K | 12,01 | Venkovní kondenzační jednotka - Qchl= 5,0kW - Qtop= 5,8kW - příkon 2,6kW - proud 9,0A - napájení 230V - 50kg - akustický výkon 63dB - chladivo R32 - 870x650x330mm - garantovaný chod chlazení do -15°C - garantovaný chod vytápění do -18°C - brána ModBus | ks | 1 |  | 0 |  |  | základní |  | 0 | 0 | 0 | 0 | 0 | 4 | K | 1 | ROZPOCET | 0 | 0 | 0 | 0 | 0 | 1 | 0 | 4 | 612
306 | K | 12,02 | Vnitřní nástěnná jednotka - Qchl= 5,0kW - Qtop= 5,8kW - filtr vzduchu - chladivo R32 - suchý beznapěťový kontakt | ks | 1 |  | 0 |  |  | základní |  | 0 | 0 | 0 | 0 | 0 | 4 | K | 1 | ROZPOCET | 0 | 0 | 0 | 0 | 0 | 1 | 0 | 4 | 614
307 | K | 12,02a | Nástěnný ovladač s češtinou | ks | 1 |  | 0 |  |  | základní |  | 0 | 0 | 0 | 0 | 0 | 4 | K | 1 | ROZPOCET | 0 | 0 | 0 | 0 | 0 | 1 | 0 | 4 | 616
308 | K | 12,03 | Chladivové potrubí 6,35/12,7mm - včetně stíněného komunikačního 2x1,5mm - včetně napájecího kabelu 3x1,5mm - včetně kaučukové tepelné izolace | m | 35 |  | 0 |  |  | základní |  | 0 | 0 | 0 | 0 | 0 | 4 | K | 1 | ROZPOCET | 0 | 0 | 0 | 0 | 0 | 1 | 0 | 4 | 618
| D | D17 | Zařízení č. 13 - Vytápění a chlazení místnosti 1.23b |  |  |  | 0 |  |  |  |  | 0 |  | 0 |  | 0 | 1 | D | 0 | ROZPOCET | [6 empty] | 0
309 | K | 13,01 | Venkovní kondenzační jednotka - Qchl= 2,5kW - Qtop= 3,2kW - příkon 1,9kW - proud 3,5A - napájení 230V - 40kg - akustický výkon 65dB - chladivo R32 - 770x545x288mm - garantovaný chod chlazení do -15°C - garantovaný chod vytápění do -18°C - brána ModBus | ks | 1 |  | 0 |  |  | základní |  | 0 | 0 | 0 | 0 | 0 | 4 | K | 1 | ROZPOCET | 0 | 0 | 0 | 0 | 0 | 1 | 0 | 4 | 620
310 | K | 13,02 | Vnitřní nástěnná jednotka - Qchl= 2,5kW - Qtop= 3,2kW - filtr vzduchu - chladivo R32 - suchý beznapěťový kontakt | ks | 1 |  | 0 |  |  | základní |  | 0 | 0 | 0 | 0 | 0 | 4 | K | 1 | ROZPOCET | 0 | 0 | 0 | 0 | 0 | 1 | 0 | 4 | 622
311 | K | 13,02a | Nástěnný ovladač s češtinou | ks | 1 |  | 0 |  |  | základní |  | 0 | 0 | 0 | 0 | 0 | 4 | K | 1 | ROZPOCET | 0 | 0 | 0 | 0 | 0 | 1 | 0 | 4 | 624
312 | K | 13,03 | Chladivové potrubí 6,35/9,52mm - včetně stíněného komunikačního 2x1,5mm - včetně napájecího kabelu 3x1,5mm - včetně kaučukové tepelné izolace | m | 30 |  | 0 |  |  | základní |  | 0 | 0 | 0 | 0 | 0 | 4 | K | 1 | ROZPOCET | 0 | 0 | 0 | 0 | 0 | 1 | 0 | 4 | 626
| D | D18 | Zařízení č. 14 - Vytápění a chlazení místnosti 1.23c |  |  |  | 0 |  |  |  |  | 0 |  | 0 |  | 0 | 1 | D | 0 | ROZPOCET | [6 empty] | 0
313 | K | 14,01 | Venkovní kondenzační jednotka - Qchl= 2,5kW - Qtop= 3,2kW - příkon 1,9kW - proud 3,5A - napájení 230V - 40kg - akustický výkon 65dB - chladivo R32 - 770x545x288mm - garantovaný chod chlazení do -15°C - garantovaný chod vytápění do -18°C - brána ModBus | ks | 1 |  | 0 |  |  | základní |  | 0 | 0 | 0 | 0 | 0 | 4 | K | 1 | ROZPOCET | 0 | 0 | 0 | 0 | 0 | 1 | 0 | 4 | 628
314 | K | 14,02 | Vnitřní nástěnná jednotka - Qchl= 2,5kW - Qtop= 3,2kW - filtr vzduchu - chladivo R32 - suchý beznapěťový kontakt | ks | 1 |  | 0 |  |  | základní |  | 0 | 0 | 0 | 0 | 0 | 4 | K | 1 | ROZPOCET | 0 | 0 | 0 | 0 | 0 | 1 | 0 | 4 | 630
315 | K | 14,02a | Nástěnný ovladač s češtinou | ks | 1 |  | 0 |  |  | základní |  | 0 | 0 | 0 | 0 | 0 | 4 | K | 1 | ROZPOCET | 0 | 0 | 0 | 0 | 0 | 1 | 0 | 4 | 632
316 | K | 14,03 | Chladivové potrubí 6,35/9,52mm - včetně stíněného komunikačního 2x1,5mm - včetně napájecího kabelu 3x1,5mm - včetně kaučukové tepelné izolace | m | 35 |  | 0 |  |  | základní |  | 0 | 0 | 0 | 0 | 0 | 4 | K | 1 | ROZPOCET | 0 | 0 | 0 | 0 | 0 | 1 | 0 | 4 | 634
| D | D19 | Zařízení č. 15 - Zvlhčování přívodního vzduchu do místnosti |  |  |  | 0 |  |  |  |  | 0 |  | 0 |  | 0 | 1 | D | 0 | ROZPOCET | [6 empty] | 0
317 | K | 15,01 | Elektrický parní zvlhčovač s plynulým řízením výkonu - výroba páry 20kg/h - množství vzduchu 4.800m3/h - vstupní vlhkost vzduchu 40% - výstupní vlhkost vzduchu 55% - elektrody nerez - řízení nadřazenou MaR - provoz 24h denně - napájení topných těles 400V - napájení elektroniky 230V - umístění vertikální - automatické odstraňování vodního kamene - Parní hadice 4m - Kondenzační hadice 4m - Trubice do potrubí | ks | 1 |  | 0 |  |  | základní |  | 0 | 0 | 0 | 0 | 0 | 4 | K | 1 | ROZPOCET | 0 | 0 | 0 | 0 | 0 | 1 | 0 | 4 | 636
318 | K | 15,02 | Elektrický parní zvlhčovač s plynulým řízením výkonu - výroba páry 5kg/h - množství vzduchu 900m3/h - vstupní vlhkost vzduchu 40% - výstupní vlhkost vzduchu 55% - elektrody nerez - řízení nadřazenou MaR - provoz 24h denně - napájení topných těles 400V - napájení elektroniky 230V - umístění vertikální - automatické odstraňování vodního kamene - Parní hadice 4m - Kondenzační hadice 4m - Trubice do potrubí | ks | 1 |  | 0 |  |  | základní |  | 0 | 0 | 0 | 0 | 0 | 4 | K | 1 | ROZPOCET | 0 | 0 | 0 | 0 | 0 | 1 | 0 | 4 | 638
319 | K | 15,03 | Elektrický parní zvlhčovač s plynulým řízením výkonu - výroba páry 10kg/h - množství vzduchu 2.400m3/h - vstupní vlhkost vzduchu 40% - výstupní vlhkost vzduchu 55% - elektrody nerez - řízení nadřazenou MaR - provoz 24h denně - napájení topných těles 400V - napájení elektroniky 230V - umístění vertikální - automatické odstraňování vodního kamene - Parní hadice 4m - Kondenzační hadice 4m - Trubice do potrubí | ks | 1 |  | 0 |  |  | základní |  | 0 | 0 | 0 | 0 | 0 | 4 | K | 1 | ROZPOCET | 0 | 0 | 0 | 0 | 0 | 1 | 0 | 4 | 640
320 | K | 15,04 | Elektrický parní zvlhčovač s plynulým řízením výkonu - výroba páry 10kg/h - množství vzduchu 2.400m3/h - vstupní vlhkost vzduchu 40% - výstupní vlhkost vzduchu 55% - elektrody nerez - řízení nadřazenou MaR - provoz 24h denně - napájení topných těles 400V - napájení elektroniky 230V - umístění vertikální - automatické odstraňování vodního kamene - Parní hadice 4m - Kondenzační hadice 4m - Trubice do potrubí | ks | 1 |  | 0 |  |  | základní |  | 0 | 0 | 0 | 0 | 0 | 4 | K | 1 | ROZPOCET | 0 | 0 | 0 | 0 | 0 | 1 | 0 | 4 | 642
321 | K | 15,05 | Elektrický parní zvlhčovač s plynulým řízením výkonu - výroba páry 5kg/h - množství vzduchu 720m3/h - vstupní vlhkost vzduchu 40% - výstupní vlhkost vzduchu 55% - elektrody nerez - řízení nadřazenou MaR - provoz 24h denně - napájení topných těles 400V - napájení elektroniky 230V - umístění vertikální - automatické odstraňování vodního kamene - Parní hadice 4m - Kondenzační hadice 4m - Trubice do potrubí | ks | 1 |  | 0 |  |  | základní |  | 0 | 0 | 0 | 0 | 0 | 4 | K | 1 | ROZPOCET | 0 | 0 | 0 | 0 | 0 | 1 | 0 | 4 | 644
322 | K | 15,07 | Elektrický parní zvlhčovač s plynulým řízením výkonu - výroba páry 5kg/h - množství vzduchu 900m3/h - vstupní vlhkost vzduchu 40% - výstupní vlhkost vzduchu 55% - elektrody nerez - řízení nadřazenou MaR - provoz 24h denně - napájení topných těles 400V - napájení elektroniky 230V - umístění vertikální - automatické odstraňování vodního kamene - Parní hadice 4m - Kondenzační hadice 4m - Trubice do potrubí | ks | 1 |  | 0 |  |  | základní |  | 0 | 0 | 0 | 0 | 0 | 4 | K | 1 | ROZPOCET | 0 | 0 | 0 | 0 | 0 | 1 | 0 | 4 | 648
323 | K | 15,08 | Elektrický parní zvlhčovač s plynulým řízením výkonu - výroba páry 20kg/h - množství vzduchu 4.800m3/h - vstupní vlhkost vzduchu 40% - výstupní vlhkost vzduchu 55% - elektrody nerez - řízení nadřazenou MaR - provoz 24h denně - napájení topných těles 400V - napájení elektroniky 230V - umístění vertikální - automatické odstraňování vodního kamene - Parní hadice 4m - Kondenzační hadice 4m - Trubice do potrubí | ks | 1 |  | 0 |  |  | základní |  | 0 | 0 | 0 | 0 | 0 | 4 | K | 1 | ROZPOCET | 0 | 0 | 0 | 0 | 0 | 1 | 0 | 4 | 650
324 | K | 15,09 | Elektrický parní zvlhčovač s plynulým řízením výkonu - výroba páry 5kg/h - množství vzduchu 900m3/h - vstupní vlhkost vzduchu 40% - výstupní vlhkost vzduchu 55% - elektrody nerez - řízení nadřazenou MaR - provoz 24h denně - napájení topných těles 400V - napájení elektroniky 230V - umístění vertikální - automatické odstraňování vodního kamene - Parní hadice 4m - Kondenzační hadice 4m - Trubice do potrubí | ks | 1 |  | 0 |  |  | základní |  | 0 | 0 | 0 | 0 | 0 | 4 | K | 1 | ROZPOCET | 0 | 0 | 0 | 0 | 0 | 1 | 0 | 4 | 652
325 | K | 15,10 | Elektrický parní zvlhčovač s plynulým řízením výkonu - výroba páry 10kg/h - množství vzduchu 2.400m3/h - vstupní vlhkost vzduchu 40% - výstupní vlhkost vzduchu 55% - elektrody nerez - řízení nadřazenou MaR - provoz 24h denně - napájení topných těles 400V - napájení elektroniky 230V - umístění vertikální - automatické odstraňování vodního kamene - Parní hadice 4m - Kondenzační hadice 4m - Trubice do potrubí | ks | 1 |  | 0 |  |  | základní |  | 0 | 0 | 0 | 0 | 0 | 4 | K | 1 | ROZPOCET | 0 | 0 | 0 | 0 | 0 | 1 | 0 | 4 | 654
326 | K | 15,11 | Elektrický parní zvlhčovač s plynulým řízením výkonu - výroba páry 10kg/h - množství vzduchu 2.400m3/h - vstupní vlhkost vzduchu 40% - výstupní vlhkost vzduchu 55% - elektrody nerez - řízení nadřazenou MaR - provoz 24h denně - napájení topných těles 400V - napájení elektroniky 230V - umístění vertikální - automatické odstraňování vodního kamene - Parní hadice 4m - Kondenzační hadice 4m - Trubice do potrubí | ks | 1 |  | 0 |  |  | základní |  | 0 | 0 | 0 | 0 | 0 | 4 | K | 1 | ROZPOCET | 0 | 0 | 0 | 0 | 0 | 1 | 0 | 4 | 656
327 | K | 15,12 | Elektrický parní zvlhčovač s plynulým řízením výkonu - výroba páry 5kg/h - množství vzduchu 900m3/h - vstupní vlhkost vzduchu 40% - výstupní vlhkost vzduchu 55% - elektrody nerez - řízení nadřazenou MaR - provoz 24h denně - napájení topných těles 400V - napájení elektroniky 230V - umístění vertikální - automatické odstraňování vodního kamene - Parní hadice 4m - Kondenzační hadice 4m - Trubice do potrubí | ks | 1 |  | 0 |  |  | základní |  | 0 | 0 | 0 | 0 | 0 | 4 | K | 1 | ROZPOCET | 0 | 0 | 0 | 0 | 0 | 1 | 0 | 4 | 658
328 | K | 15,13 | Elektrický parní zvlhčovač s plynulým řízením výkonu - výroba páry 5kg/h - množství vzduchu 900m3/h - vstupní vlhkost vzduchu 40% - výstupní vlhkost vzduchu 55% - elektrody nerez - řízení nadřazenou MaR - provoz 24h denně - napájení topných těles 400V - napájení elektroniky 230V - umístění vertikální - automatické odstraňování vodního kamene - Parní hadice 4m - Kondenzační hadice 4m - Trubice do potrubí | ks | 1 |  | 0 |  |  | základní |  | 0 | 0 | 0 | 0 | 0 | 4 | K | 1 | ROZPOCET | 0 | 0 | 0 | 0 | 0 | 1 | 0 | 4 | 660
| D | D20 | Zařízení č. 20- Adsorpční odvlhčování a parní zvlhčování místnosti 1.06 a 1.11 |  |  |  | 0 |  |  |  |  | 0 |  | 0 |  | 0 | 1 | D | 0 | ROZPOCET | [6 empty] | 0
329 | K | 20,01 | Adsorpční odvlhčovač s elektronickým regeneračním ohřívačem - odvlhčovací výkon 5,0kg/h - procesní vzduch 1.000m3/h; 100Pa - regenerační vzduch 250m3/h; 150Pa - frekvenční měnič procesního vzduchu - plynulá regulace - nadřazený systém ModBus | ks | 1 |  | 0 |  |  | základní |  | 0 | 0 | 0 | 0 | 0 | 4 | K | 1 | ROZPOCET | 0 | 0 | 0 | 0 | 0 | 1 | 0 | 4 | 662
330 | K | 20,01a | Pružná manžeta - pr.315mm | ks | 2 |  | 0 |  |  | základní |  | 0 | 0 | 0 | 0 | 0 | 4 | K | 1 | ROZPOCET | 0 | 0 | 0 | 0 | 0 | 1 | 0 | 4 | 664
331 | K | 20,01b | Pružná manžeta - pr.200mm | ks | 2 |  | 0 |  |  | základní |  | 0 | 0 | 0 | 0 | 0 | 4 | K | 1 | ROZPOCET | 0 | 0 | 0 | 0 | 0 | 1 | 0 | 4 | 666
332 | K | 20,02 | Požární klapka se servopohonem 230V a signalizací polohy - pr.315mm | ks | 2 |  | 0 |  |  | základní |  | 0 | 0 | 0 | 0 | 0 | 4 | K | 1 | ROZPOCET | 0 | 0 | 0 | 0 | 0 | 1 | 0 | 4 | 668
333 | K | 20,03 | Požární klapka se servopohonem 230V a signalizací polohy - 1200x200mm | ks | 1 |  | 0 |  |  | základní |  | 0 | 0 | 0 | 0 | 0 | 4 | K | 1 | ROZPOCET | 0 | 0 | 0 | 0 | 0 | 1 | 0 | 4 | 670
334 | K | 20,04 | Požární klapka se servopohonem 230V a signalizací polohy - 1000x200mm | ks | 1 |  | 0 |  |  | základní |  | 0 | 0 | 0 | 0 | 0 | 4 | K | 1 | ROZPOCET | 0 | 0 | 0 | 0 | 0 | 1 | 0 | 4 | 672
335 | K | 20,05 | Požární stěnový uzávěr kouřotěsný - 200x1000mm - včetně jednoho síta - včetně servopohonu | ks | 1 |  | 0 |  |  | základní |  | 0 | 0 | 0 | 0 | 0 | 4 | K | 1 | ROZPOCET | 0 | 0 | 0 | 0 | 0 | 1 | 0 | 4 | 674
336 | K | 20,06 | Požární stěnový uzávěr kouřotěsný - 200x500mm - včetně jednoho síta - včetně servopohonu | ks | 1 |  | 0 |  |  | základní |  | 0 | 0 | 0 | 0 | 0 | 4 | K | 1 | ROZPOCET | 0 | 0 | 0 | 0 | 0 | 1 | 0 | 4 | 676
337 | K | 20,07 | Regulátor variabilního průtoku pr.200mm - 85m3/h až 850m3/h - s ModBus komunikací | ks | 2 |  | 0 |  |  | základní |  | 0 | 0 | 0 | 0 | 0 | 4 | K | 1 | ROZPOCET | 0 | 0 | 0 | 0 | 0 | 1 | 0 | 4 | 678
338 | K | 20,08 | Regulátor variabilního průtoku pr.125mm - 40m3/h až 400m3/h - s ModBus komunikací | ks | 2 |  | 0 |  |  | základní |  | 0 | 0 | 0 | 0 | 0 | 4 | K | 1 | ROZPOCET | 0 | 0 | 0 | 0 | 0 | 1 | 0 | 4 | 680
339 | K | 20,09 | Pružná manžeta - pr.160mm | ks | 2 |  | 0 |  |  | základní |  | 0 | 0 | 0 | 0 | 0 | 4 | K | 1 | ROZPOCET | 0 | 0 | 0 | 0 | 0 | 1 | 0 | 4 | 682
340 | K | 20,10 | Přívodní multidýza - 1200x200mm | ks | 1 |  | 0 |  |  | základní |  | 0 | 0 | 0 | 0 | 0 | 4 | K | 1 | ROZPOCET | 0 | 0 | 0 | 0 | 0 | 1 | 0 | 4 | 684
341 | K | 20,11 | Přívodní multidýza - 1000x200mm | ks | 1 |  | 0 |  |  | základní |  | 0 | 0 | 0 | 0 | 0 | 4 | K | 1 | ROZPOCET | 0 | 0 | 0 | 0 | 0 | 1 | 0 | 4 | 686
342 | K | 20,12 | Sací kus se sítem proti hmyzu - materiál pozink pr.200mm | ks | 1 |  | 0 |  |  | základní |  | 0 | 0 | 0 | 0 | 0 | 4 | K | 1 | ROZPOCET | 0 | 0 | 0 | 0 | 0 | 1 | 0 | 4 | 688
343 | K | 20,13 | Výfukový díl se sítem - materiál pozink pr.200mm | ks | 1 |  | 0 |  |  | základní |  | 0 | 0 | 0 | 0 | 0 | 4 | K | 1 | ROZPOCET | 0 | 0 | 0 | 0 | 0 | 1 | 0 | 4 | 690
344 | K | Pol19 | Potrubí pozink Sk.I. těsnost C do obvodu 1050mm | m2 | 9 |  | 0 |  |  | základní |  | 0 | 0 | 0 | 0 | 0 | 4 | K | 1 | ROZPOCET | 0 | 0 | 0 | 0 | 0 | 1 | 0 | 4 | 692
345 | K | Pol20 | Potrubí pozink Sk.I. těsnost C do obvodu 1500mm | m2 | 5 |  | 0 |  |  | základní |  | 0 | 0 | 0 | 0 | 0 | 4 | K | 1 | ROZPOCET | 0 | 0 | 0 | 0 | 0 | 1 | 0 | 4 | 694
346 | K | Pol22 | Potrubí pozink Sk.I. těsnost C do obvodu 2630mm | m2 | 22 |  | 0 |  |  | základní |  | 0 | 0 | 0 | 0 | 0 | 4 | K | 1 | ROZPOCET | 0 | 0 | 0 | 0 | 0 | 1 | 0 | 4 | 696
347 | K | Pol23 | Potrubí pozink Sk.I. těsnost C do obvodu 3500mm | m2 | 18 |  | 0 |  |  | základní |  | 0 | 0 | 0 | 0 | 0 | 4 | K | 1 | ROZPOCET | 0 | 0 | 0 | 0 | 0 | 1 | 0 | 4 | 698
348 | K | Pol26 | Potrubí pozink Sk.I. těsnost C do pr.125mm | m | 15 |  | 0 |  |  | základní |  | 0 | 0 | 0 | 0 | 0 | 4 | K | 1 | ROZPOCET | 0 | 0 | 0 | 0 | 0 | 1 | 0 | 4 | 700
349 | K | Pol27 | Potrubí pozink Sk.I. těsnost C do pr.160mm | m | 115 |  | 0 |  |  | základní |  | 0 | 0 | 0 | 0 | 0 | 4 | K | 1 | ROZPOCET | 0 | 0 | 0 | 0 | 0 | 1 | 0 | 4 | 702
350 | K | Pol28 | Potrubí pozink Sk.I. těsnost C do pr.200mm | m | 30 |  | 0 |  |  | základní |  | 0 | 0 | 0 | 0 | 0 | 4 | K | 1 | ROZPOCET | 0 | 0 | 0 | 0 | 0 | 1 | 0 | 4 | 704
351 | K | Pol30 | Potrubí pozink Sk.I. těsnost C do pr.250mm | m | 20 |  | 0 |  |  | základní |  | 0 | 0 | 0 | 0 | 0 | 4 | K | 1 | ROZPOCET | 0 | 0 | 0 | 0 | 0 | 1 | 0 | 4 | 706
352 | K | Pol31 | Potrubí pozink Sk.I. těsnost C do pr.280mm | m | 75 |  | 0 |  |  | základní |  | 0 | 0 | 0 | 0 | 0 | 4 | K | 1 | ROZPOCET | 0 | 0 | 0 | 0 | 0 | 1 | 0 | 4 | 708
353 | K | Pol49 | Potrubí pozink Sk.I. těsnost C do pr.315mm | m | 40 |  | 0 |  |  | základní |  | 0 | 0 | 0 | 0 | 0 | 4 | K | 1 | ROZPOCET | 0 | 0 | 0 | 0 | 0 | 1 | 0 | 4 | 710
354 | K | Pol34 | Tepelná izolace VZT potrubí - tloušťka 20mm kaučuk se samolepem a Al. Fólií | m2 | 220 |  | 0 |  |  | základní |  | 0 | 0 | 0 | 0 | 0 | 4 | K | 1 | ROZPOCET | 0 | 0 | 0 | 0 | 0 | 1 | 0 | 4 | 712
355 | K | Pol35 | Tepelná izolace VZT potrubí - tloušťka 50mm pěnové sklo se samolepem a kašírovou fólií | m2 | 55 |  | 0 |  |  | základní |  | 0 | 0 | 0 | 0 | 0 | 4 | K | 1 | ROZPOCET | 0 | 0 | 0 | 0 | 0 | 1 | 0 | 4 | 714
356 | K | Pol37 | Požární izolace pro doizolování požární klapky - typ B; 30minut | ks | 2 |  | 0 |  |  | základní |  | 0 | 0 | 0 | 0 | 0 | 4 | K | 1 | ROZPOCET | 0 | 0 | 0 | 0 | 0 | 1 | 0 | 4 | 716
| D | D21 | Zařízení č. 21- Adsorpční odvlhčování a parní zvlhčování místnosti 1.10 a 1.19 |  |  |  | 0 |  |  |  |  | 0 |  | 0 |  | 0 | 1 | D | 0 | ROZPOCET | [6 empty] | 0
357 | K | 21,01 | Adsorpční odvlhčovač s elektronickým regeneračním ohřívačem - odvlhčovací výkon 5,0kg/h - procesní vzduch 1.000m3/h; 100Pa - regenerační vzduch 250m3/h; 150Pa - frekvenční měnič procesního vzduchu - plynulá regulace - nadřazený systém ModBus | ks | 1 |  | 0 |  |  | základní |  | 0 | 0 | 0 | 0 | 0 | 4 | K | 1 | ROZPOCET | 0 | 0 | 0 | 0 | 0 | 1 | 0 | 4 | 718
358 | K | 21,01a | Pružná manžeta - pr.315mm | ks | 2 |  | 0 |  |  | základní |  | 0 | 0 | 0 | 0 | 0 | 4 | K | 1 | ROZPOCET | 0 | 0 | 0 | 0 | 0 | 1 | 0 | 4 | 720
359 | K | 21,01b | Pružná manžeta - pr.200mm | ks | 2 |  | 0 |  |  | základní |  | 0 | 0 | 0 | 0 | 0 | 4 | K | 1 | ROZPOCET | 0 | 0 | 0 | 0 | 0 | 1 | 0 | 4 | 722
360 | K | 21,02 | Požární klapka se servopohonem 230V a signalizací polohy - pr.280mm | ks | 2 |  | 0 |  |  | základní |  | 0 | 0 | 0 | 0 | 0 | 4 | K | 1 | ROZPOCET | 0 | 0 | 0 | 0 | 0 | 1 | 0 | 4 | 724
361 | K | 21,03 | Požární klapka se servopohonem 230V a signalizací polohy - 500x200mm | ks | 2 |  | 0 |  |  | základní |  | 0 | 0 | 0 | 0 | 0 | 4 | K | 1 | ROZPOCET | 0 | 0 | 0 | 0 | 0 | 1 | 0 | 4 | 726
362 | K | 21,04 | Požární stěnový uzávěr kouřotěsný - 200x500mm - včetně jednoho síta - včetně servopohonu | ks | 2 |  | 0 |  |  | základní |  | 0 | 0 | 0 | 0 | 0 | 4 | K | 1 | ROZPOCET | 0 | 0 | 0 | 0 | 0 | 1 | 0 | 4 | 728
363 | K | 21,05 | Regulátor variabilního průtoku pr.125mm - 40m3/h až 400m3/h - s ModBus komunikací | ks | 2 |  | 0 |  |  | základní |  | 0 | 0 | 0 | 0 | 0 | 4 | K | 1 | ROZPOCET | 0 | 0 | 0 | 0 | 0 | 1 | 0 | 4 | 730
364 | K | 21,06 | Regulátor variabilního průtoku pr.125mm - 40m3/h až 400m3/h - s ModBus komunikací | ks | 2 |  | 0 |  |  | základní |  | 0 | 0 | 0 | 0 | 0 | 4 | K | 1 | ROZPOCET | 0 | 0 | 0 | 0 | 0 | 1 | 0 | 4 | 732
365 | K | 21,07 | Přívodní multidýza - 500x200mm | ks | 1 |  | 0 |  |  | základní |  | 0 | 0 | 0 | 0 | 0 | 4 | K | 1 | ROZPOCET | 0 | 0 | 0 | 0 | 0 | 1 | 0 | 4 | 734
366 | K | 21,08 | Sací kus se sítem proti hmyzu - materiál pozink pr.200mm | ks | 1 |  | 0 |  |  | základní |  | 0 | 0 | 0 | 0 | 0 | 4 | K | 1 | ROZPOCET | 0 | 0 | 0 | 0 | 0 | 1 | 0 | 4 | 736
367 | K | 21,09 | Výfukový díl se sítem - materiál pozink pr.200mm | ks | 1 |  | 0 |  |  | základní |  | 0 | 0 | 0 | 0 | 0 | 4 | K | 1 | ROZPOCET | 0 | 0 | 0 | 0 | 0 | 1 | 0 | 4 | 738
368 | K | Pol20 | Potrubí pozink Sk.I. těsnost C do obvodu 1500mm | m2 | 13 |  | 0 |  |  | základní |  | 0 | 0 | 0 | 0 | 0 | 4 | K | 1 | ROZPOCET | 0 | 0 | 0 | 0 | 0 | 1 | 0 | 4 | 740
369 | K | Pol26 | Potrubí pozink Sk.I. těsnost C do pr.125mm | m | 12 |  | 0 |  |  | základní |  | 0 | 0 | 0 | 0 | 0 | 4 | K | 1 | ROZPOCET | 0 | 0 | 0 | 0 | 0 | 1 | 0 | 4 | 742
370 | K | Pol27 | Potrubí pozink Sk.I. těsnost C do pr.160mm | m | 40 |  | 0 |  |  | základní |  | 0 | 0 | 0 | 0 | 0 | 4 | K | 1 | ROZPOCET | 0 | 0 | 0 | 0 | 0 | 1 | 0 | 4 | 744
371 | K | Pol28 | Potrubí pozink Sk.I. těsnost C do pr.200mm | m | 30 |  | 0 |  |  | základní |  | 0 | 0 | 0 | 0 | 0 | 4 | K | 1 | ROZPOCET | 0 | 0 | 0 | 0 | 0 | 1 | 0 | 4 | 746
372 | K | Pol31 | Potrubí pozink Sk.I. těsnost C do pr.280mm | m | 90 |  | 0 |  |  | základní |  | 0 | 0 | 0 | 0 | 0 | 4 | K | 1 | ROZPOCET | 0 | 0 | 0 | 0 | 0 | 1 | 0 | 4 | 748
373 | K | Pol49 | Potrubí pozink Sk.I. těsnost C do pr.315mm | m | 20 |  | 0 |  |  | základní |  | 0 | 0 | 0 | 0 | 0 | 4 | K | 1 | ROZPOCET | 0 | 0 | 0 | 0 | 0 | 1 | 0 | 4 | 750
374 | K | Pol34 | Tepelná izolace VZT potrubí - tloušťka 20mm kaučuk se samolepem a Al. Fólií | m2 | 160 |  | 0 |  |  | základní |  | 0 | 0 | 0 | 0 | 0 | 4 | K | 1 | ROZPOCET | 0 | 0 | 0 | 0 | 0 | 1 | 0 | 4 | 752
375 | K | Pol37 | Požární izolace pro doizolování požární klapky - typ B; 30minut | ks | 2 |  | 0 |  |  | základní |  | 0 | 0 | 0 | 0 | 0 | 4 | K | 1 | ROZPOCET | 0 | 0 | 0 | 0 | 0 | 1 | 0 | 4 | 754
| D | D22 | Zařízení č. 22- Adsorpční odvlhčování a parní zvlhčování místnosti 1.12 a 1.13 |  |  |  | 0 |  |  |  |  | 0 |  | 0 |  | 0 | 1 | D | 0 | ROZPOCET | [6 empty] | 0
376 | K | 22,01 | Adsorpční odvlhčovač s elektronickým regeneračním ohřívačem - odvlhčovací výkon 5,0kg/h - procesní vzduch 1.000m3/h; 100Pa - regenerační vzduch 250m3/h; 150Pa - frekvenční měnič procesního vzduchu - plynulá regulace - nadřazený systém ModBus | ks | 1 |  | 0 |  |  | základní |  | 0 | 0 | 0 | 0 | 0 | 4 | K | 1 | ROZPOCET | 0 | 0 | 0 | 0 | 0 | 1 | 0 | 4 | 756
377 | K | 22,01a | Pružná manžeta - pr.315mm | ks | 2 |  | 0 |  |  | základní |  | 0 | 0 | 0 | 0 | 0 | 4 | K | 1 | ROZPOCET | 0 | 0 | 0 | 0 | 0 | 1 | 0 | 4 | 758
378 | K | 22,01b | Pružná manžeta - pr.200mm | ks | 2 |  | 0 |  |  | základní |  | 0 | 0 | 0 | 0 | 0 | 4 | K | 1 | ROZPOCET | 0 | 0 | 0 | 0 | 0 | 1 | 0 | 4 | 760
379 | K | 22,02 | Požární klapka se servopohonem 230V a signalizací polohy - pr.280mm | ks | 2 |  | 0 |  |  | základní |  | 0 | 0 | 0 | 0 | 0 | 4 | K | 1 | ROZPOCET | 0 | 0 | 0 | 0 | 0 | 1 | 0 | 4 | 762
380 | K | 22,03 | Požární klapka se servopohonem 230V a signalizací polohy - 800x200mm | ks | 1 |  | 0 |  |  | základní |  | 0 | 0 | 0 | 0 | 0 | 4 | K | 1 | ROZPOCET | 0 | 0 | 0 | 0 | 0 | 1 | 0 | 4 | 764
381 | K | 22,04 | Požární klapka se servopohonem 230V a signalizací polohy - 500x200mm | ks | 1 |  | 0 |  |  | základní |  | 0 | 0 | 0 | 0 | 0 | 4 | K | 1 | ROZPOCET | 0 | 0 | 0 | 0 | 0 | 1 | 0 | 4 | 766
382 | K | 22,05 | Požární stěnový uzávěr kouřotěsný - 200x800mm - včetně jednoho síta - včetně servopohonu | ks | 1 |  | 0 |  |  | základní |  | 0 | 0 | 0 | 0 | 0 | 4 | K | 1 | ROZPOCET | 0 | 0 | 0 | 0 | 0 | 1 | 0 | 4 | 768
383 | K | 22,06 | Požární stěnový uzávěr kouřotěsný - 200x500mm - včetně jednoho síta - včetně servopohonu | ks | 1 |  | 0 |  |  | základní |  | 0 | 0 | 0 | 0 | 0 | 4 | K | 1 | ROZPOCET | 0 | 0 | 0 | 0 | 0 | 1 | 0 | 4 | 770
384 | K | 22,07 | Regulátor variabilního průtoku pr.160mm - 60m3/h až 600m3/h - s ModBus komunikací | ks | 2 |  | 0 |  |  | základní |  | 0 | 0 | 0 | 0 | 0 | 4 | K | 1 | ROZPOCET | 0 | 0 | 0 | 0 | 0 | 1 | 0 | 4 | 772
385 | K | 22,08 | Regulátor variabilního průtoku pr.125mm - 40m3/h až 400m3/h - s ModBus komunikací | ks | 2 |  | 0 |  |  | základní |  | 0 | 0 | 0 | 0 | 0 | 4 | K | 1 | ROZPOCET | 0 | 0 | 0 | 0 | 0 | 1 | 0 | 4 | 774
386 | K | 22,09 | Přívodní multidýza - 800x200mm | ks | 1 |  | 0 |  |  | základní |  | 0 | 0 | 0 | 0 | 0 | 4 | K | 1 | ROZPOCET | 0 | 0 | 0 | 0 | 0 | 1 | 0 | 4 | 776
387 | K | 22,10 | Přívodní multidýza - 500x200mm | ks | 1 |  | 0 |  |  | základní |  | 0 | 0 | 0 | 0 | 0 | 4 | K | 1 | ROZPOCET | 0 | 0 | 0 | 0 | 0 | 1 | 0 | 4 | 778
388 | K | 22,11 | Sací kus se sítem proti hmyzu - materiál pozink pr.200mm | ks | 1 |  | 0 |  |  | základní |  | 0 | 0 | 0 | 0 | 0 | 4 | K | 1 | ROZPOCET | 0 | 0 | 0 | 0 | 0 | 1 | 0 | 4 | 780
389 | K | 22,12 | Výfukový díl se sítem - materiál pozink pr.200mm | ks | 1 |  | 0 |  |  | základní |  | 0 | 0 | 0 | 0 | 0 | 4 | K | 1 | ROZPOCET | 0 | 0 | 0 | 0 | 0 | 1 | 0 | 4 | 782
390 | K | Pol19 | Potrubí pozink Sk.I. těsnost C do obvodu 1050mm | m2 | 15 |  | 0 |  |  | základní |  | 0 | 0 | 0 | 0 | 0 | 4 | K | 1 | ROZPOCET | 0 | 0 | 0 | 0 | 0 | 1 | 0 | 4 | 784
391 | K | Pol22 | Potrubí pozink Sk.I. těsnost C do obvodu 2630mm | m2 | 20 |  | 0 |  |  | základní |  | 0 | 0 | 0 | 0 | 0 | 4 | K | 1 | ROZPOCET | 0 | 0 | 0 | 0 | 0 | 1 | 0 | 4 | 786
392 | K | Pol26 | Potrubí pozink Sk.I. těsnost C do pr.125mm | m | 12 |  | 0 |  |  | základní |  | 0 | 0 | 0 | 0 | 0 | 4 | K | 1 | ROZPOCET | 0 | 0 | 0 | 0 | 0 | 1 | 0 | 4 | 788
393 | K | Pol27 | Potrubí pozink Sk.I. těsnost C do pr.160mm | m | 35 |  | 0 |  |  | základní |  | 0 | 0 | 0 | 0 | 0 | 4 | K | 1 | ROZPOCET | 0 | 0 | 0 | 0 | 0 | 1 | 0 | 4 | 790
394 | K | Pol28 | Potrubí pozink Sk.I. těsnost C do pr.200mm | m | 25 |  | 0 |  |  | základní |  | 0 | 0 | 0 | 0 | 0 | 4 | K | 1 | ROZPOCET | 0 | 0 | 0 | 0 | 0 | 1 | 0 | 4 | 792
395 | K | Pol30 | Potrubí pozink Sk.I. těsnost C do pr.250mm | m | 35 |  | 0 |  |  | základní |  | 0 | 0 | 0 | 0 | 0 | 4 | K | 1 | ROZPOCET | 0 | 0 | 0 | 0 | 0 | 1 | 0 | 4 | 794
396 | K | Pol31 | Potrubí pozink Sk.I. těsnost C do pr.280mm | m | 80 |  | 0 |  |  | základní |  | 0 | 0 | 0 | 0 | 0 | 4 | K | 1 | ROZPOCET | 0 | 0 | 0 | 0 | 0 | 1 | 0 | 4 | 796
397 | K | Pol49 | Potrubí pozink Sk.I. těsnost C do pr.315mm | m | 20 |  | 0 |  |  | základní |  | 0 | 0 | 0 | 0 | 0 | 4 | K | 1 | ROZPOCET | 0 | 0 | 0 | 0 | 0 | 1 | 0 | 4 | 798
398 | K | Pol34 | Tepelná izolace VZT potrubí - tloušťka 20mm kaučuk se samolepem a Al. Fólií | m2 | 100 |  | 0 |  |  | základní |  | 0 | 0 | 0 | 0 | 0 | 4 | K | 1 | ROZPOCET | 0 | 0 | 0 | 0 | 0 | 1 | 0 | 4 | 800
399 | K | Pol35 | Tepelná izolace VZT potrubí - tloušťka 50mm pěnové sklo se samolepem a kašírovou fólií | m2 | 90 |  | 0 |  |  | základní |  | 0 | 0 | 0 | 0 | 0 | 4 | K | 1 | ROZPOCET | 0 | 0 | 0 | 0 | 0 | 1 | 0 | 4 | 802
400 | K | Pol37 | Požární izolace pro doizolování požární klapky - typ B; 30minut | ks | 2 |  | 0 |  |  | základní |  | 0 | 0 | 0 | 0 | 0 | 4 | K | 1 | ROZPOCET | 0 | 0 | 0 | 0 | 0 | 1 | 0 | 4 | 804
| D | D23 | Zařízení č. 23- Adsorpční odvlhčování a parní zvlhčování místnosti 1.15 |  |  |  | 0 |  |  |  |  | 0 |  | 0 |  | 0 | 1 | D | 0 | ROZPOCET | [6 empty] | 0
401 | K | 23,01 | Adsorpční odvlhčovač s elektronickým regeneračním ohřívačem - odvlhčovací výkon 5,0kg/h - procesní vzduch 1.000m3/h; 100Pa - regenerační vzduch 250m3/h; 150Pa - frekvenční měnič procesního vzduchu - plynulá regulace - nadřazený systém ModBus | ks | 1 |  | 0 |  |  | základní |  | 0 | 0 | 0 | 0 | 0 | 4 | K | 1 | ROZPOCET | 0 | 0 | 0 | 0 | 0 | 1 | 0 | 4 | 806
402 | K | 23,01a | Pružná manžeta - pr.315mm | ks | 2 |  | 0 |  |  | základní |  | 0 | 0 | 0 | 0 | 0 | 4 | K | 1 | ROZPOCET | 0 | 0 | 0 | 0 | 0 | 1 | 0 | 4 | 808
403 | K | 23,01b | Pružná manžeta - pr.200mm | ks | 2 |  | 0 |  |  | základní |  | 0 | 0 | 0 | 0 | 0 | 4 | K | 1 | ROZPOCET | 0 | 0 | 0 | 0 | 0 | 1 | 0 | 4 | 810
404 | K | 23,02 | Požární klapka se servopohonem 230V a signalizací polohy - pr.280mm | ks | 2 |  | 0 |  |  | základní |  | 0 | 0 | 0 | 0 | 0 | 4 | K | 1 | ROZPOCET | 0 | 0 | 0 | 0 | 0 | 1 | 0 | 4 | 812
405 | K | 23,03 | Požární klapka se servopohonem 230V a signalizací polohy - 800x200mm | ks | 1 |  | 0 |  |  | základní |  | 0 | 0 | 0 | 0 | 0 | 4 | K | 1 | ROZPOCET | 0 | 0 | 0 | 0 | 0 | 1 | 0 | 4 | 814
406 | K | 23,04 | Požární stěnový uzávěr kouřotěsný - 200x800mm - včetně jednoho síta - včetně servopohonu | ks | 1 |  | 0 |  |  | základní |  | 0 | 0 | 0 | 0 | 0 | 4 | K | 1 | ROZPOCET | 0 | 0 | 0 | 0 | 0 | 1 | 0 | 4 | 816
407 | K | 23,05 | Přívodní multidýza - 800x200mm | ks | 1 |  | 0 |  |  | základní |  | 0 | 0 | 0 | 0 | 0 | 4 | K | 1 | ROZPOCET | 0 | 0 | 0 | 0 | 0 | 1 | 0 | 4 | 818
408 | K | 23,06 | Sací kus se sítem proti hmyzu - materiál pozink pr.200mm | ks | 1 |  | 0 |  |  | základní |  | 0 | 0 | 0 | 0 | 0 | 4 | K | 1 | ROZPOCET | 0 | 0 | 0 | 0 | 0 | 1 | 0 | 4 | 820
409 | K | 23,07 | Výfukový díl se sítem - materiál pozink pr.200mm | ks | 1 |  | 0 |  |  | základní |  | 0 | 0 | 0 | 0 | 0 | 4 | K | 1 | ROZPOCET | 0 | 0 | 0 | 0 | 0 | 1 | 0 | 4 | 822
410 | K | Pol20 | Potrubí pozink Sk.I. těsnost C do obvodu 1500mm | m2 | 6 |  | 0 |  |  | základní |  | 0 | 0 | 0 | 0 | 0 | 4 | K | 1 | ROZPOCET | 0 | 0 | 0 | 0 | 0 | 1 | 0 | 4 | 824
411 | K | Pol22 | Potrubí pozink Sk.I. těsnost C do obvodu 2630mm | m2 | 15 |  | 0 |  |  | základní |  | 0 | 0 | 0 | 0 | 0 | 4 | K | 1 | ROZPOCET | 0 | 0 | 0 | 0 | 0 | 1 | 0 | 4 | 826
412 | K | Pol28 | Potrubí pozink Sk.I. těsnost C do pr.200mm | m | 20 |  | 0 |  |  | základní |  | 0 | 0 | 0 | 0 | 0 | 4 | K | 1 | ROZPOCET | 0 | 0 | 0 | 0 | 0 | 1 | 0 | 4 | 828
413 | K | Pol31 | Potrubí pozink Sk.I. těsnost C do pr.280mm | m | 80 |  | 0 |  |  | základní |  | 0 | 0 | 0 | 0 | 0 | 4 | K | 1 | ROZPOCET | 0 | 0 | 0 | 0 | 0 | 1 | 0 | 4 | 830
414 | K | Pol49 | Potrubí pozink Sk.I. těsnost C do pr.315mm | m | 20 |  | 0 |  |  | základní |  | 0 | 0 | 0 | 0 | 0 | 4 | K | 1 | ROZPOCET | 0 | 0 | 0 | 0 | 0 | 1 | 0 | 4 | 832
415 | K | Pol34 | Tepelná izolace VZT potrubí - tloušťka 20mm kaučuk se samolepem a Al. Fólií | m2 | 120 |  | 0 |  |  | základní |  | 0 | 0 | 0 | 0 | 0 | 4 | K | 1 | ROZPOCET | 0 | 0 | 0 | 0 | 0 | 1 | 0 | 4 | 834
416 | K | Pol37 | Požární izolace pro doizolování požární klapky - typ B; 30minut | ks | 2 |  | 0 |  |  | základní |  | 0 | 0 | 0 | 0 | 0 | 4 | K | 1 | ROZPOCET | 0 | 0 | 0 | 0 | 0 | 1 | 0 | 4 | 836
| D | D24 | Zařízení č. 24- Adsorpční odvlhčování a parní zvlhčování místnosti 2.07, 2.08 a 2.10 |  |  |  | 0 |  |  |  |  | 0 |  | 0 |  | 0 | 1 | D | 0 | ROZPOCET | [6 empty] | 0
417 | K | 24,01 | Adsorpční odvlhčovač s elektronickým regeneračním ohřívačem - odvlhčovací výkon 5,0kg/h - procesní vzduch 1.000m3/h; 100Pa - regenerační vzduch 250m3/h; 150Pa - frekvenční měnič procesního vzduchu - plynulá regulace - nadřazený systém ModBus | ks | 1 |  | 0 |  |  | základní |  | 0 | 0 | 0 | 0 | 0 | 4 | K | 1 | ROZPOCET | 0 | 0 | 0 | 0 | 0 | 1 | 0 | 4 | 838
418 | K | 24,01a | Pružná manžeta - pr.315mm | ks | 2 |  | 0 |  |  | základní |  | 0 | 0 | 0 | 0 | 0 | 4 | K | 1 | ROZPOCET | 0 | 0 | 0 | 0 | 0 | 1 | 0 | 4 | 840
419 | K | 24,01b | Pružná manžeta - pr.200mm | ks | 2 |  | 0 |  |  | základní |  | 0 | 0 | 0 | 0 | 0 | 4 | K | 1 | ROZPOCET | 0 | 0 | 0 | 0 | 0 | 1 | 0 | 4 | 842
420 | K | 24,02 | Požární klapka se servopohonem 230V a signalizací polohy - pr.315mm | ks | 2 |  | 0 |  |  | základní |  | 0 | 0 | 0 | 0 | 0 | 4 | K | 1 | ROZPOCET | 0 | 0 | 0 | 0 | 0 | 1 | 0 | 4 | 844
421 | K | 24,03 | Požární klapka se servopohonem 230V a signalizací polohy - pr.250mm | ks | 2 |  | 0 |  |  | základní |  | 0 | 0 | 0 | 0 | 0 | 4 | K | 1 | ROZPOCET | 0 | 0 | 0 | 0 | 0 | 1 | 0 | 4 | 846
422 | K | 24,05 | Požární klapka se servopohonem 230V a signalizací polohy - 500x200mm | ks | 1 |  | 0 |  |  | základní |  | 0 | 0 | 0 | 0 | 0 | 4 | K | 1 | ROZPOCET | 0 | 0 | 0 | 0 | 0 | 1 | 0 | 4 | 848
423 | K | 24,06 | Požární klapka se servopohonem 230V a signalizací polohy - 1200x200mm | ks | 1 |  | 0 |  |  | základní |  | 0 | 0 | 0 | 0 | 0 | 4 | K | 1 | ROZPOCET | 0 | 0 | 0 | 0 | 0 | 1 | 0 | 4 | 850
424 | K | 24,07 | Požární stěnový uzávěr kouřotěsný - 500x200mm - včetně jednoho síta - včetně servopohonu | ks | 1 |  | 0 |  |  | základní |  | 0 | 0 | 0 | 0 | 0 | 4 | K | 1 | ROZPOCET | 0 | 0 | 0 | 0 | 0 | 1 | 0 | 4 | 852
425 | K | 24,08 | Požární stěnový uzávěr kouřotěsný - 1000x300mm - včetně jednoho síta - včetně servopohonu | ks | 1 |  | 0 |  |  | základní |  | 0 | 0 | 0 | 0 | 0 | 4 | K | 1 | ROZPOCET | 0 | 0 | 0 | 0 | 0 | 1 | 0 | 4 | 854
426 | K | 24,09 | Regulátor variabilního průtoku pr.250mm - 85m3/h až 850m3/h - s ModBus komunikací | ks | 2 |  | 0 |  |  | základní |  | 0 | 0 | 0 | 0 | 0 | 4 | K | 1 | ROZPOCET | 0 | 0 | 0 | 0 | 0 | 1 | 0 | 4 | 856
427 | K | 24,11 | Regulátor variabilního průtoku pr.125mm - 20m3/h až 200m3/h - s ModBus komunikací | ks | 2 |  | 0 |  |  | základní |  | 0 | 0 | 0 | 0 | 0 | 4 | K | 1 | ROZPOCET | 0 | 0 | 0 | 0 | 0 | 1 | 0 | 4 | 858
428 | K | 24,12 | Přívodní multidýza - 1200x200mm | ks | 1 |  | 0 |  |  | základní |  | 0 | 0 | 0 | 0 | 0 | 4 | K | 1 | ROZPOCET | 0 | 0 | 0 | 0 | 0 | 1 | 0 | 4 | 860
429 | K | 24,13 | Přívodní multidýza - 500x200mm | ks | 1 |  | 0 |  |  | základní |  | 0 | 0 | 0 | 0 | 0 | 4 | K | 1 | ROZPOCET | 0 | 0 | 0 | 0 | 0 | 1 | 0 | 4 | 862
430 | K | 24,14 | Sací kus se sítem proti hmyzu - materiál pozink pr.200mm | ks | 1 |  | 0 |  |  | základní |  | 0 | 0 | 0 | 0 | 0 | 4 | K | 1 | ROZPOCET | 0 | 0 | 0 | 0 | 0 | 1 | 0 | 4 | 864
431 | K | 24,15 | Výfukový díl se sítem - materiál pozink pr.200mm | ks | 1 |  | 0 |  |  | základní |  | 0 | 0 | 0 | 0 | 0 | 4 | K | 1 | ROZPOCET | 0 | 0 | 0 | 0 | 0 | 1 | 0 | 4 | 866
432 | K | Pol19 | Potrubí pozink Sk.I. těsnost C do obvodu 1050mm | m2 | 8 |  | 0 |  |  | základní |  | 0 | 0 | 0 | 0 | 0 | 4 | K | 1 | ROZPOCET | 0 | 0 | 0 | 0 | 0 | 1 | 0 | 4 | 868
433 | K | Pol20 | Potrubí pozink Sk.I. těsnost C do obvodu 1500mm | m2 | 8 |  | 0 |  |  | základní |  | 0 | 0 | 0 | 0 | 0 | 4 | K | 1 | ROZPOCET | 0 | 0 | 0 | 0 | 0 | 1 | 0 | 4 | 870
434 | K | Pol22 | Potrubí pozink Sk.I. těsnost C do obvodu 2630mm | m2 | 13 |  | 0 |  |  | základní |  | 0 | 0 | 0 | 0 | 0 | 4 | K | 1 | ROZPOCET | 0 | 0 | 0 | 0 | 0 | 1 | 0 | 4 | 872
435 | K | Pol23 | Potrubí pozink Sk.I. těsnost C do obvodu 3500mm | m2 | 18 |  | 0 |  |  | základní |  | 0 | 0 | 0 | 0 | 0 | 4 | K | 1 | ROZPOCET | 0 | 0 | 0 | 0 | 0 | 1 | 0 | 4 | 874
436 | K | Pol26 | Potrubí pozink Sk.I. těsnost C do pr.125mm | m | 12 |  | 0 |  |  | základní |  | 0 | 0 | 0 | 0 | 0 | 4 | K | 1 | ROZPOCET | 0 | 0 | 0 | 0 | 0 | 1 | 0 | 4 | 876
437 | K | Pol28 | Potrubí pozink Sk.I. těsnost C do pr.200mm | m | 50 |  | 0 |  |  | základní |  | 0 | 0 | 0 | 0 | 0 | 4 | K | 1 | ROZPOCET | 0 | 0 | 0 | 0 | 0 | 1 | 0 | 4 | 878
438 | K | Pol30 | Potrubí pozink Sk.I. těsnost C do pr.250mm | m | 70 |  | 0 |  |  | základní |  | 0 | 0 | 0 | 0 | 0 | 4 | K | 1 | ROZPOCET | 0 | 0 | 0 | 0 | 0 | 1 | 0 | 4 | 880
439 | K | Pol31 | Potrubí pozink Sk.I. těsnost C do pr.280mm | m | 70 |  | 0 |  |  | základní |  | 0 | 0 | 0 | 0 | 0 | 4 | K | 1 | ROZPOCET | 0 | 0 | 0 | 0 | 0 | 1 | 0 | 4 | 882
440 | K | Pol49 | Potrubí pozink Sk.I. těsnost C do pr.315mm | m | 50 |  | 0 |  |  | základní |  | 0 | 0 | 0 | 0 | 0 | 4 | K | 1 | ROZPOCET | 0 | 0 | 0 | 0 | 0 | 1 | 0 | 4 | 884
441 | K | Pol34 | Tepelná izolace VZT potrubí - tloušťka 20mm kaučuk se samolepem a Al. Fólií | m2 | 225 |  | 0 |  |  | základní |  | 0 | 0 | 0 | 0 | 0 | 4 | K | 1 | ROZPOCET | 0 | 0 | 0 | 0 | 0 | 1 | 0 | 4 | 886
442 | K | Pol35 | Tepelná izolace VZT potrubí - tloušťka 50mm pěnové sklo se samolepem a kašírovou fólií | m2 | 18 |  | 0 |  |  | základní |  | 0 | 0 | 0 | 0 | 0 | 4 | K | 1 | ROZPOCET | 0 | 0 | 0 | 0 | 0 | 1 | 0 | 4 | 888
443 | K | Pol37 | Požární izolace pro doizolování požární klapky - typ B; 30minut | ks | 3 |  | 0 |  |  | základní |  | 0 | 0 | 0 | 0 | 0 | 4 | K | 1 | ROZPOCET | 0 | 0 | 0 | 0 | 0 | 1 | 0 | 4 | 890
| D | D25 | Zařízení č. 25- Adsorpční odvlhčování a parní zvlhčování místnosti 2.11 a 2.12 |  |  |  | 0 |  |  |  |  | 0 |  | 0 |  | 0 | 1 | D | 0 | ROZPOCET | [6 empty] | 0
444 | K | 25,01 | Adsorpční odvlhčovač s elektronickým regeneračním ohřívačem - odvlhčovací výkon 5,0kg/h - procesní vzduch 1.000m3/h; 100Pa - regenerační vzduch 250m3/h; 150Pa - frekvenční měnič procesního vzduchu - plynulá regulace - nadřazený systém ModBus | ks | 1 |  | 0 |  |  | základní |  | 0 | 0 | 0 | 0 | 0 | 4 | K | 1 | ROZPOCET | 0 | 0 | 0 | 0 | 0 | 1 | 0 | 4 | 892
445 | K | 25,01a | Pružná manžeta - pr.315mm | ks | 2 |  | 0 |  |  | základní |  | 0 | 0 | 0 | 0 | 0 | 4 | K | 1 | ROZPOCET | 0 | 0 | 0 | 0 | 0 | 1 | 0 | 4 | 894
446 | K | 25,01b | Pružná manžeta - pr.200mm | ks | 2 |  | 0 |  |  | základní |  | 0 | 0 | 0 | 0 | 0 | 4 | K | 1 | ROZPOCET | 0 | 0 | 0 | 0 | 0 | 1 | 0 | 4 | 896
447 | K | 25,02 | Požární klapka se servopohonem 230V a signalizací polohy - pr.280mm | ks | 1 |  | 0 |  |  | základní |  | 0 | 0 | 0 | 0 | 0 | 4 | K | 1 | ROZPOCET | 0 | 0 | 0 | 0 | 0 | 1 | 0 | 4 | 898
448 | K | 25,03 | Požární klapka se servopohonem 230V a signalizací polohy - pr.250mm | ks | 1 |  | 0 |  |  | základní |  | 0 | 0 | 0 | 0 | 0 | 4 | K | 1 | ROZPOCET | 0 | 0 | 0 | 0 | 0 | 1 | 0 | 4 | 900
449 | K | 25,04 | Požární klapka se servopohonem 230V a signalizací polohy - 500x200mm | ks | 1 |  | 0 |  |  | základní |  | 0 | 0 | 0 | 0 | 0 | 4 | K | 1 | ROZPOCET | 0 | 0 | 0 | 0 | 0 | 1 | 0 | 4 | 902
450 | K | 25,05 | Požární klapka se servopohonem 230V a signalizací polohy - 800x200mm | ks | 1 |  | 0 |  |  | základní |  | 0 | 0 | 0 | 0 | 0 | 4 | K | 1 | ROZPOCET | 0 | 0 | 0 | 0 | 0 | 1 | 0 | 4 | 904
451 | K | 25,06 | Požární stěnový uzávěr kouřotěsný - 200x500mm - včetně jednoho síta - včetně servopohonu | ks | 1 |  | 0 |  |  | základní |  | 0 | 0 | 0 | 0 | 0 | 4 | K | 1 | ROZPOCET | 0 | 0 | 0 | 0 | 0 | 1 | 0 | 4 | 906
452 | K | 25,07 | Požární stěnový uzávěr kouřotěsný - 200x800mm - včetně jednoho síta - včetně servopohonu | ks | 1 |  | 0 |  |  | základní |  | 0 | 0 | 0 | 0 | 0 | 4 | K | 1 | ROZPOCET | 0 | 0 | 0 | 0 | 0 | 1 | 0 | 4 | 908
453 | K | 25,08 | Regulátor variabilního průtoku pr.250mm - 70m3/h až 700m3/h - s ModBus komunikací | ks | 2 |  | 0 |  |  | základní |  | 0 | 0 | 0 | 0 | 0 | 4 | K | 1 | ROZPOCET | 0 | 0 | 0 | 0 | 0 | 1 | 0 | 4 | 910
454 | K | 25,09 | Regulátor variabilního průtoku pr.250mm - 25m3/h až 250m3/h - s ModBus komunikací | ks | 2 |  | 0 |  |  | základní |  | 0 | 0 | 0 | 0 | 0 | 4 | K | 1 | ROZPOCET | 0 | 0 | 0 | 0 | 0 | 1 | 0 | 4 | 912
455 | K | 25,10 | Přívodní multidýza - 500x200mm | ks | 1 |  | 0 |  |  | základní |  | 0 | 0 | 0 | 0 | 0 | 4 | K | 1 | ROZPOCET | 0 | 0 | 0 | 0 | 0 | 1 | 0 | 4 | 914
456 | K | 25,11 | Přívodní multidýza - 800x200mm | ks | 1 |  | 0 |  |  | základní |  | 0 | 0 | 0 | 0 | 0 | 4 | K | 1 | ROZPOCET | 0 | 0 | 0 | 0 | 0 | 1 | 0 | 4 | 916
457 | K | 25,12 | Sací kus se sítem proti hmyzu - materiál pozink pr.200mm | ks | 1 |  | 0 |  |  | základní |  | 0 | 0 | 0 | 0 | 0 | 4 | K | 1 | ROZPOCET | 0 | 0 | 0 | 0 | 0 | 1 | 0 | 4 | 918
458 | K | 25,13 | Výfukový díl se sítem - materiál pozink pr.200mm | ks | 1 |  | 0 |  |  | základní |  | 0 | 0 | 0 | 0 | 0 | 4 | K | 1 | ROZPOCET | 0 | 0 | 0 | 0 | 0 | 1 | 0 | 4 | 920
459 | K | Pol20 | Potrubí pozink Sk.I. těsnost C do obvodu 1500mm | m2 | 8 |  | 0 |  |  | základní |  | 0 | 0 | 0 | 0 | 0 | 4 | K | 1 | ROZPOCET | 0 | 0 | 0 | 0 | 0 | 1 | 0 | 4 | 922
460 | K | Pol22 | Potrubí pozink Sk.I. těsnost C do obvodu 2630mm | m2 | 12 |  | 0 |  |  | základní |  | 0 | 0 | 0 | 0 | 0 | 4 | K | 1 | ROZPOCET | 0 | 0 | 0 | 0 | 0 | 1 | 0 | 4 | 924
461 | K | Pol27 | Potrubí pozink Sk.I. těsnost C do pr.160mm | m | 40 |  | 0 |  |  | základní |  | 0 | 0 | 0 | 0 | 0 | 4 | K | 1 | ROZPOCET | 0 | 0 | 0 | 0 | 0 | 1 | 0 | 4 | 926
462 | K | Pol28 | Potrubí pozink Sk.I. těsnost C do pr.200mm | m | 25 |  | 0 |  |  | základní |  | 0 | 0 | 0 | 0 | 0 | 4 | K | 1 | ROZPOCET | 0 | 0 | 0 | 0 | 0 | 1 | 0 | 4 | 928
463 | K | Pol29 | Potrubí pozink Sk.I. těsnost C do pr.225mm | m | 25 |  | 0 |  |  | základní |  | 0 | 0 | 0 | 0 | 0 | 4 | K | 1 | ROZPOCET | 0 | 0 | 0 | 0 | 0 | 1 | 0 | 4 | 930
464 | K | Pol30 | Potrubí pozink Sk.I. těsnost C do pr.250mm | m | 35 |  | 0 |  |  | základní |  | 0 | 0 | 0 | 0 | 0 | 4 | K | 1 | ROZPOCET | 0 | 0 | 0 | 0 | 0 | 1 | 0 | 4 | 932
465 | K | Pol31 | Potrubí pozink Sk.I. těsnost C do pr.280mm | m | 55 |  | 0 |  |  | základní |  | 0 | 0 | 0 | 0 | 0 | 4 | K | 1 | ROZPOCET | 0 | 0 | 0 | 0 | 0 | 1 | 0 | 4 | 934
466 | K | Pol49 | Potrubí pozink Sk.I. těsnost C do pr.315mm | m | 20 |  | 0 |  |  | základní |  | 0 | 0 | 0 | 0 | 0 | 4 | K | 1 | ROZPOCET | 0 | 0 | 0 | 0 | 0 | 1 | 0 | 4 | 936
467 | K | Pol34 | Tepelná izolace VZT potrubí - tloušťka 20mm kaučuk se samolepem a Al. Fólií | m2 | 85 |  | 0 |  |  | základní |  | 0 | 0 | 0 | 0 | 0 | 4 | K | 1 | ROZPOCET | 0 | 0 | 0 | 0 | 0 | 1 | 0 | 4 | 938
468 | K | Pol35 | Tepelná izolace VZT potrubí - tloušťka 50mm pěnové sklo se samolepem a kašírovou fólií | m2 | 55 |  | 0 |  |  | základní |  | 0 | 0 | 0 | 0 | 0 | 4 | K | 1 | ROZPOCET | 0 | 0 | 0 | 0 | 0 | 1 | 0 | 4 | 940
469 | K | Pol37 | Požární izolace pro doizolování požární klapky - typ B; 30minut | ks | 2 |  | 0 |  |  | základní |  | 0 | 0 | 0 | 0 | 0 | 4 | K | 1 | ROZPOCET | 0 | 0 | 0 | 0 | 0 | 1 | 0 | 4 | 942
| D | D26 | Zařízení č. 26- Adsorpční odvlhčování a parní zvlhčování místnosti 2.13 a 2.26 |  |  |  | 0 |  |  |  |  | 0 |  | 0 |  | 0 | 1 | D | 0 | ROZPOCET | [6 empty] | 0
470 | K | 26,01 | Adsorpční odvlhčovač s elektronickým regeneračním ohřívačem - odvlhčovací výkon 5,0kg/h - procesní vzduch 1.000m3/h; 100Pa - regenerační vzduch 250m3/h; 150Pa - frekvenční měnič procesního vzduchu - plynulá regulace - nadřazený systém ModBus | ks | 1 |  | 0 |  |  | základní |  | 0 | 0 | 0 | 0 | 0 | 4 | K | 1 | ROZPOCET | 0 | 0 | 0 | 0 | 0 | 1 | 0 | 4 | 944
471 | K | 26,01a | Pružná manžeta - pr.315mm | ks | 2 |  | 0 |  |  | základní |  | 0 | 0 | 0 | 0 | 0 | 4 | K | 1 | ROZPOCET | 0 | 0 | 0 | 0 | 0 | 1 | 0 | 4 | 946
472 | K | 26,01b | Pružná manžeta - pr.200mm | ks | 2 |  | 0 |  |  | základní |  | 0 | 0 | 0 | 0 | 0 | 4 | K | 1 | ROZPOCET | 0 | 0 | 0 | 0 | 0 | 1 | 0 | 4 | 948
473 | K | 26,02 | Požární klapka se servopohonem 230V a signalizací polohy - pr.315mm | ks | 2 |  | 0 |  |  | základní |  | 0 | 0 | 0 | 0 | 0 | 4 | K | 1 | ROZPOCET | 0 | 0 | 0 | 0 | 0 | 1 | 0 | 4 | 950
474 | K | 26,03 | Požární klapka se servopohonem 230V a signalizací polohy - 800x200mm | ks | 1 |  | 0 |  |  | základní |  | 0 | 0 | 0 | 0 | 0 | 4 | K | 1 | ROZPOCET | 0 | 0 | 0 | 0 | 0 | 1 | 0 | 4 | 952
475 | K | 26,04 | Požární klapka se servopohonem 230V a signalizací polohy - 500x200mm | ks | 1 |  | 0 |  |  | základní |  | 0 | 0 | 0 | 0 | 0 | 4 | K | 1 | ROZPOCET | 0 | 0 | 0 | 0 | 0 | 1 | 0 | 4 | 954
476 | K | 26,05 | Požární stěnový uzávěr kouřotěsný - 200x500mm - včetně jednoho síta - včetně servopohonu | ks | 1 |  | 0 |  |  | základní |  | 0 | 0 | 0 | 0 | 0 | 4 | K | 1 | ROZPOCET | 0 | 0 | 0 | 0 | 0 | 1 | 0 | 4 | 956
477 | K | 26,06 | Požární stěnový uzávěr kouřotěsný - 200x800mm - včetně jednoho síta - včetně servopohonu | ks | 1 |  | 0 |  |  | základní |  | 0 | 0 | 0 | 0 | 0 | 4 | K | 1 | ROZPOCET | 0 | 0 | 0 | 0 | 0 | 1 | 0 | 4 | 958
478 | K | 26,07 | Regulátor variabilního průtoku pr.250mm - 75m3/h až 750m3/h - s ModBus komunikací | ks | 2 |  | 0 |  |  | základní |  | 0 | 0 | 0 | 0 | 0 | 4 | K | 1 | ROZPOCET | 0 | 0 | 0 | 0 | 0 | 1 | 0 | 4 | 960
479 | K | 26,08 | Regulátor variabilního průtoku pr.250mm - 25m3/h až 250m3/h - s ModBus komunikací | ks | 2 |  | 0 |  |  | základní |  | 0 | 0 | 0 | 0 | 0 | 4 | K | 1 | ROZPOCET | 0 | 0 | 0 | 0 | 0 | 1 | 0 | 4 | 962
480 | K | 26,09 | Přívodní multidýza - 500x200mm | ks | 1 |  | 0 |  |  | základní |  | 0 | 0 | 0 | 0 | 0 | 4 | K | 1 | ROZPOCET | 0 | 0 | 0 | 0 | 0 | 1 | 0 | 4 | 964
481 | K | 26,10 | Přívodní multidýza - 800x200mm | ks | 1 |  | 0 |  |  | základní |  | 0 | 0 | 0 | 0 | 0 | 4 | K | 1 | ROZPOCET | 0 | 0 | 0 | 0 | 0 | 1 | 0 | 4 | 966
482 | K | 26,11 | Sací kus se sítem proti hmyzu - materiál pozink pr.200mm | ks | 1 |  | 0 |  |  | základní |  | 0 | 0 | 0 | 0 | 0 | 4 | K | 1 | ROZPOCET | 0 | 0 | 0 | 0 | 0 | 1 | 0 | 4 | 968
483 | K | 26,12 | Výfukový díl se sítem - materiál pozink pr.200mm | ks | 1 |  | 0 |  |  | základní |  | 0 | 0 | 0 | 0 | 0 | 4 | K | 1 | ROZPOCET | 0 | 0 | 0 | 0 | 0 | 1 | 0 | 4 | 970
484 | K | Pol20 | Potrubí pozink Sk.I. těsnost C do obvodu 1500mm | m2 | 8 |  | 0 |  |  | základní |  | 0 | 0 | 0 | 0 | 0 | 4 | K | 1 | ROZPOCET | 0 | 0 | 0 | 0 | 0 | 1 | 0 | 4 | 972
485 | K | Pol22 | Potrubí pozink Sk.I. těsnost C do obvodu 2630mm | m2 | 12 |  | 0 |  |  | základní |  | 0 | 0 | 0 | 0 | 0 | 4 | K | 1 | ROZPOCET | 0 | 0 | 0 | 0 | 0 | 1 | 0 | 4 | 974
486 | K | Pol27 | Potrubí pozink Sk.I. těsnost C do pr.160mm | m | 40 |  | 0 |  |  | základní |  | 0 | 0 | 0 | 0 | 0 | 4 | K | 1 | ROZPOCET | 0 | 0 | 0 | 0 | 0 | 1 | 0 | 4 | 976
487 | K | Pol28 | Potrubí pozink Sk.I. těsnost C do pr.200mm | m | 25 |  | 0 |  |  | základní |  | 0 | 0 | 0 | 0 | 0 | 4 | K | 1 | ROZPOCET | 0 | 0 | 0 | 0 | 0 | 1 | 0 | 4 | 978
488 | K | Pol29 | Potrubí pozink Sk.I. těsnost C do pr.225mm | m | 15 |  | 0 |  |  | základní |  | 0 | 0 | 0 | 0 | 0 | 4 | K | 1 | ROZPOCET | 0 | 0 | 0 | 0 | 0 | 1 | 0 | 4 | 980
489 | K | Pol49 | Potrubí pozink Sk.I. těsnost C do pr.315mm | m | 75 |  | 0 |  |  | základní |  | 0 | 0 | 0 | 0 | 0 | 4 | K | 1 | ROZPOCET | 0 | 0 | 0 | 0 | 0 | 1 | 0 | 4 | 982
490 | K | Pol34 | Tepelná izolace VZT potrubí - tloušťka 20mm kaučuk se samolepem a Al. Fólií | m2 | 140 |  | 0 |  |  | základní |  | 0 | 0 | 0 | 0 | 0 | 4 | K | 1 | ROZPOCET | 0 | 0 | 0 | 0 | 0 | 1 | 0 | 4 | 984
491 | K | Pol37 | Požární izolace pro doizolování požární klapky - typ B; 30minut | ks | 2 |  | 0 |  |  | základní |  | 0 | 0 | 0 | 0 | 0 | 4 | K | 1 | ROZPOCET | 0 | 0 | 0 | 0 | 0 | 1 | 0 | 4 | 986
| D | D27 | Zařízení č. 27- Adsorpční odvlhčování a parní zvlhčování místnosti 2.25 |  |  |  | 0 |  |  |  |  | 0 |  | 0 |  | 0 | 1 | D | 0 | ROZPOCET | [6 empty] | 0
492 | K | 27,01 | Adsorpční odvlhčovač s elektronickým regeneračním ohřívačem - odvlhčovací výkon 5,0kg/h - procesní vzduch 1.000m3/h; 100Pa - regenerační vzduch 250m3/h; 150Pa - frekvenční měnič procesního vzduchu - plynulá regulace - nadřazený systém ModBus | ks | 1 |  | 0 |  |  | základní |  | 0 | 0 | 0 | 0 | 0 | 4 | K | 1 | ROZPOCET | 0 | 0 | 0 | 0 | 0 | 1 | 0 | 4 | 988
493 | K | 27,01a | Pružná manžeta - pr.315mm | ks | 2 |  | 0 |  |  | základní |  | 0 | 0 | 0 | 0 | 0 | 4 | K | 1 | ROZPOCET | 0 | 0 | 0 | 0 | 0 | 1 | 0 | 4 | 990
494 | K | 27,01b | Pružná manžeta - pr.200mm | ks | 2 |  | 0 |  |  | základní |  | 0 | 0 | 0 | 0 | 0 | 4 | K | 1 | ROZPOCET | 0 | 0 | 0 | 0 | 0 | 1 | 0 | 4 | 992
495 | K | 27,02 | Přívodní anemostat s pevnými lamelami - 600x600 - včetně plenumboxu s tepelnou izolací | ks | 1 |  | 0 |  |  | základní |  | 0 | 0 | 0 | 0 | 0 | 4 | K | 1 | ROZPOCET | 0 | 0 | 0 | 0 | 0 | 1 | 0 | 4 | 994
496 | K | 27,03 | Síto do potrubí pr.400mm | ks | 1 |  | 0 |  |  | základní |  | 0 | 0 | 0 | 0 | 0 | 4 | K | 1 | ROZPOCET | 0 | 0 | 0 | 0 | 0 | 1 | 0 | 4 | 996
497 | K | 27,04 | Sací kus se sítem proti hmyzu - materiál pozink pr.200mm | ks | 1 |  | 0 |  |  | základní |  | 0 | 0 | 0 | 0 | 0 | 4 | K | 1 | ROZPOCET | 0 | 0 | 0 | 0 | 0 | 1 | 0 | 4 | 998
498 | K | 27,05 | Výfukový díl se sítem - materiál pozink pr.200mm | ks | 1 |  | 0 |  |  | základní |  | 0 | 0 | 0 | 0 | 0 | 4 | K | 1 | ROZPOCET | 0 | 0 | 0 | 0 | 0 | 1 | 0 | 4 | 1000
499 | K | 27,06 | Požární klapka se servopohonem 230V a signalizací polohy - pr.400mm | ks | 1 |  | 0 |  |  | základní |  | 0 | 0 | 0 | 0 | 0 | 4 | K | 1 | ROZPOCET | 0 | 0 | 0 | 0 | 0 | 1 | 0 | 4 | 1002
500 | K | Pol28 | Potrubí pozink Sk.I. těsnost C do pr.200mm | m | 35 |  | 0 |  |  | základní |  | 0 | 0 | 0 | 0 | 0 | 4 | K | 1 | ROZPOCET | 0 | 0 | 0 | 0 | 0 | 1 | 0 | 4 | 1004
501 | K | Pol29 | Potrubí pozink Sk.I. těsnost C do pr.225mm | m | 50 |  | 0 |  |  | základní |  | 0 | 0 | 0 | 0 | 0 | 4 | K | 1 | ROZPOCET | 0 | 0 | 0 | 0 | 0 | 1 | 0 | 4 | 1006
502 | K | Pol30 | Potrubí pozink Sk.I. těsnost C do pr.250mm | m | 5 |  | 0 |  |  | základní |  | 0 | 0 | 0 | 0 | 0 | 4 | K | 1 | ROZPOCET | 0 | 0 | 0 | 0 | 0 | 1 | 0 | 4 | 1008
503 | K | Pol49 | Potrubí pozink Sk.I. těsnost C do pr.315mm | m | 18 |  | 0 |  |  | základní |  | 0 | 0 | 0 | 0 | 0 | 4 | K | 1 | ROZPOCET | 0 | 0 | 0 | 0 | 0 | 1 | 0 | 4 | 1010
504 | K | Pol50 | Potrubí pozink Sk.I. těsnost C do pr.400mm | m | 2 |  | 0 |  |  | základní |  | 0 | 0 | 0 | 0 | 0 | 4 | K | 1 | ROZPOCET | 0 | 0 | 0 | 0 | 0 | 1 | 0 | 4 | 1012
505 | K | Pol34 | Tepelná izolace VZT potrubí - tloušťka 20mm kaučuk se samolepem a Al. Fólií | m2 | 85 |  | 0 |  |  | základní |  | 0 | 0 | 0 | 0 | 0 | 4 | K | 1 | ROZPOCET | 0 | 0 | 0 | 0 | 0 | 1 | 0 | 4 | 1014
| D | D28 | Doplňující položky |  |  |  | 0 |  |  |  |  | 0 |  | 0 |  | 0 | 1 | D | 0 | ROZPOCET | [6 empty] | 0
506 | K | Pol51 | Zaregulování systému - VZT | kpl | 1 |  | 0 |  |  | základní |  | 0 | 0 | 0 | 0 | 0 | 4 | K | 1 | ROZPOCET | 0 | 0 | 0 | 0 | 0 | 1 | 0 | 4 | 1016
507 | K | Pol52 | Zaregulování systému - CHL | kpl | 1 |  | 0 |  |  | základní |  | 0 | 0 | 0 | 0 | 0 | 4 | K | 1 | ROZPOCET | 0 | 0 | 0 | 0 | 0 | 1 | 0 | 4 | 1018
508 | K | Pol53 | Zaregulování systému - zvlhčovačů | kpl | 1 |  | 0 |  |  | základní |  | 0 | 0 | 0 | 0 | 0 | 4 | K | 1 | ROZPOCET | 0 | 0 | 0 | 0 | 0 | 1 | 0 | 4 | 1020
509 | K | Pol54 | Zaregulování systému - odvlhčovačů | kpl | 1 |  | 0 |  |  | základní |  | 0 | 0 | 0 | 0 | 0 | 4 | K | 1 | ROZPOCET | 0 | 0 | 0 | 0 | 0 | 1 | 0 | 4 | 1022
510 | K | Pol55 | Odborné první spuštění pod dohledem výrobce zařízení | kpl | 1 |  | 0 |  |  | základní |  | 0 | 0 | 0 | 0 | 0 | 4 | K | 1 | ROZPOCET | 0 | 0 | 0 | 0 | 0 | 1 | 0 | 4 | 1024
511 | K | Pol56 | Montáž VZT | kpl | 1 |  | 0 |  |  | základní |  | 0 | 0 | 0 | 0 | 0 | 4 | K | 1 | ROZPOCET | 0 | 0 | 0 | 0 | 0 | 1 | 0 | 4 | 1026
512 | K | Pol57 | Montáž CHL | kpl | 1 |  | 0 |  |  | základní |  | 0 | 0 | 0 | 0 | 0 | 4 | K | 1 | ROZPOCET | 0 | 0 | 0 | 0 | 0 | 1 | 0 | 4 | 1028
513 | K | Pol58 | Montáž zvlhčovačů | kpl | 1 |  | 0 |  |  | základní |  | 0 | 0 | 0 | 0 | 0 | 4 | K | 1 | ROZPOCET | 0 | 0 | 0 | 0 | 0 | 1 | 0 | 4 | 1030
514 | K | Pol59 | Montáž odvlhčovačů | kpl | 1 |  | 0 |  |  | základní |  | 0 | 0 | 0 | 0 | 0 | 4 | K | 1 | ROZPOCET | 0 | 0 | 0 | 0 | 0 | 1 | 0 | 4 | 1032
515 | K | Pol60 | Montážní a spojovací materiál | kpl | 1 |  | 0 |  |  | základní |  | 0 | 0 | 0 | 0 | 0 | 4 | K | 1 | ROZPOCET | 0 | 0 | 0 | 0 | 0 | 1 | 0 | 4 | 1034
516 | K | Pol61 | Ocelový plný žlab s víkem pro Cu potrubí a kabelů na střeše | m | 130 |  | 0 |  |  | základní |  | 0 | 0 | 0 | 0 | 0 | 4 | K | 1 | ROZPOCET | 0 | 0 | 0 | 0 | 0 | 1 | 0 | 4 | 1036
517 | K | Pol62 | Provozní zkoušky, drobné úpravy, dokončovací práce | kpl | 1 |  | 0 |  |  | základní |  | 0 | 0 | 0 | 0 | 0 | 4 | K | 1 | ROZPOCET | 0 | 0 | 0 | 0 | 0 | 1 | 0 | 4 | 1038
518 | K | Pol63 | Zprovoznění (oživení) systému VZT, CHL, zvlhčovačů a odvlhčovačů | kpl | 1 |  | 0 |  |  | základní |  | 0 | 0 | 0 | 0 | 0 | 4 | K | 1 | ROZPOCET | 0 | 0 | 0 | 0 | 0 | 1 | 0 | 4 | 1040
519 | K | Pol64 | Koordinace profesí | kpl | 1 |  | 0 |  |  | základní |  | 0 | 0 | 0 | 0 | 0 | 4 | K | 1 | ROZPOCET | 0 | 0 | 0 | 0 | 0 | 1 | 0 | 4 | 1042
520 | K | Pol65 | Drobný materiál ostatní (štítky, cedule,……) | kpl | 1 |  | 0 |  |  | základní |  | 0 | 0 | 0 | 0 | 0 | 4 | K | 1 | ROZPOCET | 0 | 0 | 0 | 0 | 0 | 1 | 0 | 4 | 1044
521 | K | Pol66 | Zhotovení dílenské dokumentace VZT | kpl | 1 |  | 0 |  |  | základní |  | 0 | 0 | 0 | 0 | 0 | 4 | K | 1 | ROZPOCET | 0 | 0 | 0 | 0 | 0 | 1 | 0 | 4 | 1046
522 | K | Pol67 | Zhotovení dílenské dokumentace CHL | kpl | 1 |  | 0 |  |  | základní |  | 0 | 0 | 0 | 0 | 0 | 4 | K | 1 | ROZPOCET | 0 | 0 | 0 | 0 | 0 | 1 | 0 | 4 | 1048
523 | K | Pol68 | Zhotovení dílenské dokumentace zvlhčovačů a odvlhčovačů | kpl | 1 |  | 0 |  |  | základní |  | 0 | 0 | 0 | 0 | 0 | 4 | K | 1 | ROZPOCET | 0 | 0 | 0 | 0 | 0 | 1 | 0 | 4 | 1050
524 | K | Pol69 | Zhotovení dokumentace skutečného provedení VZT | kpl | 1 |  | 0 |  |  | základní |  | 0 | 0 | 0 | 0 | 0 | 4 | K | 1 | ROZPOCET | 0 | 0 | 0 | 0 | 0 | 1 | 0 | 4 | 1052
525 | K | Pol70 | Zhotovení dokumentace skutečného provedení CHL | kpl | 1 |  | 0 |  |  | základní |  | 0 | 0 | 0 | 0 | 0 | 4 | K | 1 | ROZPOCET | 0 | 0 | 0 | 0 | 0 | 1 | 0 | 4 | 1054
526 | K | Pol71 | Zhotovení dokumentace skutečného provedení zvlhčovačů a odvlhčovačů | kpl | 1 |  | 0 |  |  | základní |  | 0 | 0 | 0 | 0 | 0 | 4 | K | 1 | ROZPOCET | 0 | 0 | 0 | 0 | 0 | 1 | 0 | 4 | 1056
527 | K | Pol72 | Přesun hmot do výše 13 metrů, manipulační technika | kpl | 1 |  | 0 |  |  | základní |  | 0 | 0 | 0 | 0 | 0 | 4 | K | 1 | ROZPOCET | 0 | 0 | 0 | 0 | 0 | 1 | 0 | 4 | 1058
528 | K | Pol73 | Lešení nebo plošina do výšky 5 metrů | kpl | 1 |  | 0 |  |  | základní |  | 0 | 0 | 0 | 0 | 0 | 4 | K | 1 | ROZPOCET | 0 | 0 | 0 | 0 | 0 | 1 | 0 | 4 | 1060
529 | K | Pol74 | Měření a zkoušení ke kolaudaci | kpl | 1 |  | 0 |  |  | základní |  | 0 | 0 | 0 | 0 | 0 | 4 | K | 1 | ROZPOCET | 0 | 0 | 0 | 0 | 0 | 1 | 0 | 4 | 1062
530 | K | Pol75 | Doprava | kpl | 1 |  | 0 |  |  | základní |  | 0 | 0 | 0 | 0 | 0 | 4 | K | 1 | ROZPOCET | 0 | 0 | 0 | 0 | 0 | 1 | 0 | 4 | 1064
531 | K | Pol76 | Zaškolení obsluhy | kpl | 1 |  | 0 |  |  | základní |  | 0 | 0 | 0 | 0 | 0 | 4 | K | 1 | ROZPOCET | 0 | 0 | 0 | 0 | 0 | 1 | 0 | 4 | 1066
532 | K | Pol77 | Úklid na staveništi průběžný a závěrečný | kpl | 1 |  | 0 |  |  | základní |  | 0 | 0 | 0 | 0 | 0 | 4 | K | 1 | ROZPOCET | 0 | 0 | 0 | 0 | 0 | 1 | 0 | 4 | 1068

## D.1.4.4 - MaR
{5528a45d-2609-4359-bcc8-fe3f970e47a3}
2
| KRYCÍ LIST SOUPISU PRACÍ | [7 empty] | v --- níže se nacházejí doplnkové a pomocné údaje k sestavám --- v | [8 empty] | False
Stavba:
Společný depozitář v Pelhřimově
Objekt:
D.1.4.4 - MaR
| KSO: |  |  |  |  | CC-CZ:
| Místo: |  | Pelhřimov |  |  | Datum: | 3. 4. 2023
| Zadavatel: |  |  |  |  | IČ:
|  | Kraj Vysočina , Žižkova 1882/57, Jihlava 58733 |  |  |  | DIČ:
| Uchazeč: |  |  |  |  | IČ: | Vyplň údaj
|  | Vyplň údaj |  |  |  | DIČ: | Vyplň údaj
| Projektant: |  |  |  |  | IČ:
|  | ARTPROJEKT JIHLAVA, spol.s r.o., Minoritské nám.11 |  |  |  | DIČ:
| Zpracovatel: |  |  |  |  | IČ:
|  | Fr.Neuwirth |  |  |  | DIČ:
Poznámka:
Soupis prací je sestaven s využitím Cenové soustavy ÚRS. Položky, které pochází z této cenové soustavy, jsou ve sloupci 'Cenová soustava' označeny popisem 'CS ÚRS' a úrovní příslušného kalendářního pololetí. Veškeré další informace vymezující popis a podmínky použití těchto položek z Cenové soustavy, které nejsou uvedeny přímo v soupisu prací, jsou neomezeně dálkově k dispozici na webu podminky.urs.cz. Nedílnou součástí výkazu výměr je projektová dokumentace akce „Společný depozitář v Pelhřimově “ zpracovaná firmou ART PROJEKT s.r.o. pod zakázkovým číslem 02-22-RP. Jednotlivé části a konstrukce popsané v soupisu prací jsou dále popsány ve zmíněné projektové dokumentaci. Prvky dodané v rámci stavby musí splňovat podmínky výkazu výměr i projektové dokumentace, v případě rozporu rozhoduje výkaz výměr.
| Cena bez DPH | [5 empty] | 0
|  |  | Základ daně |  |  | Sazba daně | Výše daně
| DPH | základní | 0 |  |  | 21% | 0
|  | snížená | 0 |  |  | 15% | 0
|  | zákl. přenesená | 0 |  |  | 21% | 0
|  | sníž. přenesená | 0 |  |  | 15% | 0
|  | nulová | 0 |  |  | 0% | 0
| Cena s DPH |  |  | v | CZK |  | 0
REKAPITULACE ČLENĚNÍ SOUPISU PRACÍ
Stavba:
Společný depozitář v Pelhřimově
Objekt:
D.1.4.4 - MaR
Místo: |  |  | Pelhřimov |  |  | Datum: | 3. 4. 2023
Zadavatel: |  |  | Kraj Vysočina , Žižkova 1882/57, Jihlava 58733 |  |  | Projektant: | ARTPROJEKT JIHLAVA, spol.s r.o., Minoritské nám.11
Uchazeč: |  |  | Vyplň údaj |  |  | Zpracovatel: | Fr.Neuwirth
Kód dílu - Popis | [6 empty] | Cena celkem [CZK]
Náklady stavby celkem | [6 empty] | 0 | [11 empty] | -1
| D1 - Vzduchotechnika a vytápění | [5 empty] | 0
| D2 - Rozvaděč RA1 (Rozvaděč pro vzduchotechniku a vytápění) | [5 empty] | 0
| D3 - vnitřní výbava - regulace: | [5 empty] | 0
| D4 - vnitřní výbava - elektromateriál: | [5 empty] | 0
| D5 - Vzduchotechnika | [5 empty] | 0
| D6 - VZT1.1 - Větrání depozitáře 1.NP a 2.NP | [5 empty] | 0
| D7 - VZT2.1 - Větrání kanceláří a sociálního zázemí v 1.NP a 2.NP | [5 empty] | 0
| D8 - VZT3.1 - Technologické větrání konzervace dřeva | [5 empty] | 0
| D9 - VZT4.1 - Technologické větrání karanténní místnosti číslo 1.31 v 1.NP | [5 empty] | 0
| D10 - Chlazení depozitáře 1.NP a 2.NP | [5 empty] | 0
| D11 - Vytápění | [5 empty] | 0
| D12 - Kotelna | [5 empty] | 0
| D13 - Okruh ÚT podlahovky | [5 empty] | 0
| D14 - Okruh ÚT tělesa | [5 empty] | 0
| D15 - Poruchová signalizace v kotelně | [5 empty] | 0
| D16 - Podlahové vytápění v 1.NP | [5 empty] | 0
| D17 - Podlahové vytápění v 2.NP | [5 empty] | 0
| D18 - Vytápění v 1.NP | [5 empty] | 0
| D19 - Vytápění v 2.NP | [5 empty] | 0
| D20 - Grafická centrála - Dispečink | [5 empty] | 0
| D21 - Elektroinstalační materiál | [5 empty] | 0
| D22 - Kabely | [5 empty] | 0
| D23 - Služby | [5 empty] | 0
SOUPIS PRACÍ
Stavba:
Společný depozitář v Pelhřimově
Objekt:
D.1.4.4 - MaR
Místo: |  |  | Pelhřimov |  |  | Datum: | 3. 4. 2023
Zadavatel: |  |  | Kraj Vysočina , Žižkova 1882/57, Jihlava 58733 |  |  | Projektant: | ARTPROJEKT JIHLAVA, spol.s r.o., Minoritské nám.11
Uchazeč: |  |  | Vyplň údaj |  |  | Zpracovatel: | Fr.Neuwirth
PČ | Typ | Kód | Popis | MJ | Množství | J.cena [CZK] | Cena celkem [CZK] | Cenová soustava |  | DPH | J. Nh [h] | Nh celkem [h] | J. hmotnost [t] | Hmotnost celkem [t] | J. suť [t] | Suť Celkem [t]
Náklady soupisu celkem | [6 empty] | 0 |  |  |  |  | 0 |  | 0 |  | 0 |  | D | -1 | [7 empty] | 0
| D | D1 | Vzduchotechnika a vytápění |  |  |  | 0 |  |  |  |  | 0 |  | 0 |  | 0 | 1 | D | 0 | ROZPOCET | [6 empty] | 0
| D | D2 | Rozvaděč RA1 (Rozvaděč pro vzduchotechniku a vytápění) |  |  |  | 0 |  |  |  |  | 0 |  | 0 |  | 0 | 1 | D | 1 | ROZPOCET | [6 empty] | 0
1 | K | RA1 | Nástěnná oceloplechová rozváděčová skříň, svorkovnice nahoře, krytí IP54, rozměry: šxvxh=5x800x2000x400 včetně vnitřní výbavy, napájení zajistí profese EL. |  | 1 |  | 0 |  |  | základní |  | 0 | 0 | 0 | 0 | 0 | 4 | K | 2 | ROZPOCET | 0 | 0 | 0 | 0 | 0 | 1 | 0 | 4 | 2
| D | D3 | vnitřní výbava - regulace: |  |  |  | 0 |  |  |  |  | 0 |  | 0 |  | 0 | 1 | D | 1 | ROZPOCET | [6 empty] | 0
2 | K | Pol78 | 2xDDC regulátor volně programovatelný. 270DI, 115DO, 114AI, 33AO bez displeje, protokol Modbus, Ethernet, 2xRS485, 2xRS232 NVRAM, RAM, Merbon IDE |  | 1 |  | 0 |  |  | základní |  | 0 | 0 | 0 | 0 | 0 | 4 | K | 2 | ROZPOCET | 0 | 0 | 0 | 0 | 0 | 1 | 0 | 4 | 4
3 | K | Pol79 | Procesní stanice s kapacitním dotykovým displejem 7“, 800x480, ARM, 256MB RAM, Ethernet, mikroSD (není součástí dodávky), Linux, 9-36Vss, bez zdroje |  | 1 |  | 0 |  |  | základní |  | 0 | 0 | 0 | 0 | 0 | 4 | K | 2 | ROZPOCET | 0 | 0 | 0 | 0 | 0 | 1 | 0 | 4 | 6
4 | K | Pol80 | Ethernet switch 8 portů |  | 1 |  | 0 |  |  | základní |  | 0 | 0 | 0 | 0 | 0 | 4 | K | 2 | ROZPOCET | 0 | 0 | 0 | 0 | 0 | 1 | 0 | 4 | 8
5 | K | Pol81 | MiniPLC, Ethernet, 2x RS232, 2xRS485 pro integraci datových linek Modbus RTU |  | 3 |  | 0 |  |  | základní |  | 0 | 0 | 0 | 0 | 0 | 4 | K | 2 | ROZPOCET | 0 | 0 | 0 | 0 | 0 | 1 | 0 | 4 | 10
6 | K | Pol82 | GSM modem, bez karty SIM a předplatného |  | 1 |  | 0 |  |  | základní |  | 0 | 0 | 0 | 0 | 0 | 4 | K | 2 | ROZPOCET | 0 | 0 | 0 | 0 | 0 | 1 | 0 | 4 | 12
7 | K | Pol83 | Sim karta |  | 1 |  | 0 |  |  | základní |  | 0 | 0 | 0 | 0 | 0 | 4 | K | 2 | ROZPOCET | 0 | 0 | 0 | 0 | 0 | 1 | 0 | 4 | 14
| D | D4 | vnitřní výbava - elektromateriál: |  |  |  | 0 |  |  |  |  | 0 |  | 0 |  | 0 | 1 | D | 1 | ROZPOCET | [6 empty] | 0
8 | K | Pol84 | Další příslušenství rozvaděče: hlavní vypínač 40A/400V, 2x bezpečnostní trafo 230V/24V/250VA, bezpečnostní trafo 230V/12V/90VA, napěťový zdroj 24VDC/3A, 2x servisní zásuvka 230V/10A, pomocná relé, jističe, svorky, pojistkové svorky, kabelové průchodky, přepěťová ochrana III.st. atd. |  | 1 |  | 0 |  |  | základní |  | 0 | 0 | 0 | 0 | 0 | 4 | K | 2 | ROZPOCET | 0 | 0 | 0 | 0 | 0 | 1 | 0 | 4 | 16
9 | K | M1.1, M1.2, | Vývod pro napájení EC motorů přívod/odtah pro VZT1, 2, 3, 4, 230V: V sestavě: jistič 10A/1B, montážní příslušenství |  | 8 |  | 0 |  |  | základní |  | 0 | 0 | 0 | 0 | 0 | 4 | K | 2 | ROZPOCET | 0 | 0 | 0 | 0 | 0 | 1 | 0 | 4 | 18
10 | K | AHU1.1, AHU1.2, AHU2 | Vývod pro napájení Ahu boxu, 230V: V sestavě: jistič 10A/1B, montážní příslušenství |  | 8 |  | 0 |  |  | základní |  | 0 | 0 | 0 | 0 | 0 | 4 | K | 2 | ROZPOCET | 0 | 0 | 0 | 0 | 0 | 1 | 0 | 4 | 20
11 | K | RUV1.1 | Vývod pro napájení rozvaděče UV filtru, 230V: V sestavě: jistič 10A/1B, montážní příslušenství |  | 1 |  | 0 |  |  | základní |  | 0 | 0 | 0 | 0 | 0 | 4 | K | 2 | ROZPOCET | 0 | 0 | 0 | 0 | 0 | 1 | 0 | 4 | 22
12 | K | Z7.1, | Vývod pro napájení zásuvky plynového kondenzačního kotle, 230V, včetně modulačního čerpadla v sestavě: jistič 10A/1B, proudový chránič 30mA, montážní příslušenství |  | 2 |  | 0 |  |  | základní |  | 0 | 0 | 0 | 0 | 0 | 4 | K | 2 | ROZPOCET | 0 | 0 | 0 | 0 | 0 | 1 | 0 | 4 | 24
13 | K | Z7.3 | Vývod pro napájení zásuvky automatického doplňovače, 230V, včetně modulačního čerpadla v sestavě: jistič 10A/1B, proudový chránič 30mA, montážní příslušenství |  | 1 |  | 0 |  |  | základní |  | 0 | 0 | 0 | 0 | 0 | 4 | K | 2 | ROZPOCET | 0 | 0 | 0 | 0 | 0 | 1 | 0 | 4 | 26
14 | K | Č8.1, | Vývod pro elektronický motor čerpadla do 200W/230V. V sestavě: motorový spouštěč + jednotka pomoc.kontaktů, stykač + jednotky pomocných kontaktů, ovladač A-0-R a signálka chodu na panelu, montážní příslušenství |  | 2 |  | 0 |  |  | základní |  | 0 | 0 | 0 | 0 | 0 | 4 | K | 2 | ROZPOCET | 0 | 0 | 0 | 0 | 0 | 1 | 0 | 4 | 28
15 | K | HUP10.1 | Vývod pro plynový ventil do 50W/230V. V sestavě: jiistič + jednotka pomoc.kontaktů, stykač + jednotky pomocných kontaktů, ovladač A-0-R a signálka chodu na panelu, montážní příslušenství |  | 1 |  | 0 |  |  | základní |  | 0 | 0 | 0 | 0 | 0 | 4 | K | 2 | ROZPOCET | 0 | 0 | 0 | 0 | 0 | 1 | 0 | 4 | 30
16 | K | Pol85 | Vývod pro napájení DDC regulátoru MaR, 230V: V sestavě: jistič 16A/1C, montážní příslušenství |  | 1 |  | 0 |  |  | základní |  | 0 | 0 | 0 | 0 | 0 | 4 | K | 2 | ROZPOCET | 0 | 0 | 0 | 0 | 0 | 1 | 0 | 4 | 32
17 | K | Pol86 | Vývod pro ovládání stykačů 230V/50Hz: V sestavě: jistič 6A/1B, montážní příslušenství |  | 1 |  | 0 |  |  | základní |  | 0 | 0 | 0 | 0 | 0 | 4 | K | 2 | ROZPOCET | 0 | 0 | 0 | 0 | 0 | 1 | 0 | 4 | 34
18 | K | Pol87 | Vývod pro servisní zásuvku v sestavě: jistič 10A/1B, montážní příslušenství |  | 2 |  | 0 |  |  | základní |  | 0 | 0 | 0 | 0 | 0 | 4 | K | 2 | ROZPOCET | 0 | 0 | 0 | 0 | 0 | 1 | 0 | 4 | 36
19 | K | Pol88 | Vývod rezervní v sestavě: jistič 10A/1B, montážní příslušenství |  | 2 |  | 0 |  |  | základní |  | 0 | 0 | 0 | 0 | 0 | 4 | K | 2 | ROZPOCET | 0 | 0 | 0 | 0 | 0 | 1 | 0 | 4 | 38
20 | K | Pol89 | Vývod pro ochranné pospojování /Technická místnost/ pr. 6 mm2 Cu |  | 1 |  | 0 |  |  | základní |  | 0 | 0 | 0 | 0 | 0 | 4 | K | 2 | ROZPOCET | 0 | 0 | 0 | 0 | 0 | 1 | 0 | 4 | 40
| D | D5 | Vzduchotechnika |  |  |  | 0 |  |  |  |  | 0 |  | 0 |  | 0 | 1 | D | 0 | ROZPOCET | [6 empty] | 0
| D | D6 | VZT1.1 - Větrání depozitáře 1.NP a 2.NP |  |  |  | 0 |  |  |  |  | 0 |  | 0 |  | 0 | 1 | D | 1 | ROZPOCET | [6 empty] | 0
21 | K | VZT1.1 | VZT jednotka venkovním provedení s deskovou rekuperací a čtyřokruhovým chladičem bez regulace MaR. - Dodávka VZT |  | 1 |  | 0 |  |  | základní |  | 0 | 0 | 0 | 0 | 0 | 4 | K | 2 | ROZPOCET | 0 | 0 | 0 | 0 | 0 | 1 | 0 | 4 | 42
22 | K | Y1.1 | Servopohon klapky s hav. funkcí sání, 4Nm, napájení 24V, ovládání otevř.-zavř. |  | 1 |  | 0 |  |  | základní |  | 0 | 0 | 0 | 0 | 0 | 4 | K | 2 | ROZPOCET | 0 | 0 | 0 | 0 | 0 | 1 | 0 | 4 | 44
23 | K | Y1.2 | Servopohon klapky s hav. funkcí výfuk, 4Nm, napájení 24V, ovládání otevř.-zavř. |  | 1 |  | 0 |  |  | základní |  | 0 | 0 | 0 | 0 | 0 | 4 | K | 2 | ROZPOCET | 0 | 0 | 0 | 0 | 0 | 1 | 0 | 4 | 46
24 | K | Y1.3 | Servopohon klapky deskové rekuperace, 5Nm, napájení 24V, ovládání spojité 0-10V, zpětné hlášení polohy |  | 1 |  | 0 |  |  | základní |  | 0 | 0 | 0 | 0 | 0 | 4 | K | 2 | ROZPOCET | 0 | 0 | 0 | 0 | 0 | 1 | 0 | 4 | 48
25 | K | T1.1 | Stonkové teplotní čidlo Pt1000, 200mm - Sání |  | 1 |  | 0 |  |  | základní |  | 0 | 0 | 0 | 0 | 0 | 4 | K | 2 | ROZPOCET | 0 | 0 | 0 | 0 | 0 | 1 | 0 | 4 | 50
26 | K | T1.1.1 | Příruba pro instalaci čidla do VZT kanálu, plast |  | 1 |  | 0 |  |  | základní |  | 0 | 0 | 0 | 0 | 0 | 4 | K | 2 | ROZPOCET | 0 | 0 | 0 | 0 | 0 | 1 | 0 | 4 | 52
27 | K | T1.2 | Stonkové teplotní čidlo Pt1000, 200mm - Za rekuperátorem |  | 1 |  | 0 |  |  | základní |  | 0 | 0 | 0 | 0 | 0 | 4 | K | 2 | ROZPOCET | 0 | 0 | 0 | 0 | 0 | 1 | 0 | 4 | 54
28 | K | T1.2.1 | Příruba pro instalaci čidla do VZT kanálu, plast |  | 1 |  | 0 |  |  | základní |  | 0 | 0 | 0 | 0 | 0 | 4 | K | 2 | ROZPOCET | 0 | 0 | 0 | 0 | 0 | 1 | 0 | 4 | 56
29 | K | T1.3 | Stonkové teplotní čidlo Pt1000, 200mm - Přívod |  | 1 |  | 0 |  |  | základní |  | 0 | 0 | 0 | 0 | 0 | 4 | K | 2 | ROZPOCET | 0 | 0 | 0 | 0 | 0 | 1 | 0 | 4 | 58
30 | K | T1.3.1 | Příruba pro instalaci čidla do VZT kanálu, plast |  | 1 |  | 0 |  |  | základní |  | 0 | 0 | 0 | 0 | 0 | 4 | K | 2 | ROZPOCET | 0 | 0 | 0 | 0 | 0 | 1 | 0 | 4 | 60
31 | K | T1.4 | Stonkové teplotní čidlo Pt1000, 200mm - Odtah |  | 1 |  | 0 |  |  | základní |  | 0 | 0 | 0 | 0 | 0 | 4 | K | 2 | ROZPOCET | 0 | 0 | 0 | 0 | 0 | 1 | 0 | 4 | 62
32 | K | T1.4.1 | Příruba pro instalaci čidla do VZT kanálu, plast |  | 1 |  | 0 |  |  | základní |  | 0 | 0 | 0 | 0 | 0 | 4 | K | 2 | ROZPOCET | 0 | 0 | 0 | 0 | 0 | 1 | 0 | 4 | 64
33 | K | T1.5 | Stonkové teplotní čidlo Pt1000, 200mm - Výfuk |  | 1 |  | 0 |  |  | základní |  | 0 | 0 | 0 | 0 | 0 | 4 | K | 2 | ROZPOCET | 0 | 0 | 0 | 0 | 0 | 1 | 0 | 4 | 66
34 | K | T1.5.1 | Příruba pro instalaci čidla do VZT kanálu, plast |  | 1 |  | 0 |  |  | základní |  | 0 | 0 | 0 | 0 | 0 | 4 | K | 2 | ROZPOCET | 0 | 0 | 0 | 0 | 0 | 1 | 0 | 4 | 68
35 | K | DP1.1 | Diferenční manostat nastavitelný 20..300 Pa, na filtru přívod |  | 1 |  | 0 |  |  | základní |  | 0 | 0 | 0 | 0 | 0 | 4 | K | 2 | ROZPOCET | 0 | 0 | 0 | 0 | 0 | 1 | 0 | 4 | 70
36 | K | DP1.2 | Diferenční manostat nastavitelný 20..300 Pa, na filtru odtah |  | 1 |  | 0 |  |  | základní |  | 0 | 0 | 0 | 0 | 0 | 4 | K | 2 | ROZPOCET | 0 | 0 | 0 | 0 | 0 | 1 | 0 | 4 | 72
37 | K | DP1.3 | Diferenční manostat nastavitelný 50..500 Pa, na ventilátoru přívod |  | 1 |  | 0 |  |  | základní |  | 0 | 0 | 0 | 0 | 0 | 4 | K | 2 | ROZPOCET | 0 | 0 | 0 | 0 | 0 | 1 | 0 | 4 | 74
38 | K | DP1.4 | Diferenční manostat nastavitelný 50..500 Pa, na ventilátoru odtah |  | 1 |  | 0 |  |  | základní |  | 0 | 0 | 0 | 0 | 0 | 4 | K | 2 | ROZPOCET | 0 | 0 | 0 | 0 | 0 | 1 | 0 | 4 | 76
39 | K | DP1.5 | Diferenční manostat nastavitelný 200..1000 Pa, na deskovým rekuperátoru |  | 1 |  | 0 |  |  | základní |  | 0 | 0 | 0 | 0 | 0 | 4 | K | 2 | ROZPOCET | 0 | 0 | 0 | 0 | 0 | 1 | 0 | 4 | 78
40 | K | M1.1 | EC motor ventilátoru přívod s tepelnou pojistkou, napájení:230V/1,30kW/6,60A - Dodávka VZT |  | 1 |  | 0 |  |  | základní |  | 0 | 0 | 0 | 0 | 0 | 4 | K | 2 | ROZPOCET | 0 | 0 | 0 | 0 | 0 | 1 | 0 | 4 | 80
41 | K | M1.2 | EC motor ventilátoru odtah s tepelnou pojistkou, napájení:230V/1,30kW/6,60A - Dodávka VZT |  | 1 |  | 0 |  |  | základní |  | 0 | 0 | 0 | 0 | 0 | 4 | K | 2 | ROZPOCET | 0 | 0 | 0 | 0 | 0 | 1 | 0 | 4 | 82
42 | K | AHU1.1, AHU1.2 | Ahubox kondenzační jednotky, napájení 230V/20W, rozměry:šxvxh=230x230x125 včetně čidel kapalina a plyn - Dodávka CHL |  | 2 |  | 0 |  |  | základní |  | 0 | 0 | 0 | 0 | 0 | 4 | K | 2 | ROZPOCET | 0 | 0 | 0 | 0 | 0 | 1 | 0 | 4 | 84
43 | K | TAHU1.1, TAHU1.2 | Čidlo teploty vzduchu na odtahu pro ovládání Ahuboxu - Dodávka CHL |  | 2 |  | 0 |  |  | základní |  | 0 | 0 | 0 | 0 | 0 | 4 | K | 2 | ROZPOCET | 0 | 0 | 0 | 0 | 0 | 1 | 0 | 4 | 86
44 | K | AHUOVL1.1, AHUOVL1.2 | Ovladač ahuboxu, rozměry:šxvxh=120x120x16 - Dodávka CHL |  | 2 |  | 0 |  |  | základní |  | 0 | 0 | 0 | 0 | 0 | 4 | K | 2 | ROZPOCET | 0 | 0 | 0 | 0 | 0 | 1 | 0 | 4 | 88
45 | K | CHL1.1, CHL1.2 | Venkovní chladící jednotka, napájení:230V/2,9kW/16,5A, napájení zajistí profese EL. - Dodávka CHL |  | 2 |  | 0 |  |  | základní |  | 0 | 0 | 0 | 0 | 0 | 4 | K | 2 | ROZPOCET | 0 | 0 | 0 | 0 | 0 | 1 | 0 | 4 | 90
46 | K | PK1.1 až PK1.79 | Požární klapka se servopohonem a koncovým spínačem, zapojení koncového spínače - Dodávka VZT |  | 76 |  | 0 |  |  | základní |  | 0 | 0 | 0 | 0 | 0 | 4 | K | 2 | ROZPOCET | 0 | 0 | 0 | 0 | 0 | 1 | 0 | 4 | 92
47 | K | EPS | Signalizace o požáru - Dodávka EPS |  | 1 |  | 0 |  |  | základní |  | 0 | 0 | 0 | 0 | 0 | 4 | K | 2 | ROZPOCET | 0 | 0 | 0 | 0 | 0 | 1 | 0 | 4 | 94
48 | K | HL1.1 | LED signálka žluté barvy pro signalizování sumární poruchy VZT1.1, součástí rozvaděče MaR |  | 1 |  | 0 |  |  | základní |  | 0 | 0 | 0 | 0 | 0 | 4 | K | 2 | ROZPOCET | 0 | 0 | 0 | 0 | 0 | 1 | 0 | 4 | 96
49 | K | HL1.2 | LED signálka zelené barvy pro signalizování chodu VZT1.1, součástí rozvaděče MaR |  | 1 |  | 0 |  |  | základní |  | 0 | 0 | 0 | 0 | 0 | 4 | K | 2 | ROZPOCET | 0 | 0 | 0 | 0 | 0 | 1 | 0 | 4 | 98
50 | K | SA1.1 | Dvoupolohový přepínač VYP/AUT pro VZT1.1 včetně spojovacích dílů a spínací jednotky, součástí rozvaděče MaR |  | 1 |  | 0 |  |  | základní |  | 0 | 0 | 0 | 0 | 0 | 4 | K | 2 | ROZPOCET | 0 | 0 | 0 | 0 | 0 | 1 | 0 | 4 | 100
51 | K | ODV1.1 až ODV1.8 | Adsorpční odvlhčovač s elektronickým regeneračním ohřívačem, s komunikací Modbus RTU, napájení:400V/8,3kW/14A, napájení zajistí profese EL. - Dodávka VZT |  | 8 |  | 0 |  |  | základní |  | 0 | 0 | 0 | 0 | 0 | 4 | K | 2 | ROZPOCET | 0 | 0 | 0 | 0 | 0 | 1 | 0 | 4 | 102
52 | K | PK1.101 až PK1.143 | Požární klapka se servopohonem a koncovým spínačem, zapojení koncového spínače - Dodávka VZT |  | 42 |  | 0 |  |  | základní |  | 0 | 0 | 0 | 0 | 0 | 4 | K | 2 | ROZPOCET | 0 | 0 | 0 | 0 | 0 | 1 | 0 | 4 | 104
53 | K | CH2.10, CH2.08, CH | Vnitřní kanálová splitová chladící jednotka s čerpadlem pro odvod kondenzátu - Dodávka VZT |  | 16 |  | 0 |  |  | základní |  | 0 | 0 | 0 | 0 | 0 | 4 | K | 2 | ROZPOCET | 0 | 0 | 0 | 0 | 0 | 1 | 0 | 4 | 106
54 | K | ZV2.10, ZV1.11 | Elektrický parní zvlhčovač s plynulým řízením výkonu, napájení:400V/230V/14,9kW/21,5A, napájení zajistí profese EL. - Dodávka VZT |  | 2 |  | 0 |  |  | základní |  | 0 | 0 | 0 | 0 | 0 | 4 | K | 2 | ROZPOCET | 0 | 0 | 0 | 0 | 0 | 1 | 0 | 4 | 108
55 | K | ZV2.08, ZV2.11, ZV2. | Elektrický parní zvlhčovač s plynulým řízením výkonu, napájení:400V/230V/3,8kW/5,5A, napájení zajistí profese EL. - Dodávka VZT |  | 6 |  | 0 |  |  | základní |  | 0 | 0 | 0 | 0 | 0 | 4 | K | 2 | ROZPOCET | 0 | 0 | 0 | 0 | 0 | 1 | 0 | 4 | 110
56 | K | ZV2.12, ZV2.13, ZV1. | Elektrický parní zvlhčovač s plynulým řízením výkonu, napájení:400V/230V/7,5kW/11A, napájení zajistí profese EL. - Dodávka VZT |  | 4 |  | 0 |  |  | základní |  | 0 | 0 | 0 | 0 | 0 | 4 | K | 2 | ROZPOCET | 0 | 0 | 0 | 0 | 0 | 1 | 0 | 4 | 112
57 | K | TH2.10a, TH2.08a, T | Kanálové aktivní čidlo teploty a vlhkosti, 0..10 V, -20..80°C |  | 12 |  | 0 |  |  | základní |  | 0 | 0 | 0 | 0 | 0 | 4 | K | 2 | ROZPOCET | 0 | 0 | 0 | 0 | 0 | 1 | 0 | 4 | 114
58 | K | TH2.10b, TH2.10c, TH | Prostorové čidlo vlhkosti a teploty 0… 100%, 0.. 50°C, 0-10V, krytí IP20 |  | 18 |  | 0 |  |  | základní |  | 0 | 0 | 0 | 0 | 0 | 4 | K | 2 | ROZPOCET | 0 | 0 | 0 | 0 | 0 | 1 | 0 | 4 | 116
59 | K | HY2.10, HY2.08, | Kanálový hygrostat, mechanický |  | 12 |  | 0 |  |  | základní |  | 0 | 0 | 0 | 0 | 0 | 4 | K | 2 | ROZPOCET | 0 | 0 | 0 | 0 | 0 | 1 | 0 | 4 | 118
60 | K | RO2.10, RO2.08, RO2 | Variabilní regulátor průtoku vzduchu s komunikací Modbus RTU, na odtahu - Dodávka VZT |  | 12 |  | 0 |  |  | základní |  | 0 | 0 | 0 | 0 | 0 | 4 | K | 2 | ROZPOCET | 0 | 0 | 0 | 0 | 0 | 1 | 0 | 4 | 120
61 | K | RP2.10, RP2.08, RP2 | Variabilní regulátor průtoku vzduchu s komunikací Modbus RTU, na přívodu - Dodávka VZT |  | 12 |  | 0 |  |  | základní |  | 0 | 0 | 0 | 0 | 0 | 4 | K | 2 | ROZPOCET | 0 | 0 | 0 | 0 | 0 | 1 | 0 | 4 | 122
62 | K | CH2.25a, CH2.25b | Přímý chladící výparník - Dodávka CHL |  | 2 |  | 0 |  |  | základní |  | 0 | 0 | 0 | 0 | 0 | 4 | K | 2 | ROZPOCET | 0 | 0 | 0 | 0 | 0 | 1 | 0 | 4 | 124
63 | K | R2.25a, R2.25b | Nástěnný rozvaděč přímého chladícího výparníku, napájení:400V/4,6kW/8,6A,rozměry:šxvxh=400x300x135, napájení zajistí profese EL. - Dodávka CHL |  | 2 |  | 0 |  |  | základní |  | 0 | 0 | 0 | 0 | 0 | 4 | K | 2 | ROZPOCET | 0 | 0 | 0 | 0 | 0 | 1 | 0 | 4 | 126
64 | K | CH2.28, CH2.29, CH2. | VRV vnitřní chladící jednotka - Dodávka CHL |  | 7 |  | 0 |  |  | základní |  | 0 | 0 | 0 | 0 | 0 | 4 | K | 2 | ROZPOCET | 0 | 0 | 0 | 0 | 0 | 1 | 0 | 4 | 128
65 | K | T2.07a, T2 | Prostorové čidlo teploty, Pt1000 |  | 6 |  | 0 |  |  | základní |  | 0 | 0 | 0 | 0 | 0 | 4 | K | 2 | ROZPOCET | 0 | 0 | 0 | 0 | 0 | 1 | 0 | 4 | 130
66 | K | UV1.1 | Germicidní kazeta s instalací do potrubí součástí kazety:3x UV zářič jehož součástí je i 10m kabel, ochranné sklo, sada těsnění s paticí na el. konektor - Dodávka VZT |  | 1 |  | 0 |  |  | základní |  | 0 | 0 | 0 | 0 | 0 | 4 | K | 2 | ROZPOCET | 0 | 0 | 0 | 0 | 0 | 1 | 0 | 4 | 132
67 | K | RUV1.1.1 | Nástěnný rozvaděč UV filtru, napájení:230V/210W, IP54, rozměry:šxvxh=400x400x210 - Dodávka VZT |  | 1 |  | 0 |  |  | základní |  | 0 | 0 | 0 | 0 | 0 | 4 | K | 2 | ROZPOCET | 0 | 0 | 0 | 0 | 0 | 1 | 0 | 4 | 134
| D | D7 | VZT2.1 - Větrání kanceláří a sociálního zázemí v 1.NP a 2.NP |  |  |  | 0 |  |  |  |  | 0 |  | 0 |  | 0 | 1 | D | 1 | ROZPOCET | [6 empty] | 0
68 | K | VZT2.1 | VZT jednotka venkovním provedení s deskovou rekuperací a tříokruhovým chladičem bez regulace MaR. - Dodávka VZT |  | 1 |  | 0 |  |  | základní |  | 0 | 0 | 0 | 0 | 0 | 4 | K | 2 | ROZPOCET | 0 | 0 | 0 | 0 | 0 | 1 | 0 | 4 | 136
69 | K | Y2.1 | Servopohon klapky s hav. funkcí sání, 4Nm, napájení 24V, ovládání otevř.-zavř. |  | 1 |  | 0 |  |  | základní |  | 0 | 0 | 0 | 0 | 0 | 4 | K | 2 | ROZPOCET | 0 | 0 | 0 | 0 | 0 | 1 | 0 | 4 | 138
70 | K | Y2.2 | Servopohon klapky s hav. funkcí výfuk, 4Nm, napájení 24V, ovládání otevř.-zavř. |  | 1 |  | 0 |  |  | základní |  | 0 | 0 | 0 | 0 | 0 | 4 | K | 2 | ROZPOCET | 0 | 0 | 0 | 0 | 0 | 1 | 0 | 4 | 140
71 | K | Y2.3 | Servopohon klapky deskové rekuperace, 5Nm, napájení 24V, ovládání spojité 0-10V, zpětné hlášení polohy |  | 1 |  | 0 |  |  | základní |  | 0 | 0 | 0 | 0 | 0 | 4 | K | 2 | ROZPOCET | 0 | 0 | 0 | 0 | 0 | 1 | 0 | 4 | 142
72 | K | T2.1 | Stonkové teplotní čidlo Pt1000, 200mm - Sání |  | 1 |  | 0 |  |  | základní |  | 0 | 0 | 0 | 0 | 0 | 4 | K | 2 | ROZPOCET | 0 | 0 | 0 | 0 | 0 | 1 | 0 | 4 | 144
73 | K | T2.1.1 | Příruba pro instalaci čidla do VZT kanálu, plast |  | 1 |  | 0 |  |  | základní |  | 0 | 0 | 0 | 0 | 0 | 4 | K | 2 | ROZPOCET | 0 | 0 | 0 | 0 | 0 | 1 | 0 | 4 | 146
74 | K | T2.2 | Stonkové teplotní čidlo Pt1000, 200mm - Za rekuperátorem |  | 1 |  | 0 |  |  | základní |  | 0 | 0 | 0 | 0 | 0 | 4 | K | 2 | ROZPOCET | 0 | 0 | 0 | 0 | 0 | 1 | 0 | 4 | 148
75 | K | T2.2.1 | Příruba pro instalaci čidla do VZT kanálu, plast |  | 1 |  | 0 |  |  | základní |  | 0 | 0 | 0 | 0 | 0 | 4 | K | 2 | ROZPOCET | 0 | 0 | 0 | 0 | 0 | 1 | 0 | 4 | 150
76 | K | T2.3 | Stonkové teplotní čidlo Pt1000, 200mm - Přívod |  | 1 |  | 0 |  |  | základní |  | 0 | 0 | 0 | 0 | 0 | 4 | K | 2 | ROZPOCET | 0 | 0 | 0 | 0 | 0 | 1 | 0 | 4 | 152
77 | K | T2.3.1 | Příruba pro instalaci čidla do VZT kanálu, plast |  | 1 |  | 0 |  |  | základní |  | 0 | 0 | 0 | 0 | 0 | 4 | K | 2 | ROZPOCET | 0 | 0 | 0 | 0 | 0 | 1 | 0 | 4 | 154
78 | K | T2.4 | Stonkové teplotní čidlo Pt1000, 200mm - Odtah |  | 1 |  | 0 |  |  | základní |  | 0 | 0 | 0 | 0 | 0 | 4 | K | 2 | ROZPOCET | 0 | 0 | 0 | 0 | 0 | 1 | 0 | 4 | 156
79 | K | T2.4.1 | Příruba pro instalaci čidla do VZT kanálu, plast |  | 1 |  | 0 |  |  | základní |  | 0 | 0 | 0 | 0 | 0 | 4 | K | 2 | ROZPOCET | 0 | 0 | 0 | 0 | 0 | 1 | 0 | 4 | 158
80 | K | T2.5 | Stonkové teplotní čidlo Pt1000, 200mm - Výfuk |  | 1 |  | 0 |  |  | základní |  | 0 | 0 | 0 | 0 | 0 | 4 | K | 2 | ROZPOCET | 0 | 0 | 0 | 0 | 0 | 1 | 0 | 4 | 160
81 | K | T2.5.1 | Příruba pro instalaci čidla do VZT kanálu, plast |  | 1 |  | 0 |  |  | základní |  | 0 | 0 | 0 | 0 | 0 | 4 | K | 2 | ROZPOCET | 0 | 0 | 0 | 0 | 0 | 1 | 0 | 4 | 162
82 | K | DP2.1 | Diferenční manostat nastavitelný 20..300 Pa, na filtru přívod |  | 1 |  | 0 |  |  | základní |  | 0 | 0 | 0 | 0 | 0 | 4 | K | 2 | ROZPOCET | 0 | 0 | 0 | 0 | 0 | 1 | 0 | 4 | 164
83 | K | DP2.2 | Diferenční manostat nastavitelný 20..300 Pa, na filtru odtah |  | 1 |  | 0 |  |  | základní |  | 0 | 0 | 0 | 0 | 0 | 4 | K | 2 | ROZPOCET | 0 | 0 | 0 | 0 | 0 | 1 | 0 | 4 | 166
84 | K | DP2.3 | Diferenční manostat nastavitelný 50..500 Pa, na ventilátoru přívod |  | 1 |  | 0 |  |  | základní |  | 0 | 0 | 0 | 0 | 0 | 4 | K | 2 | ROZPOCET | 0 | 0 | 0 | 0 | 0 | 1 | 0 | 4 | 168
85 | K | DP2.4 | Diferenční manostat nastavitelný 50..500 Pa, na ventilátoru odtah |  | 1 |  | 0 |  |  | základní |  | 0 | 0 | 0 | 0 | 0 | 4 | K | 2 | ROZPOCET | 0 | 0 | 0 | 0 | 0 | 1 | 0 | 4 | 170
86 | K | DP2.5 | Diferenční manostat nastavitelný 200..1000 Pa, na deskovým rekuperátoru |  | 1 |  | 0 |  |  | základní |  | 0 | 0 | 0 | 0 | 0 | 4 | K | 2 | ROZPOCET | 0 | 0 | 0 | 0 | 0 | 1 | 0 | 4 | 172
87 | K | M2.1 | EC motor ventilátoru přívod s tepelnou pojistkou, napájení:230V/0,78kW/4A - Dodávka VZT |  | 1 |  | 0 |  |  | základní |  | 0 | 0 | 0 | 0 | 0 | 4 | K | 2 | ROZPOCET | 0 | 0 | 0 | 0 | 0 | 1 | 0 | 4 | 174
88 | K | M2.2 | EC motor ventilátoru odtah s tepelnou pojistkou, napájení:230V/0,78kW/4A - Dodávka VZT |  | 1 |  | 0 |  |  | základní |  | 0 | 0 | 0 | 0 | 0 | 4 | K | 2 | ROZPOCET | 0 | 0 | 0 | 0 | 0 | 1 | 0 | 4 | 176
89 | K | AHU2.1, AHU2.2 | Ahubox kondenzační jednotky, napájení 230V/20W, rozměry:šxvxh=230x230x125 včetně čidel kapalina a plyn - Dodávka CHL |  | 2 |  | 0 |  |  | základní |  | 0 | 0 | 0 | 0 | 0 | 4 | K | 2 | ROZPOCET | 0 | 0 | 0 | 0 | 0 | 1 | 0 | 4 | 178
90 | K | TAHU2.1, TAHU2.2 | Čidlo teploty vzduchu na odtahu pro ovládání Ahuboxu - Dodávka CHL |  | 2 |  | 0 |  |  | základní |  | 0 | 0 | 0 | 0 | 0 | 4 | K | 2 | ROZPOCET | 0 | 0 | 0 | 0 | 0 | 1 | 0 | 4 | 180
91 | K | AHUOVL2.1, AHUOVL2.2 | Ovladač ahuboxu, rozměry:šxvxh=120x120x16 - Dodávka CHL |  | 2 |  | 0 |  |  | základní |  | 0 | 0 | 0 | 0 | 0 | 4 | K | 2 | ROZPOCET | 0 | 0 | 0 | 0 | 0 | 1 | 0 | 4 | 182
92 | K | CHL2.1, CHL2.2 | Venkovní chladící jednotka, napájení:230V/2,6kW/9A, napájení zajistí profese EL. - Dodávka CHL |  | 2 |  | 0 |  |  | základní |  | 0 | 0 | 0 | 0 | 0 | 4 | K | 2 | ROZPOCET | 0 | 0 | 0 | 0 | 0 | 1 | 0 | 4 | 184
93 | K | PK2.1 až PK2.24 | Požární klapka se servopohonem a koncovým spínačem, zapojení koncového spínače - Dodávka VZT |  | 24 |  | 0 |  |  | základní |  | 0 | 0 | 0 | 0 | 0 | 4 | K | 2 | ROZPOCET | 0 | 0 | 0 | 0 | 0 | 1 | 0 | 4 | 186
94 | K | HL2.1 | LED signálka žluté barvy pro signalizování sumární poruchy VZT2.1, součástí rozvaděče MaR |  | 1 |  | 0 |  |  | základní |  | 0 | 0 | 0 | 0 | 0 | 4 | K | 2 | ROZPOCET | 0 | 0 | 0 | 0 | 0 | 1 | 0 | 4 | 188
95 | K | HL2.2 | LED signálka zelené barvy pro signalizování chodu VZT2.1, součástí rozvaděče MaR |  | 1 |  | 0 |  |  | základní |  | 0 | 0 | 0 | 0 | 0 | 4 | K | 2 | ROZPOCET | 0 | 0 | 0 | 0 | 0 | 1 | 0 | 4 | 190
96 | K | SA2.1 | Dvoupolohový přepínač VYP/AUT pro VZT2.1 včetně spojovacích dílů a spínací jednotky, součástí rozvaděče MaR |  | 1 |  | 0 |  |  | základní |  | 0 | 0 | 0 | 0 | 0 | 4 | K | 2 | ROZPOCET | 0 | 0 | 0 | 0 | 0 | 1 | 0 | 4 | 192
97 | K | CH1.06, CH1.26a, CH1 | Vnitřní kanálová splitová chladící jednotka - Dodávka CHL |  | 4 |  | 0 |  |  | základní |  | 0 | 0 | 0 | 0 | 0 | 4 | K | 2 | ROZPOCET | 0 | 0 | 0 | 0 | 0 | 1 | 0 | 4 | 194
98 | K | TH1.06 | Prostorové čidlo vlhkosti a teploty 0… 100%, 0.. 50°C, 0-10V, krytí IP54 |  | 1 |  | 0 |  |  | základní |  | 0 | 0 | 0 | 0 | 0 | 4 | K | 2 | ROZPOCET | 0 | 0 | 0 | 0 | 0 | 1 | 0 | 4 | 196
99 | K | CH2.18, CH2.19, CH2. | Vnitřní multisplitová chladící jednotka - Dodávka CHL |  | 4 |  | 0 |  |  | základní |  | 0 | 0 | 0 | 0 | 0 | 4 | K | 2 | ROZPOCET | 0 | 0 | 0 | 0 | 0 | 1 | 0 | 4 | 198
100 | K | T1.26 | Prostorové čidlo teploty, Pt1000 |  | 1 |  | 0 |  |  | základní |  | 0 | 0 | 0 | 0 | 0 | 4 | K | 2 | ROZPOCET | 0 | 0 | 0 | 0 | 0 | 1 | 0 | 4 | 200
| D | D8 | VZT3.1 - Technologické větrání konzervace dřeva |  |  |  | 0 |  |  |  |  | 0 |  | 0 |  | 0 | 1 | D | 1 | ROZPOCET | [6 empty] | 0
101 | K | VZT3.1 | VZT jednotka venkovním provedení s deskovou rekuperací a tříokruhovým chladičem bez regulace MaR. - Dodávka VZT |  | 1 |  | 0 |  |  | základní |  | 0 | 0 | 0 | 0 | 0 | 4 | K | 2 | ROZPOCET | 0 | 0 | 0 | 0 | 0 | 1 | 0 | 4 | 202
102 | K | Y3.1 | Servopohon klapky s hav. funkcí sání, 4Nm, napájení 24V, ovládání otevř.-zavř. |  | 1 |  | 0 |  |  | základní |  | 0 | 0 | 0 | 0 | 0 | 4 | K | 2 | ROZPOCET | 0 | 0 | 0 | 0 | 0 | 1 | 0 | 4 | 204
103 | K | Y3.2 | Servopohon klapky s hav. funkcí výfuk, 4Nm, napájení 24V, ovládání otevř.-zavř. |  | 1 |  | 0 |  |  | základní |  | 0 | 0 | 0 | 0 | 0 | 4 | K | 2 | ROZPOCET | 0 | 0 | 0 | 0 | 0 | 1 | 0 | 4 | 206
104 | K | Y3.3 | Servopohon klapky deskové rekuperace, 5Nm, napájení 24V, ovládání spojité 0-10V, zpětné hlášení polohy |  | 1 |  | 0 |  |  | základní |  | 0 | 0 | 0 | 0 | 0 | 4 | K | 2 | ROZPOCET | 0 | 0 | 0 | 0 | 0 | 1 | 0 | 4 | 208
105 | K | T3.1 | Stonkové teplotní čidlo Pt1000, 200mm - Sání |  | 1 |  | 0 |  |  | základní |  | 0 | 0 | 0 | 0 | 0 | 4 | K | 2 | ROZPOCET | 0 | 0 | 0 | 0 | 0 | 1 | 0 | 4 | 210
106 | K | T3.1.1 | Příruba pro instalaci čidla do VZT kanálu, plast |  | 1 |  | 0 |  |  | základní |  | 0 | 0 | 0 | 0 | 0 | 4 | K | 2 | ROZPOCET | 0 | 0 | 0 | 0 | 0 | 1 | 0 | 4 | 212
107 | K | T3.2 | Stonkové teplotní čidlo Pt1000, 200mm - Za rekuperátorem |  | 1 |  | 0 |  |  | základní |  | 0 | 0 | 0 | 0 | 0 | 4 | K | 2 | ROZPOCET | 0 | 0 | 0 | 0 | 0 | 1 | 0 | 4 | 214
108 | K | T3.2.1 | Příruba pro instalaci čidla do VZT kanálu, plast |  | 1 |  | 0 |  |  | základní |  | 0 | 0 | 0 | 0 | 0 | 4 | K | 2 | ROZPOCET | 0 | 0 | 0 | 0 | 0 | 1 | 0 | 4 | 216
109 | K | T3.3 | Stonkové teplotní čidlo Pt1000, 200mm - Přívod |  | 1 |  | 0 |  |  | základní |  | 0 | 0 | 0 | 0 | 0 | 4 | K | 2 | ROZPOCET | 0 | 0 | 0 | 0 | 0 | 1 | 0 | 4 | 218
110 | K | T3.3.1 | Příruba pro instalaci čidla do VZT kanálu, plast |  | 1 |  | 0 |  |  | základní |  | 0 | 0 | 0 | 0 | 0 | 4 | K | 2 | ROZPOCET | 0 | 0 | 0 | 0 | 0 | 1 | 0 | 4 | 220
111 | K | T3.4 | Stonkové teplotní čidlo Pt1000, 200mm - Odtah |  | 1 |  | 0 |  |  | základní |  | 0 | 0 | 0 | 0 | 0 | 4 | K | 2 | ROZPOCET | 0 | 0 | 0 | 0 | 0 | 1 | 0 | 4 | 222
112 | K | T3.4.1 | Příruba pro instalaci čidla do VZT kanálu, plast |  | 1 |  | 0 |  |  | základní |  | 0 | 0 | 0 | 0 | 0 | 4 | K | 2 | ROZPOCET | 0 | 0 | 0 | 0 | 0 | 1 | 0 | 4 | 224
113 | K | T3.5 | Stonkové teplotní čidlo Pt1000, 200mm - Výfuk |  | 1 |  | 0 |  |  | základní |  | 0 | 0 | 0 | 0 | 0 | 4 | K | 2 | ROZPOCET | 0 | 0 | 0 | 0 | 0 | 1 | 0 | 4 | 226
114 | K | T3.5.1 | Příruba pro instalaci čidla do VZT kanálu, plast |  | 1 |  | 0 |  |  | základní |  | 0 | 0 | 0 | 0 | 0 | 4 | K | 2 | ROZPOCET | 0 | 0 | 0 | 0 | 0 | 1 | 0 | 4 | 228
115 | K | DP3.1 | Diferenční manostat nastavitelný 20..300 Pa, na filtru přívod |  | 1 |  | 0 |  |  | základní |  | 0 | 0 | 0 | 0 | 0 | 4 | K | 2 | ROZPOCET | 0 | 0 | 0 | 0 | 0 | 1 | 0 | 4 | 230
116 | K | DP3.2 | Diferenční manostat nastavitelný 20..300 Pa, na filtru odtah |  | 1 |  | 0 |  |  | základní |  | 0 | 0 | 0 | 0 | 0 | 4 | K | 2 | ROZPOCET | 0 | 0 | 0 | 0 | 0 | 1 | 0 | 4 | 232
117 | K | DP3.3 | Diferenční manostat nastavitelný 50..500 Pa, na ventilátoru přívod |  | 1 |  | 0 |  |  | základní |  | 0 | 0 | 0 | 0 | 0 | 4 | K | 2 | ROZPOCET | 0 | 0 | 0 | 0 | 0 | 1 | 0 | 4 | 234
118 | K | DP3.4 | Diferenční manostat nastavitelný 50..500 Pa, na ventilátoru odtah |  | 1 |  | 0 |  |  | základní |  | 0 | 0 | 0 | 0 | 0 | 4 | K | 2 | ROZPOCET | 0 | 0 | 0 | 0 | 0 | 1 | 0 | 4 | 236
119 | K | DP3.5 | Diferenční manostat nastavitelný 200..1000 Pa, na deskovým rekuperátoru |  | 1 |  | 0 |  |  | základní |  | 0 | 0 | 0 | 0 | 0 | 4 | K | 2 | ROZPOCET | 0 | 0 | 0 | 0 | 0 | 1 | 0 | 4 | 238
120 | K | M3.1 | EC motor ventilátoru přívod s tepelnou pojistkou, napájení:230V/0,78kW/4A - Dodávka VZT |  | 1 |  | 0 |  |  | základní |  | 0 | 0 | 0 | 0 | 0 | 4 | K | 2 | ROZPOCET | 0 | 0 | 0 | 0 | 0 | 1 | 0 | 4 | 240
121 | K | M3.2 | EC motor ventilátoru odtah s tepelnou pojistkou, napájení:230V/0,78kW/4A - Dodávka VZT |  | 1 |  | 0 |  |  | základní |  | 0 | 0 | 0 | 0 | 0 | 4 | K | 2 | ROZPOCET | 0 | 0 | 0 | 0 | 0 | 1 | 0 | 4 | 242
122 | K | AHU3.1, AHU3.2 | Ahubox kondenzační jednotky, napájení 230V/20W, rozměry:šxvxh=230x230x125 včetně čidel kapalina a plyn - Dodávka CHL |  | 2 |  | 0 |  |  | základní |  | 0 | 0 | 0 | 0 | 0 | 4 | K | 2 | ROZPOCET | 0 | 0 | 0 | 0 | 0 | 1 | 0 | 4 | 244
123 | K | TAHU3.1, TAHU3.2 | Čidlo teploty vzduchu na odtahu pro ovládání Ahuboxu - Dodávka CHL |  | 2 |  | 0 |  |  | základní |  | 0 | 0 | 0 | 0 | 0 | 4 | K | 2 | ROZPOCET | 0 | 0 | 0 | 0 | 0 | 1 | 0 | 4 | 246
124 | K | AHUOVL3.1, AHUOVL3.2 | Ovladač ahuboxu, rozměry:šxvxh=120x120x16 - Dodávka CHL |  | 2 |  | 0 |  |  | základní |  | 0 | 0 | 0 | 0 | 0 | 4 | K | 2 | ROZPOCET | 0 | 0 | 0 | 0 | 0 | 1 | 0 | 4 | 248
125 | K | CHL3.1, CHL3.2 | Venkovní chladící jednotka, napájení:230V/2,6kW/9A, napájení zajistí profese EL. - Dodávka CHL |  | 2 |  | 0 |  |  | základní |  | 0 | 0 | 0 | 0 | 0 | 4 | K | 2 | ROZPOCET | 0 | 0 | 0 | 0 | 0 | 1 | 0 | 4 | 250
126 | K | PK3.1 až PK3.2 | Požární klapka se servopohonem a koncovým spínačem, zapojení koncového spínače - Dodávka VZT |  | 2 |  | 0 |  |  | základní |  | 0 | 0 | 0 | 0 | 0 | 4 | K | 2 | ROZPOCET | 0 | 0 | 0 | 0 | 0 | 1 | 0 | 4 | 252
127 | K | HL3.1 | LED signálka žluté barvy pro signalizování sumární poruchy VZT3.1, součástí rozvaděče MaR |  | 1 |  | 0 |  |  | základní |  | 0 | 0 | 0 | 0 | 0 | 4 | K | 2 | ROZPOCET | 0 | 0 | 0 | 0 | 0 | 1 | 0 | 4 | 254
128 | K | HL3.2 | LED signálka zelené barvy pro signalizování chodu VZT3.1, součástí rozvaděče MaR |  | 1 |  | 0 |  |  | základní |  | 0 | 0 | 0 | 0 | 0 | 4 | K | 2 | ROZPOCET | 0 | 0 | 0 | 0 | 0 | 1 | 0 | 4 | 256
129 | K | SA3.1 | Dvoupolohový přepínač VYP/AUT pro VZT3.1 včetně spojovacích dílů a spínací jednotky, součástí rozvaděče MaR |  | 1 |  | 0 |  |  | základní |  | 0 | 0 | 0 | 0 | 0 | 4 | K | 2 | ROZPOCET | 0 | 0 | 0 | 0 | 0 | 1 | 0 | 4 | 258
130 | K | Y3.4, Y3.5 | Servopohon klapky, 20Nm, napájení 24V, ovládání otevř.-zavř., 3bodové - Dodávka VZT |  | 2 |  | 0 |  |  | základní |  | 0 | 0 | 0 | 0 | 0 | 4 | K | 2 | ROZPOCET | 0 | 0 | 0 | 0 | 0 | 1 | 0 | 4 | 260
131 | K | DIG1.06a, DIG1.06b, | Digestoř - Dodávka VZT |  | 2 |  | 0 |  |  | základní |  | 0 | 0 | 0 | 0 | 0 | 4 | K | 2 | ROZPOCET | 0 | 0 | 0 | 0 | 0 | 1 | 0 | 4 | 262
132 | K | OV1.06a, OV1.06b, | Plastová krabice IP54,šxvxh=100x100x50, v sestavě: 1xLED signálka zelená, napájení 24V, 1x otočná ovládací hlavice 0-1 včetně spojovacího dílu, štítky |  | 2 |  | 0 |  |  | základní |  | 0 | 0 | 0 | 0 | 0 | 4 | K | 2 | ROZPOCET | 0 | 0 | 0 | 0 | 0 | 1 | 0 | 4 | 264
| D | D9 | VZT4.1 - Technologické větrání karanténní místnosti číslo 1.31 v 1.NP |  |  |  | 0 |  |  |  |  | 0 |  | 0 |  | 0 | 1 | D | 1 | ROZPOCET | [6 empty] | 0
133 | K | VZT4.1 | VZT jednotka vnitřní provedení bez rekuperace a tříokruhovým chladičem bez regulace MaR. - Dodávka VZT |  | 1 |  | 0 |  |  | základní |  | 0 | 0 | 0 | 0 | 0 | 4 | K | 2 | ROZPOCET | 0 | 0 | 0 | 0 | 0 | 1 | 0 | 4 | 266
134 | K | Y4.1 | Servopohon klapky s hav. funkcí sání, 4Nm, napájení 24V, ovládání otevř.-zavř. |  | 1 |  | 0 |  |  | základní |  | 0 | 0 | 0 | 0 | 0 | 4 | K | 2 | ROZPOCET | 0 | 0 | 0 | 0 | 0 | 1 | 0 | 4 | 268
135 | K | Y4.2 | Servopohon klapky s hav. funkcí výfuk, 4Nm, napájení 24V, ovládání otevř.-zavř. |  | 1 |  | 0 |  |  | základní |  | 0 | 0 | 0 | 0 | 0 | 4 | K | 2 | ROZPOCET | 0 | 0 | 0 | 0 | 0 | 1 | 0 | 4 | 270
136 | K | T4.1 | Stonkové teplotní čidlo Pt1000, 200mm - Přívod |  | 1 |  | 0 |  |  | základní |  | 0 | 0 | 0 | 0 | 0 | 4 | K | 2 | ROZPOCET | 0 | 0 | 0 | 0 | 0 | 1 | 0 | 4 | 272
137 | K | T4.1.1 | Příruba pro instalaci čidla do VZT kanálu, plast |  | 1 |  | 0 |  |  | základní |  | 0 | 0 | 0 | 0 | 0 | 4 | K | 2 | ROZPOCET | 0 | 0 | 0 | 0 | 0 | 1 | 0 | 4 | 274
138 | K | T4.2 | Stonkové teplotní čidlo Pt1000, 200mm - Odtah |  | 1 |  | 0 |  |  | základní |  | 0 | 0 | 0 | 0 | 0 | 4 | K | 2 | ROZPOCET | 0 | 0 | 0 | 0 | 0 | 1 | 0 | 4 | 276
139 | K | T4.2.1 | Příruba pro instalaci čidla do VZT kanálu, plast |  | 1 |  | 0 |  |  | základní |  | 0 | 0 | 0 | 0 | 0 | 4 | K | 2 | ROZPOCET | 0 | 0 | 0 | 0 | 0 | 1 | 0 | 4 | 278
140 | K | DP4.1 | Diferenční manostat nastavitelný 20..300 Pa, na filtru přívod |  | 1 |  | 0 |  |  | základní |  | 0 | 0 | 0 | 0 | 0 | 4 | K | 2 | ROZPOCET | 0 | 0 | 0 | 0 | 0 | 1 | 0 | 4 | 280
141 | K | DP4.2 | Diferenční manostat nastavitelný 50..500 Pa, na ventilátoru přívod |  | 1 |  | 0 |  |  | základní |  | 0 | 0 | 0 | 0 | 0 | 4 | K | 2 | ROZPOCET | 0 | 0 | 0 | 0 | 0 | 1 | 0 | 4 | 282
142 | K | DP4.3 | Diferenční manostat nastavitelný 50..500 Pa, na ventilátoru odtah |  | 1 |  | 0 |  |  | základní |  | 0 | 0 | 0 | 0 | 0 | 4 | K | 2 | ROZPOCET | 0 | 0 | 0 | 0 | 0 | 1 | 0 | 4 | 284
143 | K | DP4.4 | Diferenční manostat nastavitelný 20..300 Pa, na filtru odtah |  | 1 |  | 0 |  |  | základní |  | 0 | 0 | 0 | 0 | 0 | 4 | K | 2 | ROZPOCET | 0 | 0 | 0 | 0 | 0 | 1 | 0 | 4 | 286
144 | K | M4.1 | EC motor ventilátoru přívod s tepelnou pojistkou, napájení:230V/0,50kW/2,50A - Dodávka VZT |  | 1 |  | 0 |  |  | základní |  | 0 | 0 | 0 | 0 | 0 | 4 | K | 2 | ROZPOCET | 0 | 0 | 0 | 0 | 0 | 1 | 0 | 4 | 288
145 | K | M4.2 | EC motor ventilátoru odtah s tepelnou pojistkou, napájení:230V/0,50kW/2,50A - Dodávka VZT |  | 1 |  | 0 |  |  | základní |  | 0 | 0 | 0 | 0 | 0 | 4 | K | 2 | ROZPOCET | 0 | 0 | 0 | 0 | 0 | 1 | 0 | 4 | 290
146 | K | HL4.1 | LED signálka žluté barvy pro signalizování sumární poruchy VZT4.1, součástí rozvaděče MaR |  | 1 |  | 0 |  |  | základní |  | 0 | 0 | 0 | 0 | 0 | 4 | K | 2 | ROZPOCET | 0 | 0 | 0 | 0 | 0 | 1 | 0 | 4 | 292
147 | K | HL4.2 | LED signálka zelené barvy pro signalizování chodu VZT4.1, součástí rozvaděče MaR |  | 1 |  | 0 |  |  | základní |  | 0 | 0 | 0 | 0 | 0 | 4 | K | 2 | ROZPOCET | 0 | 0 | 0 | 0 | 0 | 1 | 0 | 4 | 294
148 | K | SA4.1 | Dvoupolohový přepínač VYP/AUT pro VZT4.1 včetně spojovacích dílů a spínací jednotky, součástí rozvaděče MaR |  | 1 |  | 0 |  |  | základní |  | 0 | 0 | 0 | 0 | 0 | 4 | K | 2 | ROZPOCET | 0 | 0 | 0 | 0 | 0 | 1 | 0 | 4 | 296
149 | K | OV1.31 | Pokojový ovladač, komunikativní, displej 60 x 60 mm, otočný knoflík s tlačítkem, měření teploty, nastavování hodnot, přepínání a indikace stavů, komunikace Modbus / RS485 |  | 1 |  | 0 |  |  | základní |  | 0 | 0 | 0 | 0 | 0 | 4 | K | 2 | ROZPOCET | 0 | 0 | 0 | 0 | 0 | 1 | 0 | 4 | 298
150 | K | H1.31 | Výstražná světelná jednostranná tabule LED, rozměry:šxvxh=570x120x15, 230V, P=20W, s nápisem ZÁKAZ VSTUPU, PROBÍHÁ DEKONTAMINACE |  | 1 |  | 0 |  |  | základní |  | 0 | 0 | 0 | 0 | 0 | 4 | K | 2 | ROZPOCET | 0 | 0 | 0 | 0 | 0 | 1 | 0 | 4 | 300
151 | K | RH | Rozvaděč slaboproudu - Natažení o hlášení probíhající dekontaminaci |  | 1 |  | 0 |  |  | základní |  | 0 | 0 | 0 | 0 | 0 | 4 | K | 2 | ROZPOCET | 0 | 0 | 0 | 0 | 0 | 1 | 0 | 4 | 302
| D | D10 | Chlazení depozitáře 1.NP a 2.NP |  |  |  | 0 |  |  |  |  | 0 |  | 0 |  | 0 | 1 | D | 0 | ROZPOCET | [6 empty] | 0
152 | K | MX1.1, MX1.2 | Modul Modbus RTU s možností napojení max. 16 vnitřních chladících jednotek, napájení:12V dc - Dodávka CHL, montážní materiál |  | 2 |  | 0 |  |  | základní |  | 0 | 0 | 0 | 0 | 0 | 4 | K | 1 | ROZPOCET | 0 | 0 | 0 | 0 | 0 | 1 | 0 | 4 | 304
153 | K | MX1.1, MX1.2.1 | Plastová krabice IP65, montážní materiál |  | 2 |  | 0 |  |  | základní |  | 0 | 0 | 0 | 0 | 0 | 4 | K | 1 | ROZPOCET | 0 | 0 | 0 | 0 | 0 | 1 | 0 | 4 | 306
154 | K | CHL2.11, CHL1.18 | Venkovní chladící jednotka, s komunikací Modbus RTU, napájení:230V/2,6kW/9A, napájení zajistí profese EL. - Dodávka CHL |  | 2 |  | 0 |  |  | základní |  | 0 | 0 | 0 | 0 | 0 | 4 | K | 1 | ROZPOCET | 0 | 0 | 0 | 0 | 0 | 1 | 0 | 4 | 308
155 | K | CHL2.10, CHL1.11 | Venkovní chladící jednotka, s komunikací Modbus RTU, napájení:400V/7kW/12A, napájení zajistí profese EL. - Dodávka CHL |  | 2 |  | 0 |  |  | základní |  | 0 | 0 | 0 | 0 | 0 | 4 | K | 1 | ROZPOCET | 0 | 0 | 0 | 0 | 0 | 1 | 0 | 4 | 310
156 | K | CHL2.12, CHL1.06, CH | Venkovní chladící jednotka, s komunikací Modbus RTU, napájení:400V/5,9kW/7A, napájení zajistí profese EL. - Dodávka CHL |  | 3 |  | 0 |  |  | základní |  | 0 | 0 | 0 | 0 | 0 | 4 | K | 1 | ROZPOCET | 0 | 0 | 0 | 0 | 0 | 1 | 0 | 4 | 312
157 | K | CHL2.23, CHL2.23b, | Venkovní chladící jednotka, s komunikací Modbus RTU, napájení:230V/1,9kW/3,5A, napájení zajistí profese EL. - Dodávka CHL |  | 3 |  | 0 |  |  | základní |  | 0 | 0 | 0 | 0 | 0 | 4 | K | 1 | ROZPOCET | 0 | 0 | 0 | 0 | 0 | 1 | 0 | 4 | 314
158 | K | CHL2.07, CHL2.08, CH | Venkovní chladící jednotka, s komunikací Modbus RTU, napájení:230V/2,6kW/12A, napájení zajistí profese EL. - Dodávka CHL |  | 6 |  | 0 |  |  | základní |  | 0 | 0 | 0 | 0 | 0 | 4 | K | 1 | ROZPOCET | 0 | 0 | 0 | 0 | 0 | 1 | 0 | 4 | 316
159 | K | CHL2.13, CHL1.13 | Venkovní chladící jednotka, s komunikací Modbus RTU, napájení:230V/4kW/13A, napájení zajistí profese EL. - Dodávka CHL |  | 2 |  | 0 |  |  | základní |  | 0 | 0 | 0 | 0 | 0 | 4 | K | 1 | ROZPOCET | 0 | 0 | 0 | 0 | 0 | 1 | 0 | 4 | 318
160 | K | CHL200 | Venkovní chladící jednotka, s komunikací Modbus RTU, napájení:230V/6kW/9A, napájení zajistí profese EL. - Dodávka CHL |  | 1 |  | 0 |  |  | základní |  | 0 | 0 | 0 | 0 | 0 | 4 | K | 1 | ROZPOCET | 0 | 0 | 0 | 0 | 0 | 1 | 0 | 4 | 320
161 | K | CHL100 | Venkovní chladící jednotka, s komunikací Modbus RTU,napájení:400V/9,5kW/16A, napájení zajistí profese EL. - Dodávka CHL |  | 1 |  | 0 |  |  | základní |  | 0 | 0 | 0 | 0 | 0 | 4 | K | 1 | ROZPOCET | 0 | 0 | 0 | 0 | 0 | 1 | 0 | 4 | 322
162 | K | CHL2.26a, CHL2.26b | Venkovní chladící jednotka, s komunikací Modbus RTU, napájení:400V/7,1kW/12A, napájení zajistí profese EL. - Dodávka CHL |  | 2 |  | 0 |  |  | základní |  | 0 | 0 | 0 | 0 | 0 | 4 | K | 1 | ROZPOCET | 0 | 0 | 0 | 0 | 0 | 1 | 0 | 4 | 324
163 | K | CHL300 | Venkovní chladící jednotka, napájení zajistí profese EL. - Dodávka stavba |  | 1 |  | 0 |  |  | základní |  | 0 | 0 | 0 | 0 | 0 | 4 | K | 1 | ROZPOCET | 0 | 0 | 0 | 0 | 0 | 1 | 0 | 4 | 326
| D | D11 | Vytápění |  |  |  | 0 |  |  |  |  | 0 |  | 0 |  | 0 | 1 | D | 0 | ROZPOCET | [6 empty] | 0
| D | D12 | Kotelna |  |  |  | 0 |  |  |  |  | 0 |  | 0 |  | 0 | 1 | D | 1 | ROZPOCET | [6 empty] | 0
164 | K | K7.1, | Plynový kotel, napájení:230V/131W včetně kotlového čerpadla - Dodávka ÚT |  | 2 |  | 0 |  |  | základní |  | 0 | 0 | 0 | 0 | 0 | 4 | K | 2 | ROZPOCET | 0 | 0 | 0 | 0 | 0 | 1 | 0 | 4 | 328
165 | K | Z7.1,.1 | Zásuvka pro plynový kotel 230V/16V, IP44 |  | 2 |  | 0 |  |  | základní |  | 0 | 0 | 0 | 0 | 0 | 4 | K | 2 | ROZPOCET | 0 | 0 | 0 | 0 | 0 | 1 | 0 | 4 | 330
166 | K | AD7.1 | Automatický doplňovač, napájení:230V/100W - Dodávka ÚT |  | 1 |  | 0 |  |  | základní |  | 0 | 0 | 0 | 0 | 0 | 4 | K | 2 | ROZPOCET | 0 | 0 | 0 | 0 | 0 | 1 | 0 | 4 | 332
167 | K | Z7.3.1 | Zásuvka pro plynový automatický dopl. 230V/16V, IP44 |  | 1 |  | 0 |  |  | základní |  | 0 | 0 | 0 | 0 | 0 | 4 | K | 2 | ROZPOCET | 0 | 0 | 0 | 0 | 0 | 1 | 0 | 4 | 334
168 | K | T7.1 | Venkovní čidlo teploty, Pt1000 |  | 1 |  | 0 |  |  | základní |  | 0 | 0 | 0 | 0 | 0 | 4 | K | 2 | ROZPOCET | 0 | 0 | 0 | 0 | 0 | 1 | 0 | 4 | 336
169 | K | T7.2, | Stonkové teplotní čidlo Pt1000, 50mm |  | 2 |  | 0 |  |  | základní |  | 0 | 0 | 0 | 0 | 0 | 4 | K | 2 | ROZPOCET | 0 | 0 | 0 | 0 | 0 | 1 | 0 | 4 | 338
170 | K | T7.2,.1 | Nerezová jímka, Ø8×50 mm |  | 2 |  | 0 |  |  | základní |  | 0 | 0 | 0 | 0 | 0 | 4 | K | 2 | ROZPOCET | 0 | 0 | 0 | 0 | 0 | 1 | 0 | 4 | 340
| D | D13 | Okruh ÚT podlahovky |  |  |  | 0 |  |  |  |  | 0 |  | 0 |  | 0 | 1 | D | 1 | ROZPOCET | [6 empty] | 0
171 | K | Č8.1 | Čerpadlo oběhové s elektronickým řízením, napájení 230V/171W/1,47A, ovládání on/off, signalizace chodu/poruchy - Dodávka ÚT |  | 1 |  | 0 |  |  | základní |  | 0 | 0 | 0 | 0 | 0 | 4 | K | 2 | ROZPOCET | 0 | 0 | 0 | 0 | 0 | 1 | 0 | 4 | 342
172 | K | Y8.1 | Ventil ÚT podlaha - dodávka ÚT |  | 1 |  | 0 |  |  | základní |  | 0 | 0 | 0 | 0 | 0 | 4 | K | 2 | ROZPOCET | 0 | 0 | 0 | 0 | 0 | 1 | 0 | 4 | 344
173 | K | Y8.1.1 | Servopohon s třícestným ventilem, napájení 24V, ovládání spojité 0-10V - Dodávka ÚT |  | 1 |  | 0 |  |  | základní |  | 0 | 0 | 0 | 0 | 0 | 4 | K | 2 | ROZPOCET | 0 | 0 | 0 | 0 | 0 | 1 | 0 | 4 | 346
174 | K | ST8.1 | Příložný termostat, 0 až 90°C, kapilára 10cm, rozpínací kontakt |  | 1 |  | 0 |  |  | základní |  | 0 | 0 | 0 | 0 | 0 | 4 | K | 2 | ROZPOCET | 0 | 0 | 0 | 0 | 0 | 1 | 0 | 4 | 348
175 | K | T8.1 | Příložné teplotní čidlo Pt1000, -30 až 110°C, IP67 |  | 1 |  | 0 |  |  | základní |  | 0 | 0 | 0 | 0 | 0 | 4 | K | 2 | ROZPOCET | 0 | 0 | 0 | 0 | 0 | 1 | 0 | 4 | 350
| D | D14 | Okruh ÚT tělesa |  |  |  | 0 |  |  |  |  | 0 |  | 0 |  | 0 | 1 | D | 1 | ROZPOCET | [6 empty] | 0
176 | K | Č9.1 | Čerpadlo oběhové s elektronickým řízením, napájení 230V/136W/1,19A, ovládání on/off, signalizace chodu/poruchy - Dodávka ÚT |  | 1 |  | 0 |  |  | základní |  | 0 | 0 | 0 | 0 | 0 | 4 | K | 2 | ROZPOCET | 0 | 0 | 0 | 0 | 0 | 1 | 0 | 4 | 352
177 | K | Y9.1 | Ventil ÚT tělesa - dodávka ÚT |  | 1 |  | 0 |  |  | základní |  | 0 | 0 | 0 | 0 | 0 | 4 | K | 2 | ROZPOCET | 0 | 0 | 0 | 0 | 0 | 1 | 0 | 4 | 354
178 | K | Y9.1.1 | Servopohon s třícestným ventilem, napájení 24V, ovládání spojité 0-10V - Dodávka ÚT |  | 1 |  | 0 |  |  | základní |  | 0 | 0 | 0 | 0 | 0 | 4 | K | 2 | ROZPOCET | 0 | 0 | 0 | 0 | 0 | 1 | 0 | 4 | 356
179 | K | T9.1 | Příložné teplotní čidlo Pt1000, -30 až 110°C, IP67 |  | 1 |  | 0 |  |  | základní |  | 0 | 0 | 0 | 0 | 0 | 4 | K | 2 | ROZPOCET | 0 | 0 | 0 | 0 | 0 | 1 | 0 | 4 | 358
| D | D15 | Poruchová signalizace v kotelně |  |  |  | 0 |  |  |  |  | 0 |  | 0 |  | 0 | 1 | D | 1 | ROZPOCET | [6 empty] | 0
180 | K | P10.1 | Čidlo tlaku pro kapaliny a plyny/ 0…6bar, 0-10V, napájení 24V |  | 1 |  | 0 |  |  | základní |  | 0 | 0 | 0 | 0 | 0 | 4 | K | 2 | ROZPOCET | 0 | 0 | 0 | 0 | 0 | 1 | 0 | 4 | 360
181 | K | P10.1.1 | Manometrické příslušenství, kohoutek G1/2, návarek, těsnění |  | 1 |  | 0 |  |  | základní |  | 0 | 0 | 0 | 0 | 0 | 4 | K | 2 | ROZPOCET | 0 | 0 | 0 | 0 | 0 | 1 | 0 | 4 | 362
182 | K | T10.1 | Prostorové čidlo teploty, Pt1000, IP54 |  | 1 |  | 0 |  |  | základní |  | 0 | 0 | 0 | 0 | 0 | 4 | K | 2 | ROZPOCET | 0 | 0 | 0 | 0 | 0 | 1 | 0 | 4 | 364
183 | K | HUP10.1.1 | Ventil plynového uzávěru, napájení:230V - Dodávka Plyn |  | 1 |  | 0 |  |  | základní |  | 0 | 0 | 0 | 0 | 0 | 4 | K | 2 | ROZPOCET | 0 | 0 | 0 | 0 | 0 | 1 | 0 | 4 | 366
184 | K | H10.1 | Houkačka, 230V |  | 1 |  | 0 |  |  | základní |  | 0 | 0 | 0 | 0 | 0 | 4 | K | 2 | ROZPOCET | 0 | 0 | 0 | 0 | 0 | 1 | 0 | 4 | 368
185 | K | C10.1 | Detektor zemního plynu dvoustupňový, 2x výstupní relé 230V, napájení 230V, krytí IP54 |  | 1 |  | 0 |  |  | základní |  | 0 | 0 | 0 | 0 | 0 | 4 | K | 2 | ROZPOCET | 0 | 0 | 0 | 0 | 0 | 1 | 0 | 4 | 370
186 | K | SB10.1 | Tlačítko červené s aretací v plastové skříni, kontakty 1/1, 230V, tlačítko s ochranným krytem - sklem proti nahodilé manipulaci |  | 1 |  | 0 |  |  | základní |  | 0 | 0 | 0 | 0 | 0 | 4 | K | 2 | ROZPOCET | 0 | 0 | 0 | 0 | 0 | 1 | 0 | 4 | 372
187 | K | LA10.1 | Snímač zaplavení, s reléovým výstupem, montáž na DIN lištu, výstup OUT E, relé, napájení 24VDC nebo 24VAC + vodivostní sonda |  | 1 |  | 0 |  |  | základní |  | 0 | 0 | 0 | 0 | 0 | 4 | K | 2 | ROZPOCET | 0 | 0 | 0 | 0 | 0 | 1 | 0 | 4 | 374
| D | D16 | Podlahové vytápění v 1.NP |  |  |  | 0 |  |  |  |  | 0 |  | 0 |  | 0 | 1 | D | 1 | ROZPOCET | [6 empty] | 0
188 | K | R1.1, | Rozdělovač a sběrač podlahového vytápění - Dodávka ÚT |  | 2 |  | 0 |  |  | základní |  | 0 | 0 | 0 | 0 | 0 | 4 | K | 2 | ROZPOCET | 0 | 0 | 0 | 0 | 0 | 1 | 0 | 4 | 376
189 | K | Y1.12a, Y1.12b, | Termoelektrický pohon pro rozdělovač podlahového vytápění, napájení:230V - Dodávka ÚT |  | 27 |  | 0 |  |  | základní |  | 0 | 0 | 0 | 0 | 0 | 4 | K | 2 | ROZPOCET | 0 | 0 | 0 | 0 | 0 | 1 | 0 | 4 | 378
| D | D17 | Podlahové vytápění v 2.NP |  |  |  | 0 |  |  |  |  | 0 |  | 0 |  | 0 | 1 | D | 1 | ROZPOCET | [6 empty] | 0
190 | K | R2.1, | Rozdělovač a sběrač podlahového vytápění - Dodávka ÚT |  | 2 |  | 0 |  |  | základní |  | 0 | 0 | 0 | 0 | 0 | 4 | K | 2 | ROZPOCET | 0 | 0 | 0 | 0 | 0 | 1 | 0 | 4 | 380
191 | K | Y2.10a, Y2.10b, | Termoelektrický pohon pro rozdělovač podlahového vytápění, napájení:230V - Dodávka ÚT |  | 23 |  | 0 |  |  | základní |  | 0 | 0 | 0 | 0 | 0 | 4 | K | 2 | ROZPOCET | 0 | 0 | 0 | 0 | 0 | 1 | 0 | 4 | 382
| D | D18 | Vytápění v 1.NP |  |  |  | 0 |  |  |  |  | 0 |  | 0 |  | 0 | 1 | D | 1 | ROZPOCET | [6 empty] | 0
192 | K | T1.37, T1.35, | Prostorové čidlo teploty, Pt1000 |  | 9 |  | 0 |  |  | základní |  | 0 | 0 | 0 | 0 | 0 | 4 | K | 2 | ROZPOCET | 0 | 0 | 0 | 0 | 0 | 1 | 0 | 4 | 384
193 | K | RAY1.37a, RAY1.37b, | Termický pohon pro radiátorové a zónové ventily, kombiventily VPP46.., VPI46.. (oba typy pro DN10 a DN15), AC 230 V, 2-polohové řízení, 210 s, připoj. kabel 1 m |  | 14 |  | 0 |  |  | základní |  | 0 | 0 | 0 | 0 | 0 | 4 | K | 2 | ROZPOCET | 0 | 0 | 0 | 0 | 0 | 1 | 0 | 4 | 386
| D | D19 | Vytápění v 2.NP |  |  |  | 0 |  |  |  |  | 0 |  | 0 |  | 0 | 1 | D | 1 | ROZPOCET | [6 empty] | 0
194 | K | T2.29, T2.28, | Prostorové čidlo teploty, Pt1000 |  | 12 |  | 0 |  |  | základní |  | 0 | 0 | 0 | 0 | 0 | 4 | K | 2 | ROZPOCET | 0 | 0 | 0 | 0 | 0 | 1 | 0 | 4 | 388
195 | K | RAY2.29, RAY2.28, RA | Termický pohon pro radiátorové a zónové ventily, kombiventily VPP46.., VPI46.. (oba typy pro DN10 a DN15), AC 230 V, 2-polohové řízení, 210 s, připoj. kabel 1 m |  | 13 |  | 0 |  |  | základní |  | 0 | 0 | 0 | 0 | 0 | 4 | K | 2 | ROZPOCET | 0 | 0 | 0 | 0 | 0 | 1 | 0 | 4 | 390
| D | D20 | Grafická centrála - Dispečink |  |  |  | 0 |  |  |  |  | 0 |  | 0 |  | 0 | 1 | D | 0 | ROZPOCET | [6 empty] | 0
196 | K | Pol90 | Vizualizační software FlowBox (FLOWBOX s.r.o.,Vídeňská 400, 252 50 Vestec). Vlastníkem licence je kraj Vysočina. |  | 1 |  | 0 |  |  | základní |  | 0 | 0 | 0 | 0 | 0 | 4 | K | 1 | ROZPOCET | 0 | 0 | 0 | 0 | 0 | 1 | 0 | 4 | 392
| D | D21 | Elektroinstalační materiál |  |  |  | 0 |  |  |  |  | 0 |  | 0 |  | 0 | 1 | D | 0 | ROZPOCET | [6 empty] | 0
197 | K | Pol95 | Drátěný žlab vč. příslušenství a s víkem a plechovou přepážkou pro oddělení silových kabelů a MaR - 300x50 |  | 300 |  | 0 |  |  | základní |  | 0 | 0 | 0 | 0 | 0 | 4 | K | 1 | ROZPOCET | 0 | 0 | 0 | 0 | 0 | 1 | 0 | 4 | 402
198 | K | Pol96 | Drátěný žlab vč. příslušenství a s víkem a plechovou přepážkou pro oddělení silových kabelů a MaR - 100x50 |  | 100 |  | 0 |  |  | základní |  | 0 | 0 | 0 | 0 | 0 | 4 | K | 1 | ROZPOCET | 0 | 0 | 0 | 0 | 0 | 1 | 0 | 4 | 404
199 | K | Pol97 | PVC trubka pevná, včetně příchytek s UV ochranou - DN32 |  | 70 |  | 0 |  |  | základní |  | 0 | 0 | 0 | 0 | 0 | 4 | K | 1 | ROZPOCET | 0 | 0 | 0 | 0 | 0 | 1 | 0 | 4 | 406
200 | K | Pol98 | PVC trubka ohebná, včetně příchytek s UV ochranou - DN32 |  | 70 |  | 0 |  |  | základní |  | 0 | 0 | 0 | 0 | 0 | 4 | K | 1 | ROZPOCET | 0 | 0 | 0 | 0 | 0 | 1 | 0 | 4 | 408
201 | K | Pol99 | PVC trubka pevná, včetně příchytek - DN32 |  | 180 |  | 0 |  |  | základní |  | 0 | 0 | 0 | 0 | 0 | 4 | K | 1 | ROZPOCET | 0 | 0 | 0 | 0 | 0 | 1 | 0 | 4 | 410
202 | K | Pol100 | PVC trubka ohebná, včetně příchytek - DN32 |  | 180 |  | 0 |  |  | základní |  | 0 | 0 | 0 | 0 | 0 | 4 | K | 1 | ROZPOCET | 0 | 0 | 0 | 0 | 0 | 1 | 0 | 4 | 412
203 | K | Pol101 | Elektroinstalační krabice včetně svorek |  | 45 |  | 0 |  |  | základní |  | 0 | 0 | 0 | 0 | 0 | 4 | K | 1 | ROZPOCET | 0 | 0 | 0 | 0 | 0 | 1 | 0 | 4 | 414
204 | K | Pol102 | Kabelové štítky plastové s popisem kabelu včetně upevnění na kabel |  | 936 |  | 0 |  |  | základní |  | 0 | 0 | 0 | 0 | 0 | 4 | K | 1 | ROZPOCET | 0 | 0 | 0 | 0 | 0 | 1 | 0 | 4 | 416
205 | K | Pol103 | Ostatní drobný materiál - pásky, příchytky atd. |  | 1 |  | 0 |  |  | základní |  | 0 | 0 | 0 | 0 | 0 | 4 | K | 1 | ROZPOCET | 0 | 0 | 0 | 0 | 0 | 1 | 0 | 4 | 418
| D | D22 | Kabely |  |  |  | 0 |  |  |  |  | 0 |  | 0 |  | 0 | 1 | D | 0 | ROZPOCET | [6 empty] | 0
206 | K | Pol104 | CXKE-R 3x2,5 |  | 295 |  | 0 |  |  | základní |  | 0 | 0 | 0 | 0 | 0 | 4 | K | 1 | ROZPOCET | 0 | 0 | 0 | 0 | 0 | 1 | 0 | 4 | 420
207 | K | Pol105 | CXKE-R 3x1,5 |  | 68 |  | 0 |  |  | základní |  | 0 | 0 | 0 | 0 | 0 | 4 | K | 1 | ROZPOCET | 0 | 0 | 0 | 0 | 0 | 1 | 0 | 4 | 422
208 | K | Pol106 | CYKY 3Jx2,5 |  | 35 |  | 0 |  |  | základní |  | 0 | 0 | 0 | 0 | 0 | 4 | K | 1 | ROZPOCET | 0 | 0 | 0 | 0 | 0 | 1 | 0 | 4 | 424
209 | K | Pol107 | CYKY 3Jx1,5 |  | 2377 |  | 0 |  |  | základní |  | 0 | 0 | 0 | 0 | 0 | 4 | K | 1 | ROZPOCET | 0 | 0 | 0 | 0 | 0 | 1 | 0 | 4 | 426
210 | K | Pol108 | JYTY-O 7x1 |  | 1311 |  | 0 |  |  | základní |  | 0 | 0 | 0 | 0 | 0 | 4 | K | 1 | ROZPOCET | 0 | 0 | 0 | 0 | 0 | 1 | 0 | 4 | 428
211 | K | Pol109 | JYTY-O 4x1 |  | 1820 |  | 0 |  |  | základní |  | 0 | 0 | 0 | 0 | 0 | 4 | K | 1 | ROZPOCET | 0 | 0 | 0 | 0 | 0 | 1 | 0 | 4 | 430
212 | K | Pol110 | JYTY-O 2x1 |  | 5168 |  | 0 |  |  | základní |  | 0 | 0 | 0 | 0 | 0 | 4 | K | 1 | ROZPOCET | 0 | 0 | 0 | 0 | 0 | 1 | 0 | 4 | 432
213 | K | Pol111 | J-H(st)H 3x2x0,8 |  | 145 |  | 0 |  |  | základní |  | 0 | 0 | 0 | 0 | 0 | 4 | K | 1 | ROZPOCET | 0 | 0 | 0 | 0 | 0 | 1 | 0 | 4 | 434
214 | K | Pol112 | J-H(st)H 2x2x0,8 |  | 789 |  | 0 |  |  | základní |  | 0 | 0 | 0 | 0 | 0 | 4 | K | 1 | ROZPOCET | 0 | 0 | 0 | 0 | 0 | 1 | 0 | 4 | 436
215 | K | Pol113 | J-H(st)H 1x2x0,8 |  | 6010 |  | 0 |  |  | základní |  | 0 | 0 | 0 | 0 | 0 | 4 | K | 1 | ROZPOCET | 0 | 0 | 0 | 0 | 0 | 1 | 0 | 4 | 438
216 | K | Pol114 | JY(St)Y 2x2x0,8 |  | 155 |  | 0 |  |  | základní |  | 0 | 0 | 0 | 0 | 0 | 4 | K | 1 | ROZPOCET | 0 | 0 | 0 | 0 | 0 | 1 | 0 | 4 | 440
217 | K | Pol115 | TCEPKPFLE 1X4X0,8 |  | 287 |  | 0 |  |  | základní |  | 0 | 0 | 0 | 0 | 0 | 4 | K | 1 | ROZPOCET | 0 | 0 | 0 | 0 | 0 | 1 | 0 | 4 | 442
218 | K | Pol116 | CYA6 žz |  | 330 |  | 0 |  |  | základní |  | 0 | 0 | 0 | 0 | 0 | 4 | K | 1 | ROZPOCET | 0 | 0 | 0 | 0 | 0 | 1 | 0 | 4 | 444
| D | D23 | Služby |  |  |  | 0 |  |  |  |  | 0 |  | 0 |  | 0 | 1 | D | 0 | ROZPOCET | [6 empty] | 0
219 | K | Pol117 | Projekt skutečného provedení |  | 1 |  | 0 |  |  | základní |  | 0 | 0 | 0 | 0 | 0 | 4 | K | 1 | ROZPOCET | 0 | 0 | 0 | 0 | 0 | 1 | 0 | 4 | 446
220 | K | Pol118 | Montážní dokumentace |  | 1 |  | 0 |  |  | základní |  | 0 | 0 | 0 | 0 | 0 | 4 | K | 1 | ROZPOCET | 0 | 0 | 0 | 0 | 0 | 1 | 0 | 4 | 448
221 | K | Pol119 | Montážní práce |  | 1 |  | 0 |  |  | základní |  | 0 | 0 | 0 | 0 | 0 | 4 | K | 1 | ROZPOCET | 0 | 0 | 0 | 0 | 0 | 1 | 0 | 4 | 450
222 | K | Pol120 | Výrobní dokumentace rozvaděčů MaR (RA1) |  | 1 |  | 0 |  |  | základní |  | 0 | 0 | 0 | 0 | 0 | 4 | K | 1 | ROZPOCET | 0 | 0 | 0 | 0 | 0 | 1 | 0 | 4 | 452
223 | K | Pol121 | Software DDC regulátoru (Aplikace) VZT, kotelna, podlahové vytápění |  | 1 |  | 0 |  |  | základní |  | 0 | 0 | 0 | 0 | 0 | 4 | K | 1 | ROZPOCET | 0 | 0 | 0 | 0 | 0 | 1 | 0 | 4 | 454
224 | K | Pol122 | Software integrace odvlhčovačů - Modbus RTU/IP |  | 1 |  | 0 |  |  | základní |  | 0 | 0 | 0 | 0 | 0 | 4 | K | 1 | ROZPOCET | 0 | 0 | 0 | 0 | 0 | 1 | 0 | 4 | 456
225 | K | Pol123 | Software integrace VAV regulátorů průtoku vzduchu - Modbus RTU/IP |  | 1 |  | 0 |  |  | základní |  | 0 | 0 | 0 | 0 | 0 | 4 | K | 1 | ROZPOCET | 0 | 0 | 0 | 0 | 0 | 1 | 0 | 4 | 458
226 | K | Pol124 | Software integrace přímých chladících výparníků - Modbus RTU/IP |  | 1 |  | 0 |  |  | základní |  | 0 | 0 | 0 | 0 | 0 | 4 | K | 1 | ROZPOCET | 0 | 0 | 0 | 0 | 0 | 1 | 0 | 4 | 460
227 | K | Pol125 | Software integrace ovladačů v místnostech - Modbus RTU/IP |  | 1 |  | 0 |  |  | základní |  | 0 | 0 | 0 | 0 | 0 | 4 | K | 1 | ROZPOCET | 0 | 0 | 0 | 0 | 0 | 1 | 0 | 4 | 462
228 | K | Pol126 | Software integrace venkovních chladících jednotek - Modbus RTU/IP |  | 1 |  | 0 |  |  | základní |  | 0 | 0 | 0 | 0 | 0 | 4 | K | 1 | ROZPOCET | 0 | 0 | 0 | 0 | 0 | 1 | 0 | 4 | 464
229 | K | Pol127 | Software vizualizační (Dispečink) |  | 1 |  | 0 |  |  | základní |  | 0 | 0 | 0 | 0 | 0 | 4 | K | 1 | ROZPOCET | 0 | 0 | 0 | 0 | 0 | 1 | 0 | 4 | 466
230 | K | Pol128 | Instalace a nastavení PC |  | 1 |  | 0 |  |  | základní |  | 0 | 0 | 0 | 0 | 0 | 4 | K | 1 | ROZPOCET | 0 | 0 | 0 | 0 | 0 | 1 | 0 | 4 | 468
231 | K | Pol129 | Uvedení do provozu, test 1:1 |  | 1 |  | 0 |  |  | základní |  | 0 | 0 | 0 | 0 | 0 | 4 | K | 1 | ROZPOCET | 0 | 0 | 0 | 0 | 0 | 1 | 0 | 4 | 470
232 | K | Pol130 | Zaregulování a zkušební provoz |  | 1 |  | 0 |  |  | základní |  | 0 | 0 | 0 | 0 | 0 | 4 | K | 1 | ROZPOCET | 0 | 0 | 0 | 0 | 0 | 1 | 0 | 4 | 472
233 | K | Pol131 | Výchozí revize el. zařízení |  | 1 |  | 0 |  |  | základní |  | 0 | 0 | 0 | 0 | 0 | 4 | K | 1 | ROZPOCET | 0 | 0 | 0 | 0 | 0 | 1 | 0 | 4 | 474
234 | K | Pol132 | Funkční zkouška 72hod. |  | 1 |  | 0 |  |  | základní |  | 0 | 0 | 0 | 0 | 0 | 4 | K | 1 | ROZPOCET | 0 | 0 | 0 | 0 | 0 | 1 | 0 | 4 | 476
235 | K | Pol133 | Zaškolení obsluhy, návod k obsluze |  | 1 |  | 0 |  |  | základní |  | 0 | 0 | 0 | 0 | 0 | 4 | K | 1 | ROZPOCET | 0 | 0 | 0 | 0 | 0 | 1 | 0 | 4 | 478
236 | K | Pol134 | Doprava |  | 1 |  | 0 |  |  | základní |  | 0 | 0 | 0 | 0 | 0 | 4 | K | 1 | ROZPOCET | 0 | 0 | 0 | 0 | 0 | 1 | 0 | 4 | 480

## D.1.4.5 - Silnoproudá ele...
{3a5d79a2-276f-47c8-86ee-6ee34c92cfcd}
2
| KRYCÍ LIST SOUPISU PRACÍ | [7 empty] | v --- níže se nacházejí doplnkové a pomocné údaje k sestavám --- v | [8 empty] | False
Stavba:
Společný depozitář v Pelhřimově
Objekt:
D.1.4.5 - Silnoproudá elektrotechnika
| KSO: |  |  |  |  | CC-CZ:
| Místo: |  | Pelhřimov |  |  | Datum: | 3. 4. 2023
| Zadavatel: |  |  |  |  | IČ:
|  | Kraj Vysočina , Žižkova 1882/57, Jihlava 58733 |  |  |  | DIČ:
| Uchazeč: |  |  |  |  | IČ: | Vyplň údaj
|  | Vyplň údaj |  |  |  | DIČ: | Vyplň údaj
| Projektant: |  |  |  |  | IČ:
|  | ARTPROJEKT JIHLAVA, spol.s r.o., Minoritské nám.11 |  |  |  | DIČ:
| Zpracovatel: |  |  |  |  | IČ:
|  | Fr.Neuwirth |  |  |  | DIČ:
Poznámka:
Soupis prací je sestaven s využitím Cenové soustavy ÚRS. Položky, které pochází z této cenové soustavy, jsou ve sloupci 'Cenová soustava' označeny popisem 'CS ÚRS' a úrovní příslušného kalendářního pololetí. Veškeré další informace vymezující popis a podmínky použití těchto položek z Cenové soustavy, které nejsou uvedeny přímo v soupisu prací, jsou neomezeně dálkově k dispozici na webu podminky.urs.cz. Nedílnou součástí výkazu výměr je projektová dokumentace akce „Společný depozitář v Pelhřimově “ zpracovaná firmou ART PROJEKT s.r.o. pod zakázkovým číslem 02-22-RP. Jednotlivé části a konstrukce popsané v soupisu prací jsou dále popsány ve zmíněné projektové dokumentaci. Prvky dodané v rámci stavby musí splňovat podmínky výkazu výměr i projektové dokumentace, v případě rozporu rozhoduje výkaz výměr.
| Cena bez DPH | [5 empty] | 0
|  |  | Základ daně |  |  | Sazba daně | Výše daně
| DPH | základní | 0 |  |  | 21% | 0
|  | snížená | 0 |  |  | 15% | 0
|  | zákl. přenesená | 0 |  |  | 21% | 0
|  | sníž. přenesená | 0 |  |  | 15% | 0
|  | nulová | 0 |  |  | 0% | 0
| Cena s DPH |  |  | v | CZK |  | 0
REKAPITULACE ČLENĚNÍ SOUPISU PRACÍ
Stavba:
Společný depozitář v Pelhřimově
Objekt:
D.1.4.5 - Silnoproudá elektrotechnika
Místo: |  |  | Pelhřimov |  |  | Datum: | 3. 4. 2023
Zadavatel: |  |  | Kraj Vysočina , Žižkova 1882/57, Jihlava 58733 |  |  | Projektant: | ARTPROJEKT JIHLAVA, spol.s r.o., Minoritské nám.11
Uchazeč: |  |  | Vyplň údaj |  |  | Zpracovatel: | Fr.Neuwirth
Kód dílu - Popis | [6 empty] | Cena celkem [CZK]
Náklady stavby celkem | [6 empty] | 0 | [11 empty] | -1
| D1 - 1. Elektroinstalace | [5 empty] | 0
| D2 - 2. Rozvaděče | [5 empty] | 0
| D3 - 3. Ukončení vodičů | [5 empty] | 0
| D4 - 4. Hromosvod, uzemnění | [5 empty] | 0
| D5 - 5. Svítidla | [5 empty] | 0
| D6 - 6. Systém signalizace invalidů | [5 empty] | 0
| D7 - 7. Zemní práce | [5 empty] | 0
| D8 - 8. Systém otevírání oken - kabelování (dodávka stavba) | [5 empty] | 0
| D9 - 9. Ostatní náklady | [5 empty] | 0
| D10 - 10. HZS | [5 empty] | 0
SOUPIS PRACÍ
Stavba:
Společný depozitář v Pelhřimově
Objekt:
D.1.4.5 - Silnoproudá elektrotechnika
Místo: |  |  | Pelhřimov |  |  | Datum: | 3. 4. 2023
Zadavatel: |  |  | Kraj Vysočina , Žižkova 1882/57, Jihlava 58733 |  |  | Projektant: | ARTPROJEKT JIHLAVA, spol.s r.o., Minoritské nám.11
Uchazeč: |  |  | Vyplň údaj |  |  | Zpracovatel: | Fr.Neuwirth
PČ | Typ | Kód | Popis | MJ | Množství | J.cena [CZK] | Cena celkem [CZK] | Cenová soustava |  | DPH | J. Nh [h] | Nh celkem [h] | J. hmotnost [t] | Hmotnost celkem [t] | J. suť [t] | Suť Celkem [t]
Náklady soupisu celkem | [6 empty] | 0 |  |  |  |  | 0 |  | 0 |  | 0 |  | D | -1 | [7 empty] | 0
| D | D1 | 1. Elektroinstalace |  |  |  | 0 |  |  |  |  | 0 |  | 0 |  | 0 | 1 | D | 0 | ROZPOCET | [6 empty] | 0
1 | K | Pol135 | Vodič CY4 žl.zel. | m | 2450 |  | 0 |  |  | základní |  | 0 | 0 | 0 | 0 | 0 | 4 | K | 1 | ROZPOCET | 0 | 0 | 0 | 0 | 0 | 1 | 0 | 4 | 2
2 | K | Pol136 | Vodič CY6 žl.zel. | m | 3550 |  | 0 |  |  | základní |  | 0 | 0 | 0 | 0 | 0 | 4 | K | 1 | ROZPOCET | 0 | 0 | 0 | 0 | 0 | 1 | 0 | 4 | 4
3 | K | Pol137 | Vodič CY10 žl.zel. | m | 1840 |  | 0 |  |  | základní |  | 0 | 0 | 0 | 0 | 0 | 4 | K | 1 | ROZPOCET | 0 | 0 | 0 | 0 | 0 | 1 | 0 | 4 | 6
4 | K | Pol138 | Vodič CY16 žl.zel. | m | 500 |  | 0 |  |  | základní |  | 0 | 0 | 0 | 0 | 0 | 4 | K | 1 | ROZPOCET | 0 | 0 | 0 | 0 | 0 | 1 | 0 | 4 | 8
5 | K | Pol139 | Vodič CYA25 žl.zel. | m | 2 |  | 0 |  |  | základní |  | 0 | 0 | 0 | 0 | 0 | 4 | K | 1 | ROZPOCET | 0 | 0 | 0 | 0 | 0 | 1 | 0 | 4 | 10
6 | K | Pol140 | Kabel CYKY 3Jx1,5 | m | 250 |  | 0 |  |  | základní |  | 0 | 0 | 0 | 0 | 0 | 4 | K | 1 | ROZPOCET | 0 | 0 | 0 | 0 | 0 | 1 | 0 | 4 | 12
7 | K | Pol141 | Kabel CYKY 3Jx2,5 | m | 364 |  | 0 |  |  | základní |  | 0 | 0 | 0 | 0 | 0 | 4 | K | 1 | ROZPOCET | 0 | 0 | 0 | 0 | 0 | 1 | 0 | 4 | 14
8 | K | Pol142 | Kabel CYKY 5Jx2,5 | m | 55 |  | 0 |  |  | základní |  | 0 | 0 | 0 | 0 | 0 | 4 | K | 1 | ROZPOCET | 0 | 0 | 0 | 0 | 0 | 1 | 0 | 4 | 16
9 | K | Pol143 | Kabel CYKY 5Jx6 | m | 900 |  | 0 |  |  | základní |  | 0 | 0 | 0 | 0 | 0 | 4 | K | 1 | ROZPOCET | 0 | 0 | 0 | 0 | 0 | 1 | 0 | 4 | 18
10 | K | Pol144 | Kabel CYKY 5Jx10 | m | 69 |  | 0 |  |  | základní |  | 0 | 0 | 0 | 0 | 0 | 4 | K | 1 | ROZPOCET | 0 | 0 | 0 | 0 | 0 | 1 | 0 | 4 | 20
11 | K | Pol145 | Kabel CYKY 5Jx70 | m | 50 |  | 0 |  |  | základní |  | 0 | 0 | 0 | 0 | 0 | 4 | K | 1 | ROZPOCET | 0 | 0 | 0 | 0 | 0 | 1 | 0 | 4 | 22
12 | K | Pol146 | Kabel AYKY 3x185+95 | m | 2 |  | 0 |  |  | základní |  | 0 | 0 | 0 | 0 | 0 | 4 | K | 1 | ROZPOCET | 0 | 0 | 0 | 0 | 0 | 1 | 0 | 4 | 24
13 | K | Pol147 | Kabel AYKY 3x240+120 | m | 67 |  | 0 |  |  | základní |  | 0 | 0 | 0 | 0 | 0 | 4 | K | 1 | ROZPOCET | 0 | 0 | 0 | 0 | 0 | 1 | 0 | 4 | 26
14 | K | Pol148 | Kabel CXKH-R-O 3x1,5 B2ca s1 d0 | m | 3770 |  | 0 |  |  | základní |  | 0 | 0 | 0 | 0 | 0 | 4 | K | 1 | ROZPOCET | 0 | 0 | 0 | 0 | 0 | 1 | 0 | 4 | 28
15 | K | Pol149 | Kabel CXKH-R-J 3x1,5 B2ca s1 d0 | m | 9574 |  | 0 |  |  | základní |  | 0 | 0 | 0 | 0 | 0 | 4 | K | 1 | ROZPOCET | 0 | 0 | 0 | 0 | 0 | 1 | 0 | 4 | 30
16 | K | Pol150 | Kabel CXKH-R-J 5x1,5 B2ca s1 d0 | m | 9960 |  | 0 |  |  | základní |  | 0 | 0 | 0 | 0 | 0 | 4 | K | 1 | ROZPOCET | 0 | 0 | 0 | 0 | 0 | 1 | 0 | 4 | 32
17 | K | Pol151 | Kabel CXKH-R-J 3x2,5 B2ca s1 d0 | m | 9890 |  | 0 |  |  | základní |  | 0 | 0 | 0 | 0 | 0 | 4 | K | 1 | ROZPOCET | 0 | 0 | 0 | 0 | 0 | 1 | 0 | 4 | 34
18 | K | Pol152 | Kabel CXKH-R-J 5x2,5 B2ca s1 d0 | m | 1704 |  | 0 |  |  | základní |  | 0 | 0 | 0 | 0 | 0 | 4 | K | 1 | ROZPOCET | 0 | 0 | 0 | 0 | 0 | 1 | 0 | 4 | 36
19 | K | Pol153 | Kabel CXKH-R-J 3x4 B2ca s1 d0 | m | 1550 |  | 0 |  |  | základní |  | 0 | 0 | 0 | 0 | 0 | 4 | K | 1 | ROZPOCET | 0 | 0 | 0 | 0 | 0 | 1 | 0 | 4 | 38
20 | K | Pol154 | Kabel CXKH-R-J 3x6 B2ca s1 d0 | m | 460 |  | 0 |  |  | základní |  | 0 | 0 | 0 | 0 | 0 | 4 | K | 1 | ROZPOCET | 0 | 0 | 0 | 0 | 0 | 1 | 0 | 4 | 40
21 | K | Pol155 | Kabel CXKH-R-J 5x4 B2ca s1 d0 | m | 160 |  | 0 |  |  | základní |  | 0 | 0 | 0 | 0 | 0 | 4 | K | 1 | ROZPOCET | 0 | 0 | 0 | 0 | 0 | 1 | 0 | 4 | 42
22 | K | Pol156 | Kabel CXKH-R-J 5x6 B2ca s1 d0 | m | 950 |  | 0 |  |  | základní |  | 0 | 0 | 0 | 0 | 0 | 4 | K | 1 | ROZPOCET | 0 | 0 | 0 | 0 | 0 | 1 | 0 | 4 | 44
23 | K | Pol157 | Kabel CXKH-R-J 5x10 B2ca s1 d0 | m | 80 |  | 0 |  |  | základní |  | 0 | 0 | 0 | 0 | 0 | 4 | K | 1 | ROZPOCET | 0 | 0 | 0 | 0 | 0 | 1 | 0 | 4 | 46
24 | K | Pol158 | Kabel CXKH-R 24x1,5 B2ca s1 d0 | m | 50 |  | 0 |  |  | základní |  | 0 | 0 | 0 | 0 | 0 | 4 | K | 1 | ROZPOCET | 0 | 0 | 0 | 0 | 0 | 1 | 0 | 4 | 48
25 | K | Pol159 | Kabel CSKH-V180 P30-R 3Jx1,5 B2ca s1 d1 včetně příchytek | m | 2726 |  | 0 |  |  | základní |  | 0 | 0 | 0 | 0 | 0 | 4 | K | 1 | ROZPOCET | 0 | 0 | 0 | 0 | 0 | 1 | 0 | 4 | 50
26 | K | Pol160 | Kabel CSKH-V180 P30-R 3Jx2,5 B2ca s1 d1 včetně příchytek | m | 50 |  | 0 |  |  | základní |  | 0 | 0 | 0 | 0 | 0 | 4 | K | 1 | ROZPOCET | 0 | 0 | 0 | 0 | 0 | 1 | 0 | 4 | 52
27 | K | Pol161 | Kabel CSKH-V180 P30-R 3Jx4 B2ca s1 d1 včetně příchytek | m | 40 |  | 0 |  |  | základní |  | 0 | 0 | 0 | 0 | 0 | 4 | K | 1 | ROZPOCET | 0 | 0 | 0 | 0 | 0 | 1 | 0 | 4 | 54
28 | K | Pol162 | Kabel JYTY 2x1 | m | 140 |  | 0 |  |  | základní |  | 0 | 0 | 0 | 0 | 0 | 4 | K | 1 | ROZPOCET | 0 | 0 | 0 | 0 | 0 | 1 | 0 | 4 | 56
29 | K | Pol163 | Kabel JYTY 4x1 | m | 250 |  | 0 |  |  | základní |  | 0 | 0 | 0 | 0 | 0 | 4 | K | 1 | ROZPOCET | 0 | 0 | 0 | 0 | 0 | 1 | 0 | 4 | 58
30 | K | Pol164 | Trubka tuhá PVC o20 včetně příchytek, bezhalogenová | m | 1340 |  | 0 |  |  | základní |  | 0 | 0 | 0 | 0 | 0 | 4 | K | 1 | ROZPOCET | 0 | 0 | 0 | 0 | 0 | 1 | 0 | 4 | 60
31 | K | Pol165 | Trubka tuhá PVC o25 včetně příchytek, bezhalogenová | m | 2880 |  | 0 |  |  | základní |  | 0 | 0 | 0 | 0 | 0 | 4 | K | 1 | ROZPOCET | 0 | 0 | 0 | 0 | 0 | 1 | 0 | 4 | 62
32 | K | Pol166 | Trubka tuhá PVC o40 včetně příchytek, bezhalogenová | m | 1680 |  | 0 |  |  | základní |  | 0 | 0 | 0 | 0 | 0 | 4 | K | 1 | ROZPOCET | 0 | 0 | 0 | 0 | 0 | 1 | 0 | 4 | 64
33 | K | Pol167 | Trubka ohebná PVC o20, vysoká pevnost, bezhalogenová | m | 250 |  | 0 |  |  | základní |  | 0 | 0 | 0 | 0 | 0 | 4 | K | 1 | ROZPOCET | 0 | 0 | 0 | 0 | 0 | 1 | 0 | 4 | 66
34 | K | Pol168 | Trubka ohebná PVC o25, vysoká pevnost, bezhalogenová | m | 480 |  | 0 |  |  | základní |  | 0 | 0 | 0 | 0 | 0 | 4 | K | 1 | ROZPOCET | 0 | 0 | 0 | 0 | 0 | 1 | 0 | 4 | 68
35 | K | Pol169 | Trubka ohebná PVC o40, vysoká pevnost, bezhalogenová | m | 200 |  | 0 |  |  | základní |  | 0 | 0 | 0 | 0 | 0 | 4 | K | 1 | ROZPOCET | 0 | 0 | 0 | 0 | 0 | 1 | 0 | 4 | 70
36 | K | Pol170 | Trubka zemní PVC o40 | m | 160 |  | 0 |  |  | základní |  | 0 | 0 | 0 | 0 | 0 | 4 | K | 1 | ROZPOCET | 0 | 0 | 0 | 0 | 0 | 1 | 0 | 4 | 72
37 | K | Pol171 | Trubka zemní PVC o110 | m | 140 |  | 0 |  |  | základní |  | 0 | 0 | 0 | 0 | 0 | 4 | K | 1 | ROZPOCET | 0 | 0 | 0 | 0 | 0 | 1 | 0 | 4 | 74
38 | K | Pol172 | Plný kabelový žlab 50/50 s dvojitým příčníkem, včetně podpěr, držáků, výložníků a příslušenství | m | 80 |  | 0 |  |  | základní |  | 0 | 0 | 0 | 0 | 0 | 4 | K | 1 | ROZPOCET | 0 | 0 | 0 | 0 | 0 | 1 | 0 | 4 | 76
39 | K | Pol173 | Plný kabelový žlab 100/100 s dvojitým příčníkem, včetně podpěr, držáků, výložníků a příslušenství | m | 140 |  | 0 |  |  | základní |  | 0 | 0 | 0 | 0 | 0 | 4 | K | 1 | ROZPOCET | 0 | 0 | 0 | 0 | 0 | 1 | 0 | 4 | 78
40 | K | Pol174 | Plný kabelový žlab 200/100 s dvojitým příčníkem, včetně podpěr, držáků, výložníků a příslušenství | m | 200 |  | 0 |  |  | základní |  | 0 | 0 | 0 | 0 | 0 | 4 | K | 1 | ROZPOCET | 0 | 0 | 0 | 0 | 0 | 1 | 0 | 4 | 80
41 | K | Pol175 | Plný kabelový žlab 500/100 s dvojitým příčníkem, včetně podpěr, držáků, výložníků a příslušenství | m | 244 |  | 0 |  |  | základní |  | 0 | 0 | 0 | 0 | 0 | 4 | K | 1 | ROZPOCET | 0 | 0 | 0 | 0 | 0 | 1 | 0 | 4 | 82
42 | K | Pol176 | Kabelový žlab s požární odolností EI30 100x50 včetně podpěr, držáků a výložníků | m | 160 |  | 0 |  |  | základní |  | 0 | 0 | 0 | 0 | 0 | 4 | K | 1 | ROZPOCET | 0 | 0 | 0 | 0 | 0 | 1 | 0 | 4 | 84
43 | K | Pol177 | Krabice přístrojová KP68 | ks | 332 |  | 0 |  |  | základní |  | 0 | 0 | 0 | 0 | 0 | 4 | K | 1 | ROZPOCET | 0 | 0 | 0 | 0 | 0 | 1 | 0 | 4 | 86
44 | K | Pol178 | Krabice rozvodná KR 68 | ks | 380 |  | 0 |  |  | základní |  | 0 | 0 | 0 | 0 | 0 | 4 | K | 1 | ROZPOCET | 0 | 0 | 0 | 0 | 0 | 1 | 0 | 4 | 88
45 | K | Pol179 | Krabice rozvodná KR 97 | ks | 145 |  | 0 |  |  | základní |  | 0 | 0 | 0 | 0 | 0 | 4 | K | 1 | ROZPOCET | 0 | 0 | 0 | 0 | 0 | 1 | 0 | 4 | 90
46 | K | Pol180 | Krabice do vlhka ACIDUR | ks | 90 |  | 0 |  |  | základní |  | 0 | 0 | 0 | 0 | 0 | 4 | K | 1 | ROZPOCET | 0 | 0 | 0 | 0 | 0 | 1 | 0 | 4 | 92
47 | K | Pol181 | Krabice KO 68 | ks | 480 |  | 0 |  |  | základní |  | 0 | 0 | 0 | 0 | 0 | 4 | K | 1 | ROZPOCET | 0 | 0 | 0 | 0 | 0 | 1 | 0 | 4 | 94
48 | K | Pol182 | spínač č.1, bílý, IP20, včetně rámečku | ks | 26 |  | 0 |  |  | základní |  | 0 | 0 | 0 | 0 | 0 | 4 | K | 1 | ROZPOCET | 0 | 0 | 0 | 0 | 0 | 1 | 0 | 4 | 96
49 | K | Pol183 | spínač č.5, bílý, IP20, včetně rámečku | ks | 13 |  | 0 |  |  | základní |  | 0 | 0 | 0 | 0 | 0 | 4 | K | 1 | ROZPOCET | 0 | 0 | 0 | 0 | 0 | 1 | 0 | 4 | 98
50 | K | Pol184 | spínač č.6, bílý, IP20, včetně rámečku | ks | 14 |  | 0 |  |  | základní |  | 0 | 0 | 0 | 0 | 0 | 4 | K | 1 | ROZPOCET | 0 | 0 | 0 | 0 | 0 | 1 | 0 | 4 | 100
51 | K | Pol185 | spínač č.7, IP20, včetně rámečku | ks | 3 |  | 0 |  |  | základní |  | 0 | 0 | 0 | 0 | 0 | 4 | K | 1 | ROZPOCET | 0 | 0 | 0 | 0 | 0 | 1 | 0 | 4 | 102
52 | K | Pol186 | tlačítko bílé, IP20 | ks | 74 |  | 0 |  |  | základní |  | 0 | 0 | 0 | 0 | 0 | 4 | K | 1 | ROZPOCET | 0 | 0 | 0 | 0 | 0 | 1 | 0 | 4 | 104
53 | K | Pol187 | zásuvka 230V/16A bílá, IP20, včetně rámečku | ks | 144 |  | 0 |  |  | základní |  | 0 | 0 | 0 | 0 | 0 | 4 | K | 1 | ROZPOCET | 0 | 0 | 0 | 0 | 0 | 1 | 0 | 4 | 106
54 | K | Pol188 | zásuvka dvojitá 230V/16A bílá, IP20, včetně rámečku | ks | 38 |  | 0 |  |  | základní |  | 0 | 0 | 0 | 0 | 0 | 4 | K | 1 | ROZPOCET | 0 | 0 | 0 | 0 | 0 | 1 | 0 | 4 | 108
55 | K | Pol189 | zásuvka 230V/16A bílá s přep.ochranou, IP20, včetně rámečku | ks | 20 |  | 0 |  |  | základní |  | 0 | 0 | 0 | 0 | 0 | 4 | K | 1 | ROZPOCET | 0 | 0 | 0 | 0 | 0 | 1 | 0 | 4 | 110
56 | K | Pol190 | Infrapasivní čidlo, 180st, IP44 - ref výrobek BEG | ks | 9 |  | 0 |  |  | základní |  | 0 | 0 | 0 | 0 | 0 | 4 | K | 1 | ROZPOCET | 0 | 0 | 0 | 0 | 0 | 1 | 0 | 4 | 112
57 | K | Pol191 | Sporáková přípojka 25A/400V | ks | 2 |  | 0 |  |  | základní |  | 0 | 0 | 0 | 0 | 0 | 4 | K | 1 | ROZPOCET | 0 | 0 | 0 | 0 | 0 | 1 | 0 | 4 | 114
58 | K | Pol192 | Zásuvka 400V/16A 5. pól. | ks | 4 |  | 0 |  |  | základní |  | 0 | 0 | 0 | 0 | 0 | 4 | K | 1 | ROZPOCET | 0 | 0 | 0 | 0 | 0 | 1 | 0 | 4 | 116
59 | K | Pol193 | Bernard svorka vč. Cu pásku | ks | 110 |  | 0 |  |  | základní |  | 0 | 0 | 0 | 0 | 0 | 4 | K | 1 | ROZPOCET | 0 | 0 | 0 | 0 | 0 | 1 | 0 | 4 | 118
60 | K | Pol194 | Tlačítko ve skříňce, total stop, IP20 | ks | 2 |  | 0 |  |  | základní |  | 0 | 0 | 0 | 0 | 0 | 4 | K | 1 | ROZPOCET | 0 | 0 | 0 | 0 | 0 | 1 | 0 | 4 | 120
61 | K | Pol195 | Požární ucpávka, utěsnění kompletní s odolností dle PBŘS | m2 | 10 |  | 0 |  |  | základní |  | 0 | 0 | 0 | 0 | 0 | 4 | K | 1 | ROZPOCET | 0 | 0 | 0 | 0 | 0 | 1 | 0 | 4 | 122
62 | K | Pol196 | Podružný materiál, PPV | ks | 1 |  | 0 |  |  | základní |  | 0 | 0 | 0 | 0 | 0 | 4 | K | 1 | ROZPOCET | 0 | 0 | 0 | 0 | 0 | 1 | 0 | 4 | 124
| D | D2 | 2. Rozvaděče |  |  |  | 0 |  |  |  |  | 0 |  | 0 |  | 0 | 1 | D | 0 | ROZPOCET | [6 empty] | 0
63 | K | Pol197 | Elekroměrový rozvaděč RE, převodové měření, hdo, dle schéma | ks | 1 |  | 0 |  |  | základní |  | 0 | 0 | 0 | 0 | 0 | 4 | K | 1 | ROZPOCET | 0 | 0 | 0 | 0 | 0 | 1 | 0 | 4 | 126
64 | K | Pol198 | Hlavní rozvaděče RH dle schéma | ks | 1 |  | 0 |  |  | základní |  | 0 | 0 | 0 | 0 | 0 | 4 | K | 1 | ROZPOCET | 0 | 0 | 0 | 0 | 0 | 1 | 0 | 4 | 128
65 | K | Pol199 | Rozvaděč RC 15kVAr + 30% rezerva, 5 stupnů, skřínový rozvaděč, 5kvar dekompenzace | ks | 1 |  | 0 |  |  | základní |  | 0 | 0 | 0 | 0 | 0 | 4 | K | 1 | ROZPOCET | 0 | 0 | 0 | 0 | 0 | 1 | 0 | 4 | 130
66 | K | Pol200 | Rozvaděč ovládání osvětlení - 21x tlačítko + 21x signálka, plastový rozvaděč | ks | 1 |  | 0 |  |  | základní |  | 0 | 0 | 0 | 0 | 0 | 4 | K | 1 | ROZPOCET | 0 | 0 | 0 | 0 | 0 | 1 | 0 | 4 | 132
67 | K | Pol201 | Rozvaděč RB dle schéma | ks | 1 |  | 0 |  |  | základní |  | 0 | 0 | 0 | 0 | 0 | 4 | K | 1 | ROZPOCET | 0 | 0 | 0 | 0 | 0 | 1 | 0 | 4 | 134
68 | K | Pol202 | Centrální nouzový bateriový zdroj CBS (2kW – příkon zdrojů), výstup 230V, 10 bloků, stojanové provedení, kapacita baterií 44Ah, pozice pro AK moduly, adresná technologie, rozměry 2000x800x600, hmotnost 200kg, kompletní systém, příslušenství, požární odolnost 60min dle PBŘ – požární zákryt baterii, aktivace systému, 10 okruhů NO | ks | 1 |  | 0 |  |  | základní |  | 0 | 0 | 0 | 0 | 0 | 4 | K | 1 | ROZPOCET | 0 | 0 | 0 | 0 | 0 | 1 | 0 | 4 | 136
69 | K | Pol203 | Svorkovnice hl. pospojování | ks | 10 |  | 0 |  |  | základní |  | 0 | 0 | 0 | 0 | 0 | 4 | K | 1 | ROZPOCET | 0 | 0 | 0 | 0 | 0 | 1 | 0 | 4 | 138
70 | K | Pol204 | Podružný materiál, PPV | ks | 1 |  | 0 |  |  | základní |  | 0 | 0 | 0 | 0 | 0 | 4 | K | 1 | ROZPOCET | 0 | 0 | 0 | 0 | 0 | 1 | 0 | 4 | 140
| D | D3 | 3. Ukončení vodičů |  |  |  | 0 |  |  |  |  | 0 |  | 0 |  | 0 | 1 | D | 0 | ROZPOCET | [6 empty] | 0
71 | K | Pol205 | Ukončení vodičů v rozvaděči – do 3x2,5 | ks | 350 |  | 0 |  |  | základní |  | 0 | 0 | 0 | 0 | 0 | 4 | K | 1 | ROZPOCET | 0 | 0 | 0 | 0 | 0 | 1 | 0 | 4 | 142
72 | K | Pol206 | Ukončení vodičů v rozvaděči – do 3x6 | ks | 14 |  | 0 |  |  | základní |  | 0 | 0 | 0 | 0 | 0 | 4 | K | 1 | ROZPOCET | 0 | 0 | 0 | 0 | 0 | 1 | 0 | 4 | 144
73 | K | Pol207 | Ukončení vodičů v rozvaděči – do 5x4 | ks | 12 |  | 0 |  |  | základní |  | 0 | 0 | 0 | 0 | 0 | 4 | K | 1 | ROZPOCET | 0 | 0 | 0 | 0 | 0 | 1 | 0 | 4 | 146
74 | K | Pol208 | Ukončení vodičů v rozvaděči – do 5x6 | ks | 14 |  | 0 |  |  | základní |  | 0 | 0 | 0 | 0 | 0 | 4 | K | 1 | ROZPOCET | 0 | 0 | 0 | 0 | 0 | 1 | 0 | 4 | 148
75 | K | Pol209 | Ukončení vodičů v rozvaděči – do 5x16 | ks | 6 |  | 0 |  |  | základní |  | 0 | 0 | 0 | 0 | 0 | 4 | K | 1 | ROZPOCET | 0 | 0 | 0 | 0 | 0 | 1 | 0 | 4 | 150
76 | K | Pol210 | Ukončení vodičů v rozvaděči – do 4x120 | ks | 6 |  | 0 |  |  | základní |  | 0 | 0 | 0 | 0 | 0 | 4 | K | 1 | ROZPOCET | 0 | 0 | 0 | 0 | 0 | 1 | 0 | 4 | 152
77 | K | Pol211 | Ukončení vodičů v rozvaděči – do 4x240 | ks | 2 |  | 0 |  |  | základní |  | 0 | 0 | 0 | 0 | 0 | 4 | K | 1 | ROZPOCET | 0 | 0 | 0 | 0 | 0 | 1 | 0 | 4 | 154
| D | D4 | 4. Hromosvod, uzemnění |  |  |  | 0 |  |  |  |  | 0 |  | 0 |  | 0 | 1 | D | 0 | ROZPOCET | [6 empty] | 0
78 | K | Pol212 | Pásek FeZn 30/4 | m | 325 |  | 0 |  |  | základní |  | 0 | 0 | 0 | 0 | 0 | 4 | K | 1 | ROZPOCET | 0 | 0 | 0 | 0 | 0 | 1 | 0 | 4 | 156
79 | K | Pol213 | Vodič FeZn 10 včetně svorek | m | 30 |  | 0 |  |  | základní |  | 0 | 0 | 0 | 0 | 0 | 4 | K | 1 | ROZPOCET | 0 | 0 | 0 | 0 | 0 | 1 | 0 | 4 | 158
80 | K | Pol214 | Vodič AlMgSi o8 včetně podpěr o výšce 80cm | m | 460 |  | 0 |  |  | základní |  | 0 | 0 | 0 | 0 | 0 | 4 | K | 1 | ROZPOCET | 0 | 0 | 0 | 0 | 0 | 1 | 0 | 4 | 160
81 | K | Pol215 | Vodič AlMgSi o8 včetně podpěr svody | m | 160 |  | 0 |  |  | základní |  | 0 | 0 | 0 | 0 | 0 | 4 | K | 1 | ROZPOCET | 0 | 0 | 0 | 0 | 0 | 1 | 0 | 4 | 162
82 | K | Pol216 | Litinová krabice se zkušební svorkou Dehn do chodníku | ks | 16 |  | 0 |  |  | základní |  | 0 | 0 | 0 | 0 | 0 | 4 | K | 1 | ROZPOCET | 0 | 0 | 0 | 0 | 0 | 1 | 0 | 4 | 164
83 | K | Pol217 | Drátový Jímač vč.svorek | ks | 23 |  | 0 |  |  | základní |  | 0 | 0 | 0 | 0 | 0 | 4 | K | 1 | ROZPOCET | 0 | 0 | 0 | 0 | 0 | 1 | 0 | 4 | 166
84 | K | Pol218 | Jímací tyč dl.3m vč.podstavce na plochou střechu | ks | 31 |  | 0 |  |  | základní |  | 0 | 0 | 0 | 0 | 0 | 4 | K | 1 | ROZPOCET | 0 | 0 | 0 | 0 | 0 | 1 | 0 | 4 | 168
85 | K | Pol219 | Označovací štítek | ks | 16 |  | 0 |  |  | základní |  | 0 | 0 | 0 | 0 | 0 | 4 | K | 1 | ROZPOCET | 0 | 0 | 0 | 0 | 0 | 1 | 0 | 4 | 170
86 | K | Pol220 | Svorka SS | ks | 280 |  | 0 |  |  | základní |  | 0 | 0 | 0 | 0 | 0 | 4 | K | 1 | ROZPOCET | 0 | 0 | 0 | 0 | 0 | 1 | 0 | 4 | 172
87 | K | Pol221 | SO | ks | 16 |  | 0 |  |  | základní |  | 0 | 0 | 0 | 0 | 0 | 4 | K | 1 | ROZPOCET | 0 | 0 | 0 | 0 | 0 | 1 | 0 | 4 | 174
88 | K | Pol222 | SO s příchytkou (okap) | ks | 16 |  | 0 |  |  | základní |  | 0 | 0 | 0 | 0 | 0 | 4 | K | 1 | ROZPOCET | 0 | 0 | 0 | 0 | 0 | 1 | 0 | 4 | 176
89 | K | Pol223 | SZ | ks | 16 |  | 0 |  |  | základní |  | 0 | 0 | 0 | 0 | 0 | 4 | K | 1 | ROZPOCET | 0 | 0 | 0 | 0 | 0 | 1 | 0 | 4 | 178
90 | K | Pol224 | SR 02 | ks | 26 |  | 0 |  |  | základní |  | 0 | 0 | 0 | 0 | 0 | 4 | K | 1 | ROZPOCET | 0 | 0 | 0 | 0 | 0 | 1 | 0 | 4 | 180
91 | K | Pol225 | SR 03 | ks | 36 |  | 0 |  |  | základní |  | 0 | 0 | 0 | 0 | 0 | 4 | K | 1 | ROZPOCET | 0 | 0 | 0 | 0 | 0 | 1 | 0 | 4 | 182
92 | K | Pol226 | Antikorozní nátěr zemního spoje | ks | 62 |  | 0 |  |  | základní |  | 0 | 0 | 0 | 0 | 0 | 4 | K | 1 | ROZPOCET | 0 | 0 | 0 | 0 | 0 | 1 | 0 | 4 | 184
93 | K | Pol227 | Podružný materiál, PPV | ks | 1 |  | 0 |  |  | základní |  | 0 | 0 | 0 | 0 | 0 | 4 | K | 1 | ROZPOCET | 0 | 0 | 0 | 0 | 0 | 1 | 0 | 4 | 186
| D | D5 | 5. Svítidla |  |  |  | 0 |  |  |  |  | 0 |  | 0 |  | 0 | 1 | D | 0 | ROZPOCET | [6 empty] | 0
94 | K | Pol228 | SV3 - Svítidlo LED 67W, IP20, interierové, difuzor mikroprismatický, 7694lm - ref.výrobek NARA | ks | 22 |  | 0 |  |  | základní |  | 0 | 0 | 0 | 0 | 0 | 4 | K | 1 | ROZPOCET | 0 | 0 | 0 | 0 | 0 | 1 | 0 | 4 | 188
95 | K | Pol229 | SV4 - Svítidlo LED 33W, IP20, interierové, difuzor mikroprismatický, 3866lm - ref.výrobek NARA | ks | 25 |  | 0 |  |  | základní |  | 0 | 0 | 0 | 0 | 0 | 4 | K | 1 | ROZPOCET | 0 | 0 | 0 | 0 | 0 | 1 | 0 | 4 | 190
96 | K | Pol230 | SV5 - Svítidlo LED 44W, IP20, interierové, difuzor mikroprismatický, 5154lm - ref.výrobek NARA | ks | 66 |  | 0 |  |  | základní |  | 0 | 0 | 0 | 0 | 0 | 4 | K | 1 | ROZPOCET | 0 | 0 | 0 | 0 | 0 | 1 | 0 | 4 | 192
97 | K | Pol231 | SV6 - Svítidlo LED 55W, IP20, interierové, difuzor mikroprismatický, 6271lm - ref.výrobek NARA | ks | 16 |  | 0 |  |  | základní |  | 0 | 0 | 0 | 0 | 0 | 4 | K | 1 | ROZPOCET | 0 | 0 | 0 | 0 | 0 | 1 | 0 | 4 | 194
98 | K | Pol232 | SV7 - Svítidlo LED 27W, IP20, interierové, difuzor mikroprismatický, 3178lm - ref.výrobek NARA | ks | 18 |  | 0 |  |  | základní |  | 0 | 0 | 0 | 0 | 0 | 4 | K | 1 | ROZPOCET | 0 | 0 | 0 | 0 | 0 | 1 | 0 | 4 | 196
99 | K | Pol233 | SV8 - Svítidlo LED 33W, IP20, interierové, difuzor mikroprismatický, 4037lm - ref.výrobek NARA | ks | 14 |  | 0 |  |  | základní |  | 0 | 0 | 0 | 0 | 0 | 4 | K | 1 | ROZPOCET | 0 | 0 | 0 | 0 | 0 | 1 | 0 | 4 | 198
100 | K | Pol234 | SV9 - Svítidlo LED 57W, IP54, přisazené/závěsné, difuzor mikroprismatický, 7177lm - ref.výrobek RONA | ks | 2 |  | 0 |  |  | základní |  | 0 | 0 | 0 | 0 | 0 | 4 | K | 1 | ROZPOCET | 0 | 0 | 0 | 0 | 0 | 1 | 0 | 4 | 200
101 | K | Pol235 | SV10 - Svítidlo LED 28W, IP54, přisazené/závěsné, difuzor mikroprismatický, 3589lm - ref.výrobek RONA | ks | 4 |  | 0 |  |  | základní |  | 0 | 0 | 0 | 0 | 0 | 4 | K | 1 | ROZPOCET | 0 | 0 | 0 | 0 | 0 | 1 | 0 | 4 | 202
102 | K | Pol236 | SV11 - designové LED svítidlo, na zed, opálový difuzor, 22W, 2478lm | ks | 5 |  | 0 |  |  | základní |  | 0 | 0 | 0 | 0 | 0 | 4 | K | 1 | ROZPOCET | 0 | 0 | 0 | 0 | 0 | 1 | 0 | 4 | 204
103 | K | Pol237 | SV12 - designové LED svítidlo, na zed, opálový difuzor, 22W, 2478lm | ks | 5 |  | 0 |  |  | základní |  | 0 | 0 | 0 | 0 | 0 | 4 | K | 1 | ROZPOCET | 0 | 0 | 0 | 0 | 0 | 1 | 0 | 4 | 206
104 | K | Pol238 | Rychlomontážní lištový LED systém ideální pro osvětlení průmyslových prostor i interiérů. 36W, IP20, včetně závěsného systému, kotvení, spojek, příslušenství | ks | 596 |  | 0 |  |  | základní |  | 0 | 0 | 0 | 0 | 0 | 4 | K | 1 | ROZPOCET | 0 | 0 | 0 | 0 | 0 | 1 | 0 | 4 | 208
105 | K | Pol239 | N1 - Svítidlo LED 3W, systémové napojené na CBS, včetně piktogramu | ks | 38 |  | 0 |  |  | základní |  | 0 | 0 | 0 | 0 | 0 | 4 | K | 1 | ROZPOCET | 0 | 0 | 0 | 0 | 0 | 1 | 0 | 4 | 210
106 | K | Pol240 | 1NO - Svítidlo LED 6W, systémové napojené na CBS | ks | 57 |  | 0 |  |  | základní |  | 0 | 0 | 0 | 0 | 0 | 4 | K | 1 | ROZPOCET | 0 | 0 | 0 | 0 | 0 | 1 | 0 | 4 | 212
107 | K | Pol241 | 2NO - Svítidlo LED 6W, systémové napojené na CBS | ks | 22 |  | 0 |  |  | základní |  | 0 | 0 | 0 | 0 | 0 | 4 | K | 1 | ROZPOCET | 0 | 0 | 0 | 0 | 0 | 1 | 0 | 4 | 214
108 | K | Pol242 | Svítidlo nástěnné venkovní LED designové, 10W, kruhové, EVG, IP44 | ks | 9 |  | 0 |  |  | základní |  | 0 | 0 | 0 | 0 | 0 | 4 | K | 1 | ROZPOCET | 0 | 0 | 0 | 0 | 0 | 1 | 0 | 4 | 216
109 | K | Pol243 | Svítidlo pod kuchynskou linkou 8W, IP21 | ks | 2 |  | 0 |  |  | základní |  | 0 | 0 | 0 | 0 | 0 | 4 | K | 1 | ROZPOCET | 0 | 0 | 0 | 0 | 0 | 1 | 0 | 4 | 218
110 | K | Pol244 | Podružný materiál, PPV | ks | 1 |  | 0 |  |  | základní |  | 0 | 0 | 0 | 0 | 0 | 4 | K | 1 | ROZPOCET | 0 | 0 | 0 | 0 | 0 | 1 | 0 | 4 | 220
| D | D6 | 6. Systém signalizace invalidů |  |  |  | 0 |  |  |  |  | 0 |  | 0 |  | 0 | 1 | D | 0 | ROZPOCET | [6 empty] | 0
111 | K | Pol245 | Systém signalizace invalidů 2x tlačítkové táhlo, akustická a optická signalizace, zdroj, příslušenství | ks | 2 |  | 0 |  |  | základní |  | 0 | 0 | 0 | 0 | 0 | 4 | K | 1 | ROZPOCET | 0 | 0 | 0 | 0 | 0 | 1 | 0 | 4 | 222
112 | K | Pol177 | Krabice přístrojová KP68 | ks | 4 |  | 0 |  |  | základní |  | 0 | 0 | 0 | 0 | 0 | 4 | K | 1 | ROZPOCET | 0 | 0 | 0 | 0 | 0 | 1 | 0 | 4 | 224
113 | K | Pol246 | Kabel CYKY 3Jx1,5 | m | 80 |  | 0 |  |  | základní |  | 0 | 0 | 0 | 0 | 0 | 4 | K | 1 | ROZPOCET | 0 | 0 | 0 | 0 | 0 | 1 | 0 | 4 | 226
114 | K | Pol247 | Podružný materiál, PPV | ks | 1 |  | 0 |  |  | základní |  | 0 | 0 | 0 | 0 | 0 | 4 | K | 1 | ROZPOCET | 0 | 0 | 0 | 0 | 0 | 1 | 0 | 4 | 228
| D | D7 | 7. Zemní práce |  |  |  | 0 |  |  |  |  | 0 |  | 0 |  | 0 | 1 | D | 0 | ROZPOCET | [6 empty] | 0
115 | K | Pol248 | Výkop rýhy vč. záhozu a suvisejících prací 35/80 včetně úpravy povrchu | m | 81 |  | 0 |  |  | základní |  | 0 | 0 | 0 | 0 | 0 | 4 | K | 1 | ROZPOCET | 0 | 0 | 0 | 0 | 0 | 1 | 0 | 4 | 230
116 | K | Pol249 | Folie výstražná PVC š = 33 | m | 81 |  | 0 |  |  | základní |  | 0 | 0 | 0 | 0 | 0 | 4 | K | 1 | ROZPOCET | 0 | 0 | 0 | 0 | 0 | 1 | 0 | 4 | 232
117 | K | Pol250 | Vytýčení kabelové trasy | km | 0.1 |  | 0 |  |  | základní |  | 0 | 0 | 0 | 0 | 0 | 4 | K | 1 | ROZPOCET | 0 | 0 | 0 | 0 | 0 | 1 | 0 | 4 | 234
118 | K | Pol251 | Pískové lože se zásypem | m3 | 2.5 |  | 0 |  |  | základní |  | 0 | 0 | 0 | 0 | 0 | 4 | K | 1 | ROZPOCET | 0 | 0 | 0 | 0 | 0 | 1 | 0 | 4 | 236
119 | K | Pol252 | Provizorní úprava rýhy zeminou | m2 | 40 |  | 0 |  |  | základní |  | 0 | 0 | 0 | 0 | 0 | 4 | K | 1 | ROZPOCET | 0 | 0 | 0 | 0 | 0 | 1 | 0 | 4 | 238
| D | D8 | 8. Systém otevírání oken - kabelování (dodávka stavba) |  |  |  | 0 |  |  |  |  | 0 |  | 0 |  | 0 | 1 | D | 0 | ROZPOCET | [6 empty] | 0
120 | K | Pol253 | CSKH-V180 P30-R 4Jx2,5 B2ca s1 d1 | m | 80 |  | 0 |  |  | základní |  | 0 | 0 | 0 | 0 | 0 | 4 | K | 1 | ROZPOCET | 0 | 0 | 0 | 0 | 0 | 1 | 0 | 4 | 240
121 | K | Pol254 | Trubka tuhá PVC o25 včetně příchytek, bezhalogenová | m | 70 |  | 0 |  |  | základní |  | 0 | 0 | 0 | 0 | 0 | 4 | K | 1 | ROZPOCET | 0 | 0 | 0 | 0 | 0 | 1 | 0 | 4 | 242
122 | K | Pol168 | Trubka ohebná PVC o25, vysoká pevnost, bezhalogenová | m | 70 |  | 0 |  |  | základní |  | 0 | 0 | 0 | 0 | 0 | 4 | K | 1 | ROZPOCET | 0 | 0 | 0 | 0 | 0 | 1 | 0 | 4 | 244
123 | K | Pol255 | CSKH-V180 P30-R 5Jx1,5 B2ca s1 d1 | m | 40 |  | 0 |  |  | základní |  | 0 | 0 | 0 | 0 | 0 | 4 | K | 1 | ROZPOCET | 0 | 0 | 0 | 0 | 0 | 1 | 0 | 4 | 246
124 | K | Pol256 | Podružný materiál, PPV | ks | 1 |  | 0 |  |  | základní |  | 0 | 0 | 0 | 0 | 0 | 4 | K | 1 | ROZPOCET | 0 | 0 | 0 | 0 | 0 | 1 | 0 | 4 | 248
| D | D9 | 9. Ostatní náklady |  |  |  | 0 |  |  |  |  | 0 |  | 0 |  | 0 | 1 | D | 0 | ROZPOCET | [6 empty] | 0
125 | K | Pol257 | Jiné materiály, montáž, atd., neuvedené výše, ale které je nutné zahrnout do celkového rozsahu prací podle výkresů a praxe dodavatele. Prosím, uveďte podrobný technický popis a cenovou kalkulaci. | ks | 1 |  | 0 |  |  | základní |  | 0 | 0 | 0 | 0 | 0 | 4 | K | 1 | ROZPOCET | 0 | 0 | 0 | 0 | 0 | 1 | 0 | 4 | 250
126 | K | Pol258 | Podružný materiál, PPV | ks | 1 |  | 0 |  |  | základní |  | 0 | 0 | 0 | 0 | 0 | 4 | K | 1 | ROZPOCET | 0 | 0 | 0 | 0 | 0 | 1 | 0 | 4 | 252
| D | D10 | 10. HZS |  |  |  | 0 |  |  |  |  | 0 |  | 0 |  | 0 | 1 | D | 0 | ROZPOCET | [6 empty] | 0
127 | K | Pol259 | Koordinace kabelových tras a ostatních profesí | hod | 20 |  | 0 |  |  | základní |  | 0 | 0 | 0 | 0 | 0 | 4 | K | 1 | ROZPOCET | 0 | 0 | 0 | 0 | 0 | 1 | 0 | 4 | 254
128 | K | Pol260 | Koordinace s VZT, ÚT, MR, ZI, Chlazení | hod | 40 |  | 0 |  |  | základní |  | 0 | 0 | 0 | 0 | 0 | 4 | K | 1 | ROZPOCET | 0 | 0 | 0 | 0 | 0 | 1 | 0 | 4 | 256
129 | K | Pol261 | Koordinace se SLP+EPS | hod | 15 |  | 0 |  |  | základní |  | 0 | 0 | 0 | 0 | 0 | 4 | K | 1 | ROZPOCET | 0 | 0 | 0 | 0 | 0 | 1 | 0 | 4 | 258
130 | K | Pol262 | Certitikované měření osvětlení – všech prostor | hod | 80 |  | 0 |  |  | základní |  | 0 | 0 | 0 | 0 | 0 | 4 | K | 1 | ROZPOCET | 0 | 0 | 0 | 0 | 0 | 1 | 0 | 4 | 260
131 | K | Pol263 | Napojení zařízení VZT, ÚT, MAR, ZTI, apod (připojení kabelových přívodů na svorky zařízení – dodavatelé zaríření musí dodat instalační manuály | hod | 60 |  | 0 |  |  | základní |  | 0 | 0 | 0 | 0 | 0 | 4 | K | 1 | ROZPOCET | 0 | 0 | 0 | 0 | 0 | 1 | 0 | 4 | 262
132 | K | Pol264 | Vyhotovení provozní dokumentace, harmonogram údržby, revize, apod. | hod | 10 |  | 0 |  |  | základní |  | 0 | 0 | 0 | 0 | 0 | 4 | K | 1 | ROZPOCET | 0 | 0 | 0 | 0 | 0 | 1 | 0 | 4 | 264
133 | K | Pol265 | Stavební přípomoce (vrtání, sedkání, drážkování,prostupy) | ks | 1 |  | 0 |  |  | základní |  | 0 | 0 | 0 | 0 | 0 | 4 | K | 1 | ROZPOCET | 0 | 0 | 0 | 0 | 0 | 1 | 0 | 4 | 266
134 | K | Pol266 | Měření sítě NN(RH) včetně protokolů, včetně návrhu kompenzace a dekompenzace (úprava kompenzačních rozvaděčů dle skutečného stavu sítě) po dobu jednoho týdne zkušební provoz | hod | 25 |  | 0 |  |  | základní |  | 0 | 0 | 0 | 0 | 0 | 4 | K | 1 | ROZPOCET | 0 | 0 | 0 | 0 | 0 | 1 | 0 | 4 | 268
135 | K | Pol267 | Vzorkování (předložení, odsouhlasení) pohledových a designových prvků, vč. zařízení vzorkovacího prostoru. | hod | 15 |  | 0 |  |  | základní |  | 0 | 0 | 0 | 0 | 0 | 4 | K | 1 | ROZPOCET | 0 | 0 | 0 | 0 | 0 | 1 | 0 | 4 | 270
136 | K | Pol268 | Ekologická likvidace odpadového materiálu | hod | 40 |  | 0 |  |  | základní |  | 0 | 0 | 0 | 0 | 0 | 4 | K | 1 | ROZPOCET | 0 | 0 | 0 | 0 | 0 | 1 | 0 | 4 | 272
137 | K | Pol269 | Značení systémů – štítky, popisky | hod | 22 |  | 0 |  |  | základní |  | 0 | 0 | 0 | 0 | 0 | 4 | K | 1 | ROZPOCET | 0 | 0 | 0 | 0 | 0 | 1 | 0 | 4 | 274
138 | K | Pol270 | Vypracování VDD – Výrobní a dílenská dokumentace dodavatele stavby, tištěná paré a digitální verze v otevřené (dwg, doc, xls) a uzavřené (pdf) formě | hod | 110 |  | 0 |  |  | základní |  | 0 | 0 | 0 | 0 | 0 | 4 | K | 1 | ROZPOCET | 0 | 0 | 0 | 0 | 0 | 1 | 0 | 4 | 276
139 | K | Pol271 | Koordinace s investorem | hod | 22 |  | 0 |  |  | základní |  | 0 | 0 | 0 | 0 | 0 | 4 | K | 1 | ROZPOCET | 0 | 0 | 0 | 0 | 0 | 1 | 0 | 4 | 278
140 | K | Pol272 | Koordinace se stavbou | hod | 40 |  | 0 |  |  | základní |  | 0 | 0 | 0 | 0 | 0 | 4 | K | 1 | ROZPOCET | 0 | 0 | 0 | 0 | 0 | 1 | 0 | 4 | 280
141 | K | Pol273 | Zakreslení skutečného provedení el.instalace | hod | 40 |  | 0 |  |  | základní |  | 0 | 0 | 0 | 0 | 0 | 4 | K | 1 | ROZPOCET | 0 | 0 | 0 | 0 | 0 | 1 | 0 | 4 | 282
142 | K | Pol274 | Revize uzemnění | hod | 40 |  | 0 |  |  | základní |  | 0 | 0 | 0 | 0 | 0 | 4 | K | 1 | ROZPOCET | 0 | 0 | 0 | 0 | 0 | 1 | 0 | 4 | 284
143 | K | Pol275 | Revize elektroinstalace dle ČSN 33 1500, ČSN 33 2000-6 | hod | 140 |  | 0 |  |  | základní |  | 0 | 0 | 0 | 0 | 0 | 4 | K | 1 | ROZPOCET | 0 | 0 | 0 | 0 | 0 | 1 | 0 | 4 | 286
144 | K | Pol276 | Revize zařízení pro ochranu před bleskem dle ČSN 33 1500 a ČSN EN 62305 | hod | 50 |  | 0 |  |  | základní |  | 0 | 0 | 0 | 0 | 0 | 4 | K | 1 | ROZPOCET | 0 | 0 | 0 | 0 | 0 | 1 | 0 | 4 | 288
145 | K | Pol277 | Zdvihací plošiny | hod | 60 |  | 0 |  |  | základní |  | 0 | 0 | 0 | 0 | 0 | 4 | K | 1 | ROZPOCET | 0 | 0 | 0 | 0 | 0 | 1 | 0 | 4 | 290

## D.1.4.6 - Slaboproudá ele...
{ff9049f3-ee1e-4f9c-a6ee-7844605ee1b1}
2
| KRYCÍ LIST SOUPISU PRACÍ | [7 empty] | v --- níže se nacházejí doplnkové a pomocné údaje k sestavám --- v | [8 empty] | False
Stavba:
Společný depozitář v Pelhřimově
Objekt:
D.1.4.6 - Slaboproudá elektrotechnika a EZS
| KSO: |  |  |  |  | CC-CZ:
| Místo: |  | Pelhřimov |  |  | Datum: | 3. 4. 2023
| Zadavatel: |  |  |  |  | IČ:
|  | Kraj Vysočina , Žižkova 1882/57, Jihlava 58733 |  |  |  | DIČ:
| Uchazeč: |  |  |  |  | IČ: | Vyplň údaj
|  | Vyplň údaj |  |  |  | DIČ: | Vyplň údaj
| Projektant: |  |  |  |  | IČ:
|  | ARTPROJEKT JIHLAVA, spol.s r.o., Minoritské nám.11 |  |  |  | DIČ:
| Zpracovatel: |  |  |  |  | IČ:
|  | Fr.Neuwirth |  |  |  | DIČ:
Poznámka:
Nedílnou součástí výkazu výměr je projektová dokumentace akce „Společný depozitář v Pelhřimově “ zpracovaná firmou ART PROJEKT s.r.o. pod zakázkovým číslem 02-22-RP. Jednotlivé části a konstrukce popsané v soupisu prací jsou dále popsány ve zmíněné projektové dokumentaci. Prvky dodané v rámci stavby musí splňovat podmínky výkazu výměr i projektové dokumentace, v případě rozporu rozhoduje výkaz výměr.
| Cena bez DPH | [5 empty] | 0
|  |  | Základ daně |  |  | Sazba daně | Výše daně
| DPH | základní | 0 |  |  | 21% | 0
|  | snížená | 0 |  |  | 15% | 0
|  | zákl. přenesená | 0 |  |  | 21% | 0
|  | sníž. přenesená | 0 |  |  | 15% | 0
|  | nulová | 0 |  |  | 0% | 0
| Cena s DPH |  |  | v | CZK |  | 0
REKAPITULACE ČLENĚNÍ SOUPISU PRACÍ
Stavba:
Společný depozitář v Pelhřimově
Objekt:
D.1.4.6 - Slaboproudá elektrotechnika a EZS
Místo: |  |  | Pelhřimov |  |  | Datum: | 3. 4. 2023
Zadavatel: |  |  | Kraj Vysočina , Žižkova 1882/57, Jihlava 58733 |  |  | Projektant: | ARTPROJEKT JIHLAVA, spol.s r.o., Minoritské nám.11
Uchazeč: |  |  | Vyplň údaj |  |  | Zpracovatel: | Fr.Neuwirth
Kód dílu - Popis | [6 empty] | Cena celkem [CZK]
Náklady stavby celkem | [6 empty] | 0 | [11 empty] | -1
| D1 - 1. Elektroinstalace | [5 empty] | 0
| D2 - 2. Hlavní trasy | [5 empty] | 0
| D3 - 3. Datové rozvody | [5 empty] | 0
| D4 - 4. Příprava pro kamerový systém IP | [5 empty] | 0
| D5 - 5. Zvonková signalizace | [5 empty] | 0
| D6 - 6. Elektrická zabezpečovací signalizace EZS | [5 empty] | 0
| D7 - 7. Ostatní náklady | [5 empty] | 0
| D8 - 8. Přípojka Rowanet | [5 empty] | 0
| D9 - 9. HZS | [5 empty] | 0
SOUPIS PRACÍ
Stavba:
Společný depozitář v Pelhřimově
Objekt:
D.1.4.6 - Slaboproudá elektrotechnika a EZS
Místo: |  |  | Pelhřimov |  |  | Datum: | 3. 4. 2023
Zadavatel: |  |  | Kraj Vysočina , Žižkova 1882/57, Jihlava 58733 |  |  | Projektant: | ARTPROJEKT JIHLAVA, spol.s r.o., Minoritské nám.11
Uchazeč: |  |  | Vyplň údaj |  |  | Zpracovatel: | Fr.Neuwirth
PČ | Typ | Kód | Popis | MJ | Množství | J.cena [CZK] | Cena celkem [CZK] | Cenová soustava |  | DPH | J. Nh [h] | Nh celkem [h] | J. hmotnost [t] | Hmotnost celkem [t] | J. suť [t] | Suť Celkem [t]
Náklady soupisu celkem | [6 empty] | 0 |  |  |  |  | 0 |  | 0 |  | 0 |  | D | -1 | [7 empty] | 0
| D | D1 | 1. Elektroinstalace |  |  |  | 0 |  |  |  |  | 0 |  | 0 |  | 0 | 1 | D | 0 | ROZPOCET | [6 empty] | 0
1 | K | Pol162 | Kabel JYTY 2x1 | m | 180 |  | 0 |  |  | základní |  | 0 | 0 | 0 | 0 | 0 | 4 | K | 1 | ROZPOCET | 0 | 0 | 0 | 0 | 0 | 1 | 0 | 4 | 2
2 | K | Pol163 | Kabel JYTY 4x1 | m | 120 |  | 0 |  |  | základní |  | 0 | 0 | 0 | 0 | 0 | 4 | K | 1 | ROZPOCET | 0 | 0 | 0 | 0 | 0 | 1 | 0 | 4 | 4
3 | K | Pol278 | Trubka ohebná PVC FX 20 | m | 115 |  | 0 |  |  | základní |  | 0 | 0 | 0 | 0 | 0 | 4 | K | 1 | ROZPOCET | 0 | 0 | 0 | 0 | 0 | 1 | 0 | 4 | 6
4 | K | Pol181 | Krabice KO 68 | ks | 30 |  | 0 |  |  | základní |  | 0 | 0 | 0 | 0 | 0 | 4 | K | 1 | ROZPOCET | 0 | 0 | 0 | 0 | 0 | 1 | 0 | 4 | 8
5 | K | Pol279 | Krabice KU 68 | ks | 4 |  | 0 |  |  | základní |  | 0 | 0 | 0 | 0 | 0 | 4 | K | 1 | ROZPOCET | 0 | 0 | 0 | 0 | 0 | 1 | 0 | 4 | 10
6 | K | Pol280 | Svorkovnice do krabice | ks | 4 |  | 0 |  |  | základní |  | 0 | 0 | 0 | 0 | 0 | 4 | K | 1 | ROZPOCET | 0 | 0 | 0 | 0 | 0 | 1 | 0 | 4 | 12
7 | K | Pol281 | Vstupní tablo včetně zvonkového tlačítka a kamery | ks | 1 |  | 0 |  |  | základní |  | 0 | 0 | 0 | 0 | 0 | 4 | K | 1 | ROZPOCET | 0 | 0 | 0 | 0 | 0 | 1 | 0 | 4 | 14
8 | K | Pol282 | Řídící jednotka - pro 4 čtečky a el.zámky včetně krabice do podhledu | ks | 13 |  | 0 |  |  | základní |  | 0 | 0 | 0 | 0 | 0 | 4 | K | 1 | ROZPOCET | 0 | 0 | 0 | 0 | 0 | 1 | 0 | 4 | 16
9 | K | Pol283 | Domácí video telefon | ks | 4 |  | 0 |  |  | základní |  | 0 | 0 | 0 | 0 | 0 | 4 | K | 1 | ROZPOCET | 0 | 0 | 0 | 0 | 0 | 1 | 0 | 4 | 18
10 | K | Pol284 | Podružný materiál, PPV | ks | 1 |  | 0 |  |  | základní |  | 0 | 0 | 0 | 0 | 0 | 4 | K | 1 | ROZPOCET | 0 | 0 | 0 | 0 | 0 | 1 | 0 | 4 | 20
| D | D2 | 2. Hlavní trasy |  |  |  | 0 |  |  |  |  | 0 |  | 0 |  | 0 | 1 | D | 0 | ROZPOCET | [6 empty] | 0
11 | K | Pol135 | Vodič CY4 žl.zel. | m | 250 |  | 0 |  |  | základní |  | 0 | 0 | 0 | 0 | 0 | 4 | K | 1 | ROZPOCET | 0 | 0 | 0 | 0 | 0 | 1 | 0 | 4 | 22
12 | K | Pol285 | Drátěný kabelový žlab 50/50 s dvojitým příčníkem, včetně podpěr, držáků, výložníků a příslušenství – ref.výrobek ARKYS | m | 40 |  | 0 |  |  | základní |  | 0 | 0 | 0 | 0 | 0 | 4 | K | 1 | ROZPOCET | 0 | 0 | 0 | 0 | 0 | 1 | 0 | 4 | 24
13 | K | Pol286 | Drátěný kabelový žlab 200/100 s dvojitým příčníkem, včetně podpěr, držáků, výložníků a příslušenství, stoupací vedení – ref.výrobek ARKYS | m | 266 |  | 0 |  |  | základní |  | 0 | 0 | 0 | 0 | 0 | 4 | K | 1 | ROZPOCET | 0 | 0 | 0 | 0 | 0 | 1 | 0 | 4 | 26
14 | K | Pol287 | Trubka PVC o40 | m | 80 |  | 0 |  |  | základní |  | 0 | 0 | 0 | 0 | 0 | 4 | K | 1 | ROZPOCET | 0 | 0 | 0 | 0 | 0 | 1 | 0 | 4 | 28
15 | K | Pol288 | Dvoustupňová přepěťová ochrana včetně veškerého příslušenství – pro cctv, acs | ks | 19 |  | 0 |  |  | základní |  | 0 | 0 | 0 | 0 | 0 | 4 | K | 1 | ROZPOCET | 0 | 0 | 0 | 0 | 0 | 1 | 0 | 4 | 30
16 | K | Pol195 | Požární ucpávka, utěsnění kompletní s odolností dle PBŘS | m2 | 2 |  | 0 |  |  | základní |  | 0 | 0 | 0 | 0 | 0 | 4 | K | 1 | ROZPOCET | 0 | 0 | 0 | 0 | 0 | 1 | 0 | 4 | 32
17 | K | Pol289 | Podružný materiál, PPV | ks | 1 |  | 0 |  |  | základní |  | 0 | 0 | 0 | 0 | 0 | 4 | K | 1 | ROZPOCET | 0 | 0 | 0 | 0 | 0 | 1 | 0 | 4 | 34
| D | D3 | 3. Datové rozvody |  |  |  | 0 |  |  |  |  | 0 |  | 0 |  | 0 | 1 | D | 0 | ROZPOCET | [6 empty] | 0
18 | K | Pol290 | Vodič AY 2,5 protahovací | m | 200 |  | 0 |  |  | základní |  | 0 | 0 | 0 | 0 | 0 | 4 | K | 1 | ROZPOCET | 0 | 0 | 0 | 0 | 0 | 1 | 0 | 4 | 36
19 | K | Pol291 | Kabel STP drát CAT6a, LSZH | m | 6800 |  | 0 |  |  | základní |  | 0 | 0 | 0 | 0 | 0 | 4 | K | 1 | ROZPOCET | 0 | 0 | 0 | 0 | 0 | 1 | 0 | 4 | 38
20 | K | Pol292 | Kabel FTP drát CAT6a, LSZH | m | 80 |  | 0 |  |  | základní |  | 0 | 0 | 0 | 0 | 0 | 4 | K | 1 | ROZPOCET | 0 | 0 | 0 | 0 | 0 | 1 | 0 | 4 | 40
21 | K | Pol293 | Kabel SYKFY 5x2x0,6 | m | 45 |  | 0 |  |  | základní |  | 0 | 0 | 0 | 0 | 0 | 4 | K | 1 | ROZPOCET | 0 | 0 | 0 | 0 | 0 | 1 | 0 | 4 | 42
22 | K | Pol294 | Spojka kabelu SYKFY | ks | 1 |  | 0 |  |  | základní |  | 0 | 0 | 0 | 0 | 0 | 4 | K | 1 | ROZPOCET | 0 | 0 | 0 | 0 | 0 | 1 | 0 | 4 | 44
23 | K | Pol295 | Trubka ohebná PVC FX 16, bezhalogenová | m | 890 |  | 0 |  |  | základní |  | 0 | 0 | 0 | 0 | 0 | 4 | K | 1 | ROZPOCET | 0 | 0 | 0 | 0 | 0 | 1 | 0 | 4 | 46
24 | K | Pol296 | Trubka ohebná PVC FX 25, bezhalogenová | m | 1250 |  | 0 |  |  | základní |  | 0 | 0 | 0 | 0 | 0 | 4 | K | 1 | ROZPOCET | 0 | 0 | 0 | 0 | 0 | 1 | 0 | 4 | 48
25 | K | Pol297 | Trubka tuhá PVC VRM 20 bezhalogenová včetně příchytek | m | 1850 |  | 0 |  |  | základní |  | 0 | 0 | 0 | 0 | 0 | 4 | K | 1 | ROZPOCET | 0 | 0 | 0 | 0 | 0 | 1 | 0 | 4 | 50
26 | K | Pol298 | Krabice přístrojová KU 68 | ks | 59 |  | 0 |  |  | základní |  | 0 | 0 | 0 | 0 | 0 | 4 | K | 1 | ROZPOCET | 0 | 0 | 0 | 0 | 0 | 1 | 0 | 4 | 52
27 | K | Pol299 | Zásuvka 1x RJ45 cat 6a, nad podhledem, včetně keystone a příslušenství | ks | 25 |  | 0 |  |  | základní |  | 0 | 0 | 0 | 0 | 0 | 4 | K | 1 | ROZPOCET | 0 | 0 | 0 | 0 | 0 | 1 | 0 | 4 | 54
28 | K | Pol300 | Zásuvka 2x RJ45 cat 6a, včetně keystone a příslušenství | ks | 34 |  | 0 |  |  | základní |  | 0 | 0 | 0 | 0 | 0 | 4 | K | 1 | ROZPOCET | 0 | 0 | 0 | 0 | 0 | 1 | 0 | 4 | 56
29 | K | Pol301 | Optický kabel 8vl MM včetně microtrubičky | m | 15 |  | 0 |  |  | základní |  | 0 | 0 | 0 | 0 | 0 | 4 | K | 1 | ROZPOCET | 0 | 0 | 0 | 0 | 0 | 1 | 0 | 4 | 58
30 | K | Pol302 | Ukončení optického kabelu 8VL | ks | 2 |  | 0 |  |  | základní |  | 0 | 0 | 0 | 0 | 0 | 4 | K | 1 | ROZPOCET | 0 | 0 | 0 | 0 | 0 | 1 | 0 | 4 | 60
31 | K | Pol303 | Ukončení kabelů | ks | 94 |  | 0 |  |  | základní |  | 0 | 0 | 0 | 0 | 0 | 4 | K | 1 | ROZPOCET | 0 | 0 | 0 | 0 | 0 | 1 | 0 | 4 | 62
32 | K | Pol304 | Měření přípojného bodu včetně tisku protokolu (účastnické zásuvky) | ks | 94 |  | 0 |  |  | základní |  | 0 | 0 | 0 | 0 | 0 | 4 | K | 1 | ROZPOCET | 0 | 0 | 0 | 0 | 0 | 1 | 0 | 4 | 64
33 | K | Pol305 | 19" vyvazovací panel 1U jednostranná plastová lišta, včetně spojovacího materiálu sada 4x šroub, podložka, matice M6 | ks | 2 |  | 0 |  |  | základní |  | 0 | 0 | 0 | 0 | 0 | 4 | K | 1 | ROZPOCET | 0 | 0 | 0 | 0 | 0 | 1 | 0 | 4 | 66
34 | K | Pol306 | Rozvodný panel 5x 230V včetně vany 2U v černé barvě, včetně spojovacího materiálu sada 4x šroub, podložka, matice M6 | ks | 1 |  | 0 |  |  | základní |  | 0 | 0 | 0 | 0 | 0 | 4 | K | 1 | ROZPOCET | 0 | 0 | 0 | 0 | 0 | 1 | 0 | 4 | 68
35 | K | Pol307 | Patch panel modulární 24 pozic neosazený s vyvazovací lištou, včetně spojovacího materiálu sada 4x šroub, podložka, matice M6 | ks | 4 |  | 0 |  |  | základní |  | 0 | 0 | 0 | 0 | 0 | 4 | K | 1 | ROZPOCET | 0 | 0 | 0 | 0 | 0 | 1 | 0 | 4 | 70
36 | K | Pol308 | MIS skřín | ks | 1 |  | 0 |  |  | základní |  | 0 | 0 | 0 | 0 | 0 | 4 | K | 1 | ROZPOCET | 0 | 0 | 0 | 0 | 0 | 1 | 0 | 4 | 72
37 | K | Pol309 | Samořezný keystone CAT6a STP, černý | ks | 148 |  | 0 |  |  | základní |  | 0 | 0 | 0 | 0 | 0 | 4 | K | 1 | ROZPOCET | 0 | 0 | 0 | 0 | 0 | 1 | 0 | 4 | 74
38 | K | Pol310 | Patch kabel 2m STP, CAT6a, šedý | ks | 52 |  | 0 |  |  | základní |  | 0 | 0 | 0 | 0 | 0 | 4 | K | 1 | ROZPOCET | 0 | 0 | 0 | 0 | 0 | 1 | 0 | 4 | 76
39 | K | Pol311 | Patch kabel 1m UTP, CAT6a, šedý | ks | 42 |  | 0 |  |  | základní |  | 0 | 0 | 0 | 0 | 0 | 4 | K | 1 | ROZPOCET | 0 | 0 | 0 | 0 | 0 | 1 | 0 | 4 | 78
40 | K | Pol312 | Optická vana pro 8 vl MM | ks | 1 |  | 0 |  |  | základní |  | 0 | 0 | 0 | 0 | 0 | 4 | K | 1 | ROZPOCET | 0 | 0 | 0 | 0 | 0 | 1 | 0 | 4 | 80
41 | K | Pol313 | RACK 19" 42U 800x800 včetně příslušenství | ks | 1 |  | 0 |  |  | základní |  | 0 | 0 | 0 | 0 | 0 | 4 | K | 1 | ROZPOCET | 0 | 0 | 0 | 0 | 0 | 1 | 0 | 4 | 82
42 | K | Pol314 | Podružný materiál, PPV | ks | 1 |  | 0 |  |  | základní |  | 0 | 0 | 0 | 0 | 0 | 4 | K | 1 | ROZPOCET | 0 | 0 | 0 | 0 | 0 | 1 | 0 | 4 | 84
| D | D4 | 4. Příprava pro kamerový systém IP |  |  |  | 0 |  |  |  |  | 0 |  | 0 |  | 0 | 1 | D | 0 | ROZPOCET | [6 empty] | 0
43 | K | Pol291 | Kabel STP drát CAT6a, LSZH | m | 4250 |  | 0 |  |  | základní |  | 0 | 0 | 0 | 0 | 0 | 4 | K | 1 | ROZPOCET | 0 | 0 | 0 | 0 | 0 | 1 | 0 | 4 | 86
44 | K | Pol295 | Trubka ohebná PVC FX 16, bezhalogenová | m | 350 |  | 0 |  |  | základní |  | 0 | 0 | 0 | 0 | 0 | 4 | K | 1 | ROZPOCET | 0 | 0 | 0 | 0 | 0 | 1 | 0 | 4 | 88
45 | K | Pol315 | Krabice přístrojová KU 68, hluboká | ks | 58 |  | 0 |  |  | základní |  | 0 | 0 | 0 | 0 | 0 | 4 | K | 1 | ROZPOCET | 0 | 0 | 0 | 0 | 0 | 1 | 0 | 4 | 90
46 | K | Pol297 | Trubka tuhá PVC VRM 20 bezhalogenová včetně příchytek | m | 890 |  | 0 |  |  | základní |  | 0 | 0 | 0 | 0 | 0 | 4 | K | 1 | ROZPOCET | 0 | 0 | 0 | 0 | 0 | 1 | 0 | 4 | 92
47 | K | Pol307 | Patch panel modulární 24 pozic neosazený s vyvazovací lištou, včetně spojovacího materiálu sada 4x šroub, podložka, matice M6 | ks | 3 |  | 0 |  |  | základní |  | 0 | 0 | 0 | 0 | 0 | 4 | K | 1 | ROZPOCET | 0 | 0 | 0 | 0 | 0 | 1 | 0 | 4 | 94
48 | K | Pol303 | Ukončení kabelů | ks | 58 |  | 0 |  |  | základní |  | 0 | 0 | 0 | 0 | 0 | 4 | K | 1 | ROZPOCET | 0 | 0 | 0 | 0 | 0 | 1 | 0 | 4 | 96
49 | K | Pol316 | Měření přípojného bodu včetně tisku protokolu | ks | 58 |  | 0 |  |  | základní |  | 0 | 0 | 0 | 0 | 0 | 4 | K | 1 | ROZPOCET | 0 | 0 | 0 | 0 | 0 | 1 | 0 | 4 | 98
50 | K | Pol317 | Podružný materiál, PPV | ks | 1 |  | 0 |  |  | základní |  | 0 | 0 | 0 | 0 | 0 | 4 | K | 1 | ROZPOCET | 0 | 0 | 0 | 0 | 0 | 1 | 0 | 4 | 100
| D | D5 | 5. Zvonková signalizace |  |  |  | 0 |  |  |  |  | 0 |  | 0 |  | 0 | 1 | D | 0 | ROZPOCET | [6 empty] | 0
51 | K | Pol318 | Tlačíko | ks | 1 |  | 0 |  |  | základní |  | 0 | 0 | 0 | 0 | 0 | 4 | K | 1 | ROZPOCET | 0 | 0 | 0 | 0 | 0 | 1 | 0 | 4 | 102
52 | K | Pol319 | Zvonek | ks | 1 |  | 0 |  |  | základní |  | 0 | 0 | 0 | 0 | 0 | 4 | K | 1 | ROZPOCET | 0 | 0 | 0 | 0 | 0 | 1 | 0 | 4 | 104
53 | K | Pol320 | Kabel CXKH-R-J 3x1,5 B2ca s1 d0 | m | 20 |  | 0 |  |  | základní |  | 0 | 0 | 0 | 0 | 0 | 4 | K | 1 | ROZPOCET | 0 | 0 | 0 | 0 | 0 | 1 | 0 | 4 | 106
54 | K | Pol321 | Oživení a zprovození systému | hod | 2 |  | 0 |  |  | základní |  | 0 | 0 | 0 | 0 | 0 | 4 | K | 1 | ROZPOCET | 0 | 0 | 0 | 0 | 0 | 1 | 0 | 4 | 108
55 | K | Pol322 | Podružný materiál, PPV | ks | 1 |  | 0 |  |  | základní |  | 0 | 0 | 0 | 0 | 0 | 4 | K | 1 | ROZPOCET | 0 | 0 | 0 | 0 | 0 | 1 | 0 | 4 | 110
| D | D6 | 6. Elektrická zabezpečovací signalizace EZS |  |  |  | 0 |  |  |  |  | 0 |  | 0 |  | 0 | 1 | D | 0 | ROZPOCET | [6 empty] | 0
56 | K | Pol444 | EZS Ústředna až 50 bezdrátových nebo sběrnicových zón až 50 uživatelských kódů až 6 sekcí až 8 programovatelných výstupů PG 20 vzájemně nezávislých kalendářů SMS reporty ze systému až 8 uživatelům 5 uživatelů má možnost využívat kromě SMS i hlasové reporty 4 nastavitelné PCO 5 volitelných protokolů pro PCO | ks | 1 |  | 0 |  |  | základní |  | 0 | 0 | 0 | 0 | 0 | 4 | K | 1 | ROZPOCET | 0 | 0 | 0 | 0 | 0 | 1 | 0 | 4 | 112
57 | K | Pol324 | GSM MOGUL včetně antény | ks | 1 |  | 0 |  |  | základní |  | 0 | 0 | 0 | 0 | 0 | 4 | K | 1 | ROZPOCET | 0 | 0 | 0 | 0 | 0 | 1 | 0 | 4 | 114
58 | K | Pol325 | Koncentrátor | ks | 4 |  | 0 |  |  | základní |  | 0 | 0 | 0 | 0 | 0 | 4 | K | 1 | ROZPOCET | 0 | 0 | 0 | 0 | 0 | 1 | 0 | 4 | 116
59 | K | Pol326 | Přístupový modul s ovládací klávesnicí a RFID čtečkou karet pro ovládání zabezpečovacího systému. Obsahuje jeden ovládací segment, a pokud je potřeba, může být vybaven až 20 ovládacími segmenty | ks | 2 |  | 0 |  |  | základní |  | 0 | 0 | 0 | 0 | 0 | 4 | K | 1 | ROZPOCET | 0 | 0 | 0 | 0 | 0 | 1 | 0 | 4 | 118
60 | K | Pol445 | Sběrnicový detektor pohybu PIR určený pro ochranu interiérů prostřednictvím infrapasivní detekce pohybu v místnosti. Charakteristiky detekce lze optimalizovat pomocí výměnných čoček. čočky pro hlídání dlouhých chodeb, pro zamezení spuštění poplachu pohybem domácího zvířete nebo hlídání vertikální záclonou. | ks | 49 |  | 0 |  |  | základní |  | 0 | 0 | 0 | 0 | 0 | 4 | K | 1 | ROZPOCET | 0 | 0 | 0 | 0 | 0 | 1 | 0 | 4 | 120
61 | K | Pol328 | Čtečka karet včetně krabice | ks | 27 |  | 0 |  |  | základní |  | 0 | 0 | 0 | 0 | 0 | 4 | K | 1 | ROZPOCET | 0 | 0 | 0 | 0 | 0 | 1 | 0 | 4 | 122
62 | K | Pol329 | Čtečka karet IP44, venkovní, včetně krabice | ks | 3 |  | 0 |  |  | základní |  | 0 | 0 | 0 | 0 | 0 | 4 | K | 1 | ROZPOCET | 0 | 0 | 0 | 0 | 0 | 1 | 0 | 4 | 124
63 | K | Pol330 | Dveřní/okenní kontakt | ks | 31 |  | 0 |  |  | základní |  | 0 | 0 | 0 | 0 | 0 | 4 | K | 1 | ROZPOCET | 0 | 0 | 0 | 0 | 0 | 1 | 0 | 4 | 126
64 | K | Pol331 | Venkovní siréna zálohovaná včetně AKU | ks | 1 |  | 0 |  |  | základní |  | 0 | 0 | 0 | 0 | 0 | 4 | K | 1 | ROZPOCET | 0 | 0 | 0 | 0 | 0 | 1 | 0 | 4 | 128
65 | K | Pol332 | Akumulátor 12V/17Ah | ks | 1 |  | 0 |  |  | základní |  | 0 | 0 | 0 | 0 | 0 | 4 | K | 1 | ROZPOCET | 0 | 0 | 0 | 0 | 0 | 1 | 0 | 4 | 130
66 | K | Pol333 | Kabel SYKFY 3x2x0,5 | m | 250 |  | 0 |  |  | základní |  | 0 | 0 | 0 | 0 | 0 | 4 | K | 1 | ROZPOCET | 0 | 0 | 0 | 0 | 0 | 1 | 0 | 4 | 132
67 | K | Pol334 | Kabel SYKFY 4x2x0,5 | m | 2480 |  | 0 |  |  | základní |  | 0 | 0 | 0 | 0 | 0 | 4 | K | 1 | ROZPOCET | 0 | 0 | 0 | 0 | 0 | 1 | 0 | 4 | 134
68 | K | Pol335 | Kabel JYTY 2x1 | m | 160 |  | 0 |  |  | základní |  | 0 | 0 | 0 | 0 | 0 | 4 | K | 1 | ROZPOCET | 0 | 0 | 0 | 0 | 0 | 1 | 0 | 4 | 136
69 | K | Pol295 | Trubka ohebná PVC FX 16, bezhalogenová | m | 2750 |  | 0 |  |  | základní |  | 0 | 0 | 0 | 0 | 0 | 4 | K | 1 | ROZPOCET | 0 | 0 | 0 | 0 | 0 | 1 | 0 | 4 | 138
70 | K | Pol336 | Podružný materiál, PPV | ks | 1 |  | 0 |  |  | základní |  | 0 | 0 | 0 | 0 | 0 | 4 | K | 1 | ROZPOCET | 0 | 0 | 0 | 0 | 0 | 1 | 0 | 4 | 140
| D | D7 | 7. Ostatní náklady |  |  |  | 0 |  |  |  |  | 0 |  | 0 |  | 0 | 1 | D | 0 | ROZPOCET | [6 empty] | 0
71 | K | Pol337 | Jiné materiály, montáž, atd., neuvedené výše, ale které je nutné zahrnout do celkového rozsahu prací podle výkresů a praxe dodavatele. Prosím, uveďte podrobný technický popis a cenovou kalkulaci. | ks | 1 |  | 0 |  |  | základní |  | 0 | 0 | 0 | 0 | 0 | 4 | K | 1 | ROZPOCET | 0 | 0 | 0 | 0 | 0 | 1 | 0 | 4 | 142
72 | K | Pol338 | Podružný materiál, PPV | ks | 1 |  | 0 |  |  | základní |  | 0 | 0 | 0 | 0 | 0 | 4 | K | 1 | ROZPOCET | 0 | 0 | 0 | 0 | 0 | 1 | 0 | 4 | 144
| D | D8 | 8. Přípojka Rowanet |  |  |  | 0 |  |  |  |  | 0 |  | 0 |  | 0 | 1 | D | 0 | ROZPOCET | [6 empty] | 0
73 | K | Pol446 | Trubka HDPE 40/33 | ks | 95 |  | 0 |  |  | základní |  | 0 | 0 | 0 | 0 | 0 | 4 | K | 1 | ROZPOCET | 0 | 0 | 0 | 0 | 0 | 1 | 0 | 4 | 146
74 | K | Pol447 | Frézování asfaltu tl.10cm | m | 30 |  | 0 |  |  | základní |  | 0 | 0 | 0 | 0 | 0 | 4 | K | 1 | ROZPOCET | 0 | 0 | 0 | 0 | 0 | 1 | 0 | 4 | 148
75 | K | Pol448 | Odstranění asfaltu 10cm | m2 | 7.5 |  | 0 |  |  | základní |  | 0 | 0 | 0 | 0 | 0 | 4 | K | 1 | ROZPOCET | 0 | 0 | 0 | 0 | 0 | 1 | 0 | 4 | 150
76 | K | Pol449 | Vyspravení ryh asfaltem tl.10cm (opětovná úprava do původního stavu asfaltu) | m2 | 93 |  | 0 |  |  | základní |  | 0 | 0 | 0 | 0 | 0 | 4 | K | 1 | ROZPOCET | 0 | 0 | 0 | 0 | 0 | 1 | 0 | 4 | 152
77 | K | Pol450 | Štěrk 4-8 | m3 | 2.25 |  | 0 |  |  | základní |  | 0 | 0 | 0 | 0 | 0 | 4 | K | 1 | ROZPOCET | 0 | 0 | 0 | 0 | 0 | 1 | 0 | 4 | 154
78 | K | Pol252 | Provizorní úprava rýhy zeminou | m2 | 30 |  | 0 |  |  | základní |  | 0 | 0 | 0 | 0 | 0 | 4 | K | 1 | ROZPOCET | 0 | 0 | 0 | 0 | 0 | 1 | 0 | 4 | 156
79 | K | Pol451 | Pískové lože se zásypem | m3 | 2 |  | 0 |  |  | základní |  | 0 | 0 | 0 | 0 | 0 | 4 | K | 1 | ROZPOCET | 0 | 0 | 0 | 0 | 0 | 1 | 0 | 4 | 158
80 | K | Pol249 | Folie výstražná PVC š = 33 | m | 69 |  | 0 |  |  | základní |  | 0 | 0 | 0 | 0 | 0 | 4 | K | 1 | ROZPOCET | 0 | 0 | 0 | 0 | 0 | 1 | 0 | 4 | 160
81 | K | Pol248 | Výkop rýhy vč. záhozu a suvisejících prací 35/80 včetně úpravy povrchu | m | 54 |  | 0 |  |  | základní |  | 0 | 0 | 0 | 0 | 0 | 4 | K | 1 | ROZPOCET | 0 | 0 | 0 | 0 | 0 | 1 | 0 | 4 | 162
82 | K | Pol452 | Výkop rýhy vč. záhozu a suvisejících prací 50/80 včetně úpravy povrchu | m | 15 |  | 0 |  |  | základní |  | 0 | 0 | 0 | 0 | 0 | 4 | K | 1 | ROZPOCET | 0 | 0 | 0 | 0 | 0 | 1 | 0 | 4 | 164
83 | K | Pol453 | Podružný materiál, PPV | ks | 1 |  | 0 |  |  | základní |  | 0 | 0 | 0 | 0 | 0 | 4 | K | 1 | ROZPOCET | 0 | 0 | 0 | 0 | 0 | 1 | 0 | 4 | 166
| D | D9 | 9. HZS |  |  |  | 0 |  |  |  |  | 0 |  | 0 |  | 0 | 1 | D | 0 | ROZPOCET | [6 empty] | 0
84 | K | Pol339 | Koordinace kabelových tras a ostatních profesí | hod | 20 |  | 0 |  |  | základní |  | 0 | 0 | 0 | 0 | 0 | 4 | K | 1 | ROZPOCET | 0 | 0 | 0 | 0 | 0 | 1 | 0 | 4 | 168
85 | K | Pol340 | Demontáže stávající el.instalace | hod | 90 |  | 0 |  |  | základní |  | 0 | 0 | 0 | 0 | 0 | 4 | K | 1 | ROZPOCET | 0 | 0 | 0 | 0 | 0 | 1 | 0 | 4 | 170
86 | K | Pol341 | Koordinace se silnoproudem | hod | 10 |  | 0 |  |  | základní |  | 0 | 0 | 0 | 0 | 0 | 4 | K | 1 | ROZPOCET | 0 | 0 | 0 | 0 | 0 | 1 | 0 | 4 | 172
87 | K | Pol342 | Koordinace s CETIN - napojení objektu | hod | 10 |  | 0 |  |  | základní |  | 0 | 0 | 0 | 0 | 0 | 4 | K | 1 | ROZPOCET | 0 | 0 | 0 | 0 | 0 | 1 | 0 | 4 | 174
88 | K | Pol343 | Demontáž rozvodů cetin, vč skříně | hod | 10 |  | 0 |  |  | základní |  | 0 | 0 | 0 | 0 | 0 | 4 | K | 1 | ROZPOCET | 0 | 0 | 0 | 0 | 0 | 1 | 0 | 4 | 176
89 | K | Pol344 | Oživení a nastavení systému DATA | hod | 20 |  | 0 |  |  | základní |  | 0 | 0 | 0 | 0 | 0 | 4 | K | 1 | ROZPOCET | 0 | 0 | 0 | 0 | 0 | 1 | 0 | 4 | 178
90 | K | Pol345 | Oživení a nastavení systému EZS a přístup | hod | 18 |  | 0 |  |  | základní |  | 0 | 0 | 0 | 0 | 0 | 4 | K | 1 | ROZPOCET | 0 | 0 | 0 | 0 | 0 | 1 | 0 | 4 | 180
91 | K | Pol346 | Oživení a nastavení systému ZVONKY | hod | 5 |  | 0 |  |  | základní |  | 0 | 0 | 0 | 0 | 0 | 4 | K | 1 | ROZPOCET | 0 | 0 | 0 | 0 | 0 | 1 | 0 | 4 | 182
92 | K | Pol454 | Stavební přípomoce (vrtání, sedkání, drážkování,prostupy) | % |  |  | 0 |  |  | základní |  | 0 | 0 | 0 | 0 | 0 | 4 | K | 1 | ROZPOCET | 0 | 0 | 0 | 0 | 0 | 1 | 0 | 4 | 184
93 | K | Pol348 | Vzorkování (předložení, odsouhlasení) pohledových a designových prvků, vč. zařízení vzorkovacího prostoru. | hod | 10 |  | 0 |  |  | základní |  | 0 | 0 | 0 | 0 | 0 | 4 | K | 1 | ROZPOCET | 0 | 0 | 0 | 0 | 0 | 1 | 0 | 4 | 186
94 | K | Pol349 | Ekologická likvidace odpadového materiálu | hod | 20 |  | 0 |  |  | základní |  | 0 | 0 | 0 | 0 | 0 | 4 | K | 1 | ROZPOCET | 0 | 0 | 0 | 0 | 0 | 1 | 0 | 4 | 188
95 | K | Pol350 | Značení systémů – štítky, popisky | hod | 20 |  | 0 |  |  | základní |  | 0 | 0 | 0 | 0 | 0 | 4 | K | 1 | ROZPOCET | 0 | 0 | 0 | 0 | 0 | 1 | 0 | 4 | 190
96 | K | Pol351 | Koordinace se stavbou | hod | 18 |  | 0 |  |  | základní |  | 0 | 0 | 0 | 0 | 0 | 4 | K | 1 | ROZPOCET | 0 | 0 | 0 | 0 | 0 | 1 | 0 | 4 | 192
97 | K | Pol352 | Koordinace s investorem | hod | 10 |  | 0 |  |  | základní |  | 0 | 0 | 0 | 0 | 0 | 4 | K | 1 | ROZPOCET | 0 | 0 | 0 | 0 | 0 | 1 | 0 | 4 | 194
98 | K | Pol353 | Vypracování VDD – Výrobní a dílenská dokumentace dodavatele stavby, tištěná paré a digitální verze v otevřené (dwg, doc, xls) a uzavřené (pdf) formě | hod | 90 |  | 0 |  |  | základní |  | 0 | 0 | 0 | 0 | 0 | 4 | K | 1 | ROZPOCET | 0 | 0 | 0 | 0 | 0 | 1 | 0 | 4 | 196
99 | K | Pol354 | Zakreslení skutečného provedení el.instalace | hod | 20 |  | 0 |  |  | základní |  | 0 | 0 | 0 | 0 | 0 | 4 | K | 1 | ROZPOCET | 0 | 0 | 0 | 0 | 0 | 1 | 0 | 4 | 198
100 | K | Pol355 | Revize | hod | 40 |  | 0 |  |  | základní |  | 0 | 0 | 0 | 0 | 0 | 4 | K | 1 | ROZPOCET | 0 | 0 | 0 | 0 | 0 | 1 | 0 | 4 | 200

## D.1.4.7 - Elektrická požá...
{ea5dabd8-f98e-47bc-b4f0-146d74050feb}
2
| KRYCÍ LIST SOUPISU PRACÍ | [7 empty] | v --- níže se nacházejí doplnkové a pomocné údaje k sestavám --- v | [8 empty] | False
Stavba:
Společný depozitář v Pelhřimově
Objekt:
D.1.4.7 - Elektrická požární signalizace
| KSO: |  |  |  |  | CC-CZ:
| Místo: |  | Pelhřimov |  |  | Datum: | 3. 4. 2023
| Zadavatel: |  |  |  |  | IČ:
|  | Kraj Vysočina , Žižkova 1882/57, Jihlava 58733 |  |  |  | DIČ:
| Uchazeč: |  |  |  |  | IČ: | Vyplň údaj
|  | Vyplň údaj |  |  |  | DIČ: | Vyplň údaj
| Projektant: |  |  |  |  | IČ:
|  | ARTPROJEKT JIHLAVA, spol.s r.o., Minoritské nám.11 |  |  |  | DIČ:
| Zpracovatel: |  |  |  |  | IČ:
|  | Fr.Neuwirth |  |  |  | DIČ:
Poznámka:
Soupis prací je sestaven s využitím Cenové soustavy ÚRS. Položky, které pochází z této cenové soustavy, jsou ve sloupci 'Cenová soustava' označeny popisem 'CS ÚRS' a úrovní příslušného kalendářního pololetí. Veškeré další informace vymezující popis a podmínky použití těchto položek z Cenové soustavy, které nejsou uvedeny přímo v soupisu prací, jsou neomezeně dálkově k dispozici na webu podminky.urs.cz. Nedílnou součástí výkazu výměr je projektová dokumentace akce „Společný depozitář v Pelhřimově “ zpracovaná firmou ART PROJEKT s.r.o. pod zakázkovým číslem 02-22-RP. Jednotlivé části a konstrukce popsané v soupisu prací jsou dále popsány ve zmíněné projektové dokumentaci. Prvky dodané v rámci stavby musí splňovat podmínky výkazu výměr i projektové dokumentace, v případě rozporu rozhoduje výkaz výměr.
| Cena bez DPH | [5 empty] | 0
|  |  | Základ daně |  |  | Sazba daně | Výše daně
| DPH | základní | 0 |  |  | 21% | 0
|  | snížená | 0 |  |  | 15% | 0
|  | zákl. přenesená | 0 |  |  | 21% | 0
|  | sníž. přenesená | 0 |  |  | 15% | 0
|  | nulová | 0 |  |  | 0% | 0
| Cena s DPH |  |  | v | CZK |  | 0
REKAPITULACE ČLENĚNÍ SOUPISU PRACÍ
Stavba:
Společný depozitář v Pelhřimově
Objekt:
D.1.4.7 - Elektrická požární signalizace
Místo: |  |  | Pelhřimov |  |  | Datum: | 3. 4. 2023
Zadavatel: |  |  | Kraj Vysočina , Žižkova 1882/57, Jihlava 58733 |  |  | Projektant: | ARTPROJEKT JIHLAVA, spol.s r.o., Minoritské nám.11
Uchazeč: |  |  | Vyplň údaj |  |  | Zpracovatel: | Fr.Neuwirth
Kód dílu - Popis | [6 empty] | Cena celkem [CZK]
Náklady stavby celkem | [6 empty] | 0 | [11 empty] | -1
| D1 - Ústředna a periférie | [5 empty] | 0
| D2 - Kabelové rozvody a trasy | [5 empty] | 0
| D3 - Vedlejší rozpočtové náklady | [5 empty] | 0
SOUPIS PRACÍ
Stavba:
Společný depozitář v Pelhřimově
Objekt:
D.1.4.7 - Elektrická požární signalizace
Místo: |  |  | Pelhřimov |  |  | Datum: | 3. 4. 2023
Zadavatel: |  |  | Kraj Vysočina , Žižkova 1882/57, Jihlava 58733 |  |  | Projektant: | ARTPROJEKT JIHLAVA, spol.s r.o., Minoritské nám.11
Uchazeč: |  |  | Vyplň údaj |  |  | Zpracovatel: | Fr.Neuwirth
PČ | Typ | Kód | Popis | MJ | Množství | J.cena [CZK] | Cena celkem [CZK] | Cenová soustava |  | DPH | J. Nh [h] | Nh celkem [h] | J. hmotnost [t] | Hmotnost celkem [t] | J. suť [t] | Suť Celkem [t]
Náklady soupisu celkem | [6 empty] | 0 |  |  |  |  | 0 |  | 0 |  | 0 |  | D | -1 | [7 empty] | 0
1 | K | Kód | Popis | MJ | 0 |  | 0 | Cenová soustava |  | základní |  | 0 | 0 | 0 | 0 | 0 | 4 | K | 0 | ROZPOCET | 0 | 0 | 0 | 0 | 0 | 1 | 0 | 4 | 2
| D | D1 | Ústředna a periférie |  |  |  | 0 |  |  |  |  | 0 |  | 0 |  | 0 | 1 | D | 0 | ROZPOCET | [6 empty] | 0
2 | K | 742210002 | Montáž ústředny EPS dvou nebo tří kruhové bez čelního panelu | kus | 1 |  | 0 | CS ÚRS 2023 01 |  | základní |  | 0 | 0 | 0 | 0 | 0 | 4 | K | 1 | ROZPOCET | 0 | 0 | 0 | 0 | 0 | 1 | 0 | 4 | 4
| Online PSC |  | https://podminky.urs.cz/item/CS_URS_2023_01/742210002 | [14 empty] | Online PSC | 1
3 | M | 59081411 | Ústředna EPS adresná analogová modulární, 2 kruhové linky každá pro 250 adres | kus | 1 |  | 0 | CS ÚRS 2023 01 |  | základní |  | 0 | 0 | 0 | 0 | 0 | 8 | M | 1 | ROZPOCET | 0 | 0 | 0 | 0 | 0 | 1 | 0 | 4 | 6
4 | K | 742210006 | Montáž rozšiřující karty do ústředny EPS | kus | 1 |  | 0 | CS ÚRS 2023 01 |  | základní |  | 0 | 0 | 0 | 0 | 0 | 4 | K | 1 | ROZPOCET | 0 | 0 | 0 | 0 | 0 | 1 | 0 | 4 | 8
| Online PSC |  | https://podminky.urs.cz/item/CS_URS_2023_01/742210006 | [14 empty] | Online PSC | 1
5 | M | 59081384 | Deska periferií pro připojení nadstavby, ZDP, OPPO | kus | 1 |  | 0 | CS ÚRS 2023 01 |  | základní |  | 0 | 0 | 0 | 0 | 0 | 8 | M | 1 | ROZPOCET | 0 | 0 | 0 | 0 | 0 | 1 | 0 | 4 | 10
6 | K | 742210021 | Montáž požárně odolné skříňky EI/EV, 30/F P pro ústřednu EPS | kus | 1 |  | 0 | CS ÚRS 2023 01 |  | základní |  | 0 | 0 | 0 | 0 | 0 | 4 | K | 1 | ROZPOCET | 0 | 0 | 0 | 0 | 0 | 1 | 0 | 4 | 12
| Online PSC |  | https://podminky.urs.cz/item/CS_URS_2023_01/742210021 | [14 empty] | Online PSC | 1
7 | M | 55711000 | Skříň požárně odolná, bez zad, dveře jednokřídlé, IP 54, EI 30 | kus | 1 |  | 0 | CS ÚRS 2023 01 |  | základní |  | 0 | 0 | 0 | 0 | 0 | 8 | M | 1 | ROZPOCET | 0 | 0 | 0 | 0 | 0 | 1 | 0 | 4 | 14
8 | K | 742210071 | Montáž ovládacího tabla externího pro EPS | kus | 1 |  | 0 | CS ÚRS 2023 01 |  | základní |  | 0 | 0 | 0 | 0 | 0 | 4 | K | 1 | ROZPOCET | 0 | 0 | 0 | 0 | 0 | 1 | 0 | 4 | 16
| Online PSC |  | https://podminky.urs.cz/item/CS_URS_2023_01/742210071 | [14 empty] | Online PSC | 1
9 | M | 59081356 | Tablo ovládací externí pro EPS | kus | 1 |  | 0 | CS ÚRS 2023 01 |  | základní |  | 0 | 0 | 0 | 0 | 0 | 8 | M | 1 | ROZPOCET | 0 | 0 | 0 | 0 | 0 | 1 | 0 | 4 | 18
10 | K | 742210061 | Montáž ovládacího panelu požární ochrany | kus | 1 |  | 0 | CS ÚRS 2023 01 |  | základní |  | 0 | 0 | 0 | 0 | 0 | 4 | K | 1 | ROZPOCET | 0 | 0 | 0 | 0 | 0 | 1 | 0 | 4 | 20
| Online PSC |  | https://podminky.urs.cz/item/CS_URS_2023_01/742210061 | [14 empty] | Online PSC | 1
11 | M | 59081355 | Obslužné pole požární ochrany, 5 tlačítkové | kus | 1 |  | 0 | CS ÚRS 2023 01 |  | základní |  | 0 | 0 | 0 | 0 | 0 | 8 | M | 1 | ROZPOCET | 0 | 0 | 0 | 0 | 0 | 1 | 0 | 4 | 22
12 | K | 742210111 | Montáž klíčového trezoru se zámkovou vložkou | kus | 1 |  | 0 | CS ÚRS 2023 01 |  | základní |  | 0 | 0 | 0 | 0 | 0 | 4 | K | 1 | ROZPOCET | 0 | 0 | 0 | 0 | 0 | 1 | 0 | 4 | 24
| Online PSC |  | https://podminky.urs.cz/item/CS_URS_2023_01/742210111 | [14 empty] | Online PSC | 1
13 | M | 55779004 | Trezor požární nerezový pro motýlkový nebo cylindrický zámek, 12/24 V | kus | 1 |  | 0 | CS ÚRS 2023 01 |  | základní |  | 0 | 0 | 0 | 0 | 0 | 8 | M | 1 | ROZPOCET | 0 | 0 | 0 | 0 | 0 | 1 | 0 | 4 | 26
14 | K | Pol356 | Montáž plastového pilíře pro KTPO se zapuštěním do země | kus | 1 |  | 0 |  |  | základní |  | 0 | 0 | 0 | 0 | 0 | 4 | K | 1 | ROZPOCET | 0 | 0 | 0 | 0 | 0 | 1 | 0 | 4 | 28
15 | M | Pol357 | Kompaktní pilíř celoplastové provedení pro KTPO včetně kotvící tvárnice a obetonování | kus | 1 |  | 0 |  |  | základní |  | 0 | 0 | 0 | 0 | 0 | 8 | M | 1 | ROZPOCET | 0 | 0 | 0 | 0 | 0 | 1 | 0 | 4 | 30
16 | K | 742210031 | Montáž napájecího zdroje pro ústřednu EPS dle EN54-4 | kus | 1 |  | 0 | CS ÚRS 2023 01 |  | základní |  | 0 | 0 | 0 | 0 | 0 | 4 | K | 1 | ROZPOCET | 0 | 0 | 0 | 0 | 0 | 1 | 0 | 4 | 32
| Online PSC |  | https://podminky.urs.cz/item/CS_URS_2023_01/742210031 | [14 empty] | Online PSC | 1
17 | M | 40463101 | Zdroj spínaný 24V/3A, certifikovaný dle EN54-4, plechový kryt, max. připojitelné Aku2x18 Ah | kus | 1 |  | 0 | CS ÚRS 2023 01 |  | základní |  | 0 | 0 | 0 | 0 | 0 | 8 | M | 1 | ROZPOCET | 0 | 0 | 0 | 0 | 0 | 1 | 0 | 4 | 34
18 | K | 742210041 | Montáž akumulátorů 2x12V pro ústřednu a pro zdroj EPS | kus | 2 |  | 0 | CS ÚRS 2023 01 |  | základní |  | 0 | 0 | 0 | 0 | 0 | 4 | K | 1 | ROZPOCET | 0 | 0 | 0 | 0 | 0 | 1 | 0 | 4 | 36
| Online PSC |  | https://podminky.urs.cz/item/CS_URS_2023_01/742210041 | [14 empty] | Online PSC | 1
19 | M | 34621008 | Akumulátor bezúdržbový 12 V, kapacita 17 Ah | kus | 2 |  | 0 | CS ÚRS 2023 01 |  | základní |  | 0 | 0 | 0 | 0 | 0 | 8 | M | 1 | ROZPOCET | 0 | 0 | 0 | 0 | 0 | 1 | 0 | 4 | 38
20 | M | Pol358 | Akumulátor bezúdržbový 12 V, kapacita 24 Ah | kus | 2 |  | 0 |  |  | základní |  | 0 | 0 | 0 | 0 | 0 | 8 | M | 1 | ROZPOCET | 0 | 0 | 0 | 0 | 0 | 1 | 0 | 4 | 40
21 | K | 742210121 | Montáž hlásiče automatického bodového | kus | 152 |  | 0 | CS ÚRS 2023 01 |  | základní |  | 0 | 0 | 0 | 0 | 0 | 4 | K | 1 | ROZPOCET | 0 | 0 | 0 | 0 | 0 | 1 | 0 | 4 | 42
| Online PSC |  | https://podminky.urs.cz/item/CS_URS_2023_01/742210121 | [14 empty] | Online PSC | 1
22 | M | 59081431 | Hlásič kouře adresný optický | kus | 43 |  | 0 | CS ÚRS 2023 01 |  | základní |  | 0 | 0 | 0 | 0 | 0 | 8 | M | 1 | ROZPOCET | 0 | 0 | 0 | 0 | 0 | 1 | 0 | 4 | 44
23 | M | 59081436 | Hlásič opticko teplotní adresný | kus | 109 |  | 0 | CS ÚRS 2023 01 |  | základní |  | 0 | 0 | 0 | 0 | 0 | 8 | M | 1 | ROZPOCET | 0 | 0 | 0 | 0 | 0 | 1 | 0 | 4 | 46
24 | K | 742210131 | Montáž soklu hlásiče nebo patice | kus | 152 |  | 0 | CS ÚRS 2023 01 |  | základní |  | 0 | 0 | 0 | 0 | 0 | 4 | K | 1 | ROZPOCET | 0 | 0 | 0 | 0 | 0 | 1 | 0 | 4 | 48
| Online PSC |  | https://podminky.urs.cz/item/CS_URS_2023_01/742210131 | [14 empty] | Online PSC | 1
25 | M | 59081470 | Patice hlásiče standardní | kus | 25 |  | 0 | CS ÚRS 2023 01 |  | základní |  | 0 | 0 | 0 | 0 | 0 | 8 | M | 1 | ROZPOCET | 0 | 0 | 0 | 0 | 0 | 1 | 0 | 4 | 50
26 | M | 59081471 | Patice hlásiče hluboká včetně průchodek kabelu | kus | 127 |  | 0 | CS ÚRS 2023 01 |  | základní |  | 0 | 0 | 0 | 0 | 0 | 8 | M | 1 | ROZPOCET | 0 | 0 | 0 | 0 | 0 | 1 | 0 | 4 | 52
27 | M | Pol359 | Držák popisovacích štítků pro označení hlásiče číslem | kus | 152 |  | 0 |  |  | základní |  | 0 | 0 | 0 | 0 | 0 | 8 | M | 1 | ROZPOCET | 0 | 0 | 0 | 0 | 0 | 1 | 0 | 4 | 54
28 | K | 742210151 | Montáž tlačítkového hlásiče se sklíčkem | kus | 33 |  | 0 | CS ÚRS 2023 01 |  | základní |  | 0 | 0 | 0 | 0 | 0 | 4 | K | 1 | ROZPOCET | 0 | 0 | 0 | 0 | 0 | 1 | 0 | 4 | 56
| Online PSC |  | https://podminky.urs.cz/item/CS_URS_2023_01/742210151 | [14 empty] | Online PSC | 1
29 | M | 59081449 | Hlásič tlačítkový s izolátorem | kus | 33 |  | 0 | CS ÚRS 2023 01 |  | základní |  | 0 | 0 | 0 | 0 | 0 | 8 | M | 1 | ROZPOCET | 0 | 0 | 0 | 0 | 0 | 1 | 0 | 4 | 58
30 | M | 59081469 | Klíč resetovací tlačítkového hlásiče | kus | 1 |  | 0 | CS ÚRS 2023 01 |  | základní |  | 0 | 0 | 0 | 0 | 0 | 8 | M | 1 | ROZPOCET | 0 | 0 | 0 | 0 | 0 | 1 | 0 | 4 | 60
31 | K | 742210261 | Montáž sirény nebo majáku nebo signalizace | kus | 34 |  | 0 | CS ÚRS 2023 01 |  | základní |  | 0 | 0 | 0 | 0 | 0 | 4 | K | 1 | ROZPOCET | 0 | 0 | 0 | 0 | 0 | 1 | 0 | 4 | 62
| Online PSC |  | https://podminky.urs.cz/item/CS_URS_2023_01/742210261 | [14 empty] | Online PSC | 1
32 | M | 59081500 | Siréna adresná | kus | 32 |  | 0 | CS ÚRS 2023 01 |  | základní |  | 0 | 0 | 0 | 0 | 0 | 8 | M | 1 | ROZPOCET | 0 | 0 | 0 | 0 | 0 | 1 | 0 | 4 | 64
33 | M | 59081537 | Maják nástěnný nebo stropní, LED, záblesk bílý | kus | 2 |  | 0 | CS ÚRS 2023 01 |  | základní |  | 0 | 0 | 0 | 0 | 0 | 8 | M | 1 | ROZPOCET | 0 | 0 | 0 | 0 | 0 | 1 | 0 | 4 | 66
34 | K | 742123001 | Montáž přepěťové ochrany pro slaboproudá zařízení | kus | 3 |  | 0 | CS ÚRS 2023 01 |  | základní |  | 0 | 0 | 0 | 0 | 0 | 4 | K | 1 | ROZPOCET | 0 | 0 | 0 | 0 | 0 | 1 | 0 | 4 | 68
| Online PSC |  | https://podminky.urs.cz/item/CS_URS_2023_01/742123001 | [14 empty] | Online PSC | 1
35 | M | Pol360 | Svodič bleskových proudů s dvoustupňovou přepěťovou ochranou sign. linek 24Vss | kus | 3 |  | 0 | CS ÚRS 2023 01 |  | základní |  | 0 | 0 | 0 | 0 | 0 | 8 | M | 1 | ROZPOCET | 0 | 0 | 0 | 0 | 0 | 1 | 0 | 4 | 70
36 | K | 741112023 | Montáž krabice nástěnná plastová čtyřhranná do 250x250 mm | kus | 3 |  | 0 | CS ÚRS 2023 01 |  | základní |  | 0 | 0 | 0 | 0 | 0 | 4 | K | 1 | ROZPOCET | 0 | 0 | 0 | 0 | 0 | 1 | 0 | 4 | 72
| Online PSC |  | https://podminky.urs.cz/item/CS_URS_2023_01/741112023 | [14 empty] | Online PSC | 1
37 | M | 38491006 | Krabice instalační požárně odolná 4 plastové průchodky dvě keramické svorkovnice 120x50x100mm | kus | 3 |  | 0 | CS ÚRS 2023 01 |  | základní |  | 0 | 0 | 0 | 0 | 0 | 8 | M | 1 | ROZPOCET | 0 | 0 | 0 | 0 | 0 | 1 | 0 | 4 | 74
38 | K | 742210303 | Montáž vstupně výstupního reléového prvku 4 kontakty s krytem | kus | 5 |  | 0 | CS ÚRS 2023 01 |  | základní |  | 0 | 0 | 0 | 0 | 0 | 4 | K | 1 | ROZPOCET | 0 | 0 | 0 | 0 | 0 | 1 | 0 | 4 | 76
| Online PSC |  | https://podminky.urs.cz/item/CS_URS_2023_01/742210303 | [14 empty] | Online PSC | 1
39 | M | Pol361 | Modul vstupně-výstupní s izolátorem, 1x OUT relé, 2x IN včetně boxu+kabelové průchodky | kus | 1 |  | 0 |  |  | základní |  | 0 | 0 | 0 | 0 | 0 | 8 | M | 1 | ROZPOCET | 0 | 0 | 0 | 0 | 0 | 1 | 0 | 4 | 78
40 | M | Pol362 | Modul výstupů s izolátorem, 4x OUT relé, včetně boxu+kabelové průchodky | kus | 2 |  | 0 |  |  | základní |  | 0 | 0 | 0 | 0 | 0 | 8 | M | 1 | ROZPOCET | 0 | 0 | 0 | 0 | 0 | 1 | 0 | 4 | 80
41 | M | Pol363 | Modul vstupů s izolátorem, 4x IN, včetně boxu+kabelové průchodky | kus | 2 |  | 0 |  |  | základní |  | 0 | 0 | 0 | 0 | 0 | 8 | M | 1 | ROZPOCET | 0 | 0 | 0 | 0 | 0 | 1 | 0 | 4 | 82
42 | K | 42210251 | Připojení kontaktu ovládaného nebo monitorovaného | kus | 15 |  | 0 | CS ÚRS 2023 01 |  | základní |  | 0 | 0 | 0 | 0 | 0 | 4 | K | 1 | ROZPOCET | 0 | 0 | 0 | 0 | 0 | 1 | 0 | 4 | 84
| Online PSC |  | https://podminky.urs.cz/item/CS_URS_2023_01/42210251 | [14 empty] | Online PSC | 1
43 | K | 742210051 | Montáž zařízení dálkového přenosu s připojením a naprogramováním | kus | 1 |  | 0 | CS ÚRS 2023 01 |  | základní |  | 0 | 0 | 0 | 0 | 0 | 4 | K | 1 | ROZPOCET | 0 | 0 | 0 | 0 | 0 | 1 | 0 | 4 | 86
| Online PSC |  | https://podminky.urs.cz/item/CS_URS_2023_01/742210051 | [14 empty] | Online PSC | 1
44 | M | Pol364 | Zařízení dálkového přenosu HZS - kompletní vysílač, anténa se stožárem, kabelové propoje, SW nastavení, začlenění do sítě KOPIS HZS | kus | 1 |  | 0 |  |  | základní |  | 0 | 0 | 0 | 0 | 0 | 8 | M | 1 | ROZPOCET | 0 | 0 | 0 | 0 | 0 | 1 | 0 | 4 | 88
45 | M | Pol365 | Samolepící popiska s adresací hlásičů, modulů a sirén | kus | 222 |  | 0 |  |  | základní |  | 0 | 0 | 0 | 0 | 0 | 8 | M | 1 | ROZPOCET | 0 | 0 | 0 | 0 | 0 | 1 | 0 | 4 | 90
46 | K | 742210401 | Programování základních parametrů ústředny EPS | kus | 1 |  | 0 | CS ÚRS 2023 01 |  | základní |  | 0 | 0 | 0 | 0 | 0 | 4 | K | 1 | ROZPOCET | 0 | 0 | 0 | 0 | 0 | 1 | 0 | 4 | 92
| Online PSC |  | https://podminky.urs.cz/item/CS_URS_2023_01/742210401 | [14 empty] | Online PSC | 1
47 | K | 742210421 | Programování a oživení systému na jeden detektor EPS | kus | 222 |  | 0 | CS ÚRS 2023 01 |  | základní |  | 0 | 0 | 0 | 0 | 0 | 4 | K | 1 | ROZPOCET | 0 | 0 | 0 | 0 | 0 | 1 | 0 | 4 | 94
| Online PSC |  | https://podminky.urs.cz/item/CS_URS_2023_01/742210421 | [14 empty] | Online PSC | 1
48 | K | 742210503 | Provedení koordinační funkční zkoušky EPS | kus | 1 |  | 0 | CS ÚRS 2023 01 |  | základní |  | 0 | 0 | 0 | 0 | 0 | 4 | K | 1 | ROZPOCET | 0 | 0 | 0 | 0 | 0 | 1 | 0 | 4 | 96
| Online PSC |  | https://podminky.urs.cz/item/CS_URS_2023_01/742210503 | [14 empty] | Online PSC | 1
49 | K | 742210521 | Výchozí revize systému EPS na jeden detektor | kus | 222 |  | 0 | CS ÚRS 2023 01 |  | základní |  | 0 | 0 | 0 | 0 | 0 | 4 | K | 1 | ROZPOCET | 0 | 0 | 0 | 0 | 0 | 1 | 0 | 4 | 98
| Online PSC |  | https://podminky.urs.cz/item/CS_URS_2023_01/742210521 | [14 empty] | Online PSC | 1
50 | M | Pol366 | Provozní kniha EPS | kus | 1 |  | 0 |  |  | základní |  | 0 | 0 | 0 | 0 | 0 | 8 | M | 1 | ROZPOCET | 0 | 0 | 0 | 0 | 0 | 1 | 0 | 4 | 100
51 | M | Pol367 | Zkušební plyn pro optickokouřové hlásiče, obsah 250 ml | kus | 2 |  | 0 |  |  | základní |  | 0 | 0 | 0 | 0 | 0 | 8 | M | 1 | ROZPOCET | 0 | 0 | 0 | 0 | 0 | 1 | 0 | 4 | 102
| D | D2 | Kabelové rozvody a trasy |  |  |  | 0 |  |  |  |  | 0 |  | 0 |  | 0 | 1 | D | 0 | ROZPOCET | [6 empty] | 0
52 | K | 742121001 | Montáž kabelů sdělovacích pro vnitřní rozvody do 15 žil | m | 1785 |  | 0 | CS ÚRS 2023 01 |  | základní |  | 0 | 0 | 0 | 0 | 0 | 4 | K | 1 | ROZPOCET | 0 | 0 | 0 | 0 | 0 | 1 | 0 | 4 | 104
| Online PSC |  | https://podminky.urs.cz/item/CS_URS_2023_01/742121001 | [14 empty] | Online PSC | 1
53 | M | 34121132 | Kabel sdělovací oheň retardující bez halogenový stíněný laminovanou Al fólií s příložným CuSn drátem s funkčností při požáru 180min a P90-R/PH120-R reakce na oheň B2cas1d1a1 jádro Cu plné 100V (SSKFH-V) 1x2x0,8mm2 | m | 1570 |  | 0 | CS ÚRS 2023 01 |  | základní |  | 0 | 0 | 0 | 0 | 0 | 8 | M | 1 | ROZPOCET | 0 | 0 | 0 | 0 | 0 | 1 | 0 | 4 | 106
54 | M | 34121134 | Kabel sdělovací oheň retardující bez halogenový stíněný laminovanou Al fólií s příložným CuSn drátem s funkčností při požáru 180min a P90-R/PH120-R reakce na oheň B2cas1d1a1 jádro Cu plné 100V (SSKFH-V) 2x2x0,8mm2 | m | 65 |  | 0 | CS ÚRS 2023 01 |  | základní |  | 0 | 0 | 0 | 0 | 0 | 8 | M | 1 | ROZPOCET | 0 | 0 | 0 | 0 | 0 | 1 | 0 | 4 | 108
55 | M | 34121138 | Kabel sdělovací oheň retardující bez halogenový stíněný laminovanou Al fólií s příložným CuSn drátem s funkčností při požáru 180min a P90-R/PH120-R reakce na oheň B2cas1d1a1 jádro Cu plné 100V (SSKFH-V) 4x2x0,8mm2 | m | 150 |  | 0 | CS ÚRS 2023 01 |  | základní |  | 0 | 0 | 0 | 0 | 0 | 8 | M | 1 | ROZPOCET | 0 | 0 | 0 | 0 | 0 | 1 | 0 | 4 | 110
56 | K | 741122601 | Montáž kabel Cu plný kulatý žíla 2x1,5 až 6 mm2 uložený pevně | m | 180 |  | 0 | CS ÚRS 2023 01 |  | základní |  | 0 | 0 | 0 | 0 | 0 | 4 | K | 1 | ROZPOCET | 0 | 0 | 0 | 0 | 0 | 1 | 0 | 4 | 112
| Online PSC |  | https://podminky.urs.cz/item/CS_URS_2023_01/741122601 | [14 empty] | Online PSC | 1
57 | M | 34111324 | Kabel silový oheň retardující bez halogenový s funkční schopností při požáru 180min a P60-R třída reakce na oheň B2cas1d0 jádro Cu 0,6/1kV (1-CXKH-V) 2x1,5mm2 | m | 180 |  | 0 | CS ÚRS 2023 01 |  | základní |  | 0 | 0 | 0 | 0 | 0 | 8 | M | 1 | ROZPOCET | 0 | 0 | 0 | 0 | 0 | 1 | 0 | 4 | 114
58 | M | 741120201 | Montáž vodič Cu izolovaný plný a laněný s PVC pláštěm žíla 1,5-16 mm2 volně (např. CY, CHAH-V) | m | 20 |  | 0 | CS ÚRS 2023 01 |  | základní |  | 0 | 0 | 0 | 0 | 0 | 8 | M | 1 | ROZPOCET | 0 | 0 | 0 | 0 | 0 | 1 | 0 | 4 | 116
59 | K | 34140826 | Vodič propojovací jádro Cu plné izolace PVC 450/750V (H07V-U) 1x6mm2 1NP 50 | m | 20 |  | 0 | CS ÚRS 2023 01 |  | základní |  | 0 | 0 | 0 | 0 | 0 | 4 | K | 1 | ROZPOCET | 0 | 0 | 0 | 0 | 0 | 1 | 0 | 4 | 118
| Online PSC |  | https://podminky.urs.cz/item/CS_URS_2023_01/34140826 | [14 empty] | Online PSC | 1
60 | M | 742110102 | Montáž kabelového žlabu pro slaboproud do 150/100mm bez víka včetně spojovacího materiálu | m | 30 |  | 0 | CS ÚRS 2023 01 |  | základní |  | 0 | 0 | 0 | 0 | 0 | 8 | M | 1 | ROZPOCET | 0 | 0 | 0 | 0 | 0 | 1 | 0 | 4 | 120
61 | M | 34575201 | Žlab kabelový ocelový děrovaný SZ protipožární P90-R 50x60x1,50mm EP04 | m | 30 |  | 0 | CS ÚRS 2023 01 |  | základní |  | 0 | 0 | 0 | 0 | 0 | 8 | M | 1 | ROZPOCET | 0 | 0 | 0 | 0 | 0 | 1 | 0 | 4 | 122
62 | M | 34575283 | Oblouk horizontální 90° žlabu/lávky kabelové ocelové děrované SZ protipožární P-90R 50x60mm | kus | 3 |  | 0 | CS ÚRS 2023 01 |  | základní |  | 0 | 0 | 0 | 0 | 0 | 8 | M | 1 | ROZPOCET | 0 | 0 | 0 | 0 | 0 | 1 | 0 | 4 | 124
63 | M | 34575297 | Oblouk vertikální 90° vnější žlabu/lávky kabelové ocelové děrované SZ protipožární P-90R 50x60mm | kus | 1 |  | 0 | CS ÚRS 2023 01 |  | základní |  | 0 | 0 | 0 | 0 | 0 | 8 | M | 1 | ROZPOCET | 0 | 0 | 0 | 0 | 0 | 1 | 0 | 4 | 126
64 | M | 34575221 | Spojka žlabu kabelového ocelového děrovaného SZ protipožární P-90R š. 50mm EP04 | kus | 24 |  | 0 | CS ÚRS 2023 01 |  | základní |  | 0 | 0 | 0 | 0 | 0 | 8 | M | 1 | ROZPOCET | 0 | 0 | 0 | 0 | 0 | 1 | 0 | 4 | 128
65 | M | 34575325 | Koncovka žlabu/lávky kabelové ocelové děrované SZ protipožární P-90R 50x60mm EP04 | kus | 2 |  | 0 | CS ÚRS 2023 01 |  | základní |  | 0 | 0 | 0 | 0 | 0 | 8 | M | 1 | ROZPOCET | 0 | 0 | 0 | 0 | 0 | 1 | 0 | 4 | 130
66 | K | 742110122 | Montáž nosníku s konzolami nebo závitovými tyčemi pro slaboproud šířky 150mm | kus | 28 |  | 0 | CS ÚRS 2023 01 |  | základní |  | 0 | 0 | 0 | 0 | 0 | 4 | K | 1 | ROZPOCET | 0 | 0 | 0 | 0 | 0 | 1 | 0 | 4 | 132
| Online PSC |  | https://podminky.urs.cz/item/CS_URS_2023_01/742110122 | [14 empty] | Online PSC | 1
67 | M | EP04 | Sestava závěsu žlabu (Profil podpěrný žlabu/lávky ocelové děrované SZ protipožární P-90R 41,5x41mm-Závitová tyč ZT10 ZNCR+spojovací materiál +šrouby,podložky,matice) | kus | 28 |  | 0 | CS ÚRS 2023 01 |  | základní |  | 0 | 0 | 0 | 0 | 0 | 8 | M | 1 | ROZPOCET | 0 | 0 | 0 | 0 | 0 | 1 | 0 | 4 | 134
68 | K | 742190003 | Vyvazování kabeláže ve žlabech pro slaboproud | m | 32 |  | 0 | CS ÚRS 2023 01 |  | základní |  | 0 | 0 | 0 | 0 | 0 | 4 | K | 1 | ROZPOCET | 0 | 0 | 0 | 0 | 0 | 1 | 0 | 4 | 136
| Online PSC |  | https://podminky.urs.cz/item/CS_URS_2023_01/742190003 | [14 empty] | Online PSC | 1
69 | K | 742110011 | Montáž trubek pro slaboproud plastových tuhých pro vnitřní rozvody uložených volně na příchytky | m | 1635 |  | 0 | CS ÚRS 2023 01 |  | základní |  | 0 | 0 | 0 | 0 | 0 | 4 | K | 1 | ROZPOCET | 0 | 0 | 0 | 0 | 0 | 1 | 0 | 4 | 138
| Online PSC |  | https://podminky.urs.cz/item/CS_URS_2023_01/742110011 | [14 empty] | Online PSC | 1
70 | M | Pol368 | Požárně odolná trasa nenormová vodorovné umístění na strop a stěnu (bez halogenová trubka 1525HF_FA, příchytky OMEGA typ 52xx,šrouby do betonu SB 6.3X35. T). Maximální rozteč instalovaných příchytek je 600 mm, do trubky 1 kabel. Označení požárních tras OPT se provádí vždy minimálně po 50 m trasy | m | 1635 |  | 0 |  |  | základní |  | 0 | 0 | 0 | 0 | 0 | 8 | M | 1 | ROZPOCET | 0 | 0 | 0 | 0 | 0 | 1 | 0 | 4 | 140
71 | K | 742190002 | Značení trasy vedení pro slaboproud | m | 1665 |  | 0 | CS ÚRS 2023 01 |  | základní |  | 0 | 0 | 0 | 0 | 0 | 4 | K | 1 | ROZPOCET | 0 | 0 | 0 | 0 | 0 | 1 | 0 | 4 | 142
| Online PSC |  | https://podminky.urs.cz/item/CS_URS_2023_01/742190002 | [14 empty] | Online PSC | 1
72 | K | 460791212 | Montáž trubek ochranných uložených volně do rýhy plastových ohebných, vnitřního průměru přes 32 do 50 | m | 50 |  | 0 | CS ÚRS 2023 01 |  | základní |  | 0 | 0 | 0 | 0 | 0 | 4 | K | 1 | ROZPOCET | 0 | 0 | 0 | 0 | 0 | 1 | 0 | 4 | 144
| Online PSC |  | https://podminky.urs.cz/item/CS_URS_2023_01/460791212 | [14 empty] | Online PSC | 1
73 | M | 34571360 | Trubka elektroinstalační HDPE tuhá dvouplášťová korugovaná D 32/40mm | m | 50 |  | 0 | CS ÚRS 2023 01 |  | základní |  | 0 | 0 | 0 | 0 | 0 | 8 | M | 1 | ROZPOCET | 0 | 0 | 0 | 0 | 0 | 1 | 0 | 4 | 146
74 | K | 460671111 | Výstražná fólie z PVC pro krytí kabelů včetně vyrovnání povrchu rýhy, rozvinutí a uložení fólie šířky do 20 cm | m | 50 |  | 0 | CS ÚRS 2023 01 |  | základní |  | 0 | 0 | 0 | 0 | 0 | 4 | K | 1 | ROZPOCET | 0 | 0 | 0 | 0 | 0 | 1 | 0 | 4 | 148
| Online PSC |  | https://podminky.urs.cz/item/CS_URS_2023_01/460671111 | [14 empty] | Online PSC | 1
75 | M | Pol369 | Folie výstražná pro umístění do výkopu, šířka 220mm | m | 50 |  | 0 |  |  | základní |  | 0 | 0 | 0 | 0 | 0 | 8 | M | 1 | ROZPOCET | 0 | 0 | 0 | 0 | 0 | 1 | 0 | 4 | 150
76 | K | Pol370 | Napojení konců trubek na kabelové průchodky budovou včetně utěsnění proti vlhkosti | kus | 1 |  | 0 |  |  | základní |  | 0 | 0 | 0 | 0 | 0 | 4 | K | 1 | ROZPOCET | 0 | 0 | 0 | 0 | 0 | 1 | 0 | 4 | 152
77 | M | Pol371 | Drobný pomocný materiál (vruty, kotvy, hmoždinky, pásky, tmel ...) | kus | 1 |  | 0 |  |  | základní |  | 0 | 0 | 0 | 0 | 0 | 8 | M | 1 | ROZPOCET | 0 | 0 | 0 | 0 | 0 | 1 | 0 | 4 | 154
78 | M | 741920437 | Ucpávka prostupu kabelového svazku pěnou otvorem D 250 mm zaplnění prostupu kabely ze 60% stropem tl 150 mm požární odolnost EI 60 | kus | 3 |  | 0 | CS ÚRS 2023 01 |  | základní |  | 0 | 0 | 0 | 0 | 0 | 8 | M | 1 | ROZPOCET | 0 | 0 | 0 | 0 | 0 | 1 | 0 | 4 | 156
79 | K | 24771150 | Bandáž protipožární materiál protipožární utěsnění kabelových prostupů dle ČSN 33 2000-5-52 | m | 2 |  | 0 | CS ÚRS 2023 01 |  | základní |  | 0 | 0 | 0 | 0 | 0 | 4 | K | 1 | ROZPOCET | 0 | 0 | 0 | 0 | 0 | 1 | 0 | 4 | 158
| Online PSC |  | https://podminky.urs.cz/item/CS_URS_2023_01/24771150 | [14 empty] | Online PSC | 1
80 | M | 742190005 | Vložení požárně těsnicího materiálu pro prostup | kus | 57 |  | 0 | CS ÚRS 2023 01 |  | základní |  | 0 | 0 | 0 | 0 | 0 | 8 | M | 1 | ROZPOCET | 0 | 0 | 0 | 0 | 0 | 1 | 0 | 4 | 160
81 | K | 23170003 | Pěna montážní PUR protipožární jednosložková | litr | 15 |  | 0 | CS ÚRS 2023 01 |  | základní |  | 0 | 0 | 0 | 0 | 0 | 4 | K | 1 | ROZPOCET | 0 | 0 | 0 | 0 | 0 | 1 | 0 | 4 | 162
| Online PSC |  | https://podminky.urs.cz/item/CS_URS_2023_01/23170003 | [14 empty] | Online PSC | 1
82 | K | 971052331 | Vybourání nebo prorážení otvorů v ŽB příčkách a zdech pl do 0,09 m2 tl do 150 mm | kus | 57 |  | 0 | CS ÚRS 2023 01 |  | základní |  | 0 | 0 | 0 | 0 | 0 | 4 | K | 1 | ROZPOCET | 0 | 0 | 0 | 0 | 0 | 1 | 0 | 4 | 164
| Online PSC |  | https://podminky.urs.cz/item/CS_URS_2023_01/971052331 | [14 empty] | Online PSC | 1
83 | K | 997013501 | Odvoz suti a vybouraných hmot na skládku nebo meziskládku se složením, na vzdálenost do 1km | t | 0.5 |  | 0 | CS ÚRS 2023 01 |  | základní |  | 0 | 0 | 0 | 0 | 0 | 4 | K | 1 | ROZPOCET | 0 | 0 | 0 | 0 | 0 | 1 | 0 | 4 | 166
| Online PSC |  | https://podminky.urs.cz/item/CS_URS_2023_01/997013501 | [14 empty] | Online PSC | 1
84 | K | 997013602 | Poplatek za uložení stavebního odpadu na skládce (skládkovné) z armovaného betonu zatříděného do katalogu odpadů pod kódem 17 02 01 | t | 0.5 |  | 0 | CS ÚRS 2023 01 |  | základní |  | 0 | 0 | 0 | 0 | 0 | 4 | K | 1 | ROZPOCET | 0 | 0 | 0 | 0 | 0 | 1 | 0 | 4 | 168
| Online PSC |  | https://podminky.urs.cz/item/CS_URS_2023_01/997013602 | [14 empty] | Online PSC | 1
85 | K | 997013215 | Vnitro staveništní doprava suti a vybouraných hmot pro budovy přes 15 do 18 m ručně | t | 0.5 |  | 0 | CS ÚRS 2023 01 |  | základní |  | 0 | 0 | 0 | 0 | 0 | 4 | K | 1 | ROZPOCET | 0 | 0 | 0 | 0 | 0 | 1 | 0 | 4 | 170
| Online PSC |  | https://podminky.urs.cz/item/CS_URS_2023_01/997013215 | [14 empty] | Online PSC | 1
| D | D3 | Vedlejší rozpočtové náklady |  |  |  | 0 |  |  |  |  | 0 |  | 0 |  | 0 | 1 | D | 0 | ROZPOCET | [6 empty] | 0
86 | K | EP04 | Koordinace při realizaci zakázky s ostatními profesemi | kus | 1 |  | 0 |  |  | základní |  | 0 | 0 | 0 | 0 | 0 | 4 | K | 1 | ROZPOCET | 0 | 0 | 0 | 0 | 0 | 1 | 0 | 4 | 172
87 | K | EP04.1 | Zaškolení obsluhy včetně předání provozní dokumentace | kus | 1 |  | 0 |  |  | základní |  | 0 | 0 | 0 | 0 | 0 | 4 | K | 1 | ROZPOCET | 0 | 0 | 0 | 0 | 0 | 1 | 0 | 4 | 174
88 | K | EP04.2 | Dodavatelská dokumentace EPS včetně schémat zapojení ve 3 výtiscích | kus | 1 |  | 0 |  |  | základní |  | 0 | 0 | 0 | 0 | 0 | 4 | K | 1 | ROZPOCET | 0 | 0 | 0 | 0 | 0 | 1 | 0 | 4 | 176
89 | K | Pol372 | Dokumentace skutečného provedení EPS ve 3 výtiscích | kus | 1 |  | 0 |  |  | základní |  | 0 | 0 | 0 | 0 | 0 | 4 | K | 1 | ROZPOCET | 0 | 0 | 0 | 0 | 0 | 1 | 0 | 4 | 178
90 | K | 91104000 | Stroje a zařízení nevyžadující montáž - zdvihací plošina | kus | 2 |  | 0 | CS ÚRS 2023 01 |  | základní |  | 0 | 0 | 0 | 0 | 0 | 4 | K | 1 | ROZPOCET | 0 | 0 | 0 | 0 | 0 | 1 | 0 | 4 | 180
| Online PSC |  | https://podminky.urs.cz/item/CS_URS_2023_01/91104000 | [14 empty] | Online PSC | 1
91 | K | 998742103 | Přesun hmot pro EPS stanovený z hmotnosti přesunovaného materiálu vodorovná dopravní vzdálenost do 50 m v objektech výšky přes 12 do 24 m | t | 0.2 |  | 0 | CS ÚRS 2023 01 |  | základní |  | 0 | 0 | 0 | 0 | 0 | 4 | K | 1 | ROZPOCET | 0 | 0 | 0 | 0 | 0 | 1 | 0 | 4 | 182
| Online PSC |  | https://podminky.urs.cz/item/CS_URS_2023_01/998742103 | [14 empty] | Online PSC | 1

## D.1.4.8 - FVE
{ba17b96d-ed9a-446e-a1a7-4820c18f10e3}
2
| KRYCÍ LIST SOUPISU PRACÍ | [7 empty] | v --- níže se nacházejí doplnkové a pomocné údaje k sestavám --- v | [8 empty] | False
Stavba:
Společný depozitář v Pelhřimově
Objekt:
D.1.4.8 - FVE
| KSO: |  |  |  |  | CC-CZ:
| Místo: |  | Pelhřimov |  |  | Datum: | 3. 4. 2023
| Zadavatel: |  |  |  |  | IČ:
|  | Kraj Vysočina , Žižkova 1882/57, Jihlava 58733 |  |  |  | DIČ:
| Uchazeč: |  |  |  |  | IČ: | Vyplň údaj
|  | Vyplň údaj |  |  |  | DIČ: | Vyplň údaj
| Projektant: |  |  |  |  | IČ:
|  | ARTPROJEKT JIHLAVA, spol.s r.o., Minoritské nám.11 |  |  |  | DIČ:
| Zpracovatel: |  |  |  |  | IČ:
|  | Fr.Neuwirth |  |  |  | DIČ:
Poznámka:
Soupis prací je sestaven s využitím Cenové soustavy ÚRS. Položky, které pochází z této cenové soustavy, jsou ve sloupci 'Cenová soustava' označeny popisem 'CS ÚRS' a úrovní příslušného kalendářního pololetí. Veškeré další informace vymezující popis a podmínky použití těchto položek z Cenové soustavy, které nejsou uvedeny přímo v soupisu prací, jsou neomezeně dálkově k dispozici na webu podminky.urs.cz. Nedílnou součástí výkazu výměr je projektová dokumentace akce „Společný depozitář v Pelhřimově “ zpracovaná firmou ART PROJEKT s.r.o. pod zakázkovým číslem 02-22-RP. Jednotlivé části a konstrukce popsané v soupisu prací jsou dále popsány ve zmíněné projektové dokumentaci. Prvky dodané v rámci stavby musí splňovat podmínky výkazu výměr i projektové dokumentace, v případě rozporu rozhoduje výkaz výměr.
| Cena bez DPH | [5 empty] | 0
|  |  | Základ daně |  |  | Sazba daně | Výše daně
| DPH | základní | 0 |  |  | 21% | 0
|  | snížená | 0 |  |  | 15% | 0
|  | zákl. přenesená | 0 |  |  | 21% | 0
|  | sníž. přenesená | 0 |  |  | 15% | 0
|  | nulová | 0 |  |  | 0% | 0
| Cena s DPH |  |  | v | CZK |  | 0
REKAPITULACE ČLENĚNÍ SOUPISU PRACÍ
Stavba:
Společný depozitář v Pelhřimově
Objekt:
D.1.4.8 - FVE
Místo: |  |  | Pelhřimov |  |  | Datum: | 3. 4. 2023
Zadavatel: |  |  | Kraj Vysočina , Žižkova 1882/57, Jihlava 58733 |  |  | Projektant: | ARTPROJEKT JIHLAVA, spol.s r.o., Minoritské nám.11
Uchazeč: |  |  | Vyplň údaj |  |  | Zpracovatel: | Fr.Neuwirth
Kód dílu - Popis | [6 empty] | Cena celkem [CZK]
Náklady stavby celkem | [6 empty] | 0 | [11 empty] | -1
| D1 - 1. Fotovoltaické systémy | [5 empty] | 0
| D2 - Solární generátor | [5 empty] | 0
| D3 - Nosný systém | [5 empty] | 0
| D4 - Kabely, materiály | [5 empty] | 0
| D5 - HZS | [5 empty] | 0
SOUPIS PRACÍ
Stavba:
Společný depozitář v Pelhřimově
Objekt:
D.1.4.8 - FVE
Místo: |  |  | Pelhřimov |  |  | Datum: | 3. 4. 2023
Zadavatel: |  |  | Kraj Vysočina , Žižkova 1882/57, Jihlava 58733 |  |  | Projektant: | ARTPROJEKT JIHLAVA, spol.s r.o., Minoritské nám.11
Uchazeč: |  |  | Vyplň údaj |  |  | Zpracovatel: | Fr.Neuwirth
PČ | Typ | Kód | Popis | MJ | Množství | J.cena [CZK] | Cena celkem [CZK] | Cenová soustava |  | DPH | J. Nh [h] | Nh celkem [h] | J. hmotnost [t] | Hmotnost celkem [t] | J. suť [t] | Suť Celkem [t]
Náklady soupisu celkem | [6 empty] | 0 |  |  |  |  | 0 |  | 0 |  | 0 |  | D | -1 | [7 empty] | 0
| D | D1 | 1. Fotovoltaické systémy |  |  |  | 0 |  |  |  |  | 0 |  | 0 |  | 0 | 1 | D | 0 | ROZPOCET | [6 empty] | 0
| D | D2 | Solární generátor |  |  |  | 0 |  |  |  |  | 0 |  | 0 |  | 0 | 1 | D | 1 | ROZPOCET | [6 empty] | 0
1 | K | Pol373 | Fotovoltaický panel, 455 Wp | ks | 195 |  | 0 |  |  | základní |  | 0 | 0 | 0 | 0 | 0 | 4 | K | 2 | ROZPOCET | 0 | 0 | 0 | 0 | 0 | 1 | 0 | 4 | 2
2 | K | Pol374 | Fotovoltaický střídač, 50 Kw - ref.výrobek Growatt 3f MAX 50KTL3 LV - MAX 80KTL3 LV | ks | 2 |  | 0 |  |  | základní |  | 0 | 0 | 0 | 0 | 0 | 4 | K | 2 | ROZPOCET | 0 | 0 | 0 | 0 | 0 | 1 | 0 | 4 | 4
3 | K | Pol375 | Ocelová stříška nad strídač, pozinkovaná 800x400 | ks | 2 |  | 0 |  |  | základní |  | 0 | 0 | 0 | 0 | 0 | 4 | K | 2 | ROZPOCET | 0 | 0 | 0 | 0 | 0 | 1 | 0 | 4 | 6
4 | K | Pol376 | Ekvipotenciální svorkovnice | ks | 4 |  | 0 |  |  | základní |  | 0 | 0 | 0 | 0 | 0 | 4 | K | 2 | ROZPOCET | 0 | 0 | 0 | 0 | 0 | 1 | 0 | 4 | 8
5 | K | Pol377 | Rozvaděč RFVE dle schéma | ks | 1 |  | 0 |  |  | základní |  | 0 | 0 | 0 | 0 | 0 | 4 | K | 2 | ROZPOCET | 0 | 0 | 0 | 0 | 0 | 1 | 0 | 4 | 10
6 | K | Pol378 | Rozvodnice/krabice s přepětovými ochranami dle schéma | ks | 2 |  | 0 |  |  | základní |  | 0 | 0 | 0 | 0 | 0 | 4 | K | 2 | ROZPOCET | 0 | 0 | 0 | 0 | 0 | 1 | 0 | 4 | 12
| D | D3 | Nosný systém |  |  |  | 0 |  |  |  |  | 0 |  | 0 |  | 0 | 1 | D | 1 | ROZPOCET | [6 empty] | 0
7 | K | Pol379 | Modulový držák panelu 10° přední včetně osazení maximální zátěže | ks | 50 |  | 0 |  |  | základní |  | 0 | 0 | 0 | 0 | 0 | 4 | K | 2 | ROZPOCET | 0 | 0 | 0 | 0 | 0 | 1 | 0 | 4 | 14
8 | K | Pol380 | Modulový držák panelu 10° zadní včetně osazení maximální zátěže | ks | 50 |  | 0 |  |  | základní |  | 0 | 0 | 0 | 0 | 0 | 4 | K | 2 | ROZPOCET | 0 | 0 | 0 | 0 | 0 | 1 | 0 | 4 | 16
9 | K | Pol381 | Modulový držák panelu 10° střední včetně osazení maximální zátěže | ks | 153 |  | 0 |  |  | základní |  | 0 | 0 | 0 | 0 | 0 | 4 | K | 2 | ROZPOCET | 0 | 0 | 0 | 0 | 0 | 1 | 0 | 4 | 18
10 | K | Pol382 | Větrný zákryt pro systém | ks | 195 |  | 0 |  |  | základní |  | 0 | 0 | 0 | 0 | 0 | 4 | K | 2 | ROZPOCET | 0 | 0 | 0 | 0 | 0 | 1 | 0 | 4 | 20
11 | K | Pol383 | Podružný materiál | ks | 1 |  | 0 |  |  | základní |  | 0 | 0 | 0 | 0 | 0 | 4 | K | 2 | ROZPOCET | 0 | 0 | 0 | 0 | 0 | 1 | 0 | 4 | 22
| D | D4 | Kabely, materiály |  |  |  | 0 |  |  |  |  | 0 |  | 0 |  | 0 | 1 | D | 1 | ROZPOCET | [6 empty] | 0
12 | K | Pol384 | H07 V-K / CYA 16 zel.žlutá | m | 80 |  | 0 |  |  | základní |  | 0 | 0 | 0 | 0 | 0 | 4 | K | 2 | ROZPOCET | 0 | 0 | 0 | 0 | 0 | 1 | 0 | 4 | 24
13 | K | Pol136 | Vodič CY6 žl.zel. | m | 340 |  | 0 |  |  | základní |  | 0 | 0 | 0 | 0 | 0 | 4 | K | 2 | ROZPOCET | 0 | 0 | 0 | 0 | 0 | 1 | 0 | 4 | 26
14 | K | Pol385 | Zesítěný solární kabel - typ H1Z2Z2-K 6 modrý | m | 400 |  | 0 |  |  | základní |  | 0 | 0 | 0 | 0 | 0 | 4 | K | 2 | ROZPOCET | 0 | 0 | 0 | 0 | 0 | 1 | 0 | 4 | 28
15 | K | Pol386 | Zesítěný solární kabel - typ H1Z2Z2-K 6 červený | m | 400 |  | 0 |  |  | základní |  | 0 | 0 | 0 | 0 | 0 | 4 | K | 2 | ROZPOCET | 0 | 0 | 0 | 0 | 0 | 1 | 0 | 4 | 30
16 | K | Pol387 | Kabel CXKH-R 5Jx70 | m | 60 |  | 0 |  |  | základní |  | 0 | 0 | 0 | 0 | 0 | 4 | K | 2 | ROZPOCET | 0 | 0 | 0 | 0 | 0 | 1 | 0 | 4 | 32
17 | K | Pol388 | Kabel H07RN-F 5x16 | m | 12 |  | 0 |  |  | základní |  | 0 | 0 | 0 | 0 | 0 | 4 | K | 2 | ROZPOCET | 0 | 0 | 0 | 0 | 0 | 1 | 0 | 4 | 34
18 | K | Pol389 | TRUBKA TUHÁ 320 N HF | m | 80 |  | 0 |  |  | základní |  | 0 | 0 | 0 | 0 | 0 | 4 | K | 2 | ROZPOCET | 0 | 0 | 0 | 0 | 0 | 1 | 0 | 4 | 36
19 | K | Pol390 | PÁSEK STAHOVACÍ | kpl | 1 |  | 0 |  |  | základní |  | 0 | 0 | 0 | 0 | 0 | 4 | K | 2 | ROZPOCET | 0 | 0 | 0 | 0 | 0 | 1 | 0 | 4 | 38
20 | K | Pol391 | PÁSEK STAH.S POPIS.ŠTÍT. | kpl | 1 |  | 0 |  |  | základní |  | 0 | 0 | 0 | 0 | 0 | 4 | K | 2 | ROZPOCET | 0 | 0 | 0 | 0 | 0 | 1 | 0 | 4 | 40
21 | K | Pol392 | Kabelový žlab plný, žárově zinkovaný 50x50, včetně víka, spojek a podpěr na plochou střechu | m | 100 |  | 0 |  |  | základní |  | 0 | 0 | 0 | 0 | 0 | 4 | K | 2 | ROZPOCET | 0 | 0 | 0 | 0 | 0 | 1 | 0 | 4 | 42
22 | K | Pol393 | Kabelový žlab plný, žárově zinkovaný 100x50, včetně víka, spojek a podpěr na plochou střechu | m | 4 |  | 0 |  |  | základní |  | 0 | 0 | 0 | 0 | 0 | 4 | K | 2 | ROZPOCET | 0 | 0 | 0 | 0 | 0 | 1 | 0 | 4 | 44
23 | K | Pol394 | Tlačítko TS FVE typové, pod sklem | ks | 1 |  | 0 |  |  | základní |  | 0 | 0 | 0 | 0 | 0 | 4 | K | 2 | ROZPOCET | 0 | 0 | 0 | 0 | 0 | 1 | 0 | 4 | 46
24 | K | Pol395 | Kabel CXKE-V90 3x1,5 včetně příchytek | m | 80 |  | 0 |  |  | základní |  | 0 | 0 | 0 | 0 | 0 | 4 | K | 2 | ROZPOCET | 0 | 0 | 0 | 0 | 0 | 1 | 0 | 4 | 48
25 | K | Pol396 | Požární utěsnění prostupů | m2 | 1 |  | 0 |  |  | základní |  | 0 | 0 | 0 | 0 | 0 | 4 | K | 2 | ROZPOCET | 0 | 0 | 0 | 0 | 0 | 1 | 0 | 4 | 50
| D | D5 | HZS |  |  |  | 0 |  |  |  |  | 0 |  | 0 |  | 0 | 1 | D | 1 | ROZPOCET | [6 empty] | 0
26 | K | Pol397 | Dílenská dokumentace stavby - vypracování, tisk, kompletace | kpl | 1 |  | 0 |  |  | základní |  | 0 | 0 | 0 | 0 | 0 | 4 | K | 2 | ROZPOCET | 0 | 0 | 0 | 0 | 0 | 1 | 0 | 4 | 52
27 | K | Pol398 | Výchozí revize elektrických zařízení | vývod | 24 |  | 0 |  |  | základní |  | 0 | 0 | 0 | 0 | 0 | 4 | K | 2 | ROZPOCET | 0 | 0 | 0 | 0 | 0 | 1 | 0 | 4 | 54
28 | K | Pol399 | Stavební přípomoce | kpl | 1 |  | 0 |  |  | základní |  | 0 | 0 | 0 | 0 | 0 | 4 | K | 2 | ROZPOCET | 0 | 0 | 0 | 0 | 0 | 1 | 0 | 4 | 56
29 | K | Pol400 | Kabelové štítky plastové s popisem kabelu vč. upevnění na kabel | ks | 24 |  | 0 |  |  | základní |  | 0 | 0 | 0 | 0 | 0 | 4 | K | 2 | ROZPOCET | 0 | 0 | 0 | 0 | 0 | 1 | 0 | 4 | 58
30 | K | Pol401 | Komplexní zkoušky | hod | 10 |  | 0 |  |  | základní |  | 0 | 0 | 0 | 0 | 0 | 4 | K | 2 | ROZPOCET | 0 | 0 | 0 | 0 | 0 | 1 | 0 | 4 | 60
31 | K | Pol402 | Uvedení do provozu, zaškolení obsluhy, zkušební provoz | kpl | 1 |  | 0 |  |  | základní |  | 0 | 0 | 0 | 0 | 0 | 4 | K | 2 | ROZPOCET | 0 | 0 | 0 | 0 | 0 | 1 | 0 | 4 | 62
32 | K | Pol403 | Vyhotovení návodu pro obsluhu a podkladů pro provozní řád | kpl | 1 |  | 0 |  |  | základní |  | 0 | 0 | 0 | 0 | 0 | 4 | K | 2 | ROZPOCET | 0 | 0 | 0 | 0 | 0 | 1 | 0 | 4 | 64
33 | K | Pol404 | Ekologická likvidace odpadového materiálu | kpl | 1 |  | 0 |  |  | základní |  | 0 | 0 | 0 | 0 | 0 | 4 | K | 2 | ROZPOCET | 0 | 0 | 0 | 0 | 0 | 1 | 0 | 4 | 66
34 | K | Pol405 | Prostorová a časová koordinace se stavbou a ostatními profesemi | hod | 10 |  | 0 |  |  | základní |  | 0 | 0 | 0 | 0 | 0 | 4 | K | 2 | ROZPOCET | 0 | 0 | 0 | 0 | 0 | 1 | 0 | 4 | 68
35 | K | Pol406 | Dokumentace skutečného provedení stavby - vypracování, tisk, kompletace | kpl | 1 |  | 0 |  |  | základní |  | 0 | 0 | 0 | 0 | 0 | 4 | K | 2 | ROZPOCET | 0 | 0 | 0 | 0 | 0 | 1 | 0 | 4 | 70
36 | K | Pol407 | Podružný materiál nezbytný pro výrobu rozvaděče (dutinky, lanka, perforované žlaby apod.) | kpl | 1 |  | 0 |  |  | základní |  | 0 | 0 | 0 | 0 | 0 | 4 | K | 2 | ROZPOCET | 0 | 0 | 0 | 0 | 0 | 1 | 0 | 4 | 72
37 | K | Pol408 | Ukončení vodiče izolovaného do průřezu 70mm2 | ks | 2 |  | 0 |  |  | základní |  | 0 | 0 | 0 | 0 | 0 | 4 | K | 2 | ROZPOCET | 0 | 0 | 0 | 0 | 0 | 1 | 0 | 4 | 74
38 | K | Pol409 | Ukončení vodiče izolovaného do průřezu 16mm2 | ks | 2 |  | 0 |  |  | základní |  | 0 | 0 | 0 | 0 | 0 | 4 | K | 2 | ROZPOCET | 0 | 0 | 0 | 0 | 0 | 1 | 0 | 4 | 76
39 | K | Pol410 | Vyjednání připojení a připojovacích podmínek s provozovatelem distribuční síte | kpl | 1 |  | 0 |  |  | základní |  | 0 | 0 | 0 | 0 | 0 | 4 | K | 2 | ROZPOCET | 0 | 0 | 0 | 0 | 0 | 1 | 0 | 4 | 78
40 | K | Pol411 | Vyjednání licence k provozování FVE | kpl | 1 |  | 0 |  |  | základní |  | 0 | 0 | 0 | 0 | 0 | 4 | K | 2 | ROZPOCET | 0 | 0 | 0 | 0 | 0 | 1 | 0 | 4 | 80
41 | K | Pol412 | Podružný materiál, PPV | ks | 1 |  | 0 |  |  | základní |  | 0 | 0 | 0 | 0 | 0 | 4 | K | 2 | ROZPOCET | 0 | 0 | 0 | 0 | 0 | 1 | 0 | 4 | 82

## D.1.4.9 - ZDP
{dff506a5-0feb-4a40-86b0-3300a89c1024}
2
| KRYCÍ LIST SOUPISU PRACÍ | [7 empty] | v --- níže se nacházejí doplnkové a pomocné údaje k sestavám --- v | [8 empty] | False
Stavba:
Společný depozitář v Pelhřimově
Objekt:
D.1.4.9 - ZDP
| KSO: |  |  |  |  | CC-CZ:
| Místo: |  | Pelhřimov |  |  | Datum: | 3. 4. 2023
| Zadavatel: |  |  |  |  | IČ:
|  | Kraj Vysočina , Žižkova 1882/57, Jihlava 58733 |  |  |  | DIČ:
| Uchazeč: |  |  |  |  | IČ: | Vyplň údaj
|  | Vyplň údaj |  |  |  | DIČ: | Vyplň údaj
| Projektant: |  |  |  |  | IČ:
|  | ARTPROJEKT JIHLAVA, spol.s r.o., Minoritské nám.11 |  |  |  | DIČ:
| Zpracovatel: |  |  |  |  | IČ:
|  | Fr.Neuwirth |  |  |  | DIČ:
Poznámka:
Soupis prací je sestaven s využitím Cenové soustavy ÚRS. Položky, které pochází z této cenové soustavy, jsou ve sloupci 'Cenová soustava' označeny popisem 'CS ÚRS' a úrovní příslušného kalendářního pololetí. Veškeré další informace vymezující popis a podmínky použití těchto položek z Cenové soustavy, které nejsou uvedeny přímo v soupisu prací, jsou neomezeně dálkově k dispozici na webu podminky.urs.cz. Nedílnou součástí výkazu výměr je projektová dokumentace akce „Společný depozitář v Pelhřimově “ zpracovaná firmou ART PROJEKT s.r.o. pod zakázkovým číslem 02-22-RP. Jednotlivé části a konstrukce popsané v soupisu prací jsou dále popsány ve zmíněné projektové dokumentaci. Prvky dodané v rámci stavby musí splňovat podmínky výkazu výměr i projektové dokumentace, v případě rozporu rozhoduje výkaz výměr.
| Cena bez DPH | [5 empty] | 0
|  |  | Základ daně |  |  | Sazba daně | Výše daně
| DPH | základní | 0 |  |  | 21% | 0
|  | snížená | 0 |  |  | 15% | 0
|  | zákl. přenesená | 0 |  |  | 21% | 0
|  | sníž. přenesená | 0 |  |  | 15% | 0
|  | nulová | 0 |  |  | 0% | 0
| Cena s DPH |  |  | v | CZK |  | 0
REKAPITULACE ČLENĚNÍ SOUPISU PRACÍ
Stavba:
Společný depozitář v Pelhřimově
Objekt:
D.1.4.9 - ZDP
Místo: |  |  | Pelhřimov |  |  | Datum: | 3. 4. 2023
Zadavatel: |  |  | Kraj Vysočina , Žižkova 1882/57, Jihlava 58733 |  |  | Projektant: | ARTPROJEKT JIHLAVA, spol.s r.o., Minoritské nám.11
Uchazeč: |  |  | Vyplň údaj |  |  | Zpracovatel: | Fr.Neuwirth
Kód dílu - Popis | [6 empty] | Cena celkem [CZK]
Náklady stavby celkem | [6 empty] | 0 | [11 empty] | -1
| D1 - Přenos na PCO | [5 empty] | 0
SOUPIS PRACÍ
Stavba:
Společný depozitář v Pelhřimově
Objekt:
D.1.4.9 - ZDP
Místo: |  |  | Pelhřimov |  |  | Datum: | 3. 4. 2023
Zadavatel: |  |  | Kraj Vysočina , Žižkova 1882/57, Jihlava 58733 |  |  | Projektant: | ARTPROJEKT JIHLAVA, spol.s r.o., Minoritské nám.11
Uchazeč: |  |  | Vyplň údaj |  |  | Zpracovatel: | Fr.Neuwirth
PČ | Typ | Kód | Popis | MJ | Množství | J.cena [CZK] | Cena celkem [CZK] | Cenová soustava |  | DPH | J. Nh [h] | Nh celkem [h] | J. hmotnost [t] | Hmotnost celkem [t] | J. suť [t] | Suť Celkem [t]
Náklady soupisu celkem | [6 empty] | 0 |  |  |  |  | 0 |  | 0 |  | 0 |  | D | -1 | [7 empty] | 0
| D | D1 | Přenos na PCO |  |  |  | 0 |  |  |  |  | 0 |  | 0 |  | 0 | 1 | D | 0 | ROZPOCET | [6 empty] | 0
1 | K | Pol413 | REGGAE eps GRTbz - vysílač | ks | 1 |  | 0 | CS VLASTNÍ |  | základní |  | 0 | 0 | 0 | 0 | 0 | 4 | K | 1 | ROZPOCET | 0 | 0 | 0 | 0 | 0 | 1 | 0 | 4 | 2
2 | K | Pol414 | anténa TD - DZ6 (kanál GPRS/LTE) | ks | 1 |  | 0 | CS VLASTNÍ |  | základní |  | 0 | 0 | 0 | 0 | 0 | 4 | K | 1 | ROZPOCET | 0 | 0 | 0 | 0 | 0 | 1 | 0 | 4 | 4
3 | K | Pol415 | anténa ZD44 (kanál rádio) | ks | 1 |  | 0 | CS VLASTNÍ |  | základní |  | 0 | 0 | 0 | 0 | 0 | 4 | K | 1 | ROZPOCET | 0 | 0 | 0 | 0 | 0 | 1 | 0 | 4 | 6
4 | K | Pol416 | anténní stožár 1m s podstavcem + gumové podložení | ks | 1 |  | 0 | CS VLASTNÍ |  | základní |  | 0 | 0 | 0 | 0 | 0 | 4 | K | 1 | ROZPOCET | 0 | 0 | 0 | 0 | 0 | 1 | 0 | 4 | 8
5 | K | Pol417 | redukce SMA samec / N samec 0,5m | ks | 2 |  | 0 | CS VLASTNÍ |  | základní |  | 0 | 0 | 0 | 0 | 0 | 4 | K | 1 | ROZPOCET | 0 | 0 | 0 | 0 | 0 | 1 | 0 | 4 | 10
6 | K | Pol418 | konektor N | ks | 4 |  | 0 | CS VLASTNÍ |  | základní |  | 0 | 0 | 0 | 0 | 0 | 4 | K | 1 | ROZPOCET | 0 | 0 | 0 | 0 | 0 | 1 | 0 | 4 | 12
7 | K | Pol419 | akumulátor 12 V / 22 Ah bezúdržbový | ks | 1 |  | 0 | CS VLASTNÍ |  | základní |  | 0 | 0 | 0 | 0 | 0 | 4 | K | 1 | ROZPOCET | 0 | 0 | 0 | 0 | 0 | 1 | 0 | 4 | 14
8 | K | Pol420 | přepěťová ochrana koax. HSPKO-N50-050-4,0G-B | ks | 2 |  | 0 | CS VLASTNÍ |  | základní |  | 0 | 0 | 0 | 0 | 0 | 4 | K | 1 | ROZPOCET | 0 | 0 | 0 | 0 | 0 | 1 | 0 | 4 | 16
9 | K | Pol421 | skříňka pro přepěťové ochrany vastrojená | ks | 1 |  | 0 | CS VLASTNÍ |  | základní |  | 0 | 0 | 0 | 0 | 0 | 4 | K | 1 | ROZPOCET | 0 | 0 | 0 | 0 | 0 | 1 | 0 | 4 | 18
10 | K | Pol422 | držák antény ZD44 malý | ks | 1 |  | 0 | CS VLASTNÍ |  | základní |  | 0 | 0 | 0 | 0 | 0 | 4 | K | 1 | ROZPOCET | 0 | 0 | 0 | 0 | 0 | 1 | 0 | 4 | 20
11 | K | Pol423 | tyč jímací 2m AlMgSi bez osazení | ks | 1 |  | 0 | CS VLASTNÍ |  | základní |  | 0 | 0 | 0 | 0 | 0 | 4 | K | 1 | ROZPOCET | 0 | 0 | 0 | 0 | 0 | 1 | 0 | 4 | 22
12 | K | Pol424 | tyč izolační pro tyč jímací 1m | ks | 2 |  | 0 | CS VLASTNÍ |  | základní |  | 0 | 0 | 0 | 0 | 0 | 4 | K | 1 | ROZPOCET | 0 | 0 | 0 | 0 | 0 | 1 | 0 | 4 | 24
13 | K | Pol425 | držák izolovaného hromosvodu | ks | 2 |  | 0 | CS VLASTNÍ |  | základní |  | 0 | 0 | 0 | 0 | 0 | 4 | K | 1 | ROZPOCET | 0 | 0 | 0 | 0 | 0 | 1 | 0 | 4 | 26
14 | K | Pol426 | svorka jímací tyče | ks | 1 |  | 0 | CS VLASTNÍ |  | základní |  | 0 | 0 | 0 | 0 | 0 | 4 | K | 1 | ROZPOCET | 0 | 0 | 0 | 0 | 0 | 1 | 0 | 4 | 28
15 | K | Pol427 | betonový podstavec pro jímací tyč PB19 | ks | 1 |  | 0 | CS VLASTNÍ |  | základní |  | 0 | 0 | 0 | 0 | 0 | 4 | K | 1 | ROZPOCET | 0 | 0 | 0 | 0 | 0 | 1 | 0 | 4 | 30
16 | K | Pol428 | vložka zámku KTPO standard klíče HZS Kraje Vysočina | ks | 1 |  | 0 | CS VLASTNÍ |  | základní |  | 0 | 0 | 0 | 0 | 0 | 4 | K | 1 | ROZPOCET | 0 | 0 | 0 | 0 | 0 | 1 | 0 | 4 | 32
17 | K | Pol429 | objektový klíč KTPO HZS Kraje Vysočina | ks | 1 |  | 0 | CS VLASTNÍ |  | základní |  | 0 | 0 | 0 | 0 | 0 | 4 | K | 1 | ROZPOCET | 0 | 0 | 0 | 0 | 0 | 1 | 0 | 4 | 34
18 | K | Pol430 | koaxiální kabel RLH1000 | m | 60 |  | 0 | CS VLASTNÍ |  | základní |  | 0 | 0 | 0 | 0 | 0 | 4 | K | 1 | ROZPOCET | 0 | 0 | 0 | 0 | 0 | 1 | 0 | 4 | 36
19 | K | Pol431 | kabel datový UTP | m | 3 |  | 0 | CS VLASTNÍ |  | základní |  | 0 | 0 | 0 | 0 | 0 | 4 | K | 1 | ROZPOCET | 0 | 0 | 0 | 0 | 0 | 1 | 0 | 4 | 38
20 | K | Pol432 | kabel 1-CHKE-V-J 3Cx1,5 | m | 3 |  | 0 | CS VLASTNÍ |  | základní |  | 0 | 0 | 0 | 0 | 0 | 4 | K | 1 | ROZPOCET | 0 | 0 | 0 | 0 | 0 | 1 | 0 | 4 | 40
21 | K | Pol433 | kabel JXFE-V 4x2x0,8 | m | 3 |  | 0 | CS VLASTNÍ |  | základní |  | 0 | 0 | 0 | 0 | 0 | 4 | K | 1 | ROZPOCET | 0 | 0 | 0 | 0 | 0 | 1 | 0 | 4 | 42
22 | K | Pol434 | vodič zemnící CY 6 ZZ | m | 20 |  | 0 | CS VLASTNÍ |  | základní |  | 0 | 0 | 0 | 0 | 0 | 4 | K | 1 | ROZPOCET | 0 | 0 | 0 | 0 | 0 | 1 | 0 | 4 | 44
23 | K | Pol435 | instalační lišta LV 24x22 | m | 3 |  | 0 | CS VLASTNÍ |  | základní |  | 0 | 0 | 0 | 0 | 0 | 4 | K | 1 | ROZPOCET | 0 | 0 | 0 | 0 | 0 | 1 | 0 | 4 | 46
24 | K | Pol436 | trubka tuhá T32 s příslušenstvím | m | 20 |  | 0 | CS VLASTNÍ |  | základní |  | 0 | 0 | 0 | 0 | 0 | 4 | K | 1 | ROZPOCET | 0 | 0 | 0 | 0 | 0 | 1 | 0 | 4 | 48
25 | K | Pol437 | trubka ohebná EC-GFE35N černá UV | m | 5 |  | 0 | CS VLASTNÍ |  | základní |  | 0 | 0 | 0 | 0 | 0 | 4 | K | 1 | ROZPOCET | 0 | 0 | 0 | 0 | 0 | 1 | 0 | 4 | 50
26 | K | Pol438 | montáž technologie ZDP | ks | 1 |  | 0 | CS VLASTNÍ |  | základní |  | 0 | 0 | 0 | 0 | 0 | 4 | K | 1 | ROZPOCET | 0 | 0 | 0 | 0 | 0 | 1 | 0 | 4 | 52
27 | K | Pol439 | oživení objektového ZDP, kontroly provozuschopnosti, revize zařízení | ks | 1 |  | 0 | CS VLASTNÍ |  | základní |  | 0 | 0 | 0 | 0 | 0 | 4 | K | 1 | ROZPOCET | 0 | 0 | 0 | 0 | 0 | 1 | 0 | 4 | 54
28 | K | Pol440 | konfigurace objektu na PCO HZS, systému IZS HZS a PCO Patrol | ks | 1 |  | 0 | CS VLASTNÍ |  | základní |  | 0 | 0 | 0 | 0 | 0 | 4 | K | 1 | ROZPOCET | 0 | 0 | 0 | 0 | 0 | 1 | 0 | 4 | 56
29 | K | Pol441 | funkční zkouška na objektu za účasti HZS | ks | 1 |  | 0 | CS VLASTNÍ |  | základní |  | 0 | 0 | 0 | 0 | 0 | 4 | K | 1 | ROZPOCET | 0 | 0 | 0 | 0 | 0 | 1 | 0 | 4 | 58
30 | K | Pol442 | projektová dokumentace ZDP | ks | 1 |  | 0 | CS VLASTNÍ |  | základní |  | 0 | 0 | 0 | 0 | 0 | 4 | K | 1 | ROZPOCET | 0 | 0 | 0 | 0 | 0 | 1 | 0 | 4 | 60
31 | K | Pol443 | dokumentace zdolávání požáru | ks | 1 |  | 0 | CS VLASTNÍ |  | základní |  | 0 | 0 | 0 | 0 | 0 | 4 | K | 1 | ROZPOCET | 0 | 0 | 0 | 0 | 0 | 1 | 0 | 4 | 62

## VON - Vedlejší a ostatní ...
{f1c27e2e-a517-45c0-9ee9-af9b69b7bd7c}
2
| KRYCÍ LIST SOUPISU PRACÍ | [7 empty] | v --- níže se nacházejí doplnkové a pomocné údaje k sestavám --- v | [8 empty] | False
Stavba:
Společný depozitář v Pelhřimově
Objekt:
VON - Vedlejší a ostatní náklady
| KSO: |  |  |  |  | CC-CZ:
| Místo: |  | Pelhřimov |  |  | Datum: | 3. 4. 2023
| Zadavatel: |  |  |  |  | IČ:
|  | Kraj Vysočina , Žižkova 1882/57, Jihlava 58733 |  |  |  | DIČ:
| Uchazeč: |  |  |  |  | IČ: | Vyplň údaj
|  | Vyplň údaj |  |  |  | DIČ: | Vyplň údaj
| Projektant: |  |  |  |  | IČ:
|  | ARTPROJEKT JIHLAVA, spol.s r.o., Minoritské nám.11 |  |  |  | DIČ:
| Zpracovatel: |  |  |  |  | IČ:
|  | Fr.Neuwirth |  |  |  | DIČ:
Poznámka:
Soupis prací je sestaven s využitím Cenové soustavy ÚRS. Položky, které pochází z této cenové soustavy, jsou ve sloupci 'Cenová soustava' označeny popisem 'CS ÚRS' a úrovní příslušného kalendářního pololetí. Veškeré další informace vymezující popis a podmínky použití těchto položek z Cenové soustavy, které nejsou uvedeny přímo v soupisu prací, jsou neomezeně dálkově k dispozici na webu podminky.urs.cz. Nedílnou součástí výkazu výměr je projektová dokumentace akce „Společný depozitář v Pelhřimově “ zpracovaná firmou ART PROJEKT s.r.o. pod zakázkovým číslem 02-22-RP. Jednotlivé části a konstrukce popsané v soupisu prací jsou dále popsány ve zmíněné projektové dokumentaci. Prvky dodané v rámci stavby musí splňovat podmínky výkazu výměr i projektové dokumentace, v případě rozporu rozhoduje výkaz výměr.
| Cena bez DPH | [5 empty] | 0
|  |  | Základ daně |  |  | Sazba daně | Výše daně
| DPH | základní | 0 |  |  | 21% | 0
|  | snížená | 0 |  |  | 15% | 0
|  | zákl. přenesená | 0 |  |  | 21% | 0
|  | sníž. přenesená | 0 |  |  | 15% | 0
|  | nulová | 0 |  |  | 0% | 0
| Cena s DPH |  |  | v | CZK |  | 0
REKAPITULACE ČLENĚNÍ SOUPISU PRACÍ
Stavba:
Společný depozitář v Pelhřimově
Objekt:
VON - Vedlejší a ostatní náklady
Místo: |  |  | Pelhřimov |  |  | Datum: | 3. 4. 2023
Zadavatel: |  |  | Kraj Vysočina , Žižkova 1882/57, Jihlava 58733 |  |  | Projektant: | ARTPROJEKT JIHLAVA, spol.s r.o., Minoritské nám.11
Uchazeč: |  |  | Vyplň údaj |  |  | Zpracovatel: | Fr.Neuwirth
Kód dílu - Popis | [6 empty] | Cena celkem [CZK]
Náklady stavby celkem | [6 empty] | 0 | [11 empty] | -1
| D1 - Společné | [5 empty] | 0
| D2 - Stavební objekty - SO 01, SO02 a SO03 | [5 empty] | 0
| D3 - Inženýrský objekt - IO 01 Komunikace | [5 empty] | 0
| D4 - Inženýrský objekt - IO 02 Vodovod a kanalizace | [5 empty] | 0
| D5 - Inženýrský objekt - IO 03 Silové s SLP rozvody | [5 empty] | 0
| D6 - Inženýrský objekt - IO 04 Plynovod | [5 empty] | 0
SOUPIS PRACÍ
Stavba:
Společný depozitář v Pelhřimově
Objekt:
VON - Vedlejší a ostatní náklady
Místo: |  |  | Pelhřimov |  |  | Datum: | 3. 4. 2023
Zadavatel: |  |  | Kraj Vysočina , Žižkova 1882/57, Jihlava 58733 |  |  | Projektant: | ARTPROJEKT JIHLAVA, spol.s r.o., Minoritské nám.11
Uchazeč: |  |  | Vyplň údaj |  |  | Zpracovatel: | Fr.Neuwirth
PČ | Typ | Kód | Popis | MJ | Množství | J.cena [CZK] | Cena celkem [CZK] | Cenová soustava |  | DPH | J. Nh [h] | Nh celkem [h] | J. hmotnost [t] | Hmotnost celkem [t] | J. suť [t] | Suť Celkem [t]
Náklady soupisu celkem | [6 empty] | 0 |  |  |  |  | 0 |  | 0 |  | 0 |  | D | -1 | [7 empty] | 0
| D | D1 | Společné |  |  |  | 0 |  |  |  |  | 0 |  | 0 |  | 0 | 1 | D | 0 | ROZPOCET | [6 empty] | 0
1 | K | Pol1 | Vybudování a odstranění staveniště | kus | 1 |  | 0 |  |  | základní |  | 0 | 0 | 0 | 0 | 0 | 4 | K | 1 | ROZPOCET | 0 | 0 | 0 | 0 | 0 | 1 | 0 | 4 | 2
| PSC |  | Poznámka k souboru cen: "náklady související se zřízením zařízení staveniště a jeho odklizením po skončení stavebních prací, mimostaveništní dopravu, případné zábory veřejného prostoru pro provedení stavby atd." | [14 empty] | PSC | 1
2 | K | Pol2 | Vzorkování materiálů | kus | 1 |  | 0 |  |  | základní |  | 0 | 0 | 0 | 0 | 0 | 4 | K | 1 | ROZPOCET | 0 | 0 | 0 | 0 | 0 | 1 | 0 | 4 | 4
| PSC |  | Poznámka k souboru cen: "náklady na vícekolové vzorkování a odsouhlasení stavebních materiálů dle požadavků projektu - viz. B. Souhrnná technická zpráva." | [14 empty] | PSC | 1
3 | K | Pol3 | Vzorkování výrobků | kus | 1 |  | 0 |  |  | základní |  | 0 | 0 | 0 | 0 | 0 | 4 | K | 1 | ROZPOCET | 0 | 0 | 0 | 0 | 0 | 1 | 0 | 4 | 6
| PSC |  | Poznámka k souboru cen: "náklady na vícekolové vzorkování a odsouhlasení výrobků a prvků dle požadavků projektu - viz. B. Souhrnná technická zpráva." | [14 empty] | PSC | 1
4 | K | Pol4 | Úklid budovy a okolí | kus | 1 |  | 0 |  |  | základní |  | 0 | 0 | 0 | 0 | 0 | 4 | K | 1 | ROZPOCET | 0 | 0 | 0 | 0 | 0 | 1 | 0 | 4 | 8
| PSC |  | Poznámka k souboru cen: "náklady na průběžný denní úklid všech prostor dotčených stavbou vč. komunikačních tras a výtahů, balkonů atd. po celou dobu stavby, náklady na celkový úklid budovy před předáním stavby, náklady na úklid okolí stavby a staveniště vč. zelených ploch" | [14 empty] | PSC | 1
5 | K | Pol5 | Náklady na publicitu | kus | 1 |  | 0 |  |  | základní |  | 0 | 0 | 0 | 0 | 0 | 4 | K | 1 | ROZPOCET | 0 | 0 | 0 | 0 | 0 | 1 | 0 | 4 | 10
| PSC |  | Poznámka k souboru cen: dle požadavků: http://www.kr-vysocina.cz/stavime-pro-vas-propagace-stavebnich-cinnosti-na-majetku-kraje-vysocina-prostrednictvim-informacniho-panelu/ | [14 empty] | PSC | 1
6 | K | Pol6 | Náklady na kompletaci dokladů | kus | 1 |  | 0 |  |  | základní |  | 0 | 0 | 0 | 0 | 0 | 4 | K | 1 | ROZPOCET | 0 | 0 | 0 | 0 | 0 | 1 | 0 | 4 | 12
| PSC |  | Poznámka k souboru cen: "náklady na vyhotovení a kompletaci dokladů předávaných při předání a převzetí díla nebo nutných ke kolaudaci - revize, měření a předepsané zkoušky, pro všechny stavební objekty" | [14 empty] | PSC | 1
| D | D2 | Stavební objekty - SO 01, SO02 a SO03 |  |  |  | 0 |  |  |  |  | 0 |  | 0 |  | 0 | 1 | D | 0 | ROZPOCET | [6 empty] | 0
7 | K | Pol7 | Dokumentace skutečného stavu | kus | 1 |  | 0 |  |  | základní |  | 0 | 0 | 0 | 0 | 0 | 4 | K | 1 | ROZPOCET | 0 | 0 | 0 | 0 | 0 | 1 | 0 | 4 | 14
| PSC |  | Poznámka k souboru cen: "náklady na vyhotovení dokumentace skutečného provedení stavby" | [14 empty] | PSC | 1
8 | K | Pol8 | Dodavatelská a dílenská dokumentace | kus | 1 |  | 0 |  |  | základní |  | 0 | 0 | 0 | 0 | 0 | 4 | K | 1 | ROZPOCET | 0 | 0 | 0 | 0 | 0 | 1 | 0 | 4 | 16
| PSC |  | Poznámka k souboru cen: "náklady na vyhotovení dodavatelské a dílenské dokumentace dle požadavků projektu - viz. B. Souhrnná technická zpráva" | [14 empty] | PSC | 1
9 | K | Pol9 | Geodetické zaměření a vytyčení stavby | kus | 1 |  | 0 |  |  | základní |  | 0 | 0 | 0 | 0 | 0 | 4 | K | 1 | ROZPOCET | 0 | 0 | 0 | 0 | 0 | 1 | 0 | 4 | 18
| PSC |  | Poznámka k souboru cen: "náklady na vytyčení všech stavebních a inženýrských objektů zakreslených v projektové dokumentaci vč. vytyčení stávajících inženýrských sítí dotčených rozsahem staveniště" | [14 empty] | PSC | 1
10 | K | Pol10 | Geometrická plán | kus | 1 |  | 0 |  |  | základní |  | 0 | 0 | 0 | 0 | 0 | 4 | K | 1 | ROZPOCET | 0 | 0 | 0 | 0 | 0 | 1 | 0 | 4 | 20
| PSC |  | Poznámka k souboru cen: "náklady na vyhotovení geometrického plánu pro vklad do kanatstru nemovitostí" | [14 empty] | PSC | 1
| D | D3 | Inženýrský objekt - IO 01 Komunikace |  |  |  | 0 |  |  |  |  | 0 |  | 0 |  | 0 | 1 | D | 0 | ROZPOCET | [6 empty] | 0
11 | K | Pol11 | Dodavatelská a dílenská dokumentace | kus | 1 |  | 0 |  |  | základní |  | 0 | 0 | 0 | 0 | 0 | 4 | K | 1 | ROZPOCET | 0 | 0 | 0 | 0 | 0 | 1 | 0 | 4 | 22
| PSC |  | Poznámka k souboru cen: "náklady na vyhotovení dodavatelské a dílenské dokumentace dle požadavků projektu - viz. B. Souhrnná technická zpráva" | [14 empty] | PSC | 1
12 | K | Pol9 | Geodetické zaměření a vytyčení stavby | kus | 1 |  | 0 |  |  | základní |  | 0 | 0 | 0 | 0 | 0 | 4 | K | 1 | ROZPOCET | 0 | 0 | 0 | 0 | 0 | 1 | 0 | 4 | 24
| PSC |  | Poznámka k souboru cen: "náklady na vytyčení všech stavebních a inženýrských objektů zakreslených v projektové dokumentaci vč. vytyčení stávajících inženýrských sítí dotčených rozsahem staveniště" | [14 empty] | PSC | 1
13 | K | Pol12 | Dokumentace skutečného stavu | kus | 1 |  | 0 |  |  | základní |  | 0 | 0 | 0 | 0 | 0 | 4 | K | 1 | ROZPOCET | 0 | 0 | 0 | 0 | 0 | 1 | 0 | 4 | 26
| PSC |  | Poznámka k souboru cen: "náklady na vyhotovení dokumentace skutečného provedení stavby včetně geodetického zaměření" | [14 empty] | PSC | 1
14 | K | Pol10 | Geometrická plán | kus | 1 |  | 0 |  |  | základní |  | 0 | 0 | 0 | 0 | 0 | 4 | K | 1 | ROZPOCET | 0 | 0 | 0 | 0 | 0 | 1 | 0 | 4 | 28
| PSC |  | Poznámka k souboru cen: "náklady na vyhotovení geometrického plánu pro vklad do kanatstru nemovitostí" | [14 empty] | PSC | 1
| D | D4 | Inženýrský objekt - IO 02 Vodovod a kanalizace |  |  |  | 0 |  |  |  |  | 0 |  | 0 |  | 0 | 1 | D | 0 | ROZPOCET | [6 empty] | 0
15 | K | Pol13 | Geodetické zaměření a vytyčení stavby | kus | 1 |  | 0 |  |  | základní |  | 0 | 0 | 0 | 0 | 0 | 4 | K | 1 | ROZPOCET | 0 | 0 | 0 | 0 | 0 | 1 | 0 | 4 | 30
| PSC |  | Poznámka k souboru cen: "náklady na vytyčení všech stavebních a inženýrských objektů zakreslených v projektové dokumentaci vč. vytyčení stávajících inženýrských sítí dotčených rozsahem staveniště" | [14 empty] | PSC | 1
16 | K | Pol12 | Dokumentace skutečného stavu | kus | 1 |  | 0 |  |  | základní |  | 0 | 0 | 0 | 0 | 0 | 4 | K | 1 | ROZPOCET | 0 | 0 | 0 | 0 | 0 | 1 | 0 | 4 | 32
| PSC |  | Poznámka k souboru cen: "náklady na vyhotovení dokumentace skutečného provedení stavby včetně geodetického zaměření" | [14 empty] | PSC | 1
| D | D5 | Inženýrský objekt - IO 03 Silové s SLP rozvody |  |  |  | 0 |  |  |  |  | 0 |  | 0 |  | 0 | 1 | D | 0 | ROZPOCET | [6 empty] | 0
17 | K | Pol14 | Geodetické zaměření a vytyčení stavby | kus | 1 |  | 0 |  |  | základní |  | 0 | 0 | 0 | 0 | 0 | 4 | K | 1 | ROZPOCET | 0 | 0 | 0 | 0 | 0 | 1 | 0 | 4 | 34
| PSC |  | Poznámka k souboru cen: "náklady na vytyčení všech stavebních a inženýrských objektů zakreslených v projektové dokumentaci vč. vytyčení stávajících inženýrských sítí dotčených rozsahem staveniště" | [14 empty] | PSC | 1
18 | K | Pol15 | Dokumentace skutečného stavu | kus | 1 |  | 0 |  |  | základní |  | 0 | 0 | 0 | 0 | 0 | 4 | K | 1 | ROZPOCET | 0 | 0 | 0 | 0 | 0 | 1 | 0 | 4 | 36
| PSC |  | Poznámka k souboru cen: "náklady na vyhotovení dokumentace skutečného provedení stavby včetně geodetického zaměření" | [14 empty] | PSC | 1
| D | D6 | Inženýrský objekt - IO 04 Plynovod |  |  |  | 0 |  |  |  |  | 0 |  | 0 |  | 0 | 1 | D | 0 | ROZPOCET | [6 empty] | 0
19 | K | Pol16 | Geodetické zaměření a vytyčení stavby | kus | 1 |  | 0 |  |  | základní |  | 0 | 0 | 0 | 0 | 0 | 4 | K | 1 | ROZPOCET | 0 | 0 | 0 | 0 | 0 | 1 | 0 | 4 | 38
| PSC |  | Poznámka k souboru cen: "náklady na vytyčení všech stavebních a inženýrských objektů zakreslených v projektové dokumentaci vč. vytyčení stávajících inženýrských sítí dotčených rozsahem staveniště" | [14 empty] | PSC | 1
20 | K | Pol17 | Dokumentace skutečného stavu | kus | 1 |  | 0 |  |  | základní |  | 0 | 0 | 0 | 0 | 0 | 4 | K | 1 | ROZPOCET | 0 | 0 | 0 | 0 | 0 | 1 | 0 | 4 | 40
| PSC |  | Poznámka k souboru cen: "náklady na vyhotovení dokumentace skutečného provedení stavby včetně geodetického zaměření" | [14 empty] | PSC | 1

## Seznam figur
SEZNAM FIGUR
Kód: | 2023_04
Stavba: | Společný depozitář v Pelhřimově
Datum: | 3. 4. 2023
Kód | Popis | MJ | Výměra
D.1.1/ 02 | Stavební část - dokončovací práce, PSV
A1 | Akustický vinyl | m2 | 58.71
| 1.np |  | 0
| "125" 22,20+0,25*1,20 |  | 22.5
| "137" 35,61+2*0,25*1,20 |  | 36.21
| Součet |  | 58.71
Použití figury:
631311126 | Mazanina tl přes 80 do 120 mm z betonu prostého bez zvýšených nároků na prostředí tř. C 25/30 | m3 | 405.108
631362021 | Výztuž mazanin svařovanými sítěmi Kari | t | 20.088
632481215 | Separační vrstva z geotextilie | m2 | 2191.551
634112116 | Obvodová dilatace podlahovým páskem z pěnového PE mezi stěnou a mazaninou nebo potěrem v 180 mm | m | 3649.328
634661111 | Výplň dilatačních spar šířky do 5 mm v mazaninách silikonovým tmelem | m | 4367.769
634911113 | Řezání dilatačních spár š 5 mm hl přes 20 do 50 mm v čerstvé betonové mazanině | m | 2564.226
713121111 | Montáž izolace tepelné podlah volně kladenými rohožemi, pásy, dílci, deskami 1 vrstva | m2 | 2209.783
713191132 | Montáž izolace tepelné podlah, stropů vrchem nebo střech překrytí separační fólií z PE | m2 | 1148.219
776111112 | Broušení betonového podkladu povlakových podlah | m2 | 227.12
776111311 | Vysátí podkladu povlakových podlah | m2 | 227.12
776121112 | Vodou ředitelná penetrace savého podkladu povlakových podlah | m2 | 227.12
776141111 | Stěrka podlahová nivelační pro vyrovnání podkladu povlakových podlah pevnosti 20 MPa tl do 3 mm | m2 | 222.8
776221111 | Lepení pásů z PVC standardním lepidlem | m2 | 222.8
A2 | Akustický vinyl | m2 | 164.09
| "206" 21,93+0,15*0,80 |  | 22.05
| "207" 57,66+3*0,25*1,20 |  | 58.56
| "219" 21,93 |  | 21.93
| "220" 21,93 |  | 21.93
| "221" 39,62 |  | 39.62
| Součet |  | 164.09
Použití figury:
631311116 | Mazanina tl přes 50 do 80 mm z betonu prostého bez zvýšených nároků na prostředí tř. C 25/30 | m3 | 15.184
631362021 | Výztuž mazanin svařovanými sítěmi Kari | t | 20.088
632451447 | Potěr pískocementový tl přes 30 do 40 mm tř. C 30 běžný | m2 | 2106.808
634112116 | Obvodová dilatace podlahovým páskem z pěnového PE mezi stěnou a mazaninou nebo potěrem v 180 mm | m | 3649.328
634661111 | Výplň dilatačních spar šířky do 5 mm v mazaninách silikonovým tmelem | m | 4367.769
634911112 | Řezání dilatačních spár š 5 mm hl přes 10 do 20 mm v čerstvé betonové mazanině | m | 187.171
713121111 | Montáž izolace tepelné podlah volně kladenými rohožemi, pásy, dílci, deskami 1 vrstva | m2 | 2209.783
713191132 | Montáž izolace tepelné podlah, stropů vrchem nebo střech překrytí separační fólií z PE | m2 | 1148.219
776111112 | Broušení betonového podkladu povlakových podlah | m2 | 227.12
776111311 | Vysátí podkladu povlakových podlah | m2 | 227.12
776121112 | Vodou ředitelná penetrace savého podkladu povlakových podlah | m2 | 227.12
776141111 | Stěrka podlahová nivelační pro vyrovnání podkladu povlakových podlah pevnosti 20 MPa tl do 3 mm | m2 | 222.8
776221111 | Lepení pásů z PVC standardním lepidlem | m2 | 222.8
B1 | Hlazený beton | m2 | 107.209
| 1.np |  | 0
| "117" 16,30+0,20*0,70 |  | 16.44
| "118" 90,48+0,175*1,65 |  | 90.769
| Součet |  | 107.209
Použití figury:
631311126 | Mazanina tl přes 80 do 120 mm z betonu prostého bez zvýšených nároků na prostředí tř. C 25/30 | m3 | 405.108
631362021 | Výztuž mazanin svařovanými sítěmi Kari | t | 20.088
632481215 | Separační vrstva z geotextilie | m2 | 2191.551
634112116 | Obvodová dilatace podlahovým páskem z pěnového PE mezi stěnou a mazaninou nebo potěrem v 180 mm | m | 3649.328
634661111 | Výplň dilatačních spar šířky do 5 mm v mazaninách silikonovým tmelem | m | 4367.769
634911113 | Řezání dilatačních spár š 5 mm hl přes 20 do 50 mm v čerstvé betonové mazanině | m | 2564.226
713121111 | Montáž izolace tepelné podlah volně kladenými rohožemi, pásy, dílci, deskami 1 vrstva | m2 | 2209.783
713191132 | Montáž izolace tepelné podlah, stropů vrchem nebo střech překrytí separační fólií z PE | m2 | 1148.219
783901453 | Vysátí betonových podlah před provedením nátěru | m2 | 3681.92
783937163 | Krycí dvojnásobný epoxidový rozpouštědlový nátěr betonové podlahy | m2 | 3681.92
B10 | Hlazený beton | m2 | 1488.88
| 2.np |  | 0
| "209" 283,96+2*0,30*2,00+2*0,60*2,00 |  | 287.56
| "210" 530,26+3*0,175*1,65 |  | 531.126
| "211" 93,30+0,175*1,65 |  | 93.589
| "212" 330,73+2*0,175*1,65 |  | 331.308
| "213" 198,71+2*0,175*1,65 |  | 199.288
| "226" 45,72+0,175*1,65 |  | 46.009
| Součet |  | 1488.88
Použití figury:
631311126 | Mazanina tl přes 80 do 120 mm z betonu prostého bez zvýšených nároků na prostředí tř. C 25/30 | m3 | 405.108
631362021 | Výztuž mazanin svařovanými sítěmi Kari | t | 20.088
632451447 | Potěr pískocementový tl přes 30 do 40 mm tř. C 30 běžný | m2 | 2106.808
634112116 | Obvodová dilatace podlahovým páskem z pěnového PE mezi stěnou a mazaninou nebo potěrem v 180 mm | m | 3649.328
634661111 | Výplň dilatačních spar šířky do 5 mm v mazaninách silikonovým tmelem | m | 4367.769
634911113 | Řezání dilatačních spár š 5 mm hl přes 20 do 50 mm v čerstvé betonové mazanině | m | 2564.226
713121131 | Montáž izolace tepelné podlah parotěsné reflexní tl do 5 mm | m2 | 2946.192
783901453 | Vysátí betonových podlah před provedením nátěru | m2 | 3681.92
783937163 | Krycí dvojnásobný epoxidový rozpouštědlový nátěr betonové podlahy | m2 | 3681.92
B11 | Tep.izolační panely | m2 | 42.12
| 2.np |  | 0
| "225" 42,12 |  | 42.12
| Součet |  | 42.12
Použití figury:
631311116 | Mazanina tl přes 50 do 80 mm z betonu prostého bez zvýšených nároků na prostředí tř. C 25/30 | m3 | 15.184
631362021 | Výztuž mazanin svařovanými sítěmi Kari | t | 20.088
632451447 | Potěr pískocementový tl přes 30 do 40 mm tř. C 30 běžný | m2 | 2106.808
634112116 | Obvodová dilatace podlahovým páskem z pěnového PE mezi stěnou a mazaninou nebo potěrem v 180 mm | m | 3649.328
634661111 | Výplň dilatačních spar šířky do 5 mm v mazaninách silikonovým tmelem | m | 4367.769
634911112 | Řezání dilatačních spár š 5 mm hl přes 10 do 20 mm v čerstvé betonové mazanině | m | 187.171
713121111 | Montáž izolace tepelné podlah volně kladenými rohožemi, pásy, dílci, deskami 1 vrstva | m2 | 2209.783
713191132 | Montáž izolace tepelné podlah, stropů vrchem nebo střech překrytí separační fólií z PE | m2 | 1148.219
783901453 | Vysátí betonových podlah před provedením nátěru | m2 | 3681.92
783937163 | Krycí dvojnásobný epoxidový rozpouštědlový nátěr betonové podlahy | m2 | 3681.92
B12 | Hlazený beton | m2 | 113.861
| 2.np |  | 0
| "202a" 50,30+0,30*0,90*3+0,30*1,65+0,150*1,65 |  | 51.853
| "202b" 25,34+0,15*1,65+0,30*0,90*2 |  | 26.128
| "218" 35,88 |  | 35.88
| Součet |  | 113.861
Použití figury:
631311126 | Mazanina tl přes 80 do 120 mm z betonu prostého bez zvýšených nároků na prostředí tř. C 25/30 | m3 | 405.108
631362021 | Výztuž mazanin svařovanými sítěmi Kari | t | 20.088
632451447 | Potěr pískocementový tl přes 30 do 40 mm tř. C 30 běžný | m2 | 2106.808
634112116 | Obvodová dilatace podlahovým páskem z pěnového PE mezi stěnou a mazaninou nebo potěrem v 180 mm | m | 3649.328
634661111 | Výplň dilatačních spar šířky do 5 mm v mazaninách silikonovým tmelem | m | 4367.769
634911113 | Řezání dilatačních spár š 5 mm hl přes 20 do 50 mm v čerstvé betonové mazanině | m | 2564.226
713191132 | Montáž izolace tepelné podlah, stropů vrchem nebo střech překrytí separační fólií z PE | m2 | 1148.219
783901453 | Vysátí betonových podlah před provedením nátěru | m2 | 3681.92
783937163 | Krycí dvojnásobný epoxidový rozpouštědlový nátěr betonové podlahy | m2 | 3681.92
B13 | Hlazený beton | m2 | 22.358
| 2.np |  | 0
| "223a" 22,20+0,175*0,90 |  | 22.358
| Součet |  | 22.358
Použití figury:
631311126 | Mazanina tl přes 80 do 120 mm z betonu prostého bez zvýšených nároků na prostředí tř. C 25/30 | m3 | 405.108
631362021 | Výztuž mazanin svařovanými sítěmi Kari | t | 20.088
632451447 | Potěr pískocementový tl přes 30 do 40 mm tř. C 30 běžný | m2 | 2106.808
634112116 | Obvodová dilatace podlahovým páskem z pěnového PE mezi stěnou a mazaninou nebo potěrem v 180 mm | m | 3649.328
634661111 | Výplň dilatačních spar šířky do 5 mm v mazaninách silikonovým tmelem | m | 4367.769
634911113 | Řezání dilatačních spár š 5 mm hl přes 20 do 50 mm v čerstvé betonové mazanině | m | 2564.226
713191132 | Montáž izolace tepelné podlah, stropů vrchem nebo střech překrytí separační fólií z PE | m2 | 1148.219
777111111 | Vysátí podkladu před provedením lité podlahy | m2 | 402.275
777131121 | Prosyp penetračních nátěrů podkladu podlahy pískem v množství do 0,5 kg/m2 | m2 | 382.925
B2 | Hlazený beton | m2 | 160.754
| 1.np |  | 0
| "102" 96,27+0,30*0,90+0,30*1,65+0,30*1,00 |  | 97.335
| "109" 63,13+0,175*1,65 |  | 63.419
| Součet |  | 160.754
Použití figury:
631311126 | Mazanina tl přes 80 do 120 mm z betonu prostého bez zvýšených nároků na prostředí tř. C 25/30 | m3 | 405.108
632481215 | Separační vrstva z geotextilie | m2 | 2191.551
634112116 | Obvodová dilatace podlahovým páskem z pěnového PE mezi stěnou a mazaninou nebo potěrem v 180 mm | m | 3649.328
634661111 | Výplň dilatačních spar šířky do 5 mm v mazaninách silikonovým tmelem | m | 4367.769
634911113 | Řezání dilatačních spár š 5 mm hl přes 20 do 50 mm v čerstvé betonové mazanině | m | 2564.226
713121111 | Montáž izolace tepelné podlah volně kladenými rohožemi, pásy, dílci, deskami 1 vrstva | m2 | 2209.783
713191132 | Montáž izolace tepelné podlah, stropů vrchem nebo střech překrytí separační fólií z PE | m2 | 1148.219
783901453 | Vysátí betonových podlah před provedením nátěru | m2 | 3681.92
783937163 | Krycí dvojnásobný epoxidový rozpouštědlový nátěr betonové podlahy | m2 | 3681.92
B3 | Hlazený beton | m2 | 0
Použití figury:
713191132 | Montáž izolace tepelné podlah, stropů vrchem nebo střech překrytí separační fólií z PE | m2 | 1148.219
B4 | Hlazený beton | m2 | 1457.312
| 1.np |  | 0
| "108" 282,00+2*0,60*2,00+2*0,30*2,00+2*0,25*1,00 |  | 286.1
| "111" 468,09+2*0,175*1,65 |  | 468.668
| "112" 93,30+0,175*1,65 |  | 93.589
| "113" 182,12+2*0,175*1,65 |  | 182.698
| "115" 331,11+2*0,175*1,65 |  | 331.688
| "119" 94,28+0,175*1,65 |  | 94.569
| Součet |  | 1457.312
Použití figury:
631311126 | Mazanina tl přes 80 do 120 mm z betonu prostého bez zvýšených nároků na prostředí tř. C 25/30 | m3 | 405.108
631362021 | Výztuž mazanin svařovanými sítěmi Kari | t | 20.088
632481215 | Separační vrstva z geotextilie | m2 | 2191.551
634112116 | Obvodová dilatace podlahovým páskem z pěnového PE mezi stěnou a mazaninou nebo potěrem v 180 mm | m | 3649.328
634661111 | Výplň dilatačních spar šířky do 5 mm v mazaninách silikonovým tmelem | m | 4367.769
634911113 | Řezání dilatačních spár š 5 mm hl přes 20 do 50 mm v čerstvé betonové mazanině | m | 2564.226
713121111 | Montáž izolace tepelné podlah volně kladenými rohožemi, pásy, dílci, deskami 1 vrstva | m2 | 2209.783
713121131 | Montáž izolace tepelné podlah parotěsné reflexní tl do 5 mm | m2 | 2946.192
783901453 | Vysátí betonových podlah před provedením nátěru | m2 | 3681.92
783937163 | Krycí dvojnásobný epoxidový rozpouštědlový nátěr betonové podlahy | m2 | 3681.92
B5 | Beton | m2 | 12.15
| "120" 12,15 |  | 12.15
| Součet |  | 12.15
Použití figury:
631311116 | Mazanina tl přes 50 do 80 mm z betonu prostého bez zvýšených nároků na prostředí tř. C 25/30 | m3 | 15.184
631362021 | Výztuž mazanin svařovanými sítěmi Kari | t | 20.088
634112116 | Obvodová dilatace podlahovým páskem z pěnového PE mezi stěnou a mazaninou nebo potěrem v 180 mm | m | 3649.328
634661111 | Výplň dilatačních spar šířky do 5 mm v mazaninách silikonovým tmelem | m | 4367.769
634911112 | Řezání dilatačních spár š 5 mm hl přes 10 do 20 mm v čerstvé betonové mazanině | m | 187.171
777111111 | Vysátí podkladu před provedením lité podlahy | m2 | 402.275
777611143 | Krycí epoxidový chemicky odolný nátěr podlahy | m2 | 19.35
B6 | Hlazený beton - mokrý provoz | m2 | 124.423
| 1.np |  | 0
| "129" 35,57+0,30*5,225 |  | 37.138
| "131" 85,14+0,30*1,65+0,30*5,50 |  | 87.285
| Součet |  | 124.423
Použití figury:
631311126 | Mazanina tl přes 80 do 120 mm z betonu prostého bez zvýšených nároků na prostředí tř. C 25/30 | m3 | 405.108
631362021 | Výztuž mazanin svařovanými sítěmi Kari | t | 20.088
632481215 | Separační vrstva z geotextilie | m2 | 2191.551
634112116 | Obvodová dilatace podlahovým páskem z pěnového PE mezi stěnou a mazaninou nebo potěrem v 180 mm | m | 3649.328
634661111 | Výplň dilatačních spar šířky do 5 mm v mazaninách silikonovým tmelem | m | 4367.769
634911113 | Řezání dilatačních spár š 5 mm hl přes 20 do 50 mm v čerstvé betonové mazanině | m | 2564.226
713121111 | Montáž izolace tepelné podlah volně kladenými rohožemi, pásy, dílci, deskami 1 vrstva | m2 | 2209.783
713191132 | Montáž izolace tepelné podlah, stropů vrchem nebo střech překrytí separační fólií z PE | m2 | 1148.219
777111111 | Vysátí podkladu před provedením lité podlahy | m2 | 402.275
777131121 | Prosyp penetračních nátěrů podkladu podlahy pískem v množství do 0,5 kg/m2 | m2 | 382.925
B7 | Hlazený beton - mokrý provoz | m2 | 203.948
| 1.np |  | 0
| "106" 70,32+3*0,25*1,20 |  | 71.22
| "107" 21,25+0,15*1,65+0,30*1,65 |  | 21.993
| "130" 31,58 |  | 31.58
| "132" 41,40+0,30*1,65 |  | 41.895
| "133" 37,26 |  | 37.26
| Součet |  | 203.948
Použití figury:
631311136 | Mazanina tl přes 120 do 240 mm z betonu prostého bez zvýšených nároků na prostředí tř. C 25/30 | m3 | 40.79
631362021 | Výztuž mazanin svařovanými sítěmi Kari | t | 20.088
632481215 | Separační vrstva z geotextilie | m2 | 2191.551
634112116 | Obvodová dilatace podlahovým páskem z pěnového PE mezi stěnou a mazaninou nebo potěrem v 180 mm | m | 3649.328
634661111 | Výplň dilatačních spar šířky do 5 mm v mazaninách silikonovým tmelem | m | 4367.769
634911114 | Řezání dilatačních spár š 5 mm hl přes 50 do 80 mm v čerstvé betonové mazanině | m | 136.645
777111111 | Vysátí podkladu před provedením lité podlahy | m2 | 402.275
777131121 | Prosyp penetračních nátěrů podkladu podlahy pískem v množství do 0,5 kg/m2 | m2 | 382.925
B8 | Hlazený beton | m2 | 259.529
| 2.np |  | 0
| "203" 15,12 |  | 15.12
| "208" 21,25+0,15*1,65 |  | 21.498
| "222" 72,52 |  | 72.52
| "223" 66,83+0,175*0,90 |  | 66.988
| "223b" 22,20+0,175*0,90 |  | 22.358
| "224" 1,83+2*0,175*0,90 |  | 2.145
| "228" 28,55+0,25*1,20+0,30*2,00 |  | 29.45
| "229" 28,55+0,25*1,20+0,30*2,00 |  | 29.45
| Součet |  | 259.529
Použití figury:
631311126 | Mazanina tl přes 80 do 120 mm z betonu prostého bez zvýšených nároků na prostředí tř. C 25/30 | m3 | 405.108
631362021 | Výztuž mazanin svařovanými sítěmi Kari | t | 20.088
632451447 | Potěr pískocementový tl přes 30 do 40 mm tř. C 30 běžný | m2 | 2106.808
634112116 | Obvodová dilatace podlahovým páskem z pěnového PE mezi stěnou a mazaninou nebo potěrem v 180 mm | m | 3649.328
634661111 | Výplň dilatačních spar šířky do 5 mm v mazaninách silikonovým tmelem | m | 4367.769
634911113 | Řezání dilatačních spár š 5 mm hl přes 20 do 50 mm v čerstvé betonové mazanině | m | 2564.226
713191132 | Montáž izolace tepelné podlah, stropů vrchem nebo střech překrytí separační fólií z PE | m2 | 1148.219
783901453 | Vysátí betonových podlah před provedením nátěru | m2 | 3681.92
783937163 | Krycí dvojnásobný epoxidový rozpouštědlový nátěr betonové podlahy | m2 | 3681.92
C1 | Keramická dlažba | m2 | 29.845
| 1.np |  | 0
| "126" 11,34+0,15*0,90 |  | 11.475
| "127" 5,89+0,15*0,80 |  | 6.01
| "128" 6,68+0,30*1,65 |  | 7.175
| "135" 4,84+0,30*0,80+0,15*0,70 |  | 5.185
| Součet |  | 29.845
Použití figury:
631311126 | Mazanina tl přes 80 do 120 mm z betonu prostého bez zvýšených nároků na prostředí tř. C 25/30 | m3 | 405.108
631362021 | Výztuž mazanin svařovanými sítěmi Kari | t | 20.088
632481215 | Separační vrstva z geotextilie | m2 | 2191.551
634112116 | Obvodová dilatace podlahovým páskem z pěnového PE mezi stěnou a mazaninou nebo potěrem v 180 mm | m | 3649.328
634661111 | Výplň dilatačních spar šířky do 5 mm v mazaninách silikonovým tmelem | m | 4367.769
634911113 | Řezání dilatačních spár š 5 mm hl přes 20 do 50 mm v čerstvé betonové mazanině | m | 2564.226
713121111 | Montáž izolace tepelné podlah volně kladenými rohožemi, pásy, dílci, deskami 1 vrstva | m2 | 2209.783
713191132 | Montáž izolace tepelné podlah, stropů vrchem nebo střech překrytí separační fólií z PE | m2 | 1148.219
771111011 | Vysátí podkladu před pokládkou dlažby | m2 | 82.715
771121011 | Nátěr penetrační na podlahu | m2 | 82.715
771574153 | Montáž podlah keramických velkoformátových hladkých lepených flexibilním lepidlem přes 2 do 4 ks/m2 | m2 | 82.715
772991301 | Montáž dilatačních profilů dlažeb z kamene | m | 28.95
C2 | Keramická dlažba | m2 | 14.7
| 1.np |  | 0
| "101" 8,13+0,25*1,20 |  | 8.43
| "134" 5,97+0,25*1,20 |  | 6.27
| Součet |  | 14.7
Použití figury:
631311116 | Mazanina tl přes 50 do 80 mm z betonu prostého bez zvýšených nároků na prostředí tř. C 25/30 | m3 | 15.184
631362021 | Výztuž mazanin svařovanými sítěmi Kari | t | 20.088
632481215 | Separační vrstva z geotextilie | m2 | 2191.551
634112116 | Obvodová dilatace podlahovým páskem z pěnového PE mezi stěnou a mazaninou nebo potěrem v 180 mm | m | 3649.328
634661111 | Výplň dilatačních spar šířky do 5 mm v mazaninách silikonovým tmelem | m | 4367.769
634911112 | Řezání dilatačních spár š 5 mm hl přes 10 do 20 mm v čerstvé betonové mazanině | m | 187.171
713121111 | Montáž izolace tepelné podlah volně kladenými rohožemi, pásy, dílci, deskami 1 vrstva | m2 | 2209.783
713191132 | Montáž izolace tepelné podlah, stropů vrchem nebo střech překrytí separační fólií z PE | m2 | 1148.219
771111011 | Vysátí podkladu před pokládkou dlažby | m2 | 82.715
771121011 | Nátěr penetrační na podlahu | m2 | 82.715
771574153 | Montáž podlah keramických velkoformátových hladkých lepených flexibilním lepidlem přes 2 do 4 ks/m2 | m2 | 82.715
771591112 | Izolace pod dlažbu nátěrem nebo stěrkou ve dvou vrstvách | m2 | 52.87
772991301 | Montáž dilatačních profilů dlažeb z kamene | m | 28.95
C3 | Keramická dlažba - mokrý provoz | m2 | 22.2
| 1.np |  | 0
| "104" 4,00+0,30*0,90 |  | 4.27
| "105" 2,67+0,30*0,70 |  | 2.88
| "121" 2,90+0,15*0,70 |  | 3.005
| "122" 1,30+0,15*0,70 |  | 1.405
| "123" 2,90+0,15*0,70 |  | 3.005
| "124" 1,30+0,15*0,70 |  | 1.405
| "136" 6,23 |  | 6.23
| Součet |  | 22.2
Použití figury:
631311116 | Mazanina tl přes 50 do 80 mm z betonu prostého bez zvýšených nároků na prostředí tř. C 25/30 | m3 | 15.184
631362021 | Výztuž mazanin svařovanými sítěmi Kari | t | 20.088
632481215 | Separační vrstva z geotextilie | m2 | 2191.551
634112116 | Obvodová dilatace podlahovým páskem z pěnového PE mezi stěnou a mazaninou nebo potěrem v 180 mm | m | 3649.328
634661111 | Výplň dilatačních spar šířky do 5 mm v mazaninách silikonovým tmelem | m | 4367.769
634911112 | Řezání dilatačních spár š 5 mm hl přes 10 do 20 mm v čerstvé betonové mazanině | m | 187.171
713121111 | Montáž izolace tepelné podlah volně kladenými rohožemi, pásy, dílci, deskami 1 vrstva | m2 | 2209.783
713191132 | Montáž izolace tepelné podlah, stropů vrchem nebo střech překrytí separační fólií z PE | m2 | 1148.219
771111011 | Vysátí podkladu před pokládkou dlažby | m2 | 82.715
771121011 | Nátěr penetrační na podlahu | m2 | 82.715
771574153 | Montáž podlah keramických velkoformátových hladkých lepených flexibilním lepidlem přes 2 do 4 ks/m2 | m2 | 82.715
771591112 | Izolace pod dlažbu nátěrem nebo stěrkou ve dvou vrstvách | m2 | 52.87
772991301 | Montáž dilatačních profilů dlažeb z kamene | m | 28.95
C4 | Keramická dlažba - mokrý provoz | m2 | 15.97
| 2.np |  | 0
| "204" 4,00+0,30*0,90 |  | 4.27
| "205" 2,67+0,30*0,70 |  | 2.88
| "214" 2,90+0,15*0,70 |  | 3.005
| "215" 1,30+0,15*0,70 |  | 1.405
| "216" 2,90+0,15*0,70 |  | 3.005
| "217" 1,30+0,15*0,70 |  | 1.405
| Součet |  | 15.97
Použití figury:
631311116 | Mazanina tl přes 50 do 80 mm z betonu prostého bez zvýšených nároků na prostředí tř. C 25/30 | m3 | 15.184
631362021 | Výztuž mazanin svařovanými sítěmi Kari | t | 20.088
632451447 | Potěr pískocementový tl přes 30 do 40 mm tř. C 30 běžný | m2 | 2106.808
634112116 | Obvodová dilatace podlahovým páskem z pěnového PE mezi stěnou a mazaninou nebo potěrem v 180 mm | m | 3649.328
634661111 | Výplň dilatačních spar šířky do 5 mm v mazaninách silikonovým tmelem | m | 4367.769
634911112 | Řezání dilatačních spár š 5 mm hl přes 10 do 20 mm v čerstvé betonové mazanině | m | 187.171
713121111 | Montáž izolace tepelné podlah volně kladenými rohožemi, pásy, dílci, deskami 1 vrstva | m2 | 2209.783
713191132 | Montáž izolace tepelné podlah, stropů vrchem nebo střech překrytí separační fólií z PE | m2 | 1148.219
771111011 | Vysátí podkladu před pokládkou dlažby | m2 | 82.715
771121011 | Nátěr penetrační na podlahu | m2 | 82.715
771574153 | Montáž podlah keramických velkoformátových hladkých lepených flexibilním lepidlem přes 2 do 4 ks/m2 | m2 | 82.715
771591112 | Izolace pod dlažbu nátěrem nebo stěrkou ve dvou vrstvách | m2 | 52.87
772991301 | Montáž dilatačních profilů dlažeb z kamene | m | 28.95
R1 | Čistící zóna | m2 | 8.13
| 1.np |  | 0
| "101" 8,13 |  | 8.13
| Součet |  | 8.13
Použití figury:
631311116 | Mazanina tl přes 50 do 80 mm z betonu prostého bez zvýšených nároků na prostředí tř. C 25/30 | m3 | 15.184
631362021 | Výztuž mazanin svařovanými sítěmi Kari | t | 20.088
632481215 | Separační vrstva z geotextilie | m2 | 2191.551
634112116 | Obvodová dilatace podlahovým páskem z pěnového PE mezi stěnou a mazaninou nebo potěrem v 180 mm | m | 3649.328
634661111 | Výplň dilatačních spar šířky do 5 mm v mazaninách silikonovým tmelem | m | 4367.769
634911112 | Řezání dilatačních spár š 5 mm hl přes 10 do 20 mm v čerstvé betonové mazanině | m | 187.171
711113111 | Izolace proti vlhkosti na vodorovné ploše za studena těsnicím nátěrem na bázi pryže (latexu) a bitumenů | m2 | 12.45
713121111 | Montáž izolace tepelné podlah volně kladenými rohožemi, pásy, dílci, deskami 1 vrstva | m2 | 2209.783
713191132 | Montáž izolace tepelné podlah, stropů vrchem nebo střech překrytí separační fólií z PE | m2 | 1148.219
767531111 | Montáž vstupních kovových nebo plastových rohoží čistících zón | m2 | 8.13
R2 | Čistící zóna | m2 | 4.32
| 1.np |  | 0
| "102" 4,32 |  | 4.32
| Součet |  | 4.32
Použití figury:
631311126 | Mazanina tl přes 80 do 120 mm z betonu prostého bez zvýšených nároků na prostředí tř. C 25/30 | m3 | 405.108
631362021 | Výztuž mazanin svařovanými sítěmi Kari | t | 20.088
632481215 | Separační vrstva z geotextilie | m2 | 2191.551
634112116 | Obvodová dilatace podlahovým páskem z pěnového PE mezi stěnou a mazaninou nebo potěrem v 180 mm | m | 3649.328
634661111 | Výplň dilatačních spar šířky do 5 mm v mazaninách silikonovým tmelem | m | 4367.769
634911113 | Řezání dilatačních spár š 5 mm hl přes 20 do 50 mm v čerstvé betonové mazanině | m | 2564.226
711113111 | Izolace proti vlhkosti na vodorovné ploše za studena těsnicím nátěrem na bázi pryže (latexu) a bitumenů | m2 | 12.45
713121111 | Montáž izolace tepelné podlah volně kladenými rohožemi, pásy, dílci, deskami 1 vrstva | m2 | 2209.783
713191132 | Montáž izolace tepelné podlah, stropů vrchem nebo střech překrytí separační fólií z PE | m2 | 1148.219
776111112 | Broušení betonového podkladu povlakových podlah | m2 | 227.12
776111311 | Vysátí podkladu povlakových podlah | m2 | 227.12
776121112 | Vodou ředitelná penetrace savého podkladu povlakových podlah | m2 | 227.12
776141113 | Stěrka podlahová nivelační pro vyrovnání podkladu povlakových podlah pevnosti 20 MPa tl přes 5 do 8 mm | m2 | 4.32
776211111 | Lepení textilních pásů | m2 | 4.32

## Pokyny pro vyplnění
Struktura údajů, formát souboru a metodika pro zpracování
Struktura
Soubor je složen ze záložky Rekapitulace stavby a záložek s názvem soupisu prací pro jednotlivé objekty ve formátu XLSX. Každá ze záložek přitom obsahuje
ještě samostatné sestavy vymezené orámovaním a nadpisem sestavy.
Rekapitulace stavby obsahuje sestavu Rekapitulace stavby a Rekapitulace objektů stavby a soupisů prací.
V sestavě Rekapitulace stavby jsou uvedeny informace identifikující předmět veřejné zakázky na stavební práce, KSO, CC-CZ, CZ-CPV, CZ-CPA a rekapitulaci
celkové nabídkové ceny uchazeče.
Termínem "uchazeč" (resp. zhotovitel) se myslí "účastník zadávacího řízení" ve smyslu zákona o zadávání veřejných zakázek.
V sestavě Rekapitulace objektů stavby a soupisů prací je uvedena rekapitulace stavebních objektů, inženýrských objektů, provozních souborů,
vedlejších a ostatních nákladů a ostatních nákladů s rekapitulací nabídkové ceny za jednotlivé soupisy prací. Na základě údaje Typ je možné
identifikovat, zda se jedná o objekt nebo soupis prací pro daný objekt:
|  | STA | Stavební objekt pozemní
|  | ING | Stavební objekt inženýrský
|  | PRO | Provozní soubor
|  | VON | Vedlejší a ostatní náklady
|  | OST | Ostatní
|  | Soupis | Soupis prací pro daný typ objektu
Soupis prací pro jednotlivé objekty obsahuje sestavy Krycí list soupisu prací, Rekapitulace členění soupisu prací, Soupis prací. Za soupis prací může být považován
i objekt stavby v případě, že neobsahuje podřízenou zakázku.
Krycí list soupisu obsahuje rekapitulaci informací o předmětu veřejné zakázky ze sestavy Rekapitulace stavby, informaci o zařazení objektu do KSO,
CC-CZ, CZ-CPV, CZ-CPA a rekapitulaci celkové nabídkové ceny uchazeče za aktuální soupis prací.
Rekapitulace členění soupisu prací obsahuje rekapitulaci soupisu prací ve všech úrovních členění soupisu tak, jak byla tato členění použita (např.
stavební díly, funkční díly, případně jiné členění) s rekapitulací nabídkové ceny.
Soupis prací obsahuje položky veškerých stavebních nebo montážních prací, dodávek materiálů a služeb nezbytných pro zhotovení stavebního objektu,
inženýrského objektu, provozního souboru, vedlejších a ostatních nákladů.
Pro položky soupisu prací se zobrazují následující informace:
|  | PČ |  | Pořadové číslo položky v aktuálním soupisu
|  | TYP |  | Typ položky: K - konstrukce, M - materiál, PP - plný popis, PSC - poznámka k souboru cen, P - poznámka k položce, VV - výkaz výměr
|  | Kód |  | Kód položky
|  | Popis |  | Zkrácený popis položky
|  | MJ |  | Měrná jednotka položky
|  | Množství |  | Množství v měrné jednotce
|  | J.cena |  | Jednotková cena položky. Zadaní může obsahovat namísto J.ceny sloupce J.materiál a J.montáž, jejichž součet definuje
J.cenu položky.
|  | Cena celkem |  | Celková cena položky daná jako součin množství a j.ceny
|  | Cenová soustava |  | Příslušnost položky do cenové soustavy
Ke každé položce soupisu prací se na samostatných řádcích může zobrazovat:
Plný popis položky
Poznámka k souboru cen a poznámka zadavatele
Výkaz výměr
Pokud je k řádku výkazu výměr evidovaný údaj ve sloupci Kód, jedná se o definovaný odkaz, na který se může odvolávat výkaz výměr z jiné položky.
Metodika pro zpracování
Jednotlivé sestavy jsou v souboru provázány. Editovatelné pole jsou zvýrazněny žlutým podbarvením, ostatní pole neslouží k editaci a nesmí být jakkoliv
modifikovány.
Uchazeč je pro podání nabídky povinen vyplnit žlutě podbarvená pole:
Pole Uchazeč v sestavě Rekapitulace stavby - zde uchazeč vyplní svůj název (název subjektu)
Pole IČ a DIČ v sestavě Rekapitulace stavby - zde uchazeč vyplní svoje IČ a DIČ
Datum v sestavě Rekapitulace stavby - zde uchazeč vyplní datum vytvoření nabídky
J.cena = jednotková cena v sestavě Soupis prací o maximálním počtu desetinných míst uvedených v poli
- pokud sestavy soupisů prací obsahují pole J.cena, měla by být všechna tato pole vyplněna nenulovými
Poznámka - nepovinný údaj pro položku soupisu
V případě, že sestavy soupisů prací neobsahují pole J.cena, potom ve všech soupisech prací obsahují pole:
- J.materiál - jednotková cena materiálu
- J.montáž - jednotková cena montáže
Uchazeč v tomto případě by měl vyplnit všechna pole J.materiál a pole J.montáž nenulovými kladnými číslicemi. V případech, kdy položka
neobsahuje žádný materiál je přípustné, aby pole J.materiál bylo vyplněno nulou. V případech, kdy položka neobsahuje žádnou montáž je přípustné,
aby pole J.montáž bylo vyplněno nulou. Obě pole - J.materiál, J.Montáž u jedné položky by však neměly být vyplněny nulou.
Rekapitulace stavby
Název |  |  | Povinný |  | Popis | Typ | Max. počet
atributu |  |  | (A/N) |  |  |  | znaků
Kód |  |  | A |  | Kód stavby | String | 20
Stavba |  |  | A |  | Název stavby | String | 120
Místo |  |  | N |  | Místo stavby | String | 50
Datum |  |  | A |  | Datum vykonaného exportu | Date
KSO |  |  | N |  | Klasifikace stavebního objektu | String | 15
CC-CZ |  |  | N |  | Klasifikace stavbeních děl | String | 15
CZ-CPV |  |  | N |  | Společný slovník pro veřejné zakázky | String | 20
CZ-CPA |  |  | N |  | Klasifikace produkce podle činností | String | 20
Zadavatel |  |  | N |  | Zadavatel zadaní | String | 50
IČ |  |  | N |  | IČ zadavatele zadaní | String | 20
DIČ |  |  | N |  | DIČ zadavatele zadaní | String | 20
Uchazeč |  |  | N |  | Uchazeč veřejné zakázky | String | 50
Projektant |  |  | N |  | Projektant | String | 50
Poznámka |  |  | N |  | Poznámka k zadání | String | 255
Sazba DPH |  |  | A |  | Rekapitulace sazeb DPH u položek soupisů | eGSazbaDph
Základna DPH |  |  | A |  | Základna DPH určena součtem celkové ceny z položek soupisů | Double
Hodnota DPH |  |  | A |  | Hodnota DPH | Double
Cena bez DPH |  |  | A |  | Celková cena bez DPH za celou stavbu. Sčítává se ze všech listů. | Double
Cena s DPH |  |  | A |  | Celková cena s DPH za celou stavbu | Double
Rekapitulace objektů stavby a soupisů prací
Název |  |  | Povinný |  | Popis | Typ | Max. počet
atributu |  |  | (A/N) |  |  |  | znaků
Kód |  |  | A |  | Přebírá se z Rekapitulace stavby | String | 20
Stavba |  |  | A |  | Přebírá se z Rekapitulace stavby | String | 120
Místo |  |  | N |  | Přebírá se z Rekapitulace stavby | String | 50
Datum |  |  | A |  | Přebírá se z Rekapitulace stavby | Date
Zadavatel |  |  | N |  | Přebírá se z Rekapitulace stavby | String | 50
Projektant |  |  | N |  | Přebírá se z Rekapitulace stavby | String | 50
Uchazeč |  |  | N |  | Přebírá se z Rekapitulace stavby | String | 50
Kód |  |  | A |  | Kód objektu | String | 20
Objektu, Soupis prací |  |  | A |  | Název objektu | String | 120
Cena bez DPH |  |  | A |  | Cena bez DPH za daný objekt | Double
Cena s DPH |  |  | A |  | Cena spolu s DPH za daný objekt | Double
Typ |  |  | A |  | Typ zakázky | eGTypZakazky
Krycí list soupisu
Název |  |  | Povinný |  | Popis | Typ | Max. počet
atributu |  |  | (A/N) |  |  |  | znaků
Stavba |  |  | A |  | Přebírá se z Rekapitulace stavby | String | 120
Objekt |  |  | A |  | Kód a název objektu | String | 20 + 120
Soupis |  |  | A |  | Kód a název soupisu | String | 20 + 120
KSO |  |  | N |  | Klasifikace stavebního objektu | String | 15
CC-CZ |  |  | N |  | Klasifikace stavbeních děl | String | 15
CZ-CPV |  |  | N |  | Společný slovník pro veřejné zakázky | String | 20
CZ-CPA |  |  | N |  | Klasifikace produkce podle činností | String | 20
Místo |  |  | N |  | Přebírá se z Rekapitulace stavby | String | 50
Zadavatel |  |  | N |  | Přebírá se z Rekapitulace stavby | String | 50
Uchazeč |  |  | N |  | Přebírá se z Rekapitulace stavby | String | 50
Projektant |  |  | N |  | Přebírá se z Rekapitulace stavby | String | 50
Poznámka |  |  | N |  | Poznámka k soupisu prací | String | 255
Sazba DPH |  |  | A |  | Rekapitulace sazeb DPH na položkách aktuálního soupisu | eGSazbaDph
Základna DPH |  |  | A |  | Základna DPH určena součtem celkové ceny z položek aktuálního soupisu | Double
Hodnota DPH |  |  | A |  | Hodnota DPH | Double
Cena bez DPH |  |  | A |  | Cena bez DPH za daný soupis | Double
Cena s DPH |  |  | A |  | Cena s DPH za daný soupis | Double
Rekapitulace členění soupisu prací
Název |  |  | Povinný |  | Popis | Typ | Max. počet
atributu |  |  | (A/N) |  |  |  | znaků
Stavba |  |  | A |  | Přebírá se z Rekapitulace stavby | String | 120
Objekt |  |  | A |  | Kód a název objektu, přebírá se z Krycího listu soupisu | String | 20 + 120
Soupis |  |  | A |  | Kód a název objektu, přebírá se z Krycího listu soupisu | String | 20 + 120
Místo |  |  | N |  | Přebírá se z Rekapitulace stavby | String | 50
Datum |  |  | A |  | Přebírá se z Rekapitulace stavby | Date
Zadavatel |  |  | N |  | Přebírá se z Rekapitulace stavby | String | 50
Projektant |  |  | N |  | Přebírá se z Rekapitulace stavby | String | 50
Uchazeč |  |  | N |  | Přebírá se z Rekapitulace stavby | String | 50
Kód dílu - Popis |  |  | A |  | Kód a název dílu ze soupisu | String | 20 + 100
Cena celkem |  |  | A |  | Cena celkem za díl ze soupisu | Double
Soupis prací
Název |  |  | Povinný |  | Popis | Typ | Max. počet
atributu |  |  | (A/N) |  |  |  | znaků
Stavba |  |  | A |  | Přebírá se z Rekapitulace stavby | String | 120
Objekt |  |  | A |  | Kód a název objektu | String | 20 + 120
Soupis |  |  | A |  | Přebírá se z Krycího listu soupisu | String | 20 + 120
Místo |  |  | N |  | Přebírá se z Krycího listu soupisu | String | 50
Datum |  |  | A |  | Přebírá se z Krycího listu soupisu | Date
Zadavatel |  |  | N |  | Přebírá se z Krycího listu soupisu | String | 50
Projektant |  |  | N |  | Přebírá se z Krycího listu soupisu | String | 50
Uchazeč |  |  | N |  | Přebírá se z Krycího listu soupisu | String | 50
PČ |  |  | A |  | Pořadové číslo položky soupisu | Long
Typ |  |  | A |  | Typ položky soupisu | eGTypPolozky | 1
Kód |  |  | A |  | Kód položky ze soupisu | String | 20
Popis |  |  | A |  | Popis položky ze soupisu | String | 255
MJ |  |  | A |  | Měrná jednotka položky | String | 10
Množství |  |  | A |  | Množství položky soupisu | Double
J.Cena |  |  | A |  | Jednotková cena položky | Double
Cena celkem |  |  | A |  | Cena celkem vyčíslena jako J.Cena * Množství | Double
Cenová soustava |  |  | N |  | Zařazení položky do cenové soustavy | String | 50
p |  |  | N |  | Poznámka položky ze soupisu | Memo
psc |  |  | N |  | Poznámka k souboru cen ze soupisu | Memo
pp |  |  | N |  | Plný popis položky ze soupisu | Memo
vv |  |  | N |  | Výkaz výměr (figura, výraz, výměra) ze soupisu | Text,Text,Double | 20, 150
DPH |  |  | A |  | Sazba DPH pro položku | eGSazbaDPH
Hmotnost |  |  | A |  | Hmotnost položky ze soupisu | Double
Suť |  |  | A |  | Suť položky ze soupisu | Double
Nh |  |  | N |  | Normohodiny položky ze soupisu | Double
Datová věta
Typ věty |  |  | Hodnota |  | Význam
eGSazbaDPH |  |  | základní |  | Základní sazba DPH
|  |  | snížená |  | Snížená sazba DPH
|  |  | nulová |  | Nulová sazba DPH
|  |  | zákl. přenesená |  | Základní sazba DPH přenesená
|  |  | sníž. přenesená |  | Snížená sazba DPH přenesená
eGTypZakazky |  |  | STA |  | Stavební objekt
|  |  | PRO |  | Provozní soubor
|  |  | ING |  | Inženýrský objekt
|  |  | VON |  | Vedlejší a ostatní náklady
|  |  | OST |  | Ostatní náklady
eGTypPolozky |  |  | 1 |  | Položka typu HSV
|  |  | 2 |  | Položka typu PSV
|  |  | 3 |  | Položka typu M
|  |  | 4 |  | Položka typu OST