## Rekapitulace
Rekapitulace ceny
Stavba: III/12824 Mnich - most ev. č. 12824-1
Varianta: ZŘ -
| Celková cena bez DPH: | 0
| Celková cena s DPH: | 0
Objekt | Popis | Cena bez DPH | DPH | Cena s DPH
000 | Soupis vedlejších a ostatních nákladů | 0 | 0 | 0
001 | Bourání stávajících konstrukcí | 0 | 0 | 0
201 | Most ev. č. 12824-1 | 0 | 0 | 0
301 | Přeložka vodovodu | 0 | 0 | 0

## 000_1
ASPE230 | [10 empty] | 3
|  |  |  | Soupis prací objektu | [5 empty] | 0 | 6
S | Stavba: | III/12824 Mnich |  | most ev. č. 12824-1 |  |  | 1 | 0 |  | 0.00 | 2
O | Objekt: | 000 |  | Soupis vedlejších a ostatních nákladů | [5 empty] | 15.00 | 2
O1 | Rozpočet: | 1 |  | Základní rozpočet CÚ 2023 | [5 empty] | 21.00 | 2
Typ | Poř. číslo | Kód položky | Varianta | Název položky | MJ | Množství | Jednotková cena |  | Cenová soustava
[7 empty] | Jednotková | Celkem
0 | 1 | 2 | 3 | 4 | 5 | 6 | 9 | 10 | 11
SD |  | 01-ZS |  | Zařízení staveniště |  |  |  | 0 |  | 0 |  | 0 | 0
P | 1 | 03100 |  | ZAŘÍZENÍ STAVENIŠTĚ | KPL | 1 |  | 0 | 2023_OTSKP | 0 | 2
PP |  |  |  | Náklady spojené s případným vypracováním projektové dokumentace, zřízením přípojek energií k objektům zařízení staveniště, vybudování případných měřících odběrných míst, případná příprava území pro objekty ZS a vlastní vybudování objektů ZS včetně oplocení a osvětlení, vč. nákladů na provoz, úklid, nutnou údržbu a opravy na objektech ZS a přípojkách energií, vč. kompletního odstranění objektů ZS po stavbě a uvedení ploch pro ZS do původního stavu, vč. plnění požadavků pro zajištění BOZP
VV
TS |  |  |  | zahrnuje objednatelem povolené náklady na pořízení (event. pronájem), provozování, udržování a likvidaci zhotovitelova zařízení
SD |  | 02-P |  | Publicita |  |  |  | 0 |  | 0 |  | 0 | 0
P | 1 | 02991 |  | OSTATNÍ POŽADAVKY - INFORMAČNÍ TABULE | KPL | 1 |  | 0 | 2023_OTSKP | 0 | 2
PP |  |  |  | Publicita stavby dle požadavku objednatele, grafického manuálu a počtu dle SOD, ZOP objednatele. Informační tabule (dočasný billboard) o stavbě. Rozměr min. 2,5 x 1,75 m. (http://m.kr-vysocina.cz/assets/File.ashx?id_org=450008&id_dokumenty=4026814) Komplet vč. zřízení, pronájmu po dobu stavby a odstranění po stavbě.
VV
TS |  |  |  | položka zahrnuje: - dodání a osazení informačních tabulí v předepsaném provedení a množství s obsahem předepsaným zadavatelem - veškeré nosné a upevňovací konstrukce - základové konstrukce včetně nutných zemních prací - demontáž a odvoz po skončení platnosti - případně nutné opravy poškozených čátí během platnosti
SD |  | 03-R |  | Různé |  |  |  | 0 |  | 0 |  | 0 | 0
P | 1 | 02730 | A | POMOC PRÁCE ZŘÍZ NEBO ZAJIŠŤ OCHRANU INŽENÝRSKÝCH SÍTÍ | KPL | 1 |  | 0 | 2023_OTSKP | 0 | 2
PP |  |  |  | součinnost se správcem vedení NN (E.ON Distribuce, a.s.), dodržení podmínek vyjádření, vč. ochrany po dobu stavby, vč. kontroly dodržení podmínek stanovených pro stavební činnosti
VV
TS |  |  |  | zahrnuje veškeré náklady spojené s objednatelem požadovanými zařízeními
P | 2 | 02730 | B | POMOC PRÁCE ZŘÍZ NEBO ZAJIŠŤ OCHRANU INŽENÝRSKÝCH SÍTÍ | KPL | 1 |  | 0 | 2023_OTSKP | 0 | 2
PP |  |  |  | součinnost se správcem plynovodu (E.ON Distribuce, a.s.), dodržení podmínek vyjádření, vč. ochrany po dobu stavby, vč. kontroly dodržení podmínek stanovených pro stavební činnosti
VV
TS |  |  |  | zahrnuje veškeré náklady spojené s objednatelem požadovanými zařízeními
P | 3 | 02730 | C | POMOC PRÁCE ZŘÍZ NEBO ZAJIŠŤ OCHRANU INŽENÝRSKÝCH SÍTÍ | KPL | 1 |  | 0 | 2023_OTSKP | 0 | 2
PP |  |  |  | součinnost se správcem vodovodu a kanalizace (VoKa spol. s r.o.), dodržení podmínek vyjádření, vč. ochrany po dobu stavby, vč. kontroly dodržení podmínek stanovených pro stavební činnosti
VV
TS |  |  |  | zahrnuje veškeré náklady spojené s objednatelem požadovanými zařízeními
P | 4 | 02730 | D | POMOC PRÁCE ZŘÍZ NEBO ZAJIŠŤ OCHRANU INŽENÝRSKÝCH SÍTÍ | KPL | 1 |  | 0 | 2023_OTSKP | 0 | 2
PP |  |  |  | součinnost se správcem vedení NN (CETIN a.s.), dodržení podmínek vyjádření, vč. ochrany po dobu stavby, vč. kontroly dodržení podmínek stanovených pro stavební činnosti
VV
TS |  |  |  | zahrnuje veškeré náklady spojené s objednatelem požadovanými zařízeními
P | 5 | 02831 |  | PRŮZKUMNÉ PRÁCE HYDROLOGICKÉ NA POVRCHU | KPL | 1 |  | 0 | 2023_OTSKP | 0 | 2
PP |  |  |  | zaměření úrovně hladiny ve studních na parcele 2245/2 a 2243/3 (celkem 4ks), vč. kráceného rozboru na zjištění jakosti vody před a po stavbě (celkem 4 ks)
VV
TS |  |  |  | zahrnuje veškeré náklady spojené s objednatelem požadovanými pracemi
P | 6 | 028511 |  | PASPORTIZACE OKOLNÍCH OBJEKTŮ PŘED A PO STAVBĚ | KPL | 1 |  | 0 | 2023_OTSKP | 0 | 2
PP |  |  |  | pasportizace domu na parcele st. 119 (č.p. 56), st. 65 (č.p. 67) a objízdné trasy před a po stavbě
VV
TS |  |  |  | zahrnuje veškeré náklady spojené s objednatelem požadovanými pracemi
P | 7 | 02910 |  | OSTATNÍ POŽADAVKY - ZEMĚMĚŘIČSKÁ MĚŘENÍ | KPL | 1 |  | 0 | 2023_OTSKP | 0 | 2
PP |  |  |  | Vytýčení stávajících inženýrských sítí, potřebné geodetické doměření během výstavby
VV
TS |  |  |  | zahrnuje veškeré náklady spojené s objednatelem požadovanými pracemi, - pro stanovení orientační investorské ceny určete jednotkovou cenu jako 1% odhadované ceny stavby
P | 8 | 029113 | A | OSTATNÍ POŽADAVKY - GEODETICKÉ ZAMĚŘENÍ - CELKY | KUS | 1 |  | 0 | 2023_OTSKP | 0 | 2
PP |  |  |  | Provedení vytyčení obvodu staveniště a pevných vytyčovacích bodů, geodetické měření tzv. kritických míst pro potřeby RDS
VV
TS |  |  |  | zahrnuje veškeré náklady spojené s objednatelem požadovanými pracemi
P | 9 | 029113 | B | OSTATNÍ POŽADAVKY - GEODETICKÉ ZAMĚŘENÍ - CELKY | KUS | 1 |  | 0 | 2023_OTSKP | 0 | 2
PP |  |  |  | Zaměření skutečného provedení stavby, na podkladu katastrální mapy, potřebné geodetické doměření během výstavby
VV
TS |  |  |  | zahrnuje veškeré náklady spojené s objednatelem požadovanými pracemi
P | 10 | 029412 |  | OSTATNÍ POŽADAVKY - VYPRACOVÁNÍ EVIDENČNÍHO LISTU PROPUSTKU | KUS | 1 |  | 0 | 2023_OTSKP | 0 | 2
PP |  |  |  | Zajištění mostního listu, 3ks, výpočet zatížitelnosti, vč zápisu do BMS
VV
TS |  |  |  | zahrnuje veškeré náklady spojené s objednatelem požadovanými pracemi
P | 11 | 02943 |  | OSTATNÍ POŽADAVKY - VYPRACOVÁNÍ RDS | KPL | 1 |  | 0 | 2023_OTSKP | 0 | 2
PP |  |  |  | Vypracování dokumentace – realizační - RDS dokumentace všech objektů stavby, počet paré 2 (1x investor + 1x stavba), vč. TePř bourání mostu, vč.dozoru zpracovatele RDS na stavbě, vč.požadavků SOD
VV
TS |  |  |  | zahrnuje veškeré náklady spojené s objednatelem požadovanými pracemi
P | 12 | 02944 |  | OSTAT POŽADAVKY - DOKUMENTACE SKUTEČ PROVEDENÍ V DIGIT FORMĚ | KPL | 1 |  | 0 | 2023_OTSKP | 0 | 2
PP |  |  |  | Vypracování dokumentace - skutečného provedení stavby DSPS včetně digitální formy, vč. závěrečné zprávy, vč. požadavků SOD
VV
TS |  |  |  | zahrnuje veškeré náklady spojené s objednatelem požadovanými pracemi
P | 13 | 02945 |  | OSTAT POŽADAVKY - GEOMETRICKÝ PLÁN | KPL | 1 |  | 0 | 2023_OTSKP | 0 | 2
PP |  |  |  | Geometrické plány stavby dle požadavku SOD, 12x v tištené podobě vč. ověření KÚ
VV
TS |  |  |  | položka zahrnuje: - přípravu podkladů, vyhotovení žádosti pro vklad na katastrální úřad - polní práce spojené s vyhotovením geometrického plánu - výpočetní a grafické kancelářské práce - úřední ověření výsledného elaborátu - schválení návrhu vkladu do katastru nemovitostí příslušným katastrálním úřadem
P | 14 | 029511 |  | OSTATNÍ POŽADAVKY - POVODŇOVÝ A HAVARIJNÍ PLÁN | KPL | 1 |  | 0 | 2023_OTSKP | 0 | 2
PP |  |  |  | Povodňový a havarijní plán na základě požadavků správce toku a dle skutečnosti
VV
TS |  |  |  | zahrnuje veškeré náklady spojené s objednatelem požadovanými pracemi
P | 15 | 02953 |  | OSTATNÍ POŽADAVKY - HLAVNÍ MOSTNÍ PROHLÍDKA | KUS | 1 |  | 0 | 2023_OTSKP | 0 | 2
PP |  |  |  | Zajištění 1. hlavní prohlídky, vč zápisu do BMS
VV
TS |  |  |  | položka zahrnuje : - úkony dle ČSN 73 6221 - provedení hlavní mostní prohlídky oprávněnou fyzickou nebo právnickou osobou - vyhotovení záznamu (protokolu), který jednoznačně definuje stav mostu
P | 16 | 02971 |  | OSTAT POŽADAVKY - GEOTECHNICKÝ MONITORING NA POVRCHU | KPL | 1 |  | 0 | 2023_OTSKP | 0 | 2
PP |  |  |  | přetřídění hornin, posudky dosažených vrstev, převzetí základové spáry, zatřízení zemin z hlediska vhodnosti pro násypová tělesa
VV
TS |  |  |  | zahrnuje veškeré náklady spojené s objednatelem požadovanými pracemi
P | 17 | 03720 |  | POMOC PRÁCE ZAJIŠŤ NEBO ZŘÍZ REGULACI A OCHRANU DOPRAVY | KPL | 1 |  | 0 | 2023_OTSKP | 0 | 2
PP |  |  |  | Schválení a projednání přechodného DZ po dobu výstavby, vč. zajištění rozhodnutí. Všechny související práce se zřízením objízdných tras. Veškeré práce a činnosti spojené se zajištěním povolení a úhrada poplatků vzniklých na základě HMG zhotovitele v souladu s POV (zvláštní užívání silnice, poplatky za užívání veřejného prostranství apod.)
VV
TS |  |  |  | zahrnuje objednatelem povolené náklady na požadovaná zařízení zhotovitele
P | 18 | 91412R |  | DOPRAVNÍ ZNAČKY ZÁKLADNÍ VELIKOSTI OCELOVÉ FÓLIE TŘ 1 - MONTÁŽ S PŘEMÍSTĚNÍM, NÁJEMNÉ, DEMONTÁŽ | KUS | 17 |  | 0 | 2023_OTSKP | 0 | 2
PP |  |  |  | přechodné DZ, vyznačení objízdné trasy, montáž + nájem a údržba po celou dobu stavby + demontáž s odvozem A15: 2 ks B1: 2 ks B20a: 2 ks B24a: 1 ks IS11b: 10 ks
VV
TS |  |  |  | položka zahrnuje: - dopravu demontované značky z dočasné skládky - osazení a montáž značky na místě určeném projektem - nutnou opravu poškozených částí nezahrnuje dodávku značky
P | 19 | 91423R |  | DOPRAVNÍ ZNAČKY ZVĚTŠENÉ VELIKOSTI OCELOVÉ FÓLIE TŘ 2 - MONTÁŽ S PŘEMÍSTĚNÍM, NÁJEMNÉ, DEMONTÁŽ | KUS | 1 |  | 0 | 2023_OTSKP | 0 | 2
PP |  |  |  | přechodné DZ, rozměr dle potřeby návěsti před křižovatkou IS11a: 1ks
VV
TS |  |  |  | položka zahrnuje: - dopravu demontované značky z dočasné skládky - osazení a montáž značky na místě určeném projektem - nutnou opravu poškozených částí nezahrnuje dodávku značky
P | 20 | 91432R |  | DOPRAV ZNAČKY ZMENŠ VEL OCEL FÓLIE TŘ 1 - MONTÁŽ S PŘESUNEM, NÁJEMNÉ, DEMONTÁŽ | KUS | 6 |  | 0 | 2023_OTSKP | 0 | 2
PP |  |  |  | přechodné DZ, vyznačení objízdné trasy, montáž + nájem a údržba po celou dobu stavby + demontáž s odvozem E13: 2 ks E3a: 2 ks IP10a: 2 ks
VV
TS |  |  |  | položka zahrnuje: - dopravu demontovaného zařízení z dočasné skládky - osazení a montáž zařízení na místě určeném projektem - nutnou opravu poškozených částí nezahrnuje dodávku sloupku, stojky a upevňovacího zařízení
P | 21 | 91612R |  | DOPRAV SVĚTLO VÝSTRAŽ SOUPRAVA 3KS - MONTÁŽ S PŘESUNEM, NÁJEMNÉ, DEMONTÁŽ | KUS | 2 |  | 0 | 2023_OTSKP | 0 | 2
PP |  |  |  | přechodné DZ, vyznačení objízdné trasy, montáž + nájem a údržba po celou dobu stavby + demontáž s odvozem souprava 3x S7: 2 ks
VV
TS |  |  |  | položka zahrnuje: - přemístění zařízení z dočasné skládky a jeho osazení a montáž na místě určeném projektem - údržbu po celou dobu trvání funkce, náhradu zničených nebo ztracených kusů, nutnou opravu poškozených částí - napájení z baterie včetně záložní baterie
P | 22 | 91631R |  | DOPRAVNÍ ZÁBRANY Z2 S FÓLIÍ TŘ 1 - MONTÁŽ S PŘESUNEM, NÁJEMNÉ, DEMONTÁŽ | KUS | 2 |  | 0 | 2023_OTSKP | 0 | 2
PP |  |  |  | přechodné DZ, vyznačení objízdné trasy, montáž + nájem a údržba po celou dobu stavby + demontáž s odvozem Z2: 2 ks
VV
TS |  |  |  | položka zahrnuje: - přemístění zařízení z dočasné skládky a jeho osazení a montáž na místě určeném projektem - údržbu po celou dobu trvání funkce, náhradu zničených nebo ztracených kusů, nutnou opravu poškozených částí
P | 23 | 91671R |  | UPEVŇOVACÍ KONSTR - PODKLADNÍ DESKA POD 28KG - MONTÁŽ S PŘESUNEM, NÁJEMNÉ, DEMONTÁŽ | KUS | 19 |  | 0 | 2023_OTSKP | 0 | 2
PP |  |  |  | přechodné DZ, vyznačení objízdné trasy, montáž + nájem a údržba po celou dobu stavby + demontáž s odvozem podkladní desky pro: značky: 15 ks Z2: 2*2 ks
VV
TS |  |  |  | položka zahrnuje: - přemístění zařízení z dočasné skládky a jeho osazení a montáž na místě určeném projektem - údržbu po celou dobu trvání funkce, náhradu zničených nebo ztracených kusů, nutnou opravu poškozených částí
P | 24 | 91673R |  | UPEVŇOVACÍ KONSTR - OCEL STOJAN - MONTÁŽ S PŘESUNEM, NÁJEMNÉ, DEMONTÁŽ | KUS | 19 |  | 0 | 2023_OTSKP | 0 | 2
PP |  |  |  | sloupky dočasného DZ, montáž + nájem a údržba po celou dobu stavby + demontáž s odvozem značky: 15 ks Z2: 2*2 ks
VV
TS |  |  |  | položka zahrnuje: - dodání zařízení v předepsaném provedení včetně jejich osazení - údržbu po celou dobu trvání funkce, náhradu zničených nebo ztracených kusů, nutnou opravu poškozených částí
P | 25 | 95324 |  | BEZPEČNOST ZNAČKY RETROREFLEX SAMOLEPICÍ VÝSTRAŽNÁ PÁSKA | M | 10 |  | 0 | 2023_OTSKP | 0 | 2
PP |  |  |  | výstražná páska pro značení objízdné trasy
VV
TS |  |  |  | Součástí značky jsou i nosné prvky, připevňovací prvky a potřebný spojovací materiál.

## 001_1
ASPE230 | [10 empty] | 3
|  |  |  | Soupis prací objektu | [5 empty] | 0 | 6
S | Stavba: | III/12824 Mnich |  | most ev. č. 12824-1 |  |  | 1 | 0 |  | 0.00 | 2
O | Objekt: | 001 |  | Bourání stávajících konstrukcí | [5 empty] | 15.00 | 2
O1 | Rozpočet: | 1 |  | Základní rozpočet CÚ 2023 | [5 empty] | 21.00 | 2
Typ | Poř. číslo | Kód položky | Varianta | Název položky | MJ | Množství | Jednotková cena |  | Cenová soustava
[7 empty] | Jednotková | Celkem
0 | 1 | 2 | 3 | 4 | 5 | 6 | 9 | 10 | 11
SD |  | 0 |  | Všeobecné konstrukce a práce |  |  |  | 0 |  | 0 |  | 0 | 0
P | 1 | 014101 | A | POPLATKY ZA SKLÁDKU | M3 | 2.134 |  | 0 | 2023_OTSKP | 0 | 2
PP |  |  |  | vybouraný kámen, vybourané kamenivo, viz položka 966128+966138
VV |  |  |  | 1,210+0,924=2,134 [A]
TS |  |  |  | zahrnuje veškeré poplatky provozovateli skládky související s uložením odpadu na skládce.
P | 2 | 014101 | B | POPLATKY ZA SKLÁDKU | M3 | 85.024 |  | 0 | 2023_OTSKP | 0 | 2
PP |  |  |  | prostý beton viz položka 966158
VV
TS |  |  |  | zahrnuje veškeré poplatky provozovateli skládky související s uložením odpadu na skládce.
P | 3 | 014101 | C | POPLATKY ZA SKLÁDKU | M3 | 32.578 |  | 0 | 2023_OTSKP | 0 | 2
PP |  |  |  | železobeton viz položka 966168
VV
TS |  |  |  | zahrnuje veškeré poplatky provozovateli skládky související s uložením odpadu na skládce.
P | 4 | 014101 | D | POPLATKY ZA SKLÁDKU | M3 | 1.225 |  | 0 | 2023_OTSKP | 0 | 2
PP |  |  |  | pochozí vrstva chodníku z litého asfaltu
VV
TS |  |  |  | zahrnuje veškeré poplatky provozovateli skládky související s uložením odpadu na skládce.
P | 5 | 014102 |  | POPLATKY ZA SKLÁDKU | T | 0.58 |  | 0 | 2023_OTSKP | 0 | 2
PP |  |  |  | stávající izolace, účtováno podle skutečnosti se souhlasem investora, DGP v lokální sondě nepotvrdil výskyt izolace, čerpáno se souhlasem TDS
VV |  |  |  | 58,0*0,005*2,0=0,580 [A]
TS |  |  |  | zahrnuje veškeré poplatky provozovateli skládky související s uložením odpadu na skládce.
SD |  | 1 |  | Zemní práce |  |  |  | 0 |  | 0 |  | 0 | 0
P | 1 | 113138 |  | ODSTRANĚNÍ KRYTU ZPEVNĚNÝCH PLOCH S ASFALT POJIVEM, ODVOZ DO 20KM | M3 | 1.225 |  | 0 | 2023_OTSKP | 0 | 2
PP |  |  |  | odstranění pochozí vrstvy chodníku, odvozu na skládku dle zajištění zhotovitele, - zhotovitel je povinen nacenit skutečnou odvozovou vzdálenost dle svých dispozic, nelze uplatňovat vícepráce ve smyslu rozdílu vzdálenosti skládky uvažované v projektové dokumentaci a zajištěné zhotovitelem (platí pro všechny položky s odvozem na skládku)
VV |  |  |  | (9+15,5)*0,05=1,225 [A]
TS |  |  |  | Položka zahrnuje veškerou manipulaci s vybouranou sutí a s vybouranými hmotami vč. uložení na skládku. Nezahrnuje poplatek za skládku, který se vykazuje v položce 0141** (s výjimkou malého množství bouraného materiálu, kde je možné poplatek zahrnout do jednotkové ceny bourání – tento fakt musí být uveden v doplňujícím textu k položce).
P | 2 | 113524 |  | ODSTRANĚNÍ CHODNÍKOVÝCH A SILNIČNÍCH OBRUBNÍKŮ BETONOVÝCH, ODVOZ DO 5KM | M | 26 |  | 0 | 2023_OTSKP | 0 | 2
PP |  |  |  | odstranění stávajících obrubníků na rubové straně chodníku, vč. odvozu a uložení na skládku dle zajištění zhotovitele, vč. poplatku za uložení - zhotovitel je povinen nacenit skutečnou odvozovou vzdálenost dle svých dispozic, nelze uplatňovat vícepráce ve smyslu rozdílu vzdálenosti skládky uvažované v projektové dokumentaci a zajištěné zhotovitelem (platí pro všechny položky s odvozem na skládku)
VV |  |  |  | 9+17=26,000 [A]
TS |  |  |  | Položka zahrnuje veškerou manipulaci s vybouranou sutí a s vybouranými hmotami vč. uložení na skládku. Nezahrnuje poplatek za skládku, který se vykazuje v položce 0141** (s výjimkou malého množství bouraného materiálu, kde je možné poplatek zahrnout do jednotkové ceny bourání – tento fakt musí být uveden v doplňujícím textu k položce).
P | 3 | 11353A |  | ODSTRANĚNÍ CHODNÍKOVÝCH KAMENNÝCH OBRUBNÍKŮ - BEZ DOPRAVY | M | 26 |  | 0 | 2023_OTSKP | 0 | 2
PP |  |  |  | odstranění stávajících kamenných obrubníků podél chodníku
VV |  |  |  | 9+17=26,000 [A]
TS |  |  |  | Položka zahrnuje veškerou manipulaci s vybouranou sutí a s vybouranými hmotami, kromě vodorovné dopravy, vč. uložení na skládku. Nezahrnuje poplatek za skládku, který se vykazuje v položce 0141** (s výjimkou malého množství bouraného materiálu, kde je možné poplatek zahrnout do jednotkové ceny bourání – tento fakt musí být uveden v doplňujícím textu k položce).
P | 4 | 11353B |  | ODSTRANĚNÍ CHODNÍKOVÝCH KAMENNÝCH OBRUBNÍKŮ - DOPRAVA | TKM | 92.82 |  | 0 | 2023_OTSKP | 0 | 2
PP |  |  |  | odvoz obrubníků vč. uložení na skládku KSÚSV Pelhřimov
VV |  |  |  | 0,17*0,25*26*2,8*30=92,820 [A]
TS |  |  |  | Položka zahrnuje samostatnou dopravu suti a vybouraných hmot. Množství se určí jako součin hmotnosti [t] a požadované vzdálenosti [km].
SD |  | 9 |  | Ostatní konstrukce a práce |  |  |  | 0 |  | 0 |  | 0 | 0
P | 1 | 9112A3 |  | ZÁBRADLÍ MOSTNÍ S VODOR MADLY - DEMONTÁŽ S PŘESUNEM | M | 16.2 |  | 0 | 2023_OTSKP | 0 | 2
PP |  |  |  | demontáž čtyřmadlového zábradlí na římsách, odhad 25 kg/mb, vč. odvozu do výkupu, vyzískaná částka bude poukázána investorovi
VV |  |  |  | 2*8,1=16,200 [A]
TS |  |  |  | položka zahrnuje: - demontáž a odstranění zařízení - jeho odvoz na předepsané místo
P | 2 | 966128 |  | BOURÁNÍ KONSTRUKCÍ Z KAMENE NA SUCHO S ODVOZEM DO 20KM | M3 | 1.21 |  | 0 | 2023_OTSKP | 0 | 2
PP |  |  |  | kompletní vybourání stávajících kamenných vodících kůlů, vč. odvozu na skládku dle zajištění zhotovitele, vč. uložení na skládku - zhotovitel je povinen nacenit skutečnou odvozovou vzdálenost dle svých dispozic, nelze uplatňovat vícepráce ve smyslu rozdílu vzdálenosti skládky uvažované v projektové dokumentaci a zajištěné zhotovitelem (platí pro všechny položky s odvozem na skládku)
VV |  |  |  | 2*0,24*0,24*10,5=1,210 [A]
TS |  |  |  | položka zahrnuje: - rozbourání konstrukce bez ohledu na použitou technologii - veškeré pomocné konstrukce (lešení a pod.) - veškerou manipulaci s vybouranou sutí a hmotami včetně uložení na skládku. Nezahrnuje poplatek za skládku, který se vykazuje v položce 0141** (s výjimkou malého množství bouraného materiálu, kde je možné poplatek zahrnout do jednotkové ceny bourání – tento fakt musí být uveden v doplňujícím textu k položce) - veškeré další práce plynoucí z technologického předpisu a z platných předpisů
P | 3 | 966138 |  | BOURÁNÍ KONSTRUKCÍ Z KAMENE NA MC S ODVOZEM DO 20KM | M3 | 0.924 |  | 0 | 2023_OTSKP | 0 | 2
PP |  |  |  | bourání stávajících konstrukcí (vč. základů), odhad dle dostupných podkladů, vč. odvozu na skládku dle zajištění zhotovitele, vč. uložení na skládku, bude čerpáno se souhlasem TDS - zhotovitel je povinen nacenit skutečnou odvozovou vzdálenost dle svých dispozic, nelze uplatňovat vícepráce ve smyslu rozdílu vzdálenosti skládky uvažované v projektové dokumentaci a zajištěné zhotovitelem (platí pro všechny položky s odvozem na skládku)
VV |  |  |  | 2*0,3*0,7*2,2=0,924 [A]
TS |  |  |  | položka zahrnuje: - rozbourání konstrukce bez ohledu na použitou technologii - veškeré pomocné konstrukce (lešení a pod.) - veškerou manipulaci s vybouranou sutí a hmotami včetně uložení na skládku. Nezahrnuje poplatek za skládku, který se vykazuje v položce 0141** (s výjimkou malého množství bouraného materiálu, kde je možné poplatek zahrnout do jednotkové ceny bourání – tento fakt musí být uveden v doplňujícím textu k položce) - veškeré další práce plynoucí z technologického předpisu a z platných předpisů
P | 4 | 966158 |  | BOURÁNÍ KONSTRUKCÍ Z PROST BETONU S ODVOZEM DO 20KM | M3 | 85.024 |  | 0 | 2023_OTSKP | 0 | 2
PP |  |  |  | kompletní vybourání stávající spodní stavby, vč. křídel a základů, spočteno dle dostupných podkladů a zaměření, vč. odvozu na skládku dle zajištění zhotovitele, vč. uložení na skládku - zhotovitel je povinen nacenit skutečnou odvozovou vzdálenost dle svých dispozic, nelze uplatňovat vícepráce ve smyslu rozdílu vzdálenosti skládky uvažované v projektové dokumentaci a zajištěné zhotovitelem (platí pro všechny položky s odvozem na skládku)
VV |  |  |  | 2*2,0*6,6+2*1,2*(5,7+4,9)+2*12,2*0,8*1,7=85,024 [A]
TS |  |  |  | položka zahrnuje: - rozbourání konstrukce bez ohledu na použitou technologii - veškeré pomocné konstrukce (lešení a pod.) - veškerou manipulaci s vybouranou sutí a hmotami včetně uložení na skládku. Nezahrnuje poplatek za skládku, který se vykazuje v položce 0141** (s výjimkou malého množství bouraného materiálu, kde je možné poplatek zahrnout do jednotkové ceny bourání – tento fakt musí být uveden v doplňujícím textu k položce) - veškeré další práce plynoucí z technologického předpisu a z platných předpisů
P | 5 | 966168 |  | BOURÁNÍ KONSTRUKCÍ ZE ŽELEZOBETONU S ODVOZEM DO 20KM | M3 | 32.578 |  | 0 | 2023_OTSKP | 0 | 2
PP |  |  |  | kompletní vybourání stávajících říms, nosné konstrukce a úložných prahů, spočteno dle dostupných podkladů a zaměření, vč. odvozu na skládku dle zajištění zhotovitele, vč. uložení na skládku - zhotovitel je povinen nacenit skutečnou odvozovou vzdálenost dle svých dispozic, nelze uplatňovat vícepráce ve smyslu rozdílu vzdálenosti skládky uvažované v projektové dokumentaci a zajištěné zhotovitelem (platí pro všechny položky s odvozem na skládku)
VV |  |  |  | 8,6*0,29+8,7*0,41+5,72*0,03*7,50+12*7,5*0,163+2*0,8*6,6=32,578 [A]
TS |  |  |  | položka zahrnuje: - rozbourání konstrukce bez ohledu na použitou technologii - veškeré pomocné konstrukce (lešení a pod.) - veškerou manipulaci s vybouranou sutí a hmotami včetně uložení na skládku. Nezahrnuje poplatek za skládku, který se vykazuje v položce 0141** (s výjimkou malého množství bouraného materiálu, kde je možné poplatek zahrnout do jednotkové ceny bourání – tento fakt musí být uveden v doplňujícím textu k položce) - veškeré další práce plynoucí z technologického předpisu a z platných předpisů
P | 6 | 97817 |  | ODSTRANĚNÍ MOSTNÍ IZOLACE | M2 | 58 |  | 0 | 2023_OTSKP | 0 | 2
PP |  |  |  | odstranění stávající izolace, včetně odvozu do 20 km, uložení na skládku nebezpečného odpadu dle zajištění zhotovitele, účtováno podle skutečnosti se souhlasem TDS, rezervní položka, DGP v lokální sondě se nepotvrdil výskyt izolace - zhotovitel je povinen nacenit skutečnou odvozovou vzdálenost dle svých dispozic, nelze uplatňovat vícepráce ve smyslu rozdílu vzdálenosti skládky uvažované v projektové dokumentaci a zajištěné zhotovitelem (platí pro všechny položky s odvozem na skládku)
VV |  |  |  | 10,0*5,8=58,000 [A]
TS |  |  |  | - položka zahrnuje veškerou manipulaci s vybouranou sutí a hmotami včetně uložení na skládku. Nezahrnuje poplatek za skládku, který se vykazuje v položce 0141** (s výjimkou malého množství bouraného materiálu, kde je možné poplatek zahrnout do jednotkové ceny bourání – tento fakt musí být uveden v doplňujícím textu k položce) - položka zahrnuje veškeré další práce plynoucí z technologického předpisu a z platných předpisů

## 201_1
ASPE230 | [10 empty] | 3
|  |  |  | Soupis prací objektu | [5 empty] | 0 | 6
S | Stavba: | III/12824 Mnich |  | most ev. č. 12824-1 |  |  | 1 | 0 |  | 0.00 | 2
O | Objekt: | 201 |  | Most ev. č. 12824-1 | [5 empty] | 15.00 | 2
O1 | Rozpočet: | 1 |  | Základní rozpočet CÚ 2023 | [5 empty] | 21.00 | 2
Typ | Poř. číslo | Kód položky | Varianta | Název položky | MJ | Množství | Jednotková cena |  | Cenová soustava
[7 empty] | Jednotková | Celkem
0 | 1 | 2 | 3 | 4 | 5 | 6 | 9 | 10 | 11
SD |  | 0 |  | Všeobecné konstrukce a práce |  |  |  | 0 |  | 0 |  | 0 | 0
P | 1 | 014101 | A | POPLATKY ZA SKLÁDKU | M3 | 340.98 |  | 0 | 2023_OTSKP | 0 | 2
PP |  |  |  | uložení nevhodné zeminy na skládku, viz. pol. 113328+12960+131738
VV |  |  |  | 94,82+6,125+17,267+28,54+114,54+65,9+13,788=340,980 [A]
TS |  |  |  | zahrnuje veškeré poplatky provozovateli skládky související s uložením odpadu na skládce.
P | 2 | 014101 | B | POPLATKY ZA SKLÁDKU | M3 | 11.25 |  | 0 | 2023_OTSKP | 0 | 2
PP |  |  |  | poplatek za uložení vybouraného materiálu s obsahem PAU, dle provedených zkoušek spadají podkladní a ložní vrstva do kvalitativní třídy ZAS-T3
VV
TS |  |  |  | zahrnuje veškeré poplatky provozovateli skládky související s uložením odpadu na skládce.
P | 3 | 02520 |  | ZKOUŠENÍ MATERIÁLŮ NEZÁVISLOU ZKUŠEBNOU | KPL | 1 |  | 0 | 2023_OTSKP | 0 | 2
PP |  |  |  | Zkoušení zemin dle požadavku skládky zajištěné zhotovitelem s ohledem na jejich řádné skládkování. Pro splnění požadavků zákona č. 185/2001 Sb., vyhlášky č. 294/2005 Sb. a souvisejicích.
VV
TS |  |  |  | zahrnuje veškeré náklady spojené s objednatelem požadovanými zkouškami
SD |  | 1 |  | Zemní práce |  |  |  | 0 |  | 0 |  | 0 | 0
P | 1 | 11110 |  | ODSTRANĚNÍ TRAVIN | M2 | 384.36 |  | 0 | 2023_OTSKP | 0 | 2
PP |  |  |  | celá plocha v místě stavby, přemístění s uložením na hromady a následným odstraněním dle dispozic zhotovitele
VV |  |  |  | 1,02*(150+140)+1,08*(33+49)=384,360 [A]
TS |  |  |  | odstranění travin bez ohledu na způsob provedení přemístění travin s uložením na hromady
P | 2 | 111208 |  | ODSTRANĚNÍ KŘOVIN S ODVOZEM DO 20KM | M2 | 126 |  | 0 | 2023_OTSKP | 0 | 2
PP |  |  |  | vykácení náletových dřevin v místě stavby, odvoz a uložení vč. poplatku, spálení nebo štěpkování na místě
VV |  |  |  | 75+33+18=126,000 [A]
TS |  |  |  | odstranění křovin a stromů do průměru 100 mm doprava dřevin na předepsanou vzdálenost spálení na hromadách nebo štěpkování
P | 3 | 112228 |  | ODSTRANĚNÍ PAŘEZŮ D DO 0,9M, ODVOZ DO 20KM | KUS | 1 |  | 0 | 2023_OTSKP | 0 | 2
PP |  |  |  | 1 ks vlevo před mostem, pařez bude likvidován v místě nebo odvezen dle pokynu vlastníka pozemku
VV
TS |  |  |  | Odstranění pařezů se měří v [ks] vytrhaných nebo vykopaných pařezů, průměr pařezu je uvažován dle stromu ve výšce 1,3m nad terénem, u stávajícího pařezu se stanoví jako změřený průměr vynásobený koeficientem 1/1,38. Položka zahrnuje zejména: - vytrhání nebo vykopání pařezů - veškeré zemní práce spojené s odstraněním pařezů - dopravu a uložení pařezů, případně další práce s nimi dle pokynů zadávací dokumentace - zásyp jam po pařezech.
P | 4 | 113328 | A | ODSTRAN PODKL ZPEVNĚNÝCH PLOCH Z KAMENIVA NESTMEL, ODVOZ DO 20KM | M3 | 94.82 |  | 0 | 2023_OTSKP | 0 | 2
PP |  |  |  | podklad vozovky po úroveň zemní pláně, tl. 440 mm, vč. odvozu a uložení na skládku dle dispozic zhotovitele - zhotovitel je povinen nacenit skutečnou odvozovou vzdálenost dle svých dispozic, nelze uplatňovat vícepráce ve smyslu rozdílu vzdálenosti skládky uvažované v projektové dokumentaci a zajištěné zhotovitelem (platí pro všechny položky s odvozem na skládku)
VV |  |  |  | (116,0+99,5)*0,44=94,820 [A]
TS |  |  |  | Položka zahrnuje veškerou manipulaci s vybouranou sutí a s vybouranými hmotami vč. uložení na skládku. Nezahrnuje poplatek za skládku, který se vykazuje v položce 0141** (s výjimkou malého množství bouraného materiálu, kde je možné poplatek zahrnout do jednotkové ceny bourání – tento fakt musí být uveden v doplňujícím textu k položce).
P | 5 | 113328 | B | ODSTRAN PODKL ZPEVNĚNÝCH PLOCH Z KAMENIVA NESTMEL, ODVOZ DO 20KM | M3 | 6.125 |  | 0 | 2023_OTSKP | 0 | 2
PP |  |  |  | podklad chodníku v uvažované tl. 250 mm, vč. odvozu a uložení na skládku del dispozic zhotovitele - zhotovitel je povinen nacenit skutečnou odvozovou vzdálenost dle svých dispozic, nelze uplatňovat vícepráce ve smyslu rozdílu vzdálenosti skládky uvažované v projektové dokumentaci a zajištěné zhotovitelem (platí pro všechny položky s odvozem na skládku)
VV |  |  |  | (9+15,5)*0,25=6,125 [A]
TS |  |  |  | Položka zahrnuje veškerou manipulaci s vybouranou sutí a s vybouranými hmotami vč. uložení na skládku. Nezahrnuje poplatek za skládku, který se vykazuje v položce 0141** (s výjimkou malého množství bouraného materiálu, kde je možné poplatek zahrnout do jednotkové ceny bourání – tento fakt musí být uveden v doplňujícím textu k položce).
P | 6 | 113728 | A | FRÉZOVÁNÍ ZPEVNĚNÝCH PLOCH ASFALTOVÝCH, ODVOZ DO 20KM | M3 | 11.25 |  | 0 | 2023_OTSKP | 0 | 2
PP |  |  |  | předpokládaná tl. 50mm od začátku po konec upravovaného úseku, ZAS-T3, vč. odvozu na skládku nebezpečného odpadu dle zajištění zhotovitele, bez poplatku za uložení - zhotovitel je povinen nacenit skutečnou odvozovou vzdálenost dle svých dispozic, nelze uplatňovat vícepráce ve smyslu rozdílu vzdálenosti skládky uvažované v projektové dokumentaci a zajištěné zhotovitelem (platí pro všechny položky s odvozem na skládku)
VV |  |  |  | 225*0,05=11,250 [A]
TS |  |  |  | Položka zahrnuje veškerou manipulaci s vybouranou sutí a s vybouranými hmotami vč. uložení na skládku. Nezahrnuje poplatek za skládku, který se vykazuje v položce 0141** (s výjimkou malého množství bouraného materiálu, kde je možné poplatek zahrnout do jednotkové ceny bourání – tento fakt musí být uveden v doplňujícím textu k položce).
P | 7 | 113728 | B | FRÉZOVÁNÍ ZPEVNĚNÝCH PLOCH ASFALTOVÝCH, ODVOZ DO 20KM | M3 | 18 |  | 0 | 2023_OTSKP | 0 | 2
PP |  |  |  | ložná + podkadní - předpokládaná tl. 80mm od začátku po konec upravovaného úseku, ZAS-T1, vč. odvozu na skládku odpadu dle zajištění zhotovitele, bez poplatku za uložení - zhotovitel je povinen nacenit skutečnou odvozovou vzdálenost dle svých dispozic, nelze uplatňovat vícepráce ve smyslu rozdílu vzdálenosti skládky uvažované v projektové dokumentaci a zajištěné zhotovitelem (platí pro všechny položky s odvozem na skládku)
VV |  |  |  | 225*0,08=18,000 [A]
TS |  |  |  | Položka zahrnuje veškerou manipulaci s vybouranou sutí a s vybouranými hmotami vč. uložení na skládku. Nezahrnuje poplatek za skládku, který se vykazuje v položce 0141** (s výjimkou malého množství bouraného materiálu, kde je možné poplatek zahrnout do jednotkové ceny bourání – tento fakt musí být uveden v doplňujícím textu k položce).
P | 8 | 11512 |  | ČERPÁNÍ VODY DO 1000 L/MIN | HOD | 300 |  | 0 | 2023_OTSKP | 0 | 2
PP |  |  |  | čerpání vody z výkopu v případě nadměrných průsaků do stavební jámy, bude čerpáno se souhlasem TDS dle skutečnosti
VV |  |  |  | 2*15*10=300,000 [A]
TS |  |  |  | Položka čerpání vody na povrchu zahrnuje i potrubí, pohotovost záložní čerpací soupravy a zřízení čerpací jímky. Součástí položky je také následná demontáž a likvidace těchto zařízení
P | 9 | 11523 |  | PŘEVEDENÍ VODY POTRUBÍM DN 300 NEBO ŽLABY R.O. DO 1,0M | M | 6 |  | 0 | 2023_OTSKP | 0 | 2
PP |  |  |  | dočasné zatrubnění výtoku kanalizace DN300 po dobu stavby před provedením nového vyústění v nábřežní zdi, včetně uložení, údržby, pronájmu, demontáže a odvozu, bude čerpáno se souhlasem TDS v případě potřeby
VV
TS |  |  |  | Položka převedení vody na povrchu zahrnuje zřízení, udržování a odstranění příslušného zařízení. Převedení vody se uvádí buď průměrem potrubí (DN) nebo délkou rozvinutého obvodu žlabu (r.o.).
P | 10 | 11525 | A | PŘEVEDENÍ VODY POTRUBÍM DN 600 NEBO ŽLABY R.O. DO 2,0M | M | 3 |  | 0 | 2023_OTSKP | 0 | 2
PP |  |  |  | dočasné zatrubnění výtoku kanalizace DN600 po dobu stavby před provedením definitivní DN600 z plastu, včetně uložení, údržby, pronájmu, demontáže a odvozu, bude čerpáno se souhlasem TDS v případě potřeby
VV
TS |  |  |  | Položka převedení vody na povrchu zahrnuje zřízení, udržování a odstranění příslušného zařízení. Převedení vody se uvádí buď průměrem potrubí (DN) nebo délkou rozvinutého obvodu žlabu (r.o.).
P | 11 | 11525 | B | PŘEVEDENÍ VODY POTRUBÍM DN 600 NEBO ŽLABY R.O. DO 2,0M | M | 52 |  | 0 | 2023_OTSKP | 0 | 2
PP |  |  |  | dočasné převedení průtoků, 2xDN500, včetně uložení, údržby, pronájmu, demontáže a odvozu, bude čerpáno se souhlasem TDS dle skutečnosti
VV |  |  |  | 2*26,00=52,000 [A]
TS |  |  |  | Položka převedení vody na povrchu zahrnuje zřízení, udržování a odstranění příslušného zařízení. Převedení vody se uvádí buď průměrem potrubí (DN) nebo délkou rozvinutého obvodu žlabu (r.o.).
P | 12 | 121104 |  | SEJMUTÍ ORNICE NEBO LESNÍ PŮDY S ODVOZEM DO 5KM | M3 | 57.654 |  | 0 | 2023_OTSKP | 0 | 2
PP |  |  |  | tl. 150mm, svahy v okolí mostu a přilehlé plochy v místě dočasného záboru, vč.odvozu do 5km a uložení na mezideponii
VV |  |  |  | 0,15*(1,02*(150+140)+1,08*(33+49))=57,654 [A]
TS |  |  |  | položka zahrnuje sejmutí ornice bez ohledu na tloušťku vrstvy a její vodorovnou dopravu nezahrnuje uložení na trvalou skládku
P | 13 | 12960 |  | ČIŠTĚNÍ VODOTEČÍ A MELIORAČ KANÁLŮ OD NÁNOSŮ | M3 | 17.267 |  | 0 | 2023_OTSKP | 0 | 2
PP |  |  |  | nánosy stávajícího koryta, odstranění, odvoz s uložením na skládku, vč. poplatku za uložení
VV |  |  |  | 5,6*9,25/3=17,267 [A]
TS |  |  |  | Součástí položky je vodorovná a svislá doprava, přemístění, přeložení, manipulace s materiálem a uložení na skládku. Nezahrnuje poplatek za skládku, který se vykazuje v položce 0141** (s výjimkou malého množství materiálu, kde je možné poplatek zahrnout do jednotkové ceny položky – tento fakt musí být uveden v doplňujícím textu k položce)
P | 14 | 131731 | A | HLOUBENÍ JAM ZAPAŽ I NEPAŽ TŘ. I, ODVOZ DO 1KM | M3 | 12.819 |  | 0 | 2023_OTSKP | 0 | 2
PP |  |  |  | odtěžení pochozí vrstvy provizorní trasy pro pěší, bude použito pro dosypání svahu silničního tělesa
VV |  |  |  | 1,73*0,15*49,4=12,819 [A]
TS |  |  |  | položka zahrnuje: - vodorovná a svislá doprava, přemístění, přeložení, manipulace s výkopkem - kompletní provedení vykopávky nezapažené i zapažené - ošetření výkopiště po celou dobu práce v něm vč. klimatických opatření - ztížení vykopávek v blízkosti podzemního vedení, konstrukcí a objektů vč. jejich dočasného zajištění - ztížení pod vodou, v okolí výbušnin, ve stísněných prostorech a pod. - příplatek za lepivost - těžení po vrstvách, pásech a po jiných nutných částech (figurách) - čerpání vody vč. čerpacích jímek, potrubí a pohotovostní čerpací soupravy (viz ustanovení k pol. 1151,2) - potřebné snížení hladiny podzemní vody - těžení a rozpojování jednotlivých balvanů - vytahování a nošení výkopku - svahování a přesvah. svahů do konečného tvaru, výměna hornin v podloží a v pláni znehodnocené klimatickými vlivy - ruční vykopávky, odstranění kořenů a napadávek - pažení, vzepření a rozepření vč. přepažování (vyjma štětových stěn) - úpravu, ochranu a očištění dna, základové spáry, stěn a svahů - odvedení nebo obvedení vody v okolí výkopiště a ve výkopišti - třídění výkopku - veškeré pomocné konstrukce umožňující provedení vykopávky (příjezdy, sjezdy, nájezdy, lešení, podpěr. konstr., přemostění, zpevněné plochy, zakrytí a pod.) - nezahrnuje uložení zeminy (na skládku, do násypu) ani poplatky za skládku, vykazují se v položce č.0141**
P | 15 | 131731 | B | HLOUBENÍ JAM ZAPAŽ I NEPAŽ TŘ. I, ODVOZ DO 1KM | M3 | 24.06 |  | 0 | 2023_OTSKP | 0 | 2
PP |  |  |  | odtěžení hrázek, zemina bude použita pro obsypy a terénní úpravy
VV |  |  |  | 4,4*4,1+4,3*1,4=24,060 [A]
TS |  |  |  | položka zahrnuje: - vodorovná a svislá doprava, přemístění, přeložení, manipulace s výkopkem - kompletní provedení vykopávky nezapažené i zapažené - ošetření výkopiště po celou dobu práce v něm vč. klimatických opatření - ztížení vykopávek v blízkosti podzemního vedení, konstrukcí a objektů vč. jejich dočasného zajištění - ztížení pod vodou, v okolí výbušnin, ve stísněných prostorech a pod. - příplatek za lepivost - těžení po vrstvách, pásech a po jiných nutných částech (figurách) - čerpání vody vč. čerpacích jímek, potrubí a pohotovostní čerpací soupravy (viz ustanovení k pol. 1151,2) - potřebné snížení hladiny podzemní vody - těžení a rozpojování jednotlivých balvanů - vytahování a nošení výkopku - svahování a přesvah. svahů do konečného tvaru, výměna hornin v podloží a v pláni znehodnocené klimatickými vlivy - ruční vykopávky, odstranění kořenů a napadávek - pažení, vzepření a rozepření vč. přepažování (vyjma štětových stěn) - úpravu, ochranu a očištění dna, základové spáry, stěn a svahů - odvedení nebo obvedení vody v okolí výkopiště a ve výkopišti - třídění výkopku - veškeré pomocné konstrukce umožňující provedení vykopávky (příjezdy, sjezdy, nájezdy, lešení, podpěr. konstr., přemostění, zpevněné plochy, zakrytí a pod.) - nezahrnuje uložení zeminy (na skládku, do násypu) ani poplatky za skládku, vykazují se v položce č.0141**
P | 16 | 131734 | A | HLOUBENÍ JAM ZAPAŽ I NEPAŽ TŘ. I, ODVOZ DO 5KM | M3 | 183.6 |  | 0 | 2023_OTSKP | 0 | 2
PP |  |  |  | hloubení pro bourání, otevření výkopové jámy pro nový most, zemina pro zpětné použití s odvozem na mezideponii
VV |  |  |  | 15,3*12,0=183,600 [A]
TS |  |  |  | položka zahrnuje: - vodorovná a svislá doprava, přemístění, přeložení, manipulace s výkopkem - kompletní provedení vykopávky nezapažené i zapažené - ošetření výkopiště po celou dobu práce v něm vč. klimatických opatření - ztížení vykopávek v blízkosti podzemního vedení, konstrukcí a objektů vč. jejich dočasného zajištění - ztížení pod vodou, v okolí výbušnin, ve stísněných prostorech a pod. - příplatek za lepivost - těžení po vrstvách, pásech a po jiných nutných částech (figurách) - čerpání vody vč. čerpacích jímek, potrubí a pohotovostní čerpací soupravy (viz ustanovení k pol. 1151,2) - potřebné snížení hladiny podzemní vody - těžení a rozpojování jednotlivých balvanů - vytahování a nošení výkopku - svahování a přesvah. svahů do konečného tvaru, výměna hornin v podloží a v pláni znehodnocené klimatickými vlivy - ruční vykopávky, odstranění kořenů a napadávek - pažení, vzepření a rozepření vč. přepažování (vyjma štětových stěn) - úpravu, ochranu a očištění dna, základové spáry, stěn a svahů - odvedení nebo obvedení vody v okolí výkopiště a ve výkopišti - třídění výkopku - veškeré pomocné konstrukce umožňující provedení vykopávky (příjezdy, sjezdy, nájezdy, lešení, podpěr. konstr., přemostění, zpevněné plochy, zakrytí a pod.) - nezahrnuje uložení zeminy (na skládku, do násypu) ani poplatky za skládku, vykazují se v položce č.0141**
P | 17 | 131734 | B | HLOUBENÍ JAM ZAPAŽ I NEPAŽ TŘ. I, ODVOZ DO 5KM | M3 | 112.86 |  | 0 | 2023_OTSKP | 0 | 2
PP |  |  |  | odtěžení plošiny pro vrtání mikropilot, otevření základové jámy, zemina pro zpětné obsypy po posouzení osoby způsobilé v oboru inženýrské geologie a odsouhlasení TDS
VV |  |  |  | 2*(2,3+1,0)*14,6+3*5,5=112,860 [A]
TS |  |  |  | položka zahrnuje: - vodorovná a svislá doprava, přemístění, přeložení, manipulace s výkopkem - kompletní provedení vykopávky nezapažené i zapažené - ošetření výkopiště po celou dobu práce v něm vč. klimatických opatření - ztížení vykopávek v blízkosti podzemního vedení, konstrukcí a objektů vč. jejich dočasného zajištění - ztížení pod vodou, v okolí výbušnin, ve stísněných prostorech a pod. - příplatek za lepivost - těžení po vrstvách, pásech a po jiných nutných částech (figurách) - čerpání vody vč. čerpacích jímek, potrubí a pohotovostní čerpací soupravy (viz ustanovení k pol. 1151,2) - potřebné snížení hladiny podzemní vody - těžení a rozpojování jednotlivých balvanů - vytahování a nošení výkopku - svahování a přesvah. svahů do konečného tvaru, výměna hornin v podloží a v pláni znehodnocené klimatickými vlivy - ruční vykopávky, odstranění kořenů a napadávek - pažení, vzepření a rozepření vč. přepažování (vyjma štětových stěn) - úpravu, ochranu a očištění dna, základové spáry, stěn a svahů - odvedení nebo obvedení vody v okolí výkopiště a ve výkopišti - třídění výkopku - veškeré pomocné konstrukce umožňující provedení vykopávky (příjezdy, sjezdy, nájezdy, lešení, podpěr. konstr., přemostění, zpevněné plochy, zakrytí a pod.) - nezahrnuje uložení zeminy (na skládku, do násypu) ani poplatky za skládku, vykazují se v položce č.0141**
P | 18 | 131734 | C | HLOUBENÍ JAM ZAPAŽ I NEPAŽ TŘ. I, ODVOZ DO 5KM | M3 | 65.9 |  | 0 | 2023_OTSKP | 0 | 2
PP |  |  |  | provedení zazubení svahů silničního tělesa, odvoz na mezideponii dle zajištění zhotovitele, bude zpětně použito při rozšíření násypového tělesa po posouzení vhodnosti
VV |  |  |  | 13,28+14,25+8,5+7,68+20,46+1,73=65,900 [A]
TS |  |  |  | položka zahrnuje: - vodorovná a svislá doprava, přemístění, přeložení, manipulace s výkopkem - kompletní provedení vykopávky nezapažené i zapažené - ošetření výkopiště po celou dobu práce v něm vč. klimatických opatření - ztížení vykopávek v blízkosti podzemního vedení, konstrukcí a objektů vč. jejich dočasného zajištění - ztížení pod vodou, v okolí výbušnin, ve stísněných prostorech a pod. - příplatek za lepivost - těžení po vrstvách, pásech a po jiných nutných částech (figurách) - čerpání vody vč. čerpacích jímek, potrubí a pohotovostní čerpací soupravy (viz ustanovení k pol. 1151,2) - potřebné snížení hladiny podzemní vody - těžení a rozpojování jednotlivých balvanů - vytahování a nošení výkopku - svahování a přesvah. svahů do konečného tvaru, výměna hornin v podloží a v pláni znehodnocené klimatickými vlivy - ruční vykopávky, odstranění kořenů a napadávek - pažení, vzepření a rozepření vč. přepažování (vyjma štětových stěn) - úpravu, ochranu a očištění dna, základové spáry, stěn a svahů - odvedení nebo obvedení vody v okolí výkopiště a ve výkopišti - třídění výkopku - veškeré pomocné konstrukce umožňující provedení vykopávky (příjezdy, sjezdy, nájezdy, lešení, podpěr. konstr., přemostění, zpevněné plochy, zakrytí a pod.) - nezahrnuje uložení zeminy (na skládku, do násypu) ani poplatky za skládku, vykazují se v položce č.0141**
P | 19 | 131738 | A | HLOUBENÍ JAM ZAPAŽ I NEPAŽ TŘ. I, ODVOZ DO 20KM | M3 | 28.54 |  | 0 | 2023_OTSKP | 0 | 2
PP |  |  |  | hloubení jam pro vybourání původního mostu, přebytečná zemina s odvozem na skládku, po posouzení osoby způsobilé v oboru inženýrské geologie a odsouhlasení TDS lze zpětně použít - zhotovitel je povinen nacenit skutečnou odvozovou vzdálenost dle svých dispozic, nelze uplatňovat vícepráce ve smyslu rozdílu vzdálenosti skládky uvažované v projektové dokumentaci a zajištěné zhotovitelem (platí pro všechny položky s odvozem na skládku)
VV |  |  |  | 2*(6,0+0,7)*14,6+3,0*5,5-15,3*12,0=28,540 [A]
TS |  |  |  | položka zahrnuje: - vodorovná a svislá doprava, přemístění, přeložení, manipulace s výkopkem - kompletní provedení vykopávky nezapažené i zapažené - ošetření výkopiště po celou dobu práce v něm vč. klimatických opatření - ztížení vykopávek v blízkosti podzemního vedení, konstrukcí a objektů vč. jejich dočasného zajištění - ztížení pod vodou, v okolí výbušnin, ve stísněných prostorech a pod. - příplatek za lepivost - těžení po vrstvách, pásech a po jiných nutných částech (figurách) - čerpání vody vč. čerpacích jímek, potrubí a pohotovostní čerpací soupravy (viz ustanovení k pol. 1151,2) - potřebné snížení hladiny podzemní vody - těžení a rozpojování jednotlivých balvanů - vytahování a nošení výkopku - svahování a přesvah. svahů do konečného tvaru, výměna hornin v podloží a v pláni znehodnocené klimatickými vlivy - ruční vykopávky, odstranění kořenů a napadávek - pažení, vzepření a rozepření vč. přepažování (vyjma štětových stěn) - úpravu, ochranu a očištění dna, základové spáry, stěn a svahů - odvedení nebo obvedení vody v okolí výkopiště a ve výkopišti - třídění výkopku - veškeré pomocné konstrukce umožňující provedení vykopávky (příjezdy, sjezdy, nájezdy, lešení, podpěr. konstr., přemostění, zpevněné plochy, zakrytí a pod.) - nezahrnuje uložení zeminy (na skládku, do násypu) ani poplatky za skládku, vykazují se v položce č.0141**
P | 20 | 131738 | B | HLOUBENÍ JAM ZAPAŽ I NEPAŽ TŘ. I, ODVOZ DO 20KM | M3 | 114.54 |  | 0 | 2023_OTSKP | 0 | 2
PP |  |  |  | odtěžení plošiny pro vrtání mikropilot, otevření základové jámy, přebytečná zemina s odvozem na skládku, po posouzení osoby způsobilé v oboru inženýrské geologie a odsouhlasení TDS lze zpětně použít - zhotovitel je povinen nacenit skutečnou odvozovou vzdálenost dle svých dispozic, nelze uplatňovat vícepráce ve smyslu rozdílu vzdálenosti skládky uvažované v projektové dokumentaci a zajištěné zhotovitelem (platí pro všechny položky s odvozem na skládku)
VV |  |  |  | 15,3*12,0+3,0*14,6-112,86=114,540 [A]
TS |  |  |  | položka zahrnuje: - vodorovná a svislá doprava, přemístění, přeložení, manipulace s výkopkem - kompletní provedení vykopávky nezapažené i zapažené - ošetření výkopiště po celou dobu práce v něm vč. klimatických opatření - ztížení vykopávek v blízkosti podzemního vedení, konstrukcí a objektů vč. jejich dočasného zajištění - ztížení pod vodou, v okolí výbušnin, ve stísněných prostorech a pod. - příplatek za lepivost - těžení po vrstvách, pásech a po jiných nutných částech (figurách) - čerpání vody vč. čerpacích jímek, potrubí a pohotovostní čerpací soupravy (viz ustanovení k pol. 1151,2) - potřebné snížení hladiny podzemní vody - těžení a rozpojování jednotlivých balvanů - vytahování a nošení výkopku - svahování a přesvah. svahů do konečného tvaru, výměna hornin v podloží a v pláni znehodnocené klimatickými vlivy - ruční vykopávky, odstranění kořenů a napadávek - pažení, vzepření a rozepření vč. přepažování (vyjma štětových stěn) - úpravu, ochranu a očištění dna, základové spáry, stěn a svahů - odvedení nebo obvedení vody v okolí výkopiště a ve výkopišti - třídění výkopku - veškeré pomocné konstrukce umožňující provedení vykopávky (příjezdy, sjezdy, nájezdy, lešení, podpěr. konstr., přemostění, zpevněné plochy, zakrytí a pod.) - nezahrnuje uložení zeminy (na skládku, do násypu) ani poplatky za skládku, vykazují se v položce č.0141**
P | 21 | 131738 | C | HLOUBENÍ JAM ZAPAŽ I NEPAŽ TŘ. I, ODVOZ DO 20KM | M3 | 65.9 |  | 0 | 2023_OTSKP | 0 | 2
PP |  |  |  | provedení zazubení svahů silničního tělesa, odvoz na skládku dle zajištění zhotovitele v případě nevhodnosti pro zpětné použití, bude čerpáno se souhlasem TDS - zhotovitel je povinen nacenit skutečnou odvozovou vzdálenost dle svých dispozic, nelze uplatňovat vícepráce ve smyslu rozdílu vzdálenosti skládky uvažované v projektové dokumentaci a zajištěné zhotovitelem (platí pro všechny položky s odvozem na skládku)
VV
TS |  |  |  | položka zahrnuje: - vodorovná a svislá doprava, přemístění, přeložení, manipulace s výkopkem - kompletní provedení vykopávky nezapažené i zapažené - ošetření výkopiště po celou dobu práce v něm vč. klimatických opatření - ztížení vykopávek v blízkosti podzemního vedení, konstrukcí a objektů vč. jejich dočasného zajištění - ztížení pod vodou, v okolí výbušnin, ve stísněných prostorech a pod. - příplatek za lepivost - těžení po vrstvách, pásech a po jiných nutných částech (figurách) - čerpání vody vč. čerpacích jímek, potrubí a pohotovostní čerpací soupravy (viz ustanovení k pol. 1151,2) - potřebné snížení hladiny podzemní vody - těžení a rozpojování jednotlivých balvanů - vytahování a nošení výkopku - svahování a přesvah. svahů do konečného tvaru, výměna hornin v podloží a v pláni znehodnocené klimatickými vlivy - ruční vykopávky, odstranění kořenů a napadávek - pažení, vzepření a rozepření vč. přepažování (vyjma štětových stěn) - úpravu, ochranu a očištění dna, základové spáry, stěn a svahů - odvedení nebo obvedení vody v okolí výkopiště a ve výkopišti - třídění výkopku - veškeré pomocné konstrukce umožňující provedení vykopávky (příjezdy, sjezdy, nájezdy, lešení, podpěr. konstr., přemostění, zpevněné plochy, zakrytí a pod.) - nezahrnuje uložení zeminy (na skládku, do násypu) ani poplatky za skládku, vykazují se v položce č.0141**
P | 22 | 131738 | D | HLOUBENÍ JAM ZAPAŽ I NEPAŽ TŘ. I, ODVOZ DO 20KM | M3 | 13.788 |  | 0 | 2023_OTSKP | 0 | 2
PP |  |  |  | hloubení pro uliční vpusť a odkop DN600, odvoz na dkládku dle zajištění zhotovitele v případě nevhodnosti pro zpětné použití, bude čerpáno se souhlasem TDS - zhotovitel je povinen nacenit skutečnou odvozovou vzdálenost dle svých dispozic, nelze uplatňovat vícepráce ve smyslu rozdílu vzdálenosti skládky uvažované v projektové dokumentaci a zajištěné zhotovitelem (platí pro všechny položky s odvozem na skládku)
VV |  |  |  | 1,92*1,6+1,32*2,8+1,52*3,0+4,1*0,5*1,2=13,788 [A]
TS |  |  |  | položka zahrnuje: - vodorovná a svislá doprava, přemístění, přeložení, manipulace s výkopkem - kompletní provedení vykopávky nezapažené i zapažené - ošetření výkopiště po celou dobu práce v něm vč. klimatických opatření - ztížení vykopávek v blízkosti podzemního vedení, konstrukcí a objektů vč. jejich dočasného zajištění - ztížení pod vodou, v okolí výbušnin, ve stísněných prostorech a pod. - příplatek za lepivost - těžení po vrstvách, pásech a po jiných nutných částech (figurách) - čerpání vody vč. čerpacích jímek, potrubí a pohotovostní čerpací soupravy (viz ustanovení k pol. 1151,2) - potřebné snížení hladiny podzemní vody - těžení a rozpojování jednotlivých balvanů - vytahování a nošení výkopku - svahování a přesvah. svahů do konečného tvaru, výměna hornin v podloží a v pláni znehodnocené klimatickými vlivy - ruční vykopávky, odstranění kořenů a napadávek - pažení, vzepření a rozepření vč. přepažování (vyjma štětových stěn) - úpravu, ochranu a očištění dna, základové spáry, stěn a svahů - odvedení nebo obvedení vody v okolí výkopiště a ve výkopišti - třídění výkopku - veškeré pomocné konstrukce umožňující provedení vykopávky (příjezdy, sjezdy, nájezdy, lešení, podpěr. konstr., přemostění, zpevněné plochy, zakrytí a pod.) - nezahrnuje uložení zeminy (na skládku, do násypu) ani poplatky za skládku, vykazují se v položce č.0141**
P | 23 | 171103 | A | ULOŽENÍ SYPANINY DO NÁSYPŮ SE ZHUTNĚNÍM DO 100% PS | M3 | 65.9 |  | 0 | 2023_OTSKP | 0 | 2
PP |  |  |  | zpětné uložení zeminy ze zazubení svahů silničního tělesa, zemina z mezideponie
VV
TS |  |  |  | položka zahrnuje: - kompletní provedení zemní konstrukce vč. výběru vhodného materiálu - úprava ukládaného materiálu vlhčením, tříděním, promícháním nebo vysoušením, příp. jiné úpravy za účelem zlepšení jeho mech. vlastností - hutnění i různé míry hutnění - ošetření úložiště po celou dobu práce v něm vč. klimatických opatření - ztížení v okolí vedení, konstrukcí a objektů a jejich dočasné zajištění - ztížení provádění vč. hutnění ve ztížených podmínkách a stísněných prostorech - ztížené ukládání sypaniny pod vodu - ukládání po vrstvách a po jiných nutných částech (figurách) vč. dosypávek - spouštění a nošení materiálu - výměna částí zemní konstrukce znehodnocené klimatickými vlivy - ruční hutnění a výplň jam a prohlubní v podloží - úprava, očištění, ochrana a zhutnění podloží - svahování, hutnění a uzavírání povrchů svahů - zřízení lavic na svazích - udržování úložiště a jeho ochrana proti vodě - odvedení nebo obvedení vody v okolí úložiště a v úložišti - veškeré pomocné konstrukce umožňující provedení zemní konstrukce (příjezdy, sjezdy, nájezdy, lešení, podpěrné konstrukce, přemostění, zpevněné plochy, zakrytí a pod.)
P | 24 | 171103 | B | ULOŽENÍ SYPANINY DO NÁSYPŮ SE ZHUTNĚNÍM DO 100% PS | M3 | 36.879 |  | 0 | 2023_OTSKP | 0 | 2
PP |  |  |  | dosypání svahů, zemina z trasy pro pěší a hrázek, přímý přesun bez meziskládky
VV |  |  |  | 4,4*4,1+4,3*1,4+1,73*0,15*49,4=36,879 [A]
TS |  |  |  | položka zahrnuje: - kompletní provedení zemní konstrukce vč. výběru vhodného materiálu - úprava ukládaného materiálu vlhčením, tříděním, promícháním nebo vysoušením, příp. jiné úpravy za účelem zlepšení jeho mech. vlastností - hutnění i různé míry hutnění - ošetření úložiště po celou dobu práce v něm vč. klimatických opatření - ztížení v okolí vedení, konstrukcí a objektů a jejich dočasné zajištění - ztížení provádění vč. hutnění ve ztížených podmínkách a stísněných prostorech - ztížené ukládání sypaniny pod vodu - ukládání po vrstvách a po jiných nutných částech (figurách) vč. dosypávek - spouštění a nošení materiálu - výměna částí zemní konstrukce znehodnocené klimatickými vlivy - ruční hutnění a výplň jam a prohlubní v podloží - úprava, očištění, ochrana a zhutnění podloží - svahování, hutnění a uzavírání povrchů svahů - zřízení lavic na svazích - udržování úložiště a jeho ochrana proti vodě - odvedení nebo obvedení vody v okolí úložiště a v úložišti - veškeré pomocné konstrukce umožňující provedení zemní konstrukce (příjezdy, sjezdy, nájezdy, lešení, podpěrné konstrukce, přemostění, zpevněné plochy, zakrytí a pod.)
P | 25 | 17120 |  | ULOŽENÍ SYPANINY DO NÁSYPŮ A NA SKLÁDKY BEZ ZHUTNĚNÍ | M3 | 420.014 |  | 0 | 2023_OTSKP | 0 | 2
PP |  |  |  | uložení zeminy na mezideponii pro zpětné použití
VV |  |  |  | 57,654+183,6+112,86+65,9=420,014 [A]
TS |  |  |  | položka zahrnuje: - kompletní provedení zemní konstrukce do předepsaného tvaru - ošetření úložiště po celou dobu práce v něm vč. klimatických opatření - ztížení v okolí vedení, konstrukcí a objektů a jejich dočasné zajištění - ztížení provádění ve ztížených podmínkách a stísněných prostorech - ztížené ukládání sypaniny pod vodu - ukládání po vrstvách a po jiných nutných částech (figurách) vč. dosypávek - spouštění a nošení materiálu - úprava, očištění a ochrana podloží a svahů - svahování, uzavírání povrchů svahů - udržování úložiště a jeho ochrana proti vodě - odvedení nebo obvedení vody v okolí úložiště a v úložišti - veškeré pomocné konstrukce umožňující provedení zemní konstrukce (příjezdy, sjezdy, nájezdy, lešení, podpěrné konstrukce, přemostění, zpevněné plochy, zakrytí a pod.)
P | 26 | 17180 | A | ULOŽENÍ SYPANINY DO NÁSYPŮ Z NAKUPOVANÝCH MATERIÁLŮ | M3 | 25.01 |  | 0 | 2023_OTSKP | 0 | 2
PP |  |  |  | rozšíření násypového tělesa, vč. pořízení a dovozu do 20 km, zemina vhodná do násypových těles, Id=min.0,85
VV |  |  |  | 5,63+5,88+4,13+2,55+6,82=25,010 [A]
TS |  |  |  | položka zahrnuje: - kompletní provedení zemní konstrukce (násypového tělesa včetně aktivní zóny) včetně nákupu a dopravy materiálu dle zadávací dokumentace - úprava ukládaného materiálu vlhčením, tříděním, promícháním nebo vysoušením, příp. jiné úpravy za účelem zlepšení jeho mech. vlastností - hutnění i různé míry hutnění - ošetření úložiště po celou dobu práce v něm vč. klimatických opatření - ztížení v okolí vedení, konstrukcí a objektů a jejich dočasné zajištění - ztížení provádění vč. hutnění ve ztížených podmínkách a stísněných prostorech - ztížené ukládání sypaniny pod vodu - ukládání po vrstvách a po jiných nutných částech (figurách) vč. dosypávek - spouštění a nošení materiálu - výměna částí zemní konstrukce znehodnocené klimatickými vlivy - ruční hutnění a výplň jam a prohlubní v podloží - úprava, očištění, ochrana a zhutnění podloží - svahování, hutnění a uzavírání povrchů svahů - zřízení lavic na svazích - udržování úložiště a jeho ochrana proti vodě - odvedení nebo obvedení vody v okolí úložiště a v úložišti - veškeré pomocné konstrukce umožňující provedení zemní konstrukce (příjezdy, sjezdy, nájezdy, lešení, podpěrné konstrukce, přemostění, zpevněné plochy, zakrytí a pod.)
P | 27 | 17180 | B | ULOŽENÍ SYPANINY DO NÁSYPŮ Z NAKUPOVANÝCH MATERIÁLŮ | M3 | 12.819 |  | 0 | 2023_OTSKP | 0 | 2
PP |  |  |  | zpevněná pochůzí plocha provizorní pěší trasy - válcovaná ŠD fr. 0-32 tl.150mm
VV |  |  |  | 1,73*0,15*49,4=12,819 [A]
TS |  |  |  | položka zahrnuje: - kompletní provedení zemní konstrukce (násypového tělesa včetně aktivní zóny) včetně nákupu a dopravy materiálu dle zadávací dokumentace - úprava ukládaného materiálu vlhčením, tříděním, promícháním nebo vysoušením, příp. jiné úpravy za účelem zlepšení jeho mech. vlastností - hutnění i různé míry hutnění - ošetření úložiště po celou dobu práce v něm vč. klimatických opatření - ztížení v okolí vedení, konstrukcí a objektů a jejich dočasné zajištění - ztížení provádění vč. hutnění ve ztížených podmínkách a stísněných prostorech - ztížené ukládání sypaniny pod vodu - ukládání po vrstvách a po jiných nutných částech (figurách) vč. dosypávek - spouštění a nošení materiálu - výměna částí zemní konstrukce znehodnocené klimatickými vlivy - ruční hutnění a výplň jam a prohlubní v podloží - úprava, očištění, ochrana a zhutnění podloží - svahování, hutnění a uzavírání povrchů svahů - zřízení lavic na svazích - udržování úložiště a jeho ochrana proti vodě - odvedení nebo obvedení vody v okolí úložiště a v úložišti - veškeré pomocné konstrukce umožňující provedení zemní konstrukce (příjezdy, sjezdy, nájezdy, lešení, podpěrné konstrukce, přemostění, zpevněné plochy, zakrytí a pod.)
P | 28 | 17180 | C | ULOŽENÍ SYPANINY DO NÁSYPŮ Z NAKUPOVANÝCH MATERIÁLŮ | M3 | 24.06 |  | 0 | 2023_OTSKP | 0 | 2
PP |  |  |  | zřízení hrázek pro dočasné převedení průtoků, zemina vhodná do násypových těles, vč. nákupu, dovozu, uložení a hutnění
VV |  |  |  | 4,4*4,1+4,3*1,4=24,060 [A]
TS |  |  |  | položka zahrnuje: - kompletní provedení zemní konstrukce (násypového tělesa včetně aktivní zóny) včetně nákupu a dopravy materiálu dle zadávací dokumentace - úprava ukládaného materiálu vlhčením, tříděním, promícháním nebo vysoušením, příp. jiné úpravy za účelem zlepšení jeho mech. vlastností - hutnění i různé míry hutnění - ošetření úložiště po celou dobu práce v něm vč. klimatických opatření - ztížení v okolí vedení, konstrukcí a objektů a jejich dočasné zajištění - ztížení provádění vč. hutnění ve ztížených podmínkách a stísněných prostorech - ztížené ukládání sypaniny pod vodu - ukládání po vrstvách a po jiných nutných částech (figurách) vč. dosypávek - spouštění a nošení materiálu - výměna částí zemní konstrukce znehodnocené klimatickými vlivy - ruční hutnění a výplň jam a prohlubní v podloží - úprava, očištění, ochrana a zhutnění podloží - svahování, hutnění a uzavírání povrchů svahů - zřízení lavic na svazích - udržování úložiště a jeho ochrana proti vodě - odvedení nebo obvedení vody v okolí úložiště a v úložišti - veškeré pomocné konstrukce umožňující provedení zemní konstrukce (příjezdy, sjezdy, nájezdy, lešení, podpěrné konstrukce, přemostění, zpevněné plochy, zakrytí a pod.)
P | 29 | 17290 | A | ZŘÍZENÍ TĚSNĚNÍ Z JINÝCH MATERIÁLŮ | M3 | 71.92 |  | 0 | 2023_OTSKP | 0 | 2
PP |  |  |  | těsnící PE fólie překrytá ochr.geotextilií z obou stran, geotextilie vykázána samostatně
VV |  |  |  | 2,9*(12,0+12,8)=71,920 [A]
TS |  |  |  | položka zahrnuje: - kompletní provedení zemní konstrukce vč. výběru vhodného materiálu - úprava ukládaného materiálu vlhčením, tříděním, promícháním nebo vysoušením, příp. jiné úpravy za účelem zlepšení jeho mech. vlastností - hutnění i různé míry hutnění - ošetření úložiště po celou dobu práce v něm vč. klimatických opatření - ztížení v okolí vedení, konstrukcí a objektů a jejich dočasné zajištění - ztížení provádění vč. hutnění ve ztížených podmínkách a stísněných prostorech - ztížené ukládání sypaniny pod vodu - ukládání po vrstvách a po jiných nutných částech (figurách) vč. dosypávek - spouštění a nošení materiálu - výměna částí zemní konstrukce znehodnocené klimatickými vlivy - ruční hutnění a výplň jam a prohlubní v podloží - úprava, očištění, ochrana a zhutnění podloží - svahování, hutnění a uzavírání povrchů svahů - zřízení lavic na svazích - udržování úložiště a jeho ochrana proti vodě - odvedení nebo obvedení vody v okolí úložiště a v úložišti - veškeré pomocné konstrukce umožňující provedení zemní konstrukce (příjezdy, sjezdy, nájezdy, lešení, podpěrné konstrukce, přemostění, zpevněné plochy, zakrytí a pod.)
P | 30 | 17290 | B | ZŘÍZENÍ TĚSNĚNÍ Z JINÝCH MATERIÁLŮ | M3 | 24.83 |  | 0 | 2023_OTSKP | 0 | 2
PP |  |  |  | fólie na těsnění hrázky, pořízení, rozprostření, údržba, odstranění, odvoz, uložení na skládku vč. poplatku
VV |  |  |  | 4,4*3,2+4,3*2,5=24,830 [A]
TS |  |  |  | položka zahrnuje: - kompletní provedení zemní konstrukce vč. výběru vhodného materiálu - úprava ukládaného materiálu vlhčením, tříděním, promícháním nebo vysoušením, příp. jiné úpravy za účelem zlepšení jeho mech. vlastností - hutnění i různé míry hutnění - ošetření úložiště po celou dobu práce v něm vč. klimatických opatření - ztížení v okolí vedení, konstrukcí a objektů a jejich dočasné zajištění - ztížení provádění vč. hutnění ve ztížených podmínkách a stísněných prostorech - ztížené ukládání sypaniny pod vodu - ukládání po vrstvách a po jiných nutných částech (figurách) vč. dosypávek - spouštění a nošení materiálu - výměna částí zemní konstrukce znehodnocené klimatickými vlivy - ruční hutnění a výplň jam a prohlubní v podloží - úprava, očištění, ochrana a zhutnění podloží - svahování, hutnění a uzavírání povrchů svahů - zřízení lavic na svazích - udržování úložiště a jeho ochrana proti vodě - odvedení nebo obvedení vody v okolí úložiště a v úložišti - veškeré pomocné konstrukce umožňující provedení zemní konstrukce (příjezdy, sjezdy, nájezdy, lešení, podpěrné konstrukce, přemostění, zpevněné plochy, zakrytí a pod.)
P | 31 | 17411 | A | ZÁSYP JAM A RÝH ZEMINOU SE ZHUTNĚNÍM | M3 | 183.6 |  | 0 | 2023_OTSKP | 0 | 2
PP |  |  |  | vytvoření plošiny pro vrtání mikropilot, zemina z mezideponie
VV |  |  |  | 15,3*12,0=183,600 [A]
TS |  |  |  | položka zahrnuje: - kompletní provedení zemní konstrukce vč. výběru vhodného materiálu - úprava ukládaného materiálu vlhčením, tříděním, promícháním nebo vysoušením, příp. jiné úpravy za účelem zlepšení jeho mech. vlastností - hutnění i různé míry hutnění - ošetření úložiště po celou dobu práce v něm vč. klimatických opatření - ztížení v okolí vedení, konstrukcí a objektů a jejich dočasné zajištění - ztížení provádění vč. hutnění ve ztížených podmínkách a stísněných prostorech - ztížené ukládání sypaniny pod vodu - ukládání po vrstvách a po jiných nutných částech (figurách) vč. dosypávek - spouštění a nošení materiálu - výměna částí zemní konstrukce znehodnocené klimatickými vlivy - ruční hutnění - udržování úložiště a jeho ochrana proti vodě - odvedení nebo obvedení vody v okolí úložiště a v úložišti - veškeré pomocné konstrukce umožňující provedení zemní konstrukce (příjezdy, sjezdy, nájezdy, lešení, podpěrné konstrukce, přemostění, zpevněné plochy, zakrytí a pod.)
P | 32 | 17411 | B | ZÁSYP JAM A RÝH ZEMINOU SE ZHUTNĚNÍM | M3 | 96.36 |  | 0 | 2023_OTSKP | 0 | 2
PP |  |  |  | hutněný zpětný zásyp po úroveň PE folie, zemina z mezideponie
VV |  |  |  | 2*(2,3+1,0)*14,6=96,360 [A]
TS |  |  |  | položka zahrnuje: - kompletní provedení zemní konstrukce vč. výběru vhodného materiálu - úprava ukládaného materiálu vlhčením, tříděním, promícháním nebo vysoušením, příp. jiné úpravy za účelem zlepšení jeho mech. vlastností - hutnění i různé míry hutnění - ošetření úložiště po celou dobu práce v něm vč. klimatických opatření - ztížení v okolí vedení, konstrukcí a objektů a jejich dočasné zajištění - ztížení provádění vč. hutnění ve ztížených podmínkách a stísněných prostorech - ztížené ukládání sypaniny pod vodu - ukládání po vrstvách a po jiných nutných částech (figurách) vč. dosypávek - spouštění a nošení materiálu - výměna částí zemní konstrukce znehodnocené klimatickými vlivy - ruční hutnění - udržování úložiště a jeho ochrana proti vodě - odvedení nebo obvedení vody v okolí úložiště a v úložišti - veškeré pomocné konstrukce umožňující provedení zemní konstrukce (příjezdy, sjezdy, nájezdy, lešení, podpěrné konstrukce, přemostění, zpevněné plochy, zakrytí a pod.)
P | 33 | 17481 | A | ZÁSYP JAM A RÝH Z NAKUPOVANÝCH MATERIÁLŮ | M3 | 23.56 |  | 0 | 2023_OTSKP | 0 | 2
PP |  |  |  | ochranný zásyp za rubem opěr tl.0,8m, ŠD fr.0-32, Id=min.0,85
VV |  |  |  | 0,95*(12,0+12,8)=23,560 [A]
TS |  |  |  | položka zahrnuje: - kompletní provedení zemní konstrukce včetně nákupu a dopravy materiálu dle zadávací dokumentace - úprava ukládaného materiálu vlhčením, tříděním, promícháním nebo vysoušením, příp. jiné úpravy za účelem zlepšení jeho mech. vlastností - hutnění i různé míry hutnění - ošetření úložiště po celou dobu práce v něm vč. klimatických opatření - ztížení v okolí vedení, konstrukcí a objektů a jejich dočasné zajištění - ztížení provádění vč. hutnění ve ztížených podmínkách a stísněných prostorech - ztížené ukládání sypaniny pod vodu - ukládání po vrstvách a po jiných nutných částech (figurách) vč. dosypávek - spouštění a nošení materiálu - výměna částí zemní konstrukce znehodnocené klimatickými vlivy - udržování úložiště a jeho ochrana proti vodě - odvedení nebo obvedení vody v okolí úložiště a v úložišti - veškeré pomocné konstrukce umožňující provedení zemní konstrukce (příjezdy, sjezdy, nájezdy, lešení, podpěrné konstrukce, přemostění, zpevněné plochy, zakrytí a pod.)
P | 34 | 17481 | B | ZÁSYP JAM A RÝH Z NAKUPOVANÝCH MATERIÁLŮ | M3 | 80.98 |  | 0 | 2023_OTSKP | 0 | 2
PP |  |  |  | přechodová oblast za opěrami, dosypání sjezdu, hutněný ŠD nebo ŠP, Id=min.0,9
VV |  |  |  | 2,60*(12,0+12,8)+3*5,5=80,980 [A]
TS |  |  |  | položka zahrnuje: - kompletní provedení zemní konstrukce včetně nákupu a dopravy materiálu dle zadávací dokumentace - úprava ukládaného materiálu vlhčením, tříděním, promícháním nebo vysoušením, příp. jiné úpravy za účelem zlepšení jeho mech. vlastností - hutnění i různé míry hutnění - ošetření úložiště po celou dobu práce v něm vč. klimatických opatření - ztížení v okolí vedení, konstrukcí a objektů a jejich dočasné zajištění - ztížení provádění vč. hutnění ve ztížených podmínkách a stísněných prostorech - ztížené ukládání sypaniny pod vodu - ukládání po vrstvách a po jiných nutných částech (figurách) vč. dosypávek - spouštění a nošení materiálu - výměna částí zemní konstrukce znehodnocené klimatickými vlivy - udržování úložiště a jeho ochrana proti vodě - odvedení nebo obvedení vody v okolí úložiště a v úložišti - veškeré pomocné konstrukce umožňující provedení zemní konstrukce (příjezdy, sjezdy, nájezdy, lešení, podpěrné konstrukce, přemostění, zpevněné plochy, zakrytí a pod.)
P | 35 | 17581 |  | OBSYP POTRUBÍ A OBJEKTŮ Z NAKUPOVANÝCH MATERIÁLŮ | M3 | 12.103 |  | 0 | 2023_OTSKP | 0 | 2
PP |  |  |  | obsyp uliční vpusti a vyústění DN600, nakupovaná zemina, komplet, vč. pořízení, dovozu, uložení a hutnění
VV |  |  |  | 1,15*2,32+0,55*4,39+1,52*3,0+4,1*0,5*1,2=12,103 [A]
TS |  |  |  | položka zahrnuje: - kompletní provedení zemní konstrukce včetně nákupu a dopravy materiálu dle zadávací dokumentace - úprava ukládaného materiálu vlhčením, tříděním, promícháním nebo vysoušením, příp. jiné úpravy za účelem zlepšení jeho mech. vlastností - hutnění i různé míry hutnění - ošetření úložiště po celou dobu práce v něm vč. klimatických opatření - ztížení v okolí vedení, konstrukcí a objektů a jejich dočasné zajištění - ztížení provádění vč. hutnění ve ztížených podmínkách a stísněných prostorech - ztížené ukládání sypaniny pod vodu - ukládání po vrstvách a po jiných nutných částech (figurách) vč. dosypávek - spouštění a nošení materiálu - výměna částí zemní konstrukce znehodnocené klimatickými vlivy - ruční hutnění a výplň jam a prohlubní v podloží - úprava, očištění, ochrana a zhutnění podloží - svahování, hutnění a uzavírání povrchů svahů - zřízení lavic na svazích - udržování úložiště a jeho ochrana proti vodě - odvedení nebo obvedení vody v okolí úložiště a v úložišti - veškeré pomocné konstrukce umožňující provedení zemní konstrukce (příjezdy, sjezdy, nájezdy, lešení, podpěrné konstrukce, přemostění, zpevněné plochy, zakrytí a pod.) - zemina vytlačená potrubím o DN do 180mm se od kubatury obsypů neodečítá
P | 36 | 18090 |  | VŠEOBECNÉ ÚPRAVY OSTATNÍCH PLOCH | M2 | 330.72 |  | 0 | 2023_OTSKP | 0 | 2
PP |  |  |  | vyčištění, rozprostření humózní vrstvy tl.150mm z mezideponie, osetí travním semenem
VV |  |  |  | 1,02*(126+122)+1,08*(30+42)=330,720 [A]
TS |  |  |  | Všeobecné úpravy musí zahrnovat úpravu území po uskutečnění stavby, tak jak je požadováno v zadávací dokumentaci s výjimkou těch prací, pro které jsou uvedeny samostatné položky.
P | 37 | 18110 |  | ÚPRAVA PLÁNĚ SE ZHUTNĚNÍM V HORNINĚ TŘ. I | M2 | 556.8 |  | 0 | 2023_OTSKP | 0 | 2
PP |  |  |  | - plošina pro vrtání MP - dno stavební jámy - zemní pláň - plocha pod provizorní trasou pro pěší
VV |  |  |  | 135,0+2*25,0+142+131+2*49,4=556,800 [A]
TS |  |  |  | položka zahrnuje úpravu pláně včetně vyrovnání výškových rozdílů. Míru zhutnění určuje projekt.
P | 38 | 184A1 |  | VYSAZOVÁNÍ KEŘŮ LISTNATÝCH S BALEM VČETNĚ VÝKOPU JAMKY | KUS | 20 |  | 0 | 2023_OTSKP | 0 | 2
PP |  |  |  | - náhradní výsadba keře ostružiníku maliníku (maliník obecný), na pozemku p. č. 11/2 dle pokynu vlastníka - bude čerpáno dle skutečnosti se souhlasem TDS
VV
TS |  |  |  | Položka vysazování keřů zahrnuje dodávku projektem předepsaných keřů, hloubení jamek (min. rozměry pro keře 30/30/30cm) s event. výměnou půdy, s hnojením anorganickým hnojivem a přídavkem organického hnojiva dle PD, zálivku, a pod. položka zahrnuje veškerý materiál, výrobky a polotovary, včetně mimostaveništní a vnitrostaveništní dopravy (rovněž přesuny), včetně naložení a složení, případně s uložením
P | 39 | 184B14 |  | VYSAZOVÁNÍ STROMŮ LISTNATÝCH S BALEM OBVOD KMENE DO 14CM, PODCHOZÍ VÝŠ MIN 2,2M | KUS | 4 |  | 0 | 2023_OTSKP | 0 | 2
PP |  |  |  | - náhradní výsadba dle stanovení obce - vysazení 4 ks ovocných stromů (např. švestky, jabloně) - bude vysazeno na parcelu č. 3107/1 ve vlastnictví obce
VV
TS |  |  |  | Položka vysazování stromů dodávku projektem předepsaných stromů, hloubení jamek (min. rozměry pro stromy min. 1,5 násobek balu výpěstku) s event. výměnou půdy, s hnojením anorganickým hnojivem a přídavkem organického hnojiva min. 5kg pro stromy, zálivku, kůly, chráničky ke stromům nebo ochrana stromů nátěrem a pod. Obvod kmene se měří ve výšce 1,00m nad zemí. položka zahrnuje veškerý materiál, výrobky a polotovary, včetně mimostaveništní a vnitrostaveništní dopravy (rovněž přesuny), včetně naložení a složení, případně s uložením
P | 40 | 184D15 |  | VYSAZOVÁNÍ STROMŮ JEHLIČNATÝCH S BALEM VÝŠKY KMENE DO 1,75M | KUS | 1 |  | 0 | 2023_OTSKP | 0 | 2
PP |  |  |  | - náhradní výsadba jedle bělokoré v případě poškození na pozemku p. č. 11/2 dle pokynu vlastníka - bude čerpáno se souhlasem TDS
VV
TS |  |  |  | Položka vysazování stromů dodávku projektem předepsaných stromů, hloubení jamek (min. rozměry pro stromy min. 1,5 násobek balu výpěstku) s event. výměnou půdy, s hnojením anorganickým hnojivem a přídavkem organického hnojiva min. 5kg pro stromy, zálivku, kůly, chráničky ke stromům nebo ochrana stromů nátěrem a pod. položka zahrnuje veškerý materiál, výrobky a polotovary, včetně mimostaveništní a vnitrostaveništní dopravy (rovněž přesuny), včetně naložení a složení, případně s uložením
SD |  | 2 |  | Základy |  |  |  | 0 |  | 0 |  | 0 | 0
P | 1 | 21263 |  | TRATIVODY KOMPLET Z TRUB Z PLAST HMOT DN DO 150MM | M | 26.8 |  | 0 | 2023_OTSKP | 0 | 2
PP |  |  |  | drenážní perforovaná trubka DN 150 za rubem opěr, vč. vyústění přes opěry
VV |  |  |  | 12,0+12,8+2*1,0=26,800 [A]
TS |  |  |  | Položka platí pro kompletní konstrukce trativodů a zahrnuje zejména: - výkop rýhy předepsaného tvaru v dané třídě těžitelnosti, výplň, zásyp trativodu včetně dopravy, uložení přebytečného materiálu, dodávky předepsaného materiálu pro výplň a zásyp - zřízení spojovací vrstvy - zřízení podkladu a lože trativodu z předepsaného materiálu - dodávka a uložení trativodu předepsaného materiálu a profilu - obsyp trativodu předepsaným materiálem - ukončení trativodu zaústěním do potrubí nebo vodoteče, případně vybudování ukončujícího objektu (kapličky) dle VL - veškerý materiál, výrobky a polotovary, včetně mimostaveništní a vnitrostaveništní dopravy - nezahrnuje opláštění z geotextilie, fólie
P | 2 | 21341 |  | DRENÁŽNÍ VRSTVY Z PLASTBETONU (PLASTMALTY) | M3 | 0.128 |  | 0 | 2023_OTSKP | 0 | 2
PP |  |  |  | odvodnění izolace, obetonování odvodňovacího profilu z polymerního betonu, vč. žeber u odvodňovacích trubiček
VV |  |  |  | 6*0,4*0,325*0,035+2*(7,65+1)*0,15*0,035+5,5*0,05*0,035=0,128 [A]
TS |  |  |  | Položka zahrnuje: - dodávku předepsaného materiálu pro drenážní vrstvu, včetně mimostaveništní a vnitrostaveništní dopravy - provedení drenážní vrstvy předepsaných rozměrů a předepsaného tvaru
P | 3 | 21450 |  | SANAČNÍ VRSTVY Z KAMENIVA | M3 | 136.5 |  | 0 | 2023_OTSKP | 0 | 2
PP |  |  |  | sanace zemní pláně (aktivní zóny) v případě zastižení neúnosného podloží: odstranění stávajícího materiálu v předpokládané tloušťce 0,5 m (136,5 m3), výměna za vrstvu hutněného kameniva potřebné frakce (předpoklad 0/63, 136,5 m3), včetně odvozu vytěžené neúnosné zeminy na skládku dle zajištění zhotovitele, uložení a poplatku za uložení - ČERPÁNÍ PODMÍNĚNO SOUHLASEM INVESTORA (TDS)
VV |  |  |  | (142+131)*0,5=136,500 [A]
TS |  |  |  | položka zahrnuje dodávku předepsaného kameniva, mimostaveništní a vnitrostaveništní dopravu a jeho uložení není-li v zadávací dokumentaci uvedeno jinak, jedná se o nakupovaný materiál
P | 4 | 227841 |  | MIKROPILOTY KOMPLET D DO 200MM NA POVRCHU | M | 117 |  | 0 | 2023_OTSKP | 0 | 2
PP |  |  |  | mikropiloty dl.6,5 m, délka kořene min. 4,0 m kompletní dodávka vč.dopravy, úpravy prac.plošiny, šablon, vystrojení, výztužné trubky, přesahu výztuže do základu, hlavice, injektáže vč. malty
VV |  |  |  | 2*9*6,5=117,000 [A]
TS |  |  |  | Položka mikropiloty obsahuje kompletní práce, které jsou nutné pro předepsanou funkci mikropilot, t.j. dodání trubek a injekčních hmot, osazení a zainjektování trubek, včetně pomocných konstrukcí (lešení, montážní plošiny a pod.). Neobsahuje vrty (uvedou se v položce 261 nebo 266).
P | 5 | 26184 |  | VRT PRO KOTV, INJEK, MIKROPIL NA POVR TŘ III A IV D DO 200MM | M | 143.2 |  | 0 | 2023_OTSKP | 0 | 2
PP |  |  |  | vrtání mikropilot dl.6,5m, vč. hluchého vrtání 1,4m, komplet vč. všech souvisejících prací
VV |  |  |  | 8*7,9+10*8,0=143,200 [A]
TS |  |  |  | položka zahrnuje: přemístění, montáž a demontáž vrtných souprav svislou dopravu zeminy z vrtu vodorovnou dopravu zeminy bez uložení na skládku případně nutné pažení dočasné (včetně odpažení) i trvalé
P | 6 | 272313 | A | ZÁKLADY Z PROSTÉHO BETONU DO C16/20 | M3 | 11.416 |  | 0 | 2023_OTSKP | 0 | 2
PP |  |  |  | podkladní beton pod základy opěr a křídla C12/15, tl. 0,20m, vč. dna výkopu pro vpusť
VV |  |  |  | (27,6+28,2)*0,2+1,6*1,6*0,1=11,416 [A]
TS |  |  |  | - dodání čerstvého betonu (betonové směsi) požadované kvality, jeho uložení do požadovaného tvaru při jakékoliv hustotě výztuže, konzistenci čerstvého betonu a způsobu hutnění, ošetření a ochranu betonu, - zhotovení nepropustného, mrazuvzdorného betonu a betonu požadované trvanlivosti a vlastností, - užití potřebných přísad a technologií výroby betonu, - zřízení pracovních a dilatačních spar, včetně potřebných úprav, výplně, vložek, opracování, očištění a ošetření, - bednění požadovaných konstr. (i ztracené) s úpravou dle požadované kvality povrchu betonu, včetně odbedňovacích a odskružovacích prostředků, - podpěrné konstr. (skruže) a lešení všech druhů pro bednění, uložení čerstvého betonu, výztuže a doplňkových konstr., vč. požadovaných otvorů, ochranných a bezpečnostních opatření a základů těchto konstrukcí a lešení, - vytvoření kotevních čel, kapes, nálitků, a sedel, - zřízení všech požadovaných otvorů, kapes, výklenků, prostupů, dutin, drážek a pod., vč. ztížení práce a úprav kolem nich, - úpravy pro osazení výztuže, doplňkových konstrukcí a vybavení, - úpravy povrchu pro položení požadované izolace, povlaků a nátěrů, případně vyspravení, - ztížení práce u kabelových a injektážních trubek a ostatních zařízení osazovaných do betonu, - konstrukce betonových kloubů, upevnění kotevních prvků a doplňkových konstrukcí, - nátěry zabraňující soudržnost betonu a bednění, - výplň, těsnění a tmelení spar a spojů, - opatření povrchů betonu izolací proti zemní vlhkosti v částech, kde přijdou do styku se zeminou nebo kamenivem, - případné zřízení spojovací vrstvy u základů, - úpravy pro osazení zařízení ochrany konstrukce proti vlivu bludných proudů,
P | 7 | 272313 | B | ZÁKLADY Z PROSTÉHO BETONU DO C16/20 | M3 | 2.24 |  | 0 | 2023_OTSKP | 0 | 2
PP |  |  |  | obnova podezdívky plotů, bude čerpáno se souhlasem TDS pouze při jejijch poškození, uvažovaná š. 0,20 m, výška 0,40 m, bude čerpáno dle skutečného rozsahu se souhlasem TDS
VV |  |  |  | (11+17)*0,2*0,4=2,240 [A]
TS |  |  |  | - dodání čerstvého betonu (betonové směsi) požadované kvality, jeho uložení do požadovaného tvaru při jakékoliv hustotě výztuže, konzistenci čerstvého betonu a způsobu hutnění, ošetření a ochranu betonu, - zhotovení nepropustného, mrazuvzdorného betonu a betonu požadované trvanlivosti a vlastností, - užití potřebných přísad a technologií výroby betonu, - zřízení pracovních a dilatačních spar, včetně potřebných úprav, výplně, vložek, opracování, očištění a ošetření, - bednění požadovaných konstr. (i ztracené) s úpravou dle požadované kvality povrchu betonu, včetně odbedňovacích a odskružovacích prostředků, - podpěrné konstr. (skruže) a lešení všech druhů pro bednění, uložení čerstvého betonu, výztuže a doplňkových konstr., vč. požadovaných otvorů, ochranných a bezpečnostních opatření a základů těchto konstrukcí a lešení, - vytvoření kotevních čel, kapes, nálitků, a sedel, - zřízení všech požadovaných otvorů, kapes, výklenků, prostupů, dutin, drážek a pod., vč. ztížení práce a úprav kolem nich, - úpravy pro osazení výztuže, doplňkových konstrukcí a vybavení, - úpravy povrchu pro položení požadované izolace, povlaků a nátěrů, případně vyspravení, - ztížení práce u kabelových a injektážních trubek a ostatních zařízení osazovaných do betonu, - konstrukce betonových kloubů, upevnění kotevních prvků a doplňkových konstrukcí, - nátěry zabraňující soudržnost betonu a bednění, - výplň, těsnění a tmelení spar a spojů, - opatření povrchů betonu izolací proti zemní vlhkosti v částech, kde přijdou do styku se zeminou nebo kamenivem, - případné zřízení spojovací vrstvy u základů, - úpravy pro osazení zařízení ochrany konstrukce proti vlivu bludných proudů,
P | 8 | 272325 |  | ZÁKLADY ZE ŽELEZOBETONU DO C30/37 | M3 | 27.37 |  | 0 | 2023_OTSKP | 0 | 2
PP |  |  |  | základové pasy, C 30/37 XC2, XF2, XD2, XA1, vč. bednění
VV |  |  |  | 0,85*(16,1+16,1)=27,370 [A]
TS |  |  |  | - dodání čerstvého betonu (betonové směsi) požadované kvality, jeho uložení do požadovaného tvaru při jakékoliv hustotě výztuže, konzistenci čerstvého betonu a způsobu hutnění, ošetření a ochranu betonu, - zhotovení nepropustného, mrazuvzdorného betonu a betonu požadované trvanlivosti a vlastností, - užití potřebných přísad a technologií výroby betonu, - zřízení pracovních a dilatačních spar, včetně potřebných úprav, výplně, vložek, opracování, očištění a ošetření, - bednění požadovaných konstr. (i ztracené) s úpravou dle požadované kvality povrchu betonu, včetně odbedňovacích a odskružovacích prostředků, - podpěrné konstr. (skruže) a lešení všech druhů pro bednění, uložení čerstvého betonu, výztuže a doplňkových konstr., vč. požadovaných otvorů, ochranných a bezpečnostních opatření a základů těchto konstrukcí a lešení, - vytvoření kotevních čel, kapes, nálitků, a sedel, - zřízení všech požadovaných otvorů, kapes, výklenků, prostupů, dutin, drážek a pod., vč. ztížení práce a úprav kolem nich, - úpravy pro osazení výztuže, doplňkových konstrukcí a vybavení, - úpravy povrchu pro položení požadované izolace, povlaků a nátěrů, případně vyspravení, - ztížení práce u kabelových a injektážních trubek a ostatních zařízení osazovaných do betonu, - konstrukce betonových kloubů, upevnění kotevních prvků a doplňkových konstrukcí, - nátěry zabraňující soudržnost betonu a bednění, - výplň, těsnění a tmelení spar a spojů, - opatření povrchů betonu izolací proti zemní vlhkosti v částech, kde přijdou do styku se zeminou nebo kamenivem, - případné zřízení spojovací vrstvy u základů, - úpravy pro osazení zařízení ochrany konstrukce proti vlivu bludných proudů,
P | 9 | 272365 |  | VÝZTUŽ ZÁKLADŮ Z OCELI 10505, B500B | T | 4.927 |  | 0 | 2023_OTSKP | 0 | 2
PP |  |  |  | odhad 180kg/m3, vč. ochrany PKO
VV |  |  |  | 27,37*0,18=4,927 [A]
TS |  |  |  | Položka zahrnuje veškerý materiál, výrobky a polotovary, včetně mimostaveništní a vnitrostaveništní dopravy (rovněž přesuny), včetně naložení a složení, případně s uložením - dodání betonářské výztuže v požadované kvalitě, stříhání, řezání, ohýbání a spojování do všech požadovaných tvarů (vč. armakošů) a uložení s požadovaným zajištěním polohy a krytí výztuže betonem, - veškeré svary nebo jiné spoje výztuže, - pomocné konstrukce a práce pro osazení a upevnění výztuže, - zednické výpomoci pro montáž betonářské výztuže, - úpravy výztuže pro osazení doplňkových konstrukcí, - ochranu výztuže do doby jejího zabetonování, - úpravy výztuže pro zřízení železobetonových kloubů, kotevních prvků, závěsných ok a doplňkových konstrukcí, - veškerá opatření pro zajištění soudržnosti výztuže a betonu, - vodivé propojení výztuže, které je součástí ochrany konstrukce proti vlivům bludných proudů, vyvedení do měřících skříní nebo míst pro měření bludných proudů (vlastní měřící skříně se uvádějí položkami SD 74), - povrchovou antikorozní úpravu výztuže, - separaci výztuže, - osazení měřících zařízení a úpravy pro ně, - osazení měřících skříní nebo míst pro měření bludných proudů.
P | 10 | 28997 |  | OPLÁŠTĚNÍ (ZPEVNĚNÍ) Z GEOTEXTILIE A GEOMŘÍŽOVIN | M2 | 123.5 |  | 0 | 2023_OTSKP | 0 | 2
PP |  |  |  | - pod provizorní trasu pro pěší geotextilie hmotnost min.350g/m2, separační vrstva pro odtěžení vrstvy ŠD, zřízení, odstranění, vč. odvozu a uložení na skládku dle zajištění zhotovitele a poplatku za uložení
VV |  |  |  | 2,5*49,4=123,500 [A]
TS |  |  |  | Položka zahrnuje: - dodávku předepsané geotextilie nebo geomřížoviny - úpravu, očištění a ochranu podkladu - přichycení k podkladu, případně zatížení - úpravy spojů a zajištění okrajů - úpravy pro odvodnění - nutné přesahy - mimostaveništní a vnitrostaveništní dopravu
SD |  | 3 |  | Svislé konstrukce |  |  |  | 0 |  | 0 |  | 0 | 0
P | 1 | 31717 |  | KOVOVÉ KONSTRUKCE PRO KOTVENÍ ŘÍMSY | KG | 196 |  | 0 | 2023_OTSKP | 0 | 2
PP |  |  |  | kotvení říms do vývrtů na chemické kotvy
VV |  |  |  | 2*(8+6)*7=196,000 [A]
TS |  |  |  | Položka zahrnuje dodávku (výrobu) kotevního prvku předepsaného tvaru a jeho osazení do předepsané polohy včetně nezbytných prací (vrty, zálivky apod.)
P | 2 | 317325 | A | ŘÍMSY ZE ŽELEZOBETONU DO C30/37 (B37) | M3 | 8.548 |  | 0 | 2023_OTSKP | 0 | 2
PP |  |  |  | C 30/37 XC4, XF4, XD3, vč. bednění, úpravy prac. a dilat. spar a zámečnických výrobků
VV |  |  |  | 8*(0,27+0,48)+0,28*(2,1+2,5+2,0+2,5)=8,548 [A]
TS |  |  |  | položka zahrnuje: - dodání čerstvého betonu (betonové směsi) požadované kvality, jeho uložení do požadovaného tvaru při jakékoliv hustotě výztuže, konzistenci čerstvého betonu a způsobu hutnění, ošetření a ochranu betonu, - zhotovení nepropustného, mrazuvzdorného betonu a betonu požadované trvanlivosti a vlastností, - užití potřebných přísad a technologií výroby betonu, - zřízení pracovních a dilatačních spar, včetně potřebných úprav, výplně, vložek, opracování, očištění a ošetření, - bednění požadovaných konstr. (i ztracené) s úpravou dle požadované kvality povrchu betonu, včetně odbedňovacích a odskružovacích prostředků, - podpěrné konstr. (skruže) a lešení všech druhů pro bednění, uložení čerstvého betonu, výztuže a doplňkových konstr., vč. požadovaných otvorů, ochranných a bezpečnostních opatření a základů těchto konstrukcí a lešení, - vytvoření kotevních čel, kapes, nálitků, a sedel, - zřízení všech požadovaných otvorů, kapes, výklenků, prostupů, dutin, drážek a pod., vč. ztížení práce a úprav kolem nich, - úpravy pro osazení výztuže, doplňkových konstrukcí a vybavení, - úpravy povrchu pro položení požadované izolace, povlaků a nátěrů, případně vyspravení, - ztížení práce u kabelových a injektážních trubek a ostatních zařízení osazovaných do betonu, - konstrukce betonových kloubů, upevnění kotevních prvků a doplňkových konstrukcí, - nátěry zabraňující soudržnost betonu a bednění, - výplň, těsnění a tmelení spar a spojů, - opatření povrchů betonu izolací proti zemní vlhkosti v částech, kde přijdou do styku se zeminou nebo kamenivem, - případné zřízení spojovací vrstvy u základů, - úpravy pro osazení zařízení ochrany konstrukce proti vlivu bludných proudů
P | 3 | 317325 | B | ŘÍMSY ZE ŽELEZOBETONU DO C30/37 | M3 | 0.6 |  | 0 | 2023_OTSKP | 0 | 2
PP |  |  |  | krycí desky kamenných zídek, z monolitického betonu C30/37 XF4, odhad dle dostupných podkladů, budou navázány na stávající stav
VV |  |  |  | (1,7+2,3)*0,15=0,600 [A]
TS |  |  |  | položka zahrnuje: - dodání čerstvého betonu (betonové směsi) požadované kvality, jeho uložení do požadovaného tvaru při jakékoliv hustotě výztuže, konzistenci čerstvého betonu a způsobu hutnění, ošetření a ochranu betonu, - zhotovení nepropustného, mrazuvzdorného betonu a betonu požadované trvanlivosti a vlastností, - užití potřebných přísad a technologií výroby betonu, - zřízení pracovních a dilatačních spar, včetně potřebných úprav, výplně, vložek, opracování, očištění a ošetření, - bednění požadovaných konstr. (i ztracené) s úpravou dle požadované kvality povrchu betonu, včetně odbedňovacích a odskružovacích prostředků, - podpěrné konstr. (skruže) a lešení všech druhů pro bednění, uložení čerstvého betonu, výztuže a doplňkových konstr., vč. požadovaných otvorů, ochranných a bezpečnostních opatření a základů těchto konstrukcí a lešení, - vytvoření kotevních čel, kapes, nálitků, a sedel, - zřízení všech požadovaných otvorů, kapes, výklenků, prostupů, dutin, drážek a pod., vč. ztížení práce a úprav kolem nich, - úpravy pro osazení výztuže, doplňkových konstrukcí a vybavení, - úpravy povrchu pro položení požadované izolace, povlaků a nátěrů, případně vyspravení, - ztížení práce u kabelových a injektážních trubek a ostatních zařízení osazovaných do betonu, - konstrukce betonových kloubů, upevnění kotevních prvků a doplňkových konstrukcí, - nátěry zabraňující soudržnost betonu a bednění, - výplň, těsnění a tmelení spar a spojů, - opatření povrchů betonu izolací proti zemní vlhkosti v částech, kde přijdou do styku se zeminou nebo kamenivem, - případné zřízení spojovací vrstvy u základů, - úpravy pro osazení zařízení ochrany konstrukce proti vlivu bludných proudů
P | 4 | 317365 |  | VÝZTUŽ ŘÍMS Z OCELI 10505, B500B | T | 1.647 |  | 0 | 2023_OTSKP | 0 | 2
PP |  |  |  | odhad 180kg/m3, vč.opatření PKO
VV |  |  |  | (8,548+0,6)*0,18=1,647 [A]
TS |  |  |  | položka zahrnuje: - dodání betonářské výztuže v požadované kvalitě, stříhání, řezání, ohýbání a spojování do všech požadovaných tvarů (vč. armakošů) a uložení s požadovaným zajištěním polohy a krytí výztuže betonem, - veškeré svary nebo jiné spoje výztuže, - pomocné konstrukce a práce pro osazení a upevnění výztuže, - zednické výpomoci pro montáž betonářské výztuže, - úpravy výztuže pro osazení doplňkových konstrukcí, - ochranu výztuže do doby jejího zabetonování, - úpravy výztuže pro zřízení železobetonových kloubů, kotevních prvků, závěsných ok a doplňkových konstrukcí, - veškerá opatření pro zajištění soudržnosti výztuže a betonu, - vodivé propojení výztuže, které je součástí ochrany konstrukce proti vlivům bludných proudů, vyvedení do měřících skříní nebo míst pro měření bludných proudů (vlastní měřící skříně se uvádějí položkami SD 74) - povrchovou antikorozní úpravu výztuže, - separaci výztuže, - osazení měřících zařízení a úpravy pro ně, - osazení měřících skříní nebo míst pro měření bludných proudů.
P | 5 | 327215 |  | PŘEZDĚNÍ ZDÍ Z KAMENNÉHO ZDIVA | M3 | 10.217 |  | 0 | 2023_OTSKP | 0 | 2
PP |  |  |  | přezdění stávajících kamenných zdí na styku nových a starých konstrukcí, komplet vč. očištení, manipulace, dopravy, přezdění, vč. výplně spárování a souvisejicích prací, přesnější rozsah vyplyne dle množství rozvolněného zdiva nábřežních zdí
VV |  |  |  | 0,7*(2,6*2,45+3,5*2,35)=10,217 [A]
TS |  |  |  | položka zahrnuje rozebrání stávajícího zdiva, nezbytnou manipulaci s rozebraným materiálem (nakládání, doprava, složení, očištění, odvoz nepoužitelného materiálu a suti), vyzdění z tohoto materiálu (bez dodávky nového) včetně dodávky předepsaného materiálu pro výplň spar.
P | 6 | 333325 |  | MOSTNÍ OPĚRY A KŘÍDLA ZE ŽELEZOVÉHO BETONU DO C30/37 (B37) | M3 | 18.69 |  | 0 | 2023_OTSKP | 0 | 2
PP |  |  |  | křídla C 30/37 XC4, XF2, XD2, XA1, vč. bednění, úpravy pracovních spar
VV |  |  |  | 0,7*(7,2+7,2+6,0+6,3)=18,690 [A]
TS |  |  |  | - dodání čerstvého betonu (betonové směsi) požadované kvality, jeho uložení do požadovaného tvaru při jakékoliv hustotě výztuže, konzistenci čerstvého betonu a způsobu hutnění, ošetření a ochranu betonu, - zhotovení nepropustného, mrazuvzdorného betonu a betonu požadované trvanlivosti a vlastností, - užití potřebných přísad a technologií výroby betonu, - zřízení pracovních a dilatačních spar, včetně potřebných úprav, výplně, vložek, opracování, očištění a ošetření, - bednění požadovaných konstr. (i ztracené) s úpravou dle požadované kvality povrchu betonu, včetně odbedňovacích a odskružovacích prostředků, - podpěrné konstr. (skruže) a lešení všech druhů pro bednění, uložení čerstvého betonu, výztuže a doplňkových konstr., vč. požadovaných otvorů, ochranných a bezpečnostních opatření a základů těchto konstrukcí a lešení, - vytvoření kotevních čel, kapes, nálitků, a sedel, - zřízení všech požadovaných otvorů, kapes, výklenků, prostupů, dutin, drážek a pod., vč. ztížení práce a úprav kolem nich, - úpravy pro osazení výztuže, doplňkových konstrukcí a vybavení, - úpravy povrchu pro položení požadované izolace, povlaků a nátěrů, případně vyspravení, - ztížení práce u kabelových a injektážních trubek a ostatních zařízení osazovaných do betonu, - konstrukce betonových kloubů, upevnění kotevních prvků a doplňkových konstrukcí, - nátěry zabraňující soudržnost betonu a bednění, - výplň, těsnění a tmelení spar a spojů, - opatření povrchů betonu izolací proti zemní vlhkosti v částech, kde přijdou do styku se zeminou nebo kamenivem, - případné zřízení spojovací vrstvy u základů, - úpravy pro osazení zařízení ochrany konstrukce proti vlivu bludných proudů
P | 7 | 333365 |  | VÝZTUŽ MOSTNÍCH OPĚR A KŘÍDEL Z OCELI 10505, B500B | T | 2.804 |  | 0 | 2023_OTSKP | 0 | 2
PP |  |  |  | výztuž křídel odhad 150kg/m3, vč. opatření PKO
VV |  |  |  | 18,69*0,15=2,804 [A]
TS |  |  |  | Položka zahrnuje veškerý materiál, výrobky a polotovary, včetně mimostaveništní a vnitrostaveništní dopravy (rovněž přesuny), včetně naložení a složení, případně s uložením - dodání betonářské výztuže v požadované kvalitě, stříhání, řezání, ohýbání a spojování do všech požadovaných tvarů (vč. armakošů) a uložení s požadovaným zajištěním polohy a krytí výztuže betonem, - veškeré svary nebo jiné spoje výztuže, - pomocné konstrukce a práce pro osazení a upevnění výztuže, - zednické výpomoci pro montáž betonářské výztuže, - úpravy výztuže pro osazení doplňkových konstrukcí, - ochranu výztuže do doby jejího zabetonování, - úpravy výztuže pro zřízení železobetonových kloubů, kotevních prvků, závěsných ok a doplňkových konstrukcí, - veškerá opatření pro zajištění soudržnosti výztuže a betonu, - vodivé propojení výztuže, které je součástí ochrany konstrukce proti vlivům bludných proudů, vyvedení do měřících skříní nebo míst pro měření bludných proudů (vlastní měřící skříně se uvádějí položkami SD 74), - povrchovou antikorozní úpravu výztuže, - separaci výztuže, - osazení měřících zařízení a úpravy pro ně, - osazení měřících skříní nebo míst pro měření bludných proudů.
P | 8 | 33811 |  | SLOUPKY OHRADNÍ A PLOTOVÉ Z DÍLCŮ BETON | M3 | 2.969 |  | 0 | 2023_OTSKP | 0 | 2
PP |  |  |  | pro obnovu plotu za mostem vpravo, bude čerpáno se souhlasem TDS pouze při jejich poškození v důsledku stavební činnosti, bude čerpáno dle skutečného rozsahu se souhlasem TDS
VV |  |  |  | (3+7)*0,25*1,0+3*5*0,5*0,25*0,25=2,969 [A]
TS |  |  |  | - dodání dílce požadovaného tvaru a vlastností, jeho skladování, doprava a osazení do definitivní polohy, včetně komplexní technologie výroby a montáže dílců, ošetření a ochrana dílců, - u dílců železobetonových a předpjatých veškerá výztuž, případně i tuhé kovové prvky a závěsná oka, - úpravy a zařízení pro uložení a transport dílce, - veškeré požadované úpravy dílců, včetně doplňkových konstrukcí a vybavení, - sestavení dílce na stavbě včetně montážních zařízení, plošin a prahů a pod., - výplň, těsnění a tmelení spár a spojů, - očištění a ošetření úložných ploch, - zednické výpomoce pro montáž dílců, - označení dílce výrobním štítkem nebo jiným způsobem, - úpravy dílce pro dodržení požadované přesnosti jeho osazení, včetně případných měření, - veškerá zařízení pro zajištění stability v každém okamžiku, - další práce dané případně specifikací k příslušnému prefabrik. dílci (úprava pohledových ploch, příp. rubových ploch, osazení měřících zařízení, zkoušení a měření dílců a pod.).
P | 9 | 33817C |  | SLOUPKY PLOTOVÉ Z DÍLCŮ KOVOVÝCH DO BETONOVÝCH PATEK | KS | 18 |  | 0 | 2023_OTSKP | 0 | 2
PP |  |  |  | pro obnovu plotů, bude čerpáno dle skutečného rozsahu se souhlasem TDS - plot vlevo před mostem 5 ks - plot vlevo za mostem 7 ks - plot vpravo před mostem 6 ks
VV |  |  |  | 5+7+6=18,000 [A]
TS |  |  |  | - dodání a osazení předepsaného sloupku včetně PKO - případnou betonovou patku z předepsané třídy betonu - nutné zemní práce
P | 10 | 389325 |  | MOSTNÍ RÁMOVÉ KONSTRUKCE ZE ŽELEZOBETONU C30/37 | M3 | 50.333 |  | 0 | 2023_OTSKP | 0 | 2
PP |  |  |  | stěny a příčle C 30/37 XC4, XF2, XD2, XA1, vč. bednění, kov. výrobků, kotevních prvků, prostupů
VV |  |  |  | 6,711*7,5=50,333 [A]
TS |  |  |  | - dodání čerstvého betonu (betonové směsi) požadované kvality, jeho uložení do požadovaného tvaru při jakékoliv hustotě výztuže, konzistenci čerstvého betonu a způsobu hutnění, ošetření a ochranu betonu, - zhotovení nepropustného, mrazuvzdorného betonu a betonu požadované trvanlivosti a vlastností, - užití potřebných přísad a technologií výroby betonu, - zřízení pracovních a dilatačních spar, včetně potřebných úprav, výplně, vložek, opracování, očištění a ošetření, - bednění požadovaných konstr. (i ztracené) s úpravou dle požadované kvality povrchu betonu, včetně odbedňovacích a odskružovacích prostředků, - podpěrné konstr. (skruže) a lešení všech druhů pro bednění, uložení čerstvého betonu, výztuže a doplňkových konstr., vč. požadovaných otvorů, ochranných a bezpečnostních opatření a základů těchto konstrukcí a lešení, - vytvoření kotevních čel, kapes, nálitků, a sedel, - zřízení všech požadovaných otvorů, kapes, výklenků, prostupů, dutin, drážek a pod., vč. ztížení práce a úprav kolem nich, - úpravy pro osazení výztuže, doplňkových konstrukcí a vybavení, - úpravy povrchu pro položení požadované izolace, povlaků a nátěrů, případně vyspravení, - ztížení práce u kabelových a injektážních trubek a ostatních zařízení osazovaných do betonu, - konstrukce betonových kloubů, upevnění kotevních prvků a doplňkových konstrukcí, - nátěry zabraňující soudržnost betonu a bednění, - výplň, těsnění a tmelení spar a spojů, - opatření povrchů betonu izolací proti zemní vlhkosti v částech, kde přijdou do styku se zeminou nebo kamenivem, - případné zřízení spojovací vrstvy u základů, - úpravy pro osazení zařízení ochrany konstrukce proti vlivu bludných proudů
P | 11 | 389365 |  | VÝZTUŽ MOSTNÍ RÁMOVÉ KONSTRUKCE Z OCELI 10505, B500B | T | 9.06 |  | 0 | 2023_OTSKP | 0 | 2
PP |  |  |  | stěny a příčle odhad 180kg/m3, vč. opatření PKO
VV |  |  |  | 50,333*0,18=9,060 [A]
TS |  |  |  | Položka zahrnuje veškerý materiál, výrobky a polotovary, včetně mimostaveništní a vnitrostaveništní dopravy (rovněž přesuny), včetně naložení a složení, případně s uložením - dodání betonářské výztuže v požadované kvalitě, stříhání, řezání, ohýbání a spojování do všech požadovaných tvarů (vč. armakošů) a uložení s požadovaným zajištěním polohy a krytí výztuže betonem, - veškeré svary nebo jiné spoje výztuže, - pomocné konstrukce a práce pro osazení a upevnění výztuže, - zednické výpomoci pro montáž betonářské výztuže, - úpravy výztuže pro osazení doplňkových konstrukcí, - ochranu výztuže do doby jejího zabetonování, - úpravy výztuže pro zřízení železobetonových kloubů, kotevních prvků, závěsných ok a doplňkových konstrukcí, - veškerá opatření pro zajištění soudržnosti výztuže a betonu, - vodivé propojení výztuže, které je součástí ochrany konstrukce proti vlivům bludných proudů, vyvedení do měřících skříní nebo míst pro měření bludných proudů (vlastní měřící skříně se uvádějí položkami SD 74), - povrchovou antikorozní úpravu výztuže, - separaci výztuže, - osazení měřících zařízení a úpravy pro ně, - osazení měřících skříní nebo míst pro měření bludných proudů.
SD |  | 4 |  | Vodorovné konstrukce |  |  |  | 0 |  | 0 |  | 0 | 0
P | 1 | 451311 |  | PODKL A VÝPLŇ VRSTVY Z PROST BET DO C8/10 | M3 | 8.565 |  | 0 | 2023_OTSKP | 0 | 2
PP |  |  |  | podkladní beton pro drenáže za ruby opěr
VV |  |  |  | 0,3*(11,7+10,9)+0,85*(0,51+0,42+0,54+0,63)=8,565 [A]
TS |  |  |  | - dodání čerstvého betonu (betonové směsi) požadované kvality, jeho uložení do požadovaného tvaru při jakékoliv hustotě výztuže, konzistenci čerstvého betonu a způsobu hutnění, ošetření a ochranu betonu, - zhotovení nepropustného, mrazuvzdorného betonu a betonu požadované trvanlivosti a vlastností, - užití potřebných přísad a technologií výroby betonu, - zřízení pracovních a dilatačních spar, včetně potřebných úprav, výplně, vložek, opracování, očištění a ošetření, - bednění požadovaných konstr. (i ztracené) s úpravou dle požadované kvality povrchu betonu, včetně odbedňovacích a odskružovacích prostředků, - podpěrné konstr. (skruže) a lešení všech druhů pro bednění, uložení čerstvého betonu, výztuže a doplňkových konstr., vč. požadovaných otvorů, ochranných a bezpečnostních opatření a základů těchto konstrukcí a lešení, - vytvoření kotevních čel, kapes, nálitků, a sedel, - zřízení všech požadovaných otvorů, kapes, výklenků, prostupů, dutin, drážek a pod., vč. ztížení práce a úprav kolem nich, - úpravy pro osazení výztuže, doplňkových konstrukcí a vybavení, - úpravy povrchu pro položení požadované izolace, povlaků a nátěrů, případně vyspravení, - ztížení práce u kabelových a injektážních trubek a ostatních zařízení osazovaných do betonu, - konstrukce betonových kloubů, upevnění kotevních prvků a doplňkových konstrukcí, - nátěry zabraňující soudržnost betonu a bednění, - výplň, těsnění a tmelení spar a spojů, - opatření povrchů betonu izolací proti zemní vlhkosti v částech, kde přijdou do styku se zeminou nebo kamenivem, - případné zřízení spojovací vrstvy u základů, - úpravy pro osazení zařízení ochrany konstrukce proti vlivu bludných proudů
P | 2 | 45157 |  | PODKLADNÍ A VÝPLŇOVÉ VRSTVY Z KAMENIVA TĚŽENÉHO | M3 | 9.879 |  | 0 | 2023_OTSKP | 0 | 2
PP |  |  |  | štěrkopískové lože tl. min. 100mm, podklad pod dlažby lomovým kamenem do betonu a lože schodiště
VV |  |  |  | (13,0*6,3+1,2*(3,2+3,6+2,1+3,3)+2,25)*0,1=9,879 [A]
TS |  |  |  | položka zahrnuje dodávku předepsaného kameniva, mimostaveništní a vnitrostaveništní dopravu a jeho uložení není-li v zadávací dokumentaci uvedeno jinak, jedná se o nakupovaný materiál
P | 3 | 45160 |  | PODKL A VÝPLŇ VRSTVY Z MEZEROVITÉHO BETONU | M3 | 2.232 |  | 0 | 2023_OTSKP | 0 | 2
PP |  |  |  | obetonování drenáže za opěrami
VV |  |  |  | 0,3*0,3*(12+12,8)=2,232 [A]
TS |  |  |  | Položka zahrnuje dodávku mezerovitého betonu a jeho uložení se zhutněním, včetně mimostaveništní a vnitrostaveništní dopravy (rovněž přesuny)
P | 4 | 458315 |  | VÝPLŇ ZA OPĚRAMI A ZDMI Z PROSTÉHO BETONU C25/30 (B30) | M3 | 23.25 |  | 0 | 2023_OTSKP | 0 | 2
PP |  |  |  | C 25/30 XF2, přechodový klín na šířku vozovky
VV |  |  |  | 2*7,5*1,55=23,250 [A]
TS |  |  |  | - dodání čerstvého betonu (betonové směsi) požadované kvality, jeho uložení do požadovaného tvaru při jakékoliv hustotě výztuže, konzistenci čerstvého betonu a způsobu hutnění, ošetření a ochranu betonu, - zhotovení nepropustného, mrazuvzdorného betonu a betonu požadované trvanlivosti a vlastností, - užití potřebných přísad a technologií výroby betonu, - zřízení pracovních a dilatačních spar, včetně potřebných úprav, výplně, vložek, opracování, očištění a ošetření, - bednění požadovaných konstr. (i ztracené) s úpravou dle požadované kvality povrchu betonu, včetně odbedňovacích a odskružovacích prostředků, - podpěrné konstr. (skruže) a lešení všech druhů pro bednění, uložení čerstvého betonu, výztuže a doplňkových konstr., vč. požadovaných otvorů, ochranných a bezpečnostních opatření a základů těchto konstrukcí a lešení, - vytvoření kotevních čel, kapes, nálitků, a sedel, - zřízení všech požadovaných otvorů, kapes, výklenků, prostupů, dutin, drážek a pod., vč. ztížení práce a úprav kolem nich, - úpravy pro osazení výztuže, doplňkových konstrukcí a vybavení, - úpravy povrchu pro položení požadované izolace, povlaků a nátěrů, případně vyspravení, - ztížení práce u kabelových a injektážních trubek a ostatních zařízení osazovaných do betonu, - konstrukce betonových kloubů, upevnění kotevních prvků a doplňkových konstrukcí, - nátěry zabraňující soudržnost betonu a bednění, - výplň, těsnění a tmelení spar a spojů, - opatření povrchů betonu izolací proti zemní vlhkosti v částech, kde přijdou do styku se zeminou nebo kamenivem, - případné zřízení spojovací vrstvy u základů, - úpravy pro osazení zařízení ochrany konstrukce proti vlivu bludných proudů
P | 5 | 46251 |  | ZÁHOZ Z LOMOVÉHO KAMENE | M3 | 7.3 |  | 0 | 2023_OTSKP | 0 | 2
PP |  |  |  | kamenný zához (na vtoku a výtoku), hmotnost kamene 80-150kg, s prostěrkováním ŠD 63/125
VV |  |  |  | (6,5+8,1)*0,5=7,300 [A]
TS |  |  |  | položka zahrnuje: - dodávku a zához lomového kamene předepsané frakce včetně mimostaveništní a vnitrostaveništní dopravy není-li v zadávací dokumentaci uvedeno jinak, jedná se o nakupovaný materiál
P | 6 | 465512 | A | DLAŽBY Z LOMOVÉHO KAMENE NA MC | M3 | 24.57 |  | 0 | 2023_OTSKP | 0 | 2
PP |  |  |  | do beton.lože,celk.tl.0,3m, odláždění koryta pod mostem
VV |  |  |  | 13,0*6,3*0,3=24,570 [A]
TS |  |  |  | položka zahrnuje: - nutné zemní práce (svahování, úpravu pláně a pod.) - zřízení spojovací vrstvy - zřízení lože dlažby z cementové malty předepsané kvality a předepsané tloušťky - dodávku a položení dlažby z lomového kamene do předepsaného tvaru - spárování, těsnění, tmelení a vyplnění spar MC případně s vyklínováním - úprava povrchu pro odvedení srážkové vody - nezahrnuje podklad pod dlažbu, vykazuje se samostatně položkami SD 45
P | 7 | 465512 | B | DLAŽBY Z LOMOVÉHO KAMENE NA MC | M3 | 5.292 |  | 0 | 2023_OTSKP | 0 | 2
PP |  |  |  | do beton.lože,celk.tl.0,3m, odláždění kolem křídel a za římsami
VV |  |  |  | 1,2*(3,2+3,6+2,1+3,3)*0,3+2,25*0,8/2=5,292 [A]
TS |  |  |  | položka zahrnuje: - nutné zemní práce (svahování, úpravu pláně a pod.) - zřízení spojovací vrstvy - zřízení lože dlažby z cementové malty předepsané kvality a předepsané tloušťky - dodávku a položení dlažby z lomového kamene do předepsaného tvaru - spárování, těsnění, tmelení a vyplnění spar MC případně s vyklínováním - úprava povrchu pro odvedení srážkové vody - nezahrnuje podklad pod dlažbu, vykazuje se samostatně položkami SD 45
P | 8 | 46731 |  | STUPNĚ A PRAHY VODNÍCH KORYT Z PROSTÉHO BETONU | M3 | 6.138 |  | 0 | 2023_OTSKP | 0 | 2
PP |  |  |  | příčný práh na začátku a konci odláždění, beton prokládaný kamenem, se zavázáním do břehů
VV |  |  |  | 0,6*0,6*(9,5+6,0)*1,1=6,138 [A]
TS |  |  |  | položka zahrnuje: - nutné zemní práce (hloubení rýh apod.) - dodání čerstvého betonu (betonové směsi) požadované kvality, jeho uložení do požadovaného tvaru při jakékoliv konzistenci čerstvého betonu a způsobu hutnění, ošetření a ochranu betonu, - zhotovení nepropustného, mrazuvzdorného betonu a betonu požadované trvanlivosti a vlastností, - užití potřebných přísad a technologií výroby betonu, - zřízení pracovních a dilatačních spar, včetně potřebných úprav, výplně, vložek, opracování, očištění a ošetření, - bednění požadovaných konstr. (i ztracené) s úpravou dle požadované kvality povrchu betonu, včetně odbedňovacích a odskružovacích prostředků, - podpěrné konstr. (skruže) a lešení všech druhů pro bednění, uložení čerstvého betonu, výztuže a doplňkových konstr., vč. požadovaných otvorů, ochranných a bezpečnostních opatření a základů těchto konstrukcí a lešení, - vytvoření kotevních čel, kapes, nálitků, a sedel, - zřízení všech požadovaných otvorů, kapes, výklenků, prostupů, dutin, drážek a pod., vč. ztížení práce a úprav kolem nich, - úpravy pro osazení doplňkových konstrukcí a vybavení, - úpravy povrchu pro položení požadované izolace, povlaků a nátěrů, případně vyspravení, - konstrukce betonových kloubů, upevnění kotevních prvků a doplňkových konstrukcí, - nátěry zabraňující soudržnost betonu a bednění, - výplň, těsnění a tmelení spar a spojů, - opatření povrchů betonu izolací proti zemní vlhkosti v částech, kde přijdou do styku se zeminou nebo kamenivem, - případné zřízení spojovací vrstvy u základů
SD |  | 5 |  | Komunikace |  |  |  | 0 |  | 0 |  | 0 | 0
P | 1 | 56334 |  | VOZOVKOVÉ VRSTVY ZE ŠTĚRKODRTI TL. DO 200MM | M2 | 26 |  | 0 | 2023_OTSKP | 0 | 2
PP |  |  |  | podkladní vrstva chodníku, štěrkodrť třídy A tl. min. 150mm (150-180)
VV |  |  |  | 10+16=26,000 [A]
TS |  |  |  | - dodání kameniva předepsané kvality a zrnitosti - rozprostření a zhutnění vrstvy v předepsané tloušťce - zřízení vrstvy bez rozlišení šířky, pokládání vrstvy po etapách - nezahrnuje postřiky, nátěry
P | 2 | 56335 |  | VOZOVKOVÉ VRSTVY ZE ŠTĚRKODRTI TL. DO 250MM | M2 | 273 |  | 0 | 2023_OTSKP | 0 | 2
PP |  |  |  | mimo most, štěrkodrť třídy A tl. 250mm
VV |  |  |  | 142+131=273,000 [A]
TS |  |  |  | - dodání kameniva předepsané kvality a zrnitosti - rozprostření a zhutnění vrstvy v předepsané tloušťce - zřízení vrstvy bez rozlišení šířky, pokládání vrstvy po etapách - nezahrnuje postřiky, nátěry
P | 3 | 56434 |  | VOZOVKOVÉ VRSTVY ZE ŠTĚRKU VYPLŇ CEM MALTOU TL DO 200MM | M2 | 237 |  | 0 | 2023_OTSKP | 0 | 2
PP |  |  |  | tl. 170 mm, mimo most
VV |  |  |  | 129+108=237,000 [A]
TS |  |  |  | - dodání směsi v požadované kvalitě - očištění podkladu - uložení směsi dle předepsaného technologického předpisu a zhutnění vrstvy v předepsané tloušťce - zřízení vrstvy bez rozlišení šířky, pokládání vrstvy po etapách, včetně pracovních spar a spojů - úpravu napojení, ukončení - úpravu dilatačních spar včetně předepsané výztuže - nezahrnuje postřiky, nátěry - nezahrnuje úpravu povrchu krytu
P | 4 | 572121 |  | INFILTRAČNÍ POSTŘIK ASFALTOVÝ DO 1,0KG/M2 | M2 | 233.3 |  | 0 | 2023_OTSKP | 0 | 2
PP |  |  |  | pod ACP16+
VV |  |  |  | 128,3+105,0=233,300 [A]
TS |  |  |  | - dodání všech předepsaných materiálů pro postřiky v předepsaném množství - provedení dle předepsaného technologického předpisu - zřízení vrstvy bez rozlišení šířky, pokládání vrstvy po etapách - úpravu napojení, ukončení
P | 5 | 572211 |  | SPOJOVACÍ POSTŘIK Z ASFALTU DO 0,5KG/M2 | M2 | 562.35 |  | 0 | 2023_OTSKP | 0 | 2
PP |  |  |  | 2 vrstvy (pod ACO11+, pod ACL16+)
VV |  |  |  | 281,2+128,3+105,0+47,85=562,350 [A]
TS |  |  |  | - dodání všech předepsaných materiálů pro postřiky v předepsaném množství - provedení dle předepsaného technologického předpisu - zřízení vrstvy bez rozlišení šířky, pokládání vrstvy po etapách - úpravu napojení, ukončení
P | 6 | 572741 |  | ASFALTOVÝ NÁTĚR VOZOVKY | M2 | 26.8 |  | 0 | 2023_OTSKP | 0 | 2
PP |  |  |  | vodonepropustný nátěr vozovky š.500mm podél obrubníků (např.asfaltová suspenze)
VV |  |  |  | 0,5*(10,0+43,6)=26,800 [A]
TS |  |  |  | - dodání všech předepsaných materiálů pro nátěry v předepsaném množství - provedení dle předepsaného technologického předpisu - zřízení vrstvy bez rozlišení šířky, pokládání vrstvy po etapách - úpravu napojení, ukončení
P | 7 | 57475 | A | VOZOVKOVÉ VÝZTUŽNÉ VRSTVY Z GEOMŘÍŽOVINY | M2 | 24 |  | 0 | 2023_OTSKP | 0 | 2
PP |  |  |  | vyztužení vozovky geomříží š.2,0 m na rozhraní rám X přechodový klín
VV |  |  |  | 2*2,0*6,0=24,000 [A]
TS |  |  |  | - dodání geomříže v požadované kvalitě a v množství včetně přesahů (přesahy započteny v jednotkové ceně) - očištění podkladu - pokládka geomříže dle předepsaného technologického předpisu
P | 8 | 57475 | B | VOZOVKOVÉ VÝZTUŽNÉ VRSTVY Z GEOMŘÍŽOVINY | M2 | 76.2 |  | 0 | 2023_OTSKP | 0 | 2
PP |  |  |  | vyztužení podkladu vozovky, na okraji komunikace v místě rozšíření vozovky
VV |  |  |  | (21,4+16,7)*2=76,200 [A]
TS |  |  |  | - dodání geomříže v požadované kvalitě a v množství včetně přesahů (přesahy započteny v jednotkové ceně) - očištění podkladu - pokládka geomříže dle předepsaného technologického předpisu
P | 9 | 574A34 |  | ASFALTOVÝ BETON PRO OBRUSNÉ VRSTVY ACO 11+, 11S TL. 40MM | M2 | 278 |  | 0 | 2023_OTSKP | 0 | 2
PP |  |  |  | asf.beton ACO 11+, tl.40mm, v celém úseku komunikace
VV
TS |  |  |  | - dodání směsi v požadované kvalitě - očištění podkladu - uložení směsi dle předepsaného technologického předpisu, zhutnění vrstvy v předepsané tloušťce - zřízení vrstvy bez rozlišení šířky, pokládání vrstvy po etapách, včetně pracovních spar a spojů - úpravu napojení, ukončení podél obrubníků, dilatačních zařízení, odvodňovacích proužků, odvodňovačů, vpustí, šachet a pod. - nezahrnuje postřiky, nátěry - nezahrnuje těsnění podél obrubníků, dilatačních zařízení, odvodňovacích proužků, odvodňovačů, vpustí, šachet a pod.
P | 10 | 574C56 |  | ASFALTOVÝ BETON PRO LOŽNÍ VRSTVY ACL 16+, 16S TL. 60MM | M2 | 281.2 |  | 0 | 2023_OTSKP | 0 | 2
PP |  |  |  | asf.beton ACL 16+, tl.60mm, v celém úseku komunikace
VV
TS |  |  |  | - dodání směsi v požadované kvalitě - očištění podkladu - uložení směsi dle předepsaného technologického předpisu, zhutnění vrstvy v předepsané tloušťce - zřízení vrstvy bez rozlišení šířky, pokládání vrstvy po etapách, včetně pracovních spar a spojů - úpravu napojení, ukončení podél obrubníků, dilatačních zařízení, odvodňovacích proužků, odvodňovačů, vpustí, šachet a pod. - nezahrnuje postřiky, nátěry - nezahrnuje těsnění podél obrubníků, dilatačních zařízení, odvodňovacích proužků, odvodňovačů, vpustí, šachet a pod.
P | 11 | 574E46 |  | ASFALTOVÝ BETON PRO PODKLADNÍ VRSTVY ACP 16+, 16S TL. 50MM | M2 | 233.3 |  | 0 | 2023_OTSKP | 0 | 2
PP |  |  |  | mimo most, asf.beton ACP 16+, tl. 50mm
VV |  |  |  | 128,3+105,0=233,300 [A]
TS |  |  |  | - dodání směsi v požadované kvalitě - očištění podkladu - uložení směsi dle předepsaného technologického předpisu, zhutnění vrstvy v předepsané tloušťce - zřízení vrstvy bez rozlišení šířky, pokládání vrstvy po etapách, včetně pracovních spar a spojů - úpravu napojení, ukončení podél obrubníků, dilatačních zařízení, odvodňovacích proužků, odvodňovačů, vpustí, šachet a pod. - nezahrnuje postřiky, nátěry - nezahrnuje těsnění podél obrubníků, dilatačních zařízení, odvodňovacích proužků, odvodňovačů, vpustí, šachet a pod.
P | 12 | 575C43 |  | LITÝ ASFALT MA IV (OCHRANA MOSTNÍ IZOLACE) 11 TL. 35MM | M2 | 47.85 |  | 0 | 2023_OTSKP | 0 | 2
PP |  |  |  | na mostě s přesahem na přechodové klíny, litý asfalt MA 11 IV tl. 35 mm, vč. posypu drtí fr. 4/8, 2-4 kg/m2, vč. klínů pro napojení ACP 16+
VV |  |  |  | 8,7*5,5=47,850 [A]
TS |  |  |  | - dodání směsi v požadované kvalitě - očištění podkladu - uložení směsi dle předepsaného technologického předpisu, zhutnění vrstvy v předepsané tloušťce - zřízení vrstvy bez rozlišení šířky, pokládání vrstvy po etapách, včetně pracovních spar a spojů - úpravu napojení, ukončení podél obrubníků, dilatačních zařízení, odvodňovacích proužků, odvodňovačů, vpustí, šachet a pod. - nezahrnuje postřiky, nátěry - nezahrnuje těsnění podél obrubníků, dilatačních zařízení, odvodňovacích proužků, odvodňovačů, vpustí, šachet a pod.
P | 13 | 582611 |  | KRYTY Z BETON DLAŽDIC SE ZÁMKEM ŠEDÝCH TL 60MM DO LOŽE Z KAM | M2 | 24 |  | 0 | 2023_OTSKP | 0 | 2
PP |  |  |  | dláždění chodníku z nových dlažebních kostek, komplet vč. dopravy, hutnění, uložení, vč. lože z kameniva fr. 4/8 a výplně spar
VV |  |  |  | 10+14=24,000 [A]
TS |  |  |  | - dodání dlažebního materiálu v požadované kvalitě, dodání materiálu pro předepsané lože v tloušťce předepsané dokumentací a pro předepsanou výplň spar - očištění podkladu - uložení dlažby dle předepsaného technologického předpisu včetně předepsané podkladní vrstvy a předepsané výplně spar - zřízení vrstvy bez rozlišení šířky, pokládání vrstvy po etapách - úpravu napojení, ukončení podél obrubníků, dilatačních zařízení, odvodňovacích proužků, odvodňovačů, vpustí, šachet a pod., nestanoví-li zadávací dokumentace jinak - nezahrnuje postřiky, nátěry - nezahrnuje těsnění podél obrubníků, dilatačních zařízení, odvodňovacích proužků, odvodňovačů, vpustí, šachet a pod.
P | 14 | 58261A |  | KRYTY Z BETON DLAŽDIC SE ZÁMKEM BAREV RELIÉF TL 60MM DO LOŽE Z KAM | M2 | 2 |  | 0 | 2023_OTSKP | 0 | 2
PP |  |  |  | dláždění dlažby z nových dlažebních kostek, varovný pás u MK, barevné a povrchové odlišení, komplet vč. dopravy, hutnění, uložení, vč. lože z kameniva fr. 4/8 a výplně spar
VV |  |  |  | 5,0*0,4=2,000 [A]
TS |  |  |  | - dodání dlažebního materiálu v požadované kvalitě, dodání materiálu pro předepsané lože v tloušťce předepsané dokumentací a pro předepsanou výplň spar - očištění podkladu - uložení dlažby dle předepsaného technologického předpisu včetně předepsané podkladní vrstvy a předepsané výplně spar - zřízení vrstvy bez rozlišení šířky, pokládání vrstvy po etapách - úpravu napojení, ukončení podél obrubníků, dilatačních zařízení, odvodňovacích proužků, odvodňovačů, vpustí, šachet a pod., nestanoví-li zadávací dokumentace jinak - nezahrnuje postřiky, nátěry - nezahrnuje těsnění podél obrubníků, dilatačních zařízení, odvodňovacích proužků, odvodňovačů, vpustí, šachet a pod.
SD |  | 7 |  | Přidružená stavební výroba |  |  |  | 0 |  | 0 |  | 0 | 0
P | 1 | 711111 |  | IZOLACE BĚŽNÝCH KONSTRUKCÍ PROTI ZEMNÍ VLHKOSTI ASFALTOVÝMI NÁTĚRY | M2 | 13.59 |  | 0 | 2023_OTSKP | 0 | 2
PP |  |  |  | obsypané povrchy základů a dříků křídel a zdí, (1xAlp+2xAln)
VV |  |  |  | 3,1+1,9+1,6+3,0+0,7*(1,9+0,9+0,9+2,0)=13,590 [A]
TS |  |  |  | položka zahrnuje: - dodání předepsaného izolačního materiálu - očištění a ošetření podkladu, zadávací dokumentace může zahrnout i případné vyspravení - zřízení izolace jako kompletního povlaku, případně komplet. soustavy nebo systému podle příslušného technolog. předpisu - zřízení izolace i jednotlivých vrstev po etapách, včetně pracovních spár a spojů - úprava u okrajů, rohů, hran, dilatačních i pracovních spojů, kotev, obrubníků, dilatačních zařízení, odvodnění, otvorů, neizolovaných míst a pod. - zajištění odvodnění povrchu izolace, včetně odvodnění nejnižších míst, pokud dokumentace pro zadání stavby nestanoví jinak - ochrana izolace do doby zřízení definitivní ochranné vrstvy nebo konstrukce - úprava, očištění a ošetření prostoru kolem izolace - provedení požadovaných zkoušek - nezahrnuje ochranné vrstvy, např. geotextilii
P | 2 | 711112 |  | IZOLACE BĚŽNÝCH KONSTRUKCÍ PROTI ZEMNÍ VLHKOSTI ASFALTOVÝMI PÁSY | M2 | 126.22 |  | 0 | 2023_OTSKP | 0 | 2
PP |  |  |  | obsypané povrchy základů a rubů opěr, vč. penetrace
VV |  |  |  | 41,5+39,0+2*9,0*(1,9+0,3)+4*1,8*0,85=126,220 [A]
TS |  |  |  | položka zahrnuje: - dodání předepsaného izolačního materiálu - očištění a ošetření podkladu, zadávací dokumentace může zahrnout i případné vyspravení - zřízení izolace jako kompletního povlaku, případně komplet. soustavy nebo systému podle příslušného technolog. předpisu - zřízení izolace i jednotlivých vrstev po etapách, včetně pracovních spár a spojů - úprava u okrajů, rohů, hran, dilatačních i pracovních spojů, kotev, obrubníků, dilatačních zařízení, odvodnění, otvorů, neizolovaných míst a pod. - zajištění odvodnění povrchu izolace, včetně odvodnění nejnižších míst, pokud dokumentace pro zadání stavby nestanoví jinak - ochrana izolace do doby zřízení definitivní ochranné vrstvy nebo konstrukce - úprava, očištění a ošetření prostoru kolem izolace - provedení požadovaných zkoušek - nezahrnuje ochranné vrstvy, např. geotextilii
P | 3 | 711442 |  | IZOLACE MOSTOVEK CELOPLOŠNÁ ASFALTOVÝMI PÁSY S PEČETÍCÍ VRSTVOU | M2 | 56.25 |  | 0 | 2023_OTSKP | 0 | 2
PP |  |  |  | pod vozovkou s přetažením, vč.pečetící vrstvy
VV |  |  |  | 7,5*7,5=56,250 [A]
TS |  |  |  | položka zahrnuje: - dodání předepsaného izolačního materiálu - očištění a ošetření podkladu, zadávací dokumentace může zahrnout i případné vyspravení - zřízení izolace jako kompletního povlaku, případně komplet. soustavy nebo systému podle příslušného technolog. předpisu - zřízení izolace i jednotlivých vrstev po etapách, včetně pracovních spár a spojů - úprava u okrajů, rohů, hran, dilatačních i pracovních spojů, kotev, obrubníků, dilatačních zařízení, odvodnění, otvorů, neizolovaných míst a pod. - zajištění odvodnění povrchu izolace, včetně odvodnění nejnižších míst, pokud dokumentace pro zadání stavby nestanoví jinak - ochrana izolace do doby zřízení definitivní ochranné vrstvy nebo konstrukce - úprava, očištění a ošetření prostoru kolem izolace - provedení požadovaných zkoušek - nezahrnuje ochranné vrstvy, např. litý asfalt, asfaltový beton v této položce se vykáže i izolace rámových konstrukcí (mosty, propusty, kolektory)
P | 4 | 711502 |  | OCHRANA IZOLACE NA POVRCHU ASFALTOVÝMI PÁSY | M2 | 16.88 |  | 0 | 2023_OTSKP | 0 | 2
PP |  |  |  | ochrana izolace pod římsami, celoplošně natavené asfaltové pásy s hliníkovou vložkou
VV |  |  |  | 8*(0,68+1,43)=16,880 [A]
TS |  |  |  | položka zahrnuje: - dodání předepsaného ochranného materiálu - zřízení ochrany izolace
P | 5 | 711509 |  | OCHRANA IZOLACE NA POVRCHU TEXTILIÍ | M2 | 283.65 |  | 0 | 2023_OTSKP | 0 | 2
PP |  |  |  | vrstva geotextilie jako ochrana proti poškození izolace, oboustranná ochrana těsnící PE fólie, hmotnost min. 600g/m2, tl. min. 6mm, tažnost min. 70%
VV |  |  |  | 13,59+126,22+2*71,92=283,650 [A]
TS |  |  |  | položka zahrnuje: - dodání předepsaného ochranného materiálu - zřízení ochrany izolace
P | 6 | 76291 |  | DŘEVĚNÉ OPLOCENÍ Z ŘEZIVA | M2 | 62.9 |  | 0 | 2023_OTSKP | 0 | 2
PP |  |  |  | stávající ploty budou uvedeny do původního stavu, v případě poškození obnoveny v odpovídající kvalitě, bude čerpáno dle skutečného rozsahu se souhlasem TDS - dřevěný plot vlevo před mostem je ve velmi špatném stavu - dřevěný plot vlevo za mostem je prakticky nový - dřevěná výplň plotu vpravo za mostem je prakticky nová
VV |  |  |  | (11+17)*1,8+10*1,25=62,900 [A]
TS |  |  |  | - položky tesařských konstrukcí zahrnují kompletní konstrukci, včetně úprav řeziva (i impregnaci, povrchové úpravy a pod.), spojovací a ochranné prostředky, upevňovací prvky, lemování, lištování, spárování, není-li zahrnut v jiných položkách, i nátěr konstrukcí, včetně úpravy povrchu před nátěrem.
P | 7 | 767911 |  | OPLOCENÍ Z DRÁTĚNÉHO PLETIVA POZINKOVANÉHO STANDARDNÍHO | M2 | 22 |  | 0 | 2023_OTSKP | 0 | 2
PP |  |  |  | obnovení stávajícího rohu plotu vpravo před mostem v místě výměny vyústění kanalizace DN600, plot bude po dokončení stavby uveden do původního stavu, bude čerpáno dle skutečného rozsahu se souhlasem TDS
VV |  |  |  | 11*2=22,000 [A]
TS |  |  |  | - položka zahrnuje vedle vlastního pletiva i rámy, rošty, lišty, kování, podpěrné, závěsné, upevňovací prvky, spojovací a těsnící materiál, pomocný materiál, kompletní povrchovou úpravu. - nejsou zahrnuty sloupky a vzpěry, které se vykazují v samostatných položkách 338**, není zahrnuta podezdívka (272**) - součástí položky je případně i ostnatý drát, uvažovaná plocha se pak vypočítává po horní hranu drátu.
P | 8 | 78383 |  | NÁTĚRY BETON KONSTR TYP S4 (OS-C) | M2 | 51.8 |  | 0 | 2023_OTSKP | 0 | 2
PP |  |  |  | sekundární ochrana proti CH.R.P.
VV |  |  |  | 8*(1,7+2,4)+2*(0,27+0,48)+1,82*(2,1+2,5+2,0+2,4)+0,28*4=51,800 [A]
TS |  |  |  | - položka zahrnuje kompletní povlaky (i různobarevné), včetně úpravy podkladu (odmaštění, odstranění starých nátěrů a nečistot) a jeho vyspravení, provedení nátěru předepsaným postupem a splnění všech požadavků daných technologickým předpisem.
SD |  | 8 |  | Potrubí |  |  |  | 0 |  | 0 |  | 0 | 0
P | 1 | 82445 |  | POTRUBÍ Z TRUB ŽELEZOBETONOVÝCH DN DO 300MM | M | 6 |  | 0 | 2023_OTSKP | 0 | 2
PP |  |  |  | nové vyústění kanalizace DN300, napojení na stávající kanalizaci, komplet, vč. vyústění a seříznutí výtoku kanalizace v nové nábřežní zdi, vč. případné spojky na rozhraní původní trouby a nového vyústění
VV
TS |  |  |  | položky pro zhotovení potrubí platí bez ohledu na sklon zahrnuje: - výrobní dokumentaci (včetně technologického předpisu) - dodání veškerého trubního a pomocného materiálu (trouby, trubky, tvarovky, spojovací a těsnící materiál a pod.), podpěrných, závěsných a upevňovacích prvků, včetně potřebných úprav - úprava a příprava podkladu a podpěr, očištění a ošetření podkladu a podpěr - zřízení plně funkčního potrubí, kompletní soustavy, podle příslušného technologického předpisu - zřízení potrubí i jednotlivých částí po etapách, včetně pracovních spar a spojů, pracovního zaslepení konců a pod. - úprava prostupů, průchodů šachtami a komorami, okolí podpěr a vyústění, zaústění, napojení, vyvedení a upevnění odpad. výustí - ochrana potrubí nátěrem (vč. úpravy povrchu), případně izolací, nejsou-li tyto práce předmětem jiné položky - úprava, očištění a ošetření prostoru kolem potrubí - položky platí pro práce prováděné v prostoru zapaženém i nezapaženém a i v kolektorech, chráničkách - položky zahrnují i práce spojené s nutnými obtoky, převáděním a čerpáním vody nezahrnuje zkoušky vodotěsnosti a televizní prohlídku
P | 2 | 87434 |  | POTRUBÍ Z TRUB PLASTOVÝCH ODPADNÍCH DN DO 200MM | M | 4.5 |  | 0 | 2023_OTSKP | 0 | 2
PP |  |  |  | odtok z nové uliční vpusti, DN200 plast, komplet, vč. tesnění spar a spojů, vč. těsného zaústění do stávající kanalizace DN600, vč. potřebných úprav na obou rourách, flexibilní těsnící spojky atd., kruhová tuhost min. SN10
VV
TS |  |  |  | položky pro zhotovení potrubí platí bez ohledu na sklon zahrnuje: - výrobní dokumentaci (včetně technologického předpisu) - dodání veškerého trubního a pomocného materiálu (trouby, trubky, tvarovky, spojovací a těsnící materiál a pod.), podpěrných, závěsných a upevňovacích prvků, včetně potřebných úprav - úprava a příprava podkladu a podpěr, očištění a ošetření podkladu a podpěr - zřízení plně fun ního potrubí, kompletní soustavy, podle příslušného technologického předpisu - zřízení potrubí i jednotlivých částí po etapách, včetně pracovních spar a spojů, pracovního zaslepení konců a pod. - úprava prostupů, průchodů šachtami a komorami, okolí podpěr a vyústění, zaústění, napojení, vyvedení a upevnění odpad. výustí - ochrana potrubí nátěrem (vč. úpravy povrchu), případně izolací, nejsou-li tyto práce předmětem jiné položky - úprava, očištění a ošetření prostoru kolem potrubí - položky platí pro práce prováděné v prostoru zapaženém i nezapaženém a i v kolektorech, chráničkách - položky zahrnují i práce spojené s nutnými obtoky, převáděním a čerpáním vody nezahrnuje zkoušky vodotěsnosti a televizní prohlídku
P | 3 | 87458 |  | POTRUBÍ Z TRUB PLAST ODPAD DN DO 600MM | M | 3 |  | 0 | 2023_OTSKP | 0 | 2
PP |  |  |  | nové vyústění kanalizace DN600, napojení na stávající kanalizaci, komplet, vč. vyústění a seříznutí výtoku kanalizace v nové nábřežní zdi, vč. flexibilní těsnící spojky na rozhraní původní a nové trouby
VV
TS |  |  |  | položky pro zhotovení potrubí platí bez ohledu na sklon zahrnuje: - výrobní dokumentaci (včetně technologického předpisu) - dodání veškerého trubního a pomocného materiálu (trouby, trubky, tvarovky, spojovací a těsnící materiál a pod.), podpěrných, závěsných a upevňovacích prvků, včetně potřebných úprav - úprava a příprava podkladu a podpěr, očištění a ošetření podkladu a podpěr - zřízení plně funkčního potrubí, kompletní soustavy, podle příslušného technologického předpisu - zřízení potrubí i jednotlivých částí po etapách, včetně pracovních spar a spojů, pracovního zaslepení konců a pod. - úprava prostupů, průchodů šachtami a komorami, okolí podpěr a vyústění, zaústění, napojení, vyvedení a upevnění odpad. výustí - ochrana potrubí nátěrem (vč. úpravy povrchu), případně izolací, nejsou-li tyto práce předmětem jiné položky - úprava, očištění a ošetření prostoru kolem potrubí - položky platí pro práce prováděné v prostoru zapaženém i nezapaženém a i v kolektorech, chráničkách - položky zahrnují i práce spojené s nutnými obtoky, převáděním a čerpáním vody nezahrnuje zkoušky vodotěsnosti a televizní prohlídku
P | 4 | 87626 |  | CHRÁNIČKY Z TRUB PLAST DN DO 80MM | M | 11 |  | 0 | 2023_OTSKP | 0 | 2
PP |  |  |  | chránička 75/61mm, v římsách, vč. oboustranného zaslepení proti znečištění
VV |  |  |  | 1*(1,5+8+1,5)=11,000 [A]
TS |  |  |  | položky pro zhotovení potrubí platí bez ohledu na sklon zahrnuje: - výrobní dokumentaci (včetně technologického předpisu) - dodání veškerého trubního a pomocného materiálu (trouby, trubky, tvarovky, spojovací a těsnící materiál a pod.), podpěrných, závěsných a upevňovacích prvků, včetně potřebných úprav - úprava a příprava podkladu a podpěr, očištění a ošetření podkladu a podpěr - zřízení plně funkčního potrubí, kompletní soustavy, podle příslušného technologického předpisu - zřízení potrubí i jednotlivých částí po etapách, včetně pracovních spar a spojů, pracovního zaslepení konců a pod. - úprava prostupů, průchodů šachtami a komorami, okolí podpěr a vyústění, zaústění, napojení, vyvedení a upevnění odpad. výustí - ochrana potrubí nátěrem (vč. úpravy povrchu), případně izolací, nejsou-li tyto práce předmětem jiné položky - úprava, očištění a ošetření prostoru kolem potrubí včetně případně předepsaného utěsnění konců chrániček - položky platí pro práce prováděné v prostoru zapaženém i nezapaženém a i v kolektorech, chráničkách
P | 5 | 87627 |  | CHRÁNIČKY Z TRUB PLASTOVÝCH DN DO 100MM | M | 33 |  | 0 | 2023_OTSKP | 0 | 2
PP |  |  |  | chráničky 110/94mm, v římsách, vč. oboustranného zaslepení proti znečištění
VV |  |  |  | 3*(1,5+8+1,5)=33,000 [A]
TS |  |  |  | položky pro zhotovení potrubí platí bez ohledu na sklon zahrnuje: - výrobní dokumentaci (včetně technologického předpisu) - dodání veškerého trubního a pomocného materiálu (trouby, trubky, tvarovky, spojovací a těsnící materiál a pod.), podpěrných, závěsných a upevňovacích prvků, včetně potřebných úprav - úprava a příprava podkladu a podpěr, očištění a ošetření podkladu a podpěr - zřízení plně funkčního potrubí, kompletní soustavy, podle příslušného technologického předpisu - zřízení potrubí i jednotlivých částí po etapách, včetně pracovních spar a spojů, pracovního zaslepení konců a pod. - úprava prostupů, průchodů šachtami a komorami, okolí podpěr a vyústění, zaústění, napojení, vyvedení a upevnění odpad. výustí - ochrana potrubí nátěrem (vč. úpravy povrchu), případně izolací, nejsou-li tyto práce předmětem jiné položky - úprava, očištění a ošetření prostoru kolem potrubí včetně případně předepsaného utěsnění konců chrániček - položky platí pro práce prováděné v prostoru zapaženém i nezapaženém a i v kolektorech, chráničkách
P | 6 | 89712 |  | VPUSŤ KANALIZAČNÍ ULIČNÍ KOMPLETNÍ Z BETONOVÝCH DÍLCŮ | KUS | 1 |  | 0 | 2023_OTSKP | 0 | 2
PP |  |  |  | nová uliční vpusť před mostem vpravo, kompletní dodávka, osazení a sestavení všech předepsaných dílů včetně mříže
VV
TS |  |  |  | položka zahrnuje: - dodávku a osazení předepsaných dílů včetně mříže - výplň, těsnění a tmelení spar a spojů, - opatření povrchů betonu izolací proti zemní vlhkosti v částech, kde přijdou do styku se zeminou nebo kamenivem, - předepsané podkladní konstrukce
SD |  | 9 |  | Ostatní konstrukce a práce |  |  |  | 0 |  | 0 |  | 0 | 0
P | 1 | 9112A1 |  | ZÁBRADLÍ MOSTNÍ S VODOR MADLY - DODÁVKA A MONTÁŽ | M | 11.4 |  | 0 | 2023_OTSKP | 0 | 2
PP |  |  |  | ocelové trubkové zábradlí dvojmadlové na svahových křídlech, vč. PKO a kotvení, RAL 7042 - Dopravní šedá A (požadavek NPÚ)
VV |  |  |  | 1,2*(2,2+2,6+2,2+2,5)=11,400 [A]
TS |  |  |  | položka zahrnuje: dodání zábradlí včetně předepsané povrchové úpravy kotvení sloupků, t.j. kotevní desky, šrouby z nerez oceli, vrty a zálivku, pokud zadávací dokumentace nestanoví jinak případné nivelační hmoty pod kotevní desky
P | 2 | 9112B1 |  | ZÁBRADLÍ MOSTNÍ SE SVISLOU VÝPLNÍ - DODÁVKA A MONTÁŽ | M | 15.8 |  | 0 | 2023_OTSKP | 0 | 2
PP |  |  |  | ocelové trubkové zábradlí se svislou výplní na mostě, vč. PKO a kotvení, RAL 7042 - Dopravní šedá A (požadavek NPÚ)
VV |  |  |  | 8,0+7,8=15,800 [A]
TS |  |  |  | položka zahrnuje: dodání zábradlí včetně předepsané povrchové úpravy kotvení sloupků, t.j. kotevní desky, šrouby z nerez oceli, vrty a zálivku, pokud zadávací dokumentace nestanoví jinak případné nivelační hmoty pod kotevní desky
P | 3 | 91345 |  | NIVELAČNÍ ZNAČKY KOVOVÉ | KUS | 7 |  | 0 | 2023_OTSKP | 0 | 2
PP |  |  |  | - 4 ks opěry - 2 ks střed rozpětí - 1 ks požadavek Povodí Vltavy, s. p., obnovení pevného bodu říčního polygonu do římsy, bude provedeno dle pokynů správce vodního toku
VV |  |  |  | 4+2+1=7,000 [A]
TS |  |  |  | položka zahrnuje: - dodání a osazení nivelační značky včetně nutných zemních prací - vnitrostaveništní a mimostaveništní dopravu
P | 4 | 91355 |  | EVIDENČNÍ ČÍSLO MOSTU | KUS | 4 |  | 0 | 2023_OTSKP | 0 | 2
PP |  |  |  | osazení tabulek (2x ev.č.mostu, 2x tabulka s názvem překračované překážky "Dírenský potok", vč. 2 ks sloupků a patek)
VV
TS |  |  |  | položka zahrnuje štítek s evidenčním číslem mostu, sloupek dopravní značky včetně osazení a nutných zemních prací a zabetonování
P | 5 | 914122 |  | DOPRAVNÍ ZNAČKY ZÁKLADNÍ VELIKOSTI OCELOVÉ FÓLIE TŘ 1 - MONTÁŽ S PŘEMÍSTĚNÍM | KUS | 6 |  | 0 | 2023_OTSKP | 0 | 2
PP |  |  |  | zpětná montáž značek, bude osazeno na sloupek v původní nebo odsunuté poloze, účtováno se souhlasem TDS A22: 1 ks B13: 1 ks B20a: 1 ks P4: 1 ks E2b: 1 ks E13: 1 ks
VV
TS |  |  |  | položka zahrnuje: - dopravu demontované značky z dočasné skládky - osazení a montáž značky na místě určeném projektem - nutnou opravu poškozených částí nezahrnuje dodávku značky
P | 6 | 914123 |  | DOPRAVNÍ ZNAČKY ZÁKLADNÍ VELIKOSTI OCELOVÉ FÓLIE TŘ 1 - DEMONTÁŽ | KUS | 12 |  | 0 | 2023_OTSKP | 0 | 2
PP |  |  |  | stávajcí trvalé DZ, demontáž s odvozem A22: 1 ks B13: 3 ks B20a: 1 ks P4: 1 ks E2b: 1 ks E13: 3 ks ev.č. mostu: 2 ks
VV
TS |  |  |  | Položka zahrnuje odstranění, demontáž a odklizení materiálu s odvozem na předepsané místo
P | 7 | 915111 |  | VODOROVNÉ DOPRAVNÍ ZNAČENÍ BARVOU HLADKÉ - DODÁVKA A POKLÁDKA | M2 | 28.05 |  | 0 | 2023_OTSKP | 0 | 2
PP |  |  |  | trvalé DZ - první značení, vodící čáry 2x0,25 m, střední delící čára 0,125 m, bude čerpáno se souhlasem TDS, v současnosti není na mostě VDZ
VV |  |  |  | 0,25*(45,6+43,6)+0,125*46=28,050 [A]
TS |  |  |  | položka zahrnuje: - dodání a pokládku nátěrového materiálu (měří se pouze natíraná plocha) - předznačení a reflexní úpravu
P | 8 | 917223 |  | SILNIČNÍ A CHODNÍKOVÉ OBRUBY Z BETONOVÝCH OBRUBNÍKŮ ŠÍŘ 100MM | M | 26 |  | 0 | 2023_OTSKP | 0 | 2
PP |  |  |  | chodníkové obrubníky 100/250, včetně lože z betonu (3,07m3)
VV |  |  |  | 9+17=26,000 [A]
TS |  |  |  | Položka zahrnuje: dodání a pokládku betonových obrubníků o rozměrech předepsaných zadávací dokumentací betonové lože i boční betonovou opěrku.
P | 9 | 917224 |  | SILNIČNÍ A CHODNÍKOVÉ OBRUBY Z BETONOVÝCH OBRUBNÍKŮ ŠÍŘ 150MM | M | 26 |  | 0 | 2023_OTSKP | 0 | 2
PP |  |  |  | silniční obrubník, včetně lože z betonu (3,02 m3)
VV |  |  |  | 9+17=26,000 [A]
TS |  |  |  | Položka zahrnuje: dodání a pokládku betonových obrubníků o rozměrech předepsaných zadávací dokumentací betonové lože i boční betonovou opěrku.
P | 10 | 919111 | A | ŘEZÁNÍ ASFALTOVÉHO KRYTU VOZOVEK TL DO 50MM | M | 11.4 |  | 0 | 2023_OTSKP | 0 | 2
PP |  |  |  | proříznutí spar nad rubem opěr
VV |  |  |  | 5,7*2=11,400 [A]
TS |  |  |  | položka zahrnuje řezání vozovkové vrstvy v předepsané tloušťce, včetně spotřeby vody
P | 11 | 919111 | B | ŘEZÁNÍ ASFALTOVÉHO KRYTU VOZOVEK TL DO 50MM | M | 18 |  | 0 | 2023_OTSKP | 0 | 2
PP |  |  |  | příčně vozovkou na spoji nové a stávající vozovky
VV |  |  |  | 8,6+4,9+4,5=18,000 [A]
TS |  |  |  | položka zahrnuje řezání vozovkové vrstvy v předepsané tloušťce, včetně spotřeby vody
P | 12 | 91913 |  | ŘEZÁNÍ BETONOVÝCH KONSTRUKCÍ | M2 | 0.16 |  | 0 | 2023_OTSKP | 0 | 2
PP |  |  |  | odříznutí hrdla roury DN 600 a DN300 u čela potrubí
VV |  |  |  | 0,13+0,03=0,160 [A]
TS |  |  |  | položka zahrnuje řezání betonových konstrukcí bez ohledu na tloušťku, včetně spotřeby vody
P | 13 | 931182 |  | VÝPLŇ DILATAČNÍCH SPAR Z POLYSTYRENU TL 20MM | M2 | 7.5 |  | 0 | 2023_OTSKP | 0 | 2
PP |  |  |  | mezi přechodovým klínem a rubem NK
VV |  |  |  | 0,5*7,5*2=7,500 [A]
TS |  |  |  | položka zahrnuje dodávku a osazení předepsaného materiálu, očištění ploch spáry před úpravou, očištění okolí spáry po úpravě
P | 14 | 931328 | A | TĚSNĚNÍ DILATAČ SPAR ASF ZÁLIVKOU MODIFIK PRŮŘ DO 1200MM2 | M | 61.6 |  | 0 | 2023_OTSKP | 0 | 2
PP |  |  |  | - příčně vozovkou na spoji nové a stávající vozovky - pod obroubou, vč. předtěsnění
VV |  |  |  | 8,6+4,9+4,5+43,6=61,600 [A]
TS |  |  |  | položka zahrnuje dodávku a osazení předepsaného materiálu, očištění ploch spáry před úpravou, očištění okolí spáry po úpravě nezahrnuje těsnící profil
P | 15 | 931328 | B | TĚSNĚNÍ DILATAČ SPAR ASF ZÁLIVKOU MODIFIK PRŮŘ DO 1200MM2 | M | 11.4 |  | 0 | 2023_OTSKP | 0 | 2
PP |  |  |  | řezaná spára nad opěrami vyplněná těsnící zálivkou
VV |  |  |  | 5,7*2=11,400 [A]
TS |  |  |  | položka zahrnuje dodávku a osazení předepsaného materiálu, očištění ploch spáry před úpravou, očištění okolí spáry po úpravě nezahrnuje těsnící profil
P | 16 | 93136 |  | PŘEKRYTÍ DILATAČNÍCH SPAR ASFALTOVOU LEPENKOU | M2 | 15 |  | 0 | 2023_OTSKP | 0 | 2
PP |  |  |  | přelep spáry NK x přech. klín, š. pásu 1,0 m, asf. pás s vysokou průtažností
VV |  |  |  | 2*1,0*7,5=15,000 [A]
TS |  |  |  | položka zahrnuje dodávku a připevnění předepsané lepenky, včetně nutných přesahů
P | 17 | 93631 |  | DROBNÉ DOPLŇK KONSTR BETON MONOLIT | KUS | 1 |  | 0 | 2023_OTSKP | 0 | 2
PP |  |  |  | letopočet výstavby (vlisem do betonu)
VV
TS |  |  |  | - dodání čerstvého betonu (betonové směsi) požadované kvality, jeho uložení do požadovaného tvaru při jakékoliv hustotě výztuže, konzistenci čerstvého betonu a způsobu hutnění, ošetření a ochranu betonu, - zhotovení nepropustného, mrazuvzdorného betonu a betonu požadované trvanlivosti a vlastností, - užití potřebných přísad a technologií výroby betonu, - zřízení pracovních a dilatačních spar, včetně potřebných úprav, výplně, vložek, opracování, očištění a ošetření, - bednění požadovaných konstr. (i ztracené) s úpravou dle požadované kvality povrchu betonu, včetně odbedňovacích a odskružovacích prostředků, - podpěrné konstr. (skruže) a lešení všech druhů pro bednění, uložení čerstvého betonu, výztuže a doplňkových konstr., vč. požadovaných otvorů, ochranných a bezpečnostních opatření a základů těchto konstrukcí a lešení, - vytvoření kotevních čel, kapes, nálitků, a sedel, - zřízení všech požadovaných otvorů, kapes, výklenků, prostupů, dutin, drážek a pod., vč. ztížení práce a úprav kolem nich, - úpravy pro osazení výztuže, doplňkových konstrukcí a vybavení, - úpravy povrchu pro položení požadované izolace, povlaků a nátěrů, případně vyspravení, - ztížení práce u kabelových a injektážních trubek a ostatních zařízení osazovaných do betonu, - konstrukce betonových kloubů, upevnění kotevních prvků a doplňkových konstrukcí, - nátěry zabraňující soudržnost betonu a bednění, - výplň, těsnění a tmelení spar a spojů, - opatření povrchů betonu izolací proti zemní vlhkosti v částech, kde přijdou do styku se zeminou nebo kamenivem, - případné zřízení spojovací vrstvy u základů, - úpravy pro osazení zařízení ochrany konstrukce proti vlivu bludných proudů
P | 18 | 93650 |  | DROBNÉ DOPLŇK KONSTR KOVOVÉ | M | 22.8 |  | 0 | 2023_OTSKP | 0 | 2
PP |  |  |  | drenážní hliníkový profil 30/20 - odvodnění izolace
VV |  |  |  | 2*(7,65+1,0)+5,5=22,800 [A]
TS |  |  |  | - dílenská dokumentace, včetně technologického předpisu spojování, - dodání materiálu v požadované kvalitě a výroba konstrukce i dílenská (včetně pomůcek, přípravků a prostředků pro výrobu) bez ohledu na náročnost a její hmotnost, dílenská montáž, - dodání spojovacího materiálu, - zřízení montážních a dilatačních spojů, spar, včetně potřebných úprav, vložek, opracování, očištění a ošetření, - podpěr. konstr. a lešení všech druhů pro montáž konstrukcí i doplňkových, včetně požadovaných otvorů, ochranných a bezpečnostních opatření a základů pro tyto konstrukce a lešení, - jakákoliv doprava a manipulace dílců a montážních sestav, včetně dopravy konstrukce z výrobny na stavbu, - montáž konstrukce na staveništi, včetně montážních prostředků a pomůcek a zednických výpomocí, - montážní dokumentace včetně technologického předpisu montáže, - výplň, těsnění a tmelení spar a spojů, - čištění konstrukce a odstranění všech vrubů (vrypy, otlačeniny a pod.), - veškeré druhy opracování povrchů, včetně úprav pod nátěry a pod izolaci, - veškeré druhy dílenských základů a základních nátěrů a povlaků, - všechny druhy ocelového kotvení, - dílenskou přejímku a montážní prohlídku, včetně požadovaných dokladů, - zřízení kotevních otvorů nebo jam, nejsou-li částí jiné konstrukce, jejich úpravy, očištění a ošetření, - osazení kotvení nebo přímo částí konstrukce do podpůrné konstrukce nebo do zeminy, - výplň kotevních otvorů (příp. podlití patních desek) maltou, betonem nebo jinou speciální hmotou, vyplnění jam zeminou, - ošetření kotevní oblasti proti vzniku trhlin, vlivu povětrnosti a pod., - osazení nivelačních značek, včetně jejich zaměření, označení znakem výrobce a vyznačení letopočtu. Dokumentace pro zadání stavby může dále předepsat že cena položky ještě obsahuje například: - veškeré druhy protikorozní ochrany a nátěry konstrukcí, - žárové zinkování ponorem nebo žárové stříkání (metalizace) kovem, - zvláštní spojovací prostředky, rozebíratelnost konstrukce, - osazení měřících zařízení a úpravy pro ně - ochranná opatření před účinky bludných proudů - ochranu před přepětím.
P | 19 | 936541 |  | MOSTNÍ ODVODŇOVACÍ TRUBKA (POVRCHŮ IZOLACE) Z NEREZ OCELI | KUS | 6 |  | 0 | 2023_OTSKP | 0 | 2
PP |  |  |  | odvodňovací trubička z nerez oceli 1.4404 nebo 1.4571, komplet dodávka, vč. materiálu, osazení atd. - 3 ks v každém úžlabí
VV |  |  |  | 2*3=6,000 [A]
TS |  |  |  | položka zahrnuje: - výrobní dokumentaci (včetně technologického předpisu) - dodání kompletní odvodňovací soupravy z předepsaného materiálu, včetně všech montážních a přepravních úprav a zařízení - dodání spojovacího, kotevního a těsnícího materiálu - úprava a příprava úložného prostoru, včetně kotevních prvků, jejich očištění a ošetření - zřízení kompletní odvodňovací soupravy, dle příslušného technologického předpisu, včetně všech výškových a směrových úprav - zřízení odvodňovací soupravy po etapách, včetně pracovních spar a spojů - prodloužení odpadní trouby pod spodní líc nosné konstr. nebo zaústěním odvodňovače do dalšího odvodňovacího zařízení - úprava odvod. soupravy na styku s ostatními konstrukcemi a zařízeními (u obrubníku, podél vozovek, napojení izolací a pod.) - ochrana odvodňovací soupravy do doby provedení definitivního stavu, veškeré provizorní úpravy a opatření - konečné úpravy odvodňovací soupravy jako povrchové povlaky, zálivky, které nejsou součástí jiných konstr., vyčištění, tmelení, těsnění, výplň spar a pod. - úprava, očištění a ošetření prostoru kolem odvodňovací soupravy - opatření odvodňovače znakem výrobce a typovým číslem - provedení odborné prohlídky, je-li požadována
P | 20 | 94890 |  | PODPĚRNÉ SKRUŽE - ZŘÍZENÍ A ODSTRANĚNÍ | M3OP | 127.3 |  | 0 | 2023_OTSKP | 0 | 2
PP |  |  |  | ztížené podmínky nad vodou
VV |  |  |  | 9,5*13,4=127,300 [A]
TS |  |  |  | Položka zahrnuje dovoz, montáž, údržbu, opotřebení (nájemné), demontáž, konzervaci, odvoz.

## 301_1
ASPE230 | [10 empty] | 3
|  |  |  | Soupis prací objektu | [5 empty] | 0 | 6
S | Stavba: | III/12824 Mnich |  | most ev. č. 12824-1 |  |  | 1 | 0 |  | 0.00 | 2
O | Objekt: | 301 |  | Přeložka vodovodu | [5 empty] | 15.00 | 2
O1 | Rozpočet: | 1 |  | Základní rozpočet CÚ 2023 | [5 empty] | 21.00 | 2
Typ | Poř. číslo | Kód položky | Varianta | Název položky | MJ | Množství | Jednotková cena |  | Cenová soustava
[7 empty] | Jednotková | Celkem
0 | 1 | 2 | 3 | 4 | 5 | 6 | 9 | 10 | 11
SD |  | 0 |  | Všeobecné konstrukce a práce |  |  |  | 0 |  | 0 |  | 0 | 0
P | 1 | 02730 |  | POMOC PRÁCE ZŘÍZ NEBO ZAJIŠŤ OCHRANU INŽENÝRSKÝCH SÍTÍ | KPL | 1 |  | 0 | 2023_OTSKP | 0 | 2
PP |  |  |  | přeložka vodovodu a součinnost s jeho správcem (VoKa-ekologické stavby, spol. s r. o.), dodržení podmínek vyjádření, vč. ochrany po dobu stavby, vč. kontroly dodržení podmínek stanovených pro stavební činnosti
VV
TS |  |  |  | zahrnuje veškeré náklady spojené s objednatelem požadovanými zařízeními