## Rekapitulace stavby
Export Komplet | [24 empty] | VZ | 2.0 | ZAMOK |  |  |  |  | False | False | {a0f33923-4152-4271-b1a5-716d3ffb0379}
[31 empty] | 0,01 | 21
[31 empty] | 0,01 | 12
|  | REKAPITULACE STAVBY | [15 empty] | v --- níže se nacházejí doplnkové a pomocné údaje k sestavám --- v | [11 empty] | Návod na vyplnění | 0,001
|  | Kód: |  |  |  |  | ALFA-355 | [22 empty] | Měnit lze pouze buňky se žlutým podbarvením! 1) v Rekapitulaci stavby vyplňte údaje o Uchazeči (přenesou se do ostatních sestav i v jiných listech) 2) na vybraných listech vyplňte v sestavě Soupis prací ceny u položek | 0,01
|  | Stavba: |  |  |  |  | Transformace Domova Černovice - Lidmaň VI. - Jihlava | [23 empty] | 0,01
|  | KSO: |  |  |  |  | 801 19 | [6 empty] | CC-CZ: |  | 11301 | [14 empty] | 0,01
|  | Místo: |  |  |  |  | Jihlava | [6 empty] | Datum: |  | 9. 1. 2024 | [14 empty] | 0,01
0,01
|  | Zadavatel: | [11 empty] | IČ: | [16 empty] | 0,01
|  |  | Kraj Vysočina, Žižkova 1882/57, Jihlava | [10 empty] | DIČ: | [16 empty] | 0,01
0,01
|  | Uchazeč: | [11 empty] | IČ: |  | Vyplň údaj | [14 empty] | 0,01
|  |  | Vyplň údaj | [10 empty] | DIČ: |  | Vyplň údaj | [14 empty] | 0,01
False
|  | Projektant: | [11 empty] | IČ: | [16 empty] | False
|  |  | Atelier Alfa, spol. s r.o., Brněnská 48, Jihlava | [10 empty] | DIČ: | [16 empty] | True
0,01
|  | Zpracovatel: | [11 empty] | IČ: | [16 empty] | 0,01
[14 empty] | DIČ: | [16 empty] | False
Poznámka:
Soupis prací je sestaven s využitím Cenové soustavy ÚRS. Položky, které pochází z této cenové soustavy, jsou ve sloupci 'Cenová soustava' označeny popisem 'CS ÚRS' a úrovní příslušného kalendářního pololetí. Veškeré další informace vymezující popis a podmínky použití těchto položek z Cenové soustavy, které nejsou uvedeny přímo v soupisu prací, jsou neomezeně dálkově k dispozici na webu podminky.urs.cz.
|  | Cena bez DPH | [11 empty] | 0
[8 empty] | Sazba daně |  | Základ daně |  |  |  | Výše daně
|  | DPH |  | základní |  |  |  | 21% |  | 0 |  |  |  | 0
|  |  |  | snížená |  |  |  | 12% |  | 0 |  |  |  | 0
|  |  |  | zákl. přenesená |  |  |  | 21% |  | 0 |  |  |  | 0
|  |  |  | sníž. přenesená |  |  |  | 12% |  | 0 |  |  |  | 0
|  |  |  | nulová |  |  |  | 0% |  | 0 |  |  |  | 0
|  | Cena s DPH | [6 empty] | v |  | CZK |  |  | 0
REKAPITULACE OBJEKTŮ STAVBY A SOUPISŮ PRACÍ
| Kód: | [6 empty] | ALFA-355
| Stavba: | [6 empty] | Transformace Domova Černovice - Lidmaň VI. - Jihlava
| Místo: | [6 empty] | Jihlava |  |  |  |  | Datum: |  | 9. 1. 2024
| Zadavatel: | [6 empty] | Kraj Vysočina, Žižkova 1882/57, Jihlava |  |  |  |  | Projektant: |  | Atelier Alfa, spol. s r.o., Brněnská 48, Jihlava |  |  | Informatívní údaje z listů zakázek
| Uchazeč: | [11 empty] | Zpracovatel:
| Kód |  |  |  | Popis | [6 empty] | Cena bez DPH [CZK] |  |  |  | Cena s DPH [CZK] | Typ | z toho Ostat. náklady [CZK] | DPH [CZK] | Normohodiny [h] | DPH základní [CZK] | DPH snížená [CZK] | DPH základní přenesená [CZK] | DPH snížená přenesená [CZK] | Základna DPH základní | Základna DPH snížená | Základna DPH zákl. přenesená | Základna DPH sníž. přenesená | Základna DPH nulová
| Náklady stavby celkem | [10 empty] | 0 |  |  |  | 0 |  | 0 | 0 | 0 | 0 | 0 | 0 | 0 | 0 | 0 | 0 | 0 | 0 |  | D | 0 | ###NOIMPORT### | IMPORT | {a0f33923-4152-4271-b1a5-716d3ffb0379} | {00000000-0000-0000-0000-000000000000} | 801 19
/ |  | ALFA-35421 |  |  |  | D.1.1, D.1.2 - archtektonicko - stavební a konstr. řešení SO. 1 - objekt domácnosti | [5 empty] | 0 |  |  |  | 0 | STA | 0 | 0 | 0 | 0 | 0 | 0 | 0 | 0 | 0 | 0 | 0 | 0 |  |  | 1 |  | IMPORT | {d646c6e1-e9eb-4dd6-a7c4-87cbcccf51c1} | {a0f33923-4152-4271-b1a5-716d3ffb0379} | 801 19 | 1
/ |  | ALFA-35422 |  |  |  | D.1.4.1 - zdravotnické instalace | [5 empty] | 0 |  |  |  | 0 | STA | 0 | 0 | 0 | 0 | 0 | 0 | 0 | 0 | 0 | 0 | 0 | 0 |  |  | 1 |  | IMPORT | {f251d276-f070-41f7-a1c5-c5e64dbfcc41} | {a0f33923-4152-4271-b1a5-716d3ffb0379} | 801 19 | 1
/ |  | ALFA-35423 |  |  |  | D.1.4.2 - vytápění | [5 empty] | 0 |  |  |  | 0 | STA | 0 | 0 | 0 | 0 | 0 | 0 | 0 | 0 | 0 | 0 | 0 | 0 |  |  | 1 |  | IMPORT | {906cb1c0-b00f-44c6-a2ac-68723033a689} | {a0f33923-4152-4271-b1a5-716d3ffb0379} | 801 19 | 1
/ |  | ALFA-35424 |  |  |  | D.1.4.3 - silnoproudá a slaboproudá elektroinstalace | [5 empty] | 0 |  |  |  | 0 | STA | 0 | 0 | 0 | 0 | 0 | 0 | 0 | 0 | 0 | 0 | 0 | 0 |  |  | 1 |  | IMPORT | {c70fd3d9-c549-4851-8e34-58d0a2938822} | {a0f33923-4152-4271-b1a5-716d3ffb0379} | 801 19 | 1
/ |  | ALFA-35426 |  |  |  | D.1.6 - specifikace výtahu | [5 empty] | 0 |  |  |  | 0 | STA | 0 | 0 | 0 | 0 | 0 | 0 | 0 | 0 | 0 | 0 | 0 | 0 |  |  | 1 |  | IMPORT | {e286914b-eecc-4f8e-805a-245d778900db} | {a0f33923-4152-4271-b1a5-716d3ffb0379} | 801 19 | 1
/ |  | ALFA-35427 |  |  |  | D.2.1 - venkovní úpravy a oplocení | [5 empty] | 0 |  |  |  | 0 | ING | 0 | 0 | 0 | 0 | 0 | 0 | 0 | 0 | 0 | 0 | 0 | 0 |  |  | 1 |  | IMPORT | {cbbfeb5c-f8ad-4ba2-a34e-a135ff8b36de} | {a0f33923-4152-4271-b1a5-716d3ffb0379} | 801 19 | 1
/ |  | ALFA-35428 |  |  |  | vedlejší a ostatní náklady | [5 empty] | 0 |  |  |  | 0 | VON | 0 | 0 | 0 | 0 | 0 | 0 | 0 | 0 | 0 | 0 | 0 | 0 |  |  | 1 |  | IMPORT | {5b54731a-4a72-4fda-bc57-f74236993a46} | {a0f33923-4152-4271-b1a5-716d3ffb0379} | 801 19 | 1

## ALFA-35421 - D.1.1, D.1.2...
[18 empty] | {d646c6e1-e9eb-4dd6-a7c4-87cbcccf51c1} | [5 empty] | bed1 | bed1 | 3,84 | 2
[18 empty] | 1 | [5 empty] | bed2 | bed2 | 1,208 | 2
| KRYCÍ LIST SOUPISU PRACÍ | [7 empty] | v --- níže se nacházejí doplnkové a pomocné údaje k sestavám --- v | [8 empty] | False | [5 empty] | bed4 | bed4 | 3,477 | 2
[24 empty] | bed5 | bed5 | 14,409 | 2
| Stavba: | [22 empty] | bed6 | bed6 | 3,598 | 2
|  | Transformace Domova Černovice - Lidmaň VI. - Jihlava | [21 empty] | bobkl11 | bobkl11 | 21,881 | 2
| Objekt: | [22 empty] | bobkl12 | bobkl12 | 13,514 | 2
|  | ALFA-35421 - D.1.1, D.1.2 - archtektonicko - stavební a konstr. řešení SO. 1 - objekt domácnosti | [21 empty] | bom1 | bom1 | 132,978 | 2
[24 empty] | bom2 | bom2 | 45,434 | 2
| KSO: |  | 801 19 |  |  | CC-CZ: | [17 empty] | bom3 | bom3 | 8,155 | 2
| Místo: |  | Jihlava |  |  | Datum: | 9. 1. 2024 | [16 empty] | bom4 | bom4 | 330,09 | 2
[24 empty] | bom5 | bom5 | 61,79 | 2
| Zadavatel: |  |  |  |  | IČ: | [17 empty] | bom6 | bom6 | 141 | 2
|  | Kraj Vysočina, Žižkova 1882/57, Jihlava |  |  |  | DIČ: | [17 empty] | dl1 | dl1 | 29,81 | 2
[24 empty] | dl2 | dl2 | 32,05 | 2
| Uchazeč: |  |  |  |  | IČ: | Vyplň údaj | [16 empty] | dl3 | dl3 | 32,05 | 2
|  | Vyplň údaj |  |  |  | DIČ: | Vyplň údaj | [16 empty] | izo1 | izo1 | 6,582 | 2
[24 empty] | izo2 | izo2 | 15,422 | 2
| Projektant: |  |  |  |  | IČ: | [17 empty] | jáma1 | jáma1 | 26,312 | 2
|  | Atelier Alfa, spol. s r.o., Brněnská 48, Jihlava |  |  |  | DIČ: | [17 empty] | kzs3 | kzs3 | 185,935 | 2
[24 empty] | kzs41 | kzs41 | 16,7 | 2
| Zpracovatel: |  |  |  |  | IČ: | [17 empty] | kzs5 | kzs5 | 27,38 | 2
[6 empty] | DIČ: | [17 empty] | kzs6 | kzs6 | 273,691 | 2
[24 empty] | kzs61 | kzs61 | 187 | 2
| Poznámka: | [22 empty] | kzs7 | kzs7 | 216,66 | 2
|  | VŠECHNY POUŽITÉ MATERIÁLY DLE PŘEDEPSANÝCH SPECIFIKACÍ - U veškerých dodávek výrobků bude do ceny zahrnuta jejich montáž vč. dodávky potřebného kotvení, doplňkového materiálu, staveništní a mimostaveništní dopravy v případě, že tyto činosti nejsou oceněny v samostatných položkách jednotlivých částí soupisu prací. U vybraných výrobků je nutné do ceny díla zahrnout zpracování dodavatelské, případně dílenské dokumentace, dále výrobu prototypů, provádění barevného a materiálového vzorkování apod. - Položky jsou sestaveny za pomocí Cenové soustavy ÚRS nebo pomocí položek vlastních. Pro všechny položky platí, že do ceny je nutno zahrnout náklady spojené s koordinací, s pokyny vyplývajícími z RDP, zejména TZ. - Uchazeč o veřejnou zakázku je povinen při oceňování soutěžního SOUPISU PRACÍ provést kontrolu funkce aritmetických vzorců jednotlivých položkových soupisů ve vazbě na jednotlivé oddíly, rekapitulace a krycí listy. - Kde není výslovně uvedeno, bude pracovní postup a technologie provádění stanovena oprávněnou osobou zhotovitele. - Výkaz výměr je nutno číst společně s výkresy, tech. zprávou a specifikacemi - Veškeré rozměry budou upřesněny po odkrytí a prozkoumání jednotlivých prvků. | [21 empty] | kzs8 | kzs8 | 3,477 | 2
[24 empty] | leš1 | leš1 | 203 | 2
[24 empty] | leš2 | leš2 | 8,99 | 2
| Cena bez DPH | [5 empty] | 0 | [16 empty] | leš3 | leš3 | 322,145 | 2
[24 empty] | li2 | li2 | 33,35 | 2
|  |  | Základ daně |  |  | Sazba daně | Výše daně | [16 empty] | li3 | li3 | 6,05 | 2
| DPH | základní | 0 |  |  | 21% | 0 | [16 empty] | lože1 | lože1 | 0,6 | 2
|  | snížená | 0 |  |  | 12% | 0 | [16 empty] | mal1 | mal1 | 73,509 | 2
|  | zákl. přenesená | 0 |  |  | 21% | 0 | [16 empty] | mal2 | mal2 | 635,985 | 2
|  | sníž. přenesená | 0 |  |  | 12% | 0 | [16 empty] | mal3 | mal3 | 43,253 | 2
|  | nulová | 0 |  |  | 0% | 0 | [16 empty] | nás1 | nás1 | 0,906 | 2
[24 empty] | obkl1 | obkl1 | 46,66 | 2
| Cena s DPH |  |  | v | CZK |  | 0 | [16 empty] | obkl11 | obkl11 | 25,321 | 2
[24 empty] | obkl12 | obkl12 | 13,464 | 2
[24 empty] | obsyp1 | obsyp1 | 1,8 | 2
[24 empty] | om4 | om4 | 53,589 | 2
[24 empty] | om5 | om5 | 14,804 | 2
[24 empty] | om6 | om6 | 28,832 | 2
REKAPITULACE ČLENĚNÍ SOUPISU PRACÍ | [23 empty] | osb1 | osb1 | 73,702 | 2
[24 empty] | park1 | park1 | 27,495 | 2
Stavba: | [23 empty] | paž1 | paž1 | 19,462 | 2
|  | Transformace Domova Černovice - Lidmaň VI. - Jihlava | [21 empty] | rýha1 | rýha1 | 5,295 | 2
Objekt: | [23 empty] | rýha12 | rýha12 | 4,8 | 2
|  | ALFA-35421 - D.1.1, D.1.2 - archtektonicko - stavební a konstr. řešení SO. 1 - objekt domácnosti | [21 empty] | řez1 | řez1 | 1,44 | 2
[24 empty] | řez2 | řez2 | 0,638 | 2
Místo: |  |  | Jihlava |  |  | Datum: | 9. 1. 2024 | [16 empty] | řez3 | řez3 | 0,064 | 2
[24 empty] | řez4 | řez4 | 0,702 | 2
Zadavatel: |  |  | Kraj Vysočina, Žižkova 1882/57, Jihlava |  |  | Projektant: | Atelier Alfa, spol. s r.o., Brněnská 48, Jihlava | [16 empty] | sdk1 | sdk1 | 13,052 | 2
Uchazeč: |  |  | Vyplň údaj |  |  | Zpracovatel: | [17 empty] | sdk2 | sdk2 | 9,49 | 2
[24 empty] | tes1 | tes1 | 130,95 | 2
Kód dílu - Popis | [6 empty] | Cena celkem [CZK] | [16 empty] | tes21 | tes21 | 29,7 | 2
[24 empty] | tes22 | tes22 | 5,35 | 2
Náklady stavby celkem | [6 empty] | 0 | [11 empty] | -1 |  |  |  |  | tes3 | tes3 | 24,35 | 2
| HSV - Práce a dodávky HSV | [5 empty] | 0 | [16 empty] | ti1 | ti1 | 66,774 | 2
| 1 - Zemní práce | [5 empty] | 0 | [16 empty] | ti2 | ti2 | 12,25 | 2
| 2 - Zakládání | [5 empty] | 0 | [16 empty] | ti3 | ti3 | 65,081 | 2
| 3 - Svislé a kompletní konstrukce | [5 empty] | 0 | [16 empty] | vodor1 | vodor1 | 11,181 | 2
| 4 - Vodorovné konstrukce | [5 empty] | 0 | [16 empty] | vyk1 | vyk1 | 1,436 | 2
| 6 - Úpravy povrchů, podlahy a osazování výplní | [5 empty] | 0 | [16 empty] | zákl1 | zákl1 | 4,53 | 2
| 8 - Trubní vedení | [5 empty] | 0 | [16 empty] | zás1 | zás1 | 21,862 | 2
| 94 - Lešení a stavební výtahy | [5 empty] | 0 | [16 empty] | zd4 | zd4 | 8,921 | 2
| 96 - Bourání konstrukcí | [5 empty] | 0
| 95 - Různé dokončovací konstrukce a práce pozemních staveb | [5 empty] | 0
| 997 - Přesun sutě | [5 empty] | 0
| 998 - Přesun hmot | [5 empty] | 0
| PSV - Práce a dodávky PSV | [5 empty] | 0
| 711 - Izolace proti vodě, vlhkosti a plynům | [5 empty] | 0
| 713 - Izolace tepelné | [5 empty] | 0
| 721 - Zdravotechnika - vnitřní kanalizace | [5 empty] | 0
| 762 - Konstrukce tesařské | [5 empty] | 0
| 763 - Konstrukce suché výstavby | [5 empty] | 0
| 764 - Konstrukce klempířské | [5 empty] | 0
| 765 - Krytina skládaná | [5 empty] | 0
| 766 - Konstrukce truhlářské | [5 empty] | 0
| 767 - Konstrukce zámečnické | [5 empty] | 0
| 771 - Podlahy z dlaždic | [5 empty] | 0
| 775 - Podlahy skládané | [5 empty] | 0
| 781 - Dokončovací práce - obklady | [5 empty] | 0
| 783 - Dokončovací práce - nátěry | [5 empty] | 0
| 784 - Dokončovací práce - malby a tapety | [5 empty] | 0
SOUPIS PRACÍ
Stavba:
Transformace Domova Černovice - Lidmaň VI. - Jihlava
Objekt:
ALFA-35421 - D.1.1, D.1.2 - archtektonicko - stavební a konstr. řešení SO. 1 - objekt domácnosti
Místo: |  |  | Jihlava |  |  | Datum: | 9. 1. 2024
Zadavatel: |  |  | Kraj Vysočina, Žižkova 1882/57, Jihlava |  |  | Projektant: | Atelier Alfa, spol. s r.o., Brněnská 48, Jihlava
Uchazeč: |  |  | Vyplň údaj |  |  | Zpracovatel:
PČ | Typ | Kód | Popis | MJ | Množství | J.cena [CZK] | Cena celkem [CZK] | Cenová soustava |  | DPH | J. Nh [h] | Nh celkem [h] | J. hmotnost [t] | Hmotnost celkem [t] | J. suť [t] | Suť Celkem [t]
Náklady soupisu celkem | [6 empty] | 0 |  |  |  |  | 0 |  | 60.5707 |  | 30.7223 |  | D | -1 | [14 empty] | 0
| D | HSV | Práce a dodávky HSV |  |  |  | 0 |  |  |  |  | 0 |  | 49.0314 |  | 29.419 | 1 | D | 0 |  |  |  | ROZPOCET | [10 empty] | 0
| D | 1 | Zemní práce |  |  |  | 0 |  |  |  |  | 0 |  | 3.629 |  | 0 | 1 | D | 1 |  |  |  | ROZPOCET | [10 empty] | 0
1 | K | 131313711 | Hloubení zapažených jam ručně s urovnáním dna do předepsaného profilu a spádu v hornině třídy těžitelnosti II skupiny 4 soudržných | m3 | 26.312 |  | 0 | CS ÚRS 2024 01 |  | snížená |  | 0 | 0 | 0 | 0 | 0 | 4 | K | 2 |  |  |  | ROZPOCET |  |  |  |  | 0 | 0 | 0 | 0 | 0 | 2 | 0 | 4 | -972489590
| Online PSC |  | https://podminky.urs.cz/item/CS_URS_2024_01/131313711 | [14 empty] | Online PSC | 2
| VV |  | "v.č. D.1.1.14 - NK - půdorys 1. PP + základy, TZ" | [14 empty] | VV | 2 | 1 | True | 0 | ROZPOCET
| VV |  | 3,42*4,72*1,63 |  | 26.312 | [12 empty] | VV | 2 | 2 | True | 0 | ROZPOCET
| VV | jáma1 | Součet |  | 26.312 | [12 empty] | VV | 2 | 4 | True | 1 | ROZPOCET
2 | K | 132311401 | Hloubená vykopávka pod základy ručně s přehozením výkopku na vzdálenost 3 m nebo s naložením na dopravní prostředek v hornině třídy těžitelnosti II skupiny 4 | m3 | 1.436 |  | 0 | CS ÚRS 2024 01 |  | snížená |  | 0 | 0 | 0 | 0 | 0 | 4 | K | 2 |  |  |  | ROZPOCET |  |  |  |  | 0 | 0 | 0 | 0 | 0 | 2 | 0 | 4 | 2080399060
| Online PSC |  | https://podminky.urs.cz/item/CS_URS_2024_01/132311401 | [14 empty] | Online PSC | 2
| VV |  | "v.č. D.1.1.14 - NK - půdorys 1. PP + základy, TZ" | [14 empty] | VV | 2 | 1 | True | 0 | ROZPOCET
| VV |  | 2,3*1*0,4+0,86*1*0,6 |  | 1.436 | [12 empty] | VV | 2 | 2 | True | 0 | ROZPOCET
| VV | vyk1 | Součet |  | 1.436 | [12 empty] | VV | 2 | 4 | True | 1 | ROZPOCET
3 | K | 132312131 | Hloubení nezapažených rýh šířky do 800 mm ručně s urovnáním dna do předepsaného profilu a spádu v hornině třídy těžitelnosti II skupiny 4 soudržných | m3 | 5.295 |  | 0 | CS ÚRS 2024 01 |  | snížená |  | 0 | 0 | 0 | 0 | 0 | 4 | K | 2 |  |  |  | ROZPOCET |  |  |  |  | 0 | 0 | 0 | 0 | 0 | 2 | 0 | 4 | -785332547
| Online PSC |  | https://podminky.urs.cz/item/CS_URS_2024_01/132312131 | [14 empty] | Online PSC | 2
| VV |  | "v.č. D.1.1.14 - NK - půdorys 1. PP + základy, TZ" | [14 empty] | VV | 2 | 1 | True | 0 | ROZPOCET
| VV | rýha11 | 1,5*0,3*1,1 |  | 0.495 | [12 empty] | VV | 2 | 2 | True | 0 | ROZPOCET
| VV | rýha12 | 5*0,8*1,2 |  | 4.8 | [12 empty] | VV | 2 | 2 | True | 0 | ROZPOCET
| VV | rýha1 | Součet |  | 5.295 | [12 empty] | VV | 2 | 4 | True | 1 | ROZPOCET
4 | K | 151101201 | Zřízení pažení stěn výkopu bez rozepření nebo vzepření příložné, hloubky do 4 m | m2 | 19.462 |  | 0 | CS ÚRS 2024 01 |  | snížená |  | 0 | 0.0007 | 0.013623 | 0 | 0 | 4 | K | 2 |  |  |  | ROZPOCET |  |  |  |  | 0 | 0 | 0 | 0 | 0 | 2 | 0 | 4 | -1332389929
| Online PSC |  | https://podminky.urs.cz/item/CS_URS_2024_01/151101201 | [14 empty] | Online PSC | 2
| VV |  | "v.č. D.1.1.14 - NK - půdorys 1. PP + základy, TZ" | [14 empty] | VV | 2 | 1 | True | 0 | ROZPOCET
| VV |  | (3,42+4,72+1,25+2,55)*1,63 |  | 19.462 | [12 empty] | VV | 2 | 2 | True | 0 | ROZPOCET
| VV | paž1 | Součet |  | 19.462 | [12 empty] | VV | 2 | 4 | True | 1 | ROZPOCET
5 | K | 151101211 | Odstranění pažení stěn výkopu bez rozepření nebo vzepření s uložením pažin na vzdálenost do 3 m od okraje výkopu příložné, hloubky do 4 m | m2 | 19.462 |  | 0 | CS ÚRS 2024 01 |  | snížená |  | 0 | 0 | 0 | 0 | 0 | 4 | K | 2 |  |  |  | ROZPOCET |  |  |  |  | 0 | 0 | 0 | 0 | 0 | 2 | 0 | 4 | 379664195
| Online PSC |  | https://podminky.urs.cz/item/CS_URS_2024_01/151101211 | [14 empty] | Online PSC | 2
| VV |  | paž1 |  | 19.462 | [12 empty] | VV | 2 | 2 | True | 1 | ROZPOCET
6 | K | 151101401 | Zřízení vzepření zapažených stěn výkopů s potřebným přepažováním při pažení příložném, hloubky do 4 m | m2 | 19.462 |  | 0 | CS ÚRS 2024 01 |  | snížená |  | 0 | 0.00079 | 0.015375 | 0 | 0 | 4 | K | 2 |  |  |  | ROZPOCET |  |  |  |  | 0 | 0 | 0 | 0 | 0 | 2 | 0 | 4 | -475703377
| Online PSC |  | https://podminky.urs.cz/item/CS_URS_2024_01/151101401 | [14 empty] | Online PSC | 2
| VV |  | paž1 |  | 19.462 | [12 empty] | VV | 2 | 2 | True | 1 | ROZPOCET
7 | K | 151101411 | Odstranění vzepření stěn výkopů s uložením materiálu na vzdálenost do 3 m od kraje výkopu při pažení příložném, hloubky do 4 m | m2 | 19.462 |  | 0 | CS ÚRS 2024 01 |  | snížená |  | 0 | 0 | 0 | 0 | 0 | 4 | K | 2 |  |  |  | ROZPOCET |  |  |  |  | 0 | 0 | 0 | 0 | 0 | 2 | 0 | 4 | 1739338660
| Online PSC |  | https://podminky.urs.cz/item/CS_URS_2024_01/151101411 | [14 empty] | Online PSC | 2
| VV |  | paž1 |  | 19.462 | [12 empty] | VV | 2 | 2 | True | 1 | ROZPOCET
8 | K | 151401601 | Přepažování vzepření zapažených stěn výkopů při roubení příložném, hloubky do 4 m | m2 | 19.462 |  | 0 | CS ÚRS 2024 01 |  | snížená |  | 0 | 0 | 0 | 0 | 0 | 4 | K | 2 |  |  |  | ROZPOCET |  |  |  |  | 0 | 0 | 0 | 0 | 0 | 2 | 0 | 4 | -349725781
| Online PSC |  | https://podminky.urs.cz/item/CS_URS_2024_01/151401601 | [14 empty] | Online PSC | 2
| VV |  | paž1 |  | 19.462 | [12 empty] | VV | 2 | 2 | True | 1 | ROZPOCET
9 | K | 162211211 | Vodorovné přemístění výkopku nebo sypaniny nošením s vyprázdněním nádoby na hromady nebo do dopravního prostředku na vzdálenost do 10 m z horniny třídy těžitelnosti II, skupiny 4 a 5 | m3 | 1.436 |  | 0 | CS ÚRS 2024 01 |  | snížená |  | 0 | 0 | 0 | 0 | 0 | 4 | K | 2 |  |  |  | ROZPOCET |  |  |  |  | 0 | 0 | 0 | 0 | 0 | 2 | 0 | 4 | -1798906209
| Online PSC |  | https://podminky.urs.cz/item/CS_URS_2024_01/162211211 | [14 empty] | Online PSC | 2
| VV |  | vyk1 |  | 1.436 | [12 empty] | VV | 2 | 2 | True | 1 | ROZPOCET
10 | K | 162211321 | Vodorovné přemístění výkopku nebo sypaniny stavebním kolečkem s vyprázdněním kolečka na hromady nebo do dopravního prostředku na vzdálenost do 10 m z horniny třídy těžitelnosti II, skupiny 4 a 5 | m3 | 11.181 |  | 0 | CS ÚRS 2024 01 |  | snížená |  | 0 | 0 | 0 | 0 | 0 | 4 | K | 2 |  |  |  | ROZPOCET |  |  |  |  | 0 | 0 | 0 | 0 | 0 | 2 | 0 | 4 | 1116856922
| Online PSC |  | https://podminky.urs.cz/item/CS_URS_2024_01/162211321 | [14 empty] | Online PSC | 2
| VV |  | vyk1 |  | 1.436 | [12 empty] | VV | 2 | 2 | True | 0 | ROZPOCET
| VV |  | jáma1 |  | 26.312 | [12 empty] | VV | 2 | 2 | True | 0 | ROZPOCET
| VV |  | rýha1 |  | 5.295 | [12 empty] | VV | 2 | 2 | True | 0 | ROZPOCET
| VV |  | -zás1 |  | -21.862 | [12 empty] | VV | 2 | 2 | True | 0 | ROZPOCET
| VV | vodor1 | Součet |  | 11.181 | [12 empty] | VV | 2 | 4 | True | 1 | ROZPOCET
11 | K | 162211329 | Vodorovné přemístění výkopku nebo sypaniny stavebním kolečkem s vyprázdněním kolečka na hromady nebo do dopravního prostředku na vzdálenost do 10 m Příplatek za každých dalších 10 m k ceně -1321 | m3 | 22.362 |  | 0 | CS ÚRS 2024 01 |  | snížená |  | 0 | 0 | 0 | 0 | 0 | 4 | K | 2 |  |  |  | ROZPOCET |  |  |  |  | 0 | 0 | 0 | 0 | 0 | 2 | 0 | 4 | 1923142096
| Online PSC |  | https://podminky.urs.cz/item/CS_URS_2024_01/162211329 | [14 empty] | Online PSC | 2
| VV |  | vodor1*2 |  | 22.362 | [12 empty] | VV | 2 | 2 | True | 1 | ROZPOCET
12 | K | 167111102 | Nakládání, skládání a překládání neulehlého výkopku nebo sypaniny ručně nakládání, z hornin třídy těžitelnosti II, skupiny 4 a 5 | m3 | 11.181 |  | 0 | CS ÚRS 2024 01 |  | snížená |  | 0 | 0 | 0 | 0 | 0 | 4 | K | 2 |  |  |  | ROZPOCET |  |  |  |  | 0 | 0 | 0 | 0 | 0 | 2 | 0 | 4 | 733981403
| Online PSC |  | https://podminky.urs.cz/item/CS_URS_2024_01/167111102 | [14 empty] | Online PSC | 2
| VV |  | vodor1 |  | 11.181 | [12 empty] | VV | 2 | 2 | True | 1 | ROZPOCET
13 | K | 171111103 | Uložení sypanin do násypů ručně s rozprostřením sypaniny ve vrstvách a s hrubým urovnáním zhutněných z hornin soudržných jakékoliv třídy těžitelnosti | m3 | 11.181 |  | 0 | CS ÚRS 2024 01 |  | snížená |  | 0 | 0 | 0 | 0 | 0 | 4 | K | 2 |  |  |  | ROZPOCET |  |  |  |  | 0 | 0 | 0 | 0 | 0 | 2 | 0 | 4 | 165978490
| Online PSC |  | https://podminky.urs.cz/item/CS_URS_2024_01/171111103 | [14 empty] | Online PSC | 2
| VV |  | vodor1 |  | 11.181 | [12 empty] | VV | 2 | 2 | True | 1 | ROZPOCET
14 | K | 174111101 | Zásyp sypaninou z jakékoliv horniny ručně s uložením výkopku ve vrstvách se zhutněním jam, šachet, rýh nebo kolem objektů v těchto vykopávkách | m3 | 21.862 |  | 0 | CS ÚRS 2024 01 |  | snížená |  | 0 | 0 | 0 | 0 | 0 | 4 | K | 2 |  |  |  | ROZPOCET |  |  |  |  | 0 | 0 | 0 | 0 | 0 | 2 | 0 | 4 | 101746598
| Online PSC |  | https://podminky.urs.cz/item/CS_URS_2024_01/174111101 | [14 empty] | Online PSC | 2
| VV |  | "v.č. D.1.1.14 - NK - půdorys 1. PP + základy, TZ" | [14 empty] | VV | 2 | 1 | True | 0 | ROZPOCET
| VV |  | (3,42+4,72+1,25+2,55)*1*1,63 |  | 19.462 | [12 empty] | VV | 2 | 2 | True | 0 | ROZPOCET
| VV |  | rýha12 |  | 4.8 | [12 empty] | VV | 2 | 2 | True | 0 | ROZPOCET
| VV |  | -obsyp1 |  | -1.8 | [12 empty] | VV | 2 | 2 | True | 0 | ROZPOCET
| VV |  | -lože1 |  | -0.6 | [12 empty] | VV | 2 | 2 | True | 0 | ROZPOCET
| VV | zás1 | Součet |  | 21.862 | [12 empty] | VV | 2 | 4 | True | 1 | ROZPOCET
15 | K | 175111101 | Obsypání potrubí ručně sypaninou z vhodných hornin třídy těžitelnosti I a II, skupiny 1 až 4 nebo materiálem připraveným podél výkopu ve vzdálenosti do 3 m od jeho kraje pro jakoukoliv hloubku výkopu a míru zhutnění bez prohození sypaniny | m3 | 1.8 |  | 0 | CS ÚRS 2024 01 |  | snížená |  | 0 | 0 | 0 | 0 | 0 | 4 | K | 2 |  |  |  | ROZPOCET |  |  |  |  | 0 | 0 | 0 | 0 | 0 | 2 | 0 | 4 | 1126924212
| Online PSC |  | https://podminky.urs.cz/item/CS_URS_2024_01/175111101 | [14 empty] | Online PSC | 2
| VV |  | "v.č. D.1.1.14 - NK - půdorys 1. PP + základy, TZ" | [14 empty] | VV | 2 | 1 | True | 0 | ROZPOCET
| VV |  | 5*0,8*0,45 |  | 1.8 | [12 empty] | VV | 2 | 2 | True | 0 | ROZPOCET
| VV | obsyp1 | Součet |  | 1.8 | [12 empty] | VV | 2 | 4 | True | 1 | ROZPOCET
16 | M | 58341341 | kamenivo drcené drobné frakce 0/4 | t | 3.6 |  | 0 | CS ÚRS 2024 01 |  | snížená |  | 0 | 1 | 3.6 | 0 | 0 | 8 | M | 2 |  |  |  | ROZPOCET |  |  |  |  | 0 | 0 | 0 | 0 | 0 | 2 | 0 | 4 | -822743853
| VV |  | obsyp1*2 |  | 3.6 | [12 empty] | VV | 2 | 2 | True | 1 | ROZPOCET
17 | K | 181913112 | Úprava pláně vyrovnáním výškových rozdílů ručně v hornině třídy těžitelnosti II skupiny 4 se zhutněním | m2 | 16.142 |  | 0 | CS ÚRS 2024 01 |  | snížená |  | 0 | 0 | 0 | 0 | 0 | 4 | K | 2 |  |  |  | ROZPOCET |  |  |  |  | 0 | 0 | 0 | 0 | 0 | 2 | 0 | 4 | -1762173224
| Online PSC |  | https://podminky.urs.cz/item/CS_URS_2024_01/181913112 | [14 empty] | Online PSC | 2
| VV |  | "v.č. D.1.1.14 - NK - půdorys 1. PP + základy, TZ" | [14 empty] | VV | 2 | 1 | True | 0 | ROZPOCET
| VV |  | 3,42*4,72 |  | 16.142 | [12 empty] | VV | 2 | 2 | True | 1 | ROZPOCET
| D | 2 | Zakládání |  |  |  | 0 |  |  |  |  | 0 |  | 15.9967 |  | 0 | 1 | D | 1 |  |  |  | ROZPOCET | [10 empty] | 0
18 | K | 273313611 | Základy z betonu prostého desky z betonu kamenem neprokládaného tř. C 16/20 | m3 | 0.681 |  | 0 | CS ÚRS 2024 01 |  | snížená |  | 0 | 2.301 | 1.567 | 0 | 0 | 4 | K | 2 |  |  |  | ROZPOCET |  |  |  |  | 0 | 0 | 0 | 0 | 0 | 2 | 0 | 4 | -1217215132
| Online PSC |  | https://podminky.urs.cz/item/CS_URS_2024_01/273313611 | [14 empty] | Online PSC | 2
| VV |  | "v.č. D.1.1.14 - NK - půdorys 1. PP + základy, TZ" | [14 empty] | VV | 2 | 1 | True | 0 | ROZPOCET
| VV |  | 2,42*2,72*0,1*1,035 |  | 0.681 | [12 empty] | VV | 2 | 2 | True | 1 | ROZPOCET
19 | K | 273321411 | Základy z betonu železového (bez výztuže) desky z betonu bez zvláštních nároků na prostředí tř. C 20/25 | m3 | 1.646 |  | 0 | CS ÚRS 2024 01 |  | snížená |  | 0 | 2.5019 | 4.1181 | 0 | 0 | 4 | K | 2 |  |  |  | ROZPOCET |  |  |  |  | 0 | 0 | 0 | 0 | 0 | 2 | 0 | 4 | 1223410508
| Online PSC |  | https://podminky.urs.cz/item/CS_URS_2024_01/273321411 | [14 empty] | Online PSC | 2
| VV |  | "v.č. D.1.1.14 - NK - půdorys 1. PP + základy, TZ" | [14 empty] | VV | 2 | 1 | True | 0 | ROZPOCET
| VV |  | 2,42*2,72*0,25 |  | 1.646 | [12 empty] | VV | 2 | 2 | True | 1 | ROZPOCET
20 | K | 273351121 | Bednění základů desek zřízení | m2 | 3.598 |  | 0 | CS ÚRS 2024 01 |  | snížená |  | 0 | 0.00294 | 0.010578 | 0 | 0 | 4 | K | 2 |  |  |  | ROZPOCET |  |  |  |  | 0 | 0 | 0 | 0 | 0 | 2 | 0 | 4 | -521130693
| Online PSC |  | https://podminky.urs.cz/item/CS_URS_2024_01/273351121 | [14 empty] | Online PSC | 2
| VV |  | "v.č. D.1.1.14 - NK - půdorys 1. PP + základy, TZ" | [14 empty] | VV | 2 | 1 | True | 0 | ROZPOCET
| VV |  | (2,42+2,72)*2*(0,25+0,1) |  | 3.598 | [12 empty] | VV | 2 | 2 | True | 0 | ROZPOCET
| VV | bed6 | Součet |  | 3.598 | [12 empty] | VV | 2 | 4 | True | 1 | ROZPOCET
21 | K | 273351122 | Bednění základů desek odstranění | m2 | 3.598 |  | 0 | CS ÚRS 2024 01 |  | snížená |  | 0 | 0 | 0 | 0 | 0 | 4 | K | 2 |  |  |  | ROZPOCET |  |  |  |  | 0 | 0 | 0 | 0 | 0 | 2 | 0 | 4 | 1319530853
| Online PSC |  | https://podminky.urs.cz/item/CS_URS_2024_01/273351122 | [14 empty] | Online PSC | 2
| VV |  | bed6 |  | 3.598 | [12 empty] | VV | 2 | 2 | True | 1 | ROZPOCET
22 | K | 273361821 | Výztuž základů desek z betonářské oceli 10 505 (R) nebo BSt 500 | t | 0.351 |  | 0 | CS ÚRS 2024 01 |  | snížená |  | 0 | 1.0606 | 0.37228 | 0 | 0 | 4 | K | 2 |  |  |  | ROZPOCET |  |  |  |  | 0 | 0 | 0 | 0 | 0 | 2 | 0 | 4 | 1991810745
| Online PSC |  | https://podminky.urs.cz/item/CS_URS_2024_01/273361821 | [14 empty] | Online PSC | 2
| VV |  | "v.č. D.1.1.14 - NK - půdorys 1. PP + základy, TZ" | [14 empty] | VV | 2 | 1 | True | 0 | ROZPOCET
| VV |  | 270*1,3*0,001 |  | 0.351 | [12 empty] | VV | 2 | 2 | True | 1 | ROZPOCET
23 | K | 274313611 | Základy z betonu prostého pasy betonu kamenem neprokládaného tř. C 16/20 | m3 | 0.512 |  | 0 | CS ÚRS 2024 01 |  | snížená |  | 0 | 2.301 | 1.1781 | 0 | 0 | 4 | K | 2 |  |  |  | ROZPOCET |  |  |  |  | 0 | 0 | 0 | 0 | 0 | 2 | 0 | 4 | 1872269821
| Online PSC |  | https://podminky.urs.cz/item/CS_URS_2024_01/274313611 | [14 empty] | Online PSC | 2
| VV |  | "v.č. D.1.1.14 - NK - půdorys 1. PP + základy, TZ" | [14 empty] | VV | 2 | 1 | True | 0 | ROZPOCET
| VV |  | 1,5*0,3*1,1*1,035 |  | 0.512 | [12 empty] | VV | 2 | 2 | True | 1 | ROZPOCET
24 | K | 274351121 | Bednění základů pasů rovné zřízení | m2 | 3.88 |  | 0 | CS ÚRS 2024 01 |  | snížená |  | 0 | 0.00269 | 0.010437 | 0 | 0 | 4 | K | 2 |  |  |  | ROZPOCET |  |  |  |  | 0 | 0 | 0 | 0 | 0 | 2 | 0 | 4 | -1275957738
| Online PSC |  | https://podminky.urs.cz/item/CS_URS_2024_01/274351121 | [14 empty] | Online PSC | 2
| VV |  | "v.č. D.1.1.14 - NK - půdorys 1. PP + základy, TZ" | [14 empty] | VV | 2 | 1 | True | 0 | ROZPOCET
| VV |  | (1,5*2+0,3*2)*0,2 |  | 0.72 | [12 empty] | VV | 2 | 2 | True | 0 | ROZPOCET
| VV |  | (2,3+0,86)*1 |  | 3.16 | [12 empty] | VV | 2 | 2 | True | 0 | ROZPOCET
| VV |  | Součet |  | 3.88 | [12 empty] | VV | 2 | 4 | True | 1 | ROZPOCET
25 | K | 274351122 | Bednění základů pasů rovné odstranění | m2 | 3.88 |  | 0 | CS ÚRS 2024 01 |  | snížená |  | 0 | 0 | 0 | 0 | 0 | 4 | K | 2 |  |  |  | ROZPOCET |  |  |  |  | 0 | 0 | 0 | 0 | 0 | 2 | 0 | 4 | 1882336543
| Online PSC |  | https://podminky.urs.cz/item/CS_URS_2024_01/274351122 | [14 empty] | Online PSC | 2
| VV |  | "v.č. D.1.1.14 - NK - půdorys 1. PP + základy, TZ" | [14 empty] | VV | 2 | 1 | True | 0 | ROZPOCET
| VV |  | (1,5*2+0,3*2)*0,2 |  | 0.72 | [12 empty] | VV | 2 | 2 | True | 0 | ROZPOCET
| VV |  | (2,3+0,86)*1 |  | 3.16 | [12 empty] | VV | 2 | 2 | True | 0 | ROZPOCET
| VV |  | Součet |  | 3.88 | [12 empty] | VV | 2 | 4 | True | 1 | ROZPOCET
26 | K | 279113143 | Základové zdi z tvárnic ztraceného bednění včetně výplně z betonu bez zvláštních nároků na vliv prostředí třídy C 20/25, tloušťky zdiva přes 200 do 250 mm | m2 | 8.921 |  | 0 | CS ÚRS 2024 01 |  | snížená |  | 0 | 0.5496 | 4.903 | 0 | 0 | 4 | K | 2 |  |  |  | ROZPOCET |  |  |  |  | 0 | 0 | 0 | 0 | 0 | 2 | 0 | 4 | -470182383
| Online PSC |  | https://podminky.urs.cz/item/CS_URS_2024_01/279113143 | [14 empty] | Online PSC | 2
| VV |  | "v.č. D.1.1.14 - NK - půdorys 1. PP + základy, TZ" | [14 empty] | VV | 2 | 1 | True | 0 | ROZPOCET
| VV |  | (2,42*2+2,72)*1,18 |  | 8.921 | [12 empty] | VV | 2 | 2 | True | 0 | ROZPOCET
| VV | zd4 | Součet |  | 8.921 | [12 empty] | VV | 2 | 4 | True | 1 | ROZPOCET
27 | K | 279311115 | Postupné podbetonování základového zdiva jakékoliv tloušťky, bez výkopu, bez zapažení a bednění z betonu prostého bez zvláštních nároků na prostředí tř. C 20/25 | m3 | 1.436 |  | 0 | CS ÚRS 2024 01 |  | snížená |  | 0 | 2.5505 | 3.6624 | 0 | 0 | 4 | K | 2 |  |  |  | ROZPOCET |  |  |  |  | 0 | 0 | 0 | 0 | 0 | 2 | 0 | 4 | 1018265799
| Online PSC |  | https://podminky.urs.cz/item/CS_URS_2024_01/279311115 | [14 empty] | Online PSC | 2
| VV |  | vyk1 |  | 1.436 | [12 empty] | VV | 2 | 2 | True | 1 | ROZPOCET
28 | K | 279361821 | Výztuž základových zdí nosných svislých nebo odkloněných od svislice, rovinných nebo oblých, deskových nebo žebrových, včetně výztuže jejich žeber z betonářské oceli 10 505 (R) nebo BSt 500 | t | 0.165 |  | 0 | CS ÚRS 2024 01 |  | snížená |  | 0 | 1.0594 | 0.1748 | 0 | 0 | 4 | K | 2 |  |  |  | ROZPOCET |  |  |  |  | 0 | 0 | 0 | 0 | 0 | 2 | 0 | 4 | 815107608
| Online PSC |  | https://podminky.urs.cz/item/CS_URS_2024_01/279361821 | [14 empty] | Online PSC | 2
| VV |  | zd4*14,24*1,3*0,001 |  | 0.165 | [12 empty] | VV | 2 | 2 | True | 1 | ROZPOCET
| D | 3 | Svislé a kompletní konstrukce |  |  |  | 0 |  |  |  |  | 0 |  | 5.9101 |  | 0 | 1 | D | 1 |  |  |  | ROZPOCET | [10 empty] | 0
29 | K | 310237251 | Zazdívka otvorů ve zdivu nadzákladovém cihlami pálenými plochy přes 0,09 m2 do 0,25 m2, ve zdi tl. přes 300 do 450 mm | kus | 1 |  | 0 | CS ÚRS 2024 01 |  | snížená |  | 0 | 0.18142 | 0.18142 | 0 | 0 | 4 | K | 2 |  |  |  | ROZPOCET |  |  |  |  | 0 | 0 | 0 | 0 | 0 | 2 | 0 | 4 | -1234860516
| Online PSC |  | https://podminky.urs.cz/item/CS_URS_2024_01/310237251 | [14 empty] | Online PSC | 2
| VV |  | "v.č. D.1.1.15 - NK - půdorys 1. NP, TZ" | [14 empty] | VV | 2 | 1 | True | 0 | ROZPOCET
| VV |  | 1 |  | 1 | [12 empty] | VV | 2 | 2 | True | 1 | ROZPOCET
30 | K | 310238211 | Zazdívka otvorů ve zdivu nadzákladovém cihlami pálenými plochy přes 0,25 m2 do 1 m2 na maltu vápenocementovou | m3 | 0.319 |  | 0 | CS ÚRS 2024 01 |  | snížená |  | 0 | 1.8775 | 0.59892 | 0 | 0 | 4 | K | 2 |  |  |  | ROZPOCET |  |  |  |  | 0 | 0 | 0 | 0 | 0 | 2 | 0 | 4 | -2077921240
| Online PSC |  | https://podminky.urs.cz/item/CS_URS_2024_01/310238211 | [14 empty] | Online PSC | 2
| VV |  | "v.č. D.1.1.16 - NK - půdorys 2. NP, TZ" | [14 empty] | VV | 2 | 1 | True | 0 | ROZPOCET
| VV |  | 0,7*0,7*0,65 |  | 0.319 | [12 empty] | VV | 2 | 2 | True | 1 | ROZPOCET
31 | K | 310239211 | Zazdívka otvorů ve zdivu nadzákladovém cihlami pálenými plochy přes 1 m2 do 4 m2 na maltu vápenocementovou | m3 | 0.594 |  | 0 | CS ÚRS 2024 01 |  | snížená |  | 0 | 1.8775 | 1.1152 | 0 | 0 | 4 | K | 2 |  |  |  | ROZPOCET |  |  |  |  | 0 | 0 | 0 | 0 | 0 | 2 | 0 | 4 | -1285814711
| Online PSC |  | https://podminky.urs.cz/item/CS_URS_2024_01/310239211 | [14 empty] | Online PSC | 2
| VV |  | "v.č. D.1.1.15 - NK - půdorys 1. NP, TZ" | [14 empty] | VV | 2 | 1 | True | 0 | ROZPOCET
| VV |  | 0,56*2,65*0,4 |  | 0.594 | [12 empty] | VV | 2 | 2 | True | 1 | ROZPOCET
32 | K | 311272111 | Zdivo z pórobetonových tvárnic na tenké maltové lože, tl. zdiva 250 mm pevnost tvárnic do P2, objemová hmotnost do 450 kg/m3 hladkých | m2 | 18.239 |  | 0 | CS ÚRS 2024 01 |  | snížená |  | 0 | 0.18249 | 3.3284 | 0 | 0 | 4 | K | 2 |  |  |  | ROZPOCET |  |  |  |  | 0 | 0 | 0 | 0 | 0 | 2 | 0 | 4 | 1572324112
| Online PSC |  | https://podminky.urs.cz/item/CS_URS_2024_01/311272111 | [14 empty] | Online PSC | 2
| VV |  | "v.č. D.1.1.16 - NK - půdorys 2. NP, TZ" | [14 empty] | VV | 2 | 1 | True | 0 | ROZPOCET
| VV |  | 2,13*2*(2,723+3,303)*0,5+5*2,723 |  | 26.45 | [12 empty] | VV | 2 | 2 | True | 0 | ROZPOCET
| VV |  | -(0,9*1,7+0,33*1,7+1,8*1,7*2) |  | -8.211 | [12 empty] | VV | 2 | 2 | True | 0 | ROZPOCET
| VV |  | Součet |  | 18.239 | [12 empty] | VV | 2 | 4 | True | 1 | ROZPOCET
33 | K | 317143442 | Překlady nosné z pórobetonu osazené do tenkého maltového lože, pro zdi tl. 250 mm, délky překladu přes 1300 do 1500 mm | kus | 1 |  | 0 | CS ÚRS 2024 01 |  | snížená |  | 0 | 0.07826 | 0.07826 | 0 | 0 | 4 | K | 2 |  |  |  | ROZPOCET |  |  |  |  | 0 | 0 | 0 | 0 | 0 | 2 | 0 | 4 | -592440140
| Online PSC |  | https://podminky.urs.cz/item/CS_URS_2024_01/317143442 | [14 empty] | Online PSC | 2
| VV |  | "v.č. D.1.1.16 - NK - půdorys 2. NP, TZ" | [14 empty] | VV | 2 | 1 | True | 0 | ROZPOCET
| VV |  | 1 |  | 1 | [12 empty] | VV | 2 | 2 | True | 1 | ROZPOCET
34 | K | 340235212 | Zazdívka otvorů v příčkách nebo stěnách cihlami pálenými plnými plochy do 0,0225 m2, tloušťky přes 100 mm | kus | 11 |  | 0 | CS ÚRS 2024 01 |  | snížená |  | 0 | 0.00606 | 0.06666 | 0 | 0 | 4 | K | 2 |  |  |  | ROZPOCET |  |  |  |  | 0 | 0 | 0 | 0 | 0 | 2 | 0 | 4 | -1297821279
| Online PSC |  | https://podminky.urs.cz/item/CS_URS_2024_01/340235212 | [14 empty] | Online PSC | 2
| VV |  | "v.č. D.1.1.16 - NK - půdorys 2. NP, TZ" | [14 empty] | VV | 2 | 1 | True | 0 | ROZPOCET
| VV |  | 11 |  | 11 | [12 empty] | VV | 2 | 2 | True | 1 | ROZPOCET
35 | K | 340239212 | Zazdívka otvorů v příčkách nebo stěnách cihlami pálenými plnými plochy přes 1 m2 do 4 m2, tloušťky přes 100 mm | m2 | 1.63 |  | 0 | CS ÚRS 2024 01 |  | snížená |  | 0 | 0.27128 | 0.44219 | 0 | 0 | 4 | K | 2 |  |  |  | ROZPOCET |  |  |  |  | 0 | 0 | 0 | 0 | 0 | 2 | 0 | 4 | -1501354310
| Online PSC |  | https://podminky.urs.cz/item/CS_URS_2024_01/340239212 | [14 empty] | Online PSC | 2
| VV |  | "v.č. D.1.1.16 - NK - půdorys 2. NP, TZ" | [14 empty] | VV | 2 | 1 | True | 0 | ROZPOCET
| VV |  | 4,656*0,35 |  | 1.63 | [12 empty] | VV | 2 | 2 | True | 1 | ROZPOCET
36 | K | 342272245 | Příčky z pórobetonových tvárnic hladkých na tenké maltové lože objemová hmotnost do 500 kg/m3, tloušťka příčky 150 mm | m2 | 1.25 |  | 0 | CS ÚRS 2024 01 |  | snížená |  | 0 | 0.07921 | 0.099013 | 0 | 0 | 4 | K | 2 |  |  |  | ROZPOCET |  |  |  |  | 0 | 0 | 0 | 0 | 0 | 2 | 0 | 4 | 1359107632
| Online PSC |  | https://podminky.urs.cz/item/CS_URS_2024_01/342272245 | [14 empty] | Online PSC | 2
| VV |  | "v.č. D.1.1.15 - NK - půdorys 1. NP, TZ" | [14 empty] | VV | 2 | 1 | True | 0 | ROZPOCET
| VV |  | 1*1,25 |  | 1.25 | [12 empty] | VV | 2 | 2 | True | 1 | ROZPOCET
| D | 4 | Vodorovné konstrukce |  |  |  | 0 |  |  |  |  | 0 |  | 2.5799 |  | 0 | 1 | D | 1 |  |  |  | ROZPOCET | [10 empty] | 0
37 | K | 413232221 | Zazdívka zhlaví stropních trámů nebo válcovaných nosníků pálenými cihlami válcovaných nosníků, výšky přes 150 do 300 mm | kus | 2 |  | 0 | CS ÚRS 2024 01 |  | snížená |  | 0 | 0.059 | 0.118 | 0 | 0 | 4 | K | 2 |  |  |  | ROZPOCET |  |  |  |  | 0 | 0 | 0 | 0 | 0 | 2 | 0 | 4 | -2120741155
| Online PSC |  | https://podminky.urs.cz/item/CS_URS_2024_01/413232221 | [14 empty] | Online PSC | 2
| VV |  | "v.č. D.1.1.16 - NK - půdorys 2. NP, TZ" | [14 empty] | VV | 2 | 1 | True | 0 | ROZPOCET
| VV |  | 2 |  | 2 | [12 empty] | VV | 2 | 2 | True | 1 | ROZPOCET
38 | K | 413351121 | Bednění nosníků a průvlaků - bez podpěrné konstrukce výška nosníku po spodní líc stropní desky přes 100 cm zřízení | m2 | 1.208 |  | 0 | CS ÚRS 2024 01 |  | snížená |  | 0 | 0.00465 | 0.0056172 | 0 | 0 | 4 | K | 2 |  |  |  | ROZPOCET |  |  |  |  | 0 | 0 | 0 | 0 | 0 | 2 | 0 | 4 | -1945603826
| Online PSC |  | https://podminky.urs.cz/item/CS_URS_2024_01/413351121 | [14 empty] | Online PSC | 2
| VV |  | "v.č. D.1.1.16 - NK - půdorys 2. NP, TZ" | [14 empty] | VV | 2 | 1 | True | 0 | ROZPOCET
| VV |  | (0,9+0,33+1,8*2)*0,25 |  | 1.208 | [12 empty] | VV | 2 | 2 | True | 0 | ROZPOCET
| VV | bed2 | Součet |  | 1.208 | [12 empty] | VV | 2 | 4 | True | 1 | ROZPOCET
39 | K | 413351122 | Bednění nosníků a průvlaků - bez podpěrné konstrukce výška nosníku po spodní líc stropní desky přes 100 cm odstranění | m2 | 1.208 |  | 0 | CS ÚRS 2024 01 |  | snížená |  | 0 | 0 | 0 | 0 | 0 | 4 | K | 2 |  |  |  | ROZPOCET |  |  |  |  | 0 | 0 | 0 | 0 | 0 | 2 | 0 | 4 | 1600942029
| Online PSC |  | https://podminky.urs.cz/item/CS_URS_2024_01/413351122 | [14 empty] | Online PSC | 2
| VV |  | bed2 |  | 1.208 | [12 empty] | VV | 2 | 2 | True | 1 | ROZPOCET
40 | K | 413352115 | Podpěrná konstrukce nosníků a průvlaků výšky podepření do 4 m výšky nosníku (po spodní hranu stropní desky) přes 100 cm zřízení | m2 | 1.208 |  | 0 | CS ÚRS 2024 01 |  | snížená |  | 0 | 0.00161 | 0.0019449 | 0 | 0 | 4 | K | 2 |  |  |  | ROZPOCET |  |  |  |  | 0 | 0 | 0 | 0 | 0 | 2 | 0 | 4 | -1814180139
| Online PSC |  | https://podminky.urs.cz/item/CS_URS_2024_01/413352115 | [14 empty] | Online PSC | 2
| VV |  | bed2 |  | 1.208 | [12 empty] | VV | 2 | 2 | True | 1 | ROZPOCET
41 | K | 413352116 | Podpěrná konstrukce nosníků a průvlaků výšky podepření do 4 m výšky nosníku (po spodní hranu stropní desky) přes 100 cm odstranění | m2 | 1.208 |  | 0 | CS ÚRS 2024 01 |  | snížená |  | 0 | 0 | 0 | 0 | 0 | 4 | K | 2 |  |  |  | ROZPOCET |  |  |  |  | 0 | 0 | 0 | 0 | 0 | 2 | 0 | 4 | -1629570433
| Online PSC |  | https://podminky.urs.cz/item/CS_URS_2024_01/413352116 | [14 empty] | Online PSC | 2
| VV |  | bed2 |  | 1.208 | [12 empty] | VV | 2 | 2 | True | 1 | ROZPOCET
42 | K | 413941123 | Osazování ocelových válcovaných nosníků ve stropech I nebo IE nebo U nebo UE nebo L č. 14 až 22 nebo výšky přes 120 do 220 mm | t | 0.223 |  | 0 | CS ÚRS 2024 01 |  | snížená |  | 0 | 0.01709 | 0.0038111 | 0 | 0 | 4 | K | 2 |  |  |  | ROZPOCET |  |  |  |  | 0 | 0 | 0 | 0 | 0 | 2 | 0 | 4 | 1272024627
| Online PSC |  | https://podminky.urs.cz/item/CS_URS_2024_01/413941123 | [14 empty] | Online PSC | 2
| VV |  | "v.č. D.1.1.16 - NK - půdorys 2. NP, TZ" | [14 empty] | VV | 2 | 1 | True | 0 | ROZPOCET
| VV |  | (4,45+0,32+0,325)*2*21,9*0,001 |  | 0.223 | [12 empty] | VV | 2 | 2 | True | 1 | ROZPOCET
43 | K | 413941R0123 | příplatek k osazování ocelových válcovaných nosníků ve stropech - podvlékání pod příčku v úrovni stropní kce 1. NP | t | 0.223 |  | 0 |  |  | snížená |  | 0 | 0.01709 | 0.0038111 | 0 | 0 | 4 | K | 2 |  |  |  | ROZPOCET |  |  |  |  | 0 | 0 | 0 | 0 | 0 | 2 | 0 | 4 | -368223027
| VV |  | "v.č. D.1.1.16 - NK - půdorys 2. NP, TZ" | [14 empty] | VV | 2 | 1 | True | 0 | ROZPOCET
| VV |  | (4,45+0,32+0,325)*2*21,9*0,001 |  | 0.223 | [12 empty] | VV | 2 | 2 | True | 1 | ROZPOCET
44 | K | 417321414 | Ztužující pásy a věnce z betonu železového (bez výztuže) tř. C 20/25 | m3 | 0.48 |  | 0 | CS ÚRS 2024 01 |  | snížená |  | 0 | 2.502 | 1.201 | 0 | 0 | 4 | K | 2 |  |  |  | ROZPOCET |  |  |  |  | 0 | 0 | 0 | 0 | 0 | 2 | 0 | 4 | 2128132537
| Online PSC |  | https://podminky.urs.cz/item/CS_URS_2024_01/417321414 | [14 empty] | Online PSC | 2
| VV |  | "v.č. D.1.1.16 - NK - půdorys 2. NP, TZ" | [14 empty] | VV | 2 | 1 | True | 0 | ROZPOCET
| VV |  | (2,3*2+5)*0,25*0,2 |  | 0.48 | [12 empty] | VV | 2 | 2 | True | 1 | ROZPOCET
45 | K | 417351115 | Bednění bočnic ztužujících pásů a věnců včetně vzpěr zřízení | m2 | 3.84 |  | 0 | CS ÚRS 2024 01 |  | snížená |  | 0 | 0.01117 | 0.042893 | 0 | 0 | 4 | K | 2 |  |  |  | ROZPOCET |  |  |  |  | 0 | 0 | 0 | 0 | 0 | 2 | 0 | 4 | 373757153
| Online PSC |  | https://podminky.urs.cz/item/CS_URS_2024_01/417351115 | [14 empty] | Online PSC | 2
| VV |  | "v.č. D.1.1.16 - NK - půdorys 2. NP, TZ" | [14 empty] | VV | 2 | 1 | True | 0 | ROZPOCET
| VV |  | (2,3*2+5)*0,2*2 |  | 3.84 | [12 empty] | VV | 2 | 2 | True | 0 | ROZPOCET
| VV | bed1 | Součet |  | 3.84 | [12 empty] | VV | 2 | 4 | True | 1 | ROZPOCET
46 | K | 417351116 | Bednění bočnic ztužujících pásů a věnců včetně vzpěr odstranění | m2 | 3.84 |  | 0 | CS ÚRS 2024 01 |  | snížená |  | 0 | 0 | 0 | 0 | 0 | 4 | K | 2 |  |  |  | ROZPOCET |  |  |  |  | 0 | 0 | 0 | 0 | 0 | 2 | 0 | 4 | 1181390575
| Online PSC |  | https://podminky.urs.cz/item/CS_URS_2024_01/417351116 | [14 empty] | Online PSC | 2
| VV |  | bed1 |  | 3.84 | [12 empty] | VV | 2 | 2 | True | 1 | ROZPOCET
47 | K | 417361821 | Výztuž ztužujících pásů a věnců z betonářské oceli 10 505 (R) nebo BSt 500 | t | 0.065 |  | 0 | CS ÚRS 2024 01 |  | snížená |  | 0 | 1.0529 | 0.068439 | 0 | 0 | 4 | K | 2 |  |  |  | ROZPOCET |  |  |  |  | 0 | 0 | 0 | 0 | 0 | 2 | 0 | 4 | 1869929152
| Online PSC |  | https://podminky.urs.cz/item/CS_URS_2024_01/417361821 | [14 empty] | Online PSC | 2
| VV |  | "v.č. D.1.1.16 - NK - půdorys 2. NP, TZ" | [14 empty] | VV | 2 | 1 | True | 0 | ROZPOCET
| VV |  | (2,3*2+5)*4*0,89*1,3*0,001 |  | 0.044 | [12 empty] | VV | 2 | 2 | True | 0 | ROZPOCET
| VV |  | 1,02*40*0,395*1,3*0,001 |  | 0.021 | [12 empty] | VV | 2 | 2 | True | 0 | ROZPOCET
| VV |  | Součet |  | 0.065 | [12 empty] | VV | 2 | 4 | True | 1 | ROZPOCET
48 | K | 451572111 | Lože pod potrubí, stoky a drobné objekty v otevřeném výkopu z kameniva drobného těženého 0 až 4 mm | m3 | 0.6 |  | 0 | CS ÚRS 2024 01 |  | snížená |  | 0 | 1.8908 | 1.1345 | 0 | 0 | 4 | K | 2 |  |  |  | ROZPOCET |  |  |  |  | 0 | 0 | 0 | 0 | 0 | 2 | 0 | 4 | -2051020116
| Online PSC |  | https://podminky.urs.cz/item/CS_URS_2024_01/451572111 | [14 empty] | Online PSC | 2
| VV |  | "v.č. D.1.1.14 - NK - půdorys 1. PP + základy, TZ" | [14 empty] | VV | 2 | 1 | True | 0 | ROZPOCET
| VV |  | 5*0,8*0,15 |  | 0.6 | [12 empty] | VV | 2 | 2 | True | 0 | ROZPOCET
| VV | lože1 | Součet |  | 0.6 | [12 empty] | VV | 2 | 4 | True | 1 | ROZPOCET
| D | 6 | Úpravy povrchů, podlahy a osazování výplní |  |  |  | 0 |  |  |  |  | 0 |  | 20.0878 |  | 0.028658 | 1 | D | 1 |  |  |  | ROZPOCET | [10 empty] | 0
49 | K | 611142001 | Pletivo vnitřních ploch v ploše nebo pruzích, na plném podkladu sklovláknité vtlačené do tmelu včetně tmelu stropů | m2 | 4.495 |  | 0 | CS ÚRS 2024 01 |  | snížená |  | 0 | 0.00438 | 0.019688 | 0 | 0 | 4 | K | 2 |  |  |  | ROZPOCET |  |  |  |  | 0 | 0 | 0 | 0 | 0 | 2 | 0 | 4 | -922400873
| Online PSC |  | https://podminky.urs.cz/item/CS_URS_2024_01/611142001 | [14 empty] | Online PSC | 2
| VV |  | "v.č. D.1.1.15 - NK - půdorys 1. NP, TZ" | [14 empty] | VV | 2 | 1 | True | 0 | ROZPOCET
| VV |  | 4,495*1 |  | 4.495 | [12 empty] | VV | 2 | 2 | True | 1 | ROZPOCET
50 | K | 611325416 | Oprava vápenocementové omítky vnitřních ploch hladké, tloušťky do 20 mm, s celoplošným přeštukováním, tloušťky štuku 3 mm stropů, v rozsahu opravované plochy do 10% | m2 | 141 |  | 0 | CS ÚRS 2024 01 |  | snížená |  | 0 | 0.0092 | 1.2972 | 0 | 0 | 4 | K | 2 |  |  |  | ROZPOCET |  |  |  |  | 0 | 0 | 0 | 0 | 0 | 2 | 0 | 4 | 828719357
| Online PSC |  | https://podminky.urs.cz/item/CS_URS_2024_01/611325416 | [14 empty] | Online PSC | 2
| VV |  | bom6 |  | 141 | [12 empty] | VV | 2 | 2 | True | 1 | ROZPOCET
51 | K | 611325417 | Oprava vápenocementové omítky vnitřních ploch hladké, tloušťky do 20 mm, s celoplošným přeštukováním, tloušťky štuku 3 mm stropů, v rozsahu opravované plochy přes 10 do 30% | m2 | 61.79 |  | 0 | CS ÚRS 2024 01 |  | snížená |  | 0 | 0.021 | 1.2976 | 0 | 0 | 4 | K | 2 |  |  |  | ROZPOCET |  |  |  |  | 0 | 0 | 0 | 0 | 0 | 2 | 0 | 4 | -1611233445
| Online PSC |  | https://podminky.urs.cz/item/CS_URS_2024_01/611325417 | [14 empty] | Online PSC | 2
| VV |  | bom5 |  | 61.79 | [12 empty] | VV | 2 | 2 | True | 1 | ROZPOCET
52 | K | 612131101 | Podkladní a spojovací vrstva vnitřních omítaných ploch cementový postřik nanášený ručně celoplošně stěn | m2 | 53.589 |  | 0 | CS ÚRS 2024 01 |  | snížená |  | 0 | 0.00735 | 0.39388 | 0 | 0 | 4 | K | 2 |  |  |  | ROZPOCET |  |  |  |  | 0 | 0 | 0 | 0 | 0 | 2 | 0 | 4 | 1997013118
| Online PSC |  | https://podminky.urs.cz/item/CS_URS_2024_01/612131101 | [14 empty] | Online PSC | 2
| VV |  | bom2 |  | 45.434 | [12 empty] | VV | 2 | 2 | True | 0 | ROZPOCET
| VV |  | bom3 |  | 8.155 | [12 empty] | VV | 2 | 2 | True | 0 | ROZPOCET
| VV | om4 | Součet |  | 53.589 | [12 empty] | VV | 2 | 4 | True | 1 | ROZPOCET
53 | K | 612131121 | Podkladní a spojovací vrstva vnitřních omítaných ploch penetrace disperzní nanášená ručně stěn | m2 | 28.832 |  | 0 | CS ÚRS 2024 01 |  | snížená |  | 0 | 0.00026 | 0.0074963 | 0 | 0 | 4 | K | 2 |  |  |  | ROZPOCET |  |  |  |  | 0 | 0 | 0 | 0 | 0 | 2 | 0 | 4 | -2073148328
| Online PSC |  | https://podminky.urs.cz/item/CS_URS_2024_01/612131121 | [14 empty] | Online PSC | 2
| VV |  | om6 |  | 28.832 | [12 empty] | VV | 2 | 2 | True | 1 | ROZPOCET
54 | K | 612131151 | Sanační postřik vnitřních omítaných ploch vápenocementový nanášený ručně celoplošně stěn | m2 | 132.978 |  | 0 | CS ÚRS 2024 01 |  | snížená |  | 0 | 0.008 | 1.0638 | 0 | 0 | 4 | K | 2 |  |  |  | ROZPOCET |  |  |  |  | 0 | 0 | 0 | 0 | 0 | 2 | 0 | 4 | -858830388
| Online PSC |  | https://podminky.urs.cz/item/CS_URS_2024_01/612131151 | [14 empty] | Online PSC | 2
| VV |  | bom1 |  | 132.978 | [12 empty] | VV | 2 | 2 | True | 1 | ROZPOCET
55 | K | 612142001 | Pletivo vnitřních ploch v ploše nebo pruzích, na plném podkladu sklovláknité vtlačené do tmelu včetně tmelu stěn | m2 | 28.832 |  | 0 | CS ÚRS 2024 01 |  | snížená |  | 0 | 0.00438 | 0.12628 | 0 | 0 | 4 | K | 2 |  |  |  | ROZPOCET |  |  |  |  | 0 | 0 | 0 | 0 | 0 | 2 | 0 | 4 | 54336357
| Online PSC |  | https://podminky.urs.cz/item/CS_URS_2024_01/612142001 | [14 empty] | Online PSC | 2
| VV |  | "v.č. D.1.1.16 - NK - půdorys 2. NP, TZ" | [14 empty] | VV | 2 | 1 | True | 0 | ROZPOCET
| VV |  | 5*2,723+2,13*2*(2,723+3,303)*0,5 |  | 26.45 | [12 empty] | VV | 2 | 2 | True | 0 | ROZPOCET
| VV |  | -(0,9*1,7*5+0,33*1,7) |  | -8.211 | [12 empty] | VV | 2 | 2 | True | 0 | ROZPOCET
| VV |  | (0,9*2+0,33*2+1,8*2*2+1,7*2*8+1+2,255*2)*0,25 |  | 10.593 | [12 empty] | VV | 2 | 2 | True | 0 | ROZPOCET
| VV | om6 | Součet |  | 28.832 | [12 empty] | VV | 2 | 4 | True | 1 | ROZPOCET
56 | K | 612321111 | Omítka vápenocementová vnitřních ploch nanášená ručně jednovrstvá, tloušťky do 10 mm hrubá zatřená svislých konstrukcí stěn | m2 | 38.785 |  | 0 | CS ÚRS 2024 01 |  | snížená |  | 0 | 0.01575 | 0.61086 | 0 | 0 | 4 | K | 2 |  |  |  | ROZPOCET |  |  |  |  | 0 | 0 | 0 | 0 | 0 | 2 | 0 | 4 | -1992150681
| Online PSC |  | https://podminky.urs.cz/item/CS_URS_2024_01/612321111 | [14 empty] | Online PSC | 2
| VV |  | obkl11 |  | 25.321 | [12 empty] | VV | 2 | 2 | True | 0 | ROZPOCET
| VV |  | obkl12 |  | 13.464 | [12 empty] | VV | 2 | 2 | True | 0 | ROZPOCET
| VV |  | Součet |  | 38.785 | [12 empty] | VV | 2 | 4 | True | 1 | ROZPOCET
57 | K | 612321131 | Vápenocementový štuk vnitřních ploch tloušťky do 3 mm svislých konstrukcí stěn | m2 | 28.832 |  | 0 | CS ÚRS 2024 01 |  | snížená |  | 0 | 0.003 | 0.086496 | 0 | 0 | 4 | K | 2 |  |  |  | ROZPOCET |  |  |  |  | 0 | 0 | 0 | 0 | 0 | 2 | 0 | 4 | 1839805870
| Online PSC |  | https://podminky.urs.cz/item/CS_URS_2024_01/612321131 | [14 empty] | Online PSC | 2
| VV |  | om6 |  | 28.832 | [12 empty] | VV | 2 | 2 | True | 1 | ROZPOCET
58 | K | 612321141 | Omítka vápenocementová vnitřních ploch nanášená ručně dvouvrstvá, tloušťky jádrové omítky do 10 mm a tloušťky štuku do 3 mm štuková svislých konstrukcí stěn | m2 | 14.804 |  | 0 | CS ÚRS 2024 01 |  | snížená |  | 0 | 0.01838 | 0.2721 | 0 | 0 | 4 | K | 2 |  |  |  | ROZPOCET |  |  |  |  | 0 | 0 | 0 | 0 | 0 | 2 | 0 | 4 | 309955955
| Online PSC |  | https://podminky.urs.cz/item/CS_URS_2024_01/612321141 | [14 empty] | Online PSC | 2
| VV |  | om4 |  | 53.589 | [12 empty] | VV | 2 | 2 | True | 0 | ROZPOCET
| VV |  | -obkl11 |  | -25.321 | [12 empty] | VV | 2 | 2 | True | 0 | ROZPOCET
| VV |  | -obkl12 |  | -13.464 | [12 empty] | VV | 2 | 2 | True | 0 | ROZPOCET
| VV | om5 | Součet |  | 14.804 | [12 empty] | VV | 2 | 4 | True | 1 | ROZPOCET
59 | K | 612325131 | Omítka sanační vnitřních ploch jádrová tloušťky do 15 mm nanášená ručně svislých konstrukcí stěn | m2 | 132.978 |  | 0 | CS ÚRS 2024 01 |  | snížená |  | 0 | 0.0162 | 2.1542 | 0 | 0 | 4 | K | 2 |  |  |  | ROZPOCET |  |  |  |  | 0 | 0 | 0 | 0 | 0 | 2 | 0 | 4 | 1611290850
| Online PSC |  | https://podminky.urs.cz/item/CS_URS_2024_01/612325131 | [14 empty] | Online PSC | 2
| VV |  | bom1 |  | 132.978 | [12 empty] | VV | 2 | 2 | True | 1 | ROZPOCET
60 | K | 612325417 | Oprava vápenocementové omítky vnitřních ploch hladké, tloušťky do 20 mm, s celoplošným přeštukováním, tloušťky štuku 3 mm stěn, v rozsahu opravované plochy přes 10 do 30% | m2 | 330.09 |  | 0 | CS ÚRS 2024 01 |  | snížená |  | 0 | 0.0197 | 6.5028 | 0 | 0 | 4 | K | 2 |  |  |  | ROZPOCET |  |  |  |  | 0 | 0 | 0 | 0 | 0 | 2 | 0 | 4 | -355630538
| Online PSC |  | https://podminky.urs.cz/item/CS_URS_2024_01/612325417 | [14 empty] | Online PSC | 2
| VV |  | bom4 |  | 330.09 | [12 empty] | VV | 2 | 2 | True | 1 | ROZPOCET
61 | K | 612328131 | Sanační štuk vnitřních ploch tloušťky do 3 mm svislých konstrukcí stěn | m2 | 132.978 |  | 0 | CS ÚRS 2024 01 |  | snížená |  | 0 | 0.004 | 0.53191 | 0 | 0 | 4 | K | 2 |  |  |  | ROZPOCET |  |  |  |  | 0 | 0 | 0 | 0 | 0 | 2 | 0 | 4 | -1104717808
| Online PSC |  | https://podminky.urs.cz/item/CS_URS_2024_01/612328131 | [14 empty] | Online PSC | 2
| VV |  | bom1 |  | 132.978 | [12 empty] | VV | 2 | 2 | True | 1 | ROZPOCET
62 | K | 617331121 | Omítka cementová vnitřních ploch nanášená ručně jednovrstvá, tloušťky do 10 mm hladká uzavřených nebo omezených prostor světlíků nebo výtahových šachet | m2 | 20.052 |  | 0 | CS ÚRS 2024 01 |  | snížená |  | 0 | 0.021 | 0.42109 | 0 | 0 | 4 | K | 2 |  |  |  | ROZPOCET |  |  |  |  | 0 | 0 | 0 | 0 | 0 | 2 | 0 | 4 | 1677737211
| Online PSC |  | https://podminky.urs.cz/item/CS_URS_2024_01/617331121 | [14 empty] | Online PSC | 2
| VV |  | "v.č. D.1.1.14 - NK - půdorys 1. PP + základy, TZ" | [14 empty] | VV | 2 | 1 | True | 0 | ROZPOCET
| VV |  | (2,27+0,86+2,18*2+2,27)*1,2 |  | 11.712 | [12 empty] | VV | 2 | 2 | True | 0 | ROZPOCET
| VV |  | (0,25+2,42+2,72+1,56)*1,2 |  | 8.34 | [12 empty] | VV | 2 | 2 | True | 0 | ROZPOCET
| VV |  | Součet |  | 20.052 | [12 empty] | VV | 2 | 4 | True | 1 | ROZPOCET
63 | K | 619991001 | Zakrytí vnitřních ploch před znečištěním fólií včetně pozdějšího odkrytí podlah | m2 | 423.98 |  | 0 | CS ÚRS 2024 01 |  | snížená |  | 0 | 6e-05 | 0.025439 | 6e-05 | 0.025439 | 4 | K | 2 |  |  |  | ROZPOCET |  |  |  |  | 0 | 0 | 0 | 0 | 0 | 2 | 0 | 4 | 1048547684
| Online PSC |  | https://podminky.urs.cz/item/CS_URS_2024_01/619991001 | [14 empty] | Online PSC | 2
| VV |  | "v.č. D.1.1.14 - NK - půdorys 1. PP + základy, TZ" | [14 empty] | VV | 2 | 1 | True | 0 | ROZPOCET
| VV |  | 61,79*2 |  | 123.58 | [12 empty] | VV | 2 | 2 | True | 0 | ROZPOCET
| VV |  | "v.č. D.1.1.15 - NK - půdorys 1. NP, TZ" | [14 empty] | VV | 2 | 1 | True | 0 | ROZPOCET
| VV |  | 75,33*2 |  | 150.66 | [12 empty] | VV | 2 | 2 | True | 0 | ROZPOCET
| VV |  | "v.č. D.1.1.16 - NK - půdorys 2. NP, TZ" | [14 empty] | VV | 2 | 1 | True | 0 | ROZPOCET
| VV |  | 74,87*2 |  | 149.74 | [12 empty] | VV | 2 | 2 | True | 0 | ROZPOCET
| VV |  | Součet |  | 423.98 | [12 empty] | VV | 2 | 4 | True | 1 | ROZPOCET
64 | K | 619991005 | Zakrytí vnitřních ploch před znečištěním fólií včetně pozdějšího odkrytí stěn nebo svislých ploch | m2 | 45.446 |  | 0 | CS ÚRS 2024 01 |  | snížená |  | 0 | 0.00011 | 0.0049991 | 6e-05 | 0.0027268 | 4 | K | 2 |  |  |  | ROZPOCET |  |  |  |  | 0 | 0 | 0 | 0 | 0 | 2 | 0 | 4 | -1934144239
| Online PSC |  | https://podminky.urs.cz/item/CS_URS_2024_01/619991005 | [14 empty] | Online PSC | 2
| VV |  | "v.č. D.1.1.14 - NK - půdorys 1. PP + základy, TZ" | [14 empty] | VV | 2 | 1 | True | 0 | ROZPOCET
| VV |  | 0,65*0,43*4+0,87*0,48 |  | 1.536 | [12 empty] | VV | 2 | 2 | True | 0 | ROZPOCET
| VV |  | "v.č. D.1.1.15 - NK - půdorys 1. NP, TZ" | [14 empty] | VV | 2 | 1 | True | 0 | ROZPOCET
| VV |  | 1,05*1,7*3+1,4*1,7+0,65*0,45*3+0,6*1,26+1,4*2,56 |  | 12.953 | [12 empty] | VV | 2 | 2 | True | 0 | ROZPOCET
| VV |  | 1,8*1,7*2+1,35*2,56 |  | 9.576 | [12 empty] | VV | 2 | 2 | True | 0 | ROZPOCET
| VV |  | "v.č. D.1.1.16 - NK - půdorys 2. NP, TZ" | [14 empty] | VV | 2 | 1 | True | 0 | ROZPOCET
| VV |  | 1,05*1,7*3+1,4*1,7+0,55*0,9+0,9*1,6+0,9*1,7 |  | 11.2 | [12 empty] | VV | 2 | 2 | True | 0 | ROZPOCET
| VV |  | 0,33*1,7+1,8*1,7*2+1,4*2,5 |  | 10.181 | [12 empty] | VV | 2 | 2 | True | 0 | ROZPOCET
| VV |  | Součet |  | 45.446 | [12 empty] | VV | 2 | 4 | True | 1 | ROZPOCET
65 | K | 619991021 | Zakrytí vnitřních ploch před znečištěním páskou včetně pozdějšího odlepení rámů oken a dveří, keramických soklů | m | 3.84 |  | 0 | CS ÚRS 2024 01 |  | snížená |  | 0 | 0 | 0 | 1e-05 | 3.84e-05 | 4 | K | 2 |  |  |  | ROZPOCET |  |  |  |  | 0 | 0 | 0 | 0 | 0 | 2 | 0 | 4 | 1148324898
| Online PSC |  | https://podminky.urs.cz/item/CS_URS_2024_01/619991021 | [14 empty] | Online PSC | 2
| VV |  | "v.č. D.1.1.15 - NK - půdorys 1. NP, TZ" | [14 empty] | VV | 2 | 1 | True | 0 | ROZPOCET
| VV |  | (0,8+2*2)*0,15 |  | 0.72 | [12 empty] | VV | 2 | 2 | True | 0 | ROZPOCET
| VV |  | "v.č. D.1.1.16 - NK - půdorys 2. NP, TZ" | [14 empty] | VV | 2 | 1 | True | 0 | ROZPOCET
| VV |  | (0,8+2*2)*0,15+(0,8+2*2)*0,5 |  | 3.12 | [12 empty] | VV | 2 | 2 | True | 0 | ROZPOCET
| VV |  | Součet |  | 3.84 | [12 empty] | VV | 2 | 4 | True | 1 | ROZPOCET
66 | K | 621142001 | Pletivo vnějších ploch v ploše nebo pruzích, na plném podkladu sklovláknité vtlačené do tmelu podhledů | m2 | 3.477 |  | 0 | CS ÚRS 2024 01 |  | snížená |  | 0 | 0.00438 | 0.015229 | 0 | 0 | 4 | K | 2 |  |  |  | ROZPOCET |  |  |  |  | 0 | 0 | 0 | 0 | 0 | 2 | 0 | 4 | 2045751927
| Online PSC |  | https://podminky.urs.cz/item/CS_URS_2024_01/621142001 | [14 empty] | Online PSC | 2
| VV |  | kzs8 |  | 3.477 | [12 empty] | VV | 2 | 2 | True | 1 | ROZPOCET
67 | K | 621151R0011 | Penetrační nátěr vnějších pastovitých tenkovrstvých omítek silikon -silikátový podhledů D+M | m2 | 3.477 |  | 0 |  |  | snížená |  | 0 | 0.0002 | 0.0006954 | 0 | 0 | 4 | K | 2 |  |  |  | ROZPOCET |  |  |  |  | 0 | 0 | 0 | 0 | 0 | 2 | 0 | 4 | -1495088254
| VV |  | "v.č. D.1.1.17 - NK - půda, TZ" | [14 empty] | VV | 2 | 1 | True | 0 | ROZPOCET
| VV |  | 5,23*(0,35+0,1) |  | 2.354 | [12 empty] | VV | 2 | 2 | True | 0 | ROZPOCET
| VV |  | 2,707*(0,315+0,1) |  | 1.123 | [12 empty] | VV | 2 | 2 | True | 0 | ROZPOCET
| VV | kzs8 | Součet |  | 3.477 | [12 empty] | VV | 2 | 4 | True | 1 | ROZPOCET
68 | K | 621211021 | Montáž kontaktního zateplení lepením a mechanickým kotvením z polystyrenových desek (dodávka ve specifikaci) na vnější podhledy, na podklad betonový nebo z lehčeného betonu, z tvárnic keramických nebo vápenopískových, tloušťky desek přes 80 do 120 mm | m2 | 66.774 |  | 0 | CS ÚRS 2024 01 |  | snížená |  | 0 | 0.0086 | 0.57426 | 0 | 0 | 4 | K | 2 |  |  |  | ROZPOCET |  |  |  |  | 0 | 0 | 0 | 0 | 0 | 2 | 0 | 4 | -1434149852
| Online PSC |  | https://podminky.urs.cz/item/CS_URS_2024_01/621211021 | [14 empty] | Online PSC | 2
| VV |  | "v.č. D.1.1.14 - NK - půdorys 1. PP + základy, TZ" | [14 empty] | VV | 2 | 1 | True | 0 | ROZPOCET
| VV |  | bom5 |  | 61.79 | [12 empty] | VV | 2 | 2 | True | 0 | ROZPOCET
| VV |  | (0,475+3,5+0,475)*1,12 |  | 4.984 | [12 empty] | VV | 2 | 2 | True | 0 | ROZPOCET
| VV | ti1 | Součet |  | 66.774 | [12 empty] | VV | 2 | 4 | True | 1 | ROZPOCET
69 | M | 28375801 | deska EPS 70 fasádní λ=0,039 tl 110mm | m2 | 70.113 |  | 0 | CS ÚRS 2024 01 |  | snížená |  | 0 | 0.00154 | 0.10797 | 0 | 0 | 8 | M | 2 |  |  |  | ROZPOCET |  |  |  |  | 0 | 0 | 0 | 0 | 0 | 2 | 0 | 4 | 760556852
| VV |  | ti1*1,05 |  | 70.113 | [12 empty] | VV | 2 | 2 | True | 1 | ROZPOCET
70 | K | 621521012 | Omítka tenkovrstvá silikon - silikátová vnějších ploch probarvená bez penetrace zatíraná (škrábaná ), zrnitost 1,5 mm podhledů D+M | m2 | 3.477 |  | 0 | CS ÚRS 2024 01 |  | snížená |  | 0 | 0.0027 | 0.0093879 | 0 | 0 | 4 | K | 2 |  |  |  | ROZPOCET |  |  |  |  | 0 | 0 | 0 | 0 | 0 | 2 | 0 | 4 | 1398628617
| Online PSC |  | https://podminky.urs.cz/item/CS_URS_2024_01/621521012 | [14 empty] | Online PSC | 2
| VV |  | kzs8 |  | 3.477 | [12 empty] | VV | 2 | 2 | True | 1 | ROZPOCET
71 | K | 622151R0011 | Penetrační nátěr vnějších pastovitých tenkovrstvých omítek silikon -silikátový stěn D+M | m2 | 216.66 |  | 0 |  |  | snížená |  | 0 | 0.0002 | 0.043332 | 0 | 0 | 4 | K | 2 |  |  |  | ROZPOCET |  |  |  |  | 0 | 0 | 0 | 0 | 0 | 2 | 0 | 4 | -1704341260
| VV |  | kzs3 |  | 185.935 | [12 empty] | VV | 2 | 2 | True | 0 | ROZPOCET
| VV |  | kzs41 |  | 16.7 | [12 empty] | VV | 2 | 2 | True | 0 | ROZPOCET
| VV |  | kzs61*0,5*0,15 |  | 14.025 | [12 empty] | VV | 2 | 2 | True | 0 | ROZPOCET
| VV | kzs7 | Součet |  | 216.66 | [12 empty] | VV | 2 | 4 | True | 1 | ROZPOCET
72 | K | 622211032 | Montáž kontaktního zateplení lepením a mechanickým kotvením z polystyrenových desek (dodávka ve specifikaci) na vnější stěny, na podklad z pórobetonu, tloušťky desek přes 120 do 160 mm | m2 | 16.7 |  | 0 | CS ÚRS 2024 01 |  | snížená |  | 0 | 0.00867 | 0.14479 | 0 | 0 | 4 | K | 2 |  |  |  | ROZPOCET |  |  |  |  | 0 | 0 | 0 | 0 | 0 | 2 | 0 | 4 | 1795756384
| Online PSC |  | https://podminky.urs.cz/item/CS_URS_2024_01/622211032 | [14 empty] | Online PSC | 2
| VV |  | "v.č. D.1.1.22 - NK - pohled jižní/uliční, TZ" | [14 empty] | VV | 2 | 1 | True | 0 | ROZPOCET
| VV |  | "v.č. D.1.1.23 - NK - pohled západní, TZ" | [14 empty] | VV | 2 | 1 | True | 0 | ROZPOCET
| VV |  | "v.č. D.1.1.24 - NK - pohled severní, TZ" | [14 empty] | VV | 2 | 1 | True | 0 | ROZPOCET
| VV |  | 5,1*3,1+2,33*(3,1+3,303)*0,5 |  | 23.269 | [12 empty] | VV | 2 | 2 | True | 0 | ROZPOCET
| VV |  | -(0,9*1,7+0,33*1,7+1,8*1,7*2)*0,8 |  | -6.569 | [12 empty] | VV | 2 | 2 | True | 0 | ROZPOCET
| VV | kzs41 | Součet |  | 16.7 | [12 empty] | VV | 2 | 4 | True | 1 | ROZPOCET
73 | M | 28375935 | deska EPS 70 fasádní λ=0,039 tl 150mm | m2 | 17.535 |  | 0 | CS ÚRS 2024 01 |  | snížená |  | 0 | 0.0021 | 0.036824 | 0 | 0 | 8 | M | 2 |  |  |  | ROZPOCET |  |  |  |  | 0 | 0 | 0 | 0 | 0 | 2 | 0 | 4 | 705973393
| VV |  | kzs41*1,05 |  | 17.535 | [12 empty] | VV | 2 | 2 | True | 1 | ROZPOCET
74 | K | 622211201 | Montáž druhé vrstvy kontaktního zateplení lepením a mechanickým kotvením z desek polystyrenových (dodávka ve specifikaci) na vnější stěny, na podklad betonový nebo z lehčeného betonu, z tvárnic keramických nebo vápenopískových, celkové tloušťky izolace přes 160 do 200 mm | m2 | 185.935 |  | 0 | CS ÚRS 2024 01 |  | snížená |  | 0 | 0.00614 | 1.1416 | 0 | 0 | 4 | K | 2 |  |  |  | ROZPOCET |  |  |  |  | 0 | 0 | 0 | 0 | 0 | 2 | 0 | 4 | -36637234
| Online PSC |  | https://podminky.urs.cz/item/CS_URS_2024_01/622211201 | [14 empty] | Online PSC | 2
| VV |  | "v.č. D.1.1.22 - NK - pohled jižní/uliční, TZ" | [14 empty] | VV | 2 | 1 | True | 0 | ROZPOCET
| VV |  | "v.č. D.1.1.23 - NK - pohled západní, TZ" | [14 empty] | VV | 2 | 1 | True | 0 | ROZPOCET
| VV |  | "v.č. D.1.1.24 - NK - pohled severní, TZ" | [14 empty] | VV | 2 | 1 | True | 0 | ROZPOCET
| VV |  | 9,4*(6,705+0,29)+1,2*(3,021+0,29) |  | 69.726 | [12 empty] | VV | 2 | 2 | True | 0 | ROZPOCET
| VV |  | (1,2+4)*(6,71+0,25)+(9,46+0,1*2+0,2)*(6,71+0,14) |  | 103.733 | [12 empty] | VV | 2 | 2 | True | 0 | ROZPOCET
| VV |  | (5,34+0,1*2)*2,46*0,5 |  | 6.814 | [12 empty] | VV | 2 | 2 | True | 0 | ROZPOCET
| VV |  | -(1,05*1,7*3+1,4*1,7+0,65*0,45*3+0,6*1,26+1,05*1,7)*0,8 |  | -8.923 | [12 empty] | VV | 2 | 2 | True | 0 | ROZPOCET
| VV |  | -(1,05*1,7*3+1,4*1,7+0,55*0,9+0,9*1,65)*0,8 |  | -7.772 | [12 empty] | VV | 2 | 2 | True | 0 | ROZPOCET
| VV |  | (2,33+0,1*2+5)*4 |  | 30.12 | [12 empty] | VV | 2 | 2 | True | 0 | ROZPOCET
| VV |  | -(1,4*2,56+1,8*1,7*2)*0,8 |  | -7.763 | [12 empty] | VV | 2 | 2 | True | 0 | ROZPOCET
| VV | kzs3 | Součet |  | 185.935 | [12 empty] | VV | 2 | 4 | True | 1 | ROZPOCET
75 | M | 28375938 | deska EPS 70 fasádní λ=0,039 tl 100mm | m2 | 195.232 |  | 0 | CS ÚRS 2024 01 |  | snížená |  | 0 | 0.0014 | 0.27332 | 0 | 0 | 8 | M | 2 |  |  |  | ROZPOCET |  |  |  |  | 0 | 0 | 0 | 0 | 0 | 2 | 0 | 4 | 1025418568
| VV |  | kzs3*1,05 |  | 195.232 | [12 empty] | VV | 2 | 2 | True | 1 | ROZPOCET
76 | K | 622252001 | Montáž profilů kontaktního zateplení zakládacích soklových připevněných hmoždinkami | m | 27.38 |  | 0 | CS ÚRS 2024 01 |  | snížená |  | 0 | 3e-05 | 0.0008214 | 0 | 0 | 4 | K | 2 |  |  |  | ROZPOCET |  |  |  |  | 0 | 0 | 0 | 0 | 0 | 2 | 0 | 4 | -2035889529
| Online PSC |  | https://podminky.urs.cz/item/CS_URS_2024_01/622252001 | [14 empty] | Online PSC | 2
| VV |  | "v.č. D.1.1.22 - NK - pohled jižní/uliční, TZ" | [14 empty] | VV | 2 | 1 | True | 0 | ROZPOCET
| VV |  | "v.č. D.1.1.23 - NK - pohled západní, TZ" | [14 empty] | VV | 2 | 1 | True | 0 | ROZPOCET
| VV |  | "v.č. D.1.1.24 - NK - pohled severní, TZ" | [14 empty] | VV | 2 | 1 | True | 0 | ROZPOCET
| VV | kzs5 | 9,4+1,2+1,72+1,2+4+9,46+0,1*2+0,2 |  | 27.38 | [12 empty] | VV | 2 | 2 | True | 1 | ROZPOCET
77 | M | 59051647 | profil zakládací Al tl 0,7mm pro ETICS pro izolant tl 100mm | m | 27.928 |  | 0 | CS ÚRS 2024 01 |  | snížená |  | 0 | 0.00032 | 0.008937 | 0 | 0 | 8 | M | 2 |  |  |  | ROZPOCET |  |  |  |  | 0 | 0 | 0 | 0 | 0 | 2 | 0 | 4 | 936516113
| VV |  | kzs5*1,02 |  | 27.928 | [12 empty] | VV | 2 | 2 | True | 1 | ROZPOCET
78 | K | 622252002 | Montáž profilů kontaktního zateplení ostatních stěnových, dilatačních apod. lepených do tmelu | m | 273.691 |  | 0 | CS ÚRS 2024 01 |  | snížená |  | 0 | 0 | 0 | 0 | 0 | 4 | K | 2 |  |  |  | ROZPOCET |  |  |  |  | 0 | 0 | 0 | 0 | 0 | 2 | 0 | 4 | -253861889
| Online PSC |  | https://podminky.urs.cz/item/CS_URS_2024_01/622252002 | [14 empty] | Online PSC | 2
| VV |  | "v.č. D.1.1.22 - NK - pohled jižní/uliční, TZ" | [14 empty] | VV | 2 | 1 | True | 0 | ROZPOCET
| VV |  | "v.č. D.1.1.23 - NK - pohled západní, TZ" | [14 empty] | VV | 2 | 1 | True | 0 | ROZPOCET
| VV |  | "v.č. D.1.1.24 - NK - pohled severní, TZ" | [14 empty] | VV | 2 | 1 | True | 0 | ROZPOCET
| VV |  | 3,021+0,29+(6,705+0,29)*4+(6,71+0,14)*4+6,5*2+7,5*2 |  | 86.691 | [12 empty] | VV | 2 | 2 | True | 0 | ROZPOCET
| VV |  | Mezisoučet |  | 86.691 | [12 empty] | VV | 2 | 3 | True | 0 | ROZPOCET
| VV |  | (1,05*2*3+1,7*2*3+1,4*2+1,7*2+0,65*2*3+0,45*2*3)*2 |  | 58.6 | [12 empty] | VV | 2 | 2 | True | 0 | ROZPOCET
| VV |  | (0,6*2+1,26*2+1,05*2+1,7*2+0,55*2+0,9*2+1,65*2)*2 |  | 30.84 | [12 empty] | VV | 2 | 2 | True | 0 | ROZPOCET
| VV |  | (1,4+2,56*2+1,8*2*2+1,7*2*2+0,9*2+1,7*2*4)*2 |  | 71.84 | [12 empty] | VV | 2 | 2 | True | 0 | ROZPOCET
| VV |  | (0,33*2+1,8*2*2)*2 |  | 15.72 | [12 empty] | VV | 2 | 2 | True | 0 | ROZPOCET
| VV |  | (0,5*2+0,4*2+0,6*2+1*2)*2 |  | 10 | [12 empty] | VV | 2 | 2 | True | 0 | ROZPOCET
| VV | kzs61 | Mezisoučet |  | 187 | [12 empty] | VV | 2 | 3 | True | 0 | ROZPOCET
| VV | kzs6 | Součet |  | 273.691 | [12 empty] | VV | 2 | 4 | True | 1 | ROZPOCET
79 | M | 63127R0416 | profil rohový PVC 23x23mm s výztužnou tkaninou š 100mm pro ETICS | m | 287.376 |  | 0 |  |  | snížená |  | 0 | 0.00012 | 0.034485 | 0 | 0 | 8 | M | 2 |  |  |  | ROZPOCET |  |  |  |  | 0 | 0 | 0 | 0 | 0 | 2 | 0 | 4 | 1680305991
| VV |  | kzs6*1,05 |  | 287.376 | [12 empty] | VV | 2 | 2 | True | 1 | ROZPOCET
80 | K | 622521R0012 | Omítka tenkovrstvá silikon - silikátová vnějších ploch probarvená bez penetrace zatíraná (škrábaná ), zrnitost 1,5 mm stěn D+M | m2 | 216.66 |  | 0 |  |  | snížená |  | 0 | 0.0027 | 0.58498 | 0 | 0 | 4 | K | 2 |  |  |  | ROZPOCET |  |  |  |  | 0 | 0 | 0 | 0 | 0 | 2 | 0 | 4 | 346617622
| VV |  | kzs7 |  | 216.66 | [12 empty] | VV | 2 | 2 | True | 1 | ROZPOCET
81 | K | 629135102 | Vyrovnávací vrstva z cementové malty pod klempířskými prvky šířky přes 150 do 300 mm | m | 4.83 |  | 0 | CS ÚRS 2024 01 |  | snížená |  | 0 | 0.02065 | 0.099739 | 0 | 0 | 4 | K | 2 |  |  |  | ROZPOCET |  |  |  |  | 0 | 0 | 0 | 0 | 0 | 2 | 0 | 4 | -962907756
| Online PSC |  | https://podminky.urs.cz/item/CS_URS_2024_01/629135102 | [14 empty] | Online PSC | 2
| VV |  | "v.č. D.1.1.16 - NK - půdorys 2. NP, TZ" | [14 empty] | VV | 2 | 1 | True | 0 | ROZPOCET
| VV |  | 0,9+0,33+1,8*2 |  | 4.83 | [12 empty] | VV | 2 | 2 | True | 1 | ROZPOCET
82 | K | 629991011 | Zakrytí vnějších ploch před znečištěním včetně pozdějšího odkrytí výplní otvorů a svislých ploch fólií přilepenou lepící páskou | m2 | 45.446 |  | 0 | CS ÚRS 2024 01 |  | snížená |  | 0 | 0 | 0 | 1e-05 | 0.00045446 | 4 | K | 2 |  |  |  | ROZPOCET |  |  |  |  | 0 | 0 | 0 | 0 | 0 | 2 | 0 | 4 | 1480358227
| Online PSC |  | https://podminky.urs.cz/item/CS_URS_2024_01/629991011 | [14 empty] | Online PSC | 2
| VV |  | "v.č. D.1.1.14 - NK - půdorys 1. PP + základy, TZ" | [14 empty] | VV | 2 | 1 | True | 0 | ROZPOCET
| VV |  | 0,65*0,43*4+0,87*0,48 |  | 1.536 | [12 empty] | VV | 2 | 2 | True | 0 | ROZPOCET
| VV |  | "v.č. D.1.1.15 - NK - půdorys 1. NP, TZ" | [14 empty] | VV | 2 | 1 | True | 0 | ROZPOCET
| VV |  | 1,05*1,7*3+1,4*1,7+0,65*0,45*3+0,6*1,26+1,4*2,56 |  | 12.953 | [12 empty] | VV | 2 | 2 | True | 0 | ROZPOCET
| VV |  | 1,8*1,7*2+1,35*2,56 |  | 9.576 | [12 empty] | VV | 2 | 2 | True | 0 | ROZPOCET
| VV |  | "v.č. D.1.1.16 - NK - půdorys 2. NP, TZ" | [14 empty] | VV | 2 | 1 | True | 0 | ROZPOCET
| VV |  | 1,05*1,7*3+1,4*1,7+0,55*0,9+0,9*1,6+0,9*1,7 |  | 11.2 | [12 empty] | VV | 2 | 2 | True | 0 | ROZPOCET
| VV |  | 0,33*1,7+1,8*1,7*2+1,4*2,5 |  | 10.181 | [12 empty] | VV | 2 | 2 | True | 0 | ROZPOCET
| VV |  | Součet |  | 45.446 | [12 empty] | VV | 2 | 4 | True | 1 | ROZPOCET
83 | K | 629995101 | Očištění vnějších ploch tlakovou vodou omytím | m2 | 3.756 |  | 0 | CS ÚRS 2024 01 |  | snížená |  | 0 | 0 | 0 | 0 | 0 | 4 | K | 2 |  |  |  | ROZPOCET |  |  |  |  | 0 | 0 | 0 | 0 | 0 | 2 | 0 | 4 | 1901209151
| Online PSC |  | https://podminky.urs.cz/item/CS_URS_2024_01/629995101 | [14 empty] | Online PSC | 2
| VV |  | "v.č. D.1.1.14 - NK - půdorys 1. PP + základy, TZ" | [14 empty] | VV | 2 | 1 | True | 0 | ROZPOCET
| VV |  | (2,27+0,86)*1,2 |  | 3.756 | [12 empty] | VV | 2 | 2 | True | 1 | ROZPOCET
84 | K | 631312141 | Doplnění dosavadních mazanin prostým betonem s dodáním hmot, bez potěru, plochy jednotlivě rýh v dosavadních mazaninách | m3 | 0.24 |  | 0 | CS ÚRS 2024 01 |  | snížená |  | 0 | 2.301 | 0.55224 | 0 | 0 | 4 | K | 2 |  |  |  | ROZPOCET |  |  |  |  | 0 | 0 | 0 | 0 | 0 | 2 | 0 | 4 | 1130514675
| Online PSC |  | https://podminky.urs.cz/item/CS_URS_2024_01/631312141 | [14 empty] | Online PSC | 2
| VV |  | "v.č. D.1.1.15 - NK - půdorys 1. NP, TZ" | [14 empty] | VV | 2 | 1 | True | 0 | ROZPOCET
| VV |  | 4,795*0,5*0,1 |  | 0.24 | [12 empty] | VV | 2 | 2 | True | 1 | ROZPOCET
85 | K | 632451101 | Potěr cementový samonivelační ze suchých směsí tloušťky přes 2 do 5 mm | m2 | 14.27 |  | 0 | CS ÚRS 2024 01 |  | snížená |  | 0 | 0.0102 | 0.14555 | 0 | 0 | 4 | K | 2 |  |  |  | ROZPOCET |  |  |  |  | 0 | 0 | 0 | 0 | 0 | 2 | 0 | 4 | -109332186
| Online PSC |  | https://podminky.urs.cz/item/CS_URS_2024_01/632451101 | [14 empty] | Online PSC | 2
| VV |  | "v.č. D.1.1.15 - NK - půdorys 1. NP, TZ" | [14 empty] | VV | 2 | 1 | True | 0 | ROZPOCET
| VV |  | 10,44 |  | 10.44 | [12 empty] | VV | 2 | 2 | True | 0 | ROZPOCET
| VV |  | "v.č. D.1.1.16 - NK - půdorys 2. NP, TZ" | [14 empty] | VV | 2 | 1 | True | 0 | ROZPOCET
| VV |  | 3,83 |  | 3.83 | [12 empty] | VV | 2 | 2 | True | 0 | ROZPOCET
| VV | maz3 | Součet |  | 14.27 | [12 empty] | VV | 2 | 4 | True | 1 | ROZPOCET
86 | K | 632451R0032 | Potěr vyrovnávací z C16/20 v ploše o průměrné (střední) tl. přes 20 do 30 mm | m2 | 17.79 |  | 0 |  |  | snížená |  | 0 | 0.07426 | 1.3211 | 0 | 0 | 4 | K | 2 |  |  |  | ROZPOCET |  |  |  |  | 0 | 0 | 0 | 0 | 0 | 2 | 0 | 4 | -674120085
| VV |  | "v.č. D.1.1.15 - NK - půdorys 1. NP, TZ" | [14 empty] | VV | 2 | 1 | True | 0 | ROZPOCET
| VV |  | 8,3 |  | 8.3 | [12 empty] | VV | 2 | 2 | True | 0 | ROZPOCET
| VV |  | "v.č. D.1.1.16 - NK - půdorys 2. NP, TZ" | [14 empty] | VV | 2 | 1 | True | 0 | ROZPOCET
| VV |  | 9,49 |  | 9.49 | [12 empty] | VV | 2 | 2 | True | 0 | ROZPOCET
| VV | maz4 | Součet |  | 17.79 | [12 empty] | VV | 2 | 4 | True | 1 | ROZPOCET
87 | K | 633811111 | Povrchová úprava betonových podlah broušení nerovností do 2 mm (stržení šlemu) | m2 | 23.76 |  | 0 | CS ÚRS 2024 01 |  | snížená |  | 0 | 0 | 0 | 0 | 0 | 4 | K | 2 |  |  |  | ROZPOCET |  |  |  |  | 0 | 0 | 0 | 0 | 0 | 2 | 0 | 4 | 1512172946
| Online PSC |  | https://podminky.urs.cz/item/CS_URS_2024_01/633811111 | [14 empty] | Online PSC | 2
| VV |  | "v.č. D.1.1.04 - BK - půdorys 1. NP, TZ" | [14 empty] | VV | 2 | 1 | True | 0 | ROZPOCET
| VV |  | 10,44 |  | 10.44 | [12 empty] | VV | 2 | 2 | True | 0 | ROZPOCET
| VV |  | "v.č. D.1.1.05 - BK - půdorys 2. NP, TZ" | [14 empty] | VV | 2 | 1 | True | 0 | ROZPOCET
| VV |  | 3,83+9,49 |  | 13.32 | [12 empty] | VV | 2 | 2 | True | 0 | ROZPOCET
| VV | maz1 | Součet |  | 23.76 | [12 empty] | VV | 2 | 4 | True | 1 | ROZPOCET
88 | K | 635211421 | Doplnění násypu pod podlahy a dlažby perlitem (s dodáním hmot), s udusáním a urovnáním povrchu násypu plochy jednotlivě přes 2 m2 | m3 | 0.906 |  | 0 | CS ÚRS 2024 01 |  | snížená |  | 0 | 0.195 | 0.17667 | 0 | 0 | 4 | K | 2 |  |  |  | ROZPOCET |  |  |  |  | 0 | 0 | 0 | 0 | 0 | 2 | 0 | 4 | 1436494949
| Online PSC |  | https://podminky.urs.cz/item/CS_URS_2024_01/635211421 | [14 empty] | Online PSC | 2
| VV |  | nás1 |  | 0.906 | [12 empty] | VV | 2 | 2 | True | 1 | ROZPOCET
| D | 8 | Trubní vedení |  |  |  | 0 |  |  |  |  | 0 |  | 0.013386 |  | 0 | 1 | D | 1 |  |  |  | ROZPOCET | [10 empty] | 0
89 | K | 871260310 | Montáž kanalizačního potrubí z polypropylenu PP hladkého plnostěnného SN 10 DN 100 | m | 6 |  | 0 | CS ÚRS 2024 01 |  | snížená |  | 0 | 1e-05 | 6e-05 | 0 | 0 | 4 | K | 2 |  |  |  | ROZPOCET |  |  |  |  | 0 | 0 | 0 | 0 | 0 | 2 | 0 | 4 | 1334527130
| Online PSC |  | https://podminky.urs.cz/item/CS_URS_2024_01/871260310 | [14 empty] | Online PSC | 2
| VV |  | "v.č. D.1.1.14 - NK - půdorys 1. PP + základy, TZ" | [14 empty] | VV | 2 | 1 | True | 0 | ROZPOCET
| VV |  | 5+1 |  | 6 | [12 empty] | VV | 2 | 2 | True | 1 | ROZPOCET
90 | M | 28611170 | trubka kanalizační PVC-U plnostěnná jednovrstvá DN 110x1000mm SN10 | m | 6.09 |  | 0 | CS ÚRS 2024 01 |  | snížená |  | 0 | 0.0014 | 0.008526 | 0 | 0 | 8 | M | 2 |  |  |  | ROZPOCET |  |  |  |  | 0 | 0 | 0 | 0 | 0 | 2 | 0 | 4 | 2116676549
| VV |  | "v.č. D.1.1.14 - NK - půdorys 1. PP + základy, TZ" | [14 empty] | VV | 2 | 1 | True | 0 | ROZPOCET
| VV |  | 6*1,015 |  | 6.09 | [12 empty] | VV | 2 | 2 | True | 1 | ROZPOCET
91 | K | 877260310 | Montáž tvarovek na kanalizačním plastovém potrubí z PP nebo PVC-U hladkého plnostěnného kolen, víček nebo hrdlových uzávěrů DN 100 | kus | 6 |  | 0 | CS ÚRS 2024 01 |  | snížená |  | 0 | 0 | 0 | 0 | 0 | 4 | K | 2 |  |  |  | ROZPOCET |  |  |  |  | 0 | 0 | 0 | 0 | 0 | 2 | 0 | 4 | -1238732873
| Online PSC |  | https://podminky.urs.cz/item/CS_URS_2024_01/877260310 | [14 empty] | Online PSC | 2
| VV |  | "v.č. D.1.1.14 - NK - půdorys 1. PP + základy, TZ" | [14 empty] | VV | 2 | 1 | True | 0 | ROZPOCET
| VV |  | 6 |  | 6 | [12 empty] | VV | 2 | 2 | True | 1 | ROZPOCET
92 | M | 28611874 | koleno kanalizační PP KG SN10 110x45° | kus | 6 |  | 0 | CS ÚRS 2024 01 |  | snížená |  | 0 | 0.0003 | 0.0018 | 0 | 0 | 8 | M | 2 |  |  |  | ROZPOCET |  |  |  |  | 0 | 0 | 0 | 0 | 0 | 2 | 0 | 4 | 1575629649
| VV |  | "v.č. D.1.1.14 - NK - půdorys 1. PP + základy, TZ" | [14 empty] | VV | 2 | 1 | True | 0 | ROZPOCET
| VV |  | 6 |  | 6 | [12 empty] | VV | 2 | 2 | True | 1 | ROZPOCET
93 | K | 877260341 | Montáž tvarovek na kanalizačním plastovém potrubí z PP nebo PVC-U hladkého plnostěnného lapačů střešních splavenin DN 100 | kus | 2 |  | 0 | CS ÚRS 2024 01 |  | snížená |  | 0 | 0 | 0 | 0 | 0 | 4 | K | 2 |  |  |  | ROZPOCET |  |  |  |  | 0 | 0 | 0 | 0 | 0 | 2 | 0 | 4 | -147302457
| Online PSC |  | https://podminky.urs.cz/item/CS_URS_2024_01/877260341 | [14 empty] | Online PSC | 2
| VV |  | "v.č. D.1.1.14 - NK - půdorys 1. PP + základy, TZ" | [14 empty] | VV | 2 | 1 | True | 0 | ROZPOCET
| VV |  | 2 |  | 2 | [12 empty] | VV | 2 | 2 | True | 1 | ROZPOCET
94 | M | 56231163 | lapač střešních splavenin se zápachovou klapkou a lapacím košem DN 125/110 | kus | 2 |  | 0 | CS ÚRS 2024 01 |  | snížená |  | 0 | 0.0015 | 0.003 | 0 | 0 | 8 | M | 2 |  |  |  | ROZPOCET |  |  |  |  | 0 | 0 | 0 | 0 | 0 | 2 | 0 | 4 | -1214599025
| VV |  | "v.č. D.1.1.14 - NK - půdorys 1. PP + základy, TZ" | [14 empty] | VV | 2 | 1 | True | 0 | ROZPOCET
| VV |  | 2 |  | 2 | [12 empty] | VV | 2 | 2 | True | 1 | ROZPOCET
95 | K | 877998R201 | napojení nového potrubí na stávající dešťovou kanalizaci vč. všech souv dodávek a prací D+M | ks | 1 |  | 0 |  |  | snížená |  | 0 | 0 | 0 | 0 | 0 | 4 | K | 2 |  |  |  | ROZPOCET |  |  |  |  | 0 | 0 | 0 | 0 | 0 | 2 | 0 | 4 | 822000068
| VV |  | "v.č. D.1.1.14 - NK - půdorys 1. PP + základy, TZ" | [14 empty] | VV | 2 | 1 | True | 0 | ROZPOCET
| VV |  | 1 |  | 1 | [12 empty] | VV | 2 | 2 | True | 1 | ROZPOCET
96 | K | 877998R202 | napojení nového střešního svodu na stávající dešťovou kanalizaci vč. všech souv dodávek a prací D+M | ks | 2 |  | 0 |  |  | snížená |  | 0 | 0 | 0 | 0 | 0 | 4 | K | 2 |  |  |  | ROZPOCET |  |  |  |  | 0 | 0 | 0 | 0 | 0 | 2 | 0 | 4 | -250117655
| VV |  | "v.č. D.1.1.14 - NK - půdorys 1. PP + základy, TZ" | [14 empty] | VV | 2 | 1 | True | 0 | ROZPOCET
| VV |  | 2 |  | 2 | [12 empty] | VV | 2 | 2 | True | 1 | ROZPOCET
| D | 94 | Lešení a stavební výtahy |  |  |  | 0 |  |  |  |  | 0 |  | 0.028278 |  | 0 | 1 | D | 1 |  |  |  | ROZPOCET | [10 empty] | 0
97 | K | 941111131 | Lešení řadové trubkové lehké pracovní s podlahami s provozním zatížením tř. 3 do 200 kg/m2 šířky tř. W12 od 1,2 do 1,5 m, výšky výšky do 10 m montáž | m2 | 322.145 |  | 0 | CS ÚRS 2024 01 |  | snížená |  | 0 | 0 | 0 | 0 | 0 | 4 | K | 2 |  |  |  | ROZPOCET |  |  |  |  | 0 | 0 | 0 | 0 | 0 | 2 | 0 | 4 | 1400874264
| Online PSC |  | https://podminky.urs.cz/item/CS_URS_2024_01/941111131 | [14 empty] | Online PSC | 2
| VV |  | kzs3 |  | 185.935 | [12 empty] | VV | 2 | 2 | True | 0 | ROZPOCET
| VV |  | kzs41 |  | 16.7 | [12 empty] | VV | 2 | 2 | True | 0 | ROZPOCET
| VV |  | (9,46+9,75+2,3+1+2,3+9,45+1,25+1,5*7)*1 |  | 46.01 | [12 empty] | VV | 2 | 2 | True | 0 | ROZPOCET
| VV |  | 1,5*7*7 |  | 73.5 | [12 empty] | VV | 2 | 2 | True | 0 | ROZPOCET
| VV | leš3 | Součet |  | 322.145 | [12 empty] | VV | 2 | 4 | True | 1 | ROZPOCET
98 | K | 941111231 | Lešení řadové trubkové lehké pracovní s podlahami s provozním zatížením tř. 3 do 200 kg/m2 šířky tř. W12 od 1,2 do 1,5 m, výšky výšky do 10 m příplatek k ceně za každý den použití | m2 | 28993.05 |  | 0 | CS ÚRS 2024 01 |  | snížená |  | 0 | 0 | 0 | 0 | 0 | 4 | K | 2 |  |  |  | ROZPOCET |  |  |  |  | 0 | 0 | 0 | 0 | 0 | 2 | 0 | 4 | -969717763
| Online PSC |  | https://podminky.urs.cz/item/CS_URS_2024_01/941111231 | [14 empty] | Online PSC | 2
| VV |  | leš3*90 |  | 28993.05 | [12 empty] | VV | 2 | 2 | True | 1 | ROZPOCET
99 | K | 941111831 | Lešení řadové trubkové lehké pracovní s podlahami s provozním zatížením tř. 3 do 200 kg/m2 šířky tř. W12 od 1,2 do 1,5 m, výšky výšky do 10 m demontáž | m2 | 322.145 |  | 0 | CS ÚRS 2024 01 |  | snížená |  | 0 | 0 | 0 | 0 | 0 | 4 | K | 2 |  |  |  | ROZPOCET |  |  |  |  | 0 | 0 | 0 | 0 | 0 | 2 | 0 | 4 | 1808280510
| Online PSC |  | https://podminky.urs.cz/item/CS_URS_2024_01/941111831 | [14 empty] | Online PSC | 2
| VV |  | leš3 |  | 322.145 | [12 empty] | VV | 2 | 2 | True | 1 | ROZPOCET
100 | K | 949101111 | Lešení pomocné pracovní pro objekty pozemních staveb pro zatížení do 150 kg/m2, o výšce lešeňové podlahy do 1,9 m | m2 | 203 |  | 0 | CS ÚRS 2024 01 |  | snížená |  | 0 | 0.00013 | 0.02639 | 0 | 0 | 4 | K | 2 |  |  |  | ROZPOCET |  |  |  |  | 0 | 0 | 0 | 0 | 0 | 2 | 0 | 4 | 1974424291
| Online PSC |  | https://podminky.urs.cz/item/CS_URS_2024_01/949101111 | [14 empty] | Online PSC | 2
| VV |  | "v.č. D.1.1.14 - NK - půdorys 1. PP + základy, TZ" | [14 empty] | VV | 2 | 1 | True | 0 | ROZPOCET
| VV |  | 61,79 |  | 61.79 | [12 empty] | VV | 2 | 2 | True | 0 | ROZPOCET
| VV |  | "v.č. D.1.1.15 - NK - půdorys 1. NP, TZ" | [14 empty] | VV | 2 | 1 | True | 0 | ROZPOCET
| VV |  | 75,33-3,73 |  | 71.6 | [12 empty] | VV | 2 | 2 | True | 0 | ROZPOCET
| VV |  | "v.č. D.1.1.16 - NK - půdorys 2. NP, TZ" | [14 empty] | VV | 2 | 1 | True | 0 | ROZPOCET
| VV |  | 74,87-5,26 |  | 69.61 | [12 empty] | VV | 2 | 2 | True | 0 | ROZPOCET
| VV | leš1 | Součet |  | 203 | [12 empty] | VV | 2 | 4 | True | 1 | ROZPOCET
101 | K | 949101112 | Lešení pomocné pracovní pro objekty pozemních staveb pro zatížení do 150 kg/m2, o výšce lešeňové podlahy přes 1,9 do 3,5 m | m2 | 8.99 |  | 0 | CS ÚRS 2024 01 |  | snížená |  | 0 | 0.00021 | 0.0018879 | 0 | 0 | 4 | K | 2 |  |  |  | ROZPOCET |  |  |  |  | 0 | 0 | 0 | 0 | 0 | 2 | 0 | 4 | 263488856
| Online PSC |  | https://podminky.urs.cz/item/CS_URS_2024_01/949101112 | [14 empty] | Online PSC | 2
| VV |  | "v.č. D.1.1.15 - NK - půdorys 1. NP, TZ" | [14 empty] | VV | 2 | 1 | True | 0 | ROZPOCET
| VV |  | 3,73 |  | 3.73 | [12 empty] | VV | 2 | 2 | True | 0 | ROZPOCET
| VV |  | "v.č. D.1.1.16 - NK - půdorys 2. NP, TZ" | [14 empty] | VV | 2 | 1 | True | 0 | ROZPOCET
| VV |  | 5,26 |  | 5.26 | [12 empty] | VV | 2 | 2 | True | 0 | ROZPOCET
| VV | leš2 | Součet |  | 8.99 | [12 empty] | VV | 2 | 4 | True | 1 | ROZPOCET
| D | 96 | Bourání konstrukcí |  |  |  | 0 |  |  |  |  | 0 |  | 0.66377 |  | 29.3903 | 1 | D | 1 |  |  |  | ROZPOCET | [10 empty] | 0
102 | K | 962031133 | Bourání příček nebo přizdívek z cihel pálených plných nebo dutých, tl. přes 100 do 150 mm | m2 | 11.188 |  | 0 | CS ÚRS 2024 01 |  | snížená |  | 0 | 0 | 0 | 0.261 | 2.9201 | 4 | K | 2 |  |  |  | ROZPOCET |  |  |  |  | 0 | 0 | 0 | 0 | 0 | 2 | 0 | 4 | 916119113
| Online PSC |  | https://podminky.urs.cz/item/CS_URS_2024_01/962031133 | [14 empty] | Online PSC | 2
| VV |  | "v.č. D.1.1.04 - BK - půdorys 1. NP, TZ" | [14 empty] | VV | 2 | 1 | True | 0 | ROZPOCET
| VV |  | 0,9*2,81-0,6*2 |  | 1.329 | [12 empty] | VV | 2 | 2 | True | 0 | ROZPOCET
| VV |  | 4,495*2,81-1,32*2,1 |  | 9.859 | [12 empty] | VV | 2 | 2 | True | 0 | ROZPOCET
| VV |  | Součet |  | 11.188 | [12 empty] | VV | 2 | 4 | True | 1 | ROZPOCET
103 | K | 964011221 | Vybourání železobetonových prefabrikovaných překladů uložených ve zdivu, délky do 3 m, hmotnosti do 75 kg/m | m3 | 0.068 |  | 0 | CS ÚRS 2024 01 |  | snížená |  | 0 | 0 | 0 | 2.4 | 0.1632 | 4 | K | 2 |  |  |  | ROZPOCET |  |  |  |  | 0 | 0 | 0 | 0 | 0 | 2 | 0 | 4 | -350939248
| Online PSC |  | https://podminky.urs.cz/item/CS_URS_2024_01/964011221 | [14 empty] | Online PSC | 2
| VV |  | "v.č. D.1.1.04 - BK - půdorys 1. NP, TZ" | [14 empty] | VV | 2 | 1 | True | 0 | ROZPOCET
| VV |  | 1,8*0,15*0,15+1,2*0,15*0,15 |  | 0.068 | [12 empty] | VV | 2 | 2 | True | 1 | ROZPOCET
104 | K | 965042141 | Bourání mazanin betonových nebo z litého asfaltu tl. do 100 mm, plochy přes 4 m2 | m3 | 0.938 |  | 0 | CS ÚRS 2024 01 |  | snížená |  | 0 | 0 | 0 | 2.2 | 2.0636 | 4 | K | 2 |  |  |  | ROZPOCET |  |  |  |  | 0 | 0 | 0 | 0 | 0 | 2 | 0 | 4 | -1533242354
| Online PSC |  | https://podminky.urs.cz/item/CS_URS_2024_01/965042141 | [14 empty] | Online PSC | 2
| VV |  | "v.č. D.1.1.05 - BK - půdorys 2. NP, TZ" | [14 empty] | VV | 2 | 1 | True | 0 | ROZPOCET
| VV |  | 5,1*2,3*0,08 |  | 0.938 | [12 empty] | VV | 2 | 2 | True | 1 | ROZPOCET
105 | K | 965081213 | Bourání podlah z dlaždic bez podkladního lože nebo mazaniny, s jakoukoliv výplní spár keramických nebo xylolitových tl. do 10 mm, plochy přes 1 m2 | m2 | 13.14 |  | 0 | CS ÚRS 2024 01 |  | snížená |  | 0 | 0 | 0 | 0.035 | 0.4599 | 4 | K | 2 |  |  |  | ROZPOCET |  |  |  |  | 0 | 0 | 0 | 0 | 0 | 2 | 0 | 4 | 1067847528
| Online PSC |  | https://podminky.urs.cz/item/CS_URS_2024_01/965081213 | [14 empty] | Online PSC | 2
| VV |  | "v.č. D.1.1.04 - BK - půdorys 1. NP, TZ" | [14 empty] | VV | 2 | 1 | True | 0 | ROZPOCET
| VV |  | 9,31 |  | 9.31 | [12 empty] | VV | 2 | 2 | True | 0 | ROZPOCET
| VV |  | "v.č. D.1.1.05 - BK - půdorys 2. NP, TZ" | [14 empty] | VV | 2 | 1 | True | 0 | ROZPOCET
| VV |  | 3,83 |  | 3.83 | [12 empty] | VV | 2 | 2 | True | 0 | ROZPOCET
| VV |  | Součet |  | 13.14 | [12 empty] | VV | 2 | 4 | True | 1 | ROZPOCET
106 | K | 965083122 | Odstranění násypu mezi stropními trámy tl. do 200 mm, plochy přes 2 m2 | m3 | 0.906 |  | 0 | CS ÚRS 2024 01 |  | snížená |  | 0 | 0 | 0 | 1.4 | 1.2684 | 4 | K | 2 |  |  |  | ROZPOCET |  |  |  |  | 0 | 0 | 0 | 0 | 0 | 2 | 0 | 4 | -238521205
| Online PSC |  | https://podminky.urs.cz/item/CS_URS_2024_01/965083122 | [14 empty] | Online PSC | 2
| VV |  | zákl1*0,2 |  | 0.906 | [12 empty] | VV | 2 | 2 | True | 0 | ROZPOCET
| VV |  | Součet |  | 0.906 | [12 empty] | VV | 2 | 4 | True | 1 | ROZPOCET
107 | K | 966081123 | Bourání kontaktního zateplení včetně povrchové úpravy omítkou nebo nátěrem malých ploch, jakékoli tloušťky, včetně vyřezání z polystyrénových desek, plochy jednotlivě přes 1,0 do 2,0 m2 | kus | 2.411 |  | 0 | CS ÚRS 2024 01 |  | snížená |  | 0 | 0 | 0 | 0.03 | 0.07233 | 4 | K | 2 |  |  |  | ROZPOCET |  |  |  |  | 0 | 0 | 0 | 0 | 0 | 2 | 0 | 4 | 1199106978
| Online PSC |  | https://podminky.urs.cz/item/CS_URS_2024_01/966081123 | [14 empty] | Online PSC | 2
| VV |  | "v.č. D.1.1.05 - BK - půdorys 2. NP, TZ" | [14 empty] | VV | 2 | 1 | True | 0 | ROZPOCET
| VV |  | 3,303*0,365*2 |  | 2.411 | [12 empty] | VV | 2 | 2 | True | 1 | ROZPOCET
108 | K | 967031132 | Přisekání (špicování) plošné nebo rovných ostění zdiva z cihel pálených rovných ostění, bez odstupu, po hrubém vybourání otvorů, na maltu vápennou nebo vápenocementovou | m2 | 0.909 |  | 0 | CS ÚRS 2024 01 |  | snížená |  | 0 | 0 | 0 | 0.055 | 0.049995 | 4 | K | 2 |  |  |  | ROZPOCET |  |  |  |  | 0 | 0 | 0 | 0 | 0 | 2 | 0 | 4 | 572846829
| Online PSC |  | https://podminky.urs.cz/item/CS_URS_2024_01/967031132 | [14 empty] | Online PSC | 2
| VV |  | "v.č. D.1.1.04 - BK - půdorys 1. NP, TZ" | [14 empty] | VV | 2 | 1 | True | 0 | ROZPOCET
| VV |  | 2,02*0,45 |  | 0.909 | [12 empty] | VV | 2 | 2 | True | 1 | ROZPOCET
109 | K | 967032975 | Odsekání plošných fasádních prvků předsazených před líc zdiva přes 80 mm | m2 | 8.671 |  | 0 | CS ÚRS 2024 01 |  | snížená |  | 0 | 0 | 0 | 0.18 | 1.5608 | 4 | K | 2 |  |  |  | ROZPOCET |  |  |  |  | 0 | 0 | 0 | 0 | 0 | 2 | 0 | 4 | -336358767
| Online PSC |  | https://podminky.urs.cz/item/CS_URS_2024_01/967032975 | [14 empty] | Online PSC | 2
| VV |  | "v.č. D.1.1.17 - NK - půda, TZ" | [14 empty] | VV | 2 | 1 | True | 0 | ROZPOCET
| VV |  | (6+5,671*2)*0,5 |  | 8.671 | [12 empty] | VV | 2 | 2 | True | 1 | ROZPOCET
110 | K | 968062374 | Vybourání dřevěných rámů oken s křídly, dveřních zárubní, vrat, stěn, ostění nebo obkladů rámů oken s křídly zdvojených, plochy do 1 m2 | m2 | 0.49 |  | 0 | CS ÚRS 2024 01 |  | snížená |  | 0 | 0 | 0 | 0.048 | 0.02352 | 4 | K | 2 |  |  |  | ROZPOCET |  |  |  |  | 0 | 0 | 0 | 0 | 0 | 2 | 0 | 4 | -1605059615
| Online PSC |  | https://podminky.urs.cz/item/CS_URS_2024_01/968062374 | [14 empty] | Online PSC | 2
| VV |  | "v.č. D.1.1.05 - BK - půdorys 2. NP, TZ" | [14 empty] | VV | 2 | 1 | True | 0 | ROZPOCET
| VV |  | 0,7*0,7 |  | 0.49 | [12 empty] | VV | 2 | 2 | True | 1 | ROZPOCET
111 | K | 968062376 | Vybourání dřevěných rámů oken s křídly, dveřních zárubní, vrat, stěn, ostění nebo obkladů rámů oken s křídly zdvojených, plochy do 4 m2 | m2 | 2.805 |  | 0 | CS ÚRS 2024 01 |  | snížená |  | 0 | 0 | 0 | 0.034 | 0.09537 | 4 | K | 2 |  |  |  | ROZPOCET |  |  |  |  | 0 | 0 | 0 | 0 | 0 | 2 | 0 | 4 | -1934083415
| Online PSC |  | https://podminky.urs.cz/item/CS_URS_2024_01/968062376 | [14 empty] | Online PSC | 2
| VV |  | "v.č. D.1.1.04 - BK - půdorys 1. NP, TZ" | [14 empty] | VV | 2 | 1 | True | 0 | ROZPOCET
| VV |  | 1,65*1,7 |  | 2.805 | [12 empty] | VV | 2 | 2 | True | 1 | ROZPOCET
112 | K | 968062455 | Vybourání dřevěných rámů oken s křídly, dveřních zárubní, vrat, stěn, ostění nebo obkladů dveřních zárubní, plochy do 2 m2 | m2 | 6 |  | 0 | CS ÚRS 2024 01 |  | snížená |  | 0 | 0 | 0 | 0.088 | 0.528 | 4 | K | 2 |  |  |  | ROZPOCET |  |  |  |  | 0 | 0 | 0 | 0 | 0 | 2 | 0 | 4 | 853272296
| Online PSC |  | https://podminky.urs.cz/item/CS_URS_2024_01/968062455 | [14 empty] | Online PSC | 2
| VV |  | "v.č. D.1.1.04 - BK - půdorys 1. NP, TZ" | [14 empty] | VV | 2 | 1 | True | 0 | ROZPOCET
| VV |  | 4 |  | 4 | [12 empty] | VV | 2 | 2 | True | 0 | ROZPOCET
| VV |  | "v.č. D.1.1.05 - BK - půdorys 2. NP, TZ" | [14 empty] | VV | 2 | 1 | True | 0 | ROZPOCET
| VV |  | 2 |  | 2 | [12 empty] | VV | 2 | 2 | True | 0 | ROZPOCET
| VV |  | Součet |  | 6 | [12 empty] | VV | 2 | 4 | True | 1 | ROZPOCET
113 | K | 968062746 | Vybourání dřevěných rámů oken s křídly, dveřních zárubní, vrat, stěn, ostění nebo obkladů stěn plných, zasklených nebo výkladních pevných nebo otevíratelných, plochy do 4 m2 | m2 | 6.804 |  | 0 | CS ÚRS 2024 01 |  | snížená |  | 0 | 0 | 0 | 0.017 | 0.11567 | 4 | K | 2 |  |  |  | ROZPOCET |  |  |  |  | 0 | 0 | 0 | 0 | 0 | 2 | 0 | 4 | 1638355425
| Online PSC |  | https://podminky.urs.cz/item/CS_URS_2024_01/968062746 | [14 empty] | Online PSC | 2
| VV |  | "v.č. D.1.1.04 - BK - půdorys 1. NP, TZ" | [14 empty] | VV | 2 | 1 | True | 0 | ROZPOCET
| VV |  | 1,4*2,56 |  | 3.584 | [12 empty] | VV | 2 | 2 | True | 0 | ROZPOCET
| VV |  | "v.č. D.1.1.05 - BK - půdorys 2. NP, TZ" | [14 empty] | VV | 2 | 1 | True | 0 | ROZPOCET
| VV |  | 1,4*2,3 |  | 3.22 | [12 empty] | VV | 2 | 2 | True | 0 | ROZPOCET
| VV |  | Součet |  | 6.804 | [12 empty] | VV | 2 | 4 | True | 1 | ROZPOCET
114 | K | 971033231 | Vybourání otvorů ve zdivu základovém nebo nadzákladovém z cihel, tvárnic, příčkovek z cihel pálených na maltu vápennou nebo vápenocementovou plochy do 0,0225 m2, tl. do 150 mm | kus | 11 |  | 0 | CS ÚRS 2024 01 |  | snížená |  | 0 | 0 | 0 | 0.004 | 0.044 | 4 | K | 2 |  |  |  | ROZPOCET |  |  |  |  | 0 | 0 | 0 | 0 | 0 | 2 | 0 | 4 | 1287293620
| Online PSC |  | https://podminky.urs.cz/item/CS_URS_2024_01/971033231 | [14 empty] | Online PSC | 2
| VV |  | "v.č. D.1.1.05 - BK - půdorys 2. NP, TZ" | [14 empty] | VV | 2 | 1 | True | 0 | ROZPOCET
| VV |  | 11 |  | 11 | [12 empty] | VV | 2 | 2 | True | 1 | ROZPOCET
115 | K | 971033451 | Vybourání otvorů ve zdivu základovém nebo nadzákladovém z cihel, tvárnic, příčkovek z cihel pálených na maltu vápennou nebo vápenocementovou plochy do 0,25 m2, tl. do 450 mm | kus | 1 |  | 0 | CS ÚRS 2024 01 |  | snížená |  | 0 | 0 | 0 | 0.207 | 0.207 | 4 | K | 2 |  |  |  | ROZPOCET |  |  |  |  | 0 | 0 | 0 | 0 | 0 | 2 | 0 | 4 | -141441012
| Online PSC |  | https://podminky.urs.cz/item/CS_URS_2024_01/971033451 | [14 empty] | Online PSC | 2
| VV |  | "v.č. D.1.1.04 - BK - půdorys 1. NP, TZ" | [14 empty] | VV | 2 | 1 | True | 0 | ROZPOCET
| VV |  | 1 |  | 1 | [12 empty] | VV | 2 | 2 | True | 1 | ROZPOCET
116 | K | 971033641 | Vybourání otvorů ve zdivu základovém nebo nadzákladovém z cihel, tvárnic, příčkovek z cihel pálených na maltu vápennou nebo vápenocementovou plochy do 4 m2, tl. do 300 mm | m3 | 0.495 |  | 0 | CS ÚRS 2024 01 |  | snížená |  | 0 | 0 | 0 | 1.8 | 0.891 | 4 | K | 2 |  |  |  | ROZPOCET |  |  |  |  | 0 | 0 | 0 | 0 | 0 | 2 | 0 | 4 | -9446064
| Online PSC |  | https://podminky.urs.cz/item/CS_URS_2024_01/971033641 | [14 empty] | Online PSC | 2
| VV |  | "v.č. D.1.1.04 - BK - půdorys 1. NP, TZ" | [14 empty] | VV | 2 | 1 | True | 0 | ROZPOCET
| VV |  | 1,65*1*0,3 |  | 0.495 | [12 empty] | VV | 2 | 2 | True | 1 | ROZPOCET
117 | K | 971033651 | Vybourání otvorů ve zdivu základovém nebo nadzákladovém z cihel, tvárnic, příčkovek z cihel pálených na maltu vápennou nebo vápenocementovou plochy do 4 m2, tl. do 600 mm | m3 | 1.63 |  | 0 | CS ÚRS 2024 01 |  | snížená |  | 0 | 0 | 0 | 1.8 | 2.934 | 4 | K | 2 |  |  |  | ROZPOCET |  |  |  |  | 0 | 0 | 0 | 0 | 0 | 2 | 0 | 4 | 570864900
| Online PSC |  | https://podminky.urs.cz/item/CS_URS_2024_01/971033651 | [14 empty] | Online PSC | 2
| VV |  | "v.č. D.1.1.05 - BK - půdorys 2. NP, TZ" | [14 empty] | VV | 2 | 1 | True | 0 | ROZPOCET
| VV |  | 4,656*0,35 |  | 1.63 | [12 empty] | VV | 2 | 2 | True | 1 | ROZPOCET
118 | K | 973031345 | Vysekání výklenků nebo kapes ve zdivu z cihel na maltu vápennou nebo vápenocementovou kapes, plochy do 0,25 m2, hl. do 300 mm | kus | 4 |  | 0 | CS ÚRS 2024 01 |  | snížená |  | 0 | 0 | 0 | 0.097 | 0.388 | 4 | K | 2 |  |  |  | ROZPOCET |  |  |  |  | 0 | 0 | 0 | 0 | 0 | 2 | 0 | 4 | 1497665992
| Online PSC |  | https://podminky.urs.cz/item/CS_URS_2024_01/973031345 | [14 empty] | Online PSC | 2
| VV |  | "v.č. D.1.1.05 - BK - půdorys 2. NP, TZ" | [14 empty] | VV | 2 | 1 | True | 0 | ROZPOCET
| VV |  | 2*2 |  | 4 | [12 empty] | VV | 2 | 2 | True | 1 | ROZPOCET
119 | K | 973031824 | Vysekání výklenků nebo kapes ve zdivu z cihel na maltu vápennou nebo vápenocementovou kapes pro zavázání nových zdí, tl. do 300 mm | m | 11.906 |  | 0 | CS ÚRS 2024 01 |  | snížená |  | 0 | 0 | 0 | 0.009 | 0.10715 | 4 | K | 2 |  |  |  | ROZPOCET |  |  |  |  | 0 | 0 | 0 | 0 | 0 | 2 | 0 | 4 | -380268706
| Online PSC |  | https://podminky.urs.cz/item/CS_URS_2024_01/973031824 | [14 empty] | Online PSC | 2
| VV |  | "v.č. D.1.1.04 - BK - půdorys 1. NP, TZ" | [14 empty] | VV | 2 | 1 | True | 0 | ROZPOCET
| VV |  | 2,65*2 |  | 5.3 | [12 empty] | VV | 2 | 2 | True | 0 | ROZPOCET
| VV |  | "v.č. D.1.1.05 - BK - půdorys 2. NP, TZ" | [14 empty] | VV | 2 | 1 | True | 0 | ROZPOCET
| VV |  | 3,303*2 |  | 6.606 | [12 empty] | VV | 2 | 2 | True | 0 | ROZPOCET
| VV |  | Součet |  | 11.906 | [12 empty] | VV | 2 | 4 | True | 1 | ROZPOCET
120 | K | 973031826 | Vysekání výklenků nebo kapes ve zdivu z cihel na maltu vápennou nebo vápenocementovou kapes pro zavázání nových zdí, tl. do 600 mm | m | 1.4 |  | 0 | CS ÚRS 2024 01 |  | snížená |  | 0 | 0 | 0 | 0.019 | 0.0266 | 4 | K | 2 |  |  |  | ROZPOCET |  |  |  |  | 0 | 0 | 0 | 0 | 0 | 2 | 0 | 4 | 1436293309
| Online PSC |  | https://podminky.urs.cz/item/CS_URS_2024_01/973031826 | [14 empty] | Online PSC | 2
| VV |  | "v.č. D.1.1.05 - BK - půdorys 2. NP, TZ" | [14 empty] | VV | 2 | 1 | True | 0 | ROZPOCET
| VV |  | 0,7*2 |  | 1.4 | [12 empty] | VV | 2 | 2 | True | 1 | ROZPOCET
121 | K | 975011221 | Podpěrné dřevení při podezdívání základového zdiva při výšce vyzdívky do 2 m, při tl. zdiva 450 mm a délce podchycení do 1 m | m | 0.86 |  | 0 | CS ÚRS 2024 01 |  | snížená |  | 0 | 0.05381 | 0.046277 | 0 | 0 | 4 | K | 2 |  |  |  | ROZPOCET |  |  |  |  | 0 | 0 | 0 | 0 | 0 | 2 | 0 | 4 | -1268319066
| Online PSC |  | https://podminky.urs.cz/item/CS_URS_2024_01/975011221 | [14 empty] | Online PSC | 2
| VV |  | "v.č. D.1.1.14 - NK - půdorys 1. PP + základy, TZ" | [14 empty] | VV | 2 | 1 | True | 0 | ROZPOCET
| VV |  | 0,86 |  | 0.86 | [12 empty] | VV | 2 | 2 | True | 1 | ROZPOCET
122 | K | 975011231 | Podpěrné dřevení při podezdívání základového zdiva při výšce vyzdívky do 2 m, při tl. zdiva 450 mm a délce podchycení přes 1 do 3 m | m | 2.47 |  | 0 | CS ÚRS 2024 01 |  | snížená |  | 0 | 0.03644 | 0.090007 | 0 | 0 | 4 | K | 2 |  |  |  | ROZPOCET |  |  |  |  | 0 | 0 | 0 | 0 | 0 | 2 | 0 | 4 | -1946896069
| Online PSC |  | https://podminky.urs.cz/item/CS_URS_2024_01/975011231 | [14 empty] | Online PSC | 2
| VV |  | "v.č. D.1.1.14 - NK - půdorys 1. PP + základy, TZ" | [14 empty] | VV | 2 | 1 | True | 0 | ROZPOCET
| VV |  | 2,72-0,25 |  | 2.47 | [12 empty] | VV | 2 | 2 | True | 1 | ROZPOCET
123 | K | 975032251 | Podchycení příček dřevěnou výztuhou v. podchycení do 3 m, při tl. zdiva do 150 mm a délce podchycení přes 3 do 5 m | m | 4.495 |  | 0 | CS ÚRS 2024 01 |  | snížená |  | 0 | 0.02283 | 0.10262 | 0 | 0 | 4 | K | 2 |  |  |  | ROZPOCET |  |  |  |  | 0 | 0 | 0 | 0 | 0 | 2 | 0 | 4 | -366682476
| Online PSC |  | https://podminky.urs.cz/item/CS_URS_2024_01/975032251 | [14 empty] | Online PSC | 2
| VV |  | "v.č. D.1.1.05 - BK - půdorys 2. NP, TZ" | [14 empty] | VV | 2 | 1 | True | 0 | ROZPOCET
| VV |  | 4,495 |  | 4.495 | [12 empty] | VV | 2 | 2 | True | 1 | ROZPOCET
124 | K | 975053141 | Víceřadové podchycení stropů pro osazení nosníků dřevěnou výztuhou v. podchycení do 3,5 m a při zatížení hmotností přes 800 do 1500 kg/m2 | m | 17.98 |  | 0 | CS ÚRS 2024 01 |  | snížená |  | 0 | 0.02363 | 0.42487 | 0 | 0 | 4 | K | 2 |  |  |  | ROZPOCET |  |  |  |  | 0 | 0 | 0 | 0 | 0 | 2 | 0 | 4 | -514513944
| Online PSC |  | https://podminky.urs.cz/item/CS_URS_2024_01/975053141 | [14 empty] | Online PSC | 2
| VV |  | "v.č. D.1.1.04 - BK - půdorys 1. NP, TZ" | [14 empty] | VV | 2 | 1 | True | 0 | ROZPOCET
| VV |  | 4,495*4 |  | 17.98 | [12 empty] | VV | 2 | 2 | True | 1 | ROZPOCET
125 | K | 978011141 | Otlučení vápenných nebo vápenocementových omítek vnitřních ploch stropů, v rozsahu přes 10 do 30 % | m2 | 61.79 |  | 0 | CS ÚRS 2024 01 |  | snížená |  | 0 | 0 | 0 | 0.01 | 0.6179 | 4 | K | 2 |  |  |  | ROZPOCET |  |  |  |  | 0 | 0 | 0 | 0 | 0 | 2 | 0 | 4 | -1047738099
| Online PSC |  | https://podminky.urs.cz/item/CS_URS_2024_01/978011141 | [14 empty] | Online PSC | 2
| VV |  | "v.č. D.1.1.03 - BK - půdorys 1. PP, TZ" | [14 empty] | VV | 2 | 1 | True | 0 | ROZPOCET
| VV |  | 61,79 |  | 61.79 | [12 empty] | VV | 2 | 2 | True | 0 | ROZPOCET
| VV | bom5 | Součet |  | 61.79 | [12 empty] | VV | 2 | 4 | True | 1 | ROZPOCET
126 | K | 978012121 | Otlučení vápenných nebo vápenocementových omítek vnitřních ploch stropů rákosovaných, v rozsahu přes 5 do 10 % | m2 | 141 |  | 0 | CS ÚRS 2024 01 |  | snížená |  | 0 | 0 | 0 | 0.004 | 0.564 | 4 | K | 2 |  |  |  | ROZPOCET |  |  |  |  | 0 | 0 | 0 | 0 | 0 | 2 | 0 | 4 | 524654773
| Online PSC |  | https://podminky.urs.cz/item/CS_URS_2024_01/978012121 | [14 empty] | Online PSC | 2
| VV |  | "v.č. D.1.1.04 - BK - půdorys 1. NP, TZ" | [14 empty] | VV | 2 | 1 | True | 0 | ROZPOCET
| VV |  | 75,61 |  | 75.61 | [12 empty] | VV | 2 | 2 | True | 0 | ROZPOCET
| VV |  | "v.č. D.1.1.05 - BK - půdorys 2. NP, TZ" | [14 empty] | VV | 2 | 1 | True | 0 | ROZPOCET
| VV |  | 65,39 |  | 65.39 | [12 empty] | VV | 2 | 2 | True | 0 | ROZPOCET
| VV | bom6 | Součet |  | 141 | [12 empty] | VV | 2 | 4 | True | 1 | ROZPOCET
127 | K | 978013141 | Otlučení vápenných nebo vápenocementových omítek vnitřních ploch stěn s vyškrabáním spar, s očištěním zdiva, v rozsahu přes 10 do 30 % | m2 | 330.09 |  | 0 | CS ÚRS 2024 01 |  | snížená |  | 0 | 0 | 0 | 0.01 | 3.3009 | 4 | K | 2 |  |  |  | ROZPOCET |  |  |  |  | 0 | 0 | 0 | 0 | 0 | 2 | 0 | 4 | -439649713
| Online PSC |  | https://podminky.urs.cz/item/CS_URS_2024_01/978013141 | [14 empty] | Online PSC | 2
| VV |  | "v.č. D.1.1.04 - BK - půdorys 1. NP, TZ" | [14 empty] | VV | 2 | 1 | True | 0 | ROZPOCET
| VV |  | (4,24*2+2*2+3,175*2+4,654*2+3,65*2+3,475*2+0,46*2)*2,81 |  | 121.695 | [12 empty] | VV | 2 | 2 | True | 0 | ROZPOCET
| VV |  | (0,7*2+0,93*2+1,1*2+0,475*2+0,325*2+1,45*2)*2,81 |  | 27.988 | [12 empty] | VV | 2 | 2 | True | 0 | ROZPOCET
| VV |  | -(1,05*1,7*3+1,4*1,7+0,65*1,45+1,4*2,56+0,33*0,6) |  | -12.46 | [12 empty] | VV | 2 | 2 | True | 0 | ROZPOCET
| VV |  | -(1,8*1,7*2+1,65*1,7) |  | -8.925 | [12 empty] | VV | 2 | 2 | True | 0 | ROZPOCET
| VV |  | (1,05*2*3+1,7*2*4+1,4*2+0,65*2+1,45*2+1,4+2,56*2)*0,4 |  | 13.368 | [12 empty] | VV | 2 | 2 | True | 0 | ROZPOCET
| VV |  | (0,33*2+0,6*2+1,8*2*2+1,7*2*3+1,65*2)*0,4 |  | 9.024 | [12 empty] | VV | 2 | 2 | True | 0 | ROZPOCET
| VV |  | -(1,35*2,56*2+0,8*2*2+0,9*2*2+0,6*2+0,8*2) |  | -16.512 | [12 empty] | VV | 2 | 2 | True | 0 | ROZPOCET
| VV |  | "v.č. D.1.1.05 - BK - půdorys 2. NP, TZ" | [14 empty] | VV | 2 | 1 | True | 0 | ROZPOCET
| VV |  | (4,645*4+3,375*2+4,745*2+1,9*2+0,75+0,15+0,95)*2,79 |  | 112.911 | [12 empty] | VV | 2 | 2 | True | 0 | ROZPOCET
| VV |  | (0,475*2+0,325*2+1,45*2+3,475*3+3,65*2+1,15*2)*2,79 |  | 68.425 | [12 empty] | VV | 2 | 2 | True | 0 | ROZPOCET
| VV |  | 3,475*2*2,79 |  | 19.391 | [12 empty] | VV | 2 | 2 | True | 0 | ROZPOCET
| VV |  | -(1,05*1,7*3+1,7*1,7+1,4*2,3+0,7*0,7+0,55*0,9+0,9*1,65) |  | -13.935 | [12 empty] | VV | 2 | 2 | True | 0 | ROZPOCET
| VV |  | (1,05*2*3+1,7*2*3+1,4*2+1,7*2+1,4+2,3*2+0,7*4)*0,4 |  | 12.6 | [12 empty] | VV | 2 | 2 | True | 0 | ROZPOCET
| VV |  | (0,55*2+0,9*2+0,9*2+1,65*2)*0,4 |  | 3.2 | [12 empty] | VV | 2 | 2 | True | 0 | ROZPOCET
| VV |  | -0,8*2*6-0,7*2+(0,8+2*2)*0,45*2 |  | -6.68 | [12 empty] | VV | 2 | 2 | True | 0 | ROZPOCET
| VV | bom4 | Součet |  | 330.09 | [12 empty] | VV | 2 | 4 | True | 1 | ROZPOCET
128 | K | 978013191 | Otlučení vápenných nebo vápenocementových omítek vnitřních ploch stěn s vyškrabáním spar, s očištěním zdiva, v rozsahu přes 50 do 100 % | m2 | 186.567 |  | 0 | CS ÚRS 2024 01 |  | snížená |  | 0 | 0 | 0 | 0.046 | 8.5821 | 4 | K | 2 |  |  |  | ROZPOCET |  |  |  |  | 0 | 0 | 0 | 0 | 0 | 2 | 0 | 4 | -245436582
| Online PSC |  | https://podminky.urs.cz/item/CS_URS_2024_01/978013191 | [14 empty] | Online PSC | 2
| VV |  | "v.č. D.1.1.03 - BK - půdorys 1. PP, TZ" | [14 empty] | VV | 2 | 1 | True | 0 | ROZPOCET
| VV |  | (4,25*4+3,09*2+4,871*2+3,4*4+3,3*2+4,651*2)*1,99 |  | 124.224 | [12 empty] | VV | 2 | 2 | True | 0 | ROZPOCET
| VV |  | (1,45*2+0,55*2)*1,99 |  | 7.96 | [12 empty] | VV | 2 | 2 | True | 0 | ROZPOCET
| VV |  | -(1,2*1,8*2+1,15*1,8*2+0,65*0,43*4+0,87*0,48+0,9*1,9*2) |  | -13.416 | [12 empty] | VV | 2 | 2 | True | 0 | ROZPOCET
| VV |  | (1,2+1,8*2+0,9+1,9*2)*0,5+(1,15+1,8*2)*0,65 |  | 7.838 | [12 empty] | VV | 2 | 2 | True | 0 | ROZPOCET
| VV |  | (0,65*2*2+0,43*2*2)*0,5 |  | 2.16 | [12 empty] | VV | 2 | 2 | True | 0 | ROZPOCET
| VV |  | (0,65*2*2+0,43*2*2+0,87*2+0,48*2)*0,6 |  | 4.212 | [12 empty] | VV | 2 | 2 | True | 0 | ROZPOCET
| VV | bom1 | Mezisoučet |  | 132.978 | [12 empty] | VV | 2 | 3 | True | 0 | ROZPOCET
| VV |  | "v.č. D.1.1.04 - BK - půdorys 1. NP, TZ" | [14 empty] | VV | 2 | 1 | True | 0 | ROZPOCET
| VV |  | (2,35*2+1,79*2+1,12*2+0,9*2+3,475*2+2,725*2)*2,81 |  | 69.463 | [12 empty] | VV | 2 | 2 | True | 0 | ROZPOCET
| VV |  | -(0,6*2+0,8*2+0,6*1,26+1,05*1,7+0,55*0,9) |  | -5.836 | [12 empty] | VV | 2 | 2 | True | 0 | ROZPOCET
| VV |  | (0,6*2+1,26*2+1,05*2+1,7*2)*0,4 |  | 3.688 | [12 empty] | VV | 2 | 2 | True | 0 | ROZPOCET
| VV |  | -bobkl11 |  | -21.881 | [12 empty] | VV | 2 | 2 | True | 0 | ROZPOCET
| VV | bom2 | Mezisoučet |  | 45.434 | [12 empty] | VV | 2 | 3 | True | 0 | ROZPOCET
| VV |  | "v.č. D.1.1.05 - BK - půdorys 2. NP, TZ" | [14 empty] | VV | 2 | 1 | True | 0 | ROZPOCET
| VV |  | (2,225*2+1,79*2)*2,79 |  | 22.404 | [12 empty] | VV | 2 | 2 | True | 0 | ROZPOCET
| VV |  | -0,7*2-0,55*0,9 |  | -1.895 | [12 empty] | VV | 2 | 2 | True | 0 | ROZPOCET
| VV |  | (0,55*2+0,9*2)*0,4 |  | 1.16 | [12 empty] | VV | 2 | 2 | True | 0 | ROZPOCET
| VV |  | -bobkl12 |  | -13.514 | [12 empty] | VV | 2 | 2 | True | 0 | ROZPOCET
| VV | bom3 | Mezisoučet |  | 8.155 | [12 empty] | VV | 2 | 3 | True | 0 | ROZPOCET
| VV | bom13 | Součet |  | 186.567 | [12 empty] | VV | 2 | 4 | True | 1 | ROZPOCET
129 | K | 978059541 | Odsekání obkladů stěn včetně otlučení podkladní omítky až na zdivo z obkládaček vnitřních, z jakýchkoliv materiálů, plochy přes 1 m2 | m2 | 35.395 |  | 0 | CS ÚRS 2024 01 |  | snížená |  | 0 | 0 | 0 | 0.068 | 2.4069 | 4 | K | 2 |  |  |  | ROZPOCET |  |  |  |  | 0 | 0 | 0 | 0 | 0 | 2 | 0 | 4 | 1852381024
| Online PSC |  | https://podminky.urs.cz/item/CS_URS_2024_01/978059541 | [14 empty] | Online PSC | 2
| VV |  | "v.č. D.1.1.04 - BK - půdorys 1. NP, TZ" | [14 empty] | VV | 2 | 1 | True | 0 | ROZPOCET
| VV |  | (2,35*2+1,79*2)*1,8 |  | 14.904 | [12 empty] | VV | 2 | 2 | True | 0 | ROZPOCET
| VV |  | (2,1+3,475)*1,5 |  | 8.363 | [12 empty] | VV | 2 | 2 | True | 0 | ROZPOCET
| VV |  | -(0,6*1,8+0,6*0,51) |  | -1.386 | [12 empty] | VV | 2 | 2 | True | 0 | ROZPOCET
| VV | bobkl11 | Mezisoučet |  | 21.881 | [12 empty] | VV | 2 | 3 | True | 0 | ROZPOCET
| VV |  | "v.č. D.1.1.05 - BK - půdorys 2. NP, TZ" | [14 empty] | VV | 2 | 1 | True | 0 | ROZPOCET
| VV |  | (2,225*2+1,79*2)*1,8 |  | 14.454 | [12 empty] | VV | 2 | 2 | True | 0 | ROZPOCET
| VV |  | -(0,7*1,8+0,55*0,4) |  | -1.48 | [12 empty] | VV | 2 | 2 | True | 0 | ROZPOCET
| VV |  | (0,55+0,4*2)*0,4 |  | 0.54 | [12 empty] | VV | 2 | 2 | True | 0 | ROZPOCET
| VV | bobkl12 | Mezisoučet |  | 13.514 | [12 empty] | VV | 2 | 3 | True | 0 | ROZPOCET
| VV | bobkl1 | Součet |  | 35.395 | [12 empty] | VV | 2 | 4 | True | 1 | ROZPOCET
| D | 95 | Různé dokončovací konstrukce a práce pozemních staveb |  |  |  | 0 |  |  |  |  | 0 |  | 0.12237 |  | 0 | 1 | D | 1 |  |  |  | ROZPOCET | [10 empty] | 0
130 | K | 952901111 | Vyčištění budov nebo objektů před předáním do užívání budov bytové nebo občanské výstavby, světlé výšky podlaží do 4 m | m2 | 211.99 |  | 0 | CS ÚRS 2024 01 |  | snížená |  | 0 | 4e-05 | 0.0084796 | 0 | 0 | 4 | K | 2 |  |  |  | ROZPOCET |  |  |  |  | 0 | 0 | 0 | 0 | 0 | 2 | 0 | 4 | 252744371
| Online PSC |  | https://podminky.urs.cz/item/CS_URS_2024_01/952901111 | [14 empty] | Online PSC | 2
| VV |  | leš1 |  | 203 | [12 empty] | VV | 2 | 2 | True | 0 | ROZPOCET
| VV |  | leš2 |  | 8.99 | [12 empty] | VV | 2 | 2 | True | 0 | ROZPOCET
| VV |  | Součet |  | 211.99 | [12 empty] | VV | 2 | 4 | True | 1 | ROZPOCET
131 | K | 952902241 | Čištění budov při provádění oprav a udržovacích prací schodišť drhnutím s chemickými prostředky | m2 | 14.166 |  | 0 | CS ÚRS 2024 01 |  | snížená |  | 0 | 4e-05 | 0.00056664 | 0 | 0 | 4 | K | 2 |  |  |  | ROZPOCET |  |  |  |  | 0 | 0 | 0 | 0 | 0 | 2 | 0 | 4 | 224566384
| Online PSC |  | https://podminky.urs.cz/item/CS_URS_2024_01/952902241 | [14 empty] | Online PSC | 2
| VV |  | "v.č. D.1.1.15 - NK - půdorys 1. NP, TZ" | [14 empty] | VV | 2 | 1 | True | 0 | ROZPOCET
| VV |  | 1*13*(0,125+0,245) |  | 4.81 | [12 empty] | VV | 2 | 2 | True | 0 | ROZPOCET
| VV |  | "v.č. D.1.1.16 - NK - půdorys 2. NP, TZ" | [14 empty] | VV | 2 | 1 | True | 0 | ROZPOCET
| VV |  | 1,125*18*(0,17+0,292) |  | 9.356 | [12 empty] | VV | 2 | 2 | True | 0 | ROZPOCET
| VV |  | Součet |  | 14.166 | [12 empty] | VV | 2 | 4 | True | 1 | ROZPOCET
132 | K | 952902R0711 | důsledné očištění stávající fasády | m2 | 185.935 |  | 0 |  |  | snížená |  | 0 | 0 | 0 | 0 | 0 | 4 | K | 2 |  |  |  | ROZPOCET |  |  |  |  | 0 | 0 | 0 | 0 | 0 | 2 | 0 | 4 | -1835810019
| VV |  | kzs3 |  | 185.935 | [12 empty] | VV | 2 | 2 | True | 1 | ROZPOCET
133 | K | 953961114 | Kotva chemická s vyvrtáním otvoru do betonu, železobetonu nebo tvrdého kamene tmel, velikost M 16, hloubka 125 mm | kus | 16 |  | 0 | CS ÚRS 2024 01 |  | snížená |  | 0 | 2e-05 | 0.00032 | 0 | 0 | 4 | K | 2 |  |  |  | ROZPOCET |  |  |  |  | 0 | 0 | 0 | 0 | 0 | 2 | 0 | 4 | 1782448015
| Online PSC |  | https://podminky.urs.cz/item/CS_URS_2024_01/953961114 | [14 empty] | Online PSC | 2
| VV |  | "v.č. D.1.1.17 - NK - půda, TZ" | [14 empty] | VV | 2 | 1 | True | 0 | ROZPOCET
| VV |  | 16 |  | 16 | [12 empty] | VV | 2 | 2 | True | 1 | ROZPOCET
134 | K | 953961115 | Kotva chemická s vyvrtáním otvoru do betonu, železobetonu nebo tvrdého kamene tmel, velikost M 20, hloubka 170 mm | kus | 16 |  | 0 | CS ÚRS 2024 01 |  | snížená |  | 0 | 7e-05 | 0.00112 | 0 | 0 | 4 | K | 2 |  |  |  | ROZPOCET |  |  |  |  | 0 | 0 | 0 | 0 | 0 | 2 | 0 | 4 | -795066857
| Online PSC |  | https://podminky.urs.cz/item/CS_URS_2024_01/953961115 | [14 empty] | Online PSC | 2
| VV |  | "v.č. D.1.1.17 - NK - půda, TZ" | [14 empty] | VV | 2 | 1 | True | 0 | ROZPOCET
| VV |  | 16 |  | 16 | [12 empty] | VV | 2 | 2 | True | 1 | ROZPOCET
135 | K | 985331113 | Dodatečné vlepování betonářské výztuže včetně vyvrtání a vyčištění otvoru cementovou aktivovanou maltou průměr výztuže 12 mm | m | 30.24 |  | 0 | CS ÚRS 2022 01 |  | snížená |  | 0 | 0.00052 | 0.015725 | 0 | 0 | 4 | K | 2 |  |  |  | ROZPOCET |  |  |  |  | 0 | 0 | 0 | 0 | 0 | 2 | 0 | 4 | 1494345629
| Online PSC |  | https://podminky.urs.cz/item/CS_URS_2022_01/985331113 | [14 empty] | Online PSC | 2
| VV |  | "v.č. D.1.1.14 - NK - půdorys 1. PP + základy, TZ" | [14 empty] | VV | 2 | 1 | True | 0 | ROZPOCET
| VV |  | (2,42*2+2,72)*8*0,5 |  | 30.24 | [12 empty] | VV | 2 | 2 | True | 0 | ROZPOCET
| VV |  | Součet |  | 30.24 | [12 empty] | VV | 2 | 4 | True | 1 | ROZPOCET
136 | M | 13021013 | tyč ocelová kruhová žebírková DIN 488 jakost B500B (10 505) výztuž do betonu D 12mm | t | 0.052 |  | 0 | CS ÚRS 2022 01 |  | snížená |  | 0 | 1 | 0.052 | 0 | 0 | 8 | M | 2 |  |  |  | ROZPOCET |  |  |  |  | 0 | 0 | 0 | 0 | 0 | 2 | 0 | 4 | -1758314414
| VV |  | "v.č. D.1.1.14 - NK - půdorys 1. PP + základy, TZ" | [14 empty] | VV | 2 | 1 | True | 0 | ROZPOCET
| VV |  | (2,42*2+2,72)*8*0,75*0,89*1,3*0,001 |  | 0.052 | [12 empty] | VV | 2 | 2 | True | 0 | ROZPOCET
| VV |  | Součet |  | 0.052 | [12 empty] | VV | 2 | 4 | True | 1 | ROZPOCET
137 | K | R9597910042 | přenosný hasicí přístroj - práškový PG 6kg s hasicí schopnost 113B/21A D+M | ks | 3 |  | 0 |  |  | snížená |  | 0 | 0.01472 | 0.04416 | 0 | 0 | 4 | K | 2 |  |  |  | ROZPOCET |  |  |  |  | 0 | 0 | 0 | 0 | 0 | 2 | 0 | 4 | -1731849002
| VV |  | "PBŘ" | [14 empty] | VV | 2 | 1 | True | 0 | ROZPOCET
| VV |  | 3 |  | 3 | [12 empty] | VV | 2 | 2 | True | 1 | ROZPOCET
138 | K | R959791005 | fotoluminis. štítky na stěny D+M | ks | 1 |  | 0 |  |  | snížená |  | 0 | 0 | 0 | 0 | 0 | 4 | K | 2 |  |  |  | ROZPOCET |  |  |  |  | 0 | 0 | 0 | 0 | 0 | 2 | 0 | 4 | 1944947726
| VV |  | "PBŘ" | [14 empty] | VV | 2 | 1 | True | 0 | ROZPOCET
| VV |  | 1 |  | 1 | [12 empty] | VV | 2 | 2 | True | 1 | ROZPOCET
139 | K | R959791201 | pokoj č. 204 - mobilní příčka - systémové řešení včetně horní vodící kolejnice a spodní vodící lišty zapuštěné do podlahy dvoudílná dl. 4495 mm v. 2790 mm vč. všech souvisejících dodávek a prací D+M | ks | 1 |  | 0 |  |  | snížená |  | 0 | 0 | 0 | 0 | 0 | 4 | K | 2 |  |  |  | ROZPOCET |  |  |  |  | 0 | 0 | 0 | 0 | 0 | 2 | 0 | 4 | 1763907143
| VV |  | "v.č. D.1.1.16 - NK - půdorys 2. NP, TZ" | [14 empty] | VV | 2 | 1 | True | 0 | ROZPOCET
| VV |  | 1 |  | 1 | [12 empty] | VV | 2 | 2 | True | 1 | ROZPOCET
| D | 997 | Přesun sutě |  |  |  | 0 |  |  |  |  | 0 |  | 0 |  | 0 | 1 | D | 1 |  |  |  | ROZPOCET | [10 empty] | 0
140 | K | 997013213 | Vnitrostaveništní doprava suti a vybouraných hmot vodorovně do 50 m s naložením ručně pro budovy a haly výšky přes 9 do 12 m | t | 30.722 |  | 0 | CS ÚRS 2024 01 |  | snížená |  | 0 | 0 | 0 | 0 | 0 | 4 | K | 2 |  |  |  | ROZPOCET |  |  |  |  | 0 | 0 | 0 | 0 | 0 | 2 | 0 | 4 | 2010656446
| Online PSC |  | https://podminky.urs.cz/item/CS_URS_2024_01/997013213 | [14 empty] | Online PSC | 2
141 | K | 997013311 | Shoz na stavební suť montáž a demontáž shozu výšky do 10 m | m | 5 |  | 0 | CS ÚRS 2024 01 |  | snížená |  | 0 | 0 | 0 | 0 | 0 | 4 | K | 2 |  |  |  | ROZPOCET |  |  |  |  | 0 | 0 | 0 | 0 | 0 | 2 | 0 | 4 | 981152712
| Online PSC |  | https://podminky.urs.cz/item/CS_URS_2024_01/997013311 | [14 empty] | Online PSC | 2
| VV |  | 5 |  | 5 | [12 empty] | VV | 2 | 2 | True | 1 | ROZPOCET
142 | K | 997013321 | Shoz na stavební suť montáž a demontáž shozu výšky Příplatek za první a každý další den použití shozu výšky do 10 m | m | 25 |  | 0 | CS ÚRS 2024 01 |  | snížená |  | 0 | 0 | 0 | 0 | 0 | 4 | K | 2 |  |  |  | ROZPOCET |  |  |  |  | 0 | 0 | 0 | 0 | 0 | 2 | 0 | 4 | 1330830218
| Online PSC |  | https://podminky.urs.cz/item/CS_URS_2024_01/997013321 | [14 empty] | Online PSC | 2
| VV |  | 5*5 |  | 25 | [12 empty] | VV | 2 | 2 | True | 1 | ROZPOCET
143 | K | 997013501 | Odvoz suti a vybouraných hmot na skládku nebo meziskládku se složením, na vzdálenost do 1 km | t | 30.722 |  | 0 | CS ÚRS 2024 01 |  | snížená |  | 0 | 0 | 0 | 0 | 0 | 4 | K | 2 |  |  |  | ROZPOCET |  |  |  |  | 0 | 0 | 0 | 0 | 0 | 2 | 0 | 4 | 109934053
| Online PSC |  | https://podminky.urs.cz/item/CS_URS_2024_01/997013501 | [14 empty] | Online PSC | 2
144 | K | 997013509 | Odvoz suti a vybouraných hmot na skládku nebo meziskládku se složením, na vzdálenost Příplatek k ceně za každý další započatý 1 km přes 1 km | t | 307.22 |  | 0 | CS ÚRS 2024 01 |  | snížená |  | 0 | 0 | 0 | 0 | 0 | 4 | K | 2 |  |  |  | ROZPOCET |  |  |  |  | 0 | 0 | 0 | 0 | 0 | 2 | 0 | 4 | 1292068550
| Online PSC |  | https://podminky.urs.cz/item/CS_URS_2024_01/997013509 | [14 empty] | Online PSC | 2
| VV |  | 30,722*10 |  | 307.22 | [12 empty] | VV | 2 | 2 | True | 1 | ROZPOCET
145 | K | 997013631 | Poplatek za uložení stavebního odpadu na skládce (skládkovné) směsného stavebního a demoličního zatříděného do Katalogu odpadů pod kódem 17 09 04 | t | 30.722 |  | 0 | CS ÚRS 2024 01 |  | snížená |  | 0 | 0 | 0 | 0 | 0 | 4 | K | 2 |  |  |  | ROZPOCET |  |  |  |  | 0 | 0 | 0 | 0 | 0 | 2 | 0 | 4 | -1828813844
| Online PSC |  | https://podminky.urs.cz/item/CS_URS_2024_01/997013631 | [14 empty] | Online PSC | 2
| VV |  | 30,722 |  | 30.722 | [12 empty] | VV | 2 | 2 | True | 1 | ROZPOCET
| D | 998 | Přesun hmot |  |  |  | 0 |  |  |  |  | 0 |  | 0 |  | 0 | 1 | D | 1 |  |  |  | ROZPOCET | [10 empty] | 0
146 | K | 998018002 | Přesun hmot pro budovy občanské výstavby, bydlení, výrobu a služby ruční (bez užití mechanizace) vodorovná dopravní vzdálenost do 100 m pro budovy s jakoukoliv nosnou konstrukcí výšky přes 6 do 12 m | t | 49.031 |  | 0 | CS ÚRS 2024 01 |  | snížená |  | 0 | 0 | 0 | 0 | 0 | 4 | K | 2 |  |  |  | ROZPOCET |  |  |  |  | 0 | 0 | 0 | 0 | 0 | 2 | 0 | 4 | 803523683
| Online PSC |  | https://podminky.urs.cz/item/CS_URS_2024_01/998018002 | [14 empty] | Online PSC | 2
| D | PSV | Práce a dodávky PSV |  |  |  | 0 |  |  |  |  | 0 |  | 11.5392 |  | 1.3033 | 2 | D | 0 |  |  |  | ROZPOCET | [10 empty] | 0
| D | 711 | Izolace proti vodě, vlhkosti a plynům |  |  |  | 0 |  |  |  |  | 0 |  | 0.31539 |  | 0 | 2 | D | 1 |  |  |  | ROZPOCET | [10 empty] | 0
147 | K | 711111001 | Provedení izolace proti zemní vlhkosti natěradly a tmely za studena na ploše vodorovné V nátěrem penetračním | m2 | 6.582 |  | 0 | CS ÚRS 2024 01 |  | snížená |  | 0 | 0 | 0 | 0 | 0 | 16 | K | 2 |  |  |  | ROZPOCET |  |  |  |  | 0 | 0 | 0 | 0 | 0 | 2 | 0 | 16 | 1675548471
| Online PSC |  | https://podminky.urs.cz/item/CS_URS_2024_01/711111001 | [14 empty] | Online PSC | 2
| VV |  | "v.č. D.1.1.14 - NK - půdorys 1. PP + základy, TZ" | [14 empty] | VV | 2 | 1 | True | 0 | ROZPOCET
| VV |  | 2,42*2,72 |  | 6.582 | [12 empty] | VV | 2 | 2 | True | 0 | ROZPOCET
| VV | izo1 | Součet |  | 6.582 | [12 empty] | VV | 2 | 4 | True | 1 | ROZPOCET
148 | K | 711112001 | Provedení izolace proti zemní vlhkosti natěradly a tmely za studena na ploše svislé S nátěrem penetračním | m2 | 15.422 |  | 0 | CS ÚRS 2024 01 |  | snížená |  | 0 | 0 | 0 | 0 | 0 | 16 | K | 2 |  |  |  | ROZPOCET |  |  |  |  | 0 | 0 | 0 | 0 | 0 | 2 | 0 | 16 | 1104887073
| Online PSC |  | https://podminky.urs.cz/item/CS_URS_2024_01/711112001 | [14 empty] | Online PSC | 2
| VV |  | "v.č. D.1.1.14 - NK - půdorys 1. PP + základy, TZ" | [14 empty] | VV | 2 | 1 | True | 0 | ROZPOCET
| VV |  | (2,27+0,86+0,25+2,42+2,72+1,56)*1,53 |  | 15.422 | [12 empty] | VV | 2 | 2 | True | 0 | ROZPOCET
| VV | izo2 | Součet |  | 15.422 | [12 empty] | VV | 2 | 4 | True | 1 | ROZPOCET
149 | M | 11163150 | lak penetrační asfaltový | t | 0.007 |  | 0 | CS ÚRS 2024 01 |  | snížená |  | 0 | 1 | 0.007 | 0 | 0 | 32 | M | 2 |  |  |  | ROZPOCET |  |  |  |  | 0 | 0 | 0 | 0 | 0 | 2 | 0 | 16 | 218133782
| VV |  | izo1*0,0003 |  | 0.002 | [12 empty] | VV | 2 | 2 | True | 0 | ROZPOCET
| VV |  | izo2*0,00035 |  | 0.005 | [12 empty] | VV | 2 | 2 | True | 0 | ROZPOCET
| VV |  | Součet |  | 0.007 | [12 empty] | VV | 2 | 4 | True | 1 | ROZPOCET
150 | K | 711141559 | Provedení izolace proti zemní vlhkosti pásy přitavením NAIP na ploše vodorovné V | m2 | 13.164 |  | 0 | CS ÚRS 2024 01 |  | snížená |  | 0 | 0.0004 | 0.0052656 | 0 | 0 | 16 | K | 2 |  |  |  | ROZPOCET |  |  |  |  | 0 | 0 | 0 | 0 | 0 | 2 | 0 | 16 | -591291229
| Online PSC |  | https://podminky.urs.cz/item/CS_URS_2024_01/711141559 | [14 empty] | Online PSC | 2
| VV |  | izo1*2 |  | 13.164 | [12 empty] | VV | 2 | 2 | True | 1 | ROZPOCET
151 | K | 711142559 | Provedení izolace proti zemní vlhkosti pásy přitavením NAIP na ploše svislé S | m2 | 30.844 |  | 0 | CS ÚRS 2022 01 |  | snížená |  | 0 | 0.0004 | 0.012338 | 0 | 0 | 16 | K | 2 |  |  |  | ROZPOCET |  |  |  |  | 0 | 0 | 0 | 0 | 0 | 2 | 0 | 16 | 548037525
| Online PSC |  | https://podminky.urs.cz/item/CS_URS_2022_01/711142559 | [14 empty] | Online PSC | 2
| VV |  | izo2*2 |  | 30.844 | [12 empty] | VV | 2 | 2 | True | 1 | ROZPOCET
152 | M | 62853R0004 | pás asfaltový natavitelný modifikovaný SBS tl 4,0mm s jemnozrnným minerálním posypem na horním povrchu | m2 | 27.176 |  | 0 |  |  | snížená |  | 0 | 0.0054 | 0.14675 | 0 | 0 | 32 | M | 2 |  |  |  | ROZPOCET |  |  |  |  | 0 | 0 | 0 | 0 | 0 | 2 | 0 | 16 | 872388082
| VV |  | izo1*1,2 |  | 7.898 | [12 empty] | VV | 2 | 2 | True | 0 | ROZPOCET
| VV |  | izo2*1,25 |  | 19.278 | [12 empty] | VV | 2 | 2 | True | 0 | ROZPOCET
| VV |  | Součet |  | 27.176 | [12 empty] | VV | 2 | 4 | True | 1 | ROZPOCET
153 | M | 62855R0001 | pás asfaltový natavitelný modifikovaný SBS tl 4,0mm s vložkou z polyesterové rohože a spalitelnou PE fólií nebo jemnozrnným minerálním posypem na horním povrchu | m2 | 27.176 |  | 0 |  |  | snížená |  | 0 | 0.0053 | 0.14403 | 0 | 0 | 32 | M | 2 |  |  |  | ROZPOCET |  |  |  |  | 0 | 0 | 0 | 0 | 0 | 2 | 0 | 16 | -332535312
| VV |  | izo1*1,2 |  | 7.898 | [12 empty] | VV | 2 | 2 | True | 0 | ROZPOCET
| VV |  | izo2*1,25 |  | 19.278 | [12 empty] | VV | 2 | 2 | True | 0 | ROZPOCET
| VV |  | Součet |  | 27.176 | [12 empty] | VV | 2 | 4 | True | 1 | ROZPOCET
154 | K | 711998R201 | zajištění prostupu v izolačním souvrství D+M | ks | 1 |  | 0 |  |  | snížená |  | 0 | 0 | 0 | 0 | 0 | 16 | K | 2 |  |  |  | ROZPOCET |  |  |  |  | 0 | 0 | 0 | 0 | 0 | 2 | 0 | 16 | 1726219839
| VV |  | "v.č. D.1.1.14 - NK - půdorys 1. PP + základy, TZ" | [14 empty] | VV | 2 | 1 | True | 0 | ROZPOCET
| VV |  | 1 |  | 1 | [12 empty] | VV | 2 | 2 | True | 1 | ROZPOCET
155 | K | 998711122 | Přesun hmot pro izolace proti vodě, vlhkosti a plynům stanovený z hmotnosti přesunovaného materiálu vodorovná dopravní vzdálenost do 50 m ruční (bez užití mechanizace) v objektech výšky přes 6 do 12 m | t | 0.315 |  | 0 | CS ÚRS 2024 01 |  | snížená |  | 0 | 0 | 0 | 0 | 0 | 16 | K | 2 |  |  |  | ROZPOCET |  |  |  |  | 0 | 0 | 0 | 0 | 0 | 2 | 0 | 16 | -1893646854
| Online PSC |  | https://podminky.urs.cz/item/CS_URS_2024_01/998711122 | [14 empty] | Online PSC | 2
| D | 713 | Izolace tepelné |  |  |  | 0 |  |  |  |  | 0 |  | 2.4883 |  | 0.062169 | 2 | D | 1 |  |  |  | ROZPOCET | [10 empty] | 0
156 | K | 713121122 | Montáž tepelné izolace podlah rohožemi, pásy, deskami, dílci, bloky (izolační materiál ve specifikaci) kladenými volně dvouvrstvá mezi trámy nebo rošt | m2 | 73.702 |  | 0 | CS ÚRS 2024 01 |  | snížená |  | 0 | 0 | 0 | 0 | 0 | 16 | K | 2 |  |  |  | ROZPOCET |  |  |  |  | 0 | 0 | 0 | 0 | 0 | 2 | 0 | 16 | -918964457
| Online PSC |  | https://podminky.urs.cz/item/CS_URS_2024_01/713121122 | [14 empty] | Online PSC | 2
| VV |  | osb1 |  | 73.702 | [12 empty] | VV | 2 | 2 | True | 1 | ROZPOCET
157 | M | 63152104 | pás tepelně izolační univerzální λ=0,032-0,033 tl 160mm | m2 | 75.176 |  | 0 | CS ÚRS 2024 01 |  | snížená |  | 0 | 0.0048 | 0.36084 | 0 | 0 | 32 | M | 2 |  |  |  | ROZPOCET |  |  |  |  | 0 | 0 | 0 | 0 | 0 | 2 | 0 | 16 | 1639337902
| VV |  | osb1*1,02 |  | 75.176 | [12 empty] | VV | 2 | 2 | True | 1 | ROZPOCET
158 | M | 63152108 | pás tepelně izolační univerzální λ=0,032-0,033 tl 200mm | m2 | 75.176 |  | 0 | CS ÚRS 2024 01 |  | snížená |  | 0 | 0.006 | 0.45106 | 0 | 0 | 32 | M | 2 |  |  |  | ROZPOCET |  |  |  |  | 0 | 0 | 0 | 0 | 0 | 2 | 0 | 16 | 1808182354
| VV |  | osb1*1,02 |  | 75.176 | [12 empty] | VV | 2 | 2 | True | 1 | ROZPOCET
159 | K | 713131141 | Montáž tepelné izolace stěn rohožemi, pásy, deskami, dílci, bloky (izolační materiál ve specifikaci) lepením celoplošně bez mechanického kotvení | m2 | 15.422 |  | 0 | CS ÚRS 2024 01 |  | snížená |  | 0 | 0.006 | 0.092532 | 0 | 0 | 16 | K | 2 |  |  |  | ROZPOCET |  |  |  |  | 0 | 0 | 0 | 0 | 0 | 2 | 0 | 16 | 714730436
| Online PSC |  | https://podminky.urs.cz/item/CS_URS_2024_01/713131141 | [14 empty] | Online PSC | 2
| VV |  | izo2 |  | 15.422 | [12 empty] | VV | 2 | 2 | True | 1 | ROZPOCET
160 | M | 28376422 | deska XPS hrana polodrážková a hladký povrch 300kPA λ=0,035 tl 100mm | m2 | 16.193 |  | 0 | CS ÚRS 2024 01 |  | snížená |  | 0 | 0.003 | 0.048579 | 0 | 0 | 32 | M | 2 |  |  |  | ROZPOCET |  |  |  |  | 0 | 0 | 0 | 0 | 0 | 2 | 0 | 16 | -2003991387
| VV |  | izo2*1,05 |  | 16.193 | [12 empty] | VV | 2 | 2 | True | 1 | ROZPOCET
161 | K | 713131241 | Montáž tepelné izolace stěn rohožemi, pásy, deskami, dílci, bloky (izolační materiál ve specifikaci) lepením celoplošně s mechanickým kotvením, tloušťky izolace do 100 mm | m2 | 65.081 |  | 0 | CS ÚRS 2024 01 |  | snížená |  | 0 | 0.00612 | 0.3983 | 0 | 0 | 16 | K | 2 |  |  |  | ROZPOCET |  |  |  |  | 0 | 0 | 0 | 0 | 0 | 2 | 0 | 16 | -490261589
| Online PSC |  | https://podminky.urs.cz/item/CS_URS_2024_01/713131241 | [14 empty] | Online PSC | 2
| VV |  | "v.č. D.1.1.17 - NK - půda, TZ" | [14 empty] | VV | 2 | 1 | True | 0 | ROZPOCET
| VV |  | 8,57*(2,18+1,4)+6,7*2*2+1,9*2*2 |  | 65.081 | [12 empty] | VV | 2 | 2 | True | 0 | ROZPOCET
| VV | ti3 | Součet |  | 65.081 | [12 empty] | VV | 2 | 4 | True | 1 | ROZPOCET
162 | M | 63152R0263 | deska tepelně izolační minerální fasád tl 100mm | m2 | 68.335 |  | 0 |  |  | snížená |  | 0 | 0.0155 | 1.0592 | 0 | 0 | 32 | M | 2 |  |  |  | ROZPOCET |  |  |  |  | 0 | 0 | 0 | 0 | 0 | 2 | 0 | 16 | -2046705270
| VV |  | ti3*1,05 |  | 68.335 | [12 empty] | VV | 2 | 2 | True | 1 | ROZPOCET
163 | K | 713140823 | Odstranění tepelné izolace střech plochých z rohoží, pásů, dílců, desek, bloků nadstřešních izolací volně položených z polystyrenu suchého, tloušťka izolace přes 100 mm | m2 | 11.73 |  | 0 | CS ÚRS 2024 01 |  | snížená |  | 0 | 0 | 0 | 0.0053 | 0.062169 | 16 | K | 2 |  |  |  | ROZPOCET |  |  |  |  | 0 | 0 | 0 | 0 | 0 | 2 | 0 | 16 | -1868561507
| Online PSC |  | https://podminky.urs.cz/item/CS_URS_2024_01/713140823 | [14 empty] | Online PSC | 2
| VV |  | "v.č. D.1.1.05 - BK - půdorys 2. NP, TZ" | [14 empty] | VV | 2 | 1 | True | 0 | ROZPOCET
| VV |  | 5,1*2,3 |  | 11.73 | [12 empty] | VV | 2 | 2 | True | 1 | ROZPOCET
164 | K | 713151111 | Montáž tepelné izolace střech šikmých rohožemi, pásy, deskami (izolační materiál ve specifikaci) kladenými volně mezi krokve | m2 | 12.25 |  | 0 | CS ÚRS 2024 01 |  | snížená |  | 0 | 0 | 0 | 0 | 0 | 16 | K | 2 |  |  |  | ROZPOCET |  |  |  |  | 0 | 0 | 0 | 0 | 0 | 2 | 0 | 16 | -407107712
| Online PSC |  | https://podminky.urs.cz/item/CS_URS_2024_01/713151111 | [14 empty] | Online PSC | 2
| VV |  | "v.č. D.1.1.17 - NK - půda, TZ" | [14 empty] | VV | 2 | 1 | True | 0 | ROZPOCET
| VV |  | 5*2,45 |  | 12.25 | [12 empty] | VV | 2 | 2 | True | 0 | ROZPOCET
| VV | ti2 | Součet |  | 12.25 | [12 empty] | VV | 2 | 4 | True | 1 | ROZPOCET
165 | M | 63152104 | pás tepelně izolační univerzální λ=0,032-0,033 tl 160mm | m2 | 13.475 |  | 0 | CS ÚRS 2024 01 |  | snížená |  | 0 | 0.0048 | 0.06468 | 0 | 0 | 32 | M | 2 |  |  |  | ROZPOCET |  |  |  |  | 0 | 0 | 0 | 0 | 0 | 2 | 0 | 16 | 447045078
| VV |  | ti2*1,1 |  | 13.475 | [12 empty] | VV | 2 | 2 | True | 1 | ROZPOCET
166 | K | 713191133 | Montáž tepelné izolace stavebních konstrukcí - doplňky a konstrukční součásti podlah, stropů vrchem nebo střech překrytí fólií položenou volně s přelepením spojů | m2 | 73.702 |  | 0 | CS ÚRS 2024 01 |  | snížená |  | 0 | 1e-05 | 0.00073702 | 0 | 0 | 16 | K | 2 |  |  |  | ROZPOCET |  |  |  |  | 0 | 0 | 0 | 0 | 0 | 2 | 0 | 16 | -1857307839
| Online PSC |  | https://podminky.urs.cz/item/CS_URS_2024_01/713191133 | [14 empty] | Online PSC | 2
| VV |  | osb1 |  | 73.702 | [12 empty] | VV | 2 | 2 | True | 1 | ROZPOCET
167 | M | 28329R0012 | fólie PE vyztužená pro parotěsnou vrstvu | m2 | 88.442 |  | 0 |  |  | snížená |  | 0 | 0.00014 | 0.012382 | 0 | 0 | 32 | M | 2 |  |  |  | ROZPOCET |  |  |  |  | 0 | 0 | 0 | 0 | 0 | 2 | 0 | 16 | 1033056552
| VV |  | osb1*1,2 |  | 88.442 | [12 empty] | VV | 2 | 2 | True | 1 | ROZPOCET
168 | K | 998713122 | Přesun hmot pro izolace tepelné stanovený z hmotnosti přesunovaného materiálu vodorovná dopravní vzdálenost do 50 m ruční (bez užití mechanizace) v objektech výšky přes 6 m do 12 m | t | 2.488 |  | 0 | CS ÚRS 2024 01 |  | snížená |  | 0 | 0 | 0 | 0 | 0 | 16 | K | 2 |  |  |  | ROZPOCET |  |  |  |  | 0 | 0 | 0 | 0 | 0 | 2 | 0 | 16 | -679521802
| Online PSC |  | https://podminky.urs.cz/item/CS_URS_2024_01/998713122 | [14 empty] | Online PSC | 2
| D | 721 | Zdravotechnika - vnitřní kanalizace |  |  |  | 0 |  |  |  |  | 0 |  | 0.01019 |  | 0 | 2 | D | 1 |  |  |  | ROZPOCET | [10 empty] | 0
169 | K | 721211R0611 | Podlahové vpusti se svislým odtokem a zápachovou klapkou DN 110 mříž nerezová D+M | kus | 1 |  | 0 |  |  | snížená |  | 0 | 0.01019 | 0.01019 | 0 | 0 | 16 | K | 2 |  |  |  | ROZPOCET |  |  |  |  | 0 | 0 | 0 | 0 | 0 | 2 | 0 | 16 | 1619827895
| VV |  | "v.č. D.1.1.14 - NK - půdorys 1. PP + základy, TZ" | [14 empty] | VV | 2 | 1 | True | 0 | ROZPOCET
| VV |  | 1 |  | 1 | [12 empty] | VV | 2 | 2 | True | 1 | ROZPOCET
170 | K | 998721122 | Přesun hmot pro vnitřní kanalizaci stanovený z hmotnosti přesunovaného materiálu vodorovná dopravní vzdálenost do 50 m ruční (bez užití mechanizace) v objektech výšky přes 6 do 12 m | t | 0.01 |  | 0 | CS ÚRS 2024 01 |  | snížená |  | 0 | 0 | 0 | 0 | 0 | 16 | K | 2 |  |  |  | ROZPOCET |  |  |  |  | 0 | 0 | 0 | 0 | 0 | 2 | 0 | 16 | -50282491
| Online PSC |  | https://podminky.urs.cz/item/CS_URS_2024_01/998721122 | [14 empty] | Online PSC | 2
| D | 762 | Konstrukce tesařské |  |  |  | 0 |  |  |  |  | 0 |  | 2.7344 |  | 0.074745 | 2 | D | 1 |  |  |  | ROZPOCET | [10 empty] | 0
177 | K | 762081R0150 | Hoblování hraněného řeziva | m3 | 0.088 |  | 0 |  |  | snížená |  | 0 | 0 | 0 | 0 | 0 | 16 | K | 2 |  |  |  | ROZPOCET |  |  |  |  | 0 | 0 | 0 | 0 | 0 | 2 | 0 | 16 | -646804781
| VV |  | "v.č. D.1.1.17 - NK - půda, TZ" | [14 empty] | VV | 2 | 1 | True | 0 | ROZPOCET
| VV |  | 2,7*0,1*0,16 |  | 0.043 | [12 empty] | VV | 2 | 2 | True | 0 | ROZPOCET
| VV |  | 0,35*0,1*0,16*8 |  | 0.045 | [12 empty] | VV | 2 | 2 | True | 0 | ROZPOCET
| VV |  | Součet |  | 0.088 | [12 empty] | VV | 2 | 4 | True | 1 | ROZPOCET
178 | K | 762083122 | Impregnace řeziva máčením proti dřevokaznému hmyzu, houbám a plísním, třída ohrožení 3 a 4 (dřevo v exteriéru) | m3 | 0.702 |  | 0 | CS ÚRS 2024 01 |  | snížená |  | 0 | 0.00189 | 0.0013268 | 0 | 0 | 16 | K | 2 |  |  |  | ROZPOCET |  |  |  |  | 0 | 0 | 0 | 0 | 0 | 2 | 0 | 16 | 1730947523
| Online PSC |  | https://podminky.urs.cz/item/CS_URS_2024_01/762083122 | [14 empty] | Online PSC | 2
| VV |  | řez4 |  | 0.702 | [12 empty] | VV | 2 | 2 | True | 1 | ROZPOCET
179 | K | 762085103 | Montáž ocelových spojovacích prostředků (materiál ve specifikaci) kotevních želez příložek, patek, táhel | kus | 32 |  | 0 | CS ÚRS 2024 01 |  | snížená |  | 0 | 0.00267 | 0.08544 | 0 | 0 | 16 | K | 2 |  |  |  | ROZPOCET |  |  |  |  | 0 | 0 | 0 | 0 | 0 | 2 | 0 | 16 | 275899344
| Online PSC |  | https://podminky.urs.cz/item/CS_URS_2024_01/762085103 | [14 empty] | Online PSC | 2
| VV |  | "v.č. D.1.1.17 - NK - půda, TZ" | [14 empty] | VV | 2 | 1 | True | 0 | ROZPOCET
| VV |  | 16*2 |  | 32 | [12 empty] | VV | 2 | 2 | True | 1 | ROZPOCET
180 | M | 31197R0006 | tyč závitová M16 vč. příslušenství | ks | 16 |  | 0 |  |  | snížená |  | 0 | 0.0013 | 0.0208 | 0 | 0 | 32 | M | 2 |  |  |  | ROZPOCET |  |  |  |  | 0 | 0 | 0 | 0 | 0 | 2 | 0 | 16 | -103952699
| VV |  | "v.č. D.1.1.17 - NK - půda, TZ" | [14 empty] | VV | 2 | 1 | True | 0 | ROZPOCET
| VV |  | 16 |  | 16 | [12 empty] | VV | 2 | 2 | True | 1 | ROZPOCET
181 | M | 31197R0008 | tyč závitová M20 vč. příslušenství | ks | 16 |  | 0 |  |  | snížená |  | 0 | 0.00198 | 0.03168 | 0 | 0 | 32 | M | 2 |  |  |  | ROZPOCET |  |  |  |  | 0 | 0 | 0 | 0 | 0 | 2 | 0 | 16 | -1571921628
| VV |  | "v.č. D.1.1.17 - NK - půda, TZ" | [14 empty] | VV | 2 | 1 | True | 0 | ROZPOCET
| VV |  | 16 |  | 16 | [12 empty] | VV | 2 | 2 | True | 1 | ROZPOCET
182 | K | 762332132 | Montáž vázaných konstrukcí krovů střech pultových, sedlových, valbových, stanových čtvercového nebo obdélníkového půdorysu z řeziva hraněného průřezové plochy přes 120 do 224 cm2 | m | 35.05 |  | 0 | CS ÚRS 2024 01 |  | snížená |  | 0 | 0 | 0 | 0 | 0 | 16 | K | 2 |  |  |  | ROZPOCET |  |  |  |  | 0 | 0 | 0 | 0 | 0 | 2 | 0 | 16 | 2125135308
| Online PSC |  | https://podminky.urs.cz/item/CS_URS_2024_01/762332132 | [14 empty] | Online PSC | 2
| VV |  | "v.č. D.1.1.17 - NK - půda, TZ" | [14 empty] | VV | 2 | 1 | True | 0 | ROZPOCET
| VV | tes21 | 2,7*8+2,75+5,35 |  | 29.7 | [12 empty] | VV | 2 | 2 | True | 0 | ROZPOCET
| VV | tes22 | 5,35 |  | 5.35 | [12 empty] | VV | 2 | 2 | True | 0 | ROZPOCET
| VV |  | Součet |  | 35.05 | [12 empty] | VV | 2 | 4 | True | 1 | ROZPOCET
183 | M | 60512130 | hranol stavební řezivo průřezu do 224cm2 do dl 6m | m3 | 0.638 |  | 0 | CS ÚRS 2024 01 |  | snížená |  | 0 | 0.55 | 0.3509 | 0 | 0 | 32 | M | 2 |  |  |  | ROZPOCET |  |  |  |  | 0 | 0 | 0 | 0 | 0 | 2 | 0 | 16 | 1971651605
| VV |  | tes21*0,1*0,16*1,1 |  | 0.523 | [12 empty] | VV | 2 | 2 | True | 0 | ROZPOCET
| VV |  | tes22*0,14*0,14*1,1 |  | 0.115 | [12 empty] | VV | 2 | 2 | True | 0 | ROZPOCET
| VV | řez2 | Součet |  | 0.638 | [12 empty] | VV | 2 | 4 | True | 1 | ROZPOCET
184 | K | 762341037 | Bednění střech střech rovných sklonu do 60° s vyřezáním otvorů z dřevoštěpkových desek OSB šroubovaných na rošt na sraz, tloušťky desky 25 mm | m2 | 14.409 |  | 0 | CS ÚRS 2024 01 |  | snížená |  | 0 | 0.01621 | 0.23357 | 0 | 0 | 16 | K | 2 |  |  |  | ROZPOCET |  |  |  |  | 0 | 0 | 0 | 0 | 0 | 2 | 0 | 16 | 337486629
| Online PSC |  | https://podminky.urs.cz/item/CS_URS_2024_01/762341037 | [14 empty] | Online PSC | 2
| VV |  | "v.č. D.1.1.17 - NK - půda, TZ" | [14 empty] | VV | 2 | 1 | True | 0 | ROZPOCET
| VV |  | 5,323*2,707 |  | 14.409 | [12 empty] | VV | 2 | 2 | True | 0 | ROZPOCET
| VV | bed5 | Součet |  | 14.409 | [12 empty] | VV | 2 | 4 | True | 1 | ROZPOCET
185 | K | 762341670 | Montáž bednění střech štítových okapových říms, krajnic, závětrných prken a žaluzií ve spádu nebo rovnoběžně s okapem z desek dřevotřískových nebo dřevoštěpkových na sraz | m2 | 3.477 |  | 0 | CS ÚRS 2024 01 |  | snížená |  | 0 | 0 | 0 | 0 | 0 | 16 | K | 2 |  |  |  | ROZPOCET |  |  |  |  | 0 | 0 | 0 | 0 | 0 | 2 | 0 | 16 | 1682692227
| Online PSC |  | https://podminky.urs.cz/item/CS_URS_2024_01/762341670 | [14 empty] | Online PSC | 2
| VV |  | "v.č. D.1.1.17 - NK - půda, TZ" | [14 empty] | VV | 2 | 1 | True | 0 | ROZPOCET
| VV |  | 5,23*(0,35+0,1) |  | 2.354 | [12 empty] | VV | 2 | 2 | True | 0 | ROZPOCET
| VV |  | 2,707*(0,315+0,1) |  | 1.123 | [12 empty] | VV | 2 | 2 | True | 0 | ROZPOCET
| VV | bed4 | Součet |  | 3.477 | [12 empty] | VV | 2 | 4 | True | 1 | ROZPOCET
186 | M | 60726R0286 | deska dřevoštěpková OSB broušená tl 25mm | m2 | 3.825 |  | 0 |  |  | snížená |  | 0 | 0.0145 | 0.055462 | 0 | 0 | 32 | M | 2 |  |  |  | ROZPOCET |  |  |  |  | 0 | 0 | 0 | 0 | 0 | 2 | 0 | 16 | 229340301
| VV |  | bed4*1,1 |  | 3.825 | [12 empty] | VV | 2 | 2 | True | 1 | ROZPOCET
187 | K | 762342511 | Montáž laťování montáž kontralatí na podklad bez tepelné izolace | m | 24.35 |  | 0 | CS ÚRS 2024 01 |  | snížená |  | 0 | 2e-05 | 0.000487 | 0 | 0 | 16 | K | 2 |  |  |  | ROZPOCET |  |  |  |  | 0 | 0 | 0 | 0 | 0 | 2 | 0 | 16 | 2103609078
| Online PSC |  | https://podminky.urs.cz/item/CS_URS_2024_01/762342511 | [14 empty] | Online PSC | 2
| VV |  | "v.č. D.1.1.17 - NK - půda, TZ" | [14 empty] | VV | 2 | 1 | True | 0 | ROZPOCET
| VV |  | 2,7*8+2,75 |  | 24.35 | [12 empty] | VV | 2 | 2 | True | 0 | ROZPOCET
| VV | tes3 | Součet |  | 24.35 | [12 empty] | VV | 2 | 4 | True | 1 | ROZPOCET
188 | M | 60514112 | řezivo jehličnaté lať surová dl 4m | m3 | 0.064 |  | 0 | CS ÚRS 2024 01 |  | snížená |  | 0 | 0.55 | 0.0352 | 0 | 0 | 32 | M | 2 |  |  |  | ROZPOCET |  |  |  |  | 0 | 0 | 0 | 0 | 0 | 2 | 0 | 16 | 1140864365
| VV |  | tes3*0,06*0,04*1,1 |  | 0.064 | [12 empty] | VV | 2 | 2 | True | 0 | ROZPOCET
| VV | řez3 | Součet |  | 0.064 | [12 empty] | VV | 2 | 4 | True | 1 | ROZPOCET
189 | K | 762395000 | Spojovací prostředky krovů, bednění a laťování, nadstřešních konstrukcí svorníky, prkna, hřebíky, pásová ocel, vruty | m3 | 0.702 |  | 0 | CS ÚRS 2024 01 |  | snížená |  | 0 | 0.0233 | 0.016357 | 0 | 0 | 16 | K | 2 |  |  |  | ROZPOCET |  |  |  |  | 0 | 0 | 0 | 0 | 0 | 2 | 0 | 16 | -335901356
| Online PSC |  | https://podminky.urs.cz/item/CS_URS_2024_01/762395000 | [14 empty] | Online PSC | 2
| VV |  | řez2 |  | 0.638 | [12 empty] | VV | 2 | 2 | True | 0 | ROZPOCET
| VV |  | řez3 |  | 0.064 | [12 empty] | VV | 2 | 2 | True | 0 | ROZPOCET
| VV | řez4 | Součet |  | 0.702 | [12 empty] | VV | 2 | 4 | True | 1 | ROZPOCET
190 | K | 762511246 | Podlahové konstrukce podkladové z dřevoštěpkových desek OSB jednovrstvých šroubovaných na sraz, tloušťky desky 22 mm | m2 | 73.702 |  | 0 | CS ÚRS 2024 01 |  | snížená |  | 0 | 0.01388 | 1.023 | 0 | 0 | 16 | K | 2 |  |  |  | ROZPOCET |  |  |  |  | 0 | 0 | 0 | 0 | 0 | 2 | 0 | 16 | 1875670041
| Online PSC |  | https://podminky.urs.cz/item/CS_URS_2024_01/762511246 | [14 empty] | Online PSC | 2
| VV |  | "v.č. D.1.1.17 - NK - půda, TZ" | [14 empty] | VV | 2 | 1 | True | 0 | ROZPOCET
| VV |  | 8,57*(6,7+1,9) |  | 73.702 | [12 empty] | VV | 2 | 2 | True | 0 | ROZPOCET
| VV | osb1 | Součet |  | 73.702 | [12 empty] | VV | 2 | 4 | True | 1 | ROZPOCET
191 | K | 762512261 | Podlahové konstrukce podkladové montáž roštu podkladového | m | 130.95 |  | 0 | CS ÚRS 2024 01 |  | snížená |  | 0 | 1e-05 | 0.0013095 | 0 | 0 | 16 | K | 2 |  |  |  | ROZPOCET |  |  |  |  | 0 | 0 | 0 | 0 | 0 | 2 | 0 | 16 | 747751015
| Online PSC |  | https://podminky.urs.cz/item/CS_URS_2024_01/762512261 | [14 empty] | Online PSC | 2
| VV |  | "v.č. D.1.1.17 - NK - půda, TZ" | [14 empty] | VV | 2 | 1 | True | 0 | ROZPOCET
| VV |  | 1,9+2,15+3,35*4+4,35*4+4,5*2+7,15+7,2*2+8,2*3 |  | 90 | [12 empty] | VV | 2 | 2 | True | 0 | ROZPOCET
| VV |  | 8,35*2+0,25*97 |  | 40.95 | [12 empty] | VV | 2 | 2 | True | 0 | ROZPOCET
| VV | tes1 | Součet |  | 130.95 | [12 empty] | VV | 2 | 4 | True | 1 | ROZPOCET
192 | M | 60512127 | hranol stavební řezivo průřezu do 120cm2 přes dl 8m | m3 | 1.44 |  | 0 | CS ÚRS 2024 01 |  | snížená |  | 0 | 0.55 | 0.792 | 0 | 0 | 32 | M | 2 |  |  |  | ROZPOCET |  |  |  |  | 0 | 0 | 0 | 0 | 0 | 2 | 0 | 16 | 753453939
| VV |  | tes1*0,1*0,1*1,1 |  | 1.44 | [12 empty] | VV | 2 | 2 | True | 0 | ROZPOCET
| VV | řez1 | Součet |  | 1.44 | [12 empty] | VV | 2 | 4 | True | 1 | ROZPOCET
193 | K | 762595001 | Spojovací prostředky podlah a podkladových konstrukcí hřebíky, vruty | m2 | 1.44 |  | 0 | CS ÚRS 2024 01 |  | snížená |  | 0 | 0.00018 | 0.0002592 | 0 | 0 | 16 | K | 2 |  |  |  | ROZPOCET |  |  |  |  | 0 | 0 | 0 | 0 | 0 | 2 | 0 | 16 | 709450567
| Online PSC |  | https://podminky.urs.cz/item/CS_URS_2024_01/762595001 | [14 empty] | Online PSC | 2
| VV |  | řez1 |  | 1.44 | [12 empty] | VV | 2 | 2 | True | 1 | ROZPOCET
194 | K | 762811933 | Vyřezání záklopu nebo podbíjení stropů z prken nebo fošen tl. přes 32 mm, plochy jednotlivě přes 1,00 do 4,00 m2 | m | 4.53 |  | 0 | CS ÚRS 2024 01 |  | snížená |  | 0 | 0 | 0 | 0.0165 | 0.074745 | 16 | K | 2 |  |  |  | ROZPOCET |  |  |  |  | 0 | 0 | 0 | 0 | 0 | 2 | 0 | 16 | 1047401134
| Online PSC |  | https://podminky.urs.cz/item/CS_URS_2024_01/762811933 | [14 empty] | Online PSC | 2
| VV |  | "v.č. D.1.1.05 - BK - půdorys 2. NP, TZ" | [14 empty] | VV | 2 | 1 | True | 0 | ROZPOCET
| VV |  | 4,565*0,5+4,495*0,5 |  | 4.53 | [12 empty] | VV | 2 | 2 | True | 0 | ROZPOCET
| VV | zákl1 | Součet |  | 4.53 | [12 empty] | VV | 2 | 4 | True | 1 | ROZPOCET
195 | K | 762812934 | Zabednění záklopu stropu prkny nebo fošnami (materiál v ceně) tl. do 32 mm, plochy jednotlivě přes 1,00 do 4,00 m2 | m2 | 4.53 |  | 0 | CS ÚRS 2024 01 |  | snížená |  | 0 | 0.01913 | 0.086659 | 0 | 0 | 16 | K | 2 |  |  |  | ROZPOCET |  |  |  |  | 0 | 0 | 0 | 0 | 0 | 2 | 0 | 16 | 1644487344
| Online PSC |  | https://podminky.urs.cz/item/CS_URS_2024_01/762812934 | [14 empty] | Online PSC | 2
| VV |  | zákl1 |  | 4.53 | [12 empty] | VV | 2 | 2 | True | 1 | ROZPOCET
196 | K | 998762122 | Přesun hmot pro konstrukce tesařské stanovený z hmotnosti přesunovaného materiálu vodorovná dopravní vzdálenost do 50 m ruční (bez užití mechanizace) v objektech výšky přes 6 do 12 m | t | 2.734 |  | 0 | CS ÚRS 2024 01 |  | snížená |  | 0 | 0 | 0 | 0 | 0 | 16 | K | 2 |  |  |  | ROZPOCET |  |  |  |  | 0 | 0 | 0 | 0 | 0 | 2 | 0 | 16 | 1322878438
| Online PSC |  | https://podminky.urs.cz/item/CS_URS_2024_01/998762122 | [14 empty] | Online PSC | 2
| D | 763 | Konstrukce suché výstavby |  |  |  | 0 |  |  |  |  | 0 |  | 0.92769 |  | 0.0446 | 2 | D | 1 |  |  |  | ROZPOCET | [10 empty] | 0
197 | K | 763111921 | Zhotovení otvorů v příčkách ze sádrokartonových desek pro prostupy (voda, elektro, topení, VZT), osvětlení, okna, revizní klapky a dvířka včetně vyztužení profily pro příčku tl. přes 100 mm, velikost do 0,10 m2 | kus | 6 |  | 0 | CS ÚRS 2024 01 |  | snížená |  | 0 | 0.00228 | 0.01368 | 0.0056 | 0.0336 | 16 | K | 2 |  |  |  | ROZPOCET |  |  |  |  | 0 | 0 | 0 | 0 | 0 | 2 | 0 | 16 | -414650228
| Online PSC |  | https://podminky.urs.cz/item/CS_URS_2024_01/763111921 | [14 empty] | Online PSC | 2
| VV |  | "v.č. D.1.1.15 - NK - půdorys 1. NP, TZ" | [14 empty] | VV | 2 | 1 | True | 0 | ROZPOCET
| VV |  | 6 |  | 6 | [12 empty] | VV | 2 | 2 | True | 1 | ROZPOCET
198 | K | 763111R0417 | Příčka ze sádrokartonových desek s nosnou konstrukcí z jednoduchých ocelových profilů UW, CW dvojitě opláštěná deskami standardními A tl. 2 x 12,5 mm s izolací tl. 100 mm, příčka tl. 150 mm, profil 100, Rw do 56 dB D+M | m2 | 13.052 |  | 0 |  |  | snížená |  | 0 | 0.0457 | 0.59648 | 0 | 0 | 16 | K | 2 |  |  |  | ROZPOCET |  |  |  |  | 0 | 0 | 0 | 0 | 0 | 2 | 0 | 16 | 2102004537
| VV |  | "v.č. D.1.1.15 - NK - půdorys 1. NP, TZ" | [14 empty] | VV | 2 | 1 | True | 0 | ROZPOCET
| VV |  | 4,645*2,81 |  | 13.052 | [12 empty] | VV | 2 | 2 | True | 0 | ROZPOCET
| VV | sdk1 | Součet |  | 13.052 | [12 empty] | VV | 2 | 4 | True | 1 | ROZPOCET
199 | K | 763111717 | Příčka ze sádrokartonových desek ostatní konstrukce a práce na příčkách ze sádrokartonových desek základní penetrační nátěr (oboustranný) | m2 | 13.052 |  | 0 | CS ÚRS 2024 01 |  | snížená |  | 0 | 0.0002 | 0.0026104 | 0 | 0 | 16 | K | 2 |  |  |  | ROZPOCET |  |  |  |  | 0 | 0 | 0 | 0 | 0 | 2 | 0 | 16 | -2132735988
| Online PSC |  | https://podminky.urs.cz/item/CS_URS_2024_01/763111717 | [14 empty] | Online PSC | 2
| VV |  | sdk1 |  | 13.052 | [12 empty] | VV | 2 | 2 | True | 1 | ROZPOCET
200 | K | 763111718 | Příčka ze sádrokartonových desek ostatní konstrukce a práce na příčkách ze sádrokartonových desek úprava styku příčky a podhledu (oboustranně) separační páskou s akrylátem | m | 4.645 |  | 0 | CS ÚRS 2024 01 |  | snížená |  | 0 | 0.0002 | 0.000929 | 0 | 0 | 16 | K | 2 |  |  |  | ROZPOCET |  |  |  |  | 0 | 0 | 0 | 0 | 0 | 2 | 0 | 16 | 1887680340
| Online PSC |  | https://podminky.urs.cz/item/CS_URS_2024_01/763111718 | [14 empty] | Online PSC | 2
| VV |  | "v.č. D.1.1.15 - NK - půdorys 1. NP, TZ" | [14 empty] | VV | 2 | 1 | True | 0 | ROZPOCET
| VV |  | 4,645 |  | 4.645 | [12 empty] | VV | 2 | 2 | True | 1 | ROZPOCET
201 | K | 763111772 | Příčka ze sádrokartonových desek Příplatek k cenám za rovinnost celoplošné tmelení kvality Q4 | m2 | 26.104 |  | 0 | CS ÚRS 2024 01 |  | snížená |  | 0 | 0.0032 | 0.083533 | 0 | 0 | 16 | K | 2 |  |  |  | ROZPOCET |  |  |  |  | 0 | 0 | 0 | 0 | 0 | 2 | 0 | 16 | 2141383840
| Online PSC |  | https://podminky.urs.cz/item/CS_URS_2024_01/763111772 | [14 empty] | Online PSC | 2
| VV |  | sdk1*2 |  | 26.104 | [12 empty] | VV | 2 | 2 | True | 1 | ROZPOCET
202 | K | 763131451 | Podhled ze sádrokartonových desek dvouvrstvá zavěšená spodní konstrukce z ocelových profilů CD, UD jednoduše opláštěná deskou impregnovanou H2, tl. 12,5 mm, bez izolace | m2 | 9.49 |  | 0 | CS ÚRS 2024 01 |  | snížená |  | 0 | 0.01259 | 0.11948 | 0 | 0 | 16 | K | 2 |  |  |  | ROZPOCET |  |  |  |  | 0 | 0 | 0 | 0 | 0 | 2 | 0 | 16 | -1554279657
| Online PSC |  | https://podminky.urs.cz/item/CS_URS_2024_01/763131451 | [14 empty] | Online PSC | 2
| VV |  | "v.č. D.1.1.16 - NK - půdorys 2. NP, TZ" | [14 empty] | VV | 2 | 1 | True | 0 | ROZPOCET
| VV |  | 9,49 |  | 9.49 | [12 empty] | VV | 2 | 2 | True | 0 | ROZPOCET
| VV | sdk2 | Součet |  | 9.49 | [12 empty] | VV | 2 | 4 | True | 1 | ROZPOCET
203 | K | 763131714 | Podhled ze sádrokartonových desek ostatní práce a konstrukce na podhledech ze sádrokartonových desek základní penetrační nátěr | m2 | 9.49 |  | 0 | CS ÚRS 2024 01 |  | snížená |  | 0 | 0.0001 | 0.000949 | 0 | 0 | 16 | K | 2 |  |  |  | ROZPOCET |  |  |  |  | 0 | 0 | 0 | 0 | 0 | 2 | 0 | 16 | 1691674183
| Online PSC |  | https://podminky.urs.cz/item/CS_URS_2024_01/763131714 | [14 empty] | Online PSC | 2
| VV |  | sdk2 |  | 9.49 | [12 empty] | VV | 2 | 2 | True | 1 | ROZPOCET
204 | K | 763131751 | Podhled ze sádrokartonových desek ostatní práce a konstrukce na podhledech ze sádrokartonových desek montáž parotěsné zábrany | m2 | 9.49 |  | 0 | CS ÚRS 2024 01 |  | snížená |  | 0 | 0 | 0 | 0 | 0 | 16 | K | 2 |  |  |  | ROZPOCET |  |  |  |  | 0 | 0 | 0 | 0 | 0 | 2 | 0 | 16 | -318149567
| Online PSC |  | https://podminky.urs.cz/item/CS_URS_2024_01/763131751 | [14 empty] | Online PSC | 2
| VV |  | sdk2 |  | 9.49 | [12 empty] | VV | 2 | 2 | True | 1 | ROZPOCET
205 | M | 28329R0276 | fólie PE vyztužená pro parotěsnou vrstvu | m2 | 11.388 |  | 0 |  |  | snížená |  | 0 | 0.00014 | 0.0015943 | 0 | 0 | 32 | M | 2 |  |  |  | ROZPOCET |  |  |  |  | 0 | 0 | 0 | 0 | 0 | 2 | 0 | 16 | -671013453
| VV |  | sdk2*1,2 |  | 11.388 | [12 empty] | VV | 2 | 2 | True | 1 | ROZPOCET
206 | K | 763131752 | Podhled ze sádrokartonových desek ostatní práce a konstrukce na podhledech ze sádrokartonových desek montáž jedné vrstvy tepelné izolace | m2 | 9.49 |  | 0 | CS ÚRS 2024 01 |  | snížená |  | 0 | 0 | 0 | 0 | 0 | 16 | K | 2 |  |  |  | ROZPOCET |  |  |  |  | 0 | 0 | 0 | 0 | 0 | 2 | 0 | 16 | -765238095
| Online PSC |  | https://podminky.urs.cz/item/CS_URS_2024_01/763131752 | [14 empty] | Online PSC | 2
| VV |  | sdk2 |  | 9.49 | [12 empty] | VV | 2 | 2 | True | 1 | ROZPOCET
207 | M | 63152099 | pás tepelně izolační univerzální λ=0,032-0,033 tl 90mm | m2 | 10.439 |  | 0 | CS ÚRS 2024 01 |  | snížená |  | 0 | 0.0028 | 0.029229 | 0 | 0 | 32 | M | 2 |  |  |  | ROZPOCET |  |  |  |  | 0 | 0 | 0 | 0 | 0 | 2 | 0 | 16 | -1421543799
| VV |  | sdk2*1,1 |  | 10.439 | [12 empty] | VV | 2 | 2 | True | 1 | ROZPOCET
208 | K | 763131772 | Podhled ze sádrokartonových desek Příplatek k cenám za rovinnost kvality celoplošné tmelení kvality Q4 | m2 | 9.49 |  | 0 | CS ÚRS 2024 01 |  | snížená |  | 0 | 0.0016 | 0.015184 | 0 | 0 | 16 | K | 2 |  |  |  | ROZPOCET |  |  |  |  | 0 | 0 | 0 | 0 | 0 | 2 | 0 | 16 | 1512141947
| Online PSC |  | https://podminky.urs.cz/item/CS_URS_2024_01/763131772 | [14 empty] | Online PSC | 2
| VV |  | sdk2 |  | 9.49 | [12 empty] | VV | 2 | 2 | True | 1 | ROZPOCET
209 | K | 763131911 | Zhotovení otvorů v podhledech a podkrovích ze sádrokartonových desek pro prostupy (voda, elektro, topení, VZT), osvětlení, sprinklery, revizní klapky a dvířka včetně vyztužení profily, velikost do 0,10 m2 | kus | 5 |  | 0 | CS ÚRS 2024 01 |  | snížená |  | 0 | 0.00064 | 0.0032 | 0.0022 | 0.011 | 16 | K | 2 |  |  |  | ROZPOCET |  |  |  |  | 0 | 0 | 0 | 0 | 0 | 2 | 0 | 16 | 1170229997
| Online PSC |  | https://podminky.urs.cz/item/CS_URS_2024_01/763131911 | [14 empty] | Online PSC | 2
| VV |  | "v.č. D.1.1.15 - NK - půdorys 1. NP, TZ" | [14 empty] | VV | 2 | 1 | True | 0 | ROZPOCET
| VV |  | 5 |  | 5 | [12 empty] | VV | 2 | 2 | True | 1 | ROZPOCET
210 | K | 763181421 | Výplně otvorů konstrukcí ze sádrokartonových desek ztužující výplň otvoru pro dveře s UA a UW profilem, výšky příčky přes 2,80 do 3,25 m | kus | 1 |  | 0 | CS ÚRS 2024 01 |  | snížená |  | 0 | 0.01583 | 0.01583 | 0 | 0 | 16 | K | 2 |  |  |  | ROZPOCET |  |  |  |  | 0 | 0 | 0 | 0 | 0 | 2 | 0 | 16 | 1806303461
| Online PSC |  | https://podminky.urs.cz/item/CS_URS_2024_01/763181421 | [14 empty] | Online PSC | 2
| VV |  | "v.č. D.1.1.15 - NK - půdorys 1. NP, TZ" | [14 empty] | VV | 2 | 1 | True | 0 | ROZPOCET
| VV |  | 1 |  | 1 | [12 empty] | VV | 2 | 2 | True | 1 | ROZPOCET
211 | K | 763183112 | Výplně otvorů konstrukcí ze sádrokartonových desek montáž stavebního pouzdra posuvných dveří do sádrokartonové příčky s jednou kapsou pro jedno dveřní křídlo, průchozí šířky přes 800 do 1200 mm | kus | 1 |  | 0 | CS ÚRS 2024 01 |  | snížená |  | 0 | 0 | 0 | 0 | 0 | 16 | K | 2 |  |  |  | ROZPOCET |  |  |  |  | 0 | 0 | 0 | 0 | 0 | 2 | 0 | 16 | -1089516321
| Online PSC |  | https://podminky.urs.cz/item/CS_URS_2024_01/763183112 | [14 empty] | Online PSC | 2
| VV |  | "v.č. D.1.1.15 - NK - půdorys 1. NP, TZ" | [14 empty] | VV | 2 | 1 | True | 0 | ROZPOCET
| VV |  | 1 |  | 1 | [12 empty] | VV | 2 | 2 | True | 1 | ROZPOCET
212 | M | 55331613 | pouzdro stavební posuvných dveří jednopouzdrové 900mm standardní rozměr | kus | 1 |  | 0 | CS ÚRS 2024 01 |  | snížená |  | 0 | 0.045 | 0.045 | 0 | 0 | 32 | M | 2 |  |  |  | ROZPOCET |  |  |  |  | 0 | 0 | 0 | 0 | 0 | 2 | 0 | 16 | -115284286
| VV |  | "v.č. D.1.1.15 - NK - půdorys 1. NP, TZ" | [14 empty] | VV | 2 | 1 | True | 0 | ROZPOCET
| VV |  | 1 |  | 1 | [12 empty] | VV | 2 | 2 | True | 1 | ROZPOCET
213 | K | 998763332 | Přesun hmot pro konstrukce montované z desek sádrokartonových, sádrovláknitých, cementovláknitých nebo cementových stanovený z hmotnosti přesunovaného materiálu vodorovná dopravní vzdálenost do 50 m ruční (bez užití mechanizace) v objektech výšky přes 6 do 12 m | t | 0.928 |  | 0 | CS ÚRS 2024 01 |  | snížená |  | 0 | 0 | 0 | 0 | 0 | 16 | K | 2 |  |  |  | ROZPOCET |  |  |  |  | 0 | 0 | 0 | 0 | 0 | 2 | 0 | 16 | -1984381391
| Online PSC |  | https://podminky.urs.cz/item/CS_URS_2024_01/998763332 | [14 empty] | Online PSC | 2
| D | 764 | Konstrukce klempířské |  |  |  | 0 |  |  |  |  | 0 |  | 0.14364 |  | 0.17957 | 2 | D | 1 |  |  |  | ROZPOCET | [10 empty] | 0
214 | K | 764001821 | Demontáž klempířských konstrukcí krytiny ze svitků nebo tabulí do suti | m2 | 11.73 |  | 0 | CS ÚRS 2024 01 |  | snížená |  | 0 | 0 | 0 | 0.00594 | 0.069676 | 16 | K | 2 |  |  |  | ROZPOCET |  |  |  |  | 0 | 0 | 0 | 0 | 0 | 2 | 0 | 16 | 1633976062
| Online PSC |  | https://podminky.urs.cz/item/CS_URS_2024_01/764001821 | [14 empty] | Online PSC | 2
| VV |  | "v.č. D.1.1.04 - BK - půdorys 1. NP, TZ" | [14 empty] | VV | 2 | 1 | True | 0 | ROZPOCET
| VV |  | 5,1*2,3 |  | 11.73 | [12 empty] | VV | 2 | 2 | True | 1 | ROZPOCET
215 | K | 764002841 | Demontáž klempířských konstrukcí oplechování horních ploch zdí a nadezdívek do suti | m | 9.7 |  | 0 | CS ÚRS 2024 01 |  | snížená |  | 0 | 0 | 0 | 0.00191 | 0.018527 | 16 | K | 2 |  |  |  | ROZPOCET |  |  |  |  | 0 | 0 | 0 | 0 | 0 | 2 | 0 | 16 | 344123730
| Online PSC |  | https://podminky.urs.cz/item/CS_URS_2024_01/764002841 | [14 empty] | Online PSC | 2
| VV |  | "v.č. D.1.1.04 - BK - půdorys 1. NP, TZ" | [14 empty] | VV | 2 | 1 | True | 0 | ROZPOCET
| VV |  | 2,3*2+5,1 |  | 9.7 | [12 empty] | VV | 2 | 2 | True | 1 | ROZPOCET
216 | K | 764002851 | Demontáž klempířských konstrukcí oplechování parapetů do suti | m | 19.73 |  | 0 | CS ÚRS 2024 01 |  | snížená |  | 0 | 0 | 0 | 0.00167 | 0.032949 | 16 | K | 2 |  |  |  | ROZPOCET |  |  |  |  | 0 | 0 | 0 | 0 | 0 | 2 | 0 | 16 | 446407412
| Online PSC |  | https://podminky.urs.cz/item/CS_URS_2024_01/764002851 | [14 empty] | Online PSC | 2
| VV |  | "v.č. D.1.1.04 - BK - půdorys 1. NP, TZ" | [14 empty] | VV | 2 | 1 | True | 0 | ROZPOCET
| VV |  | 1,05*3+1,4+0,33+1,8*2+1,65+0,65*3+0,6+1,05 |  | 13.73 | [12 empty] | VV | 2 | 2 | True | 0 | ROZPOCET
| VV |  | "v.č. D.1.1.05 - BK - půdorys 2. NP, TZ" | [14 empty] | VV | 2 | 1 | True | 0 | ROZPOCET
| VV |  | 1,05*3+1,4+0,55+0,9 |  | 6 | [12 empty] | VV | 2 | 2 | True | 0 | ROZPOCET
| VV |  | Součet |  | 19.73 | [12 empty] | VV | 2 | 4 | True | 1 | ROZPOCET
217 | K | 764004801 | Demontáž klempířských konstrukcí žlabu podokapního do suti | m | 5.8 |  | 0 | CS ÚRS 2024 01 |  | snížená |  | 0 | 0 | 0 | 0.0026 | 0.01508 | 16 | K | 2 |  |  |  | ROZPOCET |  |  |  |  | 0 | 0 | 0 | 0 | 0 | 2 | 0 | 16 | 1781272996
| Online PSC |  | https://podminky.urs.cz/item/CS_URS_2024_01/764004801 | [14 empty] | Online PSC | 2
| VV |  | "v.č. D.1.1.04 - BK - půdorys 1. NP, TZ" | [14 empty] | VV | 2 | 1 | True | 0 | ROZPOCET
| VV |  | 5,8 |  | 5.8 | [12 empty] | VV | 2 | 2 | True | 1 | ROZPOCET
218 | K | 764004861 | Demontáž klempířských konstrukcí svodu do suti | m | 4 |  | 0 | CS ÚRS 2024 01 |  | snížená |  | 0 | 0 | 0 | 0.00394 | 0.01576 | 16 | K | 2 |  |  |  | ROZPOCET |  |  |  |  | 0 | 0 | 0 | 0 | 0 | 2 | 0 | 16 | -1239534197
| Online PSC |  | https://podminky.urs.cz/item/CS_URS_2024_01/764004861 | [14 empty] | Online PSC | 2
| VV |  | "v.č. D.1.1.04 - BK - půdorys 1. NP, TZ" | [14 empty] | VV | 2 | 1 | True | 0 | ROZPOCET
| VV |  | 4 |  | 4 | [12 empty] | VV | 2 | 2 | True | 1 | ROZPOCET
219 | K | 764004863 | Demontáž klempířských konstrukcí svodu k dalšímu použití | m | 7 |  | 0 | CS ÚRS 2024 01 |  | snížená |  | 0 | 0 | 0 | 0.00394 | 0.02758 | 16 | K | 2 |  |  |  | ROZPOCET |  |  |  |  | 0 | 0 | 0 | 0 | 0 | 2 | 0 | 16 | -1996268488
| Online PSC |  | https://podminky.urs.cz/item/CS_URS_2024_01/764004863 | [14 empty] | Online PSC | 2
| VV |  | "v.č. D.1.1.24 - NK - pohled severní, TZ" | [14 empty] | VV | 2 | 1 | True | 0 | ROZPOCET
| VV |  | "v.č. D.1.1.24 - NK - pohled severní, TZ" | [14 empty] | VV | 2 | 1 | True | 0 | ROZPOCET
| VV |  | 6,71+0,29 |  | 7 | [12 empty] | VV | 2 | 2 | True | 1 | ROZPOCET
220 | K | 764216R0604 | Oplechování parapetů z pozinkovaného plechu s povrchovou úpravou rovných mechanicky kotvené, bez rohů rš 300 mm D+M | m | 26.295 |  | 0 |  |  | snížená |  | 0 | 0.00291 | 0.076518 | 0 | 0 | 16 | K | 2 |  |  |  | ROZPOCET |  |  |  |  | 0 | 0 | 0 | 0 | 0 | 2 | 0 | 16 | 261720576
| VV |  | "v.č. D.1.1.27 - výpis klempířských prvků, TZ" | [14 empty] | VV | 2 | 1 | True | 0 | ROZPOCET
| VV |  | "ozn. O01 - O02" | [14 empty] | VV | 2 | 1 | True | 0 | ROZPOCET
| VV |  | "ozn. Pa01 - Pa23" | [14 empty] | VV | 2 | 1 | True | 0 | ROZPOCET
| VV |  | 0,9*5+0,33*2+0,55+0,6+0,68+0,69+0,73*2+0,975 |  | 10.115 | [12 empty] | VV | 2 | 2 | True | 0 | ROZPOCET
| VV |  | 1,05*3+1,4+1,8*2+0,55+0,9+1,05*3+1,4+1,3+0,73 |  | 16.18 | [12 empty] | VV | 2 | 2 | True | 0 | ROZPOCET
| VV |  | Součet |  | 26.295 | [12 empty] | VV | 2 | 4 | True | 1 | ROZPOCET
221 | K | 764232402 | Oplechování střešních prvků z měděného plechu štítu závětrnou lištou rš 200 mm | m | 5.06 |  | 0 | CS ÚRS 2024 01 |  | snížená |  | 0 | 0.00132 | 0.0066792 | 0 | 0 | 16 | K | 2 |  |  |  | ROZPOCET |  |  |  |  | 0 | 0 | 0 | 0 | 0 | 2 | 0 | 16 | 774670732
| Online PSC |  | https://podminky.urs.cz/item/CS_URS_2024_01/764232402 | [14 empty] | Online PSC | 2
| VV |  | "v.č. D.1.1.27 - výpis klempířských prvků, TZ" | [14 empty] | VV | 2 | 1 | True | 0 | ROZPOCET
| VV |  | "ozn. K02" | [14 empty] | VV | 2 | 1 | True | 0 | ROZPOCET
| VV |  | 2,53*2 |  | 5.06 | [12 empty] | VV | 2 | 2 | True | 1 | ROZPOCET
222 | K | 764232431 | Oplechování střešních prvků z měděného plechu okapu okapovým plechem střechy rovné rš 150 mm | m | 10.614 |  | 0 | CS ÚRS 2024 01 |  | snížená |  | 0 | 0.00103 | 0.010932 | 0 | 0 | 16 | K | 2 |  |  |  | ROZPOCET |  |  |  |  | 0 | 0 | 0 | 0 | 0 | 2 | 0 | 16 | 204423689
| Online PSC |  | https://podminky.urs.cz/item/CS_URS_2024_01/764232431 | [14 empty] | Online PSC | 2
| VV |  | "v.č. D.1.1.27 - výpis klempířských prvků, TZ" | [14 empty] | VV | 2 | 1 | True | 0 | ROZPOCET
| VV |  | "ozn. K04" | [14 empty] | VV | 2 | 1 | True | 0 | ROZPOCET
| VV |  | "ozn. K05" | [14 empty] | VV | 2 | 1 | True | 0 | ROZPOCET
| VV |  | 5,307*2 |  | 10.614 | [12 empty] | VV | 2 | 2 | True | 1 | ROZPOCET
223 | K | 764331R0416 | napojení nové střechy na stávající krytinu pomocí oplechování z měděného plechu zasunutého pod krytinu horní střechy vč. všech souv. dodávek a prací D+M | m | 5.315 |  | 0 |  |  | snížená |  | 0 | 0.00278 | 0.014776 | 0 | 0 | 16 | K | 2 |  |  |  | ROZPOCET |  |  |  |  | 0 | 0 | 0 | 0 | 0 | 2 | 0 | 16 | -1747210968
| VV |  | "v.č. D.1.1.27 - výpis klempířských prvků, TZ" | [14 empty] | VV | 2 | 1 | True | 0 | ROZPOCET
| VV |  | 5,315 |  | 5.315 | [12 empty] | VV | 2 | 2 | True | 1 | ROZPOCET
224 | K | 764501118 | Montáž žlabu podokapního hranatého kotlíku | kus | 1 |  | 0 | CS ÚRS 2024 01 |  | snížená |  | 0 | 0 | 0 | 0 | 0 | 16 | K | 2 |  |  |  | ROZPOCET |  |  |  |  | 0 | 0 | 0 | 0 | 0 | 2 | 0 | 16 | 1758939939
| Online PSC |  | https://podminky.urs.cz/item/CS_URS_2024_01/764501118 | [14 empty] | Online PSC | 2
| VV |  | "v.č. D.1.1.24 - NK - pohled severní, TZ" | [14 empty] | VV | 2 | 1 | True | 0 | ROZPOCET
| VV |  | 1 |  | 1 | [12 empty] | VV | 2 | 2 | True | 1 | ROZPOCET
225 | K | 764508131 | Montáž svodu kruhového, průměru svodu | m | 7 |  | 0 | CS ÚRS 2024 01 |  | snížená |  | 0 | 0 | 0 | 0 | 0 | 16 | K | 2 |  |  |  | ROZPOCET |  |  |  |  | 0 | 0 | 0 | 0 | 0 | 2 | 0 | 16 | 60033977
| Online PSC |  | https://podminky.urs.cz/item/CS_URS_2024_01/764508131 | [14 empty] | Online PSC | 2
| VV |  | "v.č. D.1.1.24 - NK - pohled severní, TZ" | [14 empty] | VV | 2 | 1 | True | 0 | ROZPOCET
| VV |  | 6,71+0,29 |  | 7 | [12 empty] | VV | 2 | 2 | True | 1 | ROZPOCET
226 | K | 764508132 | Montáž svodu kruhového, průměru objímek | kus | 5 |  | 0 | CS ÚRS 2024 01 |  | snížená |  | 0 | 0 | 0 | 0 | 0 | 16 | K | 2 |  |  |  | ROZPOCET |  |  |  |  | 0 | 0 | 0 | 0 | 0 | 2 | 0 | 16 | 423089802
| Online PSC |  | https://podminky.urs.cz/item/CS_URS_2024_01/764508132 | [14 empty] | Online PSC | 2
| VV |  | "v.č. D.1.1.24 - NK - pohled severní, TZ" | [14 empty] | VV | 2 | 1 | True | 0 | ROZPOCET
| VV |  | 5 |  | 5 | [12 empty] | VV | 2 | 2 | True | 1 | ROZPOCET
227 | K | 764508134 | Montáž svodu kruhového, průměru kolen horních dvojitých | kus | 1 |  | 0 | CS ÚRS 2024 01 |  | snížená |  | 0 | 0 | 0 | 0 | 0 | 16 | K | 2 |  |  |  | ROZPOCET |  |  |  |  | 0 | 0 | 0 | 0 | 0 | 2 | 0 | 16 | -765160627
| Online PSC |  | https://podminky.urs.cz/item/CS_URS_2024_01/764508134 | [14 empty] | Online PSC | 2
| VV |  | "v.č. D.1.1.24 - NK - pohled severní, TZ" | [14 empty] | VV | 2 | 1 | True | 0 | ROZPOCET
| VV |  | 1 |  | 1 | [12 empty] | VV | 2 | 2 | True | 1 | ROZPOCET
228 | K | 764531403 | Žlab podokapní z měděného plechu včetně háků a čel půlkruhový rš 250 mm | m | 5.315 |  | 0 | CS ÚRS 2024 01 |  | snížená |  | 0 | 0.00201 | 0.010683 | 0 | 0 | 16 | K | 2 |  |  |  | ROZPOCET |  |  |  |  | 0 | 0 | 0 | 0 | 0 | 2 | 0 | 16 | -2013435810
| Online PSC |  | https://podminky.urs.cz/item/CS_URS_2024_01/764531403 | [14 empty] | Online PSC | 2
| VV |  | "v.č. D.1.1.27 - výpis klempířských prvků, TZ" | [14 empty] | VV | 2 | 1 | True | 0 | ROZPOCET
| VV |  | "ozn. K01" | [14 empty] | VV | 2 | 1 | True | 0 | ROZPOCET
| VV |  | 5,315 |  | 5.315 | [12 empty] | VV | 2 | 2 | True | 1 | ROZPOCET
229 | K | 764531464 | Žlab podokapní z měděného plechu včetně háků a čel kotlík hranatý, 220x220x300 mm, průměr svodu 100 mm | kus | 1 |  | 0 | CS ÚRS 2024 01 |  | snížená |  | 0 | 0.00329 | 0.00329 | 0 | 0 | 16 | K | 2 |  |  |  | ROZPOCET |  |  |  |  | 0 | 0 | 0 | 0 | 0 | 2 | 0 | 16 | -1301600466
| Online PSC |  | https://podminky.urs.cz/item/CS_URS_2024_01/764531464 | [14 empty] | Online PSC | 2
| VV |  | "v.č. D.1.1.27 - výpis klempířských prvků, TZ" | [14 empty] | VV | 2 | 1 | True | 0 | ROZPOCET
| VV |  | "ozn. K03" | [14 empty] | VV | 2 | 1 | True | 0 | ROZPOCET
| VV |  | 1 |  | 1 | [12 empty] | VV | 2 | 2 | True | 1 | ROZPOCET
230 | K | 764538422 | Svod z měděného plechu včetně objímek, kolen a odskoků kruhový, průměru 100 mm | m | 6.763 |  | 0 | CS ÚRS 2024 01 |  | snížená |  | 0 | 0.00307 | 0.020762 | 0 | 0 | 16 | K | 2 |  |  |  | ROZPOCET |  |  |  |  | 0 | 0 | 0 | 0 | 0 | 2 | 0 | 16 | -1489357364
| Online PSC |  | https://podminky.urs.cz/item/CS_URS_2024_01/764538422 | [14 empty] | Online PSC | 2
| VV |  | "v.č. D.1.1.27 - výpis klempířských prvků, TZ" | [14 empty] | VV | 2 | 1 | True | 0 | ROZPOCET
| VV |  | "ozn. K03" | [14 empty] | VV | 2 | 1 | True | 0 | ROZPOCET
| VV |  | 6,185+0,578 |  | 6.763 | [12 empty] | VV | 2 | 2 | True | 1 | ROZPOCET
231 | K | 998764122 | Přesun hmot pro konstrukce klempířské stanovený z hmotnosti přesunovaného materiálu vodorovná dopravní vzdálenost do 50 m ruční (bez užtití mechanizace) v objektech výšky přes 6 do 12 m | t | 0.144 |  | 0 | CS ÚRS 2024 01 |  | snížená |  | 0 | 0 | 0 | 0 | 0 | 16 | K | 2 |  |  |  | ROZPOCET |  |  |  |  | 0 | 0 | 0 | 0 | 0 | 2 | 0 | 16 | 820522066
| Online PSC |  | https://podminky.urs.cz/item/CS_URS_2024_01/998764122 | [14 empty] | Online PSC | 2
| D | 765 | Krytina skládaná |  |  |  | 0 |  |  |  |  | 0 |  | 0.13938 |  | 0 | 2 | D | 1 |  |  |  | ROZPOCET | [10 empty] | 0
232 | K | 765153021 | Krytina bitumenová ze šindelů obdélníkového tvaru, sklonu do 20° | m2 | 14.409 |  | 0 | CS ÚRS 2024 01 |  | snížená |  | 0 | 0.00952 | 0.13717 | 0 | 0 | 16 | K | 2 |  |  |  | ROZPOCET |  |  |  |  | 0 | 0 | 0 | 0 | 0 | 2 | 0 | 16 | 1028007091
| Online PSC |  | https://podminky.urs.cz/item/CS_URS_2024_01/765153021 | [14 empty] | Online PSC | 2
| VV |  | bed5 |  | 14.409 | [12 empty] | VV | 2 | 2 | True | 1 | ROZPOCET
233 | K | 765191011 | Montáž pojistné hydroizolační nebo parotěsné fólie kladené ve sklonu přes 20° volně na krokve | m2 | 12.25 |  | 0 | CS ÚRS 2024 01 |  | snížená |  | 0 | 0 | 0 | 0 | 0 | 16 | K | 2 |  |  |  | ROZPOCET |  |  |  |  | 0 | 0 | 0 | 0 | 0 | 2 | 0 | 16 | -90240542
| Online PSC |  | https://podminky.urs.cz/item/CS_URS_2024_01/765191011 | [14 empty] | Online PSC | 2
| VV |  | ti2 |  | 12.25 | [12 empty] | VV | 2 | 2 | True | 1 | ROZPOCET
234 | M | 28329R0046 | pojistná hydroizolace pro šikmé střechy kontaktní | m2 | 14.7 |  | 0 |  |  | snížená |  | 0 | 0.00013 | 0.001911 | 0 | 0 | 32 | M | 2 |  |  |  | ROZPOCET |  |  |  |  | 0 | 0 | 0 | 0 | 0 | 2 | 0 | 16 | 789492634
| VV |  | ti2*1,2 |  | 14.7 | [12 empty] | VV | 2 | 2 | True | 1 | ROZPOCET
235 | K | 765191031 | Montáž pojistné hydroizolační nebo parotěsné fólie lepení těsnících pásků pod kontralatě | m | 24.35 |  | 0 | CS ÚRS 2024 01 |  | snížená |  | 0 | 0 | 0 | 0 | 0 | 16 | K | 2 |  |  |  | ROZPOCET |  |  |  |  | 0 | 0 | 0 | 0 | 0 | 2 | 0 | 16 | 190379037
| Online PSC |  | https://podminky.urs.cz/item/CS_URS_2024_01/765191031 | [14 empty] | Online PSC | 2
| VV |  | tes3 |  | 24.35 | [12 empty] | VV | 2 | 2 | True | 1 | ROZPOCET
236 | M | 28329303 | páska těsnící jednostranně lepící butylkaučuková pod kontralatě š 50mm | m | 29.22 |  | 0 | CS ÚRS 2024 01 |  | snížená |  | 0 | 1e-05 | 0.0002922 | 0 | 0 | 32 | M | 2 |  |  |  | ROZPOCET |  |  |  |  | 0 | 0 | 0 | 0 | 0 | 2 | 0 | 16 | -133123251
| VV |  | tes3*1,2 |  | 29.22 | [12 empty] | VV | 2 | 2 | True | 1 | ROZPOCET
237 | K | 998765122 | Přesun hmot pro krytiny skládané stanovený z hmotnosti přesunovaného materiálu vodorovná dopravní vzdálenost do 50 m ruční (bez užití mechanizace) na objektech výšky přes 6 do 12 m | t | 0.139 |  | 0 | CS ÚRS 2024 01 |  | snížená |  | 0 | 0 | 0 | 0 | 0 | 16 | K | 2 |  |  |  | ROZPOCET |  |  |  |  | 0 | 0 | 0 | 0 | 0 | 2 | 0 | 16 | 379223380
| Online PSC |  | https://podminky.urs.cz/item/CS_URS_2024_01/998765122 | [14 empty] | Online PSC | 2
| D | 766 | Konstrukce truhlářské |  |  |  | 0 |  |  |  |  | 0 |  | 0.80819 |  | 0.396 | 2 | D | 1 |  |  |  | ROZPOCET | [10 empty] | 0
238 | K | 766660171 | Montáž dveřních křídel dřevěných nebo plastových otevíravých do obložkové zárubně povrchově upravených jednokřídlových, šířky do 800 mm | kus | 1 |  | 0 | CS ÚRS 2024 01 |  | snížená |  | 0 | 0 | 0 | 0 | 0 | 16 | K | 2 |  |  |  | ROZPOCET |  |  |  |  | 0 | 0 | 0 | 0 | 0 | 2 | 0 | 16 | -761527016
| Online PSC |  | https://podminky.urs.cz/item/CS_URS_2024_01/766660171 | [14 empty] | Online PSC | 2
| VV |  | "v.č. D.1.1.26 - výpis oken a dveří, TZ" | [14 empty] | VV | 2 | 1 | True | 0 | ROZPOCET
| VV |  | 1 |  | 1 | [12 empty] | VV | 2 | 2 | True | 1 | ROZPOCET
239 | K | 766660172 | Montáž dveřních křídel dřevěných nebo plastových otevíravých do obložkové zárubně povrchově upravených jednokřídlových, šířky přes 800 mm | kus | 2 |  | 0 | CS ÚRS 2024 01 |  | snížená |  | 0 | 0 | 0 | 0 | 0 | 16 | K | 2 |  |  |  | ROZPOCET |  |  |  |  | 0 | 0 | 0 | 0 | 0 | 2 | 0 | 16 | -1987600355
| Online PSC |  | https://podminky.urs.cz/item/CS_URS_2024_01/766660172 | [14 empty] | Online PSC | 2
| VV |  | "v.č. D.1.1.26 - výpis oken a dveří, TZ" | [14 empty] | VV | 2 | 1 | True | 0 | ROZPOCET
| VV |  | 2 |  | 2 | [12 empty] | VV | 2 | 2 | True | 1 | ROZPOCET
240 | M | 61162R0006 | atyp dveře jednokřídlé prosklené 800x1970-2100mm ozn. D04 dle stávajících dveří | kus | 1 |  | 0 |  |  | snížená |  | 0 | 0.021 | 0.021 | 0 | 0 | 32 | M | 2 |  |  |  | ROZPOCET |  |  |  |  | 0 | 0 | 0 | 0 | 0 | 2 | 0 | 16 | -1118344313
| VV |  | "v.č. D.1.1.26 - výpis oken a dveří, TZ" | [14 empty] | VV | 2 | 1 | True | 0 | ROZPOCET
| VV |  | 1 |  | 1 | [12 empty] | VV | 2 | 2 | True | 1 | ROZPOCET
241 | M | 61162R00061 | atyp dveře jednokřídlé prosklené 900x1970-2100mm ozn. D03 dle stávajících dveří | kus | 2 |  | 0 |  |  | snížená |  | 0 | 0.0225 | 0.045 | 0 | 0 | 32 | M | 2 |  |  |  | ROZPOCET |  |  |  |  | 0 | 0 | 0 | 0 | 0 | 2 | 0 | 16 | 1103545506
| VV |  | "v.č. D.1.1.26 - výpis oken a dveří, TZ" | [14 empty] | VV | 2 | 1 | True | 0 | ROZPOCET
| VV |  | 2 |  | 2 | [12 empty] | VV | 2 | 2 | True | 1 | ROZPOCET
242 | K | 766660312 | Montáž dveřních křídel dřevěných nebo plastových posuvných dveří do pouzdra s jednou kapsou jednokřídlových, průchozí šířky přes 800 do 1200 mm | kus | 1 |  | 0 | CS ÚRS 2024 01 |  | snížená |  | 0 | 0 | 0 | 0 | 0 | 16 | K | 2 |  |  |  | ROZPOCET |  |  |  |  | 0 | 0 | 0 | 0 | 0 | 2 | 0 | 16 | -1494862377
| Online PSC |  | https://podminky.urs.cz/item/CS_URS_2024_01/766660312 | [14 empty] | Online PSC | 2
| VV |  | "v.č. D.1.1.26 - výpis oken a dveří, TZ" | [14 empty] | VV | 2 | 1 | True | 0 | ROZPOCET
| VV |  | 1 |  | 1 | [12 empty] | VV | 2 | 2 | True | 1 | ROZPOCET
243 | M | 61162R00242 | dveře jednokřídlé dle dveří stávajících plné 900x1970-2100mm ozn. D07 posuvné do pouzdra | kus | 1 |  | 0 |  |  | snížená |  | 0 | 0.016 | 0.016 | 0 | 0 | 32 | M | 2 |  |  |  | ROZPOCET |  |  |  |  | 0 | 0 | 0 | 0 | 0 | 2 | 0 | 16 | -816225286
| VV |  | "v.č. D.1.1.26 - výpis oken a dveří, TZ" | [14 empty] | VV | 2 | 1 | True | 0 | ROZPOCET
| VV |  | 1 |  | 1 | [12 empty] | VV | 2 | 2 | True | 1 | ROZPOCET
244 | K | 766660351 | Montáž dveřních křídel dřevěných nebo plastových posuvných dveří do pojezdu na stěnu výšky do 2,5 m jednokřídlových, průchozí šířky do 800 mm | kus | 2 |  | 0 | CS ÚRS 2024 01 |  | snížená |  | 0 | 0 | 0 | 0 | 0 | 16 | K | 2 |  |  |  | ROZPOCET |  |  |  |  | 0 | 0 | 0 | 0 | 0 | 2 | 0 | 16 | 985804590
| Online PSC |  | https://podminky.urs.cz/item/CS_URS_2024_01/766660351 | [14 empty] | Online PSC | 2
| VV |  | "v.č. D.1.1.26 - výpis oken a dveří, TZ" | [14 empty] | VV | 2 | 1 | True | 0 | ROZPOCET
| VV |  | 2 |  | 2 | [12 empty] | VV | 2 | 2 | True | 1 | ROZPOCET
245 | M | 61162R0024 | dveře jednokřídlé dle dveří stávajících plné 600x1970-2100mm ozn. D05 posuvné po stěně | kus | 1 |  | 0 |  |  | snížená |  | 0 | 0.016 | 0.016 | 0 | 0 | 32 | M | 2 |  |  |  | ROZPOCET |  |  |  |  | 0 | 0 | 0 | 0 | 0 | 2 | 0 | 16 | 1324343762
| VV |  | "v.č. D.1.1.26 - výpis oken a dveří, TZ" | [14 empty] | VV | 2 | 1 | True | 0 | ROZPOCET
| VV |  | 1 |  | 1 | [12 empty] | VV | 2 | 2 | True | 1 | ROZPOCET
246 | M | 61162R00252 | dveře jednokřídlé dle dveří stávajících plné 700x1970-2100mm ozn. D06 posuvné po stěně | kus | 1 |  | 0 |  |  | snížená |  | 0 | 0.016 | 0.016 | 0 | 0 | 32 | M | 2 |  |  |  | ROZPOCET |  |  |  |  | 0 | 0 | 0 | 0 | 0 | 2 | 0 | 16 | 610224843
| VV |  | "v.č. D.1.1.26 - výpis oken a dveří, TZ" | [14 empty] | VV | 2 | 1 | True | 0 | ROZPOCET
| VV |  | 1 |  | 1 | [12 empty] | VV | 2 | 2 | True | 1 | ROZPOCET
247 | K | 766660728 | Montáž dveřních doplňků dveřního kování interiérového zámku | kus | 3 |  | 0 | CS ÚRS 2024 01 |  | snížená |  | 0 | 0 | 0 | 0 | 0 | 16 | K | 2 |  |  |  | ROZPOCET |  |  |  |  | 0 | 0 | 0 | 0 | 0 | 2 | 0 | 16 | 1550511132
| Online PSC |  | https://podminky.urs.cz/item/CS_URS_2024_01/766660728 | [14 empty] | Online PSC | 2
| VV |  | "v.č. D.1.1.26 - výpis oken a dveří, TZ" | [14 empty] | VV | 2 | 1 | True | 0 | ROZPOCET
| VV |  | 3 |  | 3 | [12 empty] | VV | 2 | 2 | True | 1 | ROZPOCET
248 | M | 54924R0011 | zámek zadlabací dvouzápadový | kus | 3 |  | 0 |  |  | snížená |  | 0 | 0.00015 | 0.00045 | 0 | 0 | 32 | M | 2 |  |  |  | ROZPOCET |  |  |  |  | 0 | 0 | 0 | 0 | 0 | 2 | 0 | 16 | -926822786
| VV |  | "v.č. D.1.1.26 - výpis oken a dveří, TZ" | [14 empty] | VV | 2 | 1 | True | 0 | ROZPOCET
| VV |  | 3 |  | 3 | [12 empty] | VV | 2 | 2 | True | 1 | ROZPOCET
249 | K | 766660729 | Montáž dveřních doplňků dveřního kování interiérového štítku s klikou | kus | 6 |  | 0 | CS ÚRS 2024 01 |  | snížená |  | 0 | 0 | 0 | 0 | 0 | 16 | K | 2 |  |  |  | ROZPOCET |  |  |  |  | 0 | 0 | 0 | 0 | 0 | 2 | 0 | 16 | 1700713095
| Online PSC |  | https://podminky.urs.cz/item/CS_URS_2024_01/766660729 | [14 empty] | Online PSC | 2
| VV |  | "v.č. D.1.1.26 - výpis oken a dveří, TZ" | [14 empty] | VV | 2 | 1 | True | 0 | ROZPOCET
| VV |  | 3+3 |  | 6 | [12 empty] | VV | 2 | 2 | True | 1 | ROZPOCET
250 | M | 54914R0139 | kování štítové klika - klika dle stávajících dveří | kus | 3 |  | 0 |  |  | snížená |  | 0 | 0.0022 | 0.0066 | 0 | 0 | 32 | M | 2 |  |  |  | ROZPOCET |  |  |  |  | 0 | 0 | 0 | 0 | 0 | 2 | 0 | 16 | -74183649
| VV |  | "v.č. D.1.1.26 - výpis oken a dveří, TZ" | [14 empty] | VV | 2 | 1 | True | 0 | ROZPOCET
| VV |  | 3 |  | 3 | [12 empty] | VV | 2 | 2 | True | 1 | ROZPOCET
251 | M | 54914R0137 | kování k posuvným dveřím madlo - madlo | kus | 3 |  | 0 |  |  | snížená |  | 0 | 5e-05 | 0.00015 | 0 | 0 | 32 | M | 2 |  |  |  | ROZPOCET |  |  |  |  | 0 | 0 | 0 | 0 | 0 | 2 | 0 | 16 | -479649722
| VV |  | "v.č. D.1.1.26 - výpis oken a dveří, TZ" | [14 empty] | VV | 2 | 1 | True | 0 | ROZPOCET
| VV |  | 3 |  | 3 | [12 empty] | VV | 2 | 2 | True | 1 | ROZPOCET
252 | K | 766682111 | Montáž zárubní dřevěných nebo plastových obložkových, pro dveře jednokřídlové, tloušťky stěny do 170 mm | kus | 3 |  | 0 | CS ÚRS 2024 01 |  | snížená |  | 0 | 0.00047 | 0.00141 | 0 | 0 | 16 | K | 2 |  |  |  | ROZPOCET |  |  |  |  | 0 | 0 | 0 | 0 | 0 | 2 | 0 | 16 | 739621808
| Online PSC |  | https://podminky.urs.cz/item/CS_URS_2024_01/766682111 | [14 empty] | Online PSC | 2
| VV |  | "v.č. D.1.1.26 - výpis oken a dveří, TZ" | [14 empty] | VV | 2 | 1 | True | 0 | ROZPOCET
| VV |  | 3 |  | 3 | [12 empty] | VV | 2 | 2 | True | 1 | ROZPOCET
253 | M | 61182R0307 | atyp zárubeň jednokřídlá obložková dle dveří stávajících tl stěny 60-150mm rozměru 600-1100/1970, 2100mm pro dveře posuvné po stěně | kus | 2 |  | 0 |  |  | snížená |  | 0 | 0.016 | 0.032 | 0 | 0 | 32 | M | 2 |  |  |  | ROZPOCET |  |  |  |  | 0 | 0 | 0 | 0 | 0 | 2 | 0 | 16 | 399449696
| VV |  | "v.č. D.1.1.26 - výpis oken a dveří, TZ" | [14 empty] | VV | 2 | 1 | True | 0 | ROZPOCET
| VV |  | 2 |  | 2 | [12 empty] | VV | 2 | 2 | True | 1 | ROZPOCET
254 | M | 61182R03071 | atyp zárubeň jednokřídlá obložková dle dveří stávajících tl stěny 60-150mm rozměru 600-1100/1970, 2100mm pro dveře posuvné do pouzdra | kus | 1 |  | 0 |  |  | snížená |  | 0 | 0.016 | 0.016 | 0 | 0 | 32 | M | 2 |  |  |  | ROZPOCET |  |  |  |  | 0 | 0 | 0 | 0 | 0 | 2 | 0 | 16 | 200217189
| VV |  | "v.č. D.1.1.26 - výpis oken a dveří, TZ" | [14 empty] | VV | 2 | 1 | True | 0 | ROZPOCET
| VV |  | 1 |  | 1 | [12 empty] | VV | 2 | 2 | True | 1 | ROZPOCET
255 | K | 766682113 | Montáž zárubní dřevěných nebo plastových obložkových, pro dveře jednokřídlové, tloušťky stěny přes 350 mm | kus | 3 |  | 0 | CS ÚRS 2024 01 |  | snížená |  | 0 | 0.00047 | 0.00141 | 0 | 0 | 16 | K | 2 |  |  |  | ROZPOCET |  |  |  |  | 0 | 0 | 0 | 0 | 0 | 2 | 0 | 16 | 680760381
| Online PSC |  | https://podminky.urs.cz/item/CS_URS_2024_01/766682113 | [14 empty] | Online PSC | 2
| VV |  | "v.č. D.1.1.26 - výpis oken a dveří, TZ" | [14 empty] | VV | 2 | 1 | True | 0 | ROZPOCET
| VV |  | 3 |  | 3 | [12 empty] | VV | 2 | 2 | True | 1 | ROZPOCET
256 | M | 61182R0311 | atyp zárubeň jednokřídlá obložková dle stávajících dveří tl stěny 460-500mm rozměru 600-1100/1970mm | kus | 3 |  | 0 |  |  | snížená |  | 0 | 0.05 | 0.15 | 0 | 0 | 32 | M | 2 |  |  |  | ROZPOCET |  |  |  |  | 0 | 0 | 0 | 0 | 0 | 2 | 0 | 16 | -1917471047
| VV |  | "v.č. D.1.1.26 - výpis oken a dveří, TZ" | [14 empty] | VV | 2 | 1 | True | 0 | ROZPOCET
| VV |  | 3 |  | 3 | [12 empty] | VV | 2 | 2 | True | 1 | ROZPOCET
257 | K | 766691812 | Demontáž parapetních desek šířky přes 300 mm | m | 2.4 |  | 0 | CS ÚRS 2024 01 |  | snížená |  | 0 | 0 | 0 | 0.005 | 0.012 | 16 | K | 2 |  |  |  | ROZPOCET |  |  |  |  | 0 | 0 | 0 | 0 | 0 | 2 | 0 | 16 | 445328609
| Online PSC |  | https://podminky.urs.cz/item/CS_URS_2024_01/766691812 | [14 empty] | Online PSC | 2
| VV |  | "v.č. D.1.1.04 - BK - půdorys 1. NP, TZ" | [14 empty] | VV | 2 | 1 | True | 0 | ROZPOCET
| VV |  | 1,65 |  | 1.65 | [12 empty] | VV | 2 | 2 | True | 0 | ROZPOCET
| VV |  | "v.č. D.1.1.05 - BK - půdorys 2. NP, TZ" | [14 empty] | VV | 2 | 1 | True | 0 | ROZPOCET
| VV |  | 0,75 |  | 0.75 | [12 empty] | VV | 2 | 2 | True | 0 | ROZPOCET
| VV |  | Součet |  | 2.4 | [12 empty] | VV | 2 | 4 | True | 1 | ROZPOCET
258 | K | 766691914 | Ostatní práce vyvěšení nebo zavěšení křídel dřevěných dveřních, plochy do 2 m2 | kus | 13 |  | 0 | CS ÚRS 2024 01 |  | snížená |  | 0 | 0 | 0 | 0.024 | 0.312 | 16 | K | 2 |  |  |  | ROZPOCET |  |  |  |  | 0 | 0 | 0 | 0 | 0 | 2 | 0 | 16 | -1675216308
| Online PSC |  | https://podminky.urs.cz/item/CS_URS_2024_01/766691914 | [14 empty] | Online PSC | 2
| VV |  | "v.č. D.1.1.03 - BK - půdorys 1. PP, TZ" | [14 empty] | VV | 2 | 1 | True | 0 | ROZPOCET
| VV |  | 2 |  | 2 | [12 empty] | VV | 2 | 2 | True | 0 | ROZPOCET
| VV |  | "v.č. D.1.1.04 - BK - půdorys 1. NP, TZ" | [14 empty] | VV | 2 | 1 | True | 0 | ROZPOCET
| VV |  | 5+2 |  | 7 | [12 empty] | VV | 2 | 2 | True | 0 | ROZPOCET
| VV |  | "v.č. D.1.1.05 - BK - půdorys 2. NP, TZ" | [14 empty] | VV | 2 | 1 | True | 0 | ROZPOCET
| VV |  | 2+2 |  | 4 | [12 empty] | VV | 2 | 2 | True | 0 | ROZPOCET
| VV |  | Součet |  | 13 | [12 empty] | VV | 2 | 4 | True | 1 | ROZPOCET
259 | K | 766691R0914 | uložení dveří na bezpečném místě se zajištěním proti poškození | kus | 3 |  | 0 |  |  | snížená |  | 0 | 0 | 0 | 0.024 | 0.072 | 16 | K | 2 |  |  |  | ROZPOCET |  |  |  |  | 0 | 0 | 0 | 0 | 0 | 2 | 0 | 16 | -1266153433
| VV |  | "v.č. D.1.1.04 - BK - půdorys 1. NP, TZ" | [14 empty] | VV | 2 | 1 | True | 0 | ROZPOCET
| VV |  | 1 |  | 1 | [12 empty] | VV | 2 | 2 | True | 0 | ROZPOCET
| VV |  | "v.č. D.1.1.05 - BK - půdorys 2. NP, TZ" | [14 empty] | VV | 2 | 1 | True | 0 | ROZPOCET
| VV |  | 2 |  | 2 | [12 empty] | VV | 2 | 2 | True | 0 | ROZPOCET
| VV |  | Součet |  | 3 | [12 empty] | VV | 2 | 4 | True | 1 | ROZPOCET
260 | K | 766694116 | Montáž ostatních truhlářských konstrukcí parapetních desek dřevěných nebo plastových šířky do 300 mm | m | 4.83 |  | 0 | CS ÚRS 2024 01 |  | snížená |  | 0 | 0 | 0 | 0 | 0 | 16 | K | 2 |  |  |  | ROZPOCET |  |  |  |  | 0 | 0 | 0 | 0 | 0 | 2 | 0 | 16 | 2059801878
| Online PSC |  | https://podminky.urs.cz/item/CS_URS_2024_01/766694116 | [14 empty] | Online PSC | 2
| VV |  | "v.č. D.1.1.27 - výpis klempířských prvků, TZ" | [14 empty] | VV | 2 | 1 | True | 0 | ROZPOCET
| VV |  | 0,9*5+0,33 |  | 4.83 | [12 empty] | VV | 2 | 2 | True | 1 | ROZPOCET
261 | M | 61144R0401 | parapet plastový vnitřní š 250mm komůrkový | m | 5.313 |  | 0 |  |  | snížená |  | 0 | 0.0015 | 0.0079695 | 0 | 0 | 32 | M | 2 |  |  |  | ROZPOCET |  |  |  |  | 0 | 0 | 0 | 0 | 0 | 2 | 0 | 16 | -1290045474
| VV |  | "v.č. D.1.1.27 - výpis klempířských prvků, TZ" | [14 empty] | VV | 2 | 1 | True | 0 | ROZPOCET
| VV |  | (0,9*5+0,33)*1,1 |  | 5.313 | [12 empty] | VV | 2 | 2 | True | 1 | ROZPOCET
262 | M | 61144019 | koncovka k parapetu plastovému vnitřnímu 1 pár | sada | 6 |  | 0 | CS ÚRS 2024 01 |  | snížená |  | 0 | 0.0002 | 0.0012 | 0 | 0 | 32 | M | 2 |  |  |  | ROZPOCET |  |  |  |  | 0 | 0 | 0 | 0 | 0 | 2 | 0 | 16 | 365450085
| VV |  | "v.č. D.1.1.27 - výpis klempířských prvků, TZ" | [14 empty] | VV | 2 | 1 | True | 0 | ROZPOCET
| VV |  | 6 |  | 6 | [12 empty] | VV | 2 | 2 | True | 1 | ROZPOCET
263 | K | 766998R201 | plastová stěna s dveřmi 1400 x 2510 mm ozn. D01 s 1 kř dveřmi 900 x 1970 mm vč. všech doplňků D+M | ks | 1 |  | 0 |  |  | snížená |  | 0 | 0.105 | 0.105 | 0 | 0 | 16 | K | 2 |  |  |  | ROZPOCET |  |  |  |  | 0 | 0 | 0 | 0 | 0 | 2 | 0 | 16 | -264426168
| VV |  | "v.č. D.1.1.26 - výpis oken a dveří, TZ" | [14 empty] | VV | 2 | 1 | True | 0 | ROZPOCET
| VV |  | 1 |  | 1 | [12 empty] | VV | 2 | 2 | True | 1 | ROZPOCET
264 | K | 766998R202 | plastová stěna s dveřmi 1400 x 2510 mm ozn. D02 s 1 kř dveřmi 900 x 1970 mm vč. všech doplňků D+M | ks | 1 |  | 0 |  |  | snížená |  | 0 | 0.105 | 0.105 | 0 | 0 | 16 | K | 2 |  |  |  | ROZPOCET |  |  |  |  | 0 | 0 | 0 | 0 | 0 | 2 | 0 | 16 | 135423654
| VV |  | "v.č. D.1.1.26 - výpis oken a dveří, TZ" | [14 empty] | VV | 2 | 1 | True | 0 | ROZPOCET
| VV |  | 1 |  | 1 | [12 empty] | VV | 2 | 2 | True | 1 | ROZPOCET
265 | K | 766998R203 | plastové okno 900 x 1700 mm ozn. O01 vč. všech doplňků D+M | ks | 5 |  | 0 |  |  | snížená |  | 0 | 0.05 | 0.25 | 0 | 0 | 16 | K | 2 |  |  |  | ROZPOCET |  |  |  |  | 0 | 0 | 0 | 0 | 0 | 2 | 0 | 16 | -2093526589
| VV |  | "v.č. D.1.1.26 - výpis oken a dveří, TZ" | [14 empty] | VV | 2 | 1 | True | 0 | ROZPOCET
| VV |  | 5 |  | 5 | [12 empty] | VV | 2 | 2 | True | 1 | ROZPOCET
266 | K | 766998R204 | plastové okno 330 x 1700 mm ozn. O02 vč. všech doplňků D+M | ks | 1 |  | 0 |  |  | snížená |  | 0 | 0.017 | 0.017 | 0 | 0 | 16 | K | 2 |  |  |  | ROZPOCET |  |  |  |  | 0 | 0 | 0 | 0 | 0 | 2 | 0 | 16 | -1993583676
| VV |  | "v.č. D.1.1.26 - výpis oken a dveří, TZ" | [14 empty] | VV | 2 | 1 | True | 0 | ROZPOCET
| VV |  | 1 |  | 1 | [12 empty] | VV | 2 | 2 | True | 1 | ROZPOCET
267 | K | 998766122 | Přesun hmot pro konstrukce truhlářské stanovený z hmotnosti přesunovaného materiálu vodorovná dopravní vzdálenost do 50 m ruční (bez užití mechanizace) v objektech výšky přes 6 do 12 m | t | 0.808 |  | 0 | CS ÚRS 2024 01 |  | snížená |  | 0 | 0 | 0 | 0 | 0 | 16 | K | 2 |  |  |  | ROZPOCET |  |  |  |  | 0 | 0 | 0 | 0 | 0 | 2 | 0 | 16 | 82200852
| Online PSC |  | https://podminky.urs.cz/item/CS_URS_2024_01/998766122 | [14 empty] | Online PSC | 2
| D | 767 | Konstrukce zámečnické |  |  |  | 0 |  |  |  |  | 0 |  | 0.95051 |  | 0.1552 | 2 | D | 1 |  |  |  | ROZPOCET | [10 empty] | 0
268 | K | 767161813 | Demontáž zábradlí do suti rovného nerozebíratelný spoj hmotnosti 1 m zábradlí do 20 kg | m | 9.7 |  | 0 | CS ÚRS 2024 01 |  | snížená |  | 0 | 0 | 0 | 0.016 | 0.1552 | 16 | K | 2 |  |  |  | ROZPOCET |  |  |  |  | 0 | 0 | 0 | 0 | 0 | 2 | 0 | 16 | -926648500
| Online PSC |  | https://podminky.urs.cz/item/CS_URS_2024_01/767161813 | [14 empty] | Online PSC | 2
| VV |  | "v.č. D.1.1.05 - BK - půdorys 2. NP, TZ" | [14 empty] | VV | 2 | 1 | True | 0 | ROZPOCET
| VV |  | 2,3*2+5,1 |  | 9.7 | [12 empty] | VV | 2 | 2 | True | 1 | ROZPOCET
269 | K | 767591002 | Montáž výrobků z kompozitů podlah nebo podest z pochůzných litých roštů hmotnosti přes 15 do 30 kg/m2 | m2 | 6.53 |  | 0 | CS ÚRS 2024 01 |  | snížená |  | 0 | 0.00049 | 0.0031997 | 0 | 0 | 16 | K | 2 |  |  |  | ROZPOCET |  |  |  |  | 0 | 0 | 0 | 0 | 0 | 2 | 0 | 16 | -1392495125
| Online PSC |  | https://podminky.urs.cz/item/CS_URS_2024_01/767591002 | [14 empty] | Online PSC | 2
| VV |  | "v.č. D.1.1.15 - NK - půdorys 1. NP, TZ" | [14 empty] | VV | 2 | 1 | True | 0 | ROZPOCET
| VV |  | 6,53 |  | 6.53 | [12 empty] | VV | 2 | 2 | True | 1 | ROZPOCET
270 | M | 63126R0004 | rošt kompozitní pochůzný litý pororošt | m2 | 7.183 |  | 0 |  |  | snížená |  | 0 | 0.05 | 0.35915 | 0 | 0 | 32 | M | 2 |  |  |  | ROZPOCET |  |  |  |  | 0 | 0 | 0 | 0 | 0 | 2 | 0 | 16 | -692442267
| VV |  | "v.č. D.1.1.15 - NK - půdorys 1. NP, TZ" | [14 empty] | VV | 2 | 1 | True | 0 | ROZPOCET
| VV |  | 6,53*1,1 |  | 7.183 | [12 empty] | VV | 2 | 2 | True | 1 | ROZPOCET
271 | K | 767995116 | Montáž ostatních atypických zámečnických konstrukcí hmotnosti přes 100 do 250 kg | kg | 223.161 |  | 0 | CS ÚRS 2024 01 |  | snížená |  | 0 | 5e-05 | 0.011158 | 0 | 0 | 16 | K | 2 |  |  |  | ROZPOCET |  |  |  |  | 0 | 0 | 0 | 0 | 0 | 2 | 0 | 16 | -1822568755
| Online PSC |  | https://podminky.urs.cz/item/CS_URS_2024_01/767995116 | [14 empty] | Online PSC | 2
| VV |  | "v.č. D.1.1.16 - NK - půdorys 2. NP, TZ" | [14 empty] | VV | 2 | 1 | True | 0 | ROZPOCET
| VV |  | (4,45+0,32+0,325)*2*21,9 |  | 223.161 | [12 empty] | VV | 2 | 2 | True | 1 | ROZPOCET
272 | M | 13010720 | ocel profilová jakost S235JR (11 375) průřez I (IPN) 180 | t | 0.245 |  | 0 | CS ÚRS 2024 01 |  | snížená |  | 0 | 1 | 0.245 | 0 | 0 | 32 | M | 2 |  |  |  | ROZPOCET |  |  |  |  | 0 | 0 | 0 | 0 | 0 | 2 | 0 | 16 | -1287090416
| VV |  | "v.č. D.1.1.16 - NK - půdorys 2. NP, TZ" | [14 empty] | VV | 2 | 1 | True | 0 | ROZPOCET
| VV |  | (4,45+0,32+0,325)*2*21,9*1,1*0,001 |  | 0.245 | [12 empty] | VV | 2 | 2 | True | 1 | ROZPOCET
273 | K | 767998R201 | kompletní nosná ocelová konstrukce ocelové lávky ozn. Z02 povrchová úprava žár. pozink vč. všech souv. dodávek a prací D+M | ks | 1 |  | 0 |  |  | snížená |  | 0 | 0.188 | 0.188 | 0 | 0 | 16 | K | 2 |  |  |  | ROZPOCET |  |  |  |  | 0 | 0 | 0 | 0 | 0 | 2 | 0 | 16 | 1778426198
| VV |  | "v.č. D.1.1.15 - NK - půdorys 1. NP, TZ" | [14 empty] | VV | 2 | 1 | True | 0 | ROZPOCET
| VV |  | 1 |  | 1 | [12 empty] | VV | 2 | 2 | True | 1 | ROZPOCET
274 | K | 767998R202 | kompletní ocelové zábradlí ocelové lávky dl. 3725 mm ozn. Z03 povrchová úprava žár. pozink vč. všech souv. dodávek a prací D+M | ks | 1 |  | 0 |  |  | snížená |  | 0 | 0.055 | 0.055 | 0 | 0 | 16 | K | 2 |  |  |  | ROZPOCET |  |  |  |  | 0 | 0 | 0 | 0 | 0 | 2 | 0 | 16 | 1220584077
| VV |  | "v.č. D.1.1.15 - NK - půdorys 1. NP, TZ" | [14 empty] | VV | 2 | 1 | True | 0 | ROZPOCET
| VV |  | 1 |  | 1 | [12 empty] | VV | 2 | 2 | True | 1 | ROZPOCET
275 | K | 767998R203 | kompletní ocelové zábradlí ocelové lávky dl. 3725 mm ozn. Z04 povrchová úprava žár. pozink vč. všech souv. dodávek a prací D+M | ks | 1 |  | 0 |  |  | snížená |  | 0 | 0.055 | 0.055 | 0 | 0 | 16 | K | 2 |  |  |  | ROZPOCET |  |  |  |  | 0 | 0 | 0 | 0 | 0 | 2 | 0 | 16 | 1742407495
| VV |  | "v.č. D.1.1.15 - NK - půdorys 1. NP, TZ" | [14 empty] | VV | 2 | 1 | True | 0 | ROZPOCET
| VV |  | 1 |  | 1 | [12 empty] | VV | 2 | 2 | True | 1 | ROZPOCET
276 | K | 767998R204 | kompletní madlo schodiště ozn. Z01 +T01 nosná ocelová kce nerez + dřevěné madlo vč. všech souv. dodávek a prací D+M | ks | 1 |  | 0 |  |  | snížená |  | 0 | 0.034 | 0.034 | 0 | 0 | 16 | K | 2 |  |  |  | ROZPOCET |  |  |  |  | 0 | 0 | 0 | 0 | 0 | 2 | 0 | 16 | 527938723
| VV |  | "v.č. D.1.1.15 - NK - půdorys 1. NP, TZ" | [14 empty] | VV | 2 | 1 | True | 0 | ROZPOCET
| VV |  | 1 |  | 1 | [12 empty] | VV | 2 | 2 | True | 1 | ROZPOCET
277 | K | 998767122 | Přesun hmot pro zámečnické konstrukce stanovený z hmotnosti přesunovaného materiálu vodorovná dopravní vzdálenost do 50 m ruční (bez užití mechanizace) v objektech výšky přes 6 do 12 m | t | 0.951 |  | 0 | CS ÚRS 2024 01 |  | snížená |  | 0 | 0 | 0 | 0 | 0 | 16 | K | 2 |  |  |  | ROZPOCET |  |  |  |  | 0 | 0 | 0 | 0 | 0 | 2 | 0 | 16 | -1156325330
| Online PSC |  | https://podminky.urs.cz/item/CS_URS_2024_01/998767122 | [14 empty] | Online PSC | 2
| D | 771 | Podlahy z dlaždic |  |  |  | 0 |  |  |  |  | 0 |  | 1.1349 |  | 0 | 2 | D | 1 |  |  |  | ROZPOCET | [10 empty] | 0
278 | K | 771111011 | Příprava podkladu před provedením dlažby vysátí podlah | m2 | 32.05 |  | 0 | CS ÚRS 2024 01 |  | snížená |  | 0 | 0 | 0 | 0 | 0 | 16 | K | 2 |  |  |  | ROZPOCET |  |  |  |  | 0 | 0 | 0 | 0 | 0 | 2 | 0 | 16 | 1821021456
| Online PSC |  | https://podminky.urs.cz/item/CS_URS_2024_01/771111011 | [14 empty] | Online PSC | 2
| VV |  | dl3 |  | 32.05 | [12 empty] | VV | 2 | 2 | True | 1 | ROZPOCET
279 | K | 771121011 | Příprava podkladu před provedením dlažby nátěr penetrační na podlahu | m2 | 32.05 |  | 0 | CS ÚRS 2024 01 |  | snížená |  | 0 | 0.0003 | 0.009615 | 0 | 0 | 16 | K | 2 |  |  |  | ROZPOCET |  |  |  |  | 0 | 0 | 0 | 0 | 0 | 2 | 0 | 16 | -438439932
| Online PSC |  | https://podminky.urs.cz/item/CS_URS_2024_01/771121011 | [14 empty] | Online PSC | 2
| VV |  | dl3 |  | 32.05 | [12 empty] | VV | 2 | 2 | True | 1 | ROZPOCET
280 | K | 771161021 | Příprava podkladu před provedením dlažby montáž profilu ukončujícího profilu pro plynulý přechod (dlažba-koberec apod.) | m | 6.05 |  | 0 | CS ÚRS 2024 01 |  | snížená |  | 0 | 0.0002 | 0.00121 | 0 | 0 | 16 | K | 2 |  |  |  | ROZPOCET |  |  |  |  | 0 | 0 | 0 | 0 | 0 | 2 | 0 | 16 | -1706218689
| Online PSC |  | https://podminky.urs.cz/item/CS_URS_2024_01/771161021 | [14 empty] | Online PSC | 2
| VV |  | "v.č. D.1.1.15 - NK - půdorys 1. NP, TZ" | [14 empty] | VV | 2 | 1 | True | 0 | ROZPOCET
| VV |  | 1,35+0,8+0,9*2 |  | 3.95 | [12 empty] | VV | 2 | 2 | True | 0 | ROZPOCET
| VV |  | "v.č. D.1.1.16 - NK - půdorys 2. NP, TZ" | [14 empty] | VV | 2 | 1 | True | 0 | ROZPOCET
| VV |  | 1,4+0,7 |  | 2.1 | [12 empty] | VV | 2 | 2 | True | 0 | ROZPOCET
| VV | li3 | Součet |  | 6.05 | [12 empty] | VV | 2 | 4 | True | 1 | ROZPOCET
281 | M | 55343R0118 | profil přechodový Al | m | 6.655 |  | 0 |  |  | snížená |  | 0 | 0.00021 | 0.0013976 | 0 | 0 | 32 | M | 2 |  |  |  | ROZPOCET |  |  |  |  | 0 | 0 | 0 | 0 | 0 | 2 | 0 | 16 | 312778300
| VV |  | li3*1,1 |  | 6.655 | [12 empty] | VV | 2 | 2 | True | 1 | ROZPOCET
282 | K | 771474113 | Montáž soklů z dlaždic keramických lepených cementovým flexibilním lepidlem rovných, výšky přes 90 do 120 mm | m | 29.81 |  | 0 | CS ÚRS 2024 01 |  | snížená |  | 0 | 0.00058 | 0.01729 | 0 | 0 | 16 | K | 2 |  |  |  | ROZPOCET |  |  |  |  | 0 | 0 | 0 | 0 | 0 | 2 | 0 | 16 | 2106714561
| Online PSC |  | https://podminky.urs.cz/item/CS_URS_2024_01/771474113 | [14 empty] | Online PSC | 2
| VV |  | "v.č. D.1.1.15 - NK - půdorys 1. NP, TZ" | [14 empty] | VV | 2 | 1 | True | 0 | ROZPOCET
| VV |  | 4,24*2+2*2-(1,4+1+1,35)+0,2*4+0,4*2 |  | 10.33 | [12 empty] | VV | 2 | 2 | True | 0 | ROZPOCET
| VV |  | 2,35*2+1,79*2 |  | 8.28 | [12 empty] | VV | 2 | 2 | True | 0 | ROZPOCET
| VV |  | "v.č. D.1.1.16 - NK - půdorys 2. NP, TZ" | [14 empty] | VV | 2 | 1 | True | 0 | ROZPOCET
| VV |  | 4,758*2+0,229*2+1*2+0,813*2 |  | 13.6 | [12 empty] | VV | 2 | 2 | True | 0 | ROZPOCET
| VV |  | -1,4-1 |  | -2.4 | [12 empty] | VV | 2 | 2 | True | 0 | ROZPOCET
| VV | dl1 | Součet |  | 29.81 | [12 empty] | VV | 2 | 4 | True | 1 | ROZPOCET
283 | K | 771574436 | Montáž podlah z dlaždic keramických lepených cementovým flexibilním lepidlem reliéfních nebo z dekorů, tloušťky do 10 mm přes 9 do 12 ks/m2 | m2 | 32.05 |  | 0 | CS ÚRS 2024 01 |  | snížená |  | 0 | 0.006 | 0.1923 | 0 | 0 | 16 | K | 2 |  |  |  | ROZPOCET |  |  |  |  | 0 | 0 | 0 | 0 | 0 | 2 | 0 | 16 | -878022253
| Online PSC |  | https://podminky.urs.cz/item/CS_URS_2024_01/771574436 | [14 empty] | Online PSC | 2
| VV |  | "v.č. D.1.1.15 - NK - půdorys 1. NP, TZ" | [14 empty] | VV | 2 | 1 | True | 0 | ROZPOCET
| VV |  | 8,3+10,44 |  | 18.74 | [12 empty] | VV | 2 | 2 | True | 0 | ROZPOCET
| VV |  | "v.č. D.1.1.16 - NK - půdorys 2. NP, TZ" | [14 empty] | VV | 2 | 1 | True | 0 | ROZPOCET
| VV |  | 3,83+9,48 |  | 13.31 | [12 empty] | VV | 2 | 2 | True | 0 | ROZPOCET
| VV | dl3 | Součet |  | 32.05 | [12 empty] | VV | 2 | 4 | True | 1 | ROZPOCET
284 | M | 59761132 | dlažba keramická slinutá mrazuvzdorná R10/A povrch reliéfní/matný tl do 10mm přes 9 do 12ks/m2 | m2 | 40.174 |  | 0 | CS ÚRS 2024 01 |  | snížená |  | 0 | 0.022 | 0.88383 | 0 | 0 | 32 | M | 2 |  |  |  | ROZPOCET |  |  |  |  | 0 | 0 | 0 | 0 | 0 | 2 | 0 | 16 | -1842415916
| VV |  | dl2*1,1 |  | 35.255 | [12 empty] | VV | 2 | 2 | True | 0 | ROZPOCET
| VV |  | dl1*0,15*1,1 |  | 4.919 | [12 empty] | VV | 2 | 2 | True | 0 | ROZPOCET
| VV |  | Součet |  | 40.174 | [12 empty] | VV | 2 | 4 | True | 1 | ROZPOCET
285 | K | 771577211 | Montáž podlah z dlaždic keramických lepených cementovým flexibilním lepidlem Příplatek k cenám za plochu do 5 m2 jednotlivě | m2 | 3.83 |  | 0 | CS ÚRS 2024 01 |  | snížená |  | 0 | 0 | 0 | 0 | 0 | 16 | K | 2 |  |  |  | ROZPOCET |  |  |  |  | 0 | 0 | 0 | 0 | 0 | 2 | 0 | 16 | 330364983
| Online PSC |  | https://podminky.urs.cz/item/CS_URS_2024_01/771577211 | [14 empty] | Online PSC | 2
| VV |  | "v.č. D.1.1.16 - NK - půdorys 2. NP, TZ" | [14 empty] | VV | 2 | 1 | True | 0 | ROZPOCET
| VV |  | 3,83 |  | 3.83 | [12 empty] | VV | 2 | 2 | True | 1 | ROZPOCET
286 | K | 771591112 | Izolace podlahy pod dlažbu nátěrem nebo stěrkou ve dvou vrstvách | m2 | 14.27 |  | 0 | CS ÚRS 2024 01 |  | snížená |  | 0 | 0.0015 | 0.021405 | 0 | 0 | 16 | K | 2 |  |  |  | ROZPOCET |  |  |  |  | 0 | 0 | 0 | 0 | 0 | 2 | 0 | 16 | -788674294
| Online PSC |  | https://podminky.urs.cz/item/CS_URS_2024_01/771591112 | [14 empty] | Online PSC | 2
| VV |  | "v.č. D.1.1.15 - NK - půdorys 1. NP, TZ" | [14 empty] | VV | 2 | 1 | True | 0 | ROZPOCET
| VV |  | 10,44 |  | 10.44 | [12 empty] | VV | 2 | 2 | True | 0 | ROZPOCET
| VV |  | "v.č. D.1.1.16 - NK - půdorys 2. NP, TZ" | [14 empty] | VV | 2 | 1 | True | 0 | ROZPOCET
| VV |  | 3,83 |  | 3.83 | [12 empty] | VV | 2 | 2 | True | 0 | ROZPOCET
| VV |  | Součet |  | 14.27 | [12 empty] | VV | 2 | 4 | True | 1 | ROZPOCET
287 | K | 781492251 | Obklad - dokončující práce montáž profilu lepeného flexibilním cementovým lepidlem ukončovacího | m | 29.81 |  | 0 | CS ÚRS 2024 01 |  | snížená |  | 0 | 0.00018 | 0.0053658 | 0 | 0 | 16 | K | 2 |  |  |  | ROZPOCET |  |  |  |  | 0 | 0 | 0 | 0 | 0 | 2 | 0 | 16 | 114685439
| Online PSC |  | https://podminky.urs.cz/item/CS_URS_2024_01/781492251 | [14 empty] | Online PSC | 2
| VV |  | dl1 |  | 29.81 | [12 empty] | VV | 2 | 2 | True | 1 | ROZPOCET
288 | M | 28342003 | lišta ukončovací z PVC 10mm | m | 31.301 |  | 0 | CS ÚRS 2024 01 |  | snížená |  | 0 | 8e-05 | 0.0025041 | 0 | 0 | 32 | M | 2 |  |  |  | ROZPOCET |  |  |  |  | 0 | 0 | 0 | 0 | 0 | 2 | 0 | 16 | 1343164654
| VV |  | dl1*1,05 |  | 31.301 | [12 empty] | VV | 2 | 2 | True | 1 | ROZPOCET
289 | K | 998771122 | Přesun hmot pro podlahy z dlaždic stanovený z hmotnosti přesunovaného materiálu vodorovná dopravní vzdálenost do 50 m ruční (bez užití mechanizace) v objektech výšky přes 6 do 12 m | t | 1.135 |  | 0 | CS ÚRS 2024 01 |  | snížená |  | 0 | 0 | 0 | 0 | 0 | 16 | K | 2 |  |  |  | ROZPOCET |  |  |  |  | 0 | 0 | 0 | 0 | 0 | 2 | 0 | 16 | 185710866
| Online PSC |  | https://podminky.urs.cz/item/CS_URS_2024_01/998771122 | [14 empty] | Online PSC | 2
| D | 775 | Podlahy skládané |  |  |  | 0 |  |  |  |  | 0 |  | 0.49561 |  | 0.3776 | 2 | D | 1 |  |  |  | ROZPOCET | [10 empty] | 0
290 | K | 775510953 | Doplnění podlah vlysových bez broušení a olištování tl. do 22 mm, plochy přes 1 do 2 m2 | kus | 27.495 |  | 0 | CS ÚRS 2024 01 |  | snížená |  | 0 | 0.00014 | 0.0038493 | 0 | 0 | 16 | K | 2 |  |  |  | ROZPOCET |  |  |  |  | 0 | 0 | 0 | 0 | 0 | 2 | 0 | 16 | -1910603228
| Online PSC |  | https://podminky.urs.cz/item/CS_URS_2024_01/775510953 | [14 empty] | Online PSC | 2
| VV |  | "v.č. D.1.1.04 - BK - půdorys 1. NP, TZ" | [14 empty] | VV | 2 | 1 | True | 0 | ROZPOCET
| VV |  | 4,645*0,5*2+4,495*0,5+4,645*0,5 |  | 9.215 | [12 empty] | VV | 2 | 2 | True | 0 | ROZPOCET
| VV |  | "v.č. D.1.1.05 - BK - půdorys 2. NP, TZ" | [14 empty] | VV | 2 | 1 | True | 0 | ROZPOCET
| VV |  | (4,645+4,495)*1*2 |  | 18.28 | [12 empty] | VV | 2 | 2 | True | 0 | ROZPOCET
| VV | park1 | Součet |  | 27.495 | [12 empty] | VV | 2 | 4 | True | 1 | ROZPOCET
291 | M | 61192R0220 | vlysy parketové dle stávajících | m2 | 30.245 |  | 0 |  |  | snížená |  | 0 | 0.01575 | 0.47636 | 0 | 0 | 32 | M | 2 |  |  |  | ROZPOCET |  |  |  |  | 0 | 0 | 0 | 0 | 0 | 2 | 0 | 16 | -869697298
| VV |  | park1*1,1 |  | 30.245 | [12 empty] | VV | 2 | 2 | True | 1 | ROZPOCET
292 | K | 775511810 | Demontáž podlah vlysových do suti s lištami přibíjených | m2 | 25.173 |  | 0 | CS ÚRS 2024 01 |  | snížená |  | 0 | 0 | 0 | 0.015 | 0.3776 | 16 | K | 2 |  |  |  | ROZPOCET |  |  |  |  | 0 | 0 | 0 | 0 | 0 | 2 | 0 | 16 | 1864312782
| Online PSC |  | https://podminky.urs.cz/item/CS_URS_2024_01/775511810 | [14 empty] | Online PSC | 2
| VV |  | "v.č. D.1.1.04 - BK - půdorys 1. NP, TZ" | [14 empty] | VV | 2 | 1 | True | 0 | ROZPOCET
| VV |  | 4,645*0,5*2+4,495*0,5 |  | 6.893 | [12 empty] | VV | 2 | 2 | True | 0 | ROZPOCET
| VV |  | "v.č. D.1.1.05 - BK - půdorys 2. NP, TZ" | [14 empty] | VV | 2 | 1 | True | 0 | ROZPOCET
| VV |  | (4,645+4,495)*1*2 |  | 18.28 | [12 empty] | VV | 2 | 2 | True | 0 | ROZPOCET
| VV |  | Součet |  | 25.173 | [12 empty] | VV | 2 | 4 | True | 1 | ROZPOCET
293 | K | 775591919 | Ostatní práce při opravách dřevěných podlah broušení podlah vlysových, palubkových, parketových nebo mozaikových celkové včetně tmelení s broušením hrubým, středním a jemným | m2 | 27.495 |  | 0 | CS ÚRS 2024 01 |  | snížená |  | 0 | 0.00014 | 0.0038493 | 0 | 0 | 16 | K | 2 |  |  |  | ROZPOCET |  |  |  |  | 0 | 0 | 0 | 0 | 0 | 2 | 0 | 16 | -2115060985
| Online PSC |  | https://podminky.urs.cz/item/CS_URS_2024_01/775591919 | [14 empty] | Online PSC | 2
| VV |  | park1 |  | 27.495 | [12 empty] | VV | 2 | 2 | True | 1 | ROZPOCET
294 | K | 775591920 | Ostatní práce při opravách dřevěných podlah dokončovací vysátí | m2 | 27.495 |  | 0 | CS ÚRS 2024 01 |  | snížená |  | 0 | 0 | 0 | 0 | 0 | 16 | K | 2 |  |  |  | ROZPOCET |  |  |  |  | 0 | 0 | 0 | 0 | 0 | 2 | 0 | 16 | 1695718361
| Online PSC |  | https://podminky.urs.cz/item/CS_URS_2024_01/775591920 | [14 empty] | Online PSC | 2
| VV |  | park1 |  | 27.495 | [12 empty] | VV | 2 | 2 | True | 1 | ROZPOCET
295 | K | 775591921 | Ostatní práce při opravách dřevěných podlah lakování jednotlivé operace základní lak | m2 | 27.495 |  | 0 | CS ÚRS 2024 01 |  | snížená |  | 0 | 0.00026 | 0.0071487 | 0 | 0 | 16 | K | 2 |  |  |  | ROZPOCET |  |  |  |  | 0 | 0 | 0 | 0 | 0 | 2 | 0 | 16 | -1690388727
| Online PSC |  | https://podminky.urs.cz/item/CS_URS_2024_01/775591921 | [14 empty] | Online PSC | 2
| VV |  | park1 |  | 27.495 | [12 empty] | VV | 2 | 2 | True | 1 | ROZPOCET
296 | K | 775591922 | Ostatní práce při opravách dřevěných podlah lakování jednotlivé operace vrchní lak pro běžnou zátěž (bytové prostory apod.) | m2 | 27.495 |  | 0 | CS ÚRS 2024 01 |  | snížená |  | 0 | 0.00015 | 0.0041243 | 0 | 0 | 16 | K | 2 |  |  |  | ROZPOCET |  |  |  |  | 0 | 0 | 0 | 0 | 0 | 2 | 0 | 16 | 1552324271
| Online PSC |  | https://podminky.urs.cz/item/CS_URS_2024_01/775591922 | [14 empty] | Online PSC | 2
| VV |  | park1 |  | 27.495 | [12 empty] | VV | 2 | 2 | True | 1 | ROZPOCET
297 | K | 775591926 | Ostatní práce při opravách dřevěných podlah lakování jednotlivé operace mezibroušení mezi vrstvami laku | m2 | 27.495 |  | 0 | CS ÚRS 2024 01 |  | snížená |  | 0 | 1e-05 | 0.00027495 | 0 | 0 | 16 | K | 2 |  |  |  | ROZPOCET |  |  |  |  | 0 | 0 | 0 | 0 | 0 | 2 | 0 | 16 | 1989687620
| Online PSC |  | https://podminky.urs.cz/item/CS_URS_2024_01/775591926 | [14 empty] | Online PSC | 2
| VV |  | park1 |  | 27.495 | [12 empty] | VV | 2 | 2 | True | 1 | ROZPOCET
298 | K | 998775122 | Přesun hmot pro podlahy skládané stanovený z hmotnosti přesunovaného materiálu vodorovná dopravní vzdálenost do 50 m ruční (bez užití mechanizace) v objektech výšky přes 6 do 12 m | t | 0.496 |  | 0 | CS ÚRS 2024 01 |  | snížená |  | 0 | 0 | 0 | 0 | 0 | 16 | K | 2 |  |  |  | ROZPOCET |  |  |  |  | 0 | 0 | 0 | 0 | 0 | 2 | 0 | 16 | -6361406
| Online PSC |  | https://podminky.urs.cz/item/CS_URS_2024_01/998775122 | [14 empty] | Online PSC | 2
| D | 781 | Dokončovací práce - obklady |  |  |  | 0 |  |  |  |  | 0 |  | 1.0034 |  | 0 | 2 | D | 1 |  |  |  | ROZPOCET | [10 empty] | 0
299 | K | 781111011 | Příprava podkladu před provedením obkladu oprášení (ometení) stěny | m2 | 46.66 |  | 0 | CS ÚRS 2024 01 |  | snížená |  | 0 | 0 | 0 | 0 | 0 | 16 | K | 2 |  |  |  | ROZPOCET |  |  |  |  | 0 | 0 | 0 | 0 | 0 | 2 | 0 | 16 | 1998575536
| Online PSC |  | https://podminky.urs.cz/item/CS_URS_2024_01/781111011 | [14 empty] | Online PSC | 2
| VV |  | obkl1 |  | 46.66 | [12 empty] | VV | 2 | 2 | True | 1 | ROZPOCET
300 | K | 781121011 | Příprava podkladu před provedením obkladu nátěr penetrační na stěnu | m2 | 46.66 |  | 0 | CS ÚRS 2024 01 |  | snížená |  | 0 | 0.0003 | 0.013998 | 0 | 0 | 16 | K | 2 |  |  |  | ROZPOCET |  |  |  |  | 0 | 0 | 0 | 0 | 0 | 2 | 0 | 16 | -1627745177
| Online PSC |  | https://podminky.urs.cz/item/CS_URS_2024_01/781121011 | [14 empty] | Online PSC | 2
| VV |  | obkl1 |  | 46.66 | [12 empty] | VV | 2 | 2 | True | 1 | ROZPOCET
301 | K | 781131112 | Izolace stěny pod obklad izolace nátěrem nebo stěrkou ve dvou vrstvách | m2 | 38.785 |  | 0 | CS ÚRS 2024 01 |  | snížená |  | 0 | 0.0015 | 0.058178 | 0 | 0 | 16 | K | 2 |  |  |  | ROZPOCET |  |  |  |  | 0 | 0 | 0 | 0 | 0 | 2 | 0 | 16 | -1256640452
| Online PSC |  | https://podminky.urs.cz/item/CS_URS_2024_01/781131112 | [14 empty] | Online PSC | 2
| VV |  | obkl11 |  | 25.321 | [12 empty] | VV | 2 | 2 | True | 0 | ROZPOCET
| VV |  | obkl12 |  | 13.464 | [12 empty] | VV | 2 | 2 | True | 0 | ROZPOCET
| VV |  | Součet |  | 38.785 | [12 empty] | VV | 2 | 4 | True | 1 | ROZPOCET
302 | K | 781131241 | Izolace stěny pod obklad izolace těsnícími izolačními pásy vnitřní kout | kus | 9 |  | 0 | CS ÚRS 2024 01 |  | snížená |  | 0 | 0.00021 | 0.00189 | 0 | 0 | 16 | K | 2 |  |  |  | ROZPOCET |  |  |  |  | 0 | 0 | 0 | 0 | 0 | 2 | 0 | 16 | -930184209
| Online PSC |  | https://podminky.urs.cz/item/CS_URS_2024_01/781131241 | [14 empty] | Online PSC | 2
| VV |  | "v.č. D.1.1.15 - NK - půdorys 1. NP, TZ" | [14 empty] | VV | 2 | 1 | True | 0 | ROZPOCET
| VV |  | 5 |  | 5 | [12 empty] | VV | 2 | 2 | True | 0 | ROZPOCET
| VV |  | "v.č. D.1.1.16 - NK - půdorys 2. NP, TZ" | [14 empty] | VV | 2 | 1 | True | 0 | ROZPOCET
| VV |  | 4 |  | 4 | [12 empty] | VV | 2 | 2 | True | 0 | ROZPOCET
| VV |  | Součet |  | 9 | [12 empty] | VV | 2 | 4 | True | 1 | ROZPOCET
303 | K | 781131242 | Izolace stěny pod obklad izolace těsnícími izolačními pásy vnější roh | kus | 1 |  | 0 | CS ÚRS 2024 01 |  | snížená |  | 0 | 0.0002 | 0.0002 | 0 | 0 | 16 | K | 2 |  |  |  | ROZPOCET |  |  |  |  | 0 | 0 | 0 | 0 | 0 | 2 | 0 | 16 | -1303458786
| Online PSC |  | https://podminky.urs.cz/item/CS_URS_2024_01/781131242 | [14 empty] | Online PSC | 2
| VV |  | "v.č. D.1.1.15 - NK - půdorys 1. NP, TZ" | [14 empty] | VV | 2 | 1 | True | 0 | ROZPOCET
| VV |  | 1 |  | 1 | [12 empty] | VV | 2 | 2 | True | 1 | ROZPOCET
304 | K | 781131264 | Izolace stěny pod obklad izolace těsnícími izolačními pásy mezi podlahou a stěnu | m | 22.98 |  | 0 | CS ÚRS 2024 01 |  | snížená |  | 0 | 0.00032 | 0.0073536 | 0 | 0 | 16 | K | 2 |  |  |  | ROZPOCET |  |  |  |  | 0 | 0 | 0 | 0 | 0 | 2 | 0 | 16 | 1127707430
| Online PSC |  | https://podminky.urs.cz/item/CS_URS_2024_01/781131264 | [14 empty] | Online PSC | 2
| VV |  | "v.č. D.1.1.15 - NK - půdorys 1. NP, TZ" | [14 empty] | VV | 2 | 1 | True | 0 | ROZPOCET
| VV |  | 3,475*2+1,25*2+2,725*2 |  | 14.9 | [12 empty] | VV | 2 | 2 | True | 0 | ROZPOCET
| VV |  | "v.č. D.1.1.16 - NK - půdorys 2. NP, TZ" | [14 empty] | VV | 2 | 1 | True | 0 | ROZPOCET
| VV |  | 2,25*2+1,79*2 |  | 8.08 | [12 empty] | VV | 2 | 2 | True | 0 | ROZPOCET
| VV |  | Součet |  | 22.98 | [12 empty] | VV | 2 | 4 | True | 1 | ROZPOCET
305 | K | 781472216 | Montáž keramických obkladů stěn lepených cementovým flexibilním lepidlem hladkých přes 9 do 12 ks/m2 | m2 | 46.66 |  | 0 | CS ÚRS 2024 01 |  | snížená |  | 0 | 0.006 | 0.27996 | 0 | 0 | 16 | K | 2 |  |  |  | ROZPOCET |  |  |  |  | 0 | 0 | 0 | 0 | 0 | 2 | 0 | 16 | -918328368
| Online PSC |  | https://podminky.urs.cz/item/CS_URS_2024_01/781472216 | [14 empty] | Online PSC | 2
| VV |  | "v.č. D.1.1.15 - NK - půdorys 1. NP, TZ" | [14 empty] | VV | 2 | 1 | True | 0 | ROZPOCET
| VV |  | (3,475*2+1,25*2+2,725*2)*1,8 |  | 26.82 | [12 empty] | VV | 2 | 2 | True | 0 | ROZPOCET
| VV |  | -0,8*2-0,55*0,42-1,05*0,95 |  | -2.829 | [12 empty] | VV | 2 | 2 | True | 0 | ROZPOCET
| VV |  | 1*0,15+(1,05+0,95*2)*0,4 |  | 1.33 | [12 empty] | VV | 2 | 2 | True | 0 | ROZPOCET
| VV | obkl11 | Mezisoučet |  | 25.321 | [12 empty] | VV | 2 | 3 | True | 0 | ROZPOCET
| VV |  | (3,15+2,1)*1,5 |  | 7.875 | [12 empty] | VV | 2 | 2 | True | 0 | ROZPOCET
| VV |  | Mezisoučet |  | 7.875 | [12 empty] | VV | 2 | 3 | True | 0 | ROZPOCET
| VV |  | "v.č. D.1.1.16 - NK - půdorys 2. NP, TZ" | [14 empty] | VV | 2 | 1 | True | 0 | ROZPOCET
| VV |  | (2,25*2+1,79*2)*1,8 |  | 14.544 | [12 empty] | VV | 2 | 2 | True | 0 | ROZPOCET
| VV |  | -0,7*2-0,55*0,4 |  | -1.62 | [12 empty] | VV | 2 | 2 | True | 0 | ROZPOCET
| VV |  | (0,55+0,4*2)*0,4 |  | 0.54 | [12 empty] | VV | 2 | 2 | True | 0 | ROZPOCET
| VV | obkl12 | Mezisoučet |  | 13.464 | [12 empty] | VV | 2 | 3 | True | 0 | ROZPOCET
| VV | obkl1 | Součet |  | 46.66 | [12 empty] | VV | 2 | 4 | True | 1 | ROZPOCET
306 | M | 59761R0701 | obklad keramický tl do 10mm přes 9 do 12ks/m2 | m2 | 51.326 |  | 0 |  |  | snížená |  | 0 | 0.01232 | 0.63234 | 0 | 0 | 32 | M | 2 |  |  |  | ROZPOCET |  |  |  |  | 0 | 0 | 0 | 0 | 0 | 2 | 0 | 16 | 460675454
| VV |  | obkl1*1,1 |  | 51.326 | [12 empty] | VV | 2 | 2 | True | 1 | ROZPOCET
307 | K | 781472291 | Montáž keramických obkladů stěn lepených cementovým flexibilním lepidlem Příplatek k cenám za plochu do 10 m2 jednotlivě | m2 | 46.66 |  | 0 | CS ÚRS 2024 01 |  | snížená |  | 0 | 0 | 0 | 0 | 0 | 16 | K | 2 |  |  |  | ROZPOCET |  |  |  |  | 0 | 0 | 0 | 0 | 0 | 2 | 0 | 16 | 1306269499
| Online PSC |  | https://podminky.urs.cz/item/CS_URS_2024_01/781472291 | [14 empty] | Online PSC | 2
| VV |  | obkl1 |  | 46.66 | [12 empty] | VV | 2 | 2 | True | 1 | ROZPOCET
308 | K | 781492211 | Obklad - dokončující práce montáž profilu lepeného flexibilním cementovým lepidlem rohového | m | 33.35 |  | 0 | CS ÚRS 2024 01 |  | snížená |  | 0 | 0.0002 | 0.00667 | 0 | 0 | 16 | K | 2 |  |  |  | ROZPOCET |  |  |  |  | 0 | 0 | 0 | 0 | 0 | 2 | 0 | 16 | -1715114785
| Online PSC |  | https://podminky.urs.cz/item/CS_URS_2024_01/781492211 | [14 empty] | Online PSC | 2
| VV |  | "v.č. D.1.1.15 - NK - půdorys 1. NP, TZ" | [14 empty] | VV | 2 | 1 | True | 0 | ROZPOCET
| VV |  | 1,8*7+1,5*3+1+0,15+0,95*2+1,05 |  | 21.2 | [12 empty] | VV | 2 | 2 | True | 0 | ROZPOCET
| VV |  | "v.č. D.1.1.16 - NK - půdorys 2. NP, TZ" | [14 empty] | VV | 2 | 1 | True | 0 | ROZPOCET
| VV |  | 1,8*6+0,55+0,4*2 |  | 12.15 | [12 empty] | VV | 2 | 2 | True | 0 | ROZPOCET
| VV |  | Součet |  | 33.35 | [12 empty] | VV | 2 | 4 | True | 1 | ROZPOCET
309 | M | 28342R0003 | lišta rohová z PVC | m | 35.018 |  | 0 |  |  | snížená |  | 0 | 8e-05 | 0.0028014 | 0 | 0 | 32 | M | 2 |  |  |  | ROZPOCET |  |  |  |  | 0 | 0 | 0 | 0 | 0 | 2 | 0 | 16 | -194758240
| VV |  | li2*1,05 |  | 35.018 | [12 empty] | VV | 2 | 2 | True | 1 | ROZPOCET
310 | K | 998781122 | Přesun hmot pro obklady keramické stanovený z hmotnosti přesunovaného materiálu vodorovná dopravní vzdálenost do 50 m ruční (bez užití mechanizace) v objektech výšky přes 6 do 12 m | t | 1.003 |  | 0 | CS ÚRS 2024 01 |  | snížená |  | 0 | 0 | 0 | 0 | 0 | 16 | K | 2 |  |  |  | ROZPOCET |  |  |  |  | 0 | 0 | 0 | 0 | 0 | 2 | 0 | 16 | 413893429
| Online PSC |  | https://podminky.urs.cz/item/CS_URS_2024_01/998781122 | [14 empty] | Online PSC | 2
| D | 783 | Dokončovací práce - nátěry |  |  |  | 0 |  |  |  |  | 0 |  | 0.00214 |  | 0 | 2 | D | 1 |  |  |  | ROZPOCET | [10 empty] | 0
311 | K | 783118101 | Lazurovací nátěr truhlářských konstrukcí jednonásobný syntetický | m2 | 8.58 |  | 0 | CS ÚRS 2024 01 |  | snížená |  | 0 | 0.00012 | 0.0010296 | 0 | 0 | 16 | K | 2 |  |  |  | ROZPOCET |  |  |  |  | 0 | 0 | 0 | 0 | 0 | 2 | 0 | 16 | 866679950
| Online PSC |  | https://podminky.urs.cz/item/CS_URS_2024_01/783118101 | [14 empty] | Online PSC | 2
| VV |  | "v.č. D.1.1.17 - NK - půda, TZ" | [14 empty] | VV | 2 | 1 | True | 0 | ROZPOCET
| VV |  | 2,7*(0,1+0,16)*2*3 |  | 4.212 | [12 empty] | VV | 2 | 2 | True | 0 | ROZPOCET
| VV |  | 0,35*(0,1+0,16)*2*8*3 |  | 4.368 | [12 empty] | VV | 2 | 2 | True | 0 | ROZPOCET
| VV |  | Součet |  | 8.58 | [12 empty] | VV | 2 | 4 | True | 1 | ROZPOCET
312 | K | 783314201 | Základní antikorozní nátěr zámečnických konstrukcí jednonásobný syntetický standardní | m2 | 6.532 |  | 0 | CS ÚRS 2024 01 |  | snížená |  | 0 | 0.00017 | 0.0011104 | 0 | 0 | 16 | K | 2 |  |  |  | ROZPOCET |  |  |  |  | 0 | 0 | 0 | 0 | 0 | 2 | 0 | 16 | 848590974
| Online PSC |  | https://podminky.urs.cz/item/CS_URS_2024_01/783314201 | [14 empty] | Online PSC | 2
| VV |  | "v.č. D.1.1.16 - NK - půdorys 2. NP, TZ" | [14 empty] | VV | 2 | 1 | True | 0 | ROZPOCET
| VV |  | 0,641*(4,45+0,32+0,325)*2 |  | 6.532 | [12 empty] | VV | 2 | 2 | True | 1 | ROZPOCET
| D | 784 | Dokončovací práce - malby a tapety |  |  |  | 0 |  |  |  |  | 0 |  | 0.38548 |  | 0.013408 | 2 | D | 1 |  |  |  | ROZPOCET | [10 empty] | 0
313 | K | 784121001 | Oškrabání malby v místnostech výšky do 3,80 m | m2 | 43.253 |  | 0 | CS ÚRS 2024 01 |  | snížená |  | 0 | 0.001 | 0.043253 | 0.00031 | 0.013408 | 16 | K | 2 |  |  |  | ROZPOCET |  |  |  |  | 0 | 0 | 0 | 0 | 0 | 2 | 0 | 16 | -2010593471
| Online PSC |  | https://podminky.urs.cz/item/CS_URS_2024_01/784121001 | [14 empty] | Online PSC | 2
| VV |  | bom5*0,7 |  | 43.253 | [12 empty] | VV | 2 | 2 | True | 0 | ROZPOCET
| VV | mal3 | Součet |  | 43.253 | [12 empty] | VV | 2 | 4 | True | 1 | ROZPOCET
314 | K | 784121011 | Rozmývání podkladu po oškrabání malby v místnostech výšky do 3,80 m | m2 | 43.253 |  | 0 | CS ÚRS 2024 01 |  | snížená |  | 0 | 0 | 0 | 0 | 0 | 16 | K | 2 |  |  |  | ROZPOCET |  |  |  |  | 0 | 0 | 0 | 0 | 0 | 2 | 0 | 16 | -590193214
| Online PSC |  | https://podminky.urs.cz/item/CS_URS_2024_01/784121011 | [14 empty] | Online PSC | 2
| VV |  | mal3 |  | 43.253 | [12 empty] | VV | 2 | 2 | True | 1 | ROZPOCET
315 | K | 784181121 | Penetrace podkladu jednonásobná hloubková akrylátová bezbarvá v místnostech výšky do 3,80 m | m2 | 635.985 |  | 0 | CS ÚRS 2024 01 |  | snížená |  | 0 | 0.0002 | 0.1272 | 0 | 0 | 16 | K | 2 |  |  |  | ROZPOCET |  |  |  |  | 0 | 0 | 0 | 0 | 0 | 2 | 0 | 16 | 381812645
| Online PSC |  | https://podminky.urs.cz/item/CS_URS_2024_01/784181121 | [14 empty] | Online PSC | 2
| VV |  | bom1 |  | 132.978 | [12 empty] | VV | 2 | 2 | True | 0 | ROZPOCET
| VV |  | bom4 |  | 330.09 | [12 empty] | VV | 2 | 2 | True | 0 | ROZPOCET
| VV |  | bom5 |  | 61.79 | [12 empty] | VV | 2 | 2 | True | 0 | ROZPOCET
| VV |  | bom6 |  | 141 | [12 empty] | VV | 2 | 2 | True | 0 | ROZPOCET
| VV |  | om5 |  | 14.804 | [12 empty] | VV | 2 | 2 | True | 0 | ROZPOCET
| VV |  | om6 |  | 28.832 | [12 empty] | VV | 2 | 2 | True | 0 | ROZPOCET
| VV |  | -mal1 |  | -73.509 | [12 empty] | VV | 2 | 2 | True | 0 | ROZPOCET
| VV | mal2 | Součet |  | 635.985 | [12 empty] | VV | 2 | 4 | True | 1 | ROZPOCET
316 | K | 784181127 | Penetrace podkladu jednonásobná hloubková akrylátová bezbarvá na schodišti o výšce podlaží do 3,80 m | m2 | 73.509 |  | 0 | CS ÚRS 2024 01 |  | snížená |  | 0 | 0.0002 | 0.014702 | 0 | 0 | 16 | K | 2 |  |  |  | ROZPOCET |  |  |  |  | 0 | 0 | 0 | 0 | 0 | 2 | 0 | 16 | -281750457
| Online PSC |  | https://podminky.urs.cz/item/CS_URS_2024_01/784181127 | [14 empty] | Online PSC | 2
| VV |  | "v.č. D.1.1.14 - NK - půdorys 1. PP + základy, TZ" | [14 empty] | VV | 2 | 1 | True | 0 | ROZPOCET
| VV | mal11 | (1,55+2,45+0,5+1,45)*2,24 |  | 13.328 | [12 empty] | VV | 2 | 2 | True | 0 | ROZPOCET
| VV |  | "v.č. D.1.1.15 - NK - půdorys 1. NP, TZ" | [14 empty] | VV | 2 | 1 | True | 0 | ROZPOCET
| VV |  | (2,35*2+3,65+1,45+0,475*2)*3,06 |  | 32.895 | [12 empty] | VV | 2 | 2 | True | 0 | ROZPOCET
| VV |  | "v.č. D.1.1.16 - NK - půdorys 2. NP, TZ" | [14 empty] | VV | 2 | 1 | True | 0 | ROZPOCET
| VV |  | (1,865*2+3,65+0,475*2+1,45)*2,79 |  | 27.286 | [12 empty] | VV | 2 | 2 | True | 0 | ROZPOCET
| VV | mal1 | Součet |  | 73.509 | [12 empty] | VV | 2 | 4 | True | 1 | ROZPOCET
317 | K | 784211101 | Malby z malířských směsí oděruvzdorných za mokra dvojnásobné, bílé za mokra oděruvzdorné výborně v místnostech výšky do 3,80 m | m2 | 635.985 |  | 0 | CS ÚRS 2024 01 |  | snížená |  | 0 | 0.00026 | 0.16536 | 0 | 0 | 16 | K | 2 |  |  |  | ROZPOCET |  |  |  |  | 0 | 0 | 0 | 0 | 0 | 2 | 0 | 16 | -1240229961
| Online PSC |  | https://podminky.urs.cz/item/CS_URS_2024_01/784211101 | [14 empty] | Online PSC | 2
| VV |  | mal2 |  | 635.985 | [12 empty] | VV | 2 | 2 | True | 1 | ROZPOCET
318 | K | 784211107 | Malby z malířských směsí oděruvzdorných za mokra dvojnásobné, bílé za mokra oděruvzdorné výborně na schodišti o výšce podlaží do 3,80 m | m2 | 73.509 |  | 0 | CS ÚRS 2024 01 |  | snížená |  | 0 | 0.00026 | 0.019112 | 0 | 0 | 16 | K | 2 |  |  |  | ROZPOCET |  |  |  |  | 0 | 0 | 0 | 0 | 0 | 2 | 0 | 16 | -595884992
| Online PSC |  | https://podminky.urs.cz/item/CS_URS_2024_01/784211107 | [14 empty] | Online PSC | 2
| VV |  | mal1 |  | 73.509 | [12 empty] | VV | 2 | 2 | True | 1 | ROZPOCET
319 | K | 784211163 | Malby z malířských směsí oděruvzdorných za mokra Příplatek k cenám dvojnásobných maleb za provádění barevné malby tónované na tónovacích automatech, v odstínu středně sytém | m2 | 330.09 |  | 0 | CS ÚRS 2024 01 |  | snížená |  | 0 | 2e-05 | 0.0066018 | 0 | 0 | 16 | K | 2 |  |  |  | ROZPOCET |  |  |  |  | 0 | 0 | 0 | 0 | 0 | 2 | 0 | 16 | -556231571
| Online PSC |  | https://podminky.urs.cz/item/CS_URS_2024_01/784211163 | [14 empty] | Online PSC | 2
| VV |  | bom4 |  | 330.09 | [12 empty] | VV | 2 | 2 | True | 1 | ROZPOCET
320 | K | 784211R0103 | Malby z malířských směsí dvojnásobné, bílé za mokra oděruvzdorné výborně v místnostech výšky do 3,80 D+M | m2 | 35.594 |  | 0 |  |  | snížená |  | 0 | 0.00026 | 0.0092544 | 0 | 0 | 16 | K | 2 |  |  |  | ROZPOCET |  |  |  |  | 0 | 0 | 0 | 0 | 0 | 2 | 0 | 16 | 577725810
| VV |  | sdk1*2 |  | 26.104 | [12 empty] | VV | 2 | 2 | True | 0 | ROZPOCET
| VV |  | sdk2 |  | 9.49 | [12 empty] | VV | 2 | 2 | True | 0 | ROZPOCET
| VV |  | Součet |  | 35.594 | [12 empty] | VV | 2 | 4 | True | 1 | ROZPOCET

## ALFA-35422 - D.1.4.1 - zd...
{f251d276-f070-41f7-a1c5-c5e64dbfcc41}
1
| KRYCÍ LIST SOUPISU PRACÍ | [7 empty] | v --- níže se nacházejí doplnkové a pomocné údaje k sestavám --- v | [8 empty] | False
Stavba:
Transformace Domova Černovice - Lidmaň VI. - Jihlava
Objekt:
ALFA-35422 - D.1.4.1 - zdravotnické instalace
| KSO: |  | 801 19 |  |  | CC-CZ:
| Místo: |  | Jihlava |  |  | Datum: | 9. 1. 2024
| Zadavatel: |  |  |  |  | IČ:
|  | Kraj Vysočina, Žižkova 1882/57, Jihlava |  |  |  | DIČ:
| Uchazeč: |  |  |  |  | IČ: | Vyplň údaj
|  | Vyplň údaj |  |  |  | DIČ: | Vyplň údaj
| Projektant: |  |  |  |  | IČ:
|  | Atelier Alfa, spol. s r.o., Brněnská 48, Jihlava |  |  |  | DIČ:
| Zpracovatel: |  |  |  |  | IČ:
DIČ:
Poznámka:
| Cena bez DPH | [5 empty] | 0
|  |  | Základ daně |  |  | Sazba daně | Výše daně
| DPH | základní | 0 |  |  | 21% | 0
|  | snížená | 0 |  |  | 12% | 0
|  | zákl. přenesená | 0 |  |  | 21% | 0
|  | sníž. přenesená | 0 |  |  | 12% | 0
|  | nulová | 0 |  |  | 0% | 0
| Cena s DPH |  |  | v | CZK |  | 0
REKAPITULACE ČLENĚNÍ SOUPISU PRACÍ
Stavba:
Transformace Domova Černovice - Lidmaň VI. - Jihlava
Objekt:
ALFA-35422 - D.1.4.1 - zdravotnické instalace
Místo: |  |  | Jihlava |  |  | Datum: | 9. 1. 2024
Zadavatel: |  |  | Kraj Vysočina, Žižkova 1882/57, Jihlava |  |  | Projektant: | Atelier Alfa, spol. s r.o., Brněnská 48, Jihlava
Uchazeč: |  |  | Vyplň údaj |  |  | Zpracovatel:
Kód dílu - Popis | [6 empty] | Cena celkem [CZK]
Náklady stavby celkem | [6 empty] | 0 | [11 empty] | -1
| PSV - Práce a dodávky PSV | [5 empty] | 0
| 721 - Zdravotechnika - vnitřní kanalizace | [5 empty] | 0
| B 721 - Demontáž kanalizace | [5 empty] | 0
| C 721 - Oprava kanalizace | [5 empty] | 0
| 722 - Zdravotechnika - vnitřní vodovod | [5 empty] | 0
| 725 - Zdravotechnika - zařizovací předměty | [5 empty] | 0
| B 725 - Demontáž zařizovací předměty | [5 empty] | 0
SOUPIS PRACÍ
Stavba:
Transformace Domova Černovice - Lidmaň VI. - Jihlava
Objekt:
ALFA-35422 - D.1.4.1 - zdravotnické instalace
Místo: |  |  | Jihlava |  |  | Datum: | 9. 1. 2024
Zadavatel: |  |  | Kraj Vysočina, Žižkova 1882/57, Jihlava |  |  | Projektant: | Atelier Alfa, spol. s r.o., Brněnská 48, Jihlava
Uchazeč: |  |  | Vyplň údaj |  |  | Zpracovatel:
PČ | Typ | Kód | Popis | MJ | Množství | J.cena [CZK] | Cena celkem [CZK] | Cenová soustava |  | DPH | J. Nh [h] | Nh celkem [h] | J. hmotnost [t] | Hmotnost celkem [t] | J. suť [t] | Suť Celkem [t]
Náklady soupisu celkem | [6 empty] | 0 |  |  |  |  | 0 |  | 0 |  | 0 |  | D | -1 | [10 empty] | 0
| D | PSV | Práce a dodávky PSV |  |  |  | 0 |  |  |  |  | 0 |  | 0 |  | 0 | 2 | D | 0 |  |  |  | ROZPOCET | [6 empty] | 0
| D | 721 | Zdravotechnika - vnitřní kanalizace |  |  |  | 0 |  |  |  |  | 0 |  | 0 |  | 0 | 2 | D | 1 |  |  |  | ROZPOCET | [6 empty] | 0
1 | K | 721174041R | potrubí HT 32 | m | 1 |  | 0 |  |  | snížená |  | 0 | 0 | 0 | 0 | 0 | 16 | K | 2 |  |  |  | ROZPOCET | 0 | 0 | 0 | 0 | 0 | 2 | 0 | 16 | 361656670
| VV |  | "HT připojovací" | [14 empty] | VV | 2 | 1 | True | 0 | ROZPOCET
| VV |  | 1 |  | 1 | [12 empty] | VV | 2 | 2 | True | 1 | ROZPOCET
2 | K | 721174042R | potrubí HT 40 | m | 3 |  | 0 |  |  | snížená |  | 0 | 0 | 0 | 0 | 0 | 16 | K | 2 |  |  |  | ROZPOCET | 0 | 0 | 0 | 0 | 0 | 2 | 0 | 16 | -162547971
| VV |  | "HT připojovací" | [14 empty] | VV | 2 | 1 | True | 0 | ROZPOCET
| VV |  | 3 |  | 3 | [12 empty] | VV | 2 | 2 | True | 1 | ROZPOCET
3 | K | 721174043R | potrubí HT 50 | m | 9 |  | 0 |  |  | snížená |  | 0 | 0 | 0 | 0 | 0 | 16 | K | 2 |  |  |  | ROZPOCET | 0 | 0 | 0 | 0 | 0 | 2 | 0 | 16 | -1283310957
| VV |  | "HT připojovací" | [14 empty] | VV | 2 | 1 | True | 0 | ROZPOCET
| VV |  | 9 |  | 9 | [12 empty] | VV | 2 | 2 | True | 1 | ROZPOCET
4 | K | 721174044R | potrubí HT 75 | m | 8 |  | 0 |  |  | snížená |  | 0 | 0 | 0 | 0 | 0 | 16 | K | 2 |  |  |  | ROZPOCET | 0 | 0 | 0 | 0 | 0 | 2 | 0 | 16 | -1995854436
| VV |  | "HT připojovací" | [14 empty] | VV | 2 | 1 | True | 0 | ROZPOCET
| VV |  | 8 |  | 8 | [12 empty] | VV | 2 | 2 | True | 1 | ROZPOCET
5 | K | 721174045R | potrubí HT 100 | m | 6 |  | 0 |  |  | snížená |  | 0 | 0 | 0 | 0 | 0 | 16 | K | 2 |  |  |  | ROZPOCET | 0 | 0 | 0 | 0 | 0 | 2 | 0 | 16 | 939193960
| VV |  | "HT připojovací" | [14 empty] | VV | 2 | 1 | True | 0 | ROZPOCET
| VV |  | 6 |  | 6 | [12 empty] | VV | 2 | 2 | True | 1 | ROZPOCET
6 | K | 721194103R | vyvedení odp. výpustek d 32 | ks | 2 |  | 0 |  |  | snížená |  | 0 | 0 | 0 | 0 | 0 | 16 | K | 2 |  |  |  | ROZPOCET | 0 | 0 | 0 | 0 | 0 | 2 | 0 | 16 | -1003911899
| VV |  | "HT připojovací" | [14 empty] | VV | 2 | 1 | True | 0 | ROZPOCET
| VV |  | 2 |  | 2 | [12 empty] | VV | 2 | 2 | True | 1 | ROZPOCET
7 | K | 721194104R | vyvedení odp. výpustek d 40 | ks | 2 |  | 0 |  |  | snížená |  | 0 | 0 | 0 | 0 | 0 | 16 | K | 2 |  |  |  | ROZPOCET | 0 | 0 | 0 | 0 | 0 | 2 | 0 | 16 | 1530282441
| VV |  | "HT připojovací" | [14 empty] | VV | 2 | 1 | True | 0 | ROZPOCET
| VV |  | 2 |  | 2 | [12 empty] | VV | 2 | 2 | True | 1 | ROZPOCET
8 | K | 721194105R | vyvedení odp. výpustek d 50 | ks | 4 |  | 0 |  |  | snížená |  | 0 | 0 | 0 | 0 | 0 | 16 | K | 2 |  |  |  | ROZPOCET | 0 | 0 | 0 | 0 | 0 | 2 | 0 | 16 | 1495639891
| VV |  | "HT připojovací" | [14 empty] | VV | 2 | 1 | True | 0 | ROZPOCET
| VV |  | 4 |  | 4 | [12 empty] | VV | 2 | 2 | True | 1 | ROZPOCET
9 | K | 721194109R | vyvedení odp. výpustek d 110 | ks | 1 |  | 0 |  |  | snížená |  | 0 | 0 | 0 | 0 | 0 | 16 | K | 2 |  |  |  | ROZPOCET | 0 | 0 | 0 | 0 | 0 | 2 | 0 | 16 | 1103094097
| VV |  | "HT připojovací" | [14 empty] | VV | 2 | 1 | True | 0 | ROZPOCET
| VV |  | 1 |  | 1 | [12 empty] | VV | 2 | 2 | True | 1 | ROZPOCET
10 | K | SPC1 | zátka HT 100 + MTŽ | ks | 1 |  | 0 |  |  | snížená |  | 0 | 0 | 0 | 0 | 0 | 16 | K | 2 |  |  |  | ROZPOCET | 0 | 0 | 0 | 0 | 0 | 2 | 0 | 16 | -1046083255
| VV |  | "HT připojovací" | [14 empty] | VV | 2 | 1 | True | 0 | ROZPOCET
| VV |  | 1 |  | 1 | [12 empty] | VV | 2 | 2 | True | 1 | ROZPOCET
11 | K | SPC2 | pračkový sifon | ks | 1 |  | 0 |  |  | snížená |  | 0 | 0 | 0 | 0 | 0 | 16 | K | 2 |  |  |  | ROZPOCET | 0 | 0 | 0 | 0 | 0 | 2 | 0 | 16 | 1393135578
| VV |  | "HT připojovací" | [14 empty] | VV | 2 | 1 | True | 0 | ROZPOCET
| VV |  | 1 |  | 1 | [12 empty] | VV | 2 | 2 | True | 1 | ROZPOCET
12 | K | SPC3 | WC - kombifix | ks | 1 |  | 0 |  |  | snížená |  | 0 | 0 | 0 | 0 | 0 | 16 | K | 2 |  |  |  | ROZPOCET | 0 | 0 | 0 | 0 | 0 | 2 | 0 | 16 | -1209462065
| VV |  | "HT připojovací" | [14 empty] | VV | 2 | 1 | True | 0 | ROZPOCET
| VV |  | 1 |  | 1 | [12 empty] | VV | 2 | 2 | True | 1 | ROZPOCET
13 | K | 721290111R | zkouška těsnosti vodou do DN 125 | m | 27 |  | 0 |  |  | snížená |  | 0 | 0 | 0 | 0 | 0 | 16 | K | 2 |  |  |  | ROZPOCET | 0 | 0 | 0 | 0 | 0 | 2 | 0 | 16 | -127391387
| VV |  | "HT připojovací" | [14 empty] | VV | 2 | 1 | True | 0 | ROZPOCET
| VV |  | 27 |  | 27 | [12 empty] | VV | 2 | 2 | True | 1 | ROZPOCET
14 | K | SPC4 | prostupy - stěnou d 100/650mm | ks | 1 |  | 0 |  |  | snížená |  | 0 | 0 | 0 | 0 | 0 | 16 | K | 2 |  |  |  | ROZPOCET | 0 | 0 | 0 | 0 | 0 | 2 | 0 | 16 | -1864300174
| VV |  | "HT připojovací" | [14 empty] | VV | 2 | 1 | True | 0 | ROZPOCET
| VV |  | 1 |  | 1 | [12 empty] | VV | 2 | 2 | True | 1 | ROZPOCET
15 | K | SPC5 | prostupy - stropy d 100/400mm | ks | 1 |  | 0 |  |  | snížená |  | 0 | 0 | 0 | 0 | 0 | 16 | K | 2 |  |  |  | ROZPOCET | 0 | 0 | 0 | 0 | 0 | 2 | 0 | 16 | -580441662
| VV |  | "HT připojovací" | [14 empty] | VV | 2 | 1 | True | 0 | ROZPOCET
| VV |  | 1 |  | 1 | [12 empty] | VV | 2 | 2 | True | 1 | ROZPOCET
16 | K | SPC6 | prostupy - stropy d 1140/400mm | ks | 1 |  | 0 |  |  | snížená |  | 0 | 0 | 0 | 0 | 0 | 16 | K | 2 |  |  |  | ROZPOCET | 0 | 0 | 0 | 0 | 0 | 2 | 0 | 16 | -1494758862
| VV |  | "HT připojovací" | [14 empty] | VV | 2 | 1 | True | 0 | ROZPOCET
| VV |  | 1 |  | 1 | [12 empty] | VV | 2 | 2 | True | 1 | ROZPOCET
17 | K | 998721101R | přesun hmot pro vnitř. kan výšky do 6 m | t | 0.05 |  | 0 |  |  | snížená |  | 0 | 0 | 0 | 0 | 0 | 16 | K | 2 |  |  |  | ROZPOCET | 0 | 0 | 0 | 0 | 0 | 2 | 0 | 16 | -819450264
| VV |  | 0,05 |  | 0.05 | [12 empty] | VV | 2 | 2 | True | 1 | ROZPOCET
| D | B 721 | Demontáž kanalizace |  |  |  | 0 |  |  |  |  | 0 |  | 0 |  | 0 | 2 | D | 2 |  |  |  | ROZPOCET | [6 empty] | 0
18 | K | 721171808R | demontáž potrubí z PVC do DN 100 | m | 2 |  | 0 |  |  | snížená |  | 0 | 0 | 0 | 0 | 0 | 16 | K | 3 |  |  |  | ROZPOCET | 0 | 0 | 0 | 0 | 0 | 2 | 0 | 16 | -1473933894
| VV |  | 2 |  | 2 | [12 empty] | VV | 3 | 2 | True | 1 | ROZPOCET
19 | K | 998290821R | přesun vybouraných hmot pro vnitř. kan. výšky do 6 m | t | 0.002 |  | 0 |  |  | snížená |  | 0 | 0 | 0 | 0 | 0 | 16 | K | 3 |  |  |  | ROZPOCET | 0 | 0 | 0 | 0 | 0 | 2 | 0 | 16 | -1388353290
| VV |  | 0,002 |  | 0.002 | [12 empty] | VV | 3 | 2 | True | 1 | ROZPOCET
| D | C 721 | Oprava kanalizace |  |  |  | 0 |  |  |  |  | 0 |  | 0 |  | 0 | 2 | D | 3 |  |  |  | ROZPOCET | [6 empty] | 0
20 | K | 721170972R | krácení trub plastových DN 50 | ks | 1 |  | 0 |  |  | snížená |  | 0 | 0 | 0 | 0 | 0 | 16 | K | 4 |  |  |  | ROZPOCET | 0 | 0 | 0 | 0 | 0 | 2 | 0 | 16 | 1119672312
| VV |  | 1 |  | 1 | [12 empty] | VV | 4 | 2 | True | 1 | ROZPOCET
21 | K | 721170975R | krácení trub plastových DN 100, DN 125 | ks | 1 |  | 0 |  |  | snížená |  | 0 | 0 | 0 | 0 | 0 | 16 | K | 4 |  |  |  | ROZPOCET | 0 | 0 | 0 | 0 | 0 | 2 | 0 | 16 | -783065637
| VV |  | 1 |  | 1 | [12 empty] | VV | 4 | 2 | True | 1 | ROZPOCET
22 | K | 721170905R | vsazení odbočky do potrubí kam. do DN 100 | ks | 1 |  | 0 |  |  | snížená |  | 0 | 0 | 0 | 0 | 0 | 16 | K | 4 |  |  |  | ROZPOCET | 0 | 0 | 0 | 0 | 0 | 2 | 0 | 16 | 850649824
| VV |  | 1 |  | 1 | [12 empty] | VV | 4 | 2 | True | 1 | ROZPOCET
23 | K | 721171915R | propojení potrubí kam. do DN 100 | ks | 1 |  | 0 |  |  | snížená |  | 0 | 0 | 0 | 0 | 0 | 16 | K | 4 |  |  |  | ROZPOCET | 0 | 0 | 0 | 0 | 0 | 2 | 0 | 16 | -406239391
| VV |  | 1 |  | 1 | [12 empty] | VV | 4 | 2 | True | 1 | ROZPOCET
24 | K | SPC7 | doprava a nákup materiálu - kanalizace | soubor | 1 |  | 0 |  |  | snížená |  | 0 | 0 | 0 | 0 | 0 | 16 | K | 4 |  |  |  | ROZPOCET | 0 | 0 | 0 | 0 | 0 | 2 | 0 | 16 | -166911001
| VV |  | 1 |  | 1 | [12 empty] | VV | 4 | 2 | True | 1 | ROZPOCET
| D | 722 | Zdravotechnika - vnitřní vodovod |  |  |  | 0 |  |  |  |  | 0 |  | 0 |  | 0 | 2 | D | 1 |  |  |  | ROZPOCET | [6 empty] | 0
25 | K | 722174002R | vodovodní potrubí PN 16 DN 20 | m | 27 |  | 0 |  |  | snížená |  | 0 | 0 | 0 | 0 | 0 | 16 | K | 2 |  |  |  | ROZPOCET | 0 | 0 | 0 | 0 | 0 | 2 | 0 | 16 | 223723248
| VV |  | 27 |  | 27 | [12 empty] | VV | 2 | 2 | True | 1 | ROZPOCET
26 | K | 722179191R | práce malého rozsahu do 20m | soubor | 3 |  | 0 |  |  | snížená |  | 0 | 0 | 0 | 0 | 0 | 16 | K | 2 |  |  |  | ROZPOCET | 0 | 0 | 0 | 0 | 0 | 2 | 0 | 16 | -1096568823
| VV |  | 3 |  | 3 | [12 empty] | VV | 2 | 2 | True | 1 | ROZPOCET
27 | K | 722182011R | Pz lišta 20 | m | 8 |  | 0 |  |  | snížená |  | 0 | 0 | 0 | 0 | 0 | 16 | K | 2 |  |  |  | ROZPOCET | 0 | 0 | 0 | 0 | 0 | 2 | 0 | 16 | 2069549780
| VV |  | 8 |  | 8 | [12 empty] | VV | 2 | 2 | True | 1 | ROZPOCET
28 | K | 722181211R | tepelná návleková izolace 22/6mm | m | 24 |  | 0 |  |  | snížená |  | 0 | 0 | 0 | 0 | 0 | 16 | K | 2 |  |  |  | ROZPOCET | 0 | 0 | 0 | 0 | 0 | 2 | 0 | 16 | 2058575238
| VV |  | 24 |  | 24 | [12 empty] | VV | 2 | 2 | True | 1 | ROZPOCET
29 | K | 722181241R | tepelná návleková izolace 22/20mm | m | 6 |  | 0 |  |  | snížená |  | 0 | 0 | 0 | 0 | 0 | 16 | K | 2 |  |  |  | ROZPOCET | 0 | 0 | 0 | 0 | 0 | 2 | 0 | 16 | -286907044
| VV |  | 6 |  | 6 | [12 empty] | VV | 2 | 2 | True | 1 | ROZPOCET
30 | K | 722190401R | vyvedení výpustek DN 15 | ks | 12 |  | 0 |  |  | snížená |  | 0 | 0 | 0 | 0 | 0 | 16 | K | 2 |  |  |  | ROZPOCET | 0 | 0 | 0 | 0 | 0 | 2 | 0 | 16 | -2013574136
| VV |  | 12 |  | 12 | [12 empty] | VV | 2 | 2 | True | 1 | ROZPOCET
31 | K | 722220111R | nástěnky 1/2" | ks | 12 |  | 0 |  |  | snížená |  | 0 | 0 | 0 | 0 | 0 | 16 | K | 2 |  |  |  | ROZPOCET | 0 | 0 | 0 | 0 | 0 | 2 | 0 | 16 | 110089068
| VV |  | 12 |  | 12 | [12 empty] | VV | 2 | 2 | True | 1 | ROZPOCET
32 | K | 722290226R | tlaková zkouška potrubí záv. do DN 50 | m | 27 |  | 0 |  |  | snížená |  | 0 | 0 | 0 | 0 | 0 | 16 | K | 2 |  |  |  | ROZPOCET | 0 | 0 | 0 | 0 | 0 | 2 | 0 | 16 | 1812968044
| VV |  | 27 |  | 27 | [12 empty] | VV | 2 | 2 | True | 1 | ROZPOCET
33 | K | 722290234R | proplach a dezinfekce do DN 80 | m | 27 |  | 0 |  |  | snížená |  | 0 | 0 | 0 | 0 | 0 | 16 | K | 2 |  |  |  | ROZPOCET | 0 | 0 | 0 | 0 | 0 | 2 | 0 | 16 | 1125911928
| VV |  | 27 |  | 27 | [12 empty] | VV | 2 | 2 | True | 1 | ROZPOCET
34 | K | SPC11 | sekání drážek ve stěně | m | 27 |  | 0 |  |  | snížená |  | 0 | 0 | 0 | 0 | 0 | 16 | K | 2 |  |  |  | ROZPOCET | 0 | 0 | 0 | 0 | 0 | 2 | 0 | 16 | 1053468046
| VV |  | 27 |  | 27 | [12 empty] | VV | 2 | 2 | True | 1 | ROZPOCET
35 | K | 998722101 | přesun pro vnitřní vodovod výšky do 6 m | t | 0.015 |  | 0 |  |  | snížená |  | 0 | 0 | 0 | 0 | 0 | 16 | K | 2 |  |  |  | ROZPOCET | 0 | 0 | 0 | 0 | 0 | 2 | 0 | 16 | 696476430
| VV |  | 0,015 |  | 0.015 | [12 empty] | VV | 2 | 2 | True | 1 | ROZPOCET
36 | K | SPC12 | doprava a nákup materiálu | soubor | 1 |  | 0 |  |  | snížená |  | 0 | 0 | 0 | 0 | 0 | 16 | K | 2 |  |  |  | ROZPOCET | 0 | 0 | 0 | 0 | 0 | 2 | 0 | 16 | 1164946440
| VV |  | 1 |  | 1 | [12 empty] | VV | 2 | 2 | True | 1 | ROZPOCET
| D | 725 | Zdravotechnika - zařizovací předměty |  |  |  | 0 |  |  |  |  | 0 |  | 0 |  | 0 | 2 | D | 1 |  |  |  | ROZPOCET | [6 empty] | 0
37 | K | DaM1 | madlo sklopné | ks | 2 |  | 0 |  |  | snížená |  | 0 | 0 | 0 | 0 | 0 | 16 | K | 2 |  |  |  | ROZPOCET | 0 | 0 | 0 | 0 | 0 | 2 | 0 | 16 | 571384762
| VV |  | "koupelna 2. NP - WC" | [14 empty] | VV | 2 | 1 | True | 0 | ROZPOCET
| VV |  | 2 |  | 2 | [12 empty] | VV | 2 | 2 | True | 1 | ROZPOCET
38 | K | DaM2 | sprchová vanička 800/800mm | ks | 1 |  | 0 |  |  | snížená |  | 0 | 0 | 0 | 0 | 0 | 16 | K | 2 |  |  |  | ROZPOCET | 0 | 0 | 0 | 0 | 0 | 2 | 0 | 16 | -1354308976
| VV |  | "koupelna 2. NP - sprcha" | [14 empty] | VV | 2 | 1 | True | 0 | ROZPOCET
| VV |  | 1 |  | 1 | [12 empty] | VV | 2 | 2 | True | 1 | ROZPOCET
39 | K | DaM3 | sifon sprchový | ks | 1 |  | 0 |  |  | snížená |  | 0 | 0 | 0 | 0 | 0 | 16 | K | 2 |  |  |  | ROZPOCET | 0 | 0 | 0 | 0 | 0 | 2 | 0 | 16 | -1811949887
| VV |  | "koupelna 2. NP - sprcha" | [14 empty] | VV | 2 | 1 | True | 0 | ROZPOCET
| VV |  | 1 |  | 1 | [12 empty] | VV | 2 | 2 | True | 1 | ROZPOCET
40 | K | DaM4 | baterie SPR. + hadice + růžice | ks | 1 |  | 0 |  |  | snížená |  | 0 | 0 | 0 | 0 | 0 | 16 | K | 2 |  |  |  | ROZPOCET | 0 | 0 | 0 | 0 | 0 | 2 | 0 | 16 | 307673416
| VV |  | "koupelna 2. NP - sprcha" | [14 empty] | VV | 2 | 1 | True | 0 | ROZPOCET
| VV |  | 1 |  | 1 | [12 empty] | VV | 2 | 2 | True | 1 | ROZPOCET
41 | K | DaM5 | sprchová tyč - 600 mm | ks | 1 |  | 0 |  |  | snížená |  | 0 | 0 | 0 | 0 | 0 | 16 | K | 2 |  |  |  | ROZPOCET | 0 | 0 | 0 | 0 | 0 | 2 | 0 | 16 | -2074363916
| VV |  | "koupelna 2. NP - sprcha" | [14 empty] | VV | 2 | 1 | True | 0 | ROZPOCET
| VV |  | 1 |  | 1 | [12 empty] | VV | 2 | 2 | True | 1 | ROZPOCET
42 | K | DaM6 | sprchové dveře rohové - 800/800mm | ks | 1 |  | 0 |  |  | snížená |  | 0 | 0 | 0 | 0 | 0 | 16 | K | 2 |  |  |  | ROZPOCET | 0 | 0 | 0 | 0 | 0 | 2 | 0 | 16 | -1528378657
| VV |  | "koupelna 2. NP - sprcha" | [14 empty] | VV | 2 | 1 | True | 0 | ROZPOCET
| VV |  | 1 |  | 1 | [12 empty] | VV | 2 | 2 | True | 1 | ROZPOCET
43 | K | 725211601R | umyvadlo dit. 50cm + sifon +MTŽ | ks | 1 |  | 0 |  |  | snížená |  | 0 | 0 | 0 | 0 | 0 | 16 | K | 2 |  |  |  | ROZPOCET | 0 | 0 | 0 | 0 | 0 | 2 | 0 | 16 | -871807076
| VV |  | "koupelna 2. NP - umyvadlo" | [14 empty] | VV | 2 | 1 | True | 0 | ROZPOCET
| VV |  | 1 |  | 1 | [12 empty] | VV | 2 | 2 | True | 1 | ROZPOCET
44 | K | DaM7 | baterie stoj. + roháčky | ks | 1 |  | 0 |  |  | snížená |  | 0 | 0 | 0 | 0 | 0 | 16 | K | 2 |  |  |  | ROZPOCET | 0 | 0 | 0 | 0 | 0 | 2 | 0 | 16 | -71768295
| VV |  | "koupelna 2. NP - sprcha" | [14 empty] | VV | 2 | 1 | True | 0 | ROZPOCET
| VV |  | 1 |  | 1 | [12 empty] | VV | 2 | 2 | True | 1 | ROZPOCET
45 | K | DaM8 | sifon umyvadlový | ks | 1 |  | 0 |  |  | snížená |  | 0 | 0 | 0 | 0 | 0 | 16 | K | 2 |  |  |  | ROZPOCET | 0 | 0 | 0 | 0 | 0 | 2 | 0 | 16 | -551440110
| VV |  | "koupelna 2. NP - sprcha" | [14 empty] | VV | 2 | 1 | True | 0 | ROZPOCET
| VV |  | 1 |  | 1 | [12 empty] | VV | 2 | 2 | True | 1 | ROZPOCET
46 | K | 7252112022R | WC - závěsné - náržka + protihl. iz. +MTŽ | ks | 1 |  | 0 |  |  | snížená |  | 0 | 0 | 0 | 0 | 0 | 16 | K | 2 |  |  |  | ROZPOCET | 0 | 0 | 0 | 0 | 0 | 2 | 0 | 16 | 1187532599
| VV |  | "koupelna 1. NP - WC invalidní" | [14 empty] | VV | 2 | 1 | True | 0 | ROZPOCET
| VV |  | 1 |  | 1 | [12 empty] | VV | 2 | 2 | True | 1 | ROZPOCET
47 | K | DaM91 | WC mísa invalidní - závěsná | ks | 1 |  | 0 |  |  | snížená |  | 0 | 0 | 0 | 0 | 0 | 16 | K | 2 |  |  |  | ROZPOCET | 0 | 0 | 0 | 0 | 0 | 2 | 0 | 16 | -1600986628
| VV |  | "koupelna 1. NP - WC invalidní" | [14 empty] | VV | 2 | 1 | True | 0 | ROZPOCET
| VV |  | 1 |  | 1 | [12 empty] | VV | 2 | 2 | True | 1 | ROZPOCET
48 | K | DaM93 | ovládací tlačítko - bílé | ks | 1 |  | 0 |  |  | snížená |  | 0 | 0 | 0 | 0 | 0 | 16 | K | 2 |  |  |  | ROZPOCET | 0 | 0 | 0 | 0 | 0 | 2 | 0 | 16 | -150464939
| VV |  | "koupelna 1. NP - WC invalidní" | [14 empty] | VV | 2 | 1 | True | 0 | ROZPOCET
| VV |  | 1 |  | 1 | [12 empty] | VV | 2 | 2 | True | 1 | ROZPOCET
49 | K | DaM92 | sedátko WC mísy pro invalidy | ks | 1 |  | 0 |  |  | snížená |  | 0 | 0 | 0 | 0 | 0 | 16 | K | 2 |  |  |  | ROZPOCET | 0 | 0 | 0 | 0 | 0 | 2 | 0 | 16 | -1677851293
| VV |  | "koupelna 1. NP - WC invalidní" | [14 empty] | VV | 2 | 1 | True | 0 | ROZPOCET
| VV |  | 1 |  | 1 | [12 empty] | VV | 2 | 2 | True | 1 | ROZPOCET
50 | K | DaM1 | madlo sklopné | ks | 2 |  | 0 |  |  | snížená |  | 0 | 0 | 0 | 0 | 0 | 16 | K | 2 |  |  |  | ROZPOCET | 0 | 0 | 0 | 0 | 0 | 2 | 0 | 16 | -1507270764
| VV |  | "koupelna 2. NP - WC" | [14 empty] | VV | 2 | 1 | True | 0 | ROZPOCET
| VV |  | 2 |  | 2 | [12 empty] | VV | 2 | 2 | True | 1 | ROZPOCET
51 | K | DaM94 | umyvadlo pro tělesně postižené + sifon + MTŽ | ks | 1 |  | 0 |  |  | snížená |  | 0 | 0 | 0 | 0 | 0 | 16 | K | 2 |  |  |  | ROZPOCET | 0 | 0 | 0 | 0 | 0 | 2 | 0 | 16 | 993828702
| VV |  | "koupelna 1. NP - umyvadlo invalidní" | [14 empty] | VV | 2 | 1 | True | 0 | ROZPOCET
| VV |  | 1 |  | 1 | [12 empty] | VV | 2 | 2 | True | 1 | ROZPOCET
52 | K | DaM95 | sifon pro inv. umyvadlo | ks | 1 |  | 0 |  |  | snížená |  | 0 | 0 | 0 | 0 | 0 | 16 | K | 2 |  |  |  | ROZPOCET | 0 | 0 | 0 | 0 | 0 | 2 | 0 | 16 | -256701517
| VV |  | "koupelna 1. NP - umyvadlo invalidní" | [14 empty] | VV | 2 | 1 | True | 0 | ROZPOCET
| VV |  | 1 |  | 1 | [12 empty] | VV | 2 | 2 | True | 1 | ROZPOCET
53 | K | DaM96 | madlo pevné + MTŽ | ks | 1 |  | 0 |  |  | snížená |  | 0 | 0 | 0 | 0 | 0 | 16 | K | 2 |  |  |  | ROZPOCET | 0 | 0 | 0 | 0 | 0 | 2 | 0 | 16 | 1991277878
| VV |  | "koupelna 1. NP - umyvadlo invalidní" | [14 empty] | VV | 2 | 1 | True | 0 | ROZPOCET
| VV |  | 1 |  | 1 | [12 empty] | VV | 2 | 2 | True | 1 | ROZPOCET
54 | K | DaM97 | baterie stoj. Dř. 150mm bez výp + roháčky + lék. ramínko | ks | 1 |  | 0 |  |  | snížená |  | 0 | 0 | 0 | 0 | 0 | 16 | K | 2 |  |  |  | ROZPOCET | 0 | 0 | 0 | 0 | 0 | 2 | 0 | 16 | 572671177
| VV |  | "koupelna 1. NP - umyvadlo invalidní" | [14 empty] | VV | 2 | 1 | True | 0 | ROZPOCET
| VV |  | 1 |  | 1 | [12 empty] | VV | 2 | 2 | True | 1 | ROZPOCET
55 | K | DaM98 | sedátko sklopné inv. s opěrkou nohou - brus | ks | 1 |  | 0 |  |  | snížená |  | 0 | 0 | 0 | 0 | 0 | 16 | K | 2 |  |  |  | ROZPOCET | 0 | 0 | 0 | 0 | 0 | 2 | 0 | 16 | 1340322590
| VV |  | "koupelna 1. NP - sprcha invalidní" | [14 empty] | VV | 2 | 1 | True | 0 | ROZPOCET
| VV |  | 1 |  | 1 | [12 empty] | VV | 2 | 2 | True | 1 | ROZPOCET
56 | K | DaM1 | madlo sklopné | ks | 1 |  | 0 |  |  | snížená |  | 0 | 0 | 0 | 0 | 0 | 16 | K | 2 |  |  |  | ROZPOCET | 0 | 0 | 0 | 0 | 0 | 2 | 0 | 16 | 748382052
| VV |  | "koupelna 1. NP - sprcha invalidní" | [14 empty] | VV | 2 | 1 | True | 0 | ROZPOCET
| VV |  | 1 |  | 1 | [12 empty] | VV | 2 | 2 | True | 1 | ROZPOCET
57 | K | DaM99 | baterie SPR. + hadice + růžice | ks | 1 |  | 0 |  |  | snížená |  | 0 | 0 | 0 | 0 | 0 | 16 | K | 2 |  |  |  | ROZPOCET | 0 | 0 | 0 | 0 | 0 | 2 | 0 | 16 | 589001982
| VV |  | "koupelna 1. NP - sprcha invalidní" | [14 empty] | VV | 2 | 1 | True | 0 | ROZPOCET
| VV |  | 1 |  | 1 | [12 empty] | VV | 2 | 2 | True | 1 | ROZPOCET
58 | K | DaM991 | sprchová tyč - 600mm | ks | 1 |  | 0 |  |  | snížená |  | 0 | 0 | 0 | 0 | 0 | 16 | K | 2 |  |  |  | ROZPOCET | 0 | 0 | 0 | 0 | 0 | 2 | 0 | 16 | -743828201
| VV |  | "koupelna 1. NP - sprcha invalidní" | [14 empty] | VV | 2 | 1 | True | 0 | ROZPOCET
| VV |  | 1 |  | 1 | [12 empty] | VV | 2 | 2 | True | 1 | ROZPOCET
59 | K | DaM992 | madlo nerez - levé | ks | 1 |  | 0 |  |  | snížená |  | 0 | 0 | 0 | 0 | 0 | 16 | K | 2 |  |  |  | ROZPOCET | 0 | 0 | 0 | 0 | 0 | 2 | 0 | 16 | 1939237470
| VV |  | "koupelna 1. NP - sprcha invalidní" | [14 empty] | VV | 2 | 1 | True | 0 | ROZPOCET
| VV |  | 1 |  | 1 | [12 empty] | VV | 2 | 2 | True | 1 | ROZPOCET
60 | K | MTŽ | dopojení dřezu - sifon | ks | 1 |  | 0 |  |  | snížená |  | 0 | 0 | 0 | 0 | 0 | 16 | K | 2 |  |  |  | ROZPOCET | 0 | 0 | 0 | 0 | 0 | 2 | 0 | 16 | -773293726
| VV |  | "dřez" | [14 empty] | VV | 2 | 1 | True | 0 | ROZPOCET
| VV |  | 1 |  | 1 | [12 empty] | VV | 2 | 2 | True | 1 | ROZPOCET
61 | K | DaM993 | baterie stojánková - dřezová + roháčky | ks | 1 |  | 0 |  |  | snížená |  | 0 | 0 | 0 | 0 | 0 | 16 | K | 2 |  |  |  | ROZPOCET | 0 | 0 | 0 | 0 | 0 | 2 | 0 | 16 | 2138811951
| VV |  | "dřez" | [14 empty] | VV | 2 | 1 | True | 0 | ROZPOCET
| VV |  | 1 |  | 1 | [12 empty] | VV | 2 | 2 | True | 1 | ROZPOCET
62 | K | DaM994 | pračkový kohout 1/2-3/4" | ks | 1 |  | 0 |  |  | snížená |  | 0 | 0 | 0 | 0 | 0 | 16 | K | 2 |  |  |  | ROZPOCET | 0 | 0 | 0 | 0 | 0 | 2 | 0 | 16 | 681073615
| VV |  | "pračka + sušička" | [14 empty] | VV | 2 | 1 | True | 0 | ROZPOCET
| VV |  | 1 |  | 1 | [12 empty] | VV | 2 | 2 | True | 1 | ROZPOCET
63 | K | 998725103 | přesun hmot pro zařizovací předměty, výšky do 24 m | t | 0.045 |  | 0 |  |  | snížená |  | 0 | 0 | 0 | 0 | 0 | 16 | K | 2 |  |  |  | ROZPOCET | 0 | 0 | 0 | 0 | 0 | 2 | 0 | 16 | -1686196664
| VV |  | 0,045 |  | 0.045 | [12 empty] | VV | 2 | 2 | True | 1 | ROZPOCET
| D | B 725 | Demontáž zařizovací předměty |  |  |  | 0 |  |  |  |  | 0 |  | 0 |  | 0 | 2 | D | 1 |  |  |  | ROZPOCET | [6 empty] | 0
64 | K | 725110814R | demontáž klozetů - kombi | ks | 1 |  | 0 |  |  | snížená |  | 0 | 0 | 0 | 0 | 0 | 16 | K | 2 |  |  |  | ROZPOCET | 0 | 0 | 0 | 0 | 0 | 2 | 0 | 16 | -1268218668
| VV |  | 1 |  | 1 | [12 empty] | VV | 2 | 2 | True | 1 | ROZPOCET
65 | K | 725210821R | demontáž umyvadel | ks | 2 |  | 0 |  |  | snížená |  | 0 | 0 | 0 | 0 | 0 | 16 | K | 2 |  |  |  | ROZPOCET | 0 | 0 | 0 | 0 | 0 | 2 | 0 | 16 | 449926907
| VV |  | 2 |  | 2 | [12 empty] | VV | 2 | 2 | True | 1 | ROZPOCET
66 | K | 725220851R | demontáž van akrylátových | ks | 1 |  | 0 |  |  | snížená |  | 0 | 0 | 0 | 0 | 0 | 16 | K | 2 |  |  |  | ROZPOCET | 0 | 0 | 0 | 0 | 0 | 2 | 0 | 16 | -1241925199
| VV |  | 1 |  | 1 | [12 empty] | VV | 2 | 2 | True | 1 | ROZPOCET
67 | K | 725230811R | demontáž bidetů | ks | 1 |  | 0 |  |  | snížená |  | 0 | 0 | 0 | 0 | 0 | 16 | K | 2 |  |  |  | ROZPOCET | 0 | 0 | 0 | 0 | 0 | 2 | 0 | 16 | -1487048990
| VV |  | 1 |  | 1 | [12 empty] | VV | 2 | 2 | True | 1 | ROZPOCET
68 | K | 725240811R | demontáž sprchových kabin bez výt. armatur | ks | 1 |  | 0 |  |  | snížená |  | 0 | 0 | 0 | 0 | 0 | 16 | K | 2 |  |  |  | ROZPOCET | 0 | 0 | 0 | 0 | 0 | 2 | 0 | 16 | 830170022
| VV |  | 1 |  | 1 | [12 empty] | VV | 2 | 2 | True | 1 | ROZPOCET
69 | K | 725240812R | demontáž sprchových mís bez výt. armatur | ks | 1 |  | 0 |  |  | snížená |  | 0 | 0 | 0 | 0 | 0 | 16 | K | 2 |  |  |  | ROZPOCET | 0 | 0 | 0 | 0 | 0 | 2 | 0 | 16 | -1833181528
| VV |  | 1 |  | 1 | [12 empty] | VV | 2 | 2 | True | 1 | ROZPOCET
70 | K | 725820801R | demontáž baterií - nástěnných | ks | 1 |  | 0 |  |  | snížená |  | 0 | 0 | 0 | 0 | 0 | 16 | K | 2 |  |  |  | ROZPOCET | 0 | 0 | 0 | 0 | 0 | 2 | 0 | 16 | 34912279
| VV |  | 1 |  | 1 | [12 empty] | VV | 2 | 2 | True | 1 | ROZPOCET
71 | K | 725820802R | demontáž baterií - stojánkových | ks | 2 |  | 0 |  |  | snížená |  | 0 | 0 | 0 | 0 | 0 | 16 | K | 2 |  |  |  | ROZPOCET | 0 | 0 | 0 | 0 | 0 | 2 | 0 | 16 | -718290311
| VV |  | 2 |  | 2 | [12 empty] | VV | 2 | 2 | True | 1 | ROZPOCET
72 | K | 725840850R | demontáž baterií sprchových | ks | 1 |  | 0 |  |  | snížená |  | 0 | 0 | 0 | 0 | 0 | 16 | K | 2 |  |  |  | ROZPOCET | 0 | 0 | 0 | 0 | 0 | 2 | 0 | 16 | -96874846
| VV |  | 1 |  | 1 | [12 empty] | VV | 2 | 2 | True | 1 | ROZPOCET
73 | K | 725840860R | demontáž ramene sprchy | ks | 1 |  | 0 |  |  | snížená |  | 0 | 0 | 0 | 0 | 0 | 16 | K | 2 |  |  |  | ROZPOCET | 0 | 0 | 0 | 0 | 0 | 2 | 0 | 16 | -1088877344
| VV |  | 1 |  | 1 | [12 empty] | VV | 2 | 2 | True | 1 | ROZPOCET
74 | K | 998590813R | přesun vybouraných hmot, zařiz. předmětů do 24 m | t | 0.39 |  | 0 |  |  | snížená |  | 0 | 0 | 0 | 0 | 0 | 16 | K | 2 |  |  |  | ROZPOCET | 0 | 0 | 0 | 0 | 0 | 2 | 0 | 16 | 1497720667
| VV |  | 0,39 |  | 0.39 | [12 empty] | VV | 2 | 2 | True | 1 | ROZPOCET
75 | K | SPC33 | doprava a nákup materiálu - kompletace | soubor | 1 |  | 0 |  |  | snížená |  | 0 | 0 | 0 | 0 | 0 | 16 | K | 2 |  |  |  | ROZPOCET | 0 | 0 | 0 | 0 | 0 | 2 | 0 | 16 | 1003194023
| VV |  | 1 |  | 1 | [12 empty] | VV | 2 | 2 | True | 1 | ROZPOCET

## ALFA-35423 - D.1.4.2 - vy...
{906cb1c0-b00f-44c6-a2ac-68723033a689}
1
| KRYCÍ LIST SOUPISU PRACÍ | [7 empty] | v --- níže se nacházejí doplnkové a pomocné údaje k sestavám --- v | [8 empty] | False
Stavba:
Transformace Domova Černovice - Lidmaň VI. - Jihlava
Objekt:
ALFA-35423 - D.1.4.2 - vytápění
| KSO: |  | 801 19 |  |  | CC-CZ:
| Místo: |  | Jihlava |  |  | Datum: | 9. 1. 2024
| Zadavatel: |  |  |  |  | IČ:
|  | Kraj Vysočina, Žižkova 1882/57, Jihlava |  |  |  | DIČ:
| Uchazeč: |  |  |  |  | IČ: | Vyplň údaj
|  | Vyplň údaj |  |  |  | DIČ: | Vyplň údaj
| Projektant: |  |  |  |  | IČ:
|  | Atelier Alfa, spol. s r.o., Brněnská 48, Jihlava |  |  |  | DIČ:
| Zpracovatel: |  |  |  |  | IČ:
DIČ:
Poznámka:
| Cena bez DPH | [5 empty] | 0
|  |  | Základ daně |  |  | Sazba daně | Výše daně
| DPH | základní | 0 |  |  | 21% | 0
|  | snížená | 0 |  |  | 12% | 0
|  | zákl. přenesená | 0 |  |  | 21% | 0
|  | sníž. přenesená | 0 |  |  | 12% | 0
|  | nulová | 0 |  |  | 0% | 0
| Cena s DPH |  |  | v | CZK |  | 0
REKAPITULACE ČLENĚNÍ SOUPISU PRACÍ
Stavba:
Transformace Domova Černovice - Lidmaň VI. - Jihlava
Objekt:
ALFA-35423 - D.1.4.2 - vytápění
Místo: |  |  | Jihlava |  |  | Datum: | 9. 1. 2024
Zadavatel: |  |  | Kraj Vysočina, Žižkova 1882/57, Jihlava |  |  | Projektant: | Atelier Alfa, spol. s r.o., Brněnská 48, Jihlava
Uchazeč: |  |  | Vyplň údaj |  |  | Zpracovatel:
Kód dílu - Popis | [6 empty] | Cena celkem [CZK]
Náklady stavby celkem | [6 empty] | 0 | [11 empty] | -1
| PSV - Práce a dodávky PSV | [5 empty] | 0
| 733 - Ústřední vytápění - rozvodné potrubí | [5 empty] | 0
| 733 C - Ústřední vytápění - rozvodné potrubí | [5 empty] | 0
| 734 - Ústřední vytápění - armatury | [5 empty] | 0
| 735 - Ústřední vytápění - otopná tělesa | [5 empty] | 0
| 783 - Dokončovací práce - nátěry | [5 empty] | 0
| HZS - Hodinové zúčtovací sazby | [5 empty] | 0
SOUPIS PRACÍ
Stavba:
Transformace Domova Černovice - Lidmaň VI. - Jihlava
Objekt:
ALFA-35423 - D.1.4.2 - vytápění
Místo: |  |  | Jihlava |  |  | Datum: | 9. 1. 2024
Zadavatel: |  |  | Kraj Vysočina, Žižkova 1882/57, Jihlava |  |  | Projektant: | Atelier Alfa, spol. s r.o., Brněnská 48, Jihlava
Uchazeč: |  |  | Vyplň údaj |  |  | Zpracovatel:
PČ | Typ | Kód | Popis | MJ | Množství | J.cena [CZK] | Cena celkem [CZK] | Cenová soustava |  | DPH | J. Nh [h] | Nh celkem [h] | J. hmotnost [t] | Hmotnost celkem [t] | J. suť [t] | Suť Celkem [t]
Náklady soupisu celkem | [6 empty] | 0 |  |  |  |  | 0 |  | 0 |  | 0 |  | D | -1 | [10 empty] | 0
| D | PSV | Práce a dodávky PSV |  |  |  | 0 |  |  |  |  | 0 |  | 0 |  | 0 | 2 | D | 0 |  |  |  | ROZPOCET | [6 empty] | 0
| D | 733 | Ústřední vytápění - rozvodné potrubí |  |  |  | 0 |  |  |  |  | 0 |  | 0 |  | 0 | 2 | D | 1 |  |  |  | ROZPOCET | [6 empty] | 0
1 | K | 733222302R | potrubí Cu 15x1 | m | 35 |  | 0 |  |  | snížená |  | 0 | 0 | 0 | 0 | 0 | 16 | K | 2 |  |  |  | ROZPOCET | 0 | 0 | 0 | 0 | 0 | 2 | 0 | 16 | -710368200
| VV |  | 35 |  | 35 | [12 empty] | VV | 2 | 2 | True | 1 | ROZPOCET
2 | K | 733222303R | potrubí Cu 18x1 | m | 15 |  | 0 |  |  | snížená |  | 0 | 0 | 0 | 0 | 0 | 16 | K | 2 |  |  |  | ROZPOCET | 0 | 0 | 0 | 0 | 0 | 2 | 0 | 16 | 204829542
| VV |  | 15 |  | 15 | [12 empty] | VV | 2 | 2 | True | 1 | ROZPOCET
3 | K | 733224222R | příplatek za přípojky Cu 15 | ks | 8 |  | 0 |  |  | snížená |  | 0 | 0 | 0 | 0 | 0 | 16 | K | 2 |  |  |  | ROZPOCET | 0 | 0 | 0 | 0 | 0 | 2 | 0 | 16 | 597519304
| VV |  | 8 |  | 8 | [12 empty] | VV | 2 | 2 | True | 1 | ROZPOCET
4 | K | 733291101R | tlaková zk. potrubí Cu do d 35 x 1,5 mm | m | 50 |  | 0 |  |  | snížená |  | 0 | 0 | 0 | 0 | 0 | 16 | K | 2 |  |  |  | ROZPOCET | 0 | 0 | 0 | 0 | 0 | 2 | 0 | 16 | -644592414
| VV |  | 50 |  | 50 | [12 empty] | VV | 2 | 2 | True | 1 | ROZPOCET
5 | K | SPC1 | vrtání otvorů pro potrubí Cu - prostupy | ks | 2 |  | 0 |  |  | snížená |  | 0 | 0 | 0 | 0 | 0 | 16 | K | 2 |  |  |  | ROZPOCET | 0 | 0 | 0 | 0 | 0 | 2 | 0 | 16 | -1207030237
| VV |  | 2 |  | 2 | [12 empty] | VV | 2 | 2 | True | 1 | ROZPOCET
6 | K | SPC2 | DG-Cu 15x1/2" vně | ks | 8 |  | 0 |  |  | snížená |  | 0 | 0 | 0 | 0 | 0 | 16 | K | 2 |  |  |  | ROZPOCET | 0 | 0 | 0 | 0 | 0 | 2 | 0 | 16 | -1465684111
| VV |  | 8 |  | 8 | [12 empty] | VV | 2 | 2 | True | 1 | ROZPOCET
7 | K | SPC3 | DG-Cu 18x1/2" vně | ks | 2 |  | 0 |  |  | snížená |  | 0 | 0 | 0 | 0 | 0 | 16 | K | 2 |  |  |  | ROZPOCET | 0 | 0 | 0 | 0 | 0 | 2 | 0 | 16 | -179146897
| VV |  | 2 |  | 2 | [12 empty] | VV | 2 | 2 | True | 1 | ROZPOCET
8 | K | 733811241R | tepelná návleková izolace 15/20 mm | m | 6 |  | 0 |  |  | snížená |  | 0 | 0 | 0 | 0 | 0 | 16 | K | 2 |  |  |  | ROZPOCET | 0 | 0 | 0 | 0 | 0 | 2 | 0 | 16 | -648048823
| VV |  | 6 |  | 6 | [12 empty] | VV | 2 | 2 | True | 1 | ROZPOCET
9 | K | 733111123R | trubka závitová nízk. stř. DN 15 | m | 2 |  | 0 |  |  | snížená |  | 0 | 0 | 0 | 0 | 0 | 16 | K | 2 |  |  |  | ROZPOCET | 0 | 0 | 0 | 0 | 0 | 2 | 0 | 16 | 1970494845
| VV |  | 2 |  | 2 | [12 empty] | VV | 2 | 2 | True | 1 | ROZPOCET
10 | K | 733190107R | tlakové zkoušky potrubí do DN 40 | m | 2 |  | 0 |  |  | snížená |  | 0 | 0 | 0 | 0 | 0 | 16 | K | 2 |  |  |  | ROZPOCET | 0 | 0 | 0 | 0 | 0 | 2 | 0 | 16 | 775691689
| VV |  | 2 |  | 2 | [12 empty] | VV | 2 | 2 | True | 1 | ROZPOCET
| D | 733 C | Ústřední vytápění - rozvodné potrubí |  |  |  | 0 |  |  |  |  | 0 |  | 0 |  | 0 | 2 | D | 1 |  |  |  | ROZPOCET | [6 empty] | 0
11 | K | 733191923 | navaření odbočky na potrubí DN 15 | kus | 2 |  | 0 |  |  | snížená |  | 0 | 0 | 0 | 0 | 0 | 16 | K | 2 |  |  |  | ROZPOCET | 0 | 0 | 0 | 0 | 0 | 2 | 0 | 16 | 1024348289
| D | 734 | Ústřední vytápění - armatury |  |  |  | 0 |  |  |  |  | 0 |  | 0 |  | 0 | 2 | D | 1 |  |  |  | ROZPOCET | [6 empty] | 0
12 | K | D a M | rad. ventil DN 15 - axiální | ks | 1 |  | 0 |  |  | snížená |  | 0 | 0 | 0 | 0 | 0 | 16 | K | 2 |  |  |  | ROZPOCET | 0 | 0 | 0 | 0 | 0 | 2 | 0 | 16 | -143770747
| VV |  | 1 |  | 1 | [12 empty] | VV | 2 | 2 | True | 1 | ROZPOCET
13 | K | SPC11 | připojovací šroubení DN 15 - přímý | ks | 2 |  | 0 |  |  | snížená |  | 0 | 0 | 0 | 0 | 0 | 16 | K | 2 |  |  |  | ROZPOCET | 0 | 0 | 0 | 0 | 0 | 2 | 0 | 16 | -1062731524
| VV |  | 2 |  | 2 | [12 empty] | VV | 2 | 2 | True | 1 | ROZPOCET
14 | K | 734494213 | návarky G 1/2" | ks | 2 |  | 0 |  |  | snížená |  | 0 | 0 | 0 | 0 | 0 | 16 | K | 2 |  |  |  | ROZPOCET | 0 | 0 | 0 | 0 | 0 | 2 | 0 | 16 | 1532282419
| VV |  | 2 |  | 2 | [12 empty] | VV | 2 | 2 | True | 1 | ROZPOCET
| D | 735 | Ústřední vytápění - otopná tělesa |  |  |  | 0 |  |  |  |  | 0 |  | 0 |  | 0 | 2 | D | 1 |  |  |  | ROZPOCET | [6 empty] | 0
15 | K | SPC21 | deskový radiátor 600/800 | kus | 2 |  | 0 |  |  | snížená |  | 0 | 0 | 0 | 0 | 0 | 16 | K | 2 |  |  |  | ROZPOCET | 0 | 0 | 0 | 0 | 0 | 2 | 0 | 16 | 1124190787
16 | K | SPC22 | žebřík - 750/1850 | kus | 1 |  | 0 |  |  | snížená |  | 0 | 0 | 0 | 0 | 0 | 16 | K | 2 |  |  |  | ROZPOCET | 0 | 0 | 0 | 0 | 0 | 2 | 0 | 16 | -520753742
17 | K | SPC23 | el. patrona 700 W - s termostatem | kus | 1 |  | 0 |  |  | snížená |  | 0 | 0 | 0 | 0 | 0 | 16 | K | 2 |  |  |  | ROZPOCET | 0 | 0 | 0 | 0 | 0 | 2 | 0 | 16 | -1283065638
18 | K | SPC24 | el. časové hodiny do zásuvky pro nastavení chodu el. patrony | kus | 1 |  | 0 |  |  | snížená |  | 0 | 0 | 0 | 0 | 0 | 16 | K | 2 |  |  |  | ROZPOCET | 0 | 0 | 0 | 0 | 0 | 2 | 0 | 16 | -1876750581
19 | K | SPC25 | montáž otopných těles - žebřík | kus | 1 |  | 0 |  |  | snížená |  | 0 | 0 | 0 | 0 | 0 | 16 | K | 2 |  |  |  | ROZPOCET | 0 | 0 | 0 | 0 | 0 | 2 | 0 | 16 | 675814254
20 | K | SPC26 | svěrné šroubení - matice s gumou na Cu 15 | kus | 6 |  | 0 |  |  | snížená |  | 0 | 0 | 0 | 0 | 0 | 16 | K | 2 |  |  |  | ROZPOCET | 0 | 0 | 0 | 0 | 0 | 2 | 0 | 16 | 1219246709
21 | K | 735141111R | mokntáž otop. těles deskových do 1400mm | kus | 3 |  | 0 |  |  | snížená |  | 0 | 0 | 0 | 0 | 0 | 16 | K | 2 |  |  |  | ROZPOCET | 0 | 0 | 0 | 0 | 0 | 2 | 0 | 16 | 227986132
22 | K | SPC27 | termostatická hlavice bílá | kus | 3 |  | 0 |  |  | snížená |  | 0 | 0 | 0 | 0 | 0 | 16 | K | 2 |  |  |  | ROZPOCET | 0 | 0 | 0 | 0 | 0 | 2 | 0 | 16 | -2079964861
| D | 783 | Dokončovací práce - nátěry |  |  |  | 0 |  |  |  |  | 0 |  | 0 |  | 0 | 2 | D | 1 |  |  |  | ROZPOCET | [6 empty] | 0
23 | K | 783424340R | nátěry potrubí do DN 50 Z+2 + 1E | m | 5 |  | 0 |  |  | snížená |  | 0 | 0 | 0 | 0 | 0 | 16 | K | 2 |  |  |  | ROZPOCET | 0 | 0 | 0 | 0 | 0 | 2 | 0 | 16 | 2123106553
24 | K | HZS11 | příprava povrchu pro nátěry, očištění, odmaštění | hod | 2 |  | 0 |  |  | snížená |  | 0 | 0 | 0 | 0 | 0 | 16 | K | 2 |  |  |  | ROZPOCET | 0 | 0 | 0 | 0 | 0 | 2 | 0 | 16 | -657105078
| D | HZS | Hodinové zúčtovací sazby |  |  |  | 0 |  |  |  |  | 0 |  | 0 |  | 0 | 4 | D | 0 |  |  |  | ROZPOCET | [6 empty] | 0
25 | K | HZS1 | vypuštění vody z otopné soustavy | hod | 1 |  | 0 |  |  | snížená |  | 0 | 0 | 0 | 0 | 0 | 512 | K | 1 |  |  |  | ROZPOCET | 0 | 0 | 0 | 0 | 0 | 2 | 0 | 512 | -447004190
26 | K | HZS2 | demontáž otopného tělesa - zádveří | ks | 1 |  | 0 |  |  | snížená |  | 0 | 0 | 0 | 0 | 0 | 512 | K | 1 |  |  |  | ROZPOCET | 0 | 0 | 0 | 0 | 0 | 2 | 0 | 512 | 884313109
27 | K | HZS3 | posunutí otopného tělesa - 22-600/700 koupelna | hod | 2 |  | 0 |  |  | snížená |  | 0 | 0 | 0 | 0 | 0 | 512 | K | 1 |  |  |  | ROZPOCET | 0 | 0 | 0 | 0 | 0 | 2 | 0 | 512 | -550147210
28 | K | HZS4 | napuštění, odvzdušnění systému | hod | 4 |  | 0 |  |  | snížená |  | 0 | 0 | 0 | 0 | 0 | 512 | K | 1 |  |  |  | ROZPOCET | 0 | 0 | 0 | 0 | 0 | 2 | 0 | 512 | 792535645
29 | K | HZS5 | topná zkouška - zaregulování systému | hod | 4 |  | 0 |  |  | snížená |  | 0 | 0 | 0 | 0 | 0 | 512 | K | 1 |  |  |  | ROZPOCET | 0 | 0 | 0 | 0 | 0 | 2 | 0 | 512 | 1935491083
30 | K | VRN | doprava dělníků na stavbu a nákup materiálu | soubor | 1 |  | 0 |  |  | snížená |  | 0 | 0 | 0 | 0 | 0 | 512 | K | 1 |  |  |  | ROZPOCET | 0 | 0 | 0 | 0 | 0 | 2 | 0 | 512 | 1306482749

## ALFA-35424 - D.1.4.3 - si...
{c70fd3d9-c549-4851-8e34-58d0a2938822}
1
| KRYCÍ LIST SOUPISU PRACÍ | [7 empty] | v --- níže se nacházejí doplnkové a pomocné údaje k sestavám --- v | [8 empty] | False
Stavba:
Transformace Domova Černovice - Lidmaň VI. - Jihlava
Objekt:
ALFA-35424 - D.1.4.3 - silnoproudá a slaboproudá elektroinstalace
| KSO: |  | 801 19 |  |  | CC-CZ:
| Místo: |  | Jihlava |  |  | Datum: | 9. 1. 2024
| Zadavatel: |  |  |  |  | IČ:
|  | Kraj Vysočina, Žižkova 1882/57, Jihlava |  |  |  | DIČ:
| Uchazeč: |  |  |  |  | IČ: | Vyplň údaj
|  | Vyplň údaj |  |  |  | DIČ: | Vyplň údaj
| Projektant: |  |  |  |  | IČ:
|  | Atelier Alfa, spol. s r.o., Brněnská 48, Jihlava |  |  |  | DIČ:
| Zpracovatel: |  |  |  |  | IČ:
DIČ:
Poznámka:
| Cena bez DPH | [5 empty] | 0
|  |  | Základ daně |  |  | Sazba daně | Výše daně
| DPH | základní | 0 |  |  | 21% | 0
|  | snížená | 0 |  |  | 12% | 0
|  | zákl. přenesená | 0 |  |  | 21% | 0
|  | sníž. přenesená | 0 |  |  | 12% | 0
|  | nulová | 0 |  |  | 0% | 0
| Cena s DPH |  |  | v | CZK |  | 0
REKAPITULACE ČLENĚNÍ SOUPISU PRACÍ
Stavba:
Transformace Domova Černovice - Lidmaň VI. - Jihlava
Objekt:
ALFA-35424 - D.1.4.3 - silnoproudá a slaboproudá elektroinstalace
Místo: |  |  | Jihlava |  |  | Datum: | 9. 1. 2024
Zadavatel: |  |  | Kraj Vysočina, Žižkova 1882/57, Jihlava |  |  | Projektant: | Atelier Alfa, spol. s r.o., Brněnská 48, Jihlava
Uchazeč: |  |  | Vyplň údaj |  |  | Zpracovatel:
Kód dílu - Popis | [6 empty] | Cena celkem [CZK]
Náklady stavby celkem | [6 empty] | 0 | [11 empty] | -1
| PSV - PSV | [5 empty] | 0
| 7411 - Elektroinstalace - instalační materiál | [5 empty] | 0
| 7412 - Elektroinstalace - svítidla + nouzová svítidla | [5 empty] | 0
| 7413 - Elektroinstalace - kabely | [5 empty] | 0
| 7414 - Elektroinstalace - rozvaděče | [5 empty] | 0
| 7415 - slaboproud data + TV, vrátník | [5 empty] | 0
| 7416 - Elektroinstalace - související práce | [5 empty] | 0
SOUPIS PRACÍ
Stavba:
Transformace Domova Černovice - Lidmaň VI. - Jihlava
Objekt:
ALFA-35424 - D.1.4.3 - silnoproudá a slaboproudá elektroinstalace
Místo: |  |  | Jihlava |  |  | Datum: | 9. 1. 2024
Zadavatel: |  |  | Kraj Vysočina, Žižkova 1882/57, Jihlava |  |  | Projektant: | Atelier Alfa, spol. s r.o., Brněnská 48, Jihlava
Uchazeč: |  |  | Vyplň údaj |  |  | Zpracovatel:
PČ | Typ | Kód | Popis | MJ | Množství | J.cena [CZK] | Cena celkem [CZK] | Cenová soustava |  | DPH | J. Nh [h] | Nh celkem [h] | J. hmotnost [t] | Hmotnost celkem [t] | J. suť [t] | Suť Celkem [t]
Náklady soupisu celkem | [6 empty] | 0 |  |  |  |  | 0 |  | 0 |  | 0 |  | D | -1 | [10 empty] | 0
| D | PSV | PSV |  |  |  | 0 |  |  |  |  | 0 |  | 0 |  | 0 | 2 | D | 0 |  |  |  | ROZPOCET | [6 empty] | 0
1 | K | 1.1.0 | MATERIÁL VČETNĚ MONTÁŽE !!! |  | 1 |  | 0 |  |  | snížená |  | 0 | 0 | 0 | 0 | 0 | 16 | K | 1 |  |  |  | ROZPOCET | 0 | 0 | 0 | 0 | 0 | 2 | 0 | 16 | 734524617
| VV |  | 1 |  | 1 | [12 empty] | VV | 1 | 2 | True | 1 | ROZPOCET
| D | 7411 | Elektroinstalace - instalační materiál |  |  |  | 0 |  |  |  |  | 0 |  | 0 |  | 0 | 2 | D | 1 |  |  |  | ROZPOCET | [6 empty] | 0
2 | K | 1.1.1 | instalační krabice hluboká do zdi/SDK KU68 | ks | 118 |  | 0 |  |  | snížená |  | 0 | 0 | 0 | 0 | 0 | 16 | K | 2 |  |  |  | ROZPOCET | 0 | 0 | 0 | 0 | 0 | 2 | 0 | 16 | 910770963
| VV |  | 118 |  | 118 | [12 empty] | VV | 2 | 2 | True | 1 | ROZPOCET
3 | K | 1.1.2 | kabelová vývodka na krabici KU68 | ks | 2 |  | 0 |  |  | snížená |  | 0 | 0 | 0 | 0 | 0 | 16 | K | 2 |  |  |  | ROZPOCET | 0 | 0 | 0 | 0 | 0 | 2 | 0 | 16 | -392013621
| VV |  | 2 |  | 2 | [12 empty] | VV | 2 | 2 | True | 1 | ROZPOCET
4 | K | 1.1.3 | svorkovnice HOP zapuštěné v krabici do zdi - komplet | ks | 1 |  | 0 |  |  | snížená |  | 0 | 0 | 0 | 0 | 0 | 16 | K | 2 |  |  |  | ROZPOCET | 0 | 0 | 0 | 0 | 0 | 2 | 0 | 16 | 12250591
| VV |  | 1 |  | 1 | [12 empty] | VV | 2 | 2 | True | 1 | ROZPOCET
5 | K | 1.1.4 | svorky WAGO 221- 413 | ks | 50 |  | 0 |  |  | snížená |  | 0 | 0 | 0 | 0 | 0 | 16 | K | 2 |  |  |  | ROZPOCET | 0 | 0 | 0 | 0 | 0 | 2 | 0 | 16 | -1873262611
| VV |  | 50 |  | 50 | [12 empty] | VV | 2 | 2 | True | 1 | ROZPOCET
6 | K | 1.1.5 | stahovací pásky plast 150 mm | ks | 200 |  | 0 |  |  | snížená |  | 0 | 0 | 0 | 0 | 0 | 16 | K | 2 |  |  |  | ROZPOCET | 0 | 0 | 0 | 0 | 0 | 2 | 0 | 16 | 720629354
| VV |  | 200 |  | 200 | [12 empty] | VV | 2 | 2 | True | 1 | ROZPOCET
7 | K | 1.1.6 | stahovací pásky plast 250 mm | ks | 500 |  | 0 |  |  | snížená |  | 0 | 0 | 0 | 0 | 0 | 16 | K | 2 |  |  |  | ROZPOCET | 0 | 0 | 0 | 0 | 0 | 2 | 0 | 16 | 719542474
| VV |  | 500 |  | 500 | [12 empty] | VV | 2 | 2 | True | 1 | ROZPOCET
8 | K | 1.1.7 | krabice rozbočná - instalační - IP54 včetně svorek 5 vodičů | ks | 4 |  | 0 |  |  | snížená |  | 0 | 0 | 0 | 0 | 0 | 16 | K | 2 |  |  |  | ROZPOCET | 0 | 0 | 0 | 0 | 0 | 2 | 0 | 16 | -1034943181
| VV |  | 4 |  | 4 | [12 empty] | VV | 2 | 2 | True | 1 | ROZPOCET
9 | K | 1.1.8 | chránička venkovní kopoflex 90 - červená - korundovaná vč. prot. lanka | m | 20 |  | 0 |  |  | snížená |  | 0 | 0 | 0 | 0 | 0 | 16 | K | 2 |  |  |  | ROZPOCET | 0 | 0 | 0 | 0 | 0 | 2 | 0 | 16 | 626284604
| VV |  | 20 |  | 20 | [12 empty] | VV | 2 | 2 | True | 1 | ROZPOCET
10 | K | 1.1.9 | chránička plastová ohebná 36 mm - bílá pod omítku | m | 650 |  | 0 |  |  | snížená |  | 0 | 0 | 0 | 0 | 0 | 16 | K | 2 |  |  |  | ROZPOCET | 0 | 0 | 0 | 0 | 0 | 2 | 0 | 16 | 618203984
| VV |  | 650 |  | 650 | [12 empty] | VV | 2 | 2 | True | 1 | ROZPOCET
11 | K | 1.1.10 | trubky instalační pevné, vč. U příchytek a tvarových dílců do 30 mm | m | 290 |  | 0 |  |  | snížená |  | 0 | 0 | 0 | 0 | 0 | 16 | K | 2 |  |  |  | ROZPOCET | 0 | 0 | 0 | 0 | 0 | 2 | 0 | 16 | -1319940545
| VV |  | 290 |  | 290 | [12 empty] | VV | 2 | 2 | True | 1 | ROZPOCET
12 | K | 1.1.11 | pohybové čidlo nástanné na strop, jedno relé - dálkové nastavení | ks | 3 |  | 0 |  |  | snížená |  | 0 | 0 | 0 | 0 | 0 | 16 | K | 2 |  |  |  | ROZPOCET | 0 | 0 | 0 | 0 | 0 | 2 | 0 | 16 | -294885707
| VV |  | 3 |  | 3 | [12 empty] | VV | 2 | 2 | True | 1 | ROZPOCET
13 | K | 1.1.12 | kabelový drátěnný žlab 50x50 včetně kotevního materiálu | m | 15 |  | 0 |  |  | snížená |  | 0 | 0 | 0 | 0 | 0 | 16 | K | 2 |  |  |  | ROZPOCET | 0 | 0 | 0 | 0 | 0 | 2 | 0 | 16 | -1141388345
| VV |  | 15 |  | 15 | [12 empty] | VV | 2 | 2 | True | 1 | ROZPOCET
14 | K | 1.1.13 | kabelový drátěnný žlab 100x50 včetně kotevního materiálu | m | 5 |  | 0 |  |  | snížená |  | 0 | 0 | 0 | 0 | 0 | 16 | K | 2 |  |  |  | ROZPOCET | 0 | 0 | 0 | 0 | 0 | 2 | 0 | 16 | -1041411372
| VV |  | 5 |  | 5 | [12 empty] | VV | 2 | 2 | True | 1 | ROZPOCET
15 | K | 1.1.14 | svorky pro připojení ochranného pospojení - typ dle možnosti zeměného zařízení | ks | 12 |  | 0 |  |  | snížená |  | 0 | 0 | 0 | 0 | 0 | 16 | K | 2 |  |  |  | ROZPOCET | 0 | 0 | 0 | 0 | 0 | 2 | 0 | 16 | -336696125
| VV |  | 12 |  | 12 | [12 empty] | VV | 2 | 2 | True | 1 | ROZPOCET
16 | K | 1.1.15 | zásuvka 230V s clonkami - komplet dle designu | ks | 65 |  | 0 |  |  | snížená |  | 0 | 0 | 0 | 0 | 0 | 16 | K | 2 |  |  |  | ROZPOCET | 0 | 0 | 0 | 0 | 0 | 2 | 0 | 16 | -18273591
| VV |  | 65 |  | 65 | [12 empty] | VV | 2 | 2 | True | 1 | ROZPOCET
17 | K | 1.1.16 | zdroj LED max. 60W - 12V do nábytku - osv. kuchyň | ks | 1 |  | 0 |  |  | snížená |  | 0 | 0 | 0 | 0 | 0 | 16 | K | 2 |  |  |  | ROZPOCET | 0 | 0 | 0 | 0 | 0 | 2 | 0 | 16 | 1362299953
| VV |  | 1 |  | 1 | [12 empty] | VV | 2 | 2 | True | 1 | ROZPOCET
18 | K | 1.1.17 | LED pásek četně Alu profilu a difusoru - povrchový 4000K 15W/m 12V | m | 3 |  | 0 |  |  | snížená |  | 0 | 0 | 0 | 0 | 0 | 16 | K | 2 |  |  |  | ROZPOCET | 0 | 0 | 0 | 0 | 0 | 2 | 0 | 16 | 1975402796
| VV |  | 3 |  | 3 | [12 empty] | VV | 2 | 2 | True | 1 | ROZPOCET
19 | K | 1.1.18 | zdroj pro LED - provední DIN 60W - led pásky v zábradlí výtahu | ks | 1 |  | 0 |  |  | snížená |  | 0 | 0 | 0 | 0 | 0 | 16 | K | 2 |  |  |  | ROZPOCET | 0 | 0 | 0 | 0 | 0 | 2 | 0 | 16 | 1987686230
| VV |  | 1 |  | 1 | [12 empty] | VV | 2 | 2 | True | 1 | ROZPOCET
20 | K | 1.1.19 | spínač dle designu, řazení č. 1 | ks | 3 |  | 0 |  |  | snížená |  | 0 | 0 | 0 | 0 | 0 | 16 | K | 2 |  |  |  | ROZPOCET | 0 | 0 | 0 | 0 | 0 | 2 | 0 | 16 | 208383957
| VV |  | 3 |  | 3 | [12 empty] | VV | 2 | 2 | True | 1 | ROZPOCET
21 | K | 1.1.20 | spínač dle designu, řazení č. 6 | ks | 12 |  | 0 |  |  | snížená |  | 0 | 0 | 0 | 0 | 0 | 16 | K | 2 |  |  |  | ROZPOCET | 0 | 0 | 0 | 0 | 0 | 2 | 0 | 16 | 1980279590
| VV |  | 12 |  | 12 | [12 empty] | VV | 2 | 2 | True | 1 | ROZPOCET
22 | K | 1.1.21 | spínač dle designu, řazení č. 6+6 | ks | 8 |  | 0 |  |  | snížená |  | 0 | 0 | 0 | 0 | 0 | 16 | K | 2 |  |  |  | ROZPOCET | 0 | 0 | 0 | 0 | 0 | 2 | 0 | 16 | 1242855832
| VV |  | 8 |  | 8 | [12 empty] | VV | 2 | 2 | True | 1 | ROZPOCET
23 | K | 1.1.22 | spínač dle designu, řazení č. 7 | ks | 2 |  | 0 |  |  | snížená |  | 0 | 0 | 0 | 0 | 0 | 16 | K | 2 |  |  |  | ROZPOCET | 0 | 0 | 0 | 0 | 0 | 2 | 0 | 16 | -1882237879
| VV |  | 2 |  | 2 | [12 empty] | VV | 2 | 2 | True | 1 | ROZPOCET
24 | K | 1.1.23 | spínač dle designu, řazení č. 7+7 | ks | 1 |  | 0 |  |  | snížená |  | 0 | 0 | 0 | 0 | 0 | 16 | K | 2 |  |  |  | ROZPOCET | 0 | 0 | 0 | 0 | 0 | 2 | 0 | 16 | -1951516327
| VV |  | 1 |  | 1 | [12 empty] | VV | 2 | 2 | True | 1 | ROZPOCET
25 | K | 1.1.24 | spínač dle designu, řazení č. 1+1 | ks | 2 |  | 0 |  |  | snížená |  | 0 | 0 | 0 | 0 | 0 | 16 | K | 2 |  |  |  | ROZPOCET | 0 | 0 | 0 | 0 | 0 | 2 | 0 | 16 | -517128746
| VV |  | 2 |  | 2 | [12 empty] | VV | 2 | 2 | True | 1 | ROZPOCET
26 | K | 1.1.25 | rámeček jednonásobný dle designu | ks | 50 |  | 0 |  |  | snížená |  | 0 | 0 | 0 | 0 | 0 | 16 | K | 2 |  |  |  | ROZPOCET | 0 | 0 | 0 | 0 | 0 | 2 | 0 | 16 | -1123209539
| VV |  | 50 |  | 50 | [12 empty] | VV | 2 | 2 | True | 1 | ROZPOCET
27 | K | 1.1.26 | rámeček dvojnásobný dle designu | ks | 12 |  | 0 |  |  | snížená |  | 0 | 0 | 0 | 0 | 0 | 16 | K | 2 |  |  |  | ROZPOCET | 0 | 0 | 0 | 0 | 0 | 2 | 0 | 16 | -115345877
| VV |  | 12 |  | 12 | [12 empty] | VV | 2 | 2 | True | 1 | ROZPOCET
28 | K | 1.1.27 | rámeček trojnásobný dle designu | ks | 3 |  | 0 |  |  | snížená |  | 0 | 0 | 0 | 0 | 0 | 16 | K | 2 |  |  |  | ROZPOCET | 0 | 0 | 0 | 0 | 0 | 2 | 0 | 16 | -1881238347
| VV |  | 3 |  | 3 | [12 empty] | VV | 2 | 2 | True | 1 | ROZPOCET
29 | K | 1.1.28 | rámeček čtyřnásobný dle designu | ks | 8 |  | 0 |  |  | snížená |  | 0 | 0 | 0 | 0 | 0 | 16 | K | 2 |  |  |  | ROZPOCET | 0 | 0 | 0 | 0 | 0 | 2 | 0 | 16 | -1519584227
| VV |  | 8 |  | 8 | [12 empty] | VV | 2 | 2 | True | 1 | ROZPOCET
30 | K | 1.1.29 | záslepka designová na krabici | ks | 10 |  | 0 |  |  | snížená |  | 0 | 0 | 0 | 0 | 0 | 16 | K | 2 |  |  |  | ROZPOCET | 0 | 0 | 0 | 0 | 0 | 2 | 0 | 16 | -708165481
| VV |  | 10 |  | 10 | [12 empty] | VV | 2 | 2 | True | 1 | ROZPOCET
31 | K | 1.1.30 | autonomní detektor kouře - bateriové napájení - akustická signalizace poplachu | ks | 6 |  | 0 |  |  | snížená |  | 0 | 0 | 0 | 0 | 0 | 16 | K | 2 |  |  |  | ROZPOCET | 0 | 0 | 0 | 0 | 0 | 2 | 0 | 16 | -1190224170
| VV |  | 6 |  | 6 | [12 empty] | VV | 2 | 2 | True | 1 | ROZPOCET
32 | K | 1.1.31 | požární ucpávky - kabelové | m2 | 1 |  | 0 |  |  | snížená |  | 0 | 0 | 0 | 0 | 0 | 16 | K | 2 |  |  |  | ROZPOCET | 0 | 0 | 0 | 0 | 0 | 2 | 0 | 16 | 1517695329
| VV |  | 1 |  | 1 | [12 empty] | VV | 2 | 2 | True | 1 | ROZPOCET
33 | K | 1.1.32 | ocelové konstrukce - pozink | kg | 100 |  | 0 |  |  | snížená |  | 0 | 0 | 0 | 0 | 0 | 16 | K | 2 |  |  |  | ROZPOCET | 0 | 0 | 0 | 0 | 0 | 2 | 0 | 16 | -529402466
| VV |  | 100 |  | 100 | [12 empty] | VV | 2 | 2 | True | 1 | ROZPOCET
| D | 7412 | Elektroinstalace - svítidla + nouzová svítidla |  |  |  | 0 |  |  |  |  | 0 |  | 0 |  | 0 | 2 | D | 1 |  |  |  | ROZPOCET | [6 empty] | 0
34 | K | 1.2.1 | E1 LED svítidlo nástěnné kruhové, průměr 350 mm, výška do 115 mm, 3000 K, el. předřadník min 2000 lm, 180W, min. 105 Im/W, L 80/100 000 hod, IP5x | ks | 11 |  | 0 |  |  | snížená |  | 0 | 0 | 0 | 0 | 0 | 16 | K | 2 |  |  |  | ROZPOCET | 0 | 0 | 0 | 0 | 0 | 2 | 0 | 16 | -2028203041
| VV |  | 11 |  | 11 | [12 empty] | VV | 2 | 2 | True | 1 | ROZPOCET
35 | K | 1.2.2 | E2 LED svítidlo nástěnné kruhové, průměr 450 mm, výška do 120 mm, 3000 K, el. předřadník min 3500 lm, 28W, L98/50 000 hod, L80/100 000 hod, min. 120 lm/W, IP5x | ks | 10 |  | 0 |  |  | snížená |  | 0 | 0 | 0 | 0 | 0 | 16 | K | 2 |  |  |  | ROZPOCET | 0 | 0 | 0 | 0 | 0 | 2 | 0 | 16 | 660624437
| VV |  | 10 |  | 10 | [12 empty] | VV | 2 | 2 | True | 1 | ROZPOCET
36 | K | 1.2.3 | E3 LED svítidlo nad zrcadlo, 4000 K, lineární, délka do 600 mm, 60 x 80 mm,el. předřadník, opálový difusor, 1200 lm, 12W, IP4 | ks | 2 |  | 0 |  |  | snížená |  | 0 | 0 | 0 | 0 | 0 | 16 | K | 2 |  |  |  | ROZPOCET | 0 | 0 | 0 | 0 | 0 | 2 | 0 | 16 | -1653135861
| VV |  | 2 |  | 2 | [12 empty] | VV | 2 | 2 | True | 1 | ROZPOCET
37 | K | 1.2.4 | E4 nástěnné kovové svítidlo - černé, matné, 2700 K, 12W, široká optika, 960 lm, průměr 80mm výška 50 mm | ks | 4 |  | 0 |  |  | snížená |  | 0 | 0 | 0 | 0 | 0 | 16 | K | 2 |  |  |  | ROZPOCET | 0 | 0 | 0 | 0 | 0 | 2 | 0 | 16 | 196204856
| VV |  | 4 |  | 4 | [12 empty] | VV | 2 | 2 | True | 1 | ROZPOCET
38 | K | 1.2.5 | E5 nástěnné venkovní svítidlo nad vchod IP 54 s pohybovým čidlem, 3000K, 2000 lm | ks | 1 |  | 0 |  |  | snížená |  | 0 | 0 | 0 | 0 | 0 | 16 | K | 2 |  |  |  | ROZPOCET | 0 | 0 | 0 | 0 | 0 | 2 | 0 | 16 | 849956935
| VV |  | 1 |  | 1 | [12 empty] | VV | 2 | 2 | True | 1 | ROZPOCET
39 | K | 1.2.6 | E6 závěsné svítidlo nad jídelní stůl, LED zdroj 2700 K, černým mat, difusor, průměr difusoru 420 mm, výška 350 mm, délka závěsu max 2000 mm, 2800 lm, 25 W | ks | 2 |  | 0 |  |  | snížená |  | 0 | 0 | 0 | 0 | 0 | 16 | K | 2 |  |  |  | ROZPOCET | 0 | 0 | 0 | 0 | 0 | 2 | 0 | 16 | -183984324
| VV |  | 2 |  | 2 | [12 empty] | VV | 2 | 2 | True | 1 | ROZPOCET
40 | K | 1.2.7 | E7 nástěnné Al svítidlo - matné černé, LED zdroj, 3000 K, montáž na fasádu, IP65, IK8, 210x315x140, svícenísměrem dolů po fasádě, 16W, 950lm,, 50000 hod min.L70 | ks | 3 |  | 0 |  |  | snížená |  | 0 | 0 | 0 | 0 | 0 | 16 | K | 2 |  |  |  | ROZPOCET | 0 | 0 | 0 | 0 | 0 | 2 | 0 | 16 | 1507070153
| VV |  | 3 |  | 3 | [12 empty] | VV | 2 | 2 | True | 1 | ROZPOCET
41 | K | 1.2.8 | LED pásky IP54 - 3000K 15W/m - osvětlení zábradlí k výtahu - nutná koordinace s výrobcem zábradlí. Uvedena celková délka pásku. - počítáno s napájením 12V - zdroj uvedn v soupisu materiálu | m | 8 |  | 0 |  |  | snížená |  | 0 | 0 | 0 | 0 | 0 | 16 | K | 2 |  |  |  | ROZPOCET | 0 | 0 | 0 | 0 | 0 | 2 | 0 | 16 | -695726650
| VV |  | 8 |  | 8 | [12 empty] | VV | 2 | 2 | True | 1 | ROZPOCET
42 | K | 1.2.9 | Y1 svítidlo antipanic - přisazené, autonomní, baterie 60 min 146x146x48, IP370 Lm, simetrická optika | ks | 6 |  | 0 |  |  | snížená |  | 0 | 0 | 0 | 0 | 0 | 16 | K | 2 |  |  |  | ROZPOCET | 0 | 0 | 0 | 0 | 0 | 2 | 0 | 16 | 72777434
| VV |  | 6 |  | 6 | [12 empty] | VV | 2 | 2 | True | 1 | ROZPOCET
| D | 7413 | Elektroinstalace - kabely |  |  |  | 0 |  |  |  |  | 0 |  | 0 |  | 0 | 2 | D | 1 |  |  |  | ROZPOCET | [6 empty] | 0
43 | K | 1.3.1 | CYKY 4x10 | m | 20 |  | 0 |  |  | snížená |  | 0 | 0 | 0 | 0 | 0 | 16 | K | 2 |  |  |  | ROZPOCET | 0 | 0 | 0 | 0 | 0 | 2 | 0 | 16 | 445828412
| VV |  | 20 |  | 20 | [12 empty] | VV | 2 | 2 | True | 1 | ROZPOCET
44 | K | 1.3.2 | CYKY 5x6 | m | 20 |  | 0 |  |  | snížená |  | 0 | 0 | 0 | 0 | 0 | 16 | K | 2 |  |  |  | ROZPOCET | 0 | 0 | 0 | 0 | 0 | 2 | 0 | 16 | 2006370864
| VV |  | 20 |  | 20 | [12 empty] | VV | 2 | 2 | True | 1 | ROZPOCET
45 | K | 1.3.3 | CYKY 5x2,5 | m | 85 |  | 0 |  |  | snížená |  | 0 | 0 | 0 | 0 | 0 | 16 | K | 2 |  |  |  | ROZPOCET | 0 | 0 | 0 | 0 | 0 | 2 | 0 | 16 | 936483906
| VV |  | 85 |  | 85 | [12 empty] | VV | 2 | 2 | True | 1 | ROZPOCET
46 | K | 1.3.4 | CYKY 5x1,5 | m | 75 |  | 0 |  |  | snížená |  | 0 | 0 | 0 | 0 | 0 | 16 | K | 2 |  |  |  | ROZPOCET | 0 | 0 | 0 | 0 | 0 | 2 | 0 | 16 | -1637706577
| VV |  | 75 |  | 75 | [12 empty] | VV | 2 | 2 | True | 1 | ROZPOCET
47 | K | 1.3.5 | CYKY 3x2,5 | m | 425 |  | 0 |  |  | snížená |  | 0 | 0 | 0 | 0 | 0 | 16 | K | 2 |  |  |  | ROZPOCET | 0 | 0 | 0 | 0 | 0 | 2 | 0 | 16 | -2025263831
| VV |  | 425 |  | 425 | [12 empty] | VV | 2 | 2 | True | 1 | ROZPOCET
48 | K | 1.3.6 | CYKY 3x1,5 | m | 352 |  | 0 |  |  | snížená |  | 0 | 0 | 0 | 0 | 0 | 16 | K | 2 |  |  |  | ROZPOCET | 0 | 0 | 0 | 0 | 0 | 2 | 0 | 16 | 1268707055
| VV |  | 352 |  | 352 | [12 empty] | VV | 2 | 2 | True | 1 | ROZPOCET
49 | K | 1.3.7 | CYSY 2x1,5 | m | 115 |  | 0 |  |  | snížená |  | 0 | 0 | 0 | 0 | 0 | 16 | K | 2 |  |  |  | ROZPOCET | 0 | 0 | 0 | 0 | 0 | 2 | 0 | 16 | -110259645
| VV |  | 115 |  | 115 | [12 empty] | VV | 2 | 2 | True | 1 | ROZPOCET
50 | K | 1.3.8 | CYA 6 ZŽ | m | 80 |  | 0 |  |  | snížená |  | 0 | 0 | 0 | 0 | 0 | 16 | K | 2 |  |  |  | ROZPOCET | 0 | 0 | 0 | 0 | 0 | 2 | 0 | 16 | -996787750
| VV |  | 80 |  | 80 | [12 empty] | VV | 2 | 2 | True | 1 | ROZPOCET
51 | K | 1.3.9 | CYA 4 ZŽ | m | 40 |  | 0 |  |  | snížená |  | 0 | 0 | 0 | 0 | 0 | 16 | K | 2 |  |  |  | ROZPOCET | 0 | 0 | 0 | 0 | 0 | 2 | 0 | 16 | 767713564
| VV |  | 40 |  | 40 | [12 empty] | VV | 2 | 2 | True | 1 | ROZPOCET
52 | K | 1.3.10 | CYA 10 ZŽ | m | 20 |  | 0 |  |  | snížená |  | 0 | 0 | 0 | 0 | 0 | 16 | K | 2 |  |  |  | ROZPOCET | 0 | 0 | 0 | 0 | 0 | 2 | 0 | 16 | -2059169822
| VV |  | 20 |  | 20 | [12 empty] | VV | 2 | 2 | True | 1 | ROZPOCET
53 | K | 1.3.11 | UTP cat. 6 | m | 485 |  | 0 |  |  | snížená |  | 0 | 0 | 0 | 0 | 0 | 16 | K | 2 |  |  |  | ROZPOCET | 0 | 0 | 0 | 0 | 0 | 2 | 0 | 16 | 2046678060
| VV |  | 485 |  | 485 | [12 empty] | VV | 2 | 2 | True | 1 | ROZPOCET
54 | K | 1.3.12 | koaxiální kabel 75 ohm | m | 155 |  | 0 |  |  | snížená |  | 0 | 0 | 0 | 0 | 0 | 16 | K | 2 |  |  |  | ROZPOCET | 0 | 0 | 0 | 0 | 0 | 2 | 0 | 16 | -1806425858
| VV |  | 155 |  | 155 | [12 empty] | VV | 2 | 2 | True | 1 | ROZPOCET
| D | 7414 | Elektroinstalace - rozvaděče |  |  |  | 0 |  |  |  |  | 0 |  | 0 |  | 0 | 2 | D | 1 |  |  |  | ROZPOCET | [6 empty] | 0
55 | K | 1.4.1 | RZ1 dle PD | ks | 1 |  | 0 |  |  | snížená |  | 0 | 0 | 0 | 0 | 0 | 16 | K | 2 |  |  |  | ROZPOCET | 0 | 0 | 0 | 0 | 0 | 2 | 0 | 16 | -856451473
| VV |  | 1 |  | 1 | [12 empty] | VV | 2 | 2 | True | 1 | ROZPOCET
56 | K | 1.4.2 | kontrola stávajícího RE | kpl | 1 |  | 0 |  |  | snížená |  | 0 | 0 | 0 | 0 | 0 | 16 | K | 2 |  |  |  | ROZPOCET | 0 | 0 | 0 | 0 | 0 | 2 | 0 | 16 | 532830768
| VV |  | 1 |  | 1 | [12 empty] | VV | 2 | 2 | True | 1 | ROZPOCET
| D | 7415 | slaboproud data + TV, vrátník |  |  |  | 0 |  |  |  |  | 0 |  | 0 |  | 0 | 2 | D | 1 |  |  |  | ROZPOCET | [6 empty] | 0
57 | K | 1.5.1 | zásuvka datová 2 porty RJ45 cat. 6 - dle zvoleného designu - komplet | ks | 10 |  | 0 |  |  | snížená |  | 0 | 0 | 0 | 0 | 0 | 16 | K | 2 |  |  |  | ROZPOCET | 0 | 0 | 0 | 0 | 0 | 2 | 0 | 16 | 1153456405
| VV |  | 10 |  | 10 | [12 empty] | VV | 2 | 2 | True | 1 | ROZPOCET
58 | K | 1.5.2 | zásuvka TV/STA - dle zvoleného designu - komplet | ks | 6 |  | 0 |  |  | snížená |  | 0 | 0 | 0 | 0 | 0 | 16 | K | 2 |  |  |  | ROZPOCET | 0 | 0 | 0 | 0 | 0 | 2 | 0 | 16 | 1310249160
| VV |  | 6 |  | 6 | [12 empty] | VV | 2 | 2 | True | 1 | ROZPOCET
59 | K | 1.5.3 | rack nástěnný 600 x 400 min. 10 U uzamykatelný | ks | 1 |  | 0 |  |  | snížená |  | 0 | 0 | 0 | 0 | 0 | 16 | K | 2 |  |  |  | ROZPOCET | 0 | 0 | 0 | 0 | 0 | 2 | 0 | 16 | -458339958
| VV |  | 1 |  | 1 | [12 empty] | VV | 2 | 2 | True | 1 | ROZPOCET
60 | K | 1.5.4 | patch panel 24 portů | ks | 1 |  | 0 |  |  | snížená |  | 0 | 0 | 0 | 0 | 0 | 16 | K | 2 |  |  |  | ROZPOCET | 0 | 0 | 0 | 0 | 0 | 2 | 0 | 16 | 1880531230
| VV |  | 1 |  | 1 | [12 empty] | VV | 2 | 2 | True | 1 | ROZPOCET
61 | K | 1.5.5 | napaječ s SPD 3 stupně s VF filtrem rack protector 1 U | ks | 1 |  | 0 |  |  | snížená |  | 0 | 0 | 0 | 0 | 0 | 16 | K | 2 |  |  |  | ROZPOCET | 0 | 0 | 0 | 0 | 0 | 2 | 0 | 16 | -965820381
| VV |  | 1 |  | 1 | [12 empty] | VV | 2 | 2 | True | 1 | ROZPOCET
62 | K | 1.5.6 | ukončení UTP v patch panelu | ks | 24 |  | 0 |  |  | snížená |  | 0 | 0 | 0 | 0 | 0 | 16 | K | 2 |  |  |  | ROZPOCET | 0 | 0 | 0 | 0 | 0 | 2 | 0 | 16 | -237171441
| VV |  | 24 |  | 24 | [12 empty] | VV | 2 | 2 | True | 1 | ROZPOCET
63 | K | 1.5.7 | krimpování zásuvek RJ45 | ks | 24 |  | 0 |  |  | snížená |  | 0 | 0 | 0 | 0 | 0 | 16 | K | 2 |  |  |  | ROZPOCET | 0 | 0 | 0 | 0 | 0 | 2 | 0 | 16 | 1334629865
| VV |  | 24 |  | 24 | [12 empty] | VV | 2 | 2 | True | 1 | ROZPOCET
64 | K | 1.5.8 | měření UTP | kpl | 1 |  | 0 |  |  | snížená |  | 0 | 0 | 0 | 0 | 0 | 16 | K | 2 |  |  |  | ROZPOCET | 0 | 0 | 0 | 0 | 0 | 2 | 0 | 16 | 1039095805
| VV |  | 1 |  | 1 | [12 empty] | VV | 2 | 2 | True | 1 | ROZPOCET
65 | K | 1.5.9 | WIFI AP | ks | 2 |  | 0 |  |  | snížená |  | 0 | 0 | 0 | 0 | 0 | 16 | K | 2 |  |  |  | ROZPOCET | 0 | 0 | 0 | 0 | 0 | 2 | 0 | 16 | -133468675
| VV |  | 2 |  | 2 | [12 empty] | VV | 2 | 2 | True | 1 | ROZPOCET
66 | K | 1.5.10 | schwitch 24 portů 1 U, 230V rackmod 8 výstupů PoE+ | ks | 1 |  | 0 |  |  | snížená |  | 0 | 0 | 0 | 0 | 0 | 16 | K | 2 |  |  |  | ROZPOCET | 0 | 0 | 0 | 0 | 0 | 2 | 0 | 16 | 370348614
| VV |  | 1 |  | 1 | [12 empty] | VV | 2 | 2 | True | 1 | ROZPOCET
67 | K | 1.5.11 | patch cord 200 mm | ks | 24 |  | 0 |  |  | snížená |  | 0 | 0 | 0 | 0 | 0 | 16 | K | 2 |  |  |  | ROZPOCET | 0 | 0 | 0 | 0 | 0 | 2 | 0 | 16 | -466790005
| VV |  | 24 |  | 24 | [12 empty] | VV | 2 | 2 | True | 1 | ROZPOCET
68 | K | 1.5.12 | vyvazovací oka | ks | 2 |  | 0 |  |  | snížená |  | 0 | 0 | 0 | 0 | 0 | 16 | K | 2 |  |  |  | ROZPOCET | 0 | 0 | 0 | 0 | 0 | 2 | 0 | 16 | 848484015
| VV |  | 2 |  | 2 | [12 empty] | VV | 2 | 2 | True | 1 | ROZPOCET
69 | K | 1.5.13 | police rack | ks | 1 |  | 0 |  |  | snížená |  | 0 | 0 | 0 | 0 | 0 | 16 | K | 2 |  |  |  | ROZPOCET | 0 | 0 | 0 | 0 | 0 | 2 | 0 | 16 | -804438058
| VV |  | 1 |  | 1 | [12 empty] | VV | 2 | 2 | True | 1 | ROZPOCET
70 | K | 1.5.14 | ukončení koaxiálních kabelů v racku (patch panel s F - konektory) 1 U | ks | 6 |  | 0 |  |  | snížená |  | 0 | 0 | 0 | 0 | 0 | 16 | K | 2 |  |  |  | ROZPOCET | 0 | 0 | 0 | 0 | 0 | 2 | 0 | 16 | -1778662180
| VV |  | 6 |  | 6 | [12 empty] | VV | 2 | 2 | True | 1 | ROZPOCET
71 | K | 1.5.15 | multischwitch 9/8 pro 8 účastnických zásuvek | ks | 1 |  | 0 |  |  | snížená |  | 0 | 0 | 0 | 0 | 0 | 16 | K | 2 |  |  |  | ROZPOCET | 0 | 0 | 0 | 0 | 0 | 2 | 0 | 16 | -1189817567
| VV |  | 1 |  | 1 | [12 empty] | VV | 2 | 2 | True | 1 | ROZPOCET
72 | K | 1.5.16 | připojení koaxiálního kabelu do účastnických zásuvek | ks | 6 |  | 0 |  |  | snížená |  | 0 | 0 | 0 | 0 | 0 | 16 | K | 2 |  |  |  | ROZPOCET | 0 | 0 | 0 | 0 | 0 | 2 | 0 | 16 | 1420021807
| VV |  | 6 |  | 6 | [12 empty] | VV | 2 | 2 | True | 1 | ROZPOCET
73 | K | 1.5.17 | napojení na stávající anténní systém - kontrola, směrování | kpl | 1 |  | 0 |  |  | snížená |  | 0 | 0 | 0 | 0 | 0 | 16 | K | 2 |  |  |  | ROZPOCET | 0 | 0 | 0 | 0 | 0 | 2 | 0 | 16 | -451851371
| VV |  | 1 |  | 1 | [12 empty] | VV | 2 | 2 | True | 1 | ROZPOCET
74 | K | 1.5.18 | vrátník IP - venkovní jednotka s kamerou - antivandal - napájení POE 2x tlačítko | ks | 1 |  | 0 |  |  | snížená |  | 0 | 0 | 0 | 0 | 0 | 16 | K | 2 |  |  |  | ROZPOCET | 0 | 0 | 0 | 0 | 0 | 2 | 0 | 16 | -1238978094
| VV |  | 1 |  | 1 | [12 empty] | VV | 2 | 2 | True | 1 | ROZPOCET
75 | K | 1.5.19 | vrátník IP - vnitřní jednotka - displej - napájení POE | ks | 2 |  | 0 |  |  | snížená |  | 0 | 0 | 0 | 0 | 0 | 16 | K | 2 |  |  |  | ROZPOCET | 0 | 0 | 0 | 0 | 0 | 2 | 0 | 16 | -533924724
| VV |  | 2 |  | 2 | [12 empty] | VV | 2 | 2 | True | 1 | ROZPOCET
76 | K | 1.5.20 | konfigurace vrátníků | hod | 5 |  | 0 |  |  | snížená |  | 0 | 0 | 0 | 0 | 0 | 16 | K | 2 |  |  |  | ROZPOCET | 0 | 0 | 0 | 0 | 0 | 2 | 0 | 16 | -2034517318
| VV |  | 5 |  | 5 | [12 empty] | VV | 2 | 2 | True | 1 | ROZPOCET
77 | K | 1.5.21 | konfigurace datové sítě | hod | 20 |  | 0 |  |  | snížená |  | 0 | 0 | 0 | 0 | 0 | 16 | K | 2 |  |  |  | ROZPOCET | 0 | 0 | 0 | 0 | 0 | 2 | 0 | 16 | 49021627
| VV |  | 20 |  | 20 | [12 empty] | VV | 2 | 2 | True | 1 | ROZPOCET
78 | K | 1.5.22 | pacht kabely Koax 75ohm 400 mm | ks | 6 |  | 0 |  |  | snížená |  | 0 | 0 | 0 | 0 | 0 | 16 | K | 2 |  |  |  | ROZPOCET | 0 | 0 | 0 | 0 | 0 | 2 | 0 | 16 | -2067648491
| VV |  | 6 |  | 6 | [12 empty] | VV | 2 | 2 | True | 1 | ROZPOCET
| D | 7416 | Elektroinstalace - související práce |  |  |  | 0 |  |  |  |  | 0 |  | 0 |  | 0 | 2 | D | 1 |  |  |  | ROZPOCET | [6 empty] | 0
79 | K | 1.6.1 | koordinace se zástupcem investora | hod | 20 |  | 0 |  |  | snížená |  | 0 | 0 | 0 | 0 | 0 | 16 | K | 2 |  |  |  | ROZPOCET | 0 | 0 | 0 | 0 | 0 | 2 | 0 | 16 | -1170071911
| VV |  | 20 |  | 20 | [12 empty] | VV | 2 | 2 | True | 1 | ROZPOCET
80 | K | 1.6.2 | stavební přípomoce | hod | 100 |  | 0 |  |  | snížená |  | 0 | 0 | 0 | 0 | 0 | 16 | K | 2 |  |  |  | ROZPOCET | 0 | 0 | 0 | 0 | 0 | 2 | 0 | 16 | -367471166
| VV |  | 100 |  | 100 | [12 empty] | VV | 2 | 2 | True | 1 | ROZPOCET
81 | K | 1.6.3 | výchozí revize, 5 - paré vč. dokladů | kpl | 1 |  | 0 |  |  | snížená |  | 0 | 0 | 0 | 0 | 0 | 16 | K | 2 |  |  |  | ROZPOCET | 0 | 0 | 0 | 0 | 0 | 2 | 0 | 16 | -1429959861
| VV |  | 1 |  | 1 | [12 empty] | VV | 2 | 2 | True | 1 | ROZPOCET
82 | K | 1.6.4 | dokumentace skutečného provední | kpl | 1 |  | 0 |  |  | snížená |  | 0 | 0 | 0 | 0 | 0 | 16 | K | 2 |  |  |  | ROZPOCET | 0 | 0 | 0 | 0 | 0 | 2 | 0 | 16 | 1692508698
| VV |  | 1 |  | 1 | [12 empty] | VV | 2 | 2 | True | 1 | ROZPOCET

## ALFA-35426 - D.1.6 - spec...
{e286914b-eecc-4f8e-805a-245d778900db}
1
| KRYCÍ LIST SOUPISU PRACÍ | [7 empty] | v --- níže se nacházejí doplnkové a pomocné údaje k sestavám --- v | [8 empty] | False
Stavba:
Transformace Domova Černovice - Lidmaň VI. - Jihlava
Objekt:
ALFA-35426 - D.1.6 - specifikace výtahu
| KSO: |  | 801 19 |  |  | CC-CZ:
| Místo: |  | Jihlava |  |  | Datum: | 9. 1. 2024
| Zadavatel: |  |  |  |  | IČ:
|  | Kraj Vysočina, Žižkova 1882/57, Jihlava |  |  |  | DIČ:
| Uchazeč: |  |  |  |  | IČ: | Vyplň údaj
|  | Vyplň údaj |  |  |  | DIČ: | Vyplň údaj
| Projektant: |  |  |  |  | IČ:
|  | Atelier Alfa, spol. s r.o., Brněnská 48, Jihlava |  |  |  | DIČ:
| Zpracovatel: |  |  |  |  | IČ:
DIČ:
Poznámka:
VŠECHNY POUŽITÉ MATERIÁLY DLE PŘEDEPSANÝCH SPECIFIKACÍ - U veškerých dodávek výrobků bude do ceny zahrnuta jejich montáž vč. dodávky potřebného kotvení, doplňkového materiálu, staveništní a mimostaveništní dopravy v případě, že tyto činosti nejsou oceněny v samostatných položkách jednotlivých částí soupisu prací. U vybraných výrobků je nutné do ceny díla zahrnout zpracování dodavatelské, případně dílenské dokumentace, dále výrobu prototypů, provádění barevného a materiálového vzorkování apod. - Položky jsou sestaveny za pomocí Cenové soustavy ÚRS nebo pomocí položek vlastních. Pro všechny položky platí, že do ceny je nutno zahrnout náklady spojené s koordinací, s pokyny vyplývajícími z RDP, zejména TZ. - Uchazeč o veřejnou zakázku je povinen při oceňování soutěžního SOUPISU PRACÍ provést kontrolu funkce aritmetických vzorců jednotlivých položkových soupisů ve vazbě na jednotlivé oddíly, rekapitulace a krycí listy. - Kde není výslovně uvedeno, bude pracovní postup a technologie provádění stanovena oprávněnou osobou zhotovitele. - Výkaz výměr je nutno číst společně s výkresy, tech. zprávou a specifikacemi - Veškeré rozměry budou upřesněny po odkrytí a prozkoumání jednotlivých prvků.
| Cena bez DPH | [5 empty] | 0
|  |  | Základ daně |  |  | Sazba daně | Výše daně
| DPH | základní | 0 |  |  | 21% | 0
|  | snížená | 0 |  |  | 12% | 0
|  | zákl. přenesená | 0 |  |  | 21% | 0
|  | sníž. přenesená | 0 |  |  | 12% | 0
|  | nulová | 0 |  |  | 0% | 0
| Cena s DPH |  |  | v | CZK |  | 0
REKAPITULACE ČLENĚNÍ SOUPISU PRACÍ
Stavba:
Transformace Domova Černovice - Lidmaň VI. - Jihlava
Objekt:
ALFA-35426 - D.1.6 - specifikace výtahu
Místo: |  |  | Jihlava |  |  | Datum: | 9. 1. 2024
Zadavatel: |  |  | Kraj Vysočina, Žižkova 1882/57, Jihlava |  |  | Projektant: | Atelier Alfa, spol. s r.o., Brněnská 48, Jihlava
Uchazeč: |  |  | Vyplň údaj |  |  | Zpracovatel:
Kód dílu - Popis | [6 empty] | Cena celkem [CZK]
Náklady stavby celkem | [6 empty] | 0 | [11 empty] | -1
| OST - Ostatní | [5 empty] | 0
SOUPIS PRACÍ
Stavba:
Transformace Domova Černovice - Lidmaň VI. - Jihlava
Objekt:
ALFA-35426 - D.1.6 - specifikace výtahu
Místo: |  |  | Jihlava |  |  | Datum: | 9. 1. 2024
Zadavatel: |  |  | Kraj Vysočina, Žižkova 1882/57, Jihlava |  |  | Projektant: | Atelier Alfa, spol. s r.o., Brněnská 48, Jihlava
Uchazeč: |  |  | Vyplň údaj |  |  | Zpracovatel:
PČ | Typ | Kód | Popis | MJ | Množství | J.cena [CZK] | Cena celkem [CZK] | Cenová soustava |  | DPH | J. Nh [h] | Nh celkem [h] | J. hmotnost [t] | Hmotnost celkem [t] | J. suť [t] | Suť Celkem [t]
Náklady soupisu celkem | [6 empty] | 0 |  |  |  |  | 0 |  | 0 |  | 0 |  | D | -1 | [10 empty] | 0
| D | OST | Ostatní |  |  |  | 0 |  |  |  |  | 0 |  | 0 |  | 0 | 4 | D | 0 |  |  |  | ROZPOCET | [6 empty] | 0
1 | K | OST998201 | kompletní bezbariérový výtah s kabinou š1250xh1400xv2100 mm se šachtou 2270 x 2220 mm přisazenou na fasádu objektu, 4 x nástupní stanice - základní cena D+M | ks | 1 |  | 0 |  |  | snížená |  | 0 | 0 | 0 | 0 | 0 | 512 | K | 1 |  |  |  | ROZPOCET | 0 | 0 | 0 | 0 | 0 | 2 | 0 | 512 | 2120547588
| VV |  | "D.1.6 - specifikace výtahu" | [14 empty] | VV | 1 | 1 | True | 0 | ROZPOCET
| VV |  | 1 |  | 1 | [12 empty] | VV | 1 | 2 | True | 1 | ROZPOCET
2 | K | OST998202 | doplňky výtahu - elektrický přímotop 2 kW D+M | ks | 1 |  | 0 |  |  | snížená |  | 0 | 0 | 0 | 0 | 0 | 512 | K | 1 |  |  |  | ROZPOCET | 0 | 0 | 0 | 0 | 0 | 2 | 0 | 512 | 731974867
| VV |  | "D.1.6 - specifikace výtahu" | [14 empty] | VV | 1 | 1 | True | 0 | ROZPOCET
| VV |  | 1 |  | 1 | [12 empty] | VV | 1 | 2 | True | 1 | ROZPOCET
3 | K | OST998203 | doplňky výtahu - stříška nad exterierovými dveřmi výtahu D+M | ks | 2 |  | 0 |  |  | snížená |  | 0 | 0 | 0 | 0 | 0 | 512 | K | 1 |  |  |  | ROZPOCET | 0 | 0 | 0 | 0 | 0 | 2 | 0 | 512 | -107517690
| VV |  | "D.1.6 - specifikace výtahu" | [14 empty] | VV | 1 | 1 | True | 0 | ROZPOCET
| VV |  | 2 |  | 2 | [12 empty] | VV | 1 | 2 | True | 1 | ROZPOCET
4 | K | OST998204 | doplňky výtahu - dešťový žlab a svod D+M | ks | 1 |  | 0 |  |  | snížená |  | 0 | 0 | 0 | 0 | 0 | 512 | K | 1 |  |  |  | ROZPOCET | 0 | 0 | 0 | 0 | 0 | 2 | 0 | 512 | 1128682995
| VV |  | "D.1.6 - specifikace výtahu" | [14 empty] | VV | 1 | 1 | True | 0 | ROZPOCET
| VV |  | 1 |  | 1 | [12 empty] | VV | 1 | 2 | True | 1 | ROZPOCET
5 | K | OST998205 | doplňky výtahu - povrchová úprava vnitřních stěn jaklových profilů výtahové šachty voskem D+M | ks | 1 |  | 0 |  |  | snížená |  | 0 | 0 | 0 | 0 | 0 | 512 | K | 1 |  |  |  | ROZPOCET | 0 | 0 | 0 | 0 | 0 | 2 | 0 | 512 | -2009178704
| VV |  | "D.1.6 - specifikace výtahu" | [14 empty] | VV | 1 | 1 | True | 0 | ROZPOCET
| VV |  | 1 |  | 1 | [12 empty] | VV | 1 | 2 | True | 1 | ROZPOCET
6 | K | OST998206 | doplňky výtahu - dokrytí dveří - NEREZ BRUS D+M | ks | 3 |  | 0 |  |  | snížená |  | 0 | 0 | 0 | 0 | 0 | 512 | K | 1 |  |  |  | ROZPOCET | 0 | 0 | 0 | 0 | 0 | 2 | 0 | 512 | 1154557343
| VV |  | "D.1.6 - specifikace výtahu" | [14 empty] | VV | 1 | 1 | True | 0 | ROZPOCET
| VV |  | 3 |  | 3 | [12 empty] | VV | 1 | 2 | True | 1 | ROZPOCET
7 | K | OST998207 | doplňky výtahu - přechod mezi prahem dveří výtahu a stavební podlahou nástupiště - NEREZ BRUS D+M | ks | 3 |  | 0 |  |  | snížená |  | 0 | 0 | 0 | 0 | 0 | 512 | K | 1 |  |  |  | ROZPOCET | 0 | 0 | 0 | 0 | 0 | 2 | 0 | 512 | 440636062
| VV |  | "D.1.6 - specifikace výtahu" | [14 empty] | VV | 1 | 1 | True | 0 | ROZPOCET
| VV |  | 3 |  | 3 | [12 empty] | VV | 1 | 2 | True | 1 | ROZPOCET

## ALFA-35427 - D.2.1 - venk...
[18 empty] | {cbbfeb5c-f8ad-4ba2-a34e-a135ff8b36de} | [5 empty] | bdl1 | bdl1 | 12,728 | 2
[18 empty] | 1 | [5 empty] | bšd1 | bšd1 | 2 | 2
| KRYCÍ LIST SOUPISU PRACÍ | [7 empty] | v --- níže se nacházejí doplnkové a pomocné údaje k sestavám --- v | [8 empty] | False | [5 empty] | bšd2 | bšd2 | 49,281 | 2
[24 empty] | dren1 | dren1 | 13 | 2
| Stavba: | [22 empty] | geo1 | geo1 | 42,952 | 2
|  | Transformace Domova Černovice - Lidmaň VI. - Jihlava | [21 empty] | izo1 | izo1 | 20,774 | 2
| Objekt: | [22 empty] | jáma1 | jáma1 | 13,241 | 2
|  | ALFA-35427 - D.2.1 - venkovní úpravy a oplocení | [21 empty] | křo1 | křo1 | 13,087 | 2
[24 empty] | lože1 | lože1 | 0,84 | 2
| KSO: |  | 801 19 |  |  | CC-CZ: | [17 empty] | maz1 | maz1 | 0,6 | 2
| Místo: |  | Jihlava |  |  | Datum: | 9. 1. 2024 | [16 empty] | obsyp1 | obsyp1 | 2,24 | 2
[24 empty] | odkop1 | odkop1 | 71,834 | 2
| Zadavatel: |  |  |  |  | IČ: | [17 empty] | odkop11 | odkop11 | 62,486 | 2
|  | Kraj Vysočina, Žižkova 1882/57, Jihlava |  |  |  | DIČ: | [17 empty] | om1 | om1 | 2,596 | 2
[24 empty] | om3 | om3 | 2,349 | 2
| Uchazeč: |  |  |  |  | IČ: | Vyplň údaj | [16 empty] | opl1 | opl1 | 6,496 | 2
|  | Vyplň údaj |  |  |  | DIČ: | Vyplň údaj | [16 empty] | orn1 | orn1 | 13 | 2
[24 empty] | plan1 | plan1 | 54,188 | 2
| Projektant: |  |  |  |  | IČ: | [17 empty] | rýha1 | rýha1 | 7,729 | 2
|  | Atelier Alfa, spol. s r.o., Brněnská 48, Jihlava |  |  |  | DIČ: | [17 empty] | rýha11 | rýha11 | 0,199 | 2
[24 empty] | rýha12 | rýha12 | 0,81 | 2
| Zpracovatel: |  |  |  |  | IČ: | [17 empty] | rýha13 | rýha13 | 6,72 | 2
[6 empty] | DIČ: | [17 empty] | řez2 | řez2 | 0,18 | 2
[24 empty] | vodor1 | vodor1 | 23,553 | 2
| Poznámka: | [22 empty] | zás1 | zás1 | 69,251 | 2
|  | VŠECHNY POUŽITÉ MATERIÁLY DLE PŘEDEPSANÝCH SPECIFIKACÍ - U veškerých dodávek výrobků bude do ceny zahrnuta jejich montáž vč. dodávky potřebného kotvení, doplňkového materiálu, staveništní a mimostaveništní dopravy v případě, že tyto činosti nejsou oceněny v samostatných položkách jednotlivých částí soupisu prací. U vybraných výrobků je nutné do ceny díla zahrnout zpracování dodavatelské, případně dílenské dokumentace, dále výrobu prototypů, provádění barevného a materiálového vzorkování apod. - Položky jsou sestaveny za pomocí Cenové soustavy ÚRS nebo pomocí položek vlastních. Pro všechny položky platí, že do ceny je nutno zahrnout náklady spojené s koordinací, s pokyny vyplývajícími z RDP, zejména TZ. - Uchazeč o veřejnou zakázku je povinen při oceňování soutěžního SOUPISU PRACÍ provést kontrolu funkce aritmetických vzorců jednotlivých položkových soupisů ve vazbě na jednotlivé oddíly, rekapitulace a krycí listy. - Kde není výslovně uvedeno, bude pracovní postup a technologie provádění stanovena oprávněnou osobou zhotovitele. - Výkaz výměr je nutno číst společně s výkresy, tech. zprávou a specifikacemi - Veškeré rozměry budou upřesněny po odkrytí a prozkoumání jednotlivých prvků. | [21 empty] | zd1 | zd1 | 1,298 | 2
[24 empty] | zd3 | zd3 | 0,534 | 2
| Cena bez DPH | [5 empty] | 0
|  |  | Základ daně |  |  | Sazba daně | Výše daně
| DPH | základní | 0 |  |  | 21% | 0
|  | snížená | 0 |  |  | 12% | 0
|  | zákl. přenesená | 0 |  |  | 21% | 0
|  | sníž. přenesená | 0 |  |  | 12% | 0
|  | nulová | 0 |  |  | 0% | 0
| Cena s DPH |  |  | v | CZK |  | 0
REKAPITULACE ČLENĚNÍ SOUPISU PRACÍ
Stavba:
Transformace Domova Černovice - Lidmaň VI. - Jihlava
Objekt:
ALFA-35427 - D.2.1 - venkovní úpravy a oplocení
Místo: |  |  | Jihlava |  |  | Datum: | 9. 1. 2024
Zadavatel: |  |  | Kraj Vysočina, Žižkova 1882/57, Jihlava |  |  | Projektant: | Atelier Alfa, spol. s r.o., Brněnská 48, Jihlava
Uchazeč: |  |  | Vyplň údaj |  |  | Zpracovatel:
Kód dílu - Popis | [6 empty] | Cena celkem [CZK]
Náklady stavby celkem | [6 empty] | 0 | [11 empty] | -1
| HSV - Práce a dodávky HSV | [5 empty] | 0
| 1 - Zemní práce | [5 empty] | 0
| 2 - Zakládání | [5 empty] | 0
| 3 - Svislé a kompletní konstrukce | [5 empty] | 0
| 4 - Vodorovné konstrukce | [5 empty] | 0
| 5 - Komunikace pozemní | [5 empty] | 0
| 6 - Úpravy povrchů, podlahy a osazování výplní | [5 empty] | 0
| 8 - Trubní vedení | [5 empty] | 0
| 9 - Ostatní konstrukce a práce, bourání | [5 empty] | 0
| 93 - Různé dokončovací konstrukce a práce inženýrských staveb | [5 empty] | 0
| 96 - Bourání konstrukcí | [5 empty] | 0
| 95 - Různé dokončovací konstrukce a práce pozemních staveb | [5 empty] | 0
| 997 - Přesun sutě | [5 empty] | 0
| 998 - Přesun hmot | [5 empty] | 0
| PSV - Práce a dodávky PSV | [5 empty] | 0
| 711 - Izolace proti vodě, vlhkosti a plynům | [5 empty] | 0
| 762 - Konstrukce tesařské | [5 empty] | 0
| 764 - Konstrukce klempířské | [5 empty] | 0
| 783 - Dokončovací práce - nátěry | [5 empty] | 0
SOUPIS PRACÍ
Stavba:
Transformace Domova Černovice - Lidmaň VI. - Jihlava
Objekt:
ALFA-35427 - D.2.1 - venkovní úpravy a oplocení
Místo: |  |  | Jihlava |  |  | Datum: | 9. 1. 2024
Zadavatel: |  |  | Kraj Vysočina, Žižkova 1882/57, Jihlava |  |  | Projektant: | Atelier Alfa, spol. s r.o., Brněnská 48, Jihlava
Uchazeč: |  |  | Vyplň údaj |  |  | Zpracovatel:
PČ | Typ | Kód | Popis | MJ | Množství | J.cena [CZK] | Cena celkem [CZK] | Cenová soustava |  | DPH | J. Nh [h] | Nh celkem [h] | J. hmotnost [t] | Hmotnost celkem [t] | J. suť [t] | Suť Celkem [t]
Náklady soupisu celkem | [6 empty] | 0 |  |  |  |  | 0 |  | 95.9796 |  | 78.0234 |  | D | -1 | [14 empty] | 0
| D | HSV | Práce a dodávky HSV |  |  |  | 0 |  |  |  |  | 0 |  | 95.6134 |  | 78.0054 | 1 | D | 0 |  |  |  | ROZPOCET | [10 empty] | 0
| D | 1 | Zemní práce |  |  |  | 0 |  |  |  |  | 0 |  | 5.0744 |  | 50.2953 | 1 | D | 1 |  |  |  | ROZPOCET | [10 empty] | 0
1 | K | 111211101 | Odstranění křovin a stromů s odstraněním kořenů ručně průměru kmene do 100 mm jakékoliv plochy v rovině nebo ve svahu o sklonu do 1:5 | m2 | 13.087 |  | 0 | CS ÚRS 2024 01 |  | snížená |  | 0 | 0 | 0 | 0 | 0 | 4 | K | 2 |  |  |  | ROZPOCET |  |  |  |  | 0 | 0 | 0 | 0 | 0 | 2 | 0 | 4 | -638679913
| Online PSC |  | https://podminky.urs.cz/item/CS_URS_2024_01/111211101 | [14 empty] | Online PSC | 2
| VV |  | "v.č. D.1.1.04 - BK - půdorys 1. NP" | [14 empty] | VV | 2 | 1 | True | 0 | ROZPOCET
| VV |  | 5*1 |  | 5 | [12 empty] | VV | 2 | 2 | True | 0 | ROZPOCET
| VV |  | (1,287+0,752+1,471+2,077+2,101+0,399)*1 |  | 8.087 | [12 empty] | VV | 2 | 2 | True | 0 | ROZPOCET
| VV | křo1 | Součet |  | 13.087 | [12 empty] | VV | 2 | 4 | True | 1 | ROZPOCET
2 | K | 113106022 | Rozebrání dlažeb a dílců při překopech inženýrských sítí s přemístěním hmot na skládku na vzdálenost do 3 m nebo s naložením na dopravní prostředek ručně komunikací pro pěší s ložem z kameniva nebo živice a s výplní spár z kamenných dlaždic nebo desek | m2 | 12.728 |  | 0 | CS ÚRS 2024 01 |  | snížená |  | 0 | 0 | 0 | 0.235 | 2.9911 | 4 | K | 2 |  |  |  | ROZPOCET |  |  |  |  | 0 | 0 | 0 | 0 | 0 | 2 | 0 | 4 | 1685099350
| Online PSC |  | https://podminky.urs.cz/item/CS_URS_2024_01/113106022 | [14 empty] | Online PSC | 2
| VV |  | "v.č. D.1.1.04 - BK - půdorys 1. NP" | [14 empty] | VV | 2 | 1 | True | 0 | ROZPOCET
| VV |  | (2,748+0,5+9,48)*1 |  | 12.728 | [12 empty] | VV | 2 | 2 | True | 0 | ROZPOCET
| VV | bdl1 | Součet |  | 12.728 | [12 empty] | VV | 2 | 4 | True | 1 | ROZPOCET
3 | K | 113106123 | Rozebrání dlažeb komunikací pro pěší s přemístěním hmot na skládku na vzdálenost do 3 m nebo s naložením na dopravní prostředek s ložem z kameniva nebo živice a s jakoukoliv výplní spár ručně ze zámkové dlažby | m2 | 49.281 |  | 0 | CS ÚRS 2024 01 |  | snížená |  | 0 | 0 | 0 | 0.26 | 12.8131 | 4 | K | 2 |  |  |  | ROZPOCET |  |  |  |  | 0 | 0 | 0 | 0 | 0 | 2 | 0 | 4 | -1146145308
| Online PSC |  | https://podminky.urs.cz/item/CS_URS_2024_01/113106123 | [14 empty] | Online PSC | 2
| VV |  | bšd2 |  | 49.281 | [12 empty] | VV | 2 | 2 | True | 1 | ROZPOCET
4 | K | 113107023 | Odstranění podkladů nebo krytů při překopech inženýrských sítí s přemístěním hmot na skládku ve vzdálenosti do 3 m nebo s naložením na dopravní prostředek ručně z kameniva hrubého drceného, o tl. vrstvy přes 200 do 300 mm | m2 | 12.728 |  | 0 | CS ÚRS 2024 01 |  | snížená |  | 0 | 0 | 0 | 0.44 | 5.6003 | 4 | K | 2 |  |  |  | ROZPOCET |  |  |  |  | 0 | 0 | 0 | 0 | 0 | 2 | 0 | 4 | -727340980
| Online PSC |  | https://podminky.urs.cz/item/CS_URS_2024_01/113107023 | [14 empty] | Online PSC | 2
| VV |  | bdl1 |  | 12.728 | [12 empty] | VV | 2 | 2 | True | 1 | ROZPOCET
5 | K | 113107123 | Odstranění podkladů nebo krytů ručně s přemístěním hmot na skládku na vzdálenost do 3 m nebo s naložením na dopravní prostředek z kameniva hrubého drceného, o tl. vrstvy přes 200 do 300 mm | m2 | 56.122 |  | 0 | CS ÚRS 2024 01 |  | snížená |  | 0 | 0 | 0 | 0.44 | 24.6937 | 4 | K | 2 |  |  |  | ROZPOCET |  |  |  |  | 0 | 0 | 0 | 0 | 0 | 2 | 0 | 4 | 79286523
| Online PSC |  | https://podminky.urs.cz/item/CS_URS_2024_01/113107123 | [14 empty] | Online PSC | 2
| VV |  | "v.č. D.1.1.04 - BK - půdorys 1. NP" | [14 empty] | VV | 2 | 1 | True | 0 | ROZPOCET
| VV | bšd1 | 2*1 |  | 2 | [12 empty] | VV | 2 | 2 | True | 0 | ROZPOCET
| VV | bšd2 | 3,79*3,5+5*1,2+3*3,5+7,84*2,2+1,62*1,4 |  | 49.281 | [12 empty] | VV | 2 | 2 | True | 0 | ROZPOCET
| VV |  | (1,063+1,614+2)*1,035 |  | 4.841 | [12 empty] | VV | 2 | 2 | True | 0 | ROZPOCET
| VV |  | Součet |  | 56.122 | [12 empty] | VV | 2 | 4 | True | 1 | ROZPOCET
6 | K | 113107132 | Odstranění podkladů nebo krytů ručně s přemístěním hmot na skládku na vzdálenost do 3 m nebo s naložením na dopravní prostředek z betonu prostého, o tl. vrstvy přes 150 do 300 mm | m2 | 4.649 |  | 0 | CS ÚRS 2024 01 |  | snížená |  | 0 | 0 | 0 | 0.625 | 2.9056 | 4 | K | 2 |  |  |  | ROZPOCET |  |  |  |  | 0 | 0 | 0 | 0 | 0 | 2 | 0 | 4 | -31087977
| Online PSC |  | https://podminky.urs.cz/item/CS_URS_2024_01/113107132 | [14 empty] | Online PSC | 2
| VV |  | bšd1 |  | 2 | [12 empty] | VV | 2 | 2 | True | 0 | ROZPOCET
| VV |  | 1,614+1,035 |  | 2.649 | [12 empty] | VV | 2 | 2 | True | 0 | ROZPOCET
| VV |  | Součet |  | 4.649 | [12 empty] | VV | 2 | 4 | True | 1 | ROZPOCET
7 | K | 113202111 | Vytrhání obrub s vybouráním lože, s přemístěním hmot na skládku na vzdálenost do 3 m nebo s naložením na dopravní prostředek z krajníků nebo obrubníků stojatých | m | 6.3 |  | 0 | CS ÚRS 2024 01 |  | snížená |  | 0 | 0 | 0 | 0.205 | 1.2915 | 4 | K | 2 |  |  |  | ROZPOCET |  |  |  |  | 0 | 0 | 0 | 0 | 0 | 2 | 0 | 4 | -163150488
| Online PSC |  | https://podminky.urs.cz/item/CS_URS_2024_01/113202111 | [14 empty] | Online PSC | 2
| VV |  | "v.č. D.1.1.04 - BK - půdorys 1. NP" | [14 empty] | VV | 2 | 1 | True | 0 | ROZPOCET
| VV |  | 0,5+0,8+5 |  | 6.3 | [12 empty] | VV | 2 | 2 | True | 1 | ROZPOCET
8 | K | 121112003 | Sejmutí ornice ručně při souvislé ploše, tl. vrstvy do 200 mm | m2 | 13 |  | 0 | CS ÚRS 2024 01 |  | snížená |  | 0 | 0 | 0 | 0 | 0 | 4 | K | 2 |  |  |  | ROZPOCET |  |  |  |  | 0 | 0 | 0 | 0 | 0 | 2 | 0 | 4 | 339540471
| Online PSC |  | https://podminky.urs.cz/item/CS_URS_2024_01/121112003 | [14 empty] | Online PSC | 2
| VV |  | "v.č. D.1.1.15 - NK - půdorys 1. NP" | [14 empty] | VV | 2 | 1 | True | 0 | ROZPOCET
| VV |  | 13*1 |  | 13 | [12 empty] | VV | 2 | 2 | True | 0 | ROZPOCET
| VV | orn1 | Součet |  | 13 | [12 empty] | VV | 2 | 4 | True | 1 | ROZPOCET
9 | K | 122311101 | Odkopávky a prokopávky ručně zapažené i nezapažené v hornině třídy těžitelnosti II skupiny 4 | m3 | 71.834 |  | 0 | CS ÚRS 2024 01 |  | snížená |  | 0 | 0 | 0 | 0 | 0 | 4 | K | 2 |  |  |  | ROZPOCET |  |  |  |  | 0 | 0 | 0 | 0 | 0 | 2 | 0 | 4 | 422546240
| Online PSC |  | https://podminky.urs.cz/item/CS_URS_2024_01/122311101 | [14 empty] | Online PSC | 2
| VV |  | "v.č. D.1.1.15 - NK - půdorys 1. NP" | [14 empty] | VV | 2 | 1 | True | 0 | ROZPOCET
| VV |  | 5*1*0,5 |  | 2.5 | [12 empty] | VV | 2 | 2 | True | 0 | ROZPOCET
| VV |  | "v.č. D.2.1.03 - řez A-A opěrnou stěnou, TZ" | [14 empty] | VV | 2 | 1 | True | 0 | ROZPOCET
| VV | odkop11 | (4,696+6,024+0,6)*(0,8+1,5)*2,4 |  | 62.486 | [12 empty] | VV | 2 | 2 | True | 0 | ROZPOCET
| VV |  | Mezisoučet |  | 64.986 | [12 empty] | VV | 2 | 3 | True | 0 | ROZPOCET
| VV |  | "v.č. D.2.1.04 - vzorový řez zpevněných ploch, TZ" | [14 empty] | VV | 2 | 1 | True | 0 | ROZPOCET
| VV |  | bšd2*0,1 |  | 4.928 | [12 empty] | VV | 2 | 2 | True | 0 | ROZPOCET
| VV |  | 6,4*1*0,3 |  | 1.92 | [12 empty] | VV | 2 | 2 | True | 0 | ROZPOCET
| VV | odkop12 | Mezisoučet |  | 6.848 | [12 empty] | VV | 2 | 3 | True | 0 | ROZPOCET
| VV | odkop1 | Součet |  | 71.834 | [12 empty] | VV | 2 | 4 | True | 1 | ROZPOCET
10 | K | 131313701 | Hloubení nezapažených jam ručně s urovnáním dna do předepsaného profilu a spádu v hornině třídy těžitelnosti II skupiny 4 soudržných | m3 | 13.241 |  | 0 | CS ÚRS 2024 01 |  | snížená |  | 0 | 0 | 0 | 0 | 0 | 4 | K | 2 |  |  |  | ROZPOCET |  |  |  |  | 0 | 0 | 0 | 0 | 0 | 2 | 0 | 4 | 358518789
| Online PSC |  | https://podminky.urs.cz/item/CS_URS_2024_01/131313701 | [14 empty] | Online PSC | 2
| VV |  | "v.č. D.1.1.15 - NK - půdorys 1. NP" | [14 empty] | VV | 2 | 1 | True | 0 | ROZPOCET
| VV |  | (2*0,911+1,75*0,911)*0,15 |  | 0.512 | [12 empty] | VV | 2 | 2 | True | 0 | ROZPOCET
| VV |  | "v.č. D.2.1.03 - řez A-A opěrnou stěnou, TZ" | [14 empty] | VV | 2 | 1 | True | 0 | ROZPOCET
| VV |  | 1,021*(4,694+6,02)*(0,427+0,25) |  | 7.406 | [12 empty] | VV | 2 | 2 | True | 0 | ROZPOCET
| VV |  | 0,8*(4,694+6,02)*(0,115+0,506) |  | 5.323 | [12 empty] | VV | 2 | 2 | True | 0 | ROZPOCET
| VV | jáma1 | Součet |  | 13.241 | [12 empty] | VV | 2 | 4 | True | 1 | ROZPOCET
11 | K | 132312131 | Hloubení nezapažených rýh šířky do 800 mm ručně s urovnáním dna do předepsaného profilu a spádu v hornině třídy těžitelnosti II skupiny 4 soudržných | m3 | 7.729 |  | 0 | CS ÚRS 2024 01 |  | snížená |  | 0 | 0 | 0 | 0 | 0 | 4 | K | 2 |  |  |  | ROZPOCET |  |  |  |  | 0 | 0 | 0 | 0 | 0 | 2 | 0 | 4 | -1607608008
| Online PSC |  | https://podminky.urs.cz/item/CS_URS_2024_01/132312131 | [14 empty] | Online PSC | 2
| VV |  | "v.č. D.1.1.15 - NK - půdorys 1. NP" | [14 empty] | VV | 2 | 1 | True | 0 | ROZPOCET
| VV | rýha11 | 1,038*0,3*0,64 |  | 0.199 | [12 empty] | VV | 2 | 2 | True | 0 | ROZPOCET
| VV | rýha12 | 0,91*0,3*0,6*4+1,03*0,3*0,5 |  | 0.81 | [12 empty] | VV | 2 | 2 | True | 0 | ROZPOCET
| VV | rýha13 | 7*0,8*1,2 |  | 6.72 | [12 empty] | VV | 2 | 2 | True | 0 | ROZPOCET
| VV | rýha1 | Součet |  | 7.729 | [12 empty] | VV | 2 | 4 | True | 1 | ROZPOCET
12 | K | 162211321 | Vodorovné přemístění výkopku nebo sypaniny stavebním kolečkem s vyprázdněním kolečka na hromady nebo do dopravního prostředku na vzdálenost do 10 m z horniny třídy těžitelnosti II, skupiny 4 a 5 | m3 | 23.553 |  | 0 | CS ÚRS 2024 01 |  | snížená |  | 0 | 0 | 0 | 0 | 0 | 4 | K | 2 |  |  |  | ROZPOCET |  |  |  |  | 0 | 0 | 0 | 0 | 0 | 2 | 0 | 4 | 1428941884
| Online PSC |  | https://podminky.urs.cz/item/CS_URS_2024_01/162211321 | [14 empty] | Online PSC | 2
| VV |  | odkop1 |  | 71.834 | [12 empty] | VV | 2 | 2 | True | 0 | ROZPOCET
| VV |  | jáma1 |  | 13.241 | [12 empty] | VV | 2 | 2 | True | 0 | ROZPOCET
| VV |  | rýha1 |  | 7.729 | [12 empty] | VV | 2 | 2 | True | 0 | ROZPOCET
| VV |  | -zás1 |  | -69.251 | [12 empty] | VV | 2 | 2 | True | 0 | ROZPOCET
| VV | vodor1 | Součet |  | 23.553 | [12 empty] | VV | 2 | 4 | True | 1 | ROZPOCET
13 | K | 162211329 | Vodorovné přemístění výkopku nebo sypaniny stavebním kolečkem s vyprázdněním kolečka na hromady nebo do dopravního prostředku na vzdálenost do 10 m Příplatek za každých dalších 10 m k ceně -1321 | m3 | 47.106 |  | 0 | CS ÚRS 2024 01 |  | snížená |  | 0 | 0 | 0 | 0 | 0 | 4 | K | 2 |  |  |  | ROZPOCET |  |  |  |  | 0 | 0 | 0 | 0 | 0 | 2 | 0 | 4 | 448508604
| Online PSC |  | https://podminky.urs.cz/item/CS_URS_2024_01/162211329 | [14 empty] | Online PSC | 2
| VV |  | vodor1*2 |  | 47.106 | [12 empty] | VV | 2 | 2 | True | 1 | ROZPOCET
14 | K | 162301501 | Vodorovné přemístění smýcených křovin do průměru kmene 100 mm na vzdálenost do 5 000 m | m2 | 13.087 |  | 0 | CS ÚRS 2024 01 |  | snížená |  | 0 | 0 | 0 | 0 | 0 | 4 | K | 2 |  |  |  | ROZPOCET |  |  |  |  | 0 | 0 | 0 | 0 | 0 | 2 | 0 | 4 | -119070673
| Online PSC |  | https://podminky.urs.cz/item/CS_URS_2024_01/162301501 | [14 empty] | Online PSC | 2
| VV |  | křo1 |  | 13.087 | [12 empty] | VV | 2 | 2 | True | 1 | ROZPOCET
15 | K | 162301981 | Vodorovné přemístění smýcených křovin Příplatek k ceně za každých dalších i započatých 1 000 m | m2 | 65.435 |  | 0 | CS ÚRS 2024 01 |  | snížená |  | 0 | 0 | 0 | 0 | 0 | 4 | K | 2 |  |  |  | ROZPOCET |  |  |  |  | 0 | 0 | 0 | 0 | 0 | 2 | 0 | 4 | -768589946
| Online PSC |  | https://podminky.urs.cz/item/CS_URS_2024_01/162301981 | [14 empty] | Online PSC | 2
| VV |  | křo1*5 |  | 65.435 | [12 empty] | VV | 2 | 2 | True | 1 | ROZPOCET
16 | K | 167111102 | Nakládání, skládání a překládání neulehlého výkopku nebo sypaniny ručně nakládání, z hornin třídy těžitelnosti II, skupiny 4 a 5 | m3 | 23.553 |  | 0 | CS ÚRS 2024 01 |  | snížená |  | 0 | 0 | 0 | 0 | 0 | 4 | K | 2 |  |  |  | ROZPOCET |  |  |  |  | 0 | 0 | 0 | 0 | 0 | 2 | 0 | 4 | 1540487545
| Online PSC |  | https://podminky.urs.cz/item/CS_URS_2024_01/167111102 | [14 empty] | Online PSC | 2
| VV |  | vodor1 |  | 23.553 | [12 empty] | VV | 2 | 2 | True | 1 | ROZPOCET
17 | K | 171111103 | Uložení sypanin do násypů ručně s rozprostřením sypaniny ve vrstvách a s hrubým urovnáním zhutněných z hornin soudržných jakékoliv třídy těžitelnosti | m3 | 23.553 |  | 0 | CS ÚRS 2024 01 |  | snížená |  | 0 | 0 | 0 | 0 | 0 | 4 | K | 2 |  |  |  | ROZPOCET |  |  |  |  | 0 | 0 | 0 | 0 | 0 | 2 | 0 | 4 | 66141603
| Online PSC |  | https://podminky.urs.cz/item/CS_URS_2024_01/171111103 | [14 empty] | Online PSC | 2
| VV |  | vodor1 |  | 23.553 | [12 empty] | VV | 2 | 2 | True | 1 | ROZPOCET
18 | K | 174111101 | Zásyp sypaninou z jakékoliv horniny ručně s uložením výkopku ve vrstvách se zhutněním jam, šachet, rýh nebo kolem objektů v těchto vykopávkách | m3 | 69.251 |  | 0 | CS ÚRS 2024 01 |  | snížená |  | 0 | 0 | 0 | 0 | 0 | 4 | K | 2 |  |  |  | ROZPOCET |  |  |  |  | 0 | 0 | 0 | 0 | 0 | 2 | 0 | 4 | -1831729536
| Online PSC |  | https://podminky.urs.cz/item/CS_URS_2024_01/174111101 | [14 empty] | Online PSC | 2
| VV |  | "v.č. D.1.1.15 - NK - půdorys 1. NP" | [14 empty] | VV | 2 | 1 | True | 0 | ROZPOCET
| VV |  | 13*0,563*0,427 |  | 3.125 | [12 empty] | VV | 2 | 2 | True | 0 | ROZPOCET
| VV |  | odkop11 |  | 62.486 | [12 empty] | VV | 2 | 2 | True | 0 | ROZPOCET
| VV |  | rýha13 |  | 6.72 | [12 empty] | VV | 2 | 2 | True | 0 | ROZPOCET
| VV |  | -obsyp1 |  | -2.24 | [12 empty] | VV | 2 | 2 | True | 0 | ROZPOCET
| VV |  | -lože1 |  | -0.84 | [12 empty] | VV | 2 | 2 | True | 0 | ROZPOCET
| VV | zás1 | Součet |  | 69.251 | [12 empty] | VV | 2 | 4 | True | 1 | ROZPOCET
19 | K | 175111101 | Obsypání potrubí ručně sypaninou z vhodných hornin třídy těžitelnosti I a II, skupiny 1 až 4 nebo materiálem připraveným podél výkopu ve vzdálenosti do 3 m od jeho kraje pro jakoukoliv hloubku výkopu a míru zhutnění bez prohození sypaniny | m3 | 2.24 |  | 0 | CS ÚRS 2024 01 |  | snížená |  | 0 | 0 | 0 | 0 | 0 | 4 | K | 2 |  |  |  | ROZPOCET |  |  |  |  | 0 | 0 | 0 | 0 | 0 | 2 | 0 | 4 | 554886680
| Online PSC |  | https://podminky.urs.cz/item/CS_URS_2024_01/175111101 | [14 empty] | Online PSC | 2
| VV |  | "v.č. D.1.1.15 - NK - půdorys 1. NP" | [14 empty] | VV | 2 | 1 | True | 0 | ROZPOCET
| VV |  | 7*0,8*0,4 |  | 2.24 | [12 empty] | VV | 2 | 2 | True | 0 | ROZPOCET
| VV | obsyp1 | Součet |  | 2.24 | [12 empty] | VV | 2 | 4 | True | 1 | ROZPOCET
20 | M | 58341341 | kamenivo drcené drobné frakce 0/4 | t | 4.48 |  | 0 | CS ÚRS 2024 01 |  | snížená |  | 0 | 1 | 4.48 | 0 | 0 | 8 | M | 2 |  |  |  | ROZPOCET |  |  |  |  | 0 | 0 | 0 | 0 | 0 | 2 | 0 | 4 | -796727312
| VV |  | obsyp1*2 |  | 4.48 | [12 empty] | VV | 2 | 2 | True | 1 | ROZPOCET
21 | K | 181311103 | Rozprostření a urovnání ornice v rovině nebo ve svahu sklonu do 1:5 ručně při souvislé ploše, tl. vrstvy do 200 mm | m2 | 13 |  | 0 | CS ÚRS 2024 01 |  | snížená |  | 0 | 0 | 0 | 0 | 0 | 4 | K | 2 |  |  |  | ROZPOCET |  |  |  |  | 0 | 0 | 0 | 0 | 0 | 2 | 0 | 4 | 1267491492
| Online PSC |  | https://podminky.urs.cz/item/CS_URS_2024_01/181311103 | [14 empty] | Online PSC | 2
| VV |  | orn1 |  | 13 | [12 empty] | VV | 2 | 2 | True | 1 | ROZPOCET
22 | K | 181411131 | Založení trávníku na půdě předem připravené plochy do 1000 m2 výsevem včetně utažení parkového v rovině nebo na svahu do 1:5 | m2 | 13 |  | 0 | CS ÚRS 2024 01 |  | snížená |  | 0 | 0 | 0 | 0 | 0 | 4 | K | 2 |  |  |  | ROZPOCET |  |  |  |  | 0 | 0 | 0 | 0 | 0 | 2 | 0 | 4 | -1132010156
| Online PSC |  | https://podminky.urs.cz/item/CS_URS_2024_01/181411131 | [14 empty] | Online PSC | 2
| VV |  | orn1 |  | 13 | [12 empty] | VV | 2 | 2 | True | 1 | ROZPOCET
23 | M | 00572410 | osivo směs travní parková | kg | 0.39 |  | 0 | CS ÚRS 2024 01 |  | snížená |  | 0 | 0.001 | 0.00039 | 0 | 0 | 8 | M | 2 |  |  |  | ROZPOCET |  |  |  |  | 0 | 0 | 0 | 0 | 0 | 2 | 0 | 4 | -1034708372
| VV |  | orn1*0,03 |  | 0.39 | [12 empty] | VV | 2 | 2 | True | 1 | ROZPOCET
24 | K | 181913112 | Úprava pláně vyrovnáním výškových rozdílů ručně v hornině třídy těžitelnosti II skupiny 4 se zhutněním | m2 | 77.114 |  | 0 | CS ÚRS 2024 01 |  | snížená |  | 0 | 0 | 0 | 0 | 0 | 4 | K | 2 |  |  |  | ROZPOCET |  |  |  |  | 0 | 0 | 0 | 0 | 0 | 2 | 0 | 4 | 1846325941
| Online PSC |  | https://podminky.urs.cz/item/CS_URS_2024_01/181913112 | [14 empty] | Online PSC | 2
| VV |  | "v.č. D.1.1.15 - NK - půdorys 1. NP" | [14 empty] | VV | 2 | 1 | True | 0 | ROZPOCET
| VV |  | 2*0,911+1,75*0,911 |  | 3.416 | [12 empty] | VV | 2 | 2 | True | 0 | ROZPOCET
| VV |  | "v.č. D.2.1.03 - řez A-A opěrnou stěnou, TZ" | [14 empty] | VV | 2 | 1 | True | 0 | ROZPOCET
| VV |  | 1,021*(4,694+6,02) |  | 10.939 | [12 empty] | VV | 2 | 2 | True | 0 | ROZPOCET
| VV |  | 0,8*(4,694+6,02) |  | 8.571 | [12 empty] | VV | 2 | 2 | True | 0 | ROZPOCET
| VV |  | Mezisoučet |  | 22.926 | [12 empty] | VV | 2 | 3 | True | 0 | ROZPOCET
| VV |  | 3,79*4,2+5,2*2+1,96*2+4,2*1,1 |  | 34.858 | [12 empty] | VV | 2 | 2 | True | 0 | ROZPOCET
| VV |  | 2,2*7,9+1,2*1,625 |  | 19.33 | [12 empty] | VV | 2 | 2 | True | 0 | ROZPOCET
| VV | plan1 | Mezisoučet |  | 54.188 | [12 empty] | VV | 2 | 3 | True | 0 | ROZPOCET
| VV |  | Součet |  | 77.114 | [12 empty] | VV | 2 | 4 | True | 1 | ROZPOCET
25 | K | 182911131 | Vyplnění otvorů zpevňovacích prefabrikátů ornicí nebo substrátem vrstvou tloušťky přes 100 do 150 mm pro výsadbu rostlin na svahu přes 1:2 do 1:1 | m2 | 9 |  | 0 | CS ÚRS 2024 01 |  | snížená |  | 0 | 0 | 0 | 0 | 0 | 4 | K | 2 |  |  |  | ROZPOCET |  |  |  |  | 0 | 0 | 0 | 0 | 0 | 2 | 0 | 4 | -1703876305
| Online PSC |  | https://podminky.urs.cz/item/CS_URS_2024_01/182911131 | [14 empty] | Online PSC | 2
| VV |  | "v.č. D.1.1.15 - NK - půdorys 1. NP" | [14 empty] | VV | 2 | 1 | True | 0 | ROZPOCET
| VV |  | 45*0,2 |  | 9 | [12 empty] | VV | 2 | 2 | True | 1 | ROZPOCET
26 | M | 10321100 | zahradní substrát pro výsadbu VL | m3 | 2.7 |  | 0 | CS ÚRS 2024 01 |  | snížená |  | 0 | 0.22 | 0.594 | 0 | 0 | 8 | M | 2 |  |  |  | ROZPOCET |  |  |  |  | 0 | 0 | 0 | 0 | 0 | 2 | 0 | 4 | -298911738
| VV |  | "v.č. D.1.1.15 - NK - půdorys 1. NP" | [14 empty] | VV | 2 | 1 | True | 0 | ROZPOCET
| VV |  | 45*0,2*0,3 |  | 2.7 | [12 empty] | VV | 2 | 2 | True | 1 | ROZPOCET
| D | 2 | Zakládání |  |  |  | 0 |  |  |  |  | 0 |  | 22.9391 |  | 0 | 1 | D | 1 |  |  |  | ROZPOCET | [10 empty] | 0
27 | K | 211531R0111 | Výplň kamenivem do rýh odvodňovacích žeber nebo trativodů bez zhutnění, s úpravou povrchu výplně kamenivem hrubým drceným frakce 16 až 32 mm D+M | m3 | 5.262 |  | 0 |  |  | snížená |  | 0 | 1.63 | 8.5771 | 0 | 0 | 4 | K | 2 |  |  |  | ROZPOCET |  |  |  |  | 0 | 0 | 0 | 0 | 0 | 2 | 0 | 4 | 360934568
| VV |  | "v.č. D.1.1.15 - NK - půdorys 1. NP" | [14 empty] | VV | 2 | 1 | True | 0 | ROZPOCET
| VV |  | 13*0,8*0,506 |  | 5.262 | [12 empty] | VV | 2 | 2 | True | 0 | ROZPOCET
| VV | zás2 | Součet |  | 5.262 | [12 empty] | VV | 2 | 4 | True | 1 | ROZPOCET
28 | K | 211971121 | Zřízení opláštění výplně z geotextilie odvodňovacích žeber nebo trativodů v rýze nebo zářezu se stěnami svislými nebo šikmými o sklonu přes 1:2 při rozvinuté šířce opláštění do 2,5 m | m2 | 42.952 |  | 0 | CS ÚRS 2024 01 |  | snížená |  | 0 | 0.00031 | 0.013315 | 0 | 0 | 4 | K | 2 |  |  |  | ROZPOCET |  |  |  |  | 0 | 0 | 0 | 0 | 0 | 2 | 0 | 4 | 1212031164
| Online PSC |  | https://podminky.urs.cz/item/CS_URS_2024_01/211971121 | [14 empty] | Online PSC | 2
| VV |  | dren1*(0,6+0,8*2+0,506+0,598) |  | 42.952 | [12 empty] | VV | 2 | 2 | True | 0 | ROZPOCET
| VV | geo1 | Součet |  | 42.952 | [12 empty] | VV | 2 | 4 | True | 1 | ROZPOCET
29 | M | 69311088 | geotextilie netkaná separační, ochranná, filtrační, drenážní PES 500g/m2 | m2 | 51.542 |  | 0 | CS ÚRS 2024 01 |  | snížená |  | 0 | 0.0005 | 0.025771 | 0 | 0 | 8 | M | 2 |  |  |  | ROZPOCET |  |  |  |  | 0 | 0 | 0 | 0 | 0 | 2 | 0 | 4 | -821616802
| VV |  | geo1*1,2 |  | 51.542 | [12 empty] | VV | 2 | 2 | True | 1 | ROZPOCET
30 | K | 212312R0111 | Lože pro trativody z betonu prostého | m3 | 0.803 |  | 0 |  |  | snížená |  | 0 | 2.301 | 1.8477 | 0 | 0 | 4 | K | 2 |  |  |  | ROZPOCET |  |  |  |  | 0 | 0 | 0 | 0 | 0 | 2 | 0 | 4 | 213758742
| VV |  | dren1*0,6*(0,115+0,084)*0,5*1,035 |  | 0.803 | [12 empty] | VV | 2 | 2 | True | 1 | ROZPOCET
31 | K | 212750101 | Trativody z drenážních a melioračních trubek pro budovy se zřízením štěrkového lože pod trubky a s jejich obsypem v otevřeném výkopu trubka tyčová PVC-U plocha pro vtékání vody min. 80 cm2/m SN 4 celoperforovaná 360° DN 100 | m | 13 |  | 0 | CS ÚRS 2024 01 |  | snížená |  | 0 | 0.2044 | 2.6572 | 0 | 0 | 4 | K | 2 |  |  |  | ROZPOCET |  |  |  |  | 0 | 0 | 0 | 0 | 0 | 2 | 0 | 4 | -961089494
| Online PSC |  | https://podminky.urs.cz/item/CS_URS_2024_01/212750101 | [14 empty] | Online PSC | 2
| VV |  | "v.č. D.1.1.15 - NK - půdorys 1. NP" | [14 empty] | VV | 2 | 1 | True | 0 | ROZPOCET
| VV | dren1 | 13 |  | 13 | [12 empty] | VV | 2 | 2 | True | 1 | ROZPOCET
32 | K | 233211R0121 | Zemní ocelové vruty pro ploty průměru 76 mm, délky 1000 mm | kus | 15 |  | 0 |  |  | snížená |  | 0 | 0.0053 | 0.0795 | 0 | 0 | 4 | K | 2 |  |  |  | ROZPOCET |  |  |  |  | 0 | 0 | 0 | 0 | 0 | 2 | 0 | 4 | 792396861
| VV |  | "v.č. D.1.1.15 - NK - půdorys 1. NP" | [14 empty] | VV | 2 | 1 | True | 0 | ROZPOCET
| VV |  | "v.č. D.2.1.05 - ochranné oplocení zahrady, TZ" | [14 empty] | VV | 2 | 1 | True | 0 | ROZPOCET
| VV |  | 15 |  | 15 | [12 empty] | VV | 2 | 2 | True | 1 | ROZPOCET
33 | K | 274313611 | Základy z betonu prostého pasy betonu kamenem neprokládaného tř. C 16/20 | m3 | 1.044 |  | 0 | CS ÚRS 2024 01 |  | snížená |  | 0 | 2.301 | 2.4023 | 0 | 0 | 4 | K | 2 |  |  |  | ROZPOCET |  |  |  |  | 0 | 0 | 0 | 0 | 0 | 2 | 0 | 4 | 805600024
| Online PSC |  | https://podminky.urs.cz/item/CS_URS_2024_01/274313611 | [14 empty] | Online PSC | 2
| VV |  | rýha11*1,035 |  | 0.206 | [12 empty] | VV | 2 | 2 | True | 0 | ROZPOCET
| VV |  | rýha12*1,035 |  | 0.838 | [12 empty] | VV | 2 | 2 | True | 0 | ROZPOCET
| VV |  | Součet |  | 1.044 | [12 empty] | VV | 2 | 4 | True | 1 | ROZPOCET
34 | K | 274321411 | Základy z betonu železového (bez výztuže) pasy z betonu bez zvláštních nároků na prostředí tř. C 20/25 | m3 | 2.83 |  | 0 | CS ÚRS 2024 01 |  | snížená |  | 0 | 2.5019 | 7.0803 | 0 | 0 | 4 | K | 2 |  |  |  | ROZPOCET |  |  |  |  | 0 | 0 | 0 | 0 | 0 | 2 | 0 | 4 | 2033407373
| Online PSC |  | https://podminky.urs.cz/item/CS_URS_2024_01/274321411 | [14 empty] | Online PSC | 2
| VV |  | "v.č. D.1.1.15 - NK - půdorys 1. NP" | [14 empty] | VV | 2 | 1 | True | 0 | ROZPOCET
| VV |  | "v.č. D.2.1.03 - řez A-A opěrnou stěnou, TZ" | [14 empty] | VV | 2 | 1 | True | 0 | ROZPOCET
| VV |  | (4,69+6,024)*1,021*0,25*1,035 |  | 2.83 | [12 empty] | VV | 2 | 2 | True | 0 | ROZPOCET
| VV |  | Součet |  | 2.83 | [12 empty] | VV | 2 | 4 | True | 1 | ROZPOCET
35 | K | 274351121 | Bednění základů pasů rovné zřízení | m2 | 2.883 |  | 0 | CS ÚRS 2024 01 |  | snížená |  | 0 | 0.00269 | 0.0077553 | 0 | 0 | 4 | K | 2 |  |  |  | ROZPOCET |  |  |  |  | 0 | 0 | 0 | 0 | 0 | 2 | 0 | 4 | -937013857
| Online PSC |  | https://podminky.urs.cz/item/CS_URS_2024_01/274351121 | [14 empty] | Online PSC | 2
| VV |  | "v.č. D.1.1.15 - NK - půdorys 1. NP" | [14 empty] | VV | 2 | 1 | True | 0 | ROZPOCET
| VV |  | 1,038*0,2*2 |  | 0.415 | [12 empty] | VV | 2 | 2 | True | 0 | ROZPOCET
| VV |  | (0,91*4+0,3*4)*0,2*2 |  | 1.936 | [12 empty] | VV | 2 | 2 | True | 0 | ROZPOCET
| VV |  | (1,03+0,3)*2*0,2 |  | 0.532 | [12 empty] | VV | 2 | 2 | True | 0 | ROZPOCET
| VV |  | Součet |  | 2.883 | [12 empty] | VV | 2 | 4 | True | 1 | ROZPOCET
36 | K | 274351122 | Bednění základů pasů rovné odstranění | m2 | 2.883 |  | 0 | CS ÚRS 2024 01 |  | snížená |  | 0 | 0 | 0 | 0 | 0 | 4 | K | 2 |  |  |  | ROZPOCET |  |  |  |  | 0 | 0 | 0 | 0 | 0 | 2 | 0 | 4 | 1373564356
| Online PSC |  | https://podminky.urs.cz/item/CS_URS_2024_01/274351122 | [14 empty] | Online PSC | 2
| VV |  | "v.č. D.1.1.15 - NK - půdorys 1. NP" | [14 empty] | VV | 2 | 1 | True | 0 | ROZPOCET
| VV |  | 1,038*0,2*2 |  | 0.415 | [12 empty] | VV | 2 | 2 | True | 0 | ROZPOCET
| VV |  | (0,91*4+0,3*4)*0,2*2 |  | 1.936 | [12 empty] | VV | 2 | 2 | True | 0 | ROZPOCET
| VV |  | (1,03+0,3)*2*0,2 |  | 0.532 | [12 empty] | VV | 2 | 2 | True | 0 | ROZPOCET
| VV |  | Součet |  | 2.883 | [12 empty] | VV | 2 | 4 | True | 1 | ROZPOCET
37 | K | 274361821 | Výztuž základů pasů z betonářské oceli 10 505 (R) nebo BSt 500 | t | 0.234 |  | 0 | CS ÚRS 2024 01 |  | snížená |  | 0 | 1.0606 | 0.24819 | 0 | 0 | 4 | K | 2 |  |  |  | ROZPOCET |  |  |  |  | 0 | 0 | 0 | 0 | 0 | 2 | 0 | 4 | -1317512375
| Online PSC |  | https://podminky.urs.cz/item/CS_URS_2024_01/274361821 | [14 empty] | Online PSC | 2
| VV |  | 180*1,3*0,001 |  | 0.234 | [12 empty] | VV | 2 | 2 | True | 1 | ROZPOCET
| D | 3 | Svislé a kompletní konstrukce |  |  |  | 0 |  |  |  |  | 0 |  | 17.1861 |  | 0 | 1 | D | 1 |  |  |  | ROZPOCET | [10 empty] | 0
38 | K | 311113132 | Nadzákladové zdi z betonových tvárnic ztraceného bednění hladkých, včetně výplně z betonu třídy C 16/20, tloušťky zdiva přes 150 do 200 mm | m2 | 1.298 |  | 0 | CS ÚRS 2024 01 |  | snížená |  | 0 | 0.47326 | 0.61429 | 0 | 0 | 4 | K | 2 |  |  |  | ROZPOCET |  |  |  |  | 0 | 0 | 0 | 0 | 0 | 2 | 0 | 4 | -374692900
| Online PSC |  | https://podminky.urs.cz/item/CS_URS_2024_01/311113132 | [14 empty] | Online PSC | 2
| VV |  | "v.č. D.1.1.15 - NK - půdorys 1. NP" | [14 empty] | VV | 2 | 1 | True | 0 | ROZPOCET
| VV |  | "v.č. D.2.1.02 - úpravy plotu a vstupní branky, TZ" | [14 empty] | VV | 2 | 1 | True | 0 | ROZPOCET
| VV |  | 1,038*1,25 |  | 1.298 | [12 empty] | VV | 2 | 2 | True | 0 | ROZPOCET
| VV | zd1 | Součet |  | 1.298 | [12 empty] | VV | 2 | 4 | True | 1 | ROZPOCET
39 | K | 311113134 | Nadzákladové zdi z betonových tvárnic ztraceného bednění hladkých, včetně výplně z betonu třídy C 16/20, tloušťky zdiva přes 250 do 300 mm | m2 | 0.534 |  | 0 | CS ÚRS 2024 01 |  | snížená |  | 0 | 0.69347 | 0.37031 | 0 | 0 | 4 | K | 2 |  |  |  | ROZPOCET |  |  |  |  | 0 | 0 | 0 | 0 | 0 | 2 | 0 | 4 | -1518359799
| Online PSC |  | https://podminky.urs.cz/item/CS_URS_2024_01/311113134 | [14 empty] | Online PSC | 2
| VV |  | "v.č. D.1.1.15 - NK - půdorys 1. NP" | [14 empty] | VV | 2 | 1 | True | 0 | ROZPOCET
| VV |  | "v.č. D.2.1.02 - úpravy plotu a vstupní branky, TZ" | [14 empty] | VV | 2 | 1 | True | 0 | ROZPOCET
| VV | zd3 | 2,135*0,25 |  | 0.534 | [12 empty] | VV | 2 | 2 | True | 1 | ROZPOCET
40 | K | 311113R0214 | Nadzákladové zdi z betonových tvárnic ztraceného bednění štípaných, včetně výplně z betonu třídy C 20/25 přírodních, tloušťky zdiva 300 mm D+M | m2 | 18.546 |  | 0 |  |  | snížená |  | 0 | 0.68272 | 12.6617 | 0 | 0 | 4 | K | 2 |  |  |  | ROZPOCET |  |  |  |  | 0 | 0 | 0 | 0 | 0 | 2 | 0 | 4 | 618526148
| VV |  | "v.č. D.1.1.15 - NK - půdorys 1. NP" | [14 empty] | VV | 2 | 1 | True | 0 | ROZPOCET
| VV |  | "v.č. D.2.1.03 - řez A-A opěrnou stěnou, TZ" | [14 empty] | VV | 2 | 1 | True | 0 | ROZPOCET
| VV |  | (4,69+6,024)*(0,115+0,506+1,11) |  | 18.546 | [12 empty] | VV | 2 | 2 | True | 0 | ROZPOCET
| VV |  | Součet |  | 18.546 | [12 empty] | VV | 2 | 4 | True | 1 | ROZPOCET
41 | K | 311361821 | Výztuž nadzákladových zdí nosných svislých nebo odkloněných od svislice, rovných nebo oblých z betonářské oceli 10 505 (R) nebo BSt 500 | t | 1.009 |  | 0 | CS ÚRS 2024 01 |  | snížená |  | 0 | 1.0492 | 1.0587 | 0 | 0 | 4 | K | 2 |  |  |  | ROZPOCET |  |  |  |  | 0 | 0 | 0 | 0 | 0 | 2 | 0 | 4 | 82644164
| Online PSC |  | https://podminky.urs.cz/item/CS_URS_2024_01/311361821 | [14 empty] | Online PSC | 2
| VV |  | "v.č. D.1.1.15 - NK - půdorys 1. NP" | [14 empty] | VV | 2 | 1 | True | 0 | ROZPOCET
| VV |  | "v.č. D.2.1.03 - řez A-A opěrnou stěnou, TZ" | [14 empty] | VV | 2 | 1 | True | 0 | ROZPOCET
| VV |  | 750*1,3*0,001 |  | 0.975 | [12 empty] | VV | 2 | 2 | True | 0 | ROZPOCET
| VV |  | "v.č. D.2.1.02 - úpravy plotu a vstupní branky, TZ" | [14 empty] | VV | 2 | 1 | True | 0 | ROZPOCET
| VV |  | zd1*14,24*1,3*0,001 |  | 0.024 | [12 empty] | VV | 2 | 2 | True | 0 | ROZPOCET
| VV |  | zd3*14,24*1,3*0,001 |  | 0.01 | [12 empty] | VV | 2 | 2 | True | 0 | ROZPOCET
| VV |  | Součet |  | 1.009 | [12 empty] | VV | 2 | 4 | True | 1 | ROZPOCET
42 | K | 327111R0141 | Betonové svahovky vyplněné zeminou zpevněný svah výšky do 2 m tloušťka stěny 300 mm přírodní D+M | m2 | 9 |  | 0 |  |  | snížená |  | 0 | 0.23345 | 2.101 | 0 | 0 | 4 | K | 2 |  |  |  | ROZPOCET |  |  |  |  | 0 | 0 | 0 | 0 | 0 | 2 | 0 | 4 | -998162253
| VV |  | "v.č. D.1.1.15 - NK - půdorys 1. NP" | [14 empty] | VV | 2 | 1 | True | 0 | ROZPOCET
| VV |  | 45*0,2 |  | 9 | [12 empty] | VV | 2 | 2 | True | 1 | ROZPOCET
43 | K | 338171114 | Montáž sloupků a vzpěr plotových ocelových trubkových nebo profilovaných výšky do 2 m do zemního vrutu | kus | 15 |  | 0 | CS ÚRS 2024 01 |  | snížená |  | 0 | 0.001 | 0.015 | 0 | 0 | 4 | K | 2 |  |  |  | ROZPOCET |  |  |  |  | 0 | 0 | 0 | 0 | 0 | 2 | 0 | 4 | 401709637
| Online PSC |  | https://podminky.urs.cz/item/CS_URS_2024_01/338171114 | [14 empty] | Online PSC | 2
| VV |  | "v.č. D.1.1.15 - NK - půdorys 1. NP" | [14 empty] | VV | 2 | 1 | True | 0 | ROZPOCET
| VV |  | "v.č. D.2.1.05 - ochranné oplocení zahrady, TZ" | [14 empty] | VV | 2 | 1 | True | 0 | ROZPOCET
| VV |  | 15 |  | 15 | [12 empty] | VV | 2 | 2 | True | 1 | ROZPOCET
44 | M | 55342R0260 | pozinkovaný ocelový sloupek plotu JEKL 100/100/5 | kus | 15 |  | 0 |  |  | snížená |  | 0 | 0.0034 | 0.051 | 0 | 0 | 8 | M | 2 |  |  |  | ROZPOCET |  |  |  |  | 0 | 0 | 0 | 0 | 0 | 2 | 0 | 4 | 298661515
| VV |  | "v.č. D.1.1.15 - NK - půdorys 1. NP" | [14 empty] | VV | 2 | 1 | True | 0 | ROZPOCET
| VV |  | "v.č. D.2.1.05 - ochranné oplocení zahrady, TZ" | [14 empty] | VV | 2 | 1 | True | 0 | ROZPOCET
| VV |  | 15 |  | 15 | [12 empty] | VV | 2 | 2 | True | 1 | ROZPOCET
45 | K | 348101110 | Osazení vrat nebo vrátek k oplocení na sloupky zděné nebo betonové, plochy jednotlivě do 2 m2 | kus | 1 |  | 0 | CS ÚRS 2024 01 |  | snížená |  | 0 | 0 | 0 | 0 | 0 | 4 | K | 2 |  |  |  | ROZPOCET |  |  |  |  | 0 | 0 | 0 | 0 | 0 | 2 | 0 | 4 | -1461773140
| Online PSC |  | https://podminky.urs.cz/item/CS_URS_2024_01/348101110 | [14 empty] | Online PSC | 2
| VV |  | "v.č. D.1.1.15 - NK - půdorys 1. NP" | [14 empty] | VV | 2 | 1 | True | 0 | ROZPOCET
| VV |  | "v.č. D.2.1.02 - úpravy plotu a vstupní branky, TZ" | [14 empty] | VV | 2 | 1 | True | 0 | ROZPOCET
| VV |  | 1 |  | 1 | [12 empty] | VV | 2 | 2 | True | 1 | ROZPOCET
46 | K | 348171110 | Montáž oplocení z dílců kovových rámových, na ocelové sloupky, výšky do 1,0 m | m | 2.873 |  | 0 | CS ÚRS 2024 01 |  | snížená |  | 0 | 0 | 0 | 0 | 0 | 4 | K | 2 |  |  |  | ROZPOCET |  |  |  |  | 0 | 0 | 0 | 0 | 0 | 2 | 0 | 4 | 638395370
| Online PSC |  | https://podminky.urs.cz/item/CS_URS_2024_01/348171110 | [14 empty] | Online PSC | 2
| VV |  | "v.č. D.1.1.15 - NK - půdorys 1. NP" | [14 empty] | VV | 2 | 1 | True | 0 | ROZPOCET
| VV |  | "v.č. D.2.1.02 - úpravy plotu a vstupní branky, TZ" | [14 empty] | VV | 2 | 1 | True | 0 | ROZPOCET
| VV |  | 2,873 |  | 2.873 | [12 empty] | VV | 2 | 2 | True | 1 | ROZPOCET
47 | K | 348171R201 | kompletní úprava stávajícího plotového pole | ks | 1 |  | 0 |  |  | snížená |  | 0 | 0 | 0 | 0 | 0 | 4 | K | 2 |  |  |  | ROZPOCET |  |  |  |  | 0 | 0 | 0 | 0 | 0 | 2 | 0 | 4 | -1364606394
| VV |  | "v.č. D.1.1.15 - NK - půdorys 1. NP" | [14 empty] | VV | 2 | 1 | True | 0 | ROZPOCET
| VV |  | "v.č. D.2.1.02 - úpravy plotu a vstupní branky, TZ" | [14 empty] | VV | 2 | 1 | True | 0 | ROZPOCET
| VV |  | 1 |  | 1 | [12 empty] | VV | 2 | 2 | True | 1 | ROZPOCET
48 | K | 348171R202 | kompletní úprava závěsů a kování plotového pole a branky | ks | 1 |  | 0 |  |  | snížená |  | 0 | 0 | 0 | 0 | 0 | 4 | K | 2 |  |  |  | ROZPOCET |  |  |  |  | 0 | 0 | 0 | 0 | 0 | 2 | 0 | 4 | -1555185414
| VV |  | "v.č. D.1.1.15 - NK - půdorys 1. NP" | [14 empty] | VV | 2 | 1 | True | 0 | ROZPOCET
| VV |  | "v.č. D.2.1.02 - úpravy plotu a vstupní branky, TZ" | [14 empty] | VV | 2 | 1 | True | 0 | ROZPOCET
| VV |  | 1 |  | 1 | [12 empty] | VV | 2 | 2 | True | 1 | ROZPOCET
49 | K | 348181110 | Montáž oplocení z dílců dřevěných na předem osazené sloupky, výšky do 1 m | m | 23 |  | 0 | CS ÚRS 2024 01 |  | snížená |  | 0 | 0 | 0 | 0 | 0 | 4 | K | 2 |  |  |  | ROZPOCET |  |  |  |  | 0 | 0 | 0 | 0 | 0 | 2 | 0 | 4 | 1774957284
| Online PSC |  | https://podminky.urs.cz/item/CS_URS_2024_01/348181110 | [14 empty] | Online PSC | 2
| VV |  | "v.č. D.1.1.15 - NK - půdorys 1. NP" | [14 empty] | VV | 2 | 1 | True | 0 | ROZPOCET
| VV |  | "v.č. D.2.1.05 - ochranné oplocení zahrady, TZ" | [14 empty] | VV | 2 | 1 | True | 0 | ROZPOCET
| VV |  | 23 |  | 23 | [12 empty] | VV | 2 | 2 | True | 1 | ROZPOCET
50 | M | 61231R0021 | plotovka dřevěná rovná 80/30 mm | m2 | 17.923 |  | 0 |  |  | snížená |  | 0 | 0.012 | 0.21508 | 0 | 0 | 8 | M | 2 |  |  |  | ROZPOCET |  |  |  |  | 0 | 0 | 0 | 0 | 0 | 2 | 0 | 4 | 1375835816
| VV |  | "v.č. D.1.1.15 - NK - půdorys 1. NP" | [14 empty] | VV | 2 | 1 | True | 0 | ROZPOCET
| VV |  | "v.č. D.2.1.05 - ochranné oplocení zahrady, TZ" | [14 empty] | VV | 2 | 1 | True | 0 | ROZPOCET
| VV |  | 203,672*0,08*1,1 |  | 17.923 | [12 empty] | VV | 2 | 2 | True | 1 | ROZPOCET
51 | M | 60512125 | hranol stavební řezivo průřezu do 120cm2 do dl 6m | m3 | 0.18 |  | 0 | CS ÚRS 2024 01 |  | snížená |  | 0 | 0.55 | 0.099 | 0 | 0 | 8 | M | 2 |  |  |  | ROZPOCET |  |  |  |  | 0 | 0 | 0 | 0 | 0 | 2 | 0 | 4 | -1123507978
| VV |  | "v.č. D.1.1.15 - NK - půdorys 1. NP" | [14 empty] | VV | 2 | 1 | True | 0 | ROZPOCET
| VV |  | "v.č. D.2.1.05 - ochranné oplocení zahrady, TZ" | [14 empty] | VV | 2 | 1 | True | 0 | ROZPOCET
| VV |  | 46,742*0,05*0,07*1,1 |  | 0.18 | [12 empty] | VV | 2 | 2 | True | 0 | ROZPOCET
| VV | řez2 | Součet |  | 0.18 | [12 empty] | VV | 2 | 4 | True | 1 | ROZPOCET
| D | 4 | Vodorovné konstrukce |  |  |  | 0 |  |  |  |  | 0 |  | 4.0953 |  | 0 | 1 | D | 1 |  |  |  | ROZPOCET | [10 empty] | 0
52 | K | 417321414 | Ztužující pásy a věnce z betonu železového (bez výztuže) tř. C 20/25 | m3 | 0.08 |  | 0 | CS ÚRS 2024 01 |  | snížená |  | 0 | 2.502 | 0.20016 | 0 | 0 | 4 | K | 2 |  |  |  | ROZPOCET |  |  |  |  | 0 | 0 | 0 | 0 | 0 | 2 | 0 | 4 | -1936745143
| Online PSC |  | https://podminky.urs.cz/item/CS_URS_2024_01/417321414 | [14 empty] | Online PSC | 2
| VV |  | "v.č. D.1.1.15 - NK - půdorys 1. NP" | [14 empty] | VV | 2 | 1 | True | 0 | ROZPOCET
| VV |  | "v.č. D.2.1.03 - řez A-A opěrnou stěnou, TZ" | [14 empty] | VV | 2 | 1 | True | 0 | ROZPOCET
| VV |  | (4,694+6,024)*0,25*0,03 |  | 0.08 | [12 empty] | VV | 2 | 2 | True | 1 | ROZPOCET
53 | K | 417351115 | Bednění bočnic ztužujících pásů a věnců včetně vzpěr zřízení | m2 | 0.643 |  | 0 | CS ÚRS 2024 01 |  | snížená |  | 0 | 0.01117 | 0.0071823 | 0 | 0 | 4 | K | 2 |  |  |  | ROZPOCET |  |  |  |  | 0 | 0 | 0 | 0 | 0 | 2 | 0 | 4 | 81996344
| Online PSC |  | https://podminky.urs.cz/item/CS_URS_2024_01/417351115 | [14 empty] | Online PSC | 2
| VV |  | "v.č. D.1.1.15 - NK - půdorys 1. NP" | [14 empty] | VV | 2 | 1 | True | 0 | ROZPOCET
| VV |  | "v.č. D.2.1.03 - řez A-A opěrnou stěnou, TZ" | [14 empty] | VV | 2 | 1 | True | 0 | ROZPOCET
| VV |  | (4,694+6,024)*0,03*2 |  | 0.643 | [12 empty] | VV | 2 | 2 | True | 1 | ROZPOCET
54 | K | 417351116 | Bednění bočnic ztužujících pásů a věnců včetně vzpěr odstranění | m2 | 0.643 |  | 0 | CS ÚRS 2024 01 |  | snížená |  | 0 | 0 | 0 | 0 | 0 | 4 | K | 2 |  |  |  | ROZPOCET |  |  |  |  | 0 | 0 | 0 | 0 | 0 | 2 | 0 | 4 | -97998885
| Online PSC |  | https://podminky.urs.cz/item/CS_URS_2024_01/417351116 | [14 empty] | Online PSC | 2
| VV |  | "v.č. D.1.1.15 - NK - půdorys 1. NP" | [14 empty] | VV | 2 | 1 | True | 0 | ROZPOCET
| VV |  | "v.č. D.2.1.03 - řez A-A opěrnou stěnou, TZ" | [14 empty] | VV | 2 | 1 | True | 0 | ROZPOCET
| VV |  | (4,694+6,024)*0,03*2 |  | 0.643 | [12 empty] | VV | 2 | 2 | True | 1 | ROZPOCET
55 | K | 417362021 | Výztuž ztužujících pásů a věnců ze svařovaných sítí z drátů typu KARI | t | 0.007 |  | 0 | CS ÚRS 2024 01 |  | snížená |  | 0 | 1.0628 | 0.0074394 | 0 | 0 | 4 | K | 2 |  |  |  | ROZPOCET |  |  |  |  | 0 | 0 | 0 | 0 | 0 | 2 | 0 | 4 | -502334833
| Online PSC |  | https://podminky.urs.cz/item/CS_URS_2024_01/417362021 | [14 empty] | Online PSC | 2
| VV |  | "v.č. D.1.1.15 - NK - půdorys 1. NP" | [14 empty] | VV | 2 | 1 | True | 0 | ROZPOCET
| VV |  | "v.č. D.2.1.03 - řez A-A opěrnou stěnou, TZ" | [14 empty] | VV | 2 | 1 | True | 0 | ROZPOCET
| VV |  | (4,694+6,024)*0,25*1,999*1,3*0,001 |  | 0.007 | [12 empty] | VV | 2 | 2 | True | 1 | ROZPOCET
56 | K | 434311115 | Stupně dusané z betonu prostého nebo prokládaného kamenem na terén nebo na desku bez potěru, se zahlazením povrchu tř. C 20/25 | m | 10.64 |  | 0 | CS ÚRS 2024 01 |  | snížená |  | 0 | 0.11046 | 1.1753 | 0 | 0 | 4 | K | 2 |  |  |  | ROZPOCET |  |  |  |  | 0 | 0 | 0 | 0 | 0 | 2 | 0 | 4 | -1737409192
| Online PSC |  | https://podminky.urs.cz/item/CS_URS_2024_01/434311115 | [14 empty] | Online PSC | 2
| VV |  | "v.č. D.1.1.15 - NK - půdorys 1. NP" | [14 empty] | VV | 2 | 1 | True | 0 | ROZPOCET
| VV |  | 0,91*4+1*7 |  | 10.64 | [12 empty] | VV | 2 | 2 | True | 1 | ROZPOCET
57 | K | 434351141 | Bednění stupňů betonovaných na podstupňové desce nebo na terénu půdorysně přímočarých zřízení | m2 | 2.558 |  | 0 | CS ÚRS 2024 01 |  | snížená |  | 0 | 0.00792 | 0.020259 | 0 | 0 | 4 | K | 2 |  |  |  | ROZPOCET |  |  |  |  | 0 | 0 | 0 | 0 | 0 | 2 | 0 | 4 | 125684700
| Online PSC |  | https://podminky.urs.cz/item/CS_URS_2024_01/434351141 | [14 empty] | Online PSC | 2
| VV |  | "v.č. D.1.1.15 - NK - půdorys 1. NP" | [14 empty] | VV | 2 | 1 | True | 0 | ROZPOCET
| VV |  | 0,91*0,15*5+1*0,15*8 |  | 1.883 | [12 empty] | VV | 2 | 2 | True | 0 | ROZPOCET
| VV |  | 0,15*0,25*5*2+0,15*0,25*8 |  | 0.675 | [12 empty] | VV | 2 | 2 | True | 0 | ROZPOCET
| VV |  | Součet |  | 2.558 | [12 empty] | VV | 2 | 4 | True | 1 | ROZPOCET
58 | K | 434351142 | Bednění stupňů betonovaných na podstupňové desce nebo na terénu půdorysně přímočarých odstranění | m2 | 2.558 |  | 0 | CS ÚRS 2024 01 |  | snížená |  | 0 | 0 | 0 | 0 | 0 | 4 | K | 2 |  |  |  | ROZPOCET |  |  |  |  | 0 | 0 | 0 | 0 | 0 | 2 | 0 | 4 | 977527018
| Online PSC |  | https://podminky.urs.cz/item/CS_URS_2024_01/434351142 | [14 empty] | Online PSC | 2
| VV |  | "v.č. D.1.1.15 - NK - půdorys 1. NP" | [14 empty] | VV | 2 | 1 | True | 0 | ROZPOCET
| VV |  | 0,91*0,15*5+1*0,15*8 |  | 1.883 | [12 empty] | VV | 2 | 2 | True | 0 | ROZPOCET
| VV |  | 0,15*0,25*5*2+0,15*0,25*8 |  | 0.675 | [12 empty] | VV | 2 | 2 | True | 0 | ROZPOCET
| VV |  | Součet |  | 2.558 | [12 empty] | VV | 2 | 4 | True | 1 | ROZPOCET
59 | K | 451572111 | Lože pod potrubí, stoky a drobné objekty v otevřeném výkopu z kameniva drobného těženého 0 až 4 mm | m3 | 0.84 |  | 0 | CS ÚRS 2024 01 |  | snížená |  | 0 | 1.8908 | 1.5882 | 0 | 0 | 4 | K | 2 |  |  |  | ROZPOCET |  |  |  |  | 0 | 0 | 0 | 0 | 0 | 2 | 0 | 4 | -1739611733
| Online PSC |  | https://podminky.urs.cz/item/CS_URS_2024_01/451572111 | [14 empty] | Online PSC | 2
| VV |  | "v.č. D.1.1.15 - NK - půdorys 1. NP" | [14 empty] | VV | 2 | 1 | True | 0 | ROZPOCET
| VV |  | 7*0,8*0,15 |  | 0.84 | [12 empty] | VV | 2 | 2 | True | 0 | ROZPOCET
| VV | lože1 | Součet |  | 0.84 | [12 empty] | VV | 2 | 4 | True | 1 | ROZPOCET
60 | K | 451579777 | Podklad nebo lože pod dlažbu (přídlažbu) Příplatek k cenám za každých dalších i započatých 10 mm tloušťky podkladu nebo lože z kameniva těženého | m2 | 54.188 |  | 0 | CS ÚRS 2024 01 |  | snížená |  | 0 | 0.02024 | 1.0968 | 0 | 0 | 4 | K | 2 |  |  |  | ROZPOCET |  |  |  |  | 0 | 0 | 0 | 0 | 0 | 2 | 0 | 4 | -1675248003
| Online PSC |  | https://podminky.urs.cz/item/CS_URS_2024_01/451579777 | [14 empty] | Online PSC | 2
| VV |  | plan1 |  | 54.188 | [12 empty] | VV | 2 | 2 | True | 1 | ROZPOCET
| D | 5 | Komunikace pozemní |  |  |  | 0 |  |  |  |  | 0 |  | 44.2132 |  | 0 | 1 | D | 1 |  |  |  | ROZPOCET | [10 empty] | 0
61 | K | 564831R0011 | Podklad ze štěrkodrti ŠD fr. 16/32 s rozprostřením a zhutněním plochy jednotlivě do 100 m2, po zhutnění tl. 100 mm D+M | m2 | 54.188 |  | 0 |  |  | snížená |  | 0 | 0.23 | 12.4632 | 0 | 0 | 4 | K | 2 |  |  |  | ROZPOCET |  |  |  |  | 0 | 0 | 0 | 0 | 0 | 2 | 0 | 4 | -701030875
| VV |  | plan1 |  | 54.188 | [12 empty] | VV | 2 | 2 | True | 1 | ROZPOCET
62 | K | 564831R00111 | Podklad ze štěrkodrti ŠDfr. 8/16 s rozprostřením a zhutněním plochy jednotlivě do 100 m2, po zhutnění tl. 100 mm D+M | m2 | 54.188 |  | 0 |  |  | snížená |  | 0 | 0.23 | 12.4632 | 0 | 0 | 4 | K | 2 |  |  |  | ROZPOCET |  |  |  |  | 0 | 0 | 0 | 0 | 0 | 2 | 0 | 4 | -1633923189
| VV |  | plan1 |  | 54.188 | [12 empty] | VV | 2 | 2 | True | 1 | ROZPOCET
63 | K | 566901133 | Vyspravení podkladu po překopech inženýrských sítí plochy do 15 m2 s rozprostřením a zhutněním štěrkodrtí tl. 200 mm | m2 | 12.728 |  | 0 | CS ÚRS 2024 01 |  | snížená |  | 0 | 0.46 | 5.8549 | 0 | 0 | 4 | K | 2 |  |  |  | ROZPOCET |  |  |  |  | 0 | 0 | 0 | 0 | 0 | 2 | 0 | 4 | 526443447
| Online PSC |  | https://podminky.urs.cz/item/CS_URS_2024_01/566901133 | [14 empty] | Online PSC | 2
| VV |  | bdl1 |  | 12.728 | [12 empty] | VV | 2 | 2 | True | 1 | ROZPOCET
64 | K | 596211110 | Kladení dlažby z betonových zámkových dlaždic komunikací pro pěší ručně s ložem z kameniva těženého nebo drceného tl. do 40 mm, s vyplněním spár s dvojitým hutněním, vibrováním a se smetením přebytečného materiálu na krajnici tl. 60 mm skupiny A, pro plochy do 50 m2 | m2 | 54.188 |  | 0 | CS ÚRS 2024 01 |  | snížená |  | 0 | 0.08922 | 4.8347 | 0 | 0 | 4 | K | 2 |  |  |  | ROZPOCET |  |  |  |  | 0 | 0 | 0 | 0 | 0 | 2 | 0 | 4 | -1604796525
| Online PSC |  | https://podminky.urs.cz/item/CS_URS_2024_01/596211110 | [14 empty] | Online PSC | 2
| VV |  | plan1 |  | 54.188 | [12 empty] | VV | 2 | 2 | True | 1 | ROZPOCET
65 | M | 59245018 | dlažba skladebná betonová 200x100mm tl 60mm přírodní | m2 | 55.814 |  | 0 | CS ÚRS 2024 01 |  | snížená |  | 0 | 0.131 | 7.3116 | 0 | 0 | 8 | M | 2 |  |  |  | ROZPOCET |  |  |  |  | 0 | 0 | 0 | 0 | 0 | 2 | 0 | 4 | -1751434268
| VV |  | plan1*1,03 |  | 55.814 | [12 empty] | VV | 2 | 2 | True | 1 | ROZPOCET
66 | K | 596811220 | Kladení dlažby z betonových nebo kameninových dlaždic komunikací pro pěší s vyplněním spár a se smetením přebytečného materiálu na vzdálenost do 3 m s ložem z kameniva těženého tl. do 30 mm velikosti dlaždic přes 0,09 m2 do 0,25 m2, pro plochy do 50 m2 | m2 | 12.728 |  | 0 | CS ÚRS 2024 01 |  | snížená |  | 0 | 0.101 | 1.2855 | 0 | 0 | 4 | K | 2 |  |  |  | ROZPOCET |  |  |  |  | 0 | 0 | 0 | 0 | 0 | 2 | 0 | 4 | -708705243
| Online PSC |  | https://podminky.urs.cz/item/CS_URS_2024_01/596811220 | [14 empty] | Online PSC | 2
| VV |  | bdl1 |  | 12.728 | [12 empty] | VV | 2 | 2 | True | 1 | ROZPOCET
| D | 6 | Úpravy povrchů, podlahy a osazování výplní |  |  |  | 0 |  |  |  |  | 0 |  | 1.7112 |  | 0 | 1 | D | 1 |  |  |  | ROZPOCET | [10 empty] | 0
67 | K | 622131101 | Podkladní a spojovací vrstva vnějších omítaných ploch cementový postřik nanášený ručně celoplošně stěn | m2 | 2.596 |  | 0 | CS ÚRS 2024 01 |  | snížená |  | 0 | 0.00735 | 0.019081 | 0 | 0 | 4 | K | 2 |  |  |  | ROZPOCET |  |  |  |  | 0 | 0 | 0 | 0 | 0 | 2 | 0 | 4 | -931995408
| Online PSC |  | https://podminky.urs.cz/item/CS_URS_2024_01/622131101 | [14 empty] | Online PSC | 2
| VV |  | om1 |  | 2.596 | [12 empty] | VV | 2 | 2 | True | 1 | ROZPOCET
68 | K | 622142001 | Pletivo vnějších ploch v ploše nebo pruzích, na plném podkladu sklovláknité vtlačené do tmelu stěn | m2 | 2.596 |  | 0 | CS ÚRS 2024 01 |  | snížená |  | 0 | 0.00438 | 0.01137 | 0 | 0 | 4 | K | 2 |  |  |  | ROZPOCET |  |  |  |  | 0 | 0 | 0 | 0 | 0 | 2 | 0 | 4 | 349719674
| Online PSC |  | https://podminky.urs.cz/item/CS_URS_2024_01/622142001 | [14 empty] | Online PSC | 2
| VV |  | zd1*2 |  | 2.596 | [12 empty] | VV | 2 | 2 | True | 0 | ROZPOCET
| VV | om1 | Součet |  | 2.596 | [12 empty] | VV | 2 | 4 | True | 1 | ROZPOCET
69 | K | 622143003 | Montáž omítkových profilů plastových, pozinkovaných nebo dřevěných upevněných vtlačením do podkladní vrstvy nebo přibitím rohových s tkaninou | m | 8.54 |  | 0 | CS ÚRS 2024 01 |  | snížená |  | 0 | 0 | 0 | 0 | 0 | 4 | K | 2 |  |  |  | ROZPOCET |  |  |  |  | 0 | 0 | 0 | 0 | 0 | 2 | 0 | 4 | -47496180
| Online PSC |  | https://podminky.urs.cz/item/CS_URS_2024_01/622143003 | [14 empty] | Online PSC | 2
| VV |  | "v.č. D.1.1.15 - NK - půdorys 1. NP" | [14 empty] | VV | 2 | 1 | True | 0 | ROZPOCET
| VV |  | "v.č. D.2.1.02 - úpravy plotu a vstupní branky, TZ" | [14 empty] | VV | 2 | 1 | True | 0 | ROZPOCET
| VV |  | 2,135*4 |  | 8.54 | [12 empty] | VV | 2 | 2 | True | 1 | ROZPOCET
70 | M | 55343R0026 | profil rohový pro vnější omítky | m | 8.967 |  | 0 |  |  | snížená |  | 0 | 0.0001 | 0.0008967 | 0 | 0 | 8 | M | 2 |  |  |  | ROZPOCET |  |  |  |  | 0 | 0 | 0 | 0 | 0 | 2 | 0 | 4 | -891625121
| VV |  | "v.č. D.1.1.15 - NK - půdorys 1. NP" | [14 empty] | VV | 2 | 1 | True | 0 | ROZPOCET
| VV |  | "v.č. D.2.1.02 - úpravy plotu a vstupní branky, TZ" | [14 empty] | VV | 2 | 1 | True | 0 | ROZPOCET
| VV |  | 2,135*4*1,05 |  | 8.967 | [12 empty] | VV | 2 | 2 | True | 1 | ROZPOCET
71 | K | 622321141 | Omítka vápenocementová vnějších ploch nanášená ručně dvouvrstvá, tloušťky jádrové omítky do 15 mm a tloušťky štuku do 3 mm štuková stěn | m2 | 2.596 |  | 0 | CS ÚRS 2024 01 |  | snížená |  | 0 | 0.02636 | 0.068431 | 0 | 0 | 4 | K | 2 |  |  |  | ROZPOCET |  |  |  |  | 0 | 0 | 0 | 0 | 0 | 2 | 0 | 4 | -17983715
| Online PSC |  | https://podminky.urs.cz/item/CS_URS_2024_01/622321141 | [14 empty] | Online PSC | 2
| VV |  | om1 |  | 2.596 | [12 empty] | VV | 2 | 2 | True | 1 | ROZPOCET
72 | K | 623131101 | Podkladní a spojovací vrstva vnějších omítaných ploch cementový postřik nanášený ručně celoplošně pilířů nebo sloupů | m2 | 2.349 |  | 0 | CS ÚRS 2024 01 |  | snížená |  | 0 | 0.00735 | 0.017265 | 0 | 0 | 4 | K | 2 |  |  |  | ROZPOCET |  |  |  |  | 0 | 0 | 0 | 0 | 0 | 2 | 0 | 4 | -958357653
| Online PSC |  | https://podminky.urs.cz/item/CS_URS_2024_01/623131101 | [14 empty] | Online PSC | 2
| VV |  | om3 |  | 2.349 | [12 empty] | VV | 2 | 2 | True | 1 | ROZPOCET
73 | K | 623142001 | Pletivo vnějších ploch v ploše nebo pruzích, na plném podkladu sklovláknité vtlačené do tmelu pilířů nebo sloupů | m2 | 2.349 |  | 0 | CS ÚRS 2024 01 |  | snížená |  | 0 | 0.00441 | 0.010359 | 0 | 0 | 4 | K | 2 |  |  |  | ROZPOCET |  |  |  |  | 0 | 0 | 0 | 0 | 0 | 2 | 0 | 4 | -997923377
| Online PSC |  | https://podminky.urs.cz/item/CS_URS_2024_01/623142001 | [14 empty] | Online PSC | 2
| VV |  | "v.č. D.1.1.15 - NK - půdorys 1. NP" | [14 empty] | VV | 2 | 1 | True | 0 | ROZPOCET
| VV |  | "v.č. D.2.1.02 - úpravy plotu a vstupní branky, TZ" | [14 empty] | VV | 2 | 1 | True | 0 | ROZPOCET
| VV | om3 | 2,135*(0,25*2+0,3*2) |  | 2.349 | [12 empty] | VV | 2 | 2 | True | 1 | ROZPOCET
74 | K | 623321141 | Omítka vápenocementová vnějších ploch nanášená ručně dvouvrstvá, tloušťky jádrové omítky do 15 mm a tloušťky štuku do 3 mm štuková pilířů nebo sloupů | m2 | 2.349 |  | 0 | CS ÚRS 2024 01 |  | snížená |  | 0 | 0.02636 | 0.06192 | 0 | 0 | 4 | K | 2 |  |  |  | ROZPOCET |  |  |  |  | 0 | 0 | 0 | 0 | 0 | 2 | 0 | 4 | -2753172
| Online PSC |  | https://podminky.urs.cz/item/CS_URS_2024_01/623321141 | [14 empty] | Online PSC | 2
| VV |  | om3 |  | 2.349 | [12 empty] | VV | 2 | 2 | True | 1 | ROZPOCET
75 | K | 631311135 | Mazanina z betonu prostého bez zvýšených nároků na prostředí tl. přes 120 do 240 mm tř. C 20/25 | m3 | 0.6 |  | 0 | CS ÚRS 2024 01 |  | snížená |  | 0 | 2.5019 | 1.5011 | 0 | 0 | 4 | K | 2 |  |  |  | ROZPOCET |  |  |  |  | 0 | 0 | 0 | 0 | 0 | 2 | 0 | 4 | -1020938139
| Online PSC |  | https://podminky.urs.cz/item/CS_URS_2024_01/631311135 | [14 empty] | Online PSC | 2
| VV |  | "v.č. D.1.1.15 - NK - půdorys 1. NP" | [14 empty] | VV | 2 | 1 | True | 0 | ROZPOCET
| VV |  | (1,2*0,91+1*0,91+2*1)*0,15 |  | 0.6 | [12 empty] | VV | 2 | 2 | True | 0 | ROZPOCET
| VV | maz1 | Součet |  | 0.6 | [12 empty] | VV | 2 | 4 | True | 1 | ROZPOCET
76 | K | 631319013 | Příplatek k cenám mazanin za úpravu povrchu mazaniny přehlazením, mazanina tl. přes 120 do 240 mm | m3 | 0.6 |  | 0 | CS ÚRS 2024 01 |  | snížená |  | 0 | 0 | 0 | 0 | 0 | 4 | K | 2 |  |  |  | ROZPOCET |  |  |  |  | 0 | 0 | 0 | 0 | 0 | 2 | 0 | 4 | -2115042593
| Online PSC |  | https://podminky.urs.cz/item/CS_URS_2024_01/631319013 | [14 empty] | Online PSC | 2
| VV |  | maz1 |  | 0.6 | [12 empty] | VV | 2 | 2 | True | 1 | ROZPOCET
77 | K | 631319023 | Příplatek k cenám mazanin za úpravu povrchu mazaniny přehlazením s poprášením cementem pro konečnou úpravu, mazanina tl. přes 120 do 240 mm (10 kg/m3) | m3 | 0.6 |  | 0 | CS ÚRS 2024 01 |  | snížená |  | 0 | 0.01 | 0.006 | 0 | 0 | 4 | K | 2 |  |  |  | ROZPOCET |  |  |  |  | 0 | 0 | 0 | 0 | 0 | 2 | 0 | 4 | -651410758
| Online PSC |  | https://podminky.urs.cz/item/CS_URS_2024_01/631319023 | [14 empty] | Online PSC | 2
| VV |  | maz1 |  | 0.6 | [12 empty] | VV | 2 | 2 | True | 1 | ROZPOCET
78 | K | 631319197 | Příplatek k cenám mazanin za malou plochu do 5 m2 jednotlivě mazanina tl. přes 120 do 240 mm | m3 | 0.6 |  | 0 | CS ÚRS 2024 01 |  | snížená |  | 0 | 0 | 0 | 0 | 0 | 4 | K | 2 |  |  |  | ROZPOCET |  |  |  |  | 0 | 0 | 0 | 0 | 0 | 2 | 0 | 4 | 1521921342
| Online PSC |  | https://podminky.urs.cz/item/CS_URS_2024_01/631319197 | [14 empty] | Online PSC | 2
| VV |  | maz1 |  | 0.6 | [12 empty] | VV | 2 | 2 | True | 1 | ROZPOCET
79 | K | 631351101 | Bednění v podlahách rýh a hran zřízení | m2 | 0.917 |  | 0 | CS ÚRS 2024 01 |  | snížená |  | 0 | 0.01607 | 0.014736 | 0 | 0 | 4 | K | 2 |  |  |  | ROZPOCET |  |  |  |  | 0 | 0 | 0 | 0 | 0 | 2 | 0 | 4 | -584148515
| Online PSC |  | https://podminky.urs.cz/item/CS_URS_2024_01/631351101 | [14 empty] | Online PSC | 2
| VV |  | "v.č. D.1.1.15 - NK - půdorys 1. NP" | [14 empty] | VV | 2 | 1 | True | 0 | ROZPOCET
| VV |  | (1,2+0,91+2*2)*0,15 |  | 0.917 | [12 empty] | VV | 2 | 2 | True | 1 | ROZPOCET
80 | K | 631351102 | Bednění v podlahách rýh a hran odstranění | m2 | 0.917 |  | 0 | CS ÚRS 2024 01 |  | snížená |  | 0 | 0 | 0 | 0 | 0 | 4 | K | 2 |  |  |  | ROZPOCET |  |  |  |  | 0 | 0 | 0 | 0 | 0 | 2 | 0 | 4 | 1388577740
| Online PSC |  | https://podminky.urs.cz/item/CS_URS_2024_01/631351102 | [14 empty] | Online PSC | 2
| VV |  | "v.č. D.1.1.15 - NK - půdorys 1. NP" | [14 empty] | VV | 2 | 1 | True | 0 | ROZPOCET
| VV |  | (1,2+0,91+2*2)*0,15 |  | 0.917 | [12 empty] | VV | 2 | 2 | True | 1 | ROZPOCET
| D | 8 | Trubní vedení |  |  |  | 0 |  |  |  |  | 0 |  | 0.012517 |  | 0 | 1 | D | 1 |  |  |  | ROZPOCET | [10 empty] | 0
81 | K | 871260310 | Montáž kanalizačního potrubí z polypropylenu PP hladkého plnostěnného SN 10 DN 100 | m | 7 |  | 0 | CS ÚRS 2024 01 |  | snížená |  | 0 | 1e-05 | 7e-05 | 0 | 0 | 4 | K | 2 |  |  |  | ROZPOCET |  |  |  |  | 0 | 0 | 0 | 0 | 0 | 2 | 0 | 4 | 1332657644
| Online PSC |  | https://podminky.urs.cz/item/CS_URS_2024_01/871260310 | [14 empty] | Online PSC | 2
| VV |  | "v.č. D.1.1.15 - NK - půdorys 1. NP" | [14 empty] | VV | 2 | 1 | True | 0 | ROZPOCET
| VV |  | 7 |  | 7 | [12 empty] | VV | 2 | 2 | True | 1 | ROZPOCET
82 | M | 28611170 | trubka kanalizační PVC-U plnostěnná jednovrstvá DN 110x1000mm SN10 | m | 7.105 |  | 0 | CS ÚRS 2024 01 |  | snížená |  | 0 | 0.0014 | 0.009947 | 0 | 0 | 8 | M | 2 |  |  |  | ROZPOCET |  |  |  |  | 0 | 0 | 0 | 0 | 0 | 2 | 0 | 4 | -782229035
| VV |  | "v.č. D.1.1.15 - NK - půdorys 1. NP" | [14 empty] | VV | 2 | 1 | True | 0 | ROZPOCET
| VV |  | 7*1,015 |  | 7.105 | [12 empty] | VV | 2 | 2 | True | 1 | ROZPOCET
83 | K | 877260310 | Montáž tvarovek na kanalizačním plastovém potrubí z PP nebo PVC-U hladkého plnostěnného kolen, víček nebo hrdlových uzávěrů DN 100 | kus | 8 |  | 0 | CS ÚRS 2024 01 |  | snížená |  | 0 | 0 | 0 | 0 | 0 | 4 | K | 2 |  |  |  | ROZPOCET |  |  |  |  | 0 | 0 | 0 | 0 | 0 | 2 | 0 | 4 | -1643359425
| Online PSC |  | https://podminky.urs.cz/item/CS_URS_2024_01/877260310 | [14 empty] | Online PSC | 2
| VV |  | "v.č. D.1.1.15 - NK - půdorys 1. NP" | [14 empty] | VV | 2 | 1 | True | 0 | ROZPOCET
| VV |  | 2+2*3 |  | 8 | [12 empty] | VV | 2 | 2 | True | 1 | ROZPOCET
84 | M | 28611874 | koleno kanalizační PP KG SN10 110x45° | kus | 6 |  | 0 | CS ÚRS 2024 01 |  | snížená |  | 0 | 0.0003 | 0.0018 | 0 | 0 | 8 | M | 2 |  |  |  | ROZPOCET |  |  |  |  | 0 | 0 | 0 | 0 | 0 | 2 | 0 | 4 | -1783227597
| VV |  | "v.č. D.1.1.15 - NK - půdorys 1. NP" | [14 empty] | VV | 2 | 1 | True | 0 | ROZPOCET
| VV |  | 2*3 |  | 6 | [12 empty] | VV | 2 | 2 | True | 1 | ROZPOCET
85 | M | 28611876 | koleno kanalizační PP KG SN10 110x67° | kus | 2 |  | 0 | CS ÚRS 2024 01 |  | snížená |  | 0 | 0.00035 | 0.0007 | 0 | 0 | 8 | M | 2 |  |  |  | ROZPOCET |  |  |  |  | 0 | 0 | 0 | 0 | 0 | 2 | 0 | 4 | 1369030912
| VV |  | "v.č. D.1.1.15 - NK - půdorys 1. NP" | [14 empty] | VV | 2 | 1 | True | 0 | ROZPOCET
| VV |  | 2 |  | 2 | [12 empty] | VV | 2 | 2 | True | 1 | ROZPOCET
86 | K | 877998R201 | napojení nového potrubí na stávající dešťovou kanalizaci vč. všech souv dodávek a prací D+M | ks | 1 |  | 0 |  |  | snížená |  | 0 | 0 | 0 | 0 | 0 | 4 | K | 2 |  |  |  | ROZPOCET |  |  |  |  | 0 | 0 | 0 | 0 | 0 | 2 | 0 | 4 | 508149450
| VV |  | "v.č. D.1.1.15 - NK - půdorys 1. NP" | [14 empty] | VV | 2 | 1 | True | 0 | ROZPOCET
| VV |  | 1 |  | 1 | [12 empty] | VV | 2 | 2 | True | 1 | ROZPOCET
87 | K | 877998R203 | kompletní napojení odvodnění liniového žlabu z potrubí PVC KG DN 100 na stávající dešťovou kanalizaci - místo připjení bude upřesněno při realizaci vč. všech souv dodávek a prací D+M | ks | 1 |  | 0 |  |  | snížená |  | 0 | 0 | 0 | 0 | 0 | 4 | K | 2 |  |  |  | ROZPOCET |  |  |  |  | 0 | 0 | 0 | 0 | 0 | 2 | 0 | 4 | -2037541011
| VV |  | "v.č. D.1.1.15 - NK - půdorys 1. NP" | [14 empty] | VV | 2 | 1 | True | 0 | ROZPOCET
| VV |  | 1 |  | 1 | [12 empty] | VV | 2 | 2 | True | 1 | ROZPOCET
| D | 9 | Ostatní konstrukce a práce, bourání |  |  |  | 0 |  |  |  |  | 0 |  | 0.36904 |  | 27.7102 | 1 | D | 1 |  |  |  | ROZPOCET | [10 empty] | 0
| D | 93 | Různé dokončovací konstrukce a práce inženýrských staveb |  |  |  | 0 |  |  |  |  | 0 |  | 0.3688 |  | 0 | 1 | D | 2 |  |  |  | ROZPOCET | [10 empty] | 0
88 | K | 935932R0117 | Odvodňovací žlab vnitřní šířky 100 mm s krycím roštem mřížkovým z nerezové oceli D+M | m | 4.2 |  | 0 |  |  | snížená |  | 0 | 0.08781 | 0.3688 | 0 | 0 | 4 | K | 3 |  |  |  | ROZPOCET |  |  |  |  | 0 | 0 | 0 | 0 | 0 | 2 | 0 | 4 | 129583619
| VV |  | "v.č. D.1.1.15 - NK - půdorys 1. NP" | [14 empty] | VV | 3 | 1 | True | 0 | ROZPOCET
| VV |  | 4,2 |  | 4.2 | [12 empty] | VV | 3 | 2 | True | 1 | ROZPOCET
| D | 96 | Bourání konstrukcí |  |  |  | 0 |  |  |  |  | 0 |  | 0.00023496 |  | 27.7102 | 1 | D | 2 |  |  |  | ROZPOCET | [10 empty] | 0
89 | K | 961044111 | Bourání základů z betonu prostého | m3 | 1.763 |  | 0 | CS ÚRS 2024 01 |  | snížená |  | 0 | 0 | 0 | 2 | 3.526 | 4 | K | 3 |  |  |  | ROZPOCET |  |  |  |  | 0 | 0 | 0 | 0 | 0 | 2 | 0 | 4 | -1447431874
| Online PSC |  | https://podminky.urs.cz/item/CS_URS_2024_01/961044111 | [14 empty] | Online PSC | 3
| VV |  | "v.č. D.1.1.04 - BK - půdorys 1. NP" | [14 empty] | VV | 3 | 1 | True | 0 | ROZPOCET
| VV |  | (1,287+0,752+1,471+2,077+2,101+0,399)*0,3*0,6 |  | 1.456 | [12 empty] | VV | 3 | 2 | True | 0 | ROZPOCET
| VV |  | 1,198*0,4*0,64 |  | 0.307 | [12 empty] | VV | 3 | 2 | True | 0 | ROZPOCET
| VV |  | Součet |  | 1.763 | [12 empty] | VV | 3 | 4 | True | 1 | ROZPOCET
90 | K | 962033111 | Bourání zdiva nadzákladového z tvárnic ztraceného bednění včetně výztuže a výplně z betonu, třídy C8/10, C12/15, C16/20, C20/25, objemu do 1 m3 | m3 | 0.522 |  | 0 | CS ÚRS 2024 01 |  | snížená |  | 0 | 0 | 0 | 2.35 | 1.2267 | 4 | K | 3 |  |  |  | ROZPOCET |  |  |  |  | 0 | 0 | 0 | 0 | 0 | 2 | 0 | 4 | 143948985
| Online PSC |  | https://podminky.urs.cz/item/CS_URS_2024_01/962033111 | [14 empty] | Online PSC | 3
| VV |  | "v.č. D.1.1.04 - BK - půdorys 1. NP" | [14 empty] | VV | 3 | 1 | True | 0 | ROZPOCET
| VV |  | 0,5*0,5*1,25 |  | 0.313 | [12 empty] | VV | 3 | 2 | True | 0 | ROZPOCET
| VV |  | 1,198*0,871*0,2 |  | 0.209 | [12 empty] | VV | 3 | 2 | True | 0 | ROZPOCET
| VV |  | Součet |  | 0.522 | [12 empty] | VV | 3 | 4 | True | 1 | ROZPOCET
91 | K | 962033R0125 | Bourání svahovek | m3 | 6.052 |  | 0 |  |  | snížená |  | 0 | 0 | 0 | 2.3 | 13.9196 | 4 | K | 3 |  |  |  | ROZPOCET |  |  |  |  | 0 | 0 | 0 | 0 | 0 | 2 | 0 | 4 | -1049166722
| VV |  | "v.č. D.1.1.04 - BK - půdorys 1. NP" | [14 empty] | VV | 3 | 1 | True | 0 | ROZPOCET
| VV |  | 5*0,6*0,4 |  | 1.2 | [12 empty] | VV | 3 | 2 | True | 0 | ROZPOCET
| VV |  | (1,287+0,752+1,471+2,077+2,101+0,399)*1,5*0,4 |  | 4.852 | [12 empty] | VV | 3 | 2 | True | 0 | ROZPOCET
| VV |  | Součet |  | 6.052 | [12 empty] | VV | 3 | 4 | True | 1 | ROZPOCET
92 | K | 962052211 | Bourání zdiva železobetonového nadzákladového, objemu přes 1 m3 | m3 | 2.584 |  | 0 | CS ÚRS 2024 01 |  | snížená |  | 0 | 0 | 0 | 2.4 | 6.2016 | 4 | K | 3 |  |  |  | ROZPOCET |  |  |  |  | 0 | 0 | 0 | 0 | 0 | 2 | 0 | 4 | -1264047429
| Online PSC |  | https://podminky.urs.cz/item/CS_URS_2024_01/962052211 | [14 empty] | Online PSC | 3
| VV |  | "v.č. D.1.1.04 - BK - půdorys 1. NP" | [14 empty] | VV | 3 | 1 | True | 0 | ROZPOCET
| VV |  | (1,287+0,752+1,471+2,077+2,101+0,399)*0,3*1,065 |  | 2.584 | [12 empty] | VV | 3 | 2 | True | 1 | ROZPOCET
93 | K | 963022819 | Bourání kamenných schodišťových stupňů oblých, rovných nebo kosých zhotovených na místě | m | 0.942 |  | 0 | CS ÚRS 2024 01 |  | snížená |  | 0 | 0 | 0 | 0.112 | 0.1055 | 4 | K | 3 |  |  |  | ROZPOCET |  |  |  |  | 0 | 0 | 0 | 0 | 0 | 2 | 0 | 4 | 1028384519
| Online PSC |  | https://podminky.urs.cz/item/CS_URS_2024_01/963022819 | [14 empty] | Online PSC | 3
| VV |  | "v.č. D.1.1.04 - BK - půdorys 1. NP" | [14 empty] | VV | 3 | 1 | True | 0 | ROZPOCET
| VV |  | 0,942 |  | 0.942 | [12 empty] | VV | 3 | 2 | True | 1 | ROZPOCET
94 | K | 963042819 | Bourání schodišťových stupňů betonových zhotovených na místě | m | 12.42 |  | 0 | CS ÚRS 2024 01 |  | snížená |  | 0 | 0 | 0 | 0.07 | 0.8694 | 4 | K | 3 |  |  |  | ROZPOCET |  |  |  |  | 0 | 0 | 0 | 0 | 0 | 2 | 0 | 4 | 349585500
| Online PSC |  | https://podminky.urs.cz/item/CS_URS_2024_01/963042819 | [14 empty] | Online PSC | 3
| VV |  | "v.č. D.1.1.04 - BK - půdorys 1. NP" | [14 empty] | VV | 3 | 1 | True | 0 | ROZPOCET
| VV |  | 1,035*12 |  | 12.42 | [12 empty] | VV | 3 | 2 | True | 1 | ROZPOCET
95 | K | 965042241 | Bourání mazanin betonových nebo z litého asfaltu tl. přes 100 mm, plochy přes 4 m2 | m3 | 0.747 |  | 0 | CS ÚRS 2024 01 |  | snížená |  | 0 | 0 | 0 | 2.2 | 1.6434 | 4 | K | 3 |  |  |  | ROZPOCET |  |  |  |  | 0 | 0 | 0 | 0 | 0 | 2 | 0 | 4 | -285973142
| Online PSC |  | https://podminky.urs.cz/item/CS_URS_2024_01/965042241 | [14 empty] | Online PSC | 3
| VV |  | "v.č. D.1.1.04 - BK - půdorys 1. NP" | [14 empty] | VV | 3 | 1 | True | 0 | ROZPOCET
| VV |  | (1,2*1,035+1,614*1,035+2*1,035)*0,15 |  | 0.747 | [12 empty] | VV | 3 | 2 | True | 1 | ROZPOCET
96 | K | 966072R0810 | Rozebrání oplocení z dílců rámových na ocelové sloupky, výšky do 1 m | m | 2.748 |  | 0 |  |  | snížená |  | 0 | 0 | 0 | 0.00945 | 0.025969 | 4 | K | 3 |  |  |  | ROZPOCET |  |  |  |  | 0 | 0 | 0 | 0 | 0 | 2 | 0 | 4 | 241231473
| VV |  | "v.č. D.1.1.15 - NK - půdorys 1. NP" | [14 empty] | VV | 3 | 1 | True | 0 | ROZPOCET
| VV |  | "v.č. D.2.1.02 - úpravy plotu a vstupní branky, TZ" | [14 empty] | VV | 3 | 1 | True | 0 | ROZPOCET
| VV |  | 2,748 |  | 2.748 | [12 empty] | VV | 3 | 2 | True | 1 | ROZPOCET
97 | K | 966073R0810 | Rozebrání vrat a vrátek k oplocení plochy jednotlivě do 2 m2 pro zpětné použití | kus | 1 |  | 0 |  |  | snížená |  | 0 | 0 | 0 | 0.192 | 0.192 | 4 | K | 3 |  |  |  | ROZPOCET |  |  |  |  | 0 | 0 | 0 | 0 | 0 | 2 | 0 | 4 | -91761417
| VV |  | "v.č. D.1.1.15 - NK - půdorys 1. NP" | [14 empty] | VV | 3 | 1 | True | 0 | ROZPOCET
| VV |  | "v.č. D.2.1.02 - úpravy plotu a vstupní branky, TZ" | [14 empty] | VV | 3 | 1 | True | 0 | ROZPOCET
| VV |  | 1 |  | 1 | [12 empty] | VV | 3 | 2 | True | 1 | ROZPOCET
98 | K | 977211122 | Řezání konstrukcí stěnovou pilou z cihel nebo tvárnic hloubka řezu přes 200 do 350 mm | m | 1.068 |  | 0 | CS ÚRS 2024 01 |  | snížená |  | 0 | 0.00022 | 0.00023496 | 0 | 0 | 4 | K | 3 |  |  |  | ROZPOCET |  |  |  |  | 0 | 0 | 0 | 0 | 0 | 2 | 0 | 4 | -1314787675
| Online PSC |  | https://podminky.urs.cz/item/CS_URS_2024_01/977211122 | [14 empty] | Online PSC | 3
| VV |  | "v.č. D.1.1.15 - NK - půdorys 1. NP" | [14 empty] | VV | 3 | 1 | True | 0 | ROZPOCET
| VV |  | "v.č. D.2.1.03 - řez A-A opěrnou stěnou, TZ" | [14 empty] | VV | 3 | 1 | True | 0 | ROZPOCET
| VV |  | 2,135*0,5 |  | 1.068 | [12 empty] | VV | 3 | 2 | True | 1 | ROZPOCET
99 | K | 979051111 | Očištění vybouraných prvků při překopech inženýrských sítí od spojovacího materiálu s odklizením a uložením očištěných hmot a spojovacího materiálu na skládku do vzdálenosti 10 m nebo naložením na dopravní prostředek dlaždic, desek nebo tvarovek s původním vyplněním spár kamenivem těženým | m2 | 12.728 |  | 0 | CS ÚRS 2024 01 |  | snížená |  | 0 | 0 | 0 | 0 | 0 | 4 | K | 3 |  |  |  | ROZPOCET |  |  |  |  | 0 | 0 | 0 | 0 | 0 | 2 | 0 | 4 | -1778955695
| Online PSC |  | https://podminky.urs.cz/item/CS_URS_2024_01/979051111 | [14 empty] | Online PSC | 3
| VV |  | bdl1 |  | 12.728 | [12 empty] | VV | 3 | 2 | True | 1 | ROZPOCET
| D | 95 | Různé dokončovací konstrukce a práce pozemních staveb |  |  |  | 0 |  |  |  |  | 0 |  | 0.0126 |  | 0 | 1 | D | 1 |  |  |  | ROZPOCET | [10 empty] | 0
100 | K | 985331113 | Dodatečné vlepování betonářské výztuže včetně vyvrtání a vyčištění otvoru cementovou aktivovanou maltou průměr výztuže 12 mm | m | 3.076 |  | 0 | CS ÚRS 2022 01 |  | snížená |  | 0 | 0.00052 | 0.0015995 | 0 | 0 | 4 | K | 2 |  |  |  | ROZPOCET |  |  |  |  | 0 | 0 | 0 | 0 | 0 | 2 | 0 | 4 | 218092992
| Online PSC |  | https://podminky.urs.cz/item/CS_URS_2022_01/985331113 | [14 empty] | Online PSC | 2
| VV |  | "v.č. D.1.1.15 - NK - půdorys 1. NP" | [14 empty] | VV | 2 | 1 | True | 0 | ROZPOCET
| VV |  | "v.č. D.2.1.02 - úpravy plotu a vstupní branky, TZ" | [14 empty] | VV | 2 | 1 | True | 0 | ROZPOCET
| VV |  | (4+1,038*8)*0,25 |  | 3.076 | [12 empty] | VV | 2 | 2 | True | 1 | ROZPOCET
101 | M | 13021013 | tyč ocelová kruhová žebírková DIN 488 jakost B500B (10 505) výztuž do betonu D 12mm | t | 0.011 |  | 0 | CS ÚRS 2022 01 |  | snížená |  | 0 | 1 | 0.011 | 0 | 0 | 8 | M | 2 |  |  |  | ROZPOCET |  |  |  |  | 0 | 0 | 0 | 0 | 0 | 2 | 0 | 4 | -1872260924
| VV |  | "v.č. D.1.1.15 - NK - půdorys 1. NP" | [14 empty] | VV | 2 | 1 | True | 0 | ROZPOCET
| VV |  | "v.č. D.2.1.02 - úpravy plotu a vstupní branky, TZ" | [14 empty] | VV | 2 | 1 | True | 0 | ROZPOCET
| VV |  | (4+1,038*8)*0,75*0,89*1,3*0,001 |  | 0.011 | [12 empty] | VV | 2 | 2 | True | 1 | ROZPOCET
| D | 997 | Přesun sutě |  |  |  | 0 |  |  |  |  | 0 |  | 0 |  | 0 | 1 | D | 1 |  |  |  | ROZPOCET | [10 empty] | 0
102 | K | 997013213 | Vnitrostaveništní doprava suti a vybouraných hmot vodorovně do 50 m s naložením ručně pro budovy a haly výšky přes 9 do 12 m | t | 78.023 |  | 0 | CS ÚRS 2024 01 |  | snížená |  | 0 | 0 | 0 | 0 | 0 | 4 | K | 2 |  |  |  | ROZPOCET |  |  |  |  | 0 | 0 | 0 | 0 | 0 | 2 | 0 | 4 | -1072325090
| Online PSC |  | https://podminky.urs.cz/item/CS_URS_2024_01/997013213 | [14 empty] | Online PSC | 2
103 | K | 997013501 | Odvoz suti a vybouraných hmot na skládku nebo meziskládku se složením, na vzdálenost do 1 km | t | 78.023 |  | 0 | CS ÚRS 2024 01 |  | snížená |  | 0 | 0 | 0 | 0 | 0 | 4 | K | 2 |  |  |  | ROZPOCET |  |  |  |  | 0 | 0 | 0 | 0 | 0 | 2 | 0 | 4 | 957287015
| Online PSC |  | https://podminky.urs.cz/item/CS_URS_2024_01/997013501 | [14 empty] | Online PSC | 2
104 | K | 997013509 | Odvoz suti a vybouraných hmot na skládku nebo meziskládku se složením, na vzdálenost Příplatek k ceně za každý další započatý 1 km přes 1 km | t | 778.05 |  | 0 | CS ÚRS 2024 01 |  | snížená |  | 0 | 0 | 0 | 0 | 0 | 4 | K | 2 |  |  |  | ROZPOCET |  |  |  |  | 0 | 0 | 0 | 0 | 0 | 2 | 0 | 4 | -2114496407
| Online PSC |  | https://podminky.urs.cz/item/CS_URS_2024_01/997013509 | [14 empty] | Online PSC | 2
| VV |  | 77,805*10 |  | 778.05 | [12 empty] | VV | 2 | 2 | True | 1 | ROZPOCET
105 | K | 997013631 | Poplatek za uložení stavebního odpadu na skládce (skládkovné) směsného stavebního a demoličního zatříděného do Katalogu odpadů pod kódem 17 09 04 | t | 77.805 |  | 0 | CS ÚRS 2024 01 |  | snížená |  | 0 | 0 | 0 | 0 | 0 | 4 | K | 2 |  |  |  | ROZPOCET |  |  |  |  | 0 | 0 | 0 | 0 | 0 | 2 | 0 | 4 | -809890330
| Online PSC |  | https://podminky.urs.cz/item/CS_URS_2024_01/997013631 | [14 empty] | Online PSC | 2
| VV |  | 77,805 |  | 77.805 | [12 empty] | VV | 2 | 2 | True | 1 | ROZPOCET
| D | 998 | Přesun hmot |  |  |  | 0 |  |  |  |  | 0 |  | 0 |  | 0 | 1 | D | 1 |  |  |  | ROZPOCET | [10 empty] | 0
106 | K | 998153211 | Přesun hmot pro zdi a valy samostatné se svislou nosnou konstrukcí zděnou nebo monolitickou betonovou tyčovou nebo plošnou vodorovná dopravní vzdálenost do 50 m, pro zdi ruční (bez užití mechanizace) výšky do 12 m | t | 95.613 |  | 0 | CS ÚRS 2024 01 |  | snížená |  | 0 | 0 | 0 | 0 | 0 | 4 | K | 2 |  |  |  | ROZPOCET |  |  |  |  | 0 | 0 | 0 | 0 | 0 | 2 | 0 | 4 | 2085551278
| Online PSC |  | https://podminky.urs.cz/item/CS_URS_2024_01/998153211 | [14 empty] | Online PSC | 2
| D | PSV | Práce a dodávky PSV |  |  |  | 0 |  |  |  |  | 0 |  | 0.3662 |  | 0.017954 | 2 | D | 0 |  |  |  | ROZPOCET | [10 empty] | 0
| D | 711 | Izolace proti vodě, vlhkosti a plynům |  |  |  | 0 |  |  |  |  | 0 |  | 0.33601 |  | 0 | 2 | D | 1 |  |  |  | ROZPOCET | [10 empty] | 0
107 | K | 711112001 | Provedení izolace proti zemní vlhkosti natěradly a tmely za studena na ploše svislé S nátěrem penetračním | m2 | 20.774 |  | 0 | CS ÚRS 2024 01 |  | snížená |  | 0 | 0 | 0 | 0 | 0 | 16 | K | 2 |  |  |  | ROZPOCET |  |  |  |  | 0 | 0 | 0 | 0 | 0 | 2 | 0 | 16 | 538884733
| Online PSC |  | https://podminky.urs.cz/item/CS_URS_2024_01/711112001 | [14 empty] | Online PSC | 2
| VV |  | "v.č. D.1.1.15 - NK - půdorys 1. NP" | [14 empty] | VV | 2 | 1 | True | 0 | ROZPOCET
| VV |  | "v.č. D.2.1.03 - řez A-A opěrnou stěnou, TZ" | [14 empty] | VV | 2 | 1 | True | 0 | ROZPOCET
| VV |  | (4,69+6,024)*(0,115+0,506+1,11+0,208) |  | 20.774 | [12 empty] | VV | 2 | 2 | True | 0 | ROZPOCET
| VV | izo1 | Součet |  | 20.774 | [12 empty] | VV | 2 | 4 | True | 1 | ROZPOCET
108 | M | 11163150 | lak penetrační asfaltový | t | 0.007 |  | 0 | CS ÚRS 2024 01 |  | snížená |  | 0 | 1 | 0.007 | 0 | 0 | 32 | M | 2 |  |  |  | ROZPOCET |  |  |  |  | 0 | 0 | 0 | 0 | 0 | 2 | 0 | 16 | -1675424769
| VV |  | izo1*0,00035 |  | 0.007 | [12 empty] | VV | 2 | 2 | True | 1 | ROZPOCET
109 | K | 711142559 | Provedení izolace proti zemní vlhkosti pásy přitavením NAIP na ploše svislé S | m2 | 41.548 |  | 0 | CS ÚRS 2022 01 |  | snížená |  | 0 | 0.0004 | 0.016619 | 0 | 0 | 16 | K | 2 |  |  |  | ROZPOCET |  |  |  |  | 0 | 0 | 0 | 0 | 0 | 2 | 0 | 16 | 1587239651
| Online PSC |  | https://podminky.urs.cz/item/CS_URS_2022_01/711142559 | [14 empty] | Online PSC | 2
| VV |  | izo1*2 |  | 41.548 | [12 empty] | VV | 2 | 2 | True | 1 | ROZPOCET
110 | M | 62853R0004 | pás asfaltový natavitelný modifikovaný SBS tl 4,0mm s jemnozrnným minerálním posypem na horním povrchu | m2 | 25.968 |  | 0 |  |  | snížená |  | 0 | 0.0054 | 0.14023 | 0 | 0 | 32 | M | 2 |  |  |  | ROZPOCET |  |  |  |  | 0 | 0 | 0 | 0 | 0 | 2 | 0 | 16 | -1789175055
| VV |  | izo1*1,25 |  | 25.968 | [12 empty] | VV | 2 | 2 | True | 1 | ROZPOCET
111 | M | 62855R0001 | pás asfaltový natavitelný modifikovaný SBS tl 4,0mm s vložkou z polyesterové rohože a spalitelnou PE fólií nebo jemnozrnným minerálním posypem na horním povrchu | m2 | 25.968 |  | 0 |  |  | snížená |  | 0 | 0.0053 | 0.13763 | 0 | 0 | 32 | M | 2 |  |  |  | ROZPOCET |  |  |  |  | 0 | 0 | 0 | 0 | 0 | 2 | 0 | 16 | -672325812
| VV |  | izo1*1,25 |  | 25.968 | [12 empty] | VV | 2 | 2 | True | 1 | ROZPOCET
112 | K | 711161215 | Izolace proti zemní vlhkosti a beztlakové vodě nopovými fóliemi na ploše svislé S vrstva ochranná, odvětrávací a drenážní výška nopku 20,0 mm, tl. fólie do 1,0 mm | m2 | 27.117 |  | 0 | CS ÚRS 2024 01 |  | snížená |  | 0 | 0.0008 | 0.021694 | 0 | 0 | 16 | K | 2 |  |  |  | ROZPOCET |  |  |  |  | 0 | 0 | 0 | 0 | 0 | 2 | 0 | 16 | 113829272
| Online PSC |  | https://podminky.urs.cz/item/CS_URS_2024_01/711161215 | [14 empty] | Online PSC | 2
| VV |  | "v.č. D.1.1.15 - NK - půdorys 1. NP" | [14 empty] | VV | 2 | 1 | True | 0 | ROZPOCET
| VV |  | "v.č. D.2.1.03 - řez A-A opěrnou stěnou, TZ" | [14 empty] | VV | 2 | 1 | True | 0 | ROZPOCET
| VV |  | (4,69+6,024)*(0,115+0,506+1,11+0,8) |  | 27.117 | [12 empty] | VV | 2 | 2 | True | 1 | ROZPOCET
113 | K | 711161384 | Izolace proti zemní vlhkosti a beztlakové vodě nopovými fóliemi ostatní ukončení izolace provětrávací lištou | m | 10.714 |  | 0 | CS ÚRS 2024 01 |  | snížená |  | 0 | 0.00016 | 0.0017142 | 0 | 0 | 16 | K | 2 |  |  |  | ROZPOCET |  |  |  |  | 0 | 0 | 0 | 0 | 0 | 2 | 0 | 16 | -1381755548
| Online PSC |  | https://podminky.urs.cz/item/CS_URS_2024_01/711161384 | [14 empty] | Online PSC | 2
| VV |  | "v.č. D.1.1.15 - NK - půdorys 1. NP" | [14 empty] | VV | 2 | 1 | True | 0 | ROZPOCET
| VV |  | "v.č. D.2.1.03 - řez A-A opěrnou stěnou, TZ" | [14 empty] | VV | 2 | 1 | True | 0 | ROZPOCET
| VV |  | 4,69+6,024 |  | 10.714 | [12 empty] | VV | 2 | 2 | True | 1 | ROZPOCET
114 | K | 711432101 | Provedení izolace proti povrchové a podpovrchové tlakové vodě pásy na sucho AIP nebo tkaniny na ploše svislé S | m2 | 18.546 |  | 0 | CS ÚRS 2024 01 |  | snížená |  | 0 | 0 | 0 | 0 | 0 | 16 | K | 2 |  |  |  | ROZPOCET |  |  |  |  | 0 | 0 | 0 | 0 | 0 | 2 | 0 | 16 | -1479249381
| Online PSC |  | https://podminky.urs.cz/item/CS_URS_2024_01/711432101 | [14 empty] | Online PSC | 2
| VV |  | "v.č. D.1.1.15 - NK - půdorys 1. NP" | [14 empty] | VV | 2 | 1 | True | 0 | ROZPOCET
| VV |  | "v.č. D.2.1.03 - řez A-A opěrnou stěnou, TZ" | [14 empty] | VV | 2 | 1 | True | 0 | ROZPOCET
| VV |  | (4,69+6,024)*(0,115+0,506+1,11) |  | 18.546 | [12 empty] | VV | 2 | 2 | True | 1 | ROZPOCET
115 | M | 69311088 | geotextilie netkaná separační, ochranná, filtrační, drenážní PES 500g/m2 | m2 | 22.255 |  | 0 | CS ÚRS 2024 01 |  | snížená |  | 0 | 0.0005 | 0.011128 | 0 | 0 | 32 | M | 2 |  |  |  | ROZPOCET |  |  |  |  | 0 | 0 | 0 | 0 | 0 | 2 | 0 | 16 | 274179972
| VV |  | "v.č. D.1.1.15 - NK - půdorys 1. NP" | [14 empty] | VV | 2 | 1 | True | 0 | ROZPOCET
| VV |  | "v.č. D.2.1.03 - řez A-A opěrnou stěnou, TZ" | [14 empty] | VV | 2 | 1 | True | 0 | ROZPOCET
| VV |  | (4,69+6,024)*(0,115+0,506+1,11)*1,2 |  | 22.255 | [12 empty] | VV | 2 | 2 | True | 1 | ROZPOCET
116 | K | 998711121 | Přesun hmot pro izolace proti vodě, vlhkosti a plynům stanovený z hmotnosti přesunovaného materiálu vodorovná dopravní vzdálenost do 50 m ruční (bez užití mechanizace) v objektech výšky do 6 m | t | 0.336 |  | 0 | CS ÚRS 2024 01 |  | snížená |  | 0 | 0 | 0 | 0 | 0 | 16 | K | 2 |  |  |  | ROZPOCET |  |  |  |  | 0 | 0 | 0 | 0 | 0 | 2 | 0 | 16 | 2135152251
| Online PSC |  | https://podminky.urs.cz/item/CS_URS_2024_01/998711121 | [14 empty] | Online PSC | 2
| D | 762 | Konstrukce tesařské |  |  |  | 0 |  |  |  |  | 0 |  | 0.0003402 |  | 0 | 2 | D | 1 |  |  |  | ROZPOCET | [10 empty] | 0
117 | K | 762081R0150 | Hoblování hraněného řeziva | m3 | 0.18 |  | 0 |  |  | snížená |  | 0 | 0 | 0 | 0 | 0 | 16 | K | 2 |  |  |  | ROZPOCET |  |  |  |  | 0 | 0 | 0 | 0 | 0 | 2 | 0 | 16 | 59451999
| VV |  | řez2 |  | 0.18 | [12 empty] | VV | 2 | 2 | True | 1 | ROZPOCET
118 | K | 762083122 | Impregnace řeziva máčením proti dřevokaznému hmyzu, houbám a plísním, třída ohrožení 3 a 4 (dřevo v exteriéru) | m3 | 0.18 |  | 0 | CS ÚRS 2024 01 |  | snížená |  | 0 | 0.00189 | 0.0003402 | 0 | 0 | 16 | K | 2 |  |  |  | ROZPOCET |  |  |  |  | 0 | 0 | 0 | 0 | 0 | 2 | 0 | 16 | 1912787447
| Online PSC |  | https://podminky.urs.cz/item/CS_URS_2024_01/762083122 | [14 empty] | Online PSC | 2
| VV |  | řez2 |  | 0.18 | [12 empty] | VV | 2 | 2 | True | 1 | ROZPOCET
| D | 764 | Konstrukce klempířské |  |  |  | 0 |  |  |  |  | 0 |  | 0.0096744 |  | 0.017954 | 2 | D | 1 |  |  |  | ROZPOCET | [10 empty] | 0
119 | K | 764002841 | Demontáž klempířských konstrukcí oplechování horních ploch zdí a nadezdívek do suti | m | 3.448 |  | 0 | CS ÚRS 2024 01 |  | snížená |  | 0 | 0 | 0 | 0.00191 | 0.0065857 | 16 | K | 2 |  |  |  | ROZPOCET |  |  |  |  | 0 | 0 | 0 | 0 | 0 | 2 | 0 | 16 | -1297338019
| Online PSC |  | https://podminky.urs.cz/item/CS_URS_2024_01/764002841 | [14 empty] | Online PSC | 2
| VV |  | "v.č. D.1.1.04 - BK - půdorys 1. NP" | [14 empty] | VV | 2 | 1 | True | 0 | ROZPOCET
| VV |  | 2,748 |  | 2.748 | [12 empty] | VV | 2 | 2 | True | 0 | ROZPOCET
| VV |  | 0,7 |  | 0.7 | [12 empty] | VV | 2 | 2 | True | 0 | ROZPOCET
| VV |  | Součet |  | 3.448 | [12 empty] | VV | 2 | 4 | True | 1 | ROZPOCET
120 | K | 764002872 | Demontáž klempířských konstrukcí lemování zdí k dalšímu použití | m | 6.496 |  | 0 | CS ÚRS 2024 01 |  | snížená |  | 0 | 0 | 0 | 0.00175 | 0.011368 | 16 | K | 2 |  |  |  | ROZPOCET |  |  |  |  | 0 | 0 | 0 | 0 | 0 | 2 | 0 | 16 | -2118302489
| Online PSC |  | https://podminky.urs.cz/item/CS_URS_2024_01/764002872 | [14 empty] | Online PSC | 2
| VV |  | "v.č. D.1.1.04 - BK - půdorys 1. NP" | [14 empty] | VV | 2 | 1 | True | 0 | ROZPOCET
| VV |  | (2,748+0,5)*2 |  | 6.496 | [12 empty] | VV | 2 | 2 | True | 0 | ROZPOCET
| VV | opl1 | Součet |  | 6.496 | [12 empty] | VV | 2 | 4 | True | 1 | ROZPOCET
121 | K | 764214604 | Oplechování horních ploch zdí a nadezdívek (atik) z pozinkovaného plechu s povrchovou úpravou mechanicky kotvené rš 330 mm | m | 2.873 |  | 0 | CS ÚRS 2024 01 |  | snížená |  | 0 | 0.00291 | 0.0083604 | 0 | 0 | 16 | K | 2 |  |  |  | ROZPOCET |  |  |  |  | 0 | 0 | 0 | 0 | 0 | 2 | 0 | 16 | 639628488
| Online PSC |  | https://podminky.urs.cz/item/CS_URS_2024_01/764214604 | [14 empty] | Online PSC | 2
| VV |  | "v.č. D.1.1.15 - NK - půdorys 1. NP" | [14 empty] | VV | 2 | 1 | True | 0 | ROZPOCET
| VV |  | "v.č. D.2.1.02 - úpravy plotu a vstupní branky, TZ" | [14 empty] | VV | 2 | 1 | True | 0 | ROZPOCET
| VV |  | 2,873 |  | 2.873 | [12 empty] | VV | 2 | 2 | True | 1 | ROZPOCET
122 | K | 764214606 | Oplechování horních ploch zdí a nadezdívek (atik) z pozinkovaného plechu s povrchovou úpravou mechanicky kotvené rš 500 mm | m | 0.3 |  | 0 | CS ÚRS 2024 01 |  | snížená |  | 0 | 0.00438 | 0.001314 | 0 | 0 | 16 | K | 2 |  |  |  | ROZPOCET |  |  |  |  | 0 | 0 | 0 | 0 | 0 | 2 | 0 | 16 | -1102315139
| Online PSC |  | https://podminky.urs.cz/item/CS_URS_2024_01/764214606 | [14 empty] | Online PSC | 2
| VV |  | "v.č. D.1.1.15 - NK - půdorys 1. NP" | [14 empty] | VV | 2 | 1 | True | 0 | ROZPOCET
| VV |  | "v.č. D.2.1.02 - úpravy plotu a vstupní branky, TZ" | [14 empty] | VV | 2 | 1 | True | 0 | ROZPOCET
| VV |  | 0,3 |  | 0.3 | [12 empty] | VV | 2 | 2 | True | 1 | ROZPOCET
123 | K | 764301R0105 | Montáž lemování zdí boční rozvinuté šířky do 400 mm | m | 6.496 |  | 0 |  |  | snížená |  | 0 | 0 | 0 | 0 | 0 | 16 | K | 2 |  |  |  | ROZPOCET |  |  |  |  | 0 | 0 | 0 | 0 | 0 | 2 | 0 | 16 | 745531425
| VV |  | opl1 |  | 6.496 | [12 empty] | VV | 2 | 2 | True | 1 | ROZPOCET
124 | K | 998764121 | Přesun hmot pro konstrukce klempířské stanovený z hmotnosti přesunovaného materiálu vodorovná dopravní vzdálenost do 50 m ruční (bez užtití mechanizace) v objektech výšky do 6 m | t | 0.01 |  | 0 | CS ÚRS 2024 01 |  | snížená |  | 0 | 0 | 0 | 0 | 0 | 16 | K | 2 |  |  |  | ROZPOCET |  |  |  |  | 0 | 0 | 0 | 0 | 0 | 2 | 0 | 16 | -1062946529
| Online PSC |  | https://podminky.urs.cz/item/CS_URS_2024_01/998764121 | [14 empty] | Online PSC | 2
| D | 783 | Dokončovací práce - nátěry |  |  |  | 0 |  |  |  |  | 0 |  | 0.020169 |  | 0 | 2 | D | 1 |  |  |  | ROZPOCET | [10 empty] | 0
125 | K | 783118101 | Lazurovací nátěr truhlářských konstrukcí jednonásobný syntetický | m2 | 168.078 |  | 0 | CS ÚRS 2024 01 |  | snížená |  | 0 | 0.00012 | 0.020169 | 0 | 0 | 16 | K | 2 |  |  |  | ROZPOCET |  |  |  |  | 0 | 0 | 0 | 0 | 0 | 2 | 0 | 16 | -1613109673
| Online PSC |  | https://podminky.urs.cz/item/CS_URS_2024_01/783118101 | [14 empty] | Online PSC | 2
| VV |  | "v.č. D.1.1.15 - NK - půdorys 1. NP" | [14 empty] | VV | 2 | 1 | True | 0 | ROZPOCET
| VV |  | "v.č. D.2.1.05 - ochranné oplocení zahrady, TZ" | [14 empty] | VV | 2 | 1 | True | 0 | ROZPOCET
| VV |  | 203,672*(0,08+0,03)*2*3 |  | 134.424 | [12 empty] | VV | 2 | 2 | True | 0 | ROZPOCET
| VV |  | 46,742*(0,05+0,07)*2*3 |  | 33.654 | [12 empty] | VV | 2 | 2 | True | 0 | ROZPOCET
| VV |  | Součet |  | 168.078 | [12 empty] | VV | 2 | 4 | True | 1 | ROZPOCET

## ALFA-35428 - vedlejší a o...
{5b54731a-4a72-4fda-bc57-f74236993a46}
1
| KRYCÍ LIST SOUPISU PRACÍ | [7 empty] | v --- níže se nacházejí doplnkové a pomocné údaje k sestavám --- v | [8 empty] | False
Stavba:
Transformace Domova Černovice - Lidmaň VI. - Jihlava
Objekt:
ALFA-35428 - vedlejší a ostatní náklady
| KSO: |  | 801 19 |  |  | CC-CZ:
| Místo: |  | Jihlava |  |  | Datum: | 9. 1. 2024
| Zadavatel: |  |  |  |  | IČ:
|  | Kraj Vysočina, Žižkova 1882/57, Jihlava |  |  |  | DIČ:
| Uchazeč: |  |  |  |  | IČ: | Vyplň údaj
|  | Vyplň údaj |  |  |  | DIČ: | Vyplň údaj
| Projektant: |  |  |  |  | IČ:
|  | Atelier Alfa, spol. s r.o., Brněnská 48, Jihlava |  |  |  | DIČ:
| Zpracovatel: |  |  |  |  | IČ:
DIČ:
Poznámka:
| Cena bez DPH | [5 empty] | 0
|  |  | Základ daně |  |  | Sazba daně | Výše daně
| DPH | základní | 0 |  |  | 21% | 0
|  | snížená | 0 |  |  | 12% | 0
|  | zákl. přenesená | 0 |  |  | 21% | 0
|  | sníž. přenesená | 0 |  |  | 12% | 0
|  | nulová | 0 |  |  | 0% | 0
| Cena s DPH |  |  | v | CZK |  | 0
REKAPITULACE ČLENĚNÍ SOUPISU PRACÍ
Stavba:
Transformace Domova Černovice - Lidmaň VI. - Jihlava
Objekt:
ALFA-35428 - vedlejší a ostatní náklady
Místo: |  |  | Jihlava |  |  | Datum: | 9. 1. 2024
Zadavatel: |  |  | Kraj Vysočina, Žižkova 1882/57, Jihlava |  |  | Projektant: | Atelier Alfa, spol. s r.o., Brněnská 48, Jihlava
Uchazeč: |  |  | Vyplň údaj |  |  | Zpracovatel:
Kód dílu - Popis | [6 empty] | Cena celkem [CZK]
Náklady stavby celkem | [6 empty] | 0 | [11 empty] | -1
| OST - Ostatní | [5 empty] | 0
| O01 - Ostatní | [5 empty] | 0
| O02 - Vedlejší náklady | [5 empty] | 0
SOUPIS PRACÍ
Stavba:
Transformace Domova Černovice - Lidmaň VI. - Jihlava
Objekt:
ALFA-35428 - vedlejší a ostatní náklady
Místo: |  |  | Jihlava |  |  | Datum: | 9. 1. 2024
Zadavatel: |  |  | Kraj Vysočina, Žižkova 1882/57, Jihlava |  |  | Projektant: | Atelier Alfa, spol. s r.o., Brněnská 48, Jihlava
Uchazeč: |  |  | Vyplň údaj |  |  | Zpracovatel:
PČ | Typ | Kód | Popis | MJ | Množství | J.cena [CZK] | Cena celkem [CZK] | Cenová soustava |  | DPH | J. Nh [h] | Nh celkem [h] | J. hmotnost [t] | Hmotnost celkem [t] | J. suť [t] | Suť Celkem [t]
Náklady soupisu celkem | [6 empty] | 0 |  |  |  |  | 0 |  | 0 |  | 0 |  | D | -1 | [10 empty] | 0
| D | OST | Ostatní |  |  |  | 0 |  |  |  |  | 0 |  | 0 |  | 0 | 4 | D | 0 |  |  |  | ROZPOCET | [6 empty] | 0
| D | O01 | Ostatní |  |  |  | 0 |  |  |  |  | 0 |  | 0 |  | 0 | 4 | D | 1 |  |  |  | ROZPOCET | [6 empty] | 0
1 | K | R10002 | dokumentace skutečného provedení díla | soub | 1 |  | 0 |  |  | snížená |  | 0 | 0 | 0 | 0 | 0 | 512 | K | 2 |  |  |  | ROZPOCET | 0 | 0 | 0 | 0 | 0 | 2 | 0 | 512 | -48839171
| VV |  | "dokumentace skutečného provedení díla | [14 empty] | VV | 2 | 1 | True | 0 | ROZPOCET
| VV |  | 1 |  | 1 | [12 empty] | VV | 2 | 2 | True | 1 | ROZPOCET
2 | K | R10006 | náklady spojené se zřízením a vedením bankovní záruky | soub | 1 |  | 0 |  |  | snížená |  | 0 | 0 | 0 | 0 | 0 | 512 | K | 2 |  |  |  | ROZPOCET | 0 | 0 | 0 | 0 | 0 | 2 | 0 | 512 | 810544416
| VV |  | "zajištění realizace díla bankovní zárukou - náklady a poplatky spojené se zajištěním díla formou bankovní záruky " | [14 empty] | VV | 2 | 1 | True | 0 | ROZPOCET
| VV |  | 1 |  | 1 | [12 empty] | VV | 2 | 2 | True | 1 | ROZPOCET
3 | K | R100071 | pamětní deska - tabulka z elox. hliníku - grafické provedení dle požadavku investora D+M | soub | 1 |  | 0 |  |  | snížená |  | 0 | 0 | 0 | 0 | 0 | 512 | K | 2 |  |  |  | ROZPOCET | 0 | 0 | 0 | 0 | 0 | 2 | 0 | 512 | 551908267
| VV |  | "náklady na zhotovení a osazení informačního panelu s údaji zejména o názvu stavby, zhotovitele, investora, projektanta akce, době realizace" | [14 empty] | VV | 2 | 1 | True | 0 | ROZPOCET
| VV |  | "o rozměrech min. 45 x 60 cm včetně nákladů na jeho údržbu po dobu trvání stavby" | [14 empty] | VV | 2 | 1 | True | 0 | ROZPOCET
| VV |  | "text a umístění panelu bude určeno investorem" | [14 empty] | VV | 2 | 1 | True | 0 | ROZPOCET
| VV |  | 1 |  | 1 | [12 empty] | VV | 2 | 2 | True | 1 | ROZPOCET
4 | K | R100072 | náklady na kompletaci dokladů | soub | 1 |  | 0 |  |  | snížená |  | 0 | 0 | 0 | 0 | 0 | 512 | K | 2 |  |  |  | ROZPOCET | 0 | 0 | 0 | 0 | 0 | 2 | 0 | 512 | 2145051387
| VV |  | "náklady na vyhotovení a kompletaci dokladů předávaných při předání a převzetí díla nebo nutných ke kolaudaci - 2 x v tištěné podobě" | [14 empty] | VV | 2 | 1 | True | 0 | ROZPOCET
| VV |  | 1 |  | 1 | [12 empty] | VV | 2 | 2 | True | 1 | ROZPOCET
5 | K | R1000721 | náklady na předepsané zkoušky a měření | soub | 1 |  | 0 |  |  | snížená |  | 0 | 0 | 0 | 0 | 0 | 512 | K | 2 |  |  |  | ROZPOCET | 0 | 0 | 0 | 0 | 0 | 2 | 0 | 512 | -1887121508
| VV |  | "náklady na předepsané zkoušky a měření nutných k předání a převzetí díla nebo nutných ke kolaudaci - 2 x v tištěné podobě" | [14 empty] | VV | 2 | 1 | True | 0 | ROZPOCET
| VV |  | 1 |  | 1 | [12 empty] | VV | 2 | 2 | True | 1 | ROZPOCET
6 | K | R1000741 | náklady spojené s pojištěním odpovědnosti za škodu způsobenou třetím osobám | soub | 1 |  | 0 |  |  | snížená |  | 0 | 0 | 0 | 0 | 0 | 512 | K | 2 |  |  |  | ROZPOCET | 0 | 0 | 0 | 0 | 0 | 2 | 0 | 512 | -1060117149
| VV |  | " náklady a poplatky spojené s pojištěním odpovědnosti za škodu způsobenou třetím osobám " | [14 empty] | VV | 2 | 1 | True | 0 | ROZPOCET
| VV |  | 1 |  | 1 | [12 empty] | VV | 2 | 2 | True | 1 | ROZPOCET
| D | O02 | Vedlejší náklady |  |  |  | 0 |  |  |  |  | 0 |  | 0 |  | 0 | 4 | D | 1 |  |  |  | ROZPOCET | [6 empty] | 0
7 | K | R20001 | vybudování a odstranění staveniště | soub | 1 |  | 0 |  |  | snížená |  | 0 | 0 | 0 | 0 | 0 | 512 | K | 2 |  |  |  | ROZPOCET | 0 | 0 | 0 | 0 | 0 | 2 | 0 | 512 | 1024443922
| VV |  | "veškeré náklady a činnosti související s vybudováním a likvidací staveniště" | [14 empty] | VV | 2 | 1 | True | 0 | ROZPOCET
| VV |  | "včetně zajištění připojení na elektrickou energii, vodu a odvodnění staveniště" | [14 empty] | VV | 2 | 1 | True | 0 | ROZPOCET
| VV |  | "včetně provádění každodenního hrubého úklidu staveniště" | [14 empty] | VV | 2 | 1 | True | 0 | ROZPOCET
| VV |  | "včetně průběžné likvidace vznikajících odpadů oprávněnou osobou" | [14 empty] | VV | 2 | 1 | True | 0 | ROZPOCET
| VV |  | "jedná se standartní prvky BOZP (mobilní oplocení, výstražné označení, přechody výkopů, vč. oplocení, zábradlí atd," | [14 empty] | VV | 2 | 1 | True | 0 | ROZPOCET
| VV |  | "ochranná stříška nad vstupem do budovy, provizorní zakrytí výtahové šachty" | [14 empty] | VV | 2 | 1 | True | 0 | ROZPOCET
| VV |  | "včetně jejich dodávky, montáže, údržby a demontáže, resp. likvidace a povinosti vyplývající z plánu BOZP, vč. připomínek příslušných úřadů" | [14 empty] | VV | 2 | 1 | True | 0 | ROZPOCET
| VV |  | 1 |  | 1 | [12 empty] | VV | 2 | 2 | True | 1 | ROZPOCET
8 | K | R20005 | dopravně inženýrská opatření | soub | 1 |  | 0 |  |  | snížená |  | 0 | 0 | 0 | 0 | 0 | 512 | K | 2 |  |  |  | ROZPOCET | 0 | 0 | 0 | 0 | 0 | 2 | 0 | 512 | -860278875
| VV |  | "náklady na vyhotovení návrhu dočasného dopravního značení, jeho projednání s dotčenými orgány a organizacemi" | [14 empty] | VV | 2 | 1 | True | 0 | ROZPOCET
| VV |  | "dodání dopravních značek, semafory, jejich rozmístění, přemis´tování a údržba v průběhu stavby, provoz semaforů" | [14 empty] | VV | 2 | 1 | True | 0 | ROZPOCET
| VV |  | " vč. následného odstranění po skončení stavby" | [14 empty] | VV | 2 | 1 | True | 0 | ROZPOCET
| VV |  | 1 |  | 1 | [12 empty] | VV | 2 | 2 | True | 1 | ROZPOCET
9 | K | R20008 | ochrana stávajících vedení a zařízení před poškozením | soub | 1 |  | 0 |  |  | snížená |  | 0 | 0 | 0 | 0 | 0 | 512 | K | 2 |  |  |  | ROZPOCET | 0 | 0 | 0 | 0 | 0 | 2 | 0 | 512 | -458178144
| VV |  | "ochrana stávajících inženýrských sítí a stavebních objektů před poškozením" | [14 empty] | VV | 2 | 1 | True | 0 | ROZPOCET
| VV |  | 1 |  | 1 | [12 empty] | VV | 2 | 2 | True | 1 | ROZPOCET
10 | K | R95290002 | průběžný denní úklid prostor dotčených stavebním provozem vnitřních i vnějších | soub | 1 |  | 0 |  |  | snížená |  | 0 | 0 | 0 | 0 | 0 | 4 | K | 2 |  |  |  | ROZPOCET | 0 | 0 | 0 | 0 | 0 | 2 | 0 | 4 | 430220343
| VV |  | 1 |  | 1 | [12 empty] | VV | 2 | 2 | True | 1 | ROZPOCET
11 | K | R95290003 | kompletní úklid okolí stavby dotčených stavebním provozem - zvýšené nároky - veřejný prostor | soub | 1 |  | 0 |  |  | snížená |  | 0 | 0 | 0 | 0 | 0 | 4 | K | 2 |  |  |  | ROZPOCET | 0 | 0 | 0 | 0 | 0 | 2 | 0 | 4 | 1131330569
| VV |  | 1 |  | 1 | [12 empty] | VV | 2 | 2 | True | 1 | ROZPOCET
12 | K | R95290004 | kompletní zakrytí podlah a zařízení budovy před poškozením po dobu realizace stavebních prací | kpl | 1 |  | 0 |  |  | snížená |  | 0 | 0 | 0 | 0 | 0 | 4 | K | 2 |  |  |  | ROZPOCET | 0 | 0 | 0 | 0 | 0 | 2 | 0 | 4 | 1904298263
| VV |  | 1 |  | 1 | [12 empty] | VV | 2 | 2 | True | 1 | ROZPOCET
13 | K | R952900042 | kompletní vyklyzení zařízení budovy s uložením na recyklační skládku | kpl | 1 |  | 0 |  |  | snížená |  | 0 | 0 | 0 | 0 | 0 | 4 | K | 2 |  |  |  | ROZPOCET | 0 | 0 | 0 | 0 | 0 | 2 | 0 | 4 | 417646585
| VV |  | 1 |  | 1 | [12 empty] | VV | 2 | 2 | True | 1 | ROZPOCET

## Seznam figur
SEZNAM FIGUR
Kód: | ALFA-355
Stavba: | Transformace Domova Černovice - Lidmaň VI. - Jihlava
Datum: | 9. 1. 2024
Kód | Popis | MJ | Výměra
ALFA-35421 | D.1.1, D.1.2 - archtektonicko - stavební a konstr. řešení SO. 1 - objekt domácnosti
bed1 | bed1 |  | 3.84
| "v.č. D.1.1.16 - NK - půdorys 2. NP, TZ" |  | 0
| (2,3*2+5)*0,2*2 |  | 3.84
bed1 | Součet |  | 3.84
Použití figury:
417351115 | Zřízení bednění ztužujících věnců | m2 | 3.84
417351116 | Odstranění bednění ztužujících věnců | m2 | 3.84
bed2 | bed2 |  | 1.208
| "v.č. D.1.1.16 - NK - půdorys 2. NP, TZ" |  | 0
| (0,9+0,33+1,8*2)*0,25 |  | 1.208
bed2 | Součet |  | 1.208
Použití figury:
413351121 | Zřízení bednění nosníků a průvlaků bez podpěrné kce výšky přes 100 cm | m2 | 1.208
413351122 | Odstranění bednění nosníků a průvlaků bez podpěrné kce výšky přes 100 cm | m2 | 1.208
413352115 | Zřízení podpěrné konstrukce nosníků výšky podepření do 4 m pro nosník výšky přes 100 cm | m2 | 1.208
413352116 | Odstranění podpěrné konstrukce nosníků výšky podepření do 4 m pro nosník výšky přes 100 cm | m2 | 1.208
bed3 | bed3 |  | 14.409
bed31 | bed31 |  | 14.409
bed4 | bed4 |  | 3.477
| "v.č. D.1.1.17 - NK - půda, TZ" |  | 0
| 5,23*(0,35+0,1) |  | 2.354
| 2,707*(0,315+0,1) |  | 1.123
bed4 | Součet |  | 3.477
Použití figury:
762341670 | Montáž bednění štítových okapových říms z dřevotřískových na sraz | m2 | 3.477
60726R0286 | deska dřevoštěpková OSB 3 P+D broušená tl 25mm | m2 | 3.825
bed5 | bed5 |  | 14.409
| "v.č. D.1.1.17 - NK - půda, TZ" |  | 0
| 5,323*2,707 |  | 14.409
bed5 | Součet |  | 14.409
Použití figury:
762341037 | Bednění střech rovných sklon do 60° z desek OSB tl 25 mm na sraz šroubovaných na rošt | m2 | 14.409
765153021 | Krytina bitumenová ze šindelů obdélníkového tvaru sklonu do 20° | m2 | 14.409
bed6 | bed6 |  | 3.598
| "v.č. D.1.1.14 - NK - půdorys 1. PP + základy, TZ" |  | 0
| (2,42+2,72)*2*(0,25+0,1) |  | 3.598
bed6 | Součet |  | 3.598
Použití figury:
273351121 | Zřízení bednění základových desek | m2 | 3.598
273351122 | Odstranění bednění základových desek | m2 | 3.598
bobkl1 | bobkl1 |  | 35.395
| "v.č. D.1.1.04 - BK - půdorys 1. NP, TZ" |  | 0
| (2,35*2+1,79*2)*1,8 |  | 14.904
| (2,1+3,475)*1,5 |  | 8.363
| -(0,6*1,8+0,6*0,51) |  | -1.386
| "v.č. D.1.1.05 - BK - půdorys 2. NP, TZ" |  | 0
| (2,225*2+1,79*2)*1,8 |  | 14.454
| -(0,7*1,8+0,55*0,4) |  | -1.48
| (0,55+0,4*2)*0,4 |  | 0.54
bobkl1 | Součet |  | 35.395
bobkl11 | bobkl11 |  | 21.881
| "v.č. D.1.1.04 - BK - půdorys 1. NP, TZ" |  | 0
| (2,35*2+1,79*2)*1,8 |  | 14.904
| (2,1+3,475)*1,5 |  | 8.363
| -(0,6*1,8+0,6*0,51) |  | -1.386
bobkl11 | Mezisoučet |  | 21.881
Použití figury:
978059541 | Odsekání a odebrání obkladů stěn z vnitřních obkládaček plochy přes 1 m2 | m2 | 35.395
978013191 | Otlučení (osekání) vnitřní vápenné nebo vápenocementové omítky stěn v rozsahu přes 50 do 100 % | m2 | 186.567
bobkl12 | bobkl12 |  | 13.514
| "v.č. D.1.1.05 - BK - půdorys 2. NP, TZ" |  | 0
| (2,225*2+1,79*2)*1,8 |  | 14.454
| -(0,7*1,8+0,55*0,4) |  | -1.48
| (0,55+0,4*2)*0,4 |  | 0.54
bobkl12 | Mezisoučet |  | 13.514
Použití figury:
978059541 | Odsekání a odebrání obkladů stěn z vnitřních obkládaček plochy přes 1 m2 | m2 | 35.395
978013191 | Otlučení (osekání) vnitřní vápenné nebo vápenocementové omítky stěn v rozsahu přes 50 do 100 % | m2 | 186.567
bom1 | bom1 |  | 132.978
| "v.č. D.1.1.03 - BK - půdorys 1. PP, TZ" |  | 0
| (4,25*4+3,09*2+4,871*2+3,4*4+3,3*2+4,651*2)*1,99 |  | 124.224
| (1,45*2+0,55*2)*1,99 |  | 7.96
| -(1,2*1,8*2+1,15*1,8*2+0,65*0,43*4+0,87*0,48+0,9*1,9*2) |  | -13.416
| (1,2+1,8*2+0,9+1,9*2)*0,5+(1,15+1,8*2)*0,65 |  | 7.838
| (0,65*2*2+0,43*2*2)*0,5 |  | 2.16
| (0,65*2*2+0,43*2*2+0,87*2+0,48*2)*0,6 |  | 4.212
bom1 | Mezisoučet |  | 132.978
Použití figury:
978013191 | Otlučení (osekání) vnitřní vápenné nebo vápenocementové omítky stěn v rozsahu přes 50 do 100 % | m2 | 186.567
612131151 | Sanační postřik vnitřních stěn nanášený celoplošně ručně | m2 | 132.978
612325131 | Omítka sanační jádrová vnitřních stěn nanášená ručně | m2 | 132.978
612328131 | Sanační štuk vnitřních stěn tloušťky do 3 mm | m2 | 132.978
784181121 | Hloubková jednonásobná bezbarvá penetrace podkladu v místnostech v do 3,80 m | m2 | 635.985
bom13 | bom13 |  | 186.567
| "v.č. D.1.1.03 - BK - půdorys 1. PP, TZ" |  | 0
| (4,25*4+3,09*2+4,871*2+3,4*4+3,3*2+4,651*2)*1,99 |  | 124.224
| (1,45*2+0,55*2)*1,99 |  | 7.96
| -(1,2*1,8*2+1,15*1,8*2+0,65*0,43*4+0,87*0,48+0,9*1,9*2) |  | -13.416
| (1,2+1,8*2+0,9+1,9*2)*0,5+(1,15+1,8*2)*0,65 |  | 7.838
| (0,65*2*2+0,43*2*2)*0,5 |  | 2.16
| (0,65*2*2+0,43*2*2+0,87*2+0,48*2)*0,6 |  | 4.212
| "v.č. D.1.1.04 - BK - půdorys 1. NP, TZ" |  | 0
| (2,35*2+1,79*2+1,12*2+0,9*2+3,475*2+2,725*2)*2,81 |  | 69.463
| -(0,6*2+0,8*2+0,6*1,26+1,05*1,7+0,55*0,9) |  | -5.836
| (0,6*2+1,26*2+1,05*2+1,7*2)*0,4 |  | 3.688
| -bobkl11 |  | -21.881
| "v.č. D.1.1.05 - BK - půdorys 2. NP, TZ" |  | 0
| (2,225*2+1,79*2)*2,79 |  | 22.404
| -0,7*2-0,55*0,9 |  | -1.895
| (0,55*2+0,9*2)*0,4 |  | 1.16
| -bobkl12 |  | -13.514
bom13 | Součet |  | 186.567
bom2 | bom2 |  | 45.434
| "v.č. D.1.1.04 - BK - půdorys 1. NP, TZ" |  | 0
| (2,35*2+1,79*2+1,12*2+0,9*2+3,475*2+2,725*2)*2,81 |  | 69.463
| -(0,6*2+0,8*2+0,6*1,26+1,05*1,7+0,55*0,9) |  | -5.836
| (0,6*2+1,26*2+1,05*2+1,7*2)*0,4 |  | 3.688
| -bobkl11 |  | -21.881
bom2 | Mezisoučet |  | 45.434
Použití figury:
978013191 | Otlučení (osekání) vnitřní vápenné nebo vápenocementové omítky stěn v rozsahu přes 50 do 100 % | m2 | 186.567
612131101 | Cementový postřik vnitřních stěn nanášený celoplošně ručně | m2 | 53.589
bom3 | bom3 |  | 8.155
| "v.č. D.1.1.05 - BK - půdorys 2. NP, TZ" |  | 0
| (2,225*2+1,79*2)*2,79 |  | 22.404
| -0,7*2-0,55*0,9 |  | -1.895
| (0,55*2+0,9*2)*0,4 |  | 1.16
| -bobkl12 |  | -13.514
bom3 | Mezisoučet |  | 8.155
Použití figury:
978013191 | Otlučení (osekání) vnitřní vápenné nebo vápenocementové omítky stěn v rozsahu přes 50 do 100 % | m2 | 186.567
612131101 | Cementový postřik vnitřních stěn nanášený celoplošně ručně | m2 | 53.589
bom4 | bom4 |  | 330.09
| "v.č. D.1.1.04 - BK - půdorys 1. NP, TZ" |  | 0
| (4,24*2+2*2+3,175*2+4,654*2+3,65*2+3,475*2+0,46*2)*2,81 |  | 121.695
| (0,7*2+0,93*2+1,1*2+0,475*2+0,325*2+1,45*2)*2,81 |  | 27.988
| -(1,05*1,7*3+1,4*1,7+0,65*1,45+1,4*2,56+0,33*0,6) |  | -12.46
| -(1,8*1,7*2+1,65*1,7) |  | -8.925
| (1,05*2*3+1,7*2*4+1,4*2+0,65*2+1,45*2+1,4+2,56*2)*0,4 |  | 13.368
| (0,33*2+0,6*2+1,8*2*2+1,7*2*3+1,65*2)*0,4 |  | 9.024
| -(1,35*2,56*2+0,8*2*2+0,9*2*2+0,6*2+0,8*2) |  | -16.512
| "v.č. D.1.1.05 - BK - půdorys 2. NP, TZ" |  | 0
| (4,645*4+3,375*2+4,745*2+1,9*2+0,75+0,15+0,95)*2,79 |  | 112.911
| (0,475*2+0,325*2+1,45*2+3,475*3+3,65*2+1,15*2)*2,79 |  | 68.425
| 3,475*2*2,79 |  | 19.391
| -(1,05*1,7*3+1,7*1,7+1,4*2,3+0,7*0,7+0,55*0,9+0,9*1,65) |  | -13.935
| (1,05*2*3+1,7*2*3+1,4*2+1,7*2+1,4+2,3*2+0,7*4)*0,4 |  | 12.6
| (0,55*2+0,9*2+0,9*2+1,65*2)*0,4 |  | 3.2
| -0,8*2*6-0,7*2+(0,8+2*2)*0,45*2 |  | -6.68
bom4 | Součet |  | 330.09
Použití figury:
978013141 | Otlučení (osekání) vnitřní vápenné nebo vápenocementové omítky stěn v rozsahu přes 10 do 30 % | m2 | 330.09
612325417 | Oprava vnitřní vápenocementové hladké omítky stěn v rozsahu plochy přes 10 do 30 % s celoplošným přeštukováním | m2 | 330.09
784181121 | Hloubková jednonásobná bezbarvá penetrace podkladu v místnostech v do 3,80 m | m2 | 635.985
784211163 | Příplatek k cenám 2x maleb ze směsí za mokra oděruvzdorných za barevnou malbu středně sytého odstínu | m2 | 330.09
bom5 | bom5 |  | 61.79
| "v.č. D.1.1.03 - BK - půdorys 1. PP, TZ" |  | 0
| 61,79 |  | 61.79
bom5 | Součet |  | 61.79
Použití figury:
978011141 | Otlučení (osekání) vnitřní vápenné nebo vápenocementové omítky stropů v rozsahu přes 10 do 30 % | m2 | 61.79
611325417 | Oprava vnitřní vápenocementové hladké omítky stropů v rozsahu plochy přes 10 do 30 % s celoplošným přeštukováním | m2 | 61.79
621211021 | Montáž kontaktního zateplení vnějších podhledů lepením a mechanickým kotvením polystyrénových desek do betonu nebo zdiva tl přes 80 do 120 mm | m2 | 66.774
784121001 | Oškrabání malby v místnostech v do 3,80 m | m2 | 43.253
784181121 | Hloubková jednonásobná bezbarvá penetrace podkladu v místnostech v do 3,80 m | m2 | 635.985
bom6 | bom6 |  | 141
| "v.č. D.1.1.04 - BK - půdorys 1. NP, TZ" |  | 0
| 75,61 |  | 75.61
| "v.č. D.1.1.05 - BK - půdorys 2. NP, TZ" |  | 0
| 65,39 |  | 65.39
bom6 | Součet |  | 141
Použití figury:
978012121 | Otlučení (osekání) vnitřní vápenné nebo vápenocementové omítky stropů rákosových v rozsahu přes 5 do 10 % | m2 | 141
611325416 | Oprava vnitřní vápenocementové hladké omítky stropů v rozsahu plochy do 10 % s celoplošným přeštukováním | m2 | 141
784181121 | Hloubková jednonásobná bezbarvá penetrace podkladu v místnostech v do 3,80 m | m2 | 635.985
dl1 | dl1 |  | 29.81
| "v.č. D.1.1.15 - NK - půdorys 1. NP, TZ" |  | 0
| 4,24*2+2*2-(1,4+1+1,35)+0,2*4+0,4*2 |  | 10.33
| 2,35*2+1,79*2 |  | 8.28
| "v.č. D.1.1.16 - NK - půdorys 2. NP, TZ" |  | 0
| 4,758*2+0,229*2+1*2+0,813*2 |  | 13.6
| -1,4-1 |  | -2.4
dl1 | Součet |  | 29.81
Použití figury:
771474113 | Montáž soklů z dlaždic keramických rovných lepených cementovým flexibilním lepidlem v přes 90 do 120 mm | m | 29.81
781492251 | Montáž profilů ukončovacích lepených flexibilním cementovým lepidlem | m | 29.81
28342003 | lišta ukončovací z PVC 10mm | m | 31.301
59761132 | dlažba keramická slinutá mrazuvzdorná R10/A povrch reliéfní/matný tl do 10mm přes 9 do 12ks/m2 | m2 | 40.174
dl2 | dl2 |  | 32.05
Použití figury:
59761132 | dlažba keramická slinutá mrazuvzdorná R10/A povrch reliéfní/matný tl do 10mm přes 9 do 12ks/m2 | m2 | 40.174
dl3 | dl3 |  | 32.05
| "v.č. D.1.1.15 - NK - půdorys 1. NP, TZ" |  | 0
| 8,3+10,44 |  | 18.74
| "v.č. D.1.1.16 - NK - půdorys 2. NP, TZ" |  | 0
| 3,83+9,48 |  | 13.31
dl3 | Součet |  | 32.05
Použití figury:
771574436 | Montáž podlah keramických reliéfních nebo z dekorů lepených cementovým flexibilním lepidlem přes 9 do 12 ks/m2 | m2 | 32.05
771111011 | Vysátí podkladu před pokládkou dlažby | m2 | 32.05
771121011 | Nátěr penetrační na podlahu | m2 | 32.05
izo1 | izo1 |  | 6.582
| "v.č. D.1.1.14 - NK - půdorys 1. PP + základy, TZ" |  | 0
| 2,42*2,72 |  | 6.582
izo1 | Součet |  | 6.582
Použití figury:
711111001 | Provedení izolace proti zemní vlhkosti vodorovné za studena nátěrem penetračním | m2 | 6.582
711141559 | Provedení izolace proti zemní vlhkosti pásy přitavením vodorovné NAIP | m2 | 13.164
11163150 | lak penetrační asfaltový | t | 0.007
62853R0004 | pás asfaltový natavitelný modifikovaný SBS tl 4,0mm s vložkou ze skleněné tkaniny a spalitelnou PE fólií nebo jemnozrnným minerálním posypem na horním povrchu | m2 | 27.176
62855R0001 | pás asfaltový natavitelný modifikovaný SBS tl 4,0mm s vložkou z polyesterové rohože a spalitelnou PE fólií nebo jemnozrnným minerálním posypem na horním povrchu | m2 | 27.176
izo2 | izo2 |  | 15.422
| "v.č. D.1.1.14 - NK - půdorys 1. PP + základy, TZ" |  | 0
| (2,27+0,86+0,25+2,42+2,72+1,56)*1,53 |  | 15.422
izo2 | Součet |  | 15.422
Použití figury:
711112001 | Provedení izolace proti zemní vlhkosti svislé za studena nátěrem penetračním | m2 | 15.422
711142559 | Provedení izolace proti zemní vlhkosti pásy přitavením svislé NAIP | m2 | 30.844
713131141 | Montáž izolace tepelné stěn lepením celoplošně rohoží, pásů, dílců, desek | m2 | 15.422
11163150 | lak penetrační asfaltový | t | 0.007
28376422 | deska XPS hrana polodrážková a hladký povrch 300kPA λ=0,035 tl 100mm | m2 | 16.193
62853R0004 | pás asfaltový natavitelný modifikovaný SBS tl 4,0mm s vložkou ze skleněné tkaniny a spalitelnou PE fólií nebo jemnozrnným minerálním posypem na horním povrchu | m2 | 27.176
62855R0001 | pás asfaltový natavitelný modifikovaný SBS tl 4,0mm s vložkou z polyesterové rohože a spalitelnou PE fólií nebo jemnozrnným minerálním posypem na horním povrchu | m2 | 27.176
jáma1 | jáma1 |  | 26.312
| "v.č. D.1.1.14 - NK - půdorys 1. PP + základy, TZ" |  | 0
| 3,42*4,72*1,63 |  | 26.312
jáma1 | Součet |  | 26.312
Použití figury:
131313711 | Hloubení zapažených jam v soudržných horninách třídy těžitelnosti II skupiny 4 ručně | m3 | 26.312
162211321 | Vodorovné přemístění výkopku z horniny třídy těžitelnosti II skupiny 4 a 5 stavebním kolečkem do 10 m | m3 | 11.181
kzs3 | kzs3 |  | 185.935
| "v.č. D.1.1.22 - NK - pohled jižní/uliční, TZ" |  | 0
| "v.č. D.1.1.23 - NK - pohled západní, TZ" |  | 0
| "v.č. D.1.1.24 - NK - pohled severní, TZ" |  | 0
| 9,4*(6,705+0,29)+1,2*(3,021+0,29) |  | 69.726
| (1,2+4)*(6,71+0,25)+(9,46+0,1*2+0,2)*(6,71+0,14) |  | 103.733
| (5,34+0,1*2)*2,46*0,5 |  | 6.814
| -(1,05*1,7*3+1,4*1,7+0,65*0,45*3+0,6*1,26+1,05*1,7)*0,8 |  | -8.923
| -(1,05*1,7*3+1,4*1,7+0,55*0,9+0,9*1,65)*0,8 |  | -7.772
| (2,33+0,1*2+5)*4 |  | 30.12
| -(1,4*2,56+1,8*1,7*2)*0,8 |  | -7.763
kzs3 | Součet |  | 185.935
Použití figury:
622211201 | Montáž druhé vrstvy kontaktního zateplení z polystyrenových desek lepením a mechanickým kotvením celkové tloušťky do 200 mm | m2 | 185.935
622151R0011 | Penetrační silikátový nátěr vnějších pastovitých tenkovrstvých omítek stěn | m2 | 216.66
941111131 | Montáž lešení řadového trubkového lehkého s podlahami zatížení do 200 kg/m2 š od 1,2 do 1,5 m v do 10 m | m2 | 322.145
952902R0711 | Čištění fasády budov horolezeckou technikou | m2 | 185.935
28375938 | deska EPS 70 fasádní λ=0,039 tl 100mm | m2 | 195.232
kzs4 | kzs4 |  | 16.7
kzs41 | kzs41 |  | 16.7
| "v.č. D.1.1.22 - NK - pohled jižní/uliční, TZ" |  | 0
| "v.č. D.1.1.23 - NK - pohled západní, TZ" |  | 0
| "v.č. D.1.1.24 - NK - pohled severní, TZ" |  | 0
| 5,1*3,1+2,33*(3,1+3,303)*0,5 |  | 23.269
| -(0,9*1,7+0,33*1,7+1,8*1,7*2)*0,8 |  | -6.569
kzs41 | Součet |  | 16.7
Použití figury:
622211032 | Montáž kontaktního zateplení vnějších stěn lepením a mechanickým kotvením polystyrénových desek do pórobetonu tl přes 120 do 160 mm | m2 | 16.7
622151R0011 | Penetrační silikátový nátěr vnějších pastovitých tenkovrstvých omítek stěn | m2 | 216.66
941111131 | Montáž lešení řadového trubkového lehkého s podlahami zatížení do 200 kg/m2 š od 1,2 do 1,5 m v do 10 m | m2 | 322.145
28375935 | deska EPS 70 fasádní λ=0,039 tl 150mm | m2 | 17.535
kzs5 | kzs5 |  | 27.38
| "v.č. D.1.1.22 - NK - pohled jižní/uliční, TZ" |  | 0
| "v.č. D.1.1.23 - NK - pohled západní, TZ" |  | 0
| "v.č. D.1.1.24 - NK - pohled severní, TZ" |  | 0
kzs5 | 9,4+1,2+1,72+1,2+4+9,46+0,1*2+0,2 |  | 27.38
Použití figury:
622252001 | Montáž profilů kontaktního zateplení připevněných mechanicky | m | 27.38
59051647 | profil zakládací Al tl 0,7mm pro ETICS pro izolant tl 100mm | m | 27.928
kzs6 | kzs6 |  | 273.691
| "v.č. D.1.1.22 - NK - pohled jižní/uliční, TZ" |  | 0
| "v.č. D.1.1.23 - NK - pohled západní, TZ" |  | 0
| "v.č. D.1.1.24 - NK - pohled severní, TZ" |  | 0
| 3,021+0,29+(6,705+0,29)*4+(6,71+0,14)*4+6,5*2+7,5*2 |  | 86.691
| (1,05*2*3+1,7*2*3+1,4*2+1,7*2+0,65*2*3+0,45*2*3)*2 |  | 58.6
| (0,6*2+1,26*2+1,05*2+1,7*2+0,55*2+0,9*2+1,65*2)*2 |  | 30.84
| (1,4+2,56*2+1,8*2*2+1,7*2*2+0,9*2+1,7*2*4)*2 |  | 71.84
| (0,33*2+1,8*2*2)*2 |  | 15.72
| (0,5*2+0,4*2+0,6*2+1*2)*2 |  | 10
kzs6 | Součet |  | 273.691
Použití figury:
622252002 | Montáž profilů kontaktního zateplení lepených | m | 273.691
63127R0416 | profil pro KZS | m | 287.376
kzs61 | kzs61 |  | 187
| (1,05*2*3+1,7*2*3+1,4*2+1,7*2+0,65*2*3+0,45*2*3)*2 |  | 58.6
| (0,6*2+1,26*2+1,05*2+1,7*2+0,55*2+0,9*2+1,65*2)*2 |  | 30.84
| (1,4+2,56*2+1,8*2*2+1,7*2*2+0,9*2+1,7*2*4)*2 |  | 71.84
| (0,33*2+1,8*2*2)*2 |  | 15.72
| (0,5*2+0,4*2+0,6*2+1*2)*2 |  | 10
kzs61 | Mezisoučet |  | 187
Použití figury:
622252002 | Montáž profilů kontaktního zateplení lepených | m | 273.691
622151R0011 | Penetrační silikátový nátěr vnějších pastovitých tenkovrstvých omítek stěn | m2 | 216.66
kzs7 | kzs7 |  | 216.66
| kzs3 |  | 185.935
| kzs41 |  | 16.7
| kzs61*0,5*0,15 |  | 14.025
kzs7 | Součet |  | 216.66
Použití figury:
622151R0011 | Penetrační silikátový nátěr vnějších pastovitých tenkovrstvých omítek stěn | m2 | 216.66
622521R0012 | Tenkovrstvá silikátová zatíraná omítka zrnitost 1,5 mm vnějších stěn | m2 | 216.66
kzs8 | kzs8 |  | 3.477
| "v.č. D.1.1.17 - NK - půda, TZ" |  | 0
| 5,23*(0,35+0,1) |  | 2.354
| 2,707*(0,315+0,1) |  | 1.123
kzs8 | Součet |  | 3.477
Použití figury:
621151R0011 | Penetrační silikátový nátěr vnějších pastovitých tenkovrstvých omítek podhledů | m2 | 3.477
621142001 | Sklovláknité pletivo vnějších podhledů vtlačené do tmelu | m2 | 3.477
621521012 | Tenkovrstvá silikátová zatíraná omítka zrnitost 1,5 mm vnějších podhledů | m2 | 3.477
leš1 | leš1 |  | 203
| "v.č. D.1.1.14 - NK - půdorys 1. PP + základy, TZ" |  | 0
| 61,79 |  | 61.79
| "v.č. D.1.1.15 - NK - půdorys 1. NP, TZ" |  | 0
| 75,33-3,73 |  | 71.6
| "v.č. D.1.1.16 - NK - půdorys 2. NP, TZ" |  | 0
| 74,87-5,26 |  | 69.61
leš1 | Součet |  | 203
Použití figury:
949101111 | Lešení pomocné pro objekty pozemních staveb s lešeňovou podlahou v do 1,9 m zatížení do 150 kg/m2 | m2 | 203
952901111 | Vyčištění budov bytové a občanské výstavby při výšce podlaží do 4 m | m2 | 211.99
leš2 | leš2 |  | 8.99
| "v.č. D.1.1.15 - NK - půdorys 1. NP, TZ" |  | 0
| 3,73 |  | 3.73
| "v.č. D.1.1.16 - NK - půdorys 2. NP, TZ" |  | 0
| 5,26 |  | 5.26
leš2 | Součet |  | 8.99
Použití figury:
949101112 | Lešení pomocné pro objekty pozemních staveb s lešeňovou podlahou v přes 1,9 do 3,5 m zatížení do 150 kg/m2 | m2 | 8.99
952901111 | Vyčištění budov bytové a občanské výstavby při výšce podlaží do 4 m | m2 | 211.99
leš3 | leš3 |  | 322.145
| kzs3 |  | 185.935
| kzs41 |  | 16.7
| (9,46+9,75+2,3+1+2,3+9,45+1,25+1,5*7)*1 |  | 46.01
| 1,5*7*7 |  | 73.5
leš3 | Součet |  | 322.145
Použití figury:
941111131 | Montáž lešení řadového trubkového lehkého s podlahami zatížení do 200 kg/m2 š od 1,2 do 1,5 m v do 10 m | m2 | 322.145
941111231 | Příplatek k lešení řadovému trubkovému lehkému s podlahami do 200 kg/m2 š od 1,2 do 1,5 m v do 10 m za každý den použití | m2 | 28993.05
941111831 | Demontáž lešení řadového trubkového lehkého s podlahami zatížení do 200 kg/m2 š od 1,2 do 1,5 m v do 10 m | m2 | 322.145
li1 | li1 |  | 24.58
li2 | li2 |  | 33.35
Použití figury:
28342R0003 | lišta ukončovací z PVC 10mm | m | 35.018
li3 | li3 |  | 6.05
| "v.č. D.1.1.15 - NK - půdorys 1. NP, TZ" |  | 0
| 1,35+0,8+0,9*2 |  | 3.95
| "v.č. D.1.1.16 - NK - půdorys 2. NP, TZ" |  | 0
| 1,4+0,7 |  | 2.1
li3 | Součet |  | 6.05
Použití figury:
771161021 | Montáž profilu ukončujícího pro plynulý přechod (dlažby s kobercem apod.) | m | 6.05
55343R0118 | profil přechodový Al narážecí 40mm bronz | m | 6.655
lože1 | lože1 |  | 0.6
| "v.č. D.1.1.14 - NK - půdorys 1. PP + základy, TZ" |  | 0
| 5*0,8*0,15 |  | 0.6
lože1 | Součet |  | 0.6
Použití figury:
451572111 | Lože pod potrubí otevřený výkop z kameniva drobného těženého | m3 | 0.6
174111101 | Zásyp jam, šachet rýh nebo kolem objektů sypaninou se zhutněním ručně | m3 | 21.862
mal1 | mal1 |  | 73.509
| "v.č. D.1.1.14 - NK - půdorys 1. PP + základy, TZ" |  | 0
mal11 | (1,55+2,45+0,5+1,45)*2,24 |  | 13.328
| "v.č. D.1.1.15 - NK - půdorys 1. NP, TZ" |  | 0
| (2,35*2+3,65+1,45+0,475*2)*3,06 |  | 32.895
| "v.č. D.1.1.16 - NK - půdorys 2. NP, TZ" |  | 0
| (1,865*2+3,65+0,475*2+1,45)*2,79 |  | 27.286
mal1 | Součet |  | 73.509
Použití figury:
784181127 | Hloubková jednonásobná bezbarvá penetrace podkladu na schodišti podlaží v do 3,80 m | m2 | 73.509
784181121 | Hloubková jednonásobná bezbarvá penetrace podkladu v místnostech v do 3,80 m | m2 | 635.985
784211107 | Dvojnásobné bílé malby ze směsí za mokra výborně oděruvzdorných na schodišti v do 3,80 m | m2 | 73.509
mal11 | mal11 |  | 13.328
| "v.č. D.1.1.14 - NK - půdorys 1. PP + základy, TZ" |  | 0
mal11 | (1,55+2,45+0,5+1,45)*2,24 |  | 13.328
mal2 | mal2 |  | 635.985
| bom1 |  | 132.978
| bom4 |  | 330.09
| bom5 |  | 61.79
| bom6 |  | 141
| om5 |  | 14.804
| om6 |  | 28.832
| -mal1 |  | -73.509
mal2 | Součet |  | 635.985
Použití figury:
784181121 | Hloubková jednonásobná bezbarvá penetrace podkladu v místnostech v do 3,80 m | m2 | 635.985
784211101 | Dvojnásobné bílé malby ze směsí za mokra výborně oděruvzdorných v místnostech v do 3,80 m | m2 | 635.985
mal3 | mal3 |  | 43.253
| bom5*0,7 |  | 43.253
mal3 | Součet |  | 43.253
Použití figury:
784121001 | Oškrabání malby v místnostech v do 3,80 m | m2 | 43.253
784121011 | Rozmývání podkladu po oškrabání malby v místnostech v do 3,80 m | m2 | 43.253
maz1 | maz1 |  | 23.76
| "v.č. D.1.1.04 - BK - půdorys 1. NP, TZ" |  | 0
| 10,44 |  | 10.44
| "v.č. D.1.1.05 - BK - půdorys 2. NP, TZ" |  | 0
| 3,83+9,49 |  | 13.32
maz1 | Součet |  | 23.76
maz3 | maz3 |  | 14.27
| "v.č. D.1.1.15 - NK - půdorys 1. NP, TZ" |  | 0
| 10,44 |  | 10.44
| "v.č. D.1.1.16 - NK - půdorys 2. NP, TZ" |  | 0
| 3,83 |  | 3.83
maz3 | Součet |  | 14.27
maz4 | maz4 |  | 17.79
| "v.č. D.1.1.15 - NK - půdorys 1. NP, TZ" |  | 0
| 8,3 |  | 8.3
| "v.č. D.1.1.16 - NK - půdorys 2. NP, TZ" |  | 0
| 9,49 |  | 9.49
maz4 | Součet |  | 17.79
nás1 | nás1 |  | 0.906
Použití figury:
635211421 | Doplnění násypů pod podlahy, mazaniny a dlažby perlitem pl přes 2 m2 | m3 | 0.906
obkl1 | obkl1 |  | 46.66
| "v.č. D.1.1.15 - NK - půdorys 1. NP, TZ" |  | 0
| (3,475*2+1,25*2+2,725*2)*1,8 |  | 26.82
| -0,8*2-0,55*0,42-1,05*0,95 |  | -2.829
| 1*0,15+(1,05+0,95*2)*0,4 |  | 1.33
| (3,15+2,1)*1,5 |  | 7.875
| "v.č. D.1.1.16 - NK - půdorys 2. NP, TZ" |  | 0
| (2,25*2+1,79*2)*1,8 |  | 14.544
| -0,7*2-0,55*0,4 |  | -1.62
| (0,55+0,4*2)*0,4 |  | 0.54
obkl1 | Součet |  | 46.66
Použití figury:
781472216 | Montáž obkladů keramických hladkých lepených cementovým flexibilním lepidlem přes 9 do 12 ks/m2 | m2 | 46.66
781111011 | Ometení (oprášení) stěny při přípravě podkladu | m2 | 46.66
781121011 | Nátěr penetrační na stěnu | m2 | 46.66
781472291 | Příplatek k montáži obkladů keramických lepených cementovým flexibilním lepidlem za plochu do 10 m2 | m2 | 46.66
59761R0701 | obklad keramický nemrazuvzdorný povrch hladký/lesklý tl do 10mm přes 12 do 19ks/m2 | m2 | 51.326
obkl11 | obkl11 |  | 25.321
| "v.č. D.1.1.15 - NK - půdorys 1. NP, TZ" |  | 0
| (3,475*2+1,25*2+2,725*2)*1,8 |  | 26.82
| -0,8*2-0,55*0,42-1,05*0,95 |  | -2.829
| 1*0,15+(1,05+0,95*2)*0,4 |  | 1.33
obkl11 | Mezisoučet |  | 25.321
Použití figury:
781472216 | Montáž obkladů keramických hladkých lepených cementovým flexibilním lepidlem přes 9 do 12 ks/m2 | m2 | 46.66
612321111 | Vápenocementová omítka hrubá jednovrstvá zatřená vnitřních stěn nanášená ručně | m2 | 38.785
612321141 | Vápenocementová omítka štuková dvouvrstvá vnitřních stěn nanášená ručně | m2 | 14.804
781131112 | Izolace pod obklad nátěrem nebo stěrkou ve dvou vrstvách | m2 | 38.785
obkl12 | obkl12 |  | 13.464
| "v.č. D.1.1.16 - NK - půdorys 2. NP, TZ" |  | 0
| (2,25*2+1,79*2)*1,8 |  | 14.544
| -0,7*2-0,55*0,4 |  | -1.62
| (0,55+0,4*2)*0,4 |  | 0.54
obkl12 | Mezisoučet |  | 13.464
Použití figury:
781472216 | Montáž obkladů keramických hladkých lepených cementovým flexibilním lepidlem přes 9 do 12 ks/m2 | m2 | 46.66
612321111 | Vápenocementová omítka hrubá jednovrstvá zatřená vnitřních stěn nanášená ručně | m2 | 38.785
612321141 | Vápenocementová omítka štuková dvouvrstvá vnitřních stěn nanášená ručně | m2 | 14.804
781131112 | Izolace pod obklad nátěrem nebo stěrkou ve dvou vrstvách | m2 | 38.785
obsyp1 | obsyp1 |  | 1.8
| "v.č. D.1.1.14 - NK - půdorys 1. PP + základy, TZ" |  | 0
| 5*0,8*0,45 |  | 1.8
obsyp1 | Součet |  | 1.8
Použití figury:
175111101 | Obsypání potrubí ručně sypaninou bez prohození, uloženou do 3 m | m3 | 1.8
174111101 | Zásyp jam, šachet rýh nebo kolem objektů sypaninou se zhutněním ručně | m3 | 21.862
58341341 | kamenivo drcené drobné frakce 0/4 | t | 3.6
om4 | om4 |  | 53.589
| bom2 |  | 45.434
| bom3 |  | 8.155
om4 | Součet |  | 53.589
Použití figury:
612131101 | Cementový postřik vnitřních stěn nanášený celoplošně ručně | m2 | 53.589
612321141 | Vápenocementová omítka štuková dvouvrstvá vnitřních stěn nanášená ručně | m2 | 14.804
om5 | om5 |  | 14.804
| om4 |  | 53.589
| -obkl11 |  | -25.321
| -obkl12 |  | -13.464
om5 | Součet |  | 14.804
Použití figury:
612321141 | Vápenocementová omítka štuková dvouvrstvá vnitřních stěn nanášená ručně | m2 | 14.804
784181121 | Hloubková jednonásobná bezbarvá penetrace podkladu v místnostech v do 3,80 m | m2 | 635.985
om6 | om6 |  | 28.832
| "v.č. D.1.1.16 - NK - půdorys 2. NP, TZ" |  | 0
| 5*2,723+2,13*2*(2,723+3,303)*0,5 |  | 26.45
| -(0,9*1,7*5+0,33*1,7) |  | -8.211
| (0,9*2+0,33*2+1,8*2*2+1,7*2*8+1+2,255*2)*0,25 |  | 10.593
om6 | Součet |  | 28.832
Použití figury:
612142001 | Pletivo sklovláknité vnitřních stěn vtlačené do tmelu | m2 | 28.832
612131121 | Penetrační disperzní nátěr vnitřních stěn nanášený ručně | m2 | 28.832
612321131 | Vápenocementový štuk vnitřních stěn tloušťky do 3 mm | m2 | 28.832
784181121 | Hloubková jednonásobná bezbarvá penetrace podkladu v místnostech v do 3,80 m | m2 | 635.985
osb1 | osb1 |  | 73.702
| "v.č. D.1.1.17 - NK - půda, TZ" |  | 0
| 8,57*(6,7+1,9) |  | 73.702
osb1 | Součet |  | 73.702
Použití figury:
762511246 | Podlahové kce podkladové z desek OSB tl 22 mm na sraz šroubovaných | m2 | 73.702
713121122 | Montáž izolace tepelné podlah volně kladenými mezi trámy nebo rošt rohožemi, pásy, dílci, deskami 2 vrstvy | m2 | 73.702
713191133 | Montáž izolace tepelné podlah, stropů vrchem nebo střech překrytí fólií s přelepeným spojem | m2 | 73.702
28329R0012 | fólie PE vyztužená pro parotěsnou vrstvu (reakce na oheň - třída F) 140g/m2 | m2 | 88.442
63152104 | pás tepelně izolační univerzální λ=0,032-0,033 tl 160mm | m2 | 75.176
63152108 | pás tepelně izolační univerzální λ=0,032-0,033 tl 200mm | m2 | 75.176
park1 | park1 |  | 27.495
| "v.č. D.1.1.04 - BK - půdorys 1. NP, TZ" |  | 0
| 4,645*0,5*2+4,495*0,5+4,645*0,5 |  | 9.215
| "v.č. D.1.1.05 - BK - půdorys 2. NP, TZ" |  | 0
| (4,645+4,495)*1*2 |  | 18.28
park1 | Součet |  | 27.495
Použití figury:
775510953 | Doplnění podlah vlysových, tl do 22 mm pl přes 1 do 2 m2 | kus | 27.495
775591919 | Oprava podlah dřevěných - broušení celkové včetně tmelení | m2 | 27.495
775591920 | Oprava podlah dřevěných - vysátí povrchu | m2 | 27.495
775591921 | Oprava podlah dřevěných - základní lak | m2 | 27.495
775591922 | Oprava podlah dřevěných - vrchní lak pro běžnou zátěž | m2 | 27.495
775591926 | Oprava podlah dřevěných - mezibroušení mezi vrstvami laku | m2 | 27.495
61192R0220 | vlysy parketové š 60mm nad dl 300mm I třída buk | m2 | 30.245
paž1 | paž1 |  | 19.462
| "v.č. D.1.1.14 - NK - půdorys 1. PP + základy, TZ" |  | 0
| (3,42+4,72+1,25+2,55)*1,63 |  | 19.462
paž1 | Součet |  | 19.462
Použití figury:
151101201 | Zřízení příložného pažení stěn výkopu hl do 4 m | m2 | 19.462
151101211 | Odstranění příložného pažení stěn hl do 4 m | m2 | 19.462
151101401 | Zřízení vzepření stěn při pažení příložném hl do 4 m | m2 | 19.462
151101411 | Odstranění vzepření stěn při pažení příložném hl do 4 m | m2 | 19.462
151401601 | Přepažování vzepření při pažení příložném hl do 4 m | m2 | 19.462
rýha1 | rýha1 |  | 5.295
| "v.č. D.1.1.14 - NK - půdorys 1. PP + základy, TZ" |  | 0
rýha11 | 1,5*0,3*1,1 |  | 0.495
rýha12 | 5*0,8*1,2 |  | 4.8
rýha1 | Součet |  | 5.295
Použití figury:
132312131 | Hloubení nezapažených rýh šířky do 800 mm v soudržných horninách třídy těžitelnosti II skupiny 4 ručně | m3 | 5.295
162211321 | Vodorovné přemístění výkopku z horniny třídy těžitelnosti II skupiny 4 a 5 stavebním kolečkem do 10 m | m3 | 11.181
rýha11 | rýha11 |  | 0.495
| "v.č. D.1.1.14 - NK - půdorys 1. PP + základy, TZ" |  | 0
rýha11 | 1,5*0,3*1,1 |  | 0.495
rýha12 | rýha12 |  | 4.8
rýha12 | 5*0,8*1,2 |  | 4.8
Použití figury:
132312131 | Hloubení nezapažených rýh šířky do 800 mm v soudržných horninách třídy těžitelnosti II skupiny 4 ručně | m3 | 5.295
174111101 | Zásyp jam, šachet rýh nebo kolem objektů sypaninou se zhutněním ručně | m3 | 21.862
řez1 | řez1 |  | 1.44
| tes1*0,1*0,1*1,1 |  | 1.44
řez1 | Součet |  | 1.44
Použití figury:
60512127 | hranol stavební řezivo průřezu do 120cm2 přes dl 8m | m3 | 1.44
762595001 | Spojovací prostředky pro položení dřevěných podlah a zakrytí kanálů | m2 | 1.44
řez2 | řez2 |  | 0.638
| tes21*0,1*0,16*1,1 |  | 0.523
| tes22*0,14*0,14*1,1 |  | 0.115
řez2 | Součet |  | 0.638
Použití figury:
60512130 | hranol stavební řezivo průřezu do 224cm2 do dl 6m | m3 | 0.638
762395000 | Spojovací prostředky krovů, bednění, laťování, nadstřešních konstrukcí | m3 | 0.702
řez3 | řez3 |  | 0.064
| tes3*0,06*0,04*1,1 |  | 0.064
řez3 | Součet |  | 0.064
Použití figury:
60514112 | řezivo jehličnaté lať surová dl 4m | m3 | 0.064
762395000 | Spojovací prostředky krovů, bednění, laťování, nadstřešních konstrukcí | m3 | 0.702
řez4 | řez4 |  | 0.702
| řez2 |  | 0.638
| řez3 |  | 0.064
řez4 | Součet |  | 0.702
Použití figury:
762395000 | Spojovací prostředky krovů, bednění, laťování, nadstřešních konstrukcí | m3 | 0.702
762083122 | Impregnace řeziva proti dřevokaznému hmyzu, houbám a plísním máčením třída ohrožení 3 a 4 | m3 | 0.702
sdk1 | sdk1 |  | 13.052
| "v.č. D.1.1.15 - NK - půdorys 1. NP, TZ" |  | 0
| 4,645*2,81 |  | 13.052
sdk1 | Součet |  | 13.052
Použití figury:
763111R0417 | SDK příčka tl 150 mm profil CW+UW 100 desky 2xA 12,5 s izolací EI 60 Rw do 56 dB | m2 | 13.052
763111717 | SDK příčka základní penetrační nátěr (oboustranně) | m2 | 13.052
763111772 | Příplatek k SDK příčce za rovinnost kvality Q4 | m2 | 26.104
784211R0103 | Dvojnásobné bílé malby ze směsí za mokra výborně oděruvzdorných v místnostech v přes 3,80 do 5,00 m | m2 | 35.594
sdk2 | sdk2 |  | 9.49
| "v.č. D.1.1.16 - NK - půdorys 2. NP, TZ" |  | 0
| 9,49 |  | 9.49
sdk2 | Součet |  | 9.49
Použití figury:
763131451 | SDK podhled deska 1xH2 12,5 bez izolace dvouvrstvá spodní kce profil CD+UD | m2 | 9.49
763131714 | SDK podhled základní penetrační nátěr | m2 | 9.49
763131751 | Montáž parotěsné zábrany do SDK podhledu | m2 | 9.49
763131752 | Montáž jedné vrstvy tepelné izolace do SDK podhledu | m2 | 9.49
763131772 | Příplatek k SDK podhledu za rovinnost kvality Q4 | m2 | 9.49
784211R0103 | Dvojnásobné bílé malby ze směsí za mokra výborně oděruvzdorných v místnostech v přes 3,80 do 5,00 m | m2 | 35.594
28329R0276 | fólie PE vyztužená pro parotěsnou vrstvu (reakce na oheň - třída E) 140g/m2 | m2 | 11.388
63152099 | pás tepelně izolační univerzální λ=0,032-0,033 tl 100mm | m2 | 10.439
tes1 | tes1 |  | 130.95
| "v.č. D.1.1.17 - NK - půda, TZ" |  | 0
| 1,9+2,15+3,35*4+4,35*4+4,5*2+7,15+7,2*2+8,2*3 |  | 90
| 8,35*2+0,25*97 |  | 40.95
tes1 | Součet |  | 130.95
Použití figury:
762512261 | Montáž podlahové kce podkladového roštu | m | 130.95
60512127 | hranol stavební řezivo průřezu do 120cm2 přes dl 8m | m3 | 1.44
tes21 | tes21 |  | 29.7
| "v.č. D.1.1.17 - NK - půda, TZ" |  | 0
tes21 | 2,7*8+2,75+5,35 |  | 29.7
Použití figury:
762332132 | Montáž vázaných kcí krovů pravidelných z hraněného řeziva průřezové pl přes 120 do 224 cm2 | m | 35.05
60512130 | hranol stavební řezivo průřezu do 224cm2 do dl 6m | m3 | 0.638
tes22 | tes22 |  | 5.35
tes22 | 5,35 |  | 5.35
Použití figury:
762332132 | Montáž vázaných kcí krovů pravidelných z hraněného řeziva průřezové pl přes 120 do 224 cm2 | m | 35.05
60512130 | hranol stavební řezivo průřezu do 224cm2 do dl 6m | m3 | 0.638
tes3 | tes3 |  | 24.35
| "v.č. D.1.1.17 - NK - půda, TZ" |  | 0
| 2,7*8+2,75 |  | 24.35
tes3 | Součet |  | 24.35
Použití figury:
762342511 | Montáž kontralatí na podklad bez tepelné izolace | m | 24.35
765191031 | Lepení těsnících pásků pod kontralatě | m | 24.35
28329303 | páska těsnící jednostranně lepící butylkaučuková pod kontralatě š 50mm | m | 29.22
60514112 | řezivo jehličnaté lať surová dl 4m | m3 | 0.064
ti1 | ti1 |  | 66.774
| "v.č. D.1.1.14 - NK - půdorys 1. PP + základy, TZ" |  | 0
| bom5 |  | 61.79
| (0,475+3,5+0,475)*1,12 |  | 4.984
ti1 | Součet |  | 66.774
Použití figury:
621211021 | Montáž kontaktního zateplení vnějších podhledů lepením a mechanickým kotvením polystyrénových desek do betonu nebo zdiva tl přes 80 do 120 mm | m2 | 66.774
28375801 | deska EPS 70 fasádní λ=0,039 tl 110mm | m2 | 70.113
ti2 | ti2 |  | 12.25
| "v.č. D.1.1.17 - NK - půda, TZ" |  | 0
| 5*2,45 |  | 12.25
ti2 | Součet |  | 12.25
Použití figury:
713151111 | Montáž izolace tepelné střech šikmých kladené volně mezi krokve rohoží, pásů, desek | m2 | 12.25
765191011 | Montáž pojistné hydroizolační nebo parotěsné fólie kladené ve sklonu do 30° volně na krokve | m2 | 12.25
28329R0046 | fólie kontaktní difuzně propustná pro doplňkovou hydroizolační vrstvu, třívrstvá 140g/m2 | m2 | 14.7
63152104 | pás tepelně izolační univerzální λ=0,032-0,033 tl 160mm | m2 | 13.475
ti3 | ti3 |  | 65.081
| "v.č. D.1.1.17 - NK - půda, TZ" |  | 0
| 8,57*(2,18+1,4)+6,7*2*2+1,9*2*2 |  | 65.081
ti3 | Součet |  | 65.081
Použití figury:
713131241 | Montáž izolace tepelné stěn lepením celoplošně v kombinaci s mechanickým kotvením rohoží, pásů, dílců, desek tl do 100mm | m2 | 65.081
63152R0263 | deska tepelně izolační minerální kontaktních fasád podélné vlákno λ=0,034 tl 100mm | m2 | 68.335
vodor1 | vodor1 |  | 11.181
| vyk1 |  | 1.436
| jáma1 |  | 26.312
| rýha1 |  | 5.295
| -zás1 |  | -21.862
vodor1 | Součet |  | 11.181
Použití figury:
162211321 | Vodorovné přemístění výkopku z horniny třídy těžitelnosti II skupiny 4 a 5 stavebním kolečkem do 10 m | m3 | 11.181
162211329 | Příplatek k vodorovnému přemístění výkopku z horniny třídy těžitelnosti II skupiny 4 a 5 stavebním kolečkem za každých dalších 10 m | m3 | 22.362
167111102 | Nakládání výkopku z hornin třídy těžitelnosti II skupiny 4 a 5 ručně | m3 | 11.181
171111103 | Uložení sypaniny z hornin soudržných do násypů zhutněných ručně | m3 | 11.181
vyk1 | vyk1 |  | 1.436
| "v.č. D.1.1.14 - NK - půdorys 1. PP + základy, TZ" |  | 0
| 2,3*1*0,4+0,86*1*0,6 |  | 1.436
vyk1 | Součet |  | 1.436
Použití figury:
132311401 | Hloubená vykopávka pod základy v hornině třídy těžitelnosti I skupiny 4 ručně | m3 | 1.436
162211211 | Vodorovné přemístění do 10 m nošením výkopku z horniny třídy těžitelnosti II skupiny 4 a 5 | m3 | 1.436
162211321 | Vodorovné přemístění výkopku z horniny třídy těžitelnosti II skupiny 4 a 5 stavebním kolečkem do 10 m | m3 | 11.181
279311115 | Postupné podbetonování základového zdiva prostým betonem bez zvláštních nároků na prostředí tř. C 20/25 | m3 | 1.436
zákl1 | zákl1 |  | 4.53
| "v.č. D.1.1.05 - BK - půdorys 2. NP, TZ" |  | 0
| 4,565*0,5+4,495*0,5 |  | 4.53
zákl1 | Součet |  | 4.53
Použití figury:
762811933 | Vyřezání části záklopu nebo podbíjení stropu z fošen tl přes 32 mm pl jednotlivě přes 1 do 4 m2 | m | 4.53
762812934 | Zabednění části záklopu stropu prkny tl do 32 mm pl jednotlivě přes 1 do 4 m2 | m2 | 4.53
965083122 | Odstranění násypů pod podlahami mezi trámy tl do 200 mm pl přes 2 m2 | m3 | 0.906
zás1 | zás1 |  | 21.862
| "v.č. D.1.1.14 - NK - půdorys 1. PP + základy, TZ" |  | 0
| (3,42+4,72+1,25+2,55)*1*1,63 |  | 19.462
| rýha12 |  | 4.8
| -obsyp1 |  | -1.8
| -lože1 |  | -0.6
zás1 | Součet |  | 21.862
Použití figury:
174111101 | Zásyp jam, šachet rýh nebo kolem objektů sypaninou se zhutněním ručně | m3 | 21.862
162211321 | Vodorovné přemístění výkopku z horniny třídy těžitelnosti II skupiny 4 a 5 stavebním kolečkem do 10 m | m3 | 11.181
zd4 | zd4 |  | 8.921
| "v.č. D.1.1.14 - NK - půdorys 1. PP + základy, TZ" |  | 0
| (2,42*2+2,72)*1,18 |  | 8.921
zd4 | Součet |  | 8.921
Použití figury:
279113143 | Základová zeď tl přes 200 do 250 mm z tvárnic ztraceného bednění včetně výplně z betonu tř. C 20/25 | m2 | 8.921
279361821 | Výztuž základových zdí nosných betonářskou ocelí 10 505 | t | 0.165
ALFA-35427 | D.2.1 - venkovní úpravy a oplocení
bdl1 | bdl1 |  | 12.728
| "v.č. D.1.1.04 - BK - půdorys 1. NP" |  | 0
| (2,748+0,5+9,48)*1 |  | 12.728
bdl1 | Součet |  | 12.728
Použití figury:
113106022 | Rozebrání dlažeb při překopech komunikací pro pěší z kamenných dlaždic ručně | m2 | 12.728
113107023 | Odstranění podkladu z kameniva drceného tl přes 200 do 300 mm při překopech ručně | m2 | 12.728
566901133 | Vyspravení podkladu po překopech inženýrských sítí plochy do 15 m2 štěrkodrtí tl. 200 mm | m2 | 12.728
596811220 | Kladení betonové dlažby komunikací pro pěší do lože z kameniva velikosti přes 0,09 do 0,25 m2 pl do 50 m2 | m2 | 12.728
979051111 | Očištění desek nebo dlaždic se spárováním z kameniva těženého při překopech inženýrských sítí | m2 | 12.728
bšd1 | bšd1 |  | 2
| "v.č. D.1.1.04 - BK - půdorys 1. NP" |  | 0
bšd1 | 2*1 |  | 2
Použití figury:
113107123 | Odstranění podkladu z kameniva drceného tl přes 200 do 300 mm ručně | m2 | 56.122
113107132 | Odstranění podkladu z betonu prostého tl přes 150 do 300 mm ručně | m2 | 4.649
bšd2 | bšd2 |  | 49.281
bšd2 | 3,79*3,5+5*1,2+3*3,5+7,84*2,2+1,62*1,4 |  | 49.281
Použití figury:
113107123 | Odstranění podkladu z kameniva drceného tl přes 200 do 300 mm ručně | m2 | 56.122
113106123 | Rozebrání dlažeb ze zámkových dlaždic komunikací pro pěší ručně | m2 | 49.281
122311101 | Odkopávky a prokopávky v hornině třídy těžitelnosti II, skupiny 4 ručně | m3 | 71.834
dren1 | dren1 |  | 13
| "v.č. D.1.1.15 - NK - půdorys 1. NP" |  | 0
dren1 | 13 |  | 13
Použití figury:
212750101 | Trativod z drenážních trubek PVC-U SN 4 perforace 360° včetně lože otevřený výkop DN 100 pro budovy plocha pro vtékání vody min. 80 cm2/m | m | 13
211971121 | Zřízení opláštění žeber nebo trativodů geotextilií v rýze nebo zářezu sklonu přes 1:2 š do 2,5 m | m2 | 42.952
212312R0111 | Lože pro trativody z betonu prostého C20/25 D+M | m3 | 0.803
geo1 | geo1 |  | 42.952
| dren1*(0,6+0,8*2+0,506+0,598) |  | 42.952
geo1 | Součet |  | 42.952
Použití figury:
211971121 | Zřízení opláštění žeber nebo trativodů geotextilií v rýze nebo zářezu sklonu přes 1:2 š do 2,5 m | m2 | 42.952
69311088 | geotextilie netkaná separační, ochranná, filtrační, drenážní PES 500g/m2 | m2 | 51.542
izo1 | izo1 |  | 20.774
| "v.č. D.1.1.15 - NK - půdorys 1. NP" |  | 0
| "v.č. D.2.1.03 - řez A-A opěrnou stěnou, TZ" |  | 0
| (4,69+6,024)*(0,115+0,506+1,11+0,208) |  | 20.774
izo1 | Součet |  | 20.774
Použití figury:
711112001 | Provedení izolace proti zemní vlhkosti svislé za studena nátěrem penetračním | m2 | 20.774
711142559 | Provedení izolace proti zemní vlhkosti pásy přitavením svislé NAIP | m2 | 41.548
11163150 | lak penetrační asfaltový | t | 0.007
62853R0004 | pás asfaltový natavitelný modifikovaný SBS tl 4,0mm s vložkou ze skleněné tkaniny a spalitelnou PE fólií nebo jemnozrnným minerálním posypem na horním povrchu | m2 | 25.968
62855R0001 | pás asfaltový natavitelný modifikovaný SBS tl 4,0mm s vložkou z polyesterové rohože a spalitelnou PE fólií nebo jemnozrnným minerálním posypem na horním povrchu | m2 | 25.968
jáma1 | jáma1 |  | 13.241
| "v.č. D.1.1.15 - NK - půdorys 1. NP" |  | 0
| (2*0,911+1,75*0,911)*0,15 |  | 0.512
| "v.č. D.2.1.03 - řez A-A opěrnou stěnou, TZ" |  | 0
| 1,021*(4,694+6,02)*(0,427+0,25) |  | 7.406
| 0,8*(4,694+6,02)*(0,115+0,506) |  | 5.323
jáma1 | Součet |  | 13.241
Použití figury:
131313701 | Hloubení nezapažených jam v soudržných horninách třídy těžitelnosti II skupiny 4 ručně | m3 | 13.241
162211321 | Vodorovné přemístění výkopku z horniny třídy těžitelnosti II skupiny 4 a 5 stavebním kolečkem do 10 m | m3 | 23.553
křo1 | křo1 |  | 13.087
| "v.č. D.1.1.04 - BK - půdorys 1. NP" |  | 0
| 5*1 |  | 5
| (1,287+0,752+1,471+2,077+2,101+0,399)*1 |  | 8.087
křo1 | Součet |  | 13.087
Použití figury:
111211101 | Odstranění křovin a stromů průměru kmene do 100 mm i s kořeny sklonu terénu do 1:5 ručně | m2 | 13.087
162301501 | Vodorovné přemístění křovin do 5 km D kmene do 100 mm | m2 | 13.087
162301981 | Příplatek k vodorovnému přemístění křovin D kmene do 100 mm ZKD 1 km | m2 | 65.435
lože1 | lože1 |  | 0.84
| "v.č. D.1.1.15 - NK - půdorys 1. NP" |  | 0
| 7*0,8*0,15 |  | 0.84
lože1 | Součet |  | 0.84
Použití figury:
451572111 | Lože pod potrubí otevřený výkop z kameniva drobného těženého | m3 | 0.84
174111101 | Zásyp jam, šachet rýh nebo kolem objektů sypaninou se zhutněním ručně | m3 | 69.251
maz1 | maz1 |  | 0.6
| "v.č. D.1.1.15 - NK - půdorys 1. NP" |  | 0
| (1,2*0,91+1*0,91+2*1)*0,15 |  | 0.6
maz1 | Součet |  | 0.6
Použití figury:
631311135 | Mazanina tl přes 120 do 240 mm z betonu prostého bez zvýšených nároků na prostředí tř. C 20/25 | m3 | 0.6
631319013 | Příplatek k mazanině tl přes 120 do 240 mm za přehlazení povrchu | m3 | 0.6
631319023 | Příplatek k mazanině tl přes 120 do 240 mm za přehlazení s poprášením cementem | m3 | 0.6
631319197 | Příplatek k mazanině tl přes 120 do 240 mm za plochu do 5 m2 | m3 | 0.6
obsyp1 | obsyp1 |  | 2.24
| "v.č. D.1.1.15 - NK - půdorys 1. NP" |  | 0
| 7*0,8*0,4 |  | 2.24
obsyp1 | Součet |  | 2.24
Použití figury:
175111101 | Obsypání potrubí ručně sypaninou bez prohození, uloženou do 3 m | m3 | 2.24
174111101 | Zásyp jam, šachet rýh nebo kolem objektů sypaninou se zhutněním ručně | m3 | 69.251
58341341 | kamenivo drcené drobné frakce 0/4 | t | 4.48
odkop1 | odkop1 |  | 71.834
| "v.č. D.1.1.15 - NK - půdorys 1. NP" |  | 0
| 5*1*0,5 |  | 2.5
| "v.č. D.2.1.03 - řez A-A opěrnou stěnou, TZ" |  | 0
odkop11 | (4,696+6,024+0,6)*(0,8+1,5)*2,4 |  | 62.486
| "v.č. D.2.1.04 - vzorový řez zpevněných ploch, TZ" |  | 0
| bšd2*0,1 |  | 4.928
| 6,4*1*0,3 |  | 1.92
odkop1 | Součet |  | 71.834
Použití figury:
122311101 | Odkopávky a prokopávky v hornině třídy těžitelnosti II, skupiny 4 ručně | m3 | 71.834
162211321 | Vodorovné přemístění výkopku z horniny třídy těžitelnosti II skupiny 4 a 5 stavebním kolečkem do 10 m | m3 | 23.553
odkop11 | odkop11 |  | 62.486
| "v.č. D.2.1.03 - řez A-A opěrnou stěnou, TZ" |  | 0
odkop11 | (4,696+6,024+0,6)*(0,8+1,5)*2,4 |  | 62.486
Použití figury:
122311101 | Odkopávky a prokopávky v hornině třídy těžitelnosti II, skupiny 4 ručně | m3 | 71.834
174111101 | Zásyp jam, šachet rýh nebo kolem objektů sypaninou se zhutněním ručně | m3 | 69.251
odkop12 | odkop12 |  | 6.848
| "v.č. D.2.1.04 - vzorový řez zpevněných ploch, TZ" |  | 0
| bšd2*0,1 |  | 4.928
| 6,4*1*0,3 |  | 1.92
odkop12 | Mezisoučet |  | 6.848
om1 | om1 |  | 2.596
| zd1*2 |  | 2.596
om1 | Součet |  | 2.596
Použití figury:
622142001 | Sklovláknité pletivo vnějších stěn vtlačené do tmelu | m2 | 2.596
622131101 | Cementový postřik vnějších stěn nanášený celoplošně ručně | m2 | 2.596
622321141 | Vápenocementová omítka štuková dvouvrstvá vnějších stěn nanášená ručně | m2 | 2.596
om2 | om2 |  | 2.349
om3 | om3 |  | 2.349
| "v.č. D.1.1.15 - NK - půdorys 1. NP" |  | 0
| "v.č. D.2.1.02 - úpravy plotu a vstupní branky, TZ" |  | 0
om3 | 2,135*(0,25*2+0,3*2) |  | 2.349
Použití figury:
623142001 | Sklovláknité pletivo vnějších pilířů nebo sloupů vtlačené do tmelu | m2 | 2.349
623131101 | Cementový postřik vnějších pilířů nebo sloupů nanášený celoplošně ručně | m2 | 2.349
623321141 | Vápenocementová omítka štuková dvouvrstvá vnějších pilířů nebo sloupů nanášená ručně | m2 | 2.349
opl1 | opl1 |  | 6.496
| "v.č. D.1.1.04 - BK - půdorys 1. NP" |  | 0
| (2,748+0,5)*2 |  | 6.496
opl1 | Součet |  | 6.496
Použití figury:
764002872 | Demontáž lemování zdí k dalšímu použití | m | 6.496
764301R0105 | Montáž lemování rovných zdí střech s krytinou prejzovou nebo vlnitou rš do 400 mm | m | 6.496
orn1 | orn1 |  | 13
| "v.č. D.1.1.15 - NK - půdorys 1. NP" |  | 0
| 13*1 |  | 13
orn1 | Součet |  | 13
Použití figury:
121112003 | Sejmutí ornice tl vrstvy do 200 mm ručně | m2 | 13
181311103 | Rozprostření ornice tl vrstvy do 200 mm v rovině nebo ve svahu do 1:5 ručně | m2 | 13
181411131 | Založení parkového trávníku výsevem pl do 1000 m2 v rovině a ve svahu do 1:5 | m2 | 13
00572410 | osivo směs travní parková | kg | 0.39
plan1 | plan1 |  | 54.188
| 3,79*4,2+5,2*2+1,96*2+4,2*1,1 |  | 34.858
| 2,2*7,9+1,2*1,625 |  | 19.33
plan1 | Mezisoučet |  | 54.188
Použití figury:
181913112 | Úprava pláně v hornině třídy těžitelnosti II skupiny 4 se zhutněním ručně | m2 | 77.114
451579777 | Příplatek ZKD 10 mm tl u podkladu nebo lože pod dlažbu z kameniva těženého | m2 | 54.188
564831R0011 | Podklad ze štěrkodrtě ŠD plochy do 100 m2 tl 100 mm | m2 | 54.188
564831R00111 | Podklad ze štěrkodrtě ŠD plochy do 100 m2 tl 100 mm | m2 | 54.188
596211110 | Kladení zámkové dlažby komunikací pro pěší ručně tl 60 mm skupiny A pl do 50 m2 | m2 | 54.188
59245018 | dlažba skladebná betonová 200x100mm tl 60mm přírodní | m2 | 55.814
rýha1 | rýha1 |  | 7.729
| "v.č. D.1.1.15 - NK - půdorys 1. NP" |  | 0
rýha11 | 1,038*0,3*0,64 |  | 0.199
rýha12 | 0,91*0,3*0,6*4+1,03*0,3*0,5 |  | 0.81
rýha13 | 7*0,8*1,2 |  | 6.72
rýha1 | Součet |  | 7.729
Použití figury:
132312131 | Hloubení nezapažených rýh šířky do 800 mm v soudržných horninách třídy těžitelnosti II skupiny 4 ručně | m3 | 7.729
162211321 | Vodorovné přemístění výkopku z horniny třídy těžitelnosti II skupiny 4 a 5 stavebním kolečkem do 10 m | m3 | 23.553
rýha11 | rýha11 |  | 0.199
| "v.č. D.1.1.15 - NK - půdorys 1. NP" |  | 0
rýha11 | 1,038*0,3*0,64 |  | 0.199
Použití figury:
132312131 | Hloubení nezapažených rýh šířky do 800 mm v soudržných horninách třídy těžitelnosti II skupiny 4 ručně | m3 | 7.729
274313611 | Základové pásy z betonu tř. C 16/20 | m3 | 1.044
rýha12 | rýha12 |  | 0.81
rýha12 | 0,91*0,3*0,6*4+1,03*0,3*0,5 |  | 0.81
Použití figury:
132312131 | Hloubení nezapažených rýh šířky do 800 mm v soudržných horninách třídy těžitelnosti II skupiny 4 ručně | m3 | 7.729
274313611 | Základové pásy z betonu tř. C 16/20 | m3 | 1.044
rýha13 | rýha13 |  | 6.72
rýha13 | 7*0,8*1,2 |  | 6.72
Použití figury:
132312131 | Hloubení nezapažených rýh šířky do 800 mm v soudržných horninách třídy těžitelnosti II skupiny 4 ručně | m3 | 7.729
174111101 | Zásyp jam, šachet rýh nebo kolem objektů sypaninou se zhutněním ručně | m3 | 69.251
řez2 | řez2 |  | 0.18
| "v.č. D.1.1.15 - NK - půdorys 1. NP" |  | 0
| "v.č. D.2.1.05 - ochranné oplocení zahrady, TZ" |  | 0
| 46,742*0,05*0,07*1,1 |  | 0.18
řez2 | Součet |  | 0.18
Použití figury:
60512125 | hranol stavební řezivo průřezu do 120cm2 do dl 6m | m3 | 0.18
762081R0150 | Hoblování hraněného řeziva ve staveništní dílně | m3 | 0.18
762083122 | Impregnace řeziva proti dřevokaznému hmyzu, houbám a plísním máčením třída ohrožení 3 a 4 | m3 | 0.18
vodor1 | vodor1 |  | 23.553
| odkop1 |  | 71.834
| jáma1 |  | 13.241
| rýha1 |  | 7.729
| -zás1 |  | -69.251
vodor1 | Součet |  | 23.553
Použití figury:
162211321 | Vodorovné přemístění výkopku z horniny třídy těžitelnosti II skupiny 4 a 5 stavebním kolečkem do 10 m | m3 | 23.553
162211329 | Příplatek k vodorovnému přemístění výkopku z horniny třídy těžitelnosti II skupiny 4 a 5 stavebním kolečkem za každých dalších 10 m | m3 | 47.106
167111102 | Nakládání výkopku z hornin třídy těžitelnosti II skupiny 4 a 5 ručně | m3 | 23.553
171111103 | Uložení sypaniny z hornin soudržných do násypů zhutněných ručně | m3 | 23.553
zás1 | zás1 |  | 69.251
| "v.č. D.1.1.15 - NK - půdorys 1. NP" |  | 0
| 13*0,563*0,427 |  | 3.125
| odkop11 |  | 62.486
| rýha13 |  | 6.72
| -obsyp1 |  | -2.24
| -lože1 |  | -0.84
zás1 | Součet |  | 69.251
Použití figury:
174111101 | Zásyp jam, šachet rýh nebo kolem objektů sypaninou se zhutněním ručně | m3 | 69.251
162211321 | Vodorovné přemístění výkopku z horniny třídy těžitelnosti II skupiny 4 a 5 stavebním kolečkem do 10 m | m3 | 23.553
zás2 | zás2 |  | 5.262
| "v.č. D.1.1.15 - NK - půdorys 1. NP" |  | 0
| 13*0,8*0,506 |  | 5.262
zás2 | Součet |  | 5.262
zd1 | zd1 |  | 1.298
| "v.č. D.1.1.15 - NK - půdorys 1. NP" |  | 0
| "v.č. D.2.1.02 - úpravy plotu a vstupní branky, TZ" |  | 0
| 1,038*1,25 |  | 1.298
zd1 | Součet |  | 1.298
Použití figury:
311113132 | Nadzákladová zeď tl přes 150 do 200 mm z hladkých tvárnic ztraceného bednění včetně výplně z betonu tř. C 16/20 | m2 | 1.298
311361821 | Výztuž nosných zdí betonářskou ocelí 10 505 | t | 1.009
622142001 | Sklovláknité pletivo vnějších stěn vtlačené do tmelu | m2 | 2.596
zd2 | zd2 |  | 0.534
zd3 | zd3 |  | 0.534
| "v.č. D.1.1.15 - NK - půdorys 1. NP" |  | 0
| "v.č. D.2.1.02 - úpravy plotu a vstupní branky, TZ" |  | 0
zd3 | 2,135*0,25 |  | 0.534
Použití figury:
311113134 | Nadzákladová zeď tl přes 250 do 300 mm z hladkých tvárnic ztraceného bednění včetně výplně z betonu tř. C 16/20 | m2 | 0.534
311361821 | Výztuž nosných zdí betonářskou ocelí 10 505 | t | 1.009

## Pokyny pro vyplnění
Struktura údajů, formát souboru a metodika pro zpracování
Struktura
Soubor je složen ze záložky Rekapitulace stavby a záložek s názvem soupisu prací pro jednotlivé objekty ve formátu XLSX. Každá ze záložek přitom obsahuje
ještě samostatné sestavy vymezené orámovaním a nadpisem sestavy.
Rekapitulace stavby obsahuje sestavu Rekapitulace stavby a Rekapitulace objektů stavby a soupisů prací.
V sestavě Rekapitulace stavby jsou uvedeny informace identifikující předmět veřejné zakázky na stavební práce, KSO, CC-CZ, CZ-CPV, CZ-CPA a rekapitulaci
celkové nabídkové ceny uchazeče.
Termínem "uchazeč" (resp. zhotovitel) se myslí "účastník zadávacího řízení" ve smyslu zákona o zadávání veřejných zakázek.
V sestavě Rekapitulace objektů stavby a soupisů prací je uvedena rekapitulace stavebních objektů, inženýrských objektů, provozních souborů,
vedlejších a ostatních nákladů a ostatních nákladů s rekapitulací nabídkové ceny za jednotlivé soupisy prací. Na základě údaje Typ je možné
identifikovat, zda se jedná o objekt nebo soupis prací pro daný objekt:
|  | STA | Stavební objekt pozemní
|  | ING | Stavební objekt inženýrský
|  | PRO | Provozní soubor
|  | VON | Vedlejší a ostatní náklady
|  | OST | Ostatní
|  | Soupis | Soupis prací pro daný typ objektu
Soupis prací pro jednotlivé objekty obsahuje sestavy Krycí list soupisu prací, Rekapitulace členění soupisu prací, Soupis prací. Za soupis prací může být považován
i objekt stavby v případě, že neobsahuje podřízenou zakázku.
Krycí list soupisu obsahuje rekapitulaci informací o předmětu veřejné zakázky ze sestavy Rekapitulace stavby, informaci o zařazení objektu do KSO,
CC-CZ, CZ-CPV, CZ-CPA a rekapitulaci celkové nabídkové ceny uchazeče za aktuální soupis prací.
Rekapitulace členění soupisu prací obsahuje rekapitulaci soupisu prací ve všech úrovních členění soupisu tak, jak byla tato členění použita (např.
stavební díly, funkční díly, případně jiné členění) s rekapitulací nabídkové ceny.
Soupis prací obsahuje položky veškerých stavebních nebo montážních prací, dodávek materiálů a služeb nezbytných pro zhotovení stavebního objektu,
inženýrského objektu, provozního souboru, vedlejších a ostatních nákladů.
Pro položky soupisu prací se zobrazují následující informace:
|  | PČ |  | Pořadové číslo položky v aktuálním soupisu
|  | TYP |  | Typ položky: K - konstrukce, M - materiál, PP - plný popis, PSC - poznámka k souboru cen, P - poznámka k položce, VV - výkaz výměr, FIG - rozpad figur
|  | Kód |  | Kód položky
|  | Popis |  | Zkrácený popis položky
|  | MJ |  | Měrná jednotka položky
|  | Množství |  | Množství v měrné jednotce
|  | J.cena |  | Jednotková cena položky. Zadaní může obsahovat namísto J.ceny sloupce J.materiál a J.montáž, jejichž součet definuje
J.cenu položky.
|  | Cena celkem |  | Celková cena položky daná jako součin množství a j.ceny
|  | Cenová soustava |  | Příslušnost položky do cenové soustavy
Ke každé položce soupisu prací se na samostatných řádcích může zobrazovat:
Plný popis položky
Poznámka k souboru cen a poznámka zadavatele
Výkaz výměr
Pokud je k řádku výkazu výměr evidovaný údaj ve sloupci Kód, jedná se o definovaný odkaz, na který se může odvolávat výkaz výměr z jiné položky.
Metodika pro zpracování
Jednotlivé sestavy jsou v souboru provázány. Editovatelné pole jsou zvýrazněny žlutým podbarvením, ostatní pole neslouží k editaci a nesmí být jakkoliv
modifikovány.
Uchazeč je pro podání nabídky povinen vyplnit žlutě podbarvená pole:
Pole Uchazeč v sestavě Rekapitulace stavby - zde uchazeč vyplní svůj název (název subjektu)
Pole IČ a DIČ v sestavě Rekapitulace stavby - zde uchazeč vyplní svoje IČ a DIČ
Datum v sestavě Rekapitulace stavby - zde uchazeč vyplní datum vytvoření nabídky
J.cena = jednotková cena v sestavě Soupis prací o maximálním počtu desetinných míst uvedených v poli
- pokud sestavy soupisů prací obsahují pole J.cena, měla by být všechna tato pole vyplněna nenulovými
Poznámka - nepovinný údaj pro položku soupisu
V případě, že sestavy soupisů prací neobsahují pole J.cena, potom ve všech soupisech prací obsahují pole:
- J.materiál - jednotková cena materiálu
- J.montáž - jednotková cena montáže
Uchazeč v tomto případě by měl vyplnit všechna pole J.materiál a pole J.montáž nenulovými kladnými číslicemi. V případech, kdy položka
neobsahuje žádný materiál je přípustné, aby pole J.materiál bylo vyplněno nulou. V případech, kdy položka neobsahuje žádnou montáž je přípustné,
aby pole J.montáž bylo vyplněno nulou. Obě pole - J.materiál, J.Montáž u jedné položky by však neměly být vyplněny nulou.
Rekapitulace stavby
Název |  |  | Povinný |  | Popis | Typ | Max. počet
atributu |  |  | (A/N) |  |  |  | znaků
Kód |  |  | A |  | Kód stavby | String | 20
Stavba |  |  | A |  | Název stavby | String | 120
Místo |  |  | N |  | Místo stavby | String | 50
Datum |  |  | A |  | Datum vykonaného exportu | Date
KSO |  |  | N |  | Klasifikace stavebního objektu | String | 15
CC-CZ |  |  | N |  | Klasifikace stavbeních děl | String | 15
CZ-CPV |  |  | N |  | Společný slovník pro veřejné zakázky | String | 20
CZ-CPA |  |  | N |  | Klasifikace produkce podle činností | String | 20
Zadavatel |  |  | N |  | Zadavatel zadaní | String | 50
IČ |  |  | N |  | IČ zadavatele zadaní | String | 20
DIČ |  |  | N |  | DIČ zadavatele zadaní | String | 20
Uchazeč |  |  | N |  | Uchazeč veřejné zakázky | String | 50
Projektant |  |  | N |  | Projektant | String | 50
Poznámka |  |  | N |  | Poznámka k zadání | String | 255
Sazba DPH |  |  | A |  | Rekapitulace sazeb DPH u položek soupisů | eGSazbaDph
Základna DPH |  |  | A |  | Základna DPH určena součtem celkové ceny z položek soupisů | Double
Hodnota DPH |  |  | A |  | Hodnota DPH | Double
Cena bez DPH |  |  | A |  | Celková cena bez DPH za celou stavbu. Sčítává se ze všech listů. | Double
Cena s DPH |  |  | A |  | Celková cena s DPH za celou stavbu | Double
Rekapitulace objektů stavby a soupisů prací
Název |  |  | Povinný |  | Popis | Typ | Max. počet
atributu |  |  | (A/N) |  |  |  | znaků
Kód |  |  | A |  | Přebírá se z Rekapitulace stavby | String | 20
Stavba |  |  | A |  | Přebírá se z Rekapitulace stavby | String | 120
Místo |  |  | N |  | Přebírá se z Rekapitulace stavby | String | 50
Datum |  |  | A |  | Přebírá se z Rekapitulace stavby | Date
Zadavatel |  |  | N |  | Přebírá se z Rekapitulace stavby | String | 50
Projektant |  |  | N |  | Přebírá se z Rekapitulace stavby | String | 50
Uchazeč |  |  | N |  | Přebírá se z Rekapitulace stavby | String | 50
Kód |  |  | A |  | Kód objektu | String | 20
Objektu, Soupis prací |  |  | A |  | Název objektu | String | 120
Cena bez DPH |  |  | A |  | Cena bez DPH za daný objekt | Double
Cena s DPH |  |  | A |  | Cena spolu s DPH za daný objekt | Double
Typ |  |  | A |  | Typ zakázky | eGTypZakazky
Krycí list soupisu
Název |  |  | Povinný |  | Popis | Typ | Max. počet
atributu |  |  | (A/N) |  |  |  | znaků
Stavba |  |  | A |  | Přebírá se z Rekapitulace stavby | String | 120
Objekt |  |  | A |  | Kód a název objektu | String | 20 + 120
Soupis |  |  | A |  | Kód a název soupisu | String | 20 + 120
KSO |  |  | N |  | Klasifikace stavebního objektu | String | 15
CC-CZ |  |  | N |  | Klasifikace stavbeních děl | String | 15
CZ-CPV |  |  | N |  | Společný slovník pro veřejné zakázky | String | 20
CZ-CPA |  |  | N |  | Klasifikace produkce podle činností | String | 20
Místo |  |  | N |  | Přebírá se z Rekapitulace stavby | String | 50
Zadavatel |  |  | N |  | Přebírá se z Rekapitulace stavby | String | 50
Uchazeč |  |  | N |  | Přebírá se z Rekapitulace stavby | String | 50
Projektant |  |  | N |  | Přebírá se z Rekapitulace stavby | String | 50
Poznámka |  |  | N |  | Poznámka k soupisu prací | String | 255
Sazba DPH |  |  | A |  | Rekapitulace sazeb DPH na položkách aktuálního soupisu | eGSazbaDph
Základna DPH |  |  | A |  | Základna DPH určena součtem celkové ceny z položek aktuálního soupisu | Double
Hodnota DPH |  |  | A |  | Hodnota DPH | Double
Cena bez DPH |  |  | A |  | Cena bez DPH za daný soupis | Double
Cena s DPH |  |  | A |  | Cena s DPH za daný soupis | Double
Rekapitulace členění soupisu prací
Název |  |  | Povinný |  | Popis | Typ | Max. počet
atributu |  |  | (A/N) |  |  |  | znaků
Stavba |  |  | A |  | Přebírá se z Rekapitulace stavby | String | 120
Objekt |  |  | A |  | Kód a název objektu, přebírá se z Krycího listu soupisu | String | 20 + 120
Soupis |  |  | A |  | Kód a název objektu, přebírá se z Krycího listu soupisu | String | 20 + 120
Místo |  |  | N |  | Přebírá se z Rekapitulace stavby | String | 50
Datum |  |  | A |  | Přebírá se z Rekapitulace stavby | Date
Zadavatel |  |  | N |  | Přebírá se z Rekapitulace stavby | String | 50
Projektant |  |  | N |  | Přebírá se z Rekapitulace stavby | String | 50
Uchazeč |  |  | N |  | Přebírá se z Rekapitulace stavby | String | 50
Kód dílu - Popis |  |  | A |  | Kód a název dílu ze soupisu | String | 20 + 100
Cena celkem |  |  | A |  | Cena celkem za díl ze soupisu | Double
Soupis prací
Název |  |  | Povinný |  | Popis | Typ | Max. počet
atributu |  |  | (A/N) |  |  |  | znaků
Stavba |  |  | A |  | Přebírá se z Rekapitulace stavby | String | 120
Objekt |  |  | A |  | Kód a název objektu | String | 20 + 120
Soupis |  |  | A |  | Přebírá se z Krycího listu soupisu | String | 20 + 120
Místo |  |  | N |  | Přebírá se z Krycího listu soupisu | String | 50
Datum |  |  | A |  | Přebírá se z Krycího listu soupisu | Date
Zadavatel |  |  | N |  | Přebírá se z Krycího listu soupisu | String | 50
Projektant |  |  | N |  | Přebírá se z Krycího listu soupisu | String | 50
Uchazeč |  |  | N |  | Přebírá se z Krycího listu soupisu | String | 50
PČ |  |  | A |  | Pořadové číslo položky soupisu | Long
Typ |  |  | A |  | Typ položky soupisu | eGTypPolozky | 1
Kód |  |  | A |  | Kód položky ze soupisu | String | 20
Popis |  |  | A |  | Popis položky ze soupisu | String | 255
MJ |  |  | A |  | Měrná jednotka položky | String | 10
Množství |  |  | A |  | Množství položky soupisu | Double
J.Cena |  |  | A |  | Jednotková cena položky | Double
Cena celkem |  |  | A |  | Cena celkem vyčíslena jako J.Cena * Množství | Double
Cenová soustava |  |  | N |  | Zařazení položky do cenové soustavy | String | 50
p |  |  | N |  | Poznámka položky ze soupisu | Memo
psc |  |  | N |  | Poznámka k souboru cen ze soupisu | Memo
pp |  |  | N |  | Plný popis položky ze soupisu | Memo
vv |  |  | N |  | Výkaz výměr (figura, výraz, výměra) ze soupisu | Text,Text,Double | 20, 150
fig |  |  | N |  | Rozpad figur | Text,Text,Double | 20, 150
DPH |  |  | A |  | Sazba DPH pro položku | eGSazbaDPH
Hmotnost |  |  | A |  | Hmotnost položky ze soupisu | Double
Suť |  |  | A |  | Suť položky ze soupisu | Double
Nh |  |  | N |  | Normohodiny položky ze soupisu | Double
Datová věta
Typ věty |  |  | Hodnota |  | Význam
eGSazbaDPH |  |  | základní |  | Základní sazba DPH
|  |  | snížená |  | Snížená sazba DPH
|  |  | nulová |  | Nulová sazba DPH
|  |  | zákl. přenesená |  | Základní sazba DPH přenesená
|  |  | sníž. přenesená |  | Snížená sazba DPH přenesená
eGTypZakazky |  |  | STA |  | Stavební objekt
|  |  | PRO |  | Provozní soubor
|  |  | ING |  | Inženýrský objekt
|  |  | VON |  | Vedlejší a ostatní náklady
|  |  | OST |  | Ostatní náklady
eGTypPolozky |  |  | 1 |  | Položka typu HSV
|  |  | 2 |  | Položka typu PSV
|  |  | 3 |  | Položka typu M
|  |  | 4 |  | Položka typu OST