## D.1.4.e_ ZTI
VÝKAZ VÝMĚR
Objekt: STAVEBNÍ ÚPRAVY A NÁSTAVBA PROVOZNÍHO OBJEKTU V HUMPOLCI
Část: D.1.4.e ZTI
P.Č. | Kód položky | Popis | MJ | Množství | Cena jednotková | Cena celkem
1 | 2 | 3 | 4 | 5 | 6 | 7
| PSV | Práce a dodávky PSV |  |  |  | 259809.21
1 |  | Zdravotechnika - splašková kanalizace |  |  |  | 44363.825
| 1.1. | D+M Potrubí kanalizační splaškové systém HT50 - Specifikace dle PD | m | 28.5 | 354 | 10089
" Potrubí HT PP, hrdlové. "
" V ceně veškeré příslušenství, tvarovky,kotvící prvky a spojovací materiál, výměra včetně ztratného "
| 1.2. | D+M Potrubí kanalizační splaškové systém HT75 - Specifikace dle PD | m | 22.7 | 454.75 | 10322.825
" Potrubí HT PP, hrdlové. "
" V ceně veškeré příslušenství, tvarovky,kotvící prvky a spojovací materiál, výměra včetně ztratného "
| 1.3. | D+M Potrubí kanalizační splaškové systém HT110 - Specifikace dle PD | m | 14.4 | 480 | 6912
" Potrubí HT PP, hrdlové. "
" V ceně veškeré příslušenství, tvarovky,kotvící prvky a spojovací materiál, výměra včetně ztratného "
| 1.4. | D+M Větrací hlavice DN 75 | kus | 3 | 680 | 2040
| 1.5. | Demontáže stávající splaškové kanalizace | kpl | 1 | 5200 | 5200
| 1.6. | Stavební práce a dodávky spojené s provedením | kpl | 1 | 6200 | 6200
" Zednická výpomoc, doplňkové práce, kompletace, zřízení a zapravení prostupů,vysekání a zapravení drážek, překlady nad prostupy apod."
| 1.7. | Zkouška těsnosti dle ČSN, proplach potrubí | kpl | 1 | 1500 | 1500
| 1.8. | Přesun hmot pro vnitřní kanalizace | kpl | 1 | 2100 | 2100
2 |  | Zdravotně technické instalace budov - Vnitřní vodovod |  |  |  | 50990.185
| 2.1. | D+M Potrubí vodovodní plastové Systém PP PN20, D 20x3,4 mm + TI tl.10mm - pro SV | m | 24.9 | 292.3 | 7278.27
" Plastové potrubí vodovodní + Izolace návlekovou izolační hadicí z pěnového polyetylenu tl. 10 mm v celé délce potrubí včetně kolen a odboček "
" V ceně veškeré příslušenství, tvarovky,kotvící prvky a spojovací materiál, výměra včetně ztratného "
| 2.2. | D+M Potrubí vodovodní plastové Systém PP PN20, D 20x3,4 mm + TI tl.15mm - pro TV | m | 11.8 | 297.53 | 3510.854
" Plastové potrubí vodovodní + Izolace návlekovou izolační hadicí tl. 20 mm v celé délce potrubí včetně kolen a odboček "
" V ceně veškeré příslušenství, tvarovky,kotvící prvky a spojovací materiál, výměra včetně ztratného "
| 2.3. | D+M Potrubí vodovodní plastové Systém PP PN20, D 25x4,2 mm + TI tl.10mm - pro SV | m | 12.4 | 360.45 | 4469.58
" Plastové potrubí vodovodní + Izolace návlekovou izolační hadicí z pěnového polyetylenu tl. 10 mm v celé délce potrubí včetně kolen a odboček "
" V ceně veškeré příslušenství, tvarovky,kotvící prvky a spojovací materiál, výměra včetně ztratného "
| 2.4. | D+M Potrubí vodovodní plastové Systém PP PN20, D 25x4,2 mm + TI tl.15mm - pro TV | m | 12.4 | 365.74 | 4535.176
" Plastové potrubí vodovodní + Izolace návlekovou izolační hadicí z pěnového polyetylenu tl. 15 mm v celé délce potrubí včetně kolen a odboček "
" V ceně veškeré příslušenství, tvarovky,kotvící prvky a spojovací materiál, výměra včetně ztratného "
| 2.5. | D+M Potrubí vodovodní plastové Systém PP PN20, D 32x5,4 mm + TI tl.10mm - pro SV | m | 10.9 | 393.25 | 4286.425
" Plastové potrubí vodovodní + Izolace návlekovou izolační hadicí z pěnového polyetylenu tl. 10 mm v celé délce potrubí včetně kolen a odboček "
" V ceně veškeré příslušenství, tvarovky,kotvící prvky a spojovací materiál, výměra včetně ztratného "
| 2.6. | D+M Potrubí vodovodní plastové Systém PP PN20, D 32x5,4 mm + TI tl.15mm - pro TV | m | 7.2 | 396.35 | 2853.72
" Plastové potrubí vodovodní + Izolace návlekovou izolační hadicí z pěnového polyetylenu tl. 15m v celé délce potrubí včetně kolen a odboček "
" V ceně veškeré příslušenství, tvarovky,kotvící prvky a spojovací materiál, výměra včetně ztratného "
| 2.7. | D+M Potrubí požárního vodovodu DN40 | m | 7.8 | 507.2 | 3956.16
" Ocelové pozinkované potrubí, potrubí včetně kolen a odboček "
" V ceně veškeré příslušenství, tvarovky,kotvící prvky a spojovací materiál, výměra včetně ztratného "
| 2.8. | Proplach a dezinfekce vodovodního potrubí celého rozvodu | kpl | 1 | 2600 | 2600
| 2.9. | Napojení na stávající ohřívače TV, armatury, šroubení, pojistné ventily,.. | kpl | 1 | 2500 | 2500
| 2.10. | Stavební práce a dodávky | kpl | 1 | 6500 | 6500
" Zednická výpomoc, doplňkové práce, kompletace, zřízení a zapravení prostupů,vysekání a zapravení drážek, překlady nad prostupy apod."
| 2.11. | Přesun hmot pro vnitřní vodovod v objektech v do 24 m | kpl | 1 | 8500 | 8500
3 |  | Zdravotně technické instalace budov - Zařizovací předměty |  |  |  | 164455.2
| 3.1. | SK1 - Liniového sprchového žlabu dl. 1,6 m a sprchové baterie | ks | 4 | 8428.55 | 33714.2
" Cena zahrnuje náklady na osazení a upevnění žlabu do keramické dlažby, připojení na připojovací splaškové potrubí a zednické výpomoci. "
| 3.2 | D1 - Kuchyňský dřez s odkapávačem | ks | 2 | 6450 | 12900
" Cena zahrnuje náklady na osazovaný předmět, včetně jeho osazení, upevnění a napojení, přípojné potrubí (vodovodní i kanalizační), včetně tvarovek, baterie, armatur, montážní materiál a zednické výpomoci. "
| 3.3 | U1 - Umyvadlo závěsné keramické | ks | 6 | 5430 | 32580
" Cena zahrnuje náklady na osazovaný předmět, včetně jeho osazení, upevnění a napojení, přípojné potrubí (vodovodní i kanalizační), včetně tvarovek, armatur, montážní materiál a zednické výpomoci. "
| 3.4 | WC1 - Závěsné WC | ks | 4 | 10570 | 42280
" Součástí podomítkový modul nosný s nádržkou, integrovaný rohový ventil, úsporné splachování. Včetně sedátka s poklopem. Úsporné splachování s ovládacím tlačítkem."
| 3.5 | AP1 - Automatická pračka | ks | 1 | 11799 | 11799
" Cena zahrnuje náklady na osazovaný předmět, včetně jeho osazení, upevnění a napojení, přípojné potrubí (vodovodní i kanalizační), včetně tvarovek, armatur, montážní materiál a zednické výpomoci. "
| 3.6 | V1 - výlevka - keramická | ks | 1 | 6318 | 6318
" Včetně odnímatelné plastové mříže, integrovaného rohového ventilu, nástěnné pákové směšovací baterie s prodlouženým raménkem " Cena zahrnuje náklady na osazovaný předmět, včetně jeho osazení, upevnění a napojení, přípojné potrubí (vodovodní i kanalizační), včetně tvarovek,
| 3.7 | P1 - Pisoár závěsný - keramický | ks | 2 | 10432 | 20864
" Součástí infračervený senzor 24V, podomítkový modul, integrovaný rohový ventil, automatický splachovač radarový, integrovaný napájecí zdroj a příslušenství dle PD "
| 3.8 | Přesun hmot pro zařizovací předměty | kpl | 1 | 4000 | 4000
a