## List1
VÝKAZ OCELI
Pol. | Počet | Profil | Délka 1ks (mm) | Celk. délka (m) | Hmot. jednotky | Hmotnost celkem (kg) | Mat. | Poznámka
1 | 1 | IPE200 | 2000 | 2 | 22.4 | 44.8 | 235
2 | 1 | IPE200 | 3000 | 3 | 22.4 | 67.2
3 | 2 | IPE200 | 6000 | 12 | 22.4 | 268.8
4 | 2 | IPE140 | 2500 | 5 | 12.9 | 64.5
|  | celkem S235(ř.37) |  |  |  | 445.3
|  | CELKEM |  |  |  | 445.3 | kg
Přídavek: |  | SVARY+PLECHY(5%) |  |  |  | 23 | kg
|  | CELKEM |  |  |  | 470 | kg
VÝKAZ OCELI
Pol. | Počet | Profil | Délka 1ks (mm) | Celk. délka (m) | Hmot. jednotky | Hmotnost celkem (kg) | Mat. | Poznámka
10 | 12 | U160 | 12000 | 144 | 18.8 | 2707.2 | 235 | vaznice
11 | 28 | U160 | 1755 | 49.14 | 18.8 | 923.832 |  | stojky
12 | 4 | U160 | 8000 | 32 | 18.8 | 601.6 |  | lemování
13 | 40 | L60/5 | 3355 | 134.2 | 4.57 | 613.294 |  | ztužidla střecha
14 | 8 | TR70/4 | 2315 | 18.52 | 8.37 | 155.0124 |  | vzpěry
15 | 4 | JEKL 120/4 | 1750 | 7 | 14.4 | 100.8 |  | sloupky krajních rámů
16 | 1 | JEKL 120/4 | 3683 | 3.683 | 14.4 | 53.0352 |  | sloupek stř.rámu
17 | 1 | JEKL 120/4 | 4072 | 4.072 | 14.4 | 58.6368 |  | sloupek stř.rámu
18 | 2 | 2xU160+2xP5/600 | 1750 | 3.5 | 84.7 | 296.45 |  | prostav.stř.rámu
19 | 1 | TR70/4 | 35000 | 35 | 8.37 | 292.95 |  | podelne ztuž
|  | celkem S235(ř.37) |  |  |  | 5802.8104
|  | CELKEM |  |  |  | 5802.8104 | kg
Přídavek: |  | SVARY+PLECHY(5%) |  |  |  | 291 | kg
|  | CELKEM |  |  |  | 6095 | kg