## Stálé
č. | popis | [6 empty] | r (kNm-3) | normové | gf | výpočtové
STÁLÁ ZATÍŽENÍ
dle ČSN EN 1991-1-1
G.1 |  | Střešní plášť
|  |  | plechová krytina 40mm | [5 empty] | 0.05 | 1.35 | 0.0675
|  |  | tepelná izolace |  |  | 0.22 | * | 0.35 | 0.077 | 1.35 | 0.10395
|  |  | vl. tíha vazničky | 0.188 | / | 1.5 |  |  | 0.12533 | 1.35 | 0.1692
|  |  | rošt podhledu | [5 empty] | 0.05 | 1.35 | 0.0675
|  |  | SDK |  |  | 0.0125 | * | 7.5 | 0.09375 | 1.35 | 0.12656
|  |  | střecha mimo vl tíhy vazniček | [5 empty] | 0.27075 | 1.35 | 0.36551
|  |  | střecha celkem | [5 empty] | 0.39608 | 1.35 | 0.53471
[9 empty] | kN/m2 |  | kN/m2
A.2 |  | Strop lehký
|  |  | nášlapné vrstvy |  |  | 0.015 | * | 23 | 0.345 | 1.3 | 0.4485
|  |  | CETRIS |  |  | 0.024 | * | 13.5 | 0.324 | 1.2 | 0.3888
|  |  | ORSIL |  |  | 0.038 | * | 2.5 | 0.095 | 1.2 | 0.114
|  |  | bednění |  |  | 0.04 | * | 8 | 0.32 | 1.1 | 0.352
[9 empty] | 1.084 | 1.2023 | 1.3033
[9 empty] | kN/m2 |  | kN/m2
A.2 |  | Strop nad suterénem (v patře garáž)
|  |  | keram.dlažba tl. 10mm |  |  | 0.01 | * | 15 | 0.15 | 1.35 | 0.2025
|  |  | deska stropu nová |  |  | 0.1 | * | 25 | 2.5 | 1.35 | 3.375
|  |  | kolejnice | 0.5 | / | 0.95 |  |  | 0.52632 | 1.35 | 0.71053
|  |  | beton stávající |  |  | 0.05 | * | 23 | 1.15 | 1.35 | 1.5525
|  |  | násyp mezi klenby | 0.09 | / | 0.95 | * | 13 | 1.2316 | 1.35 | 1.6626
|  |  | zděná klenba |  |  | 0.14 | * | 18 | 2.52 | 1.35 | 3.402
|  |  | omítka |  |  | 0.015 | * | 18 | 0.27 | 1.35 | 0.3645
|  |  | s vlastní tíhou kce stropu | [5 empty] | 8.3479 | 1.35 | 11.2697
[9 empty] | kN/m2 |  | kN/m2
A.3 |  | Strop nad suterénem (v patře přebetonávka)
|  |  | keram.dlažba tl. 10mm |  |  | 0.01 | * | 15 | 0.15 | 1.35 | 0.2025
|  |  | deska stropu nová |  |  | 0.05 | * | 23 | 1.15 | 1.35 | 1.5525
|  |  | kolejnice | 0.5 | / | 0.95 |  |  | 0.52632 | 1.35 | 0.71053
|  |  | beton stávající |  |  | 0.05 | * | 23 | 1.15 | 1.35 | 1.5525
|  |  | násyp mezi klenby | 0.09 | / | 0.95 | * | 13 | 1.2316 | 1.35 | 1.6626
|  |  | zděná klenba |  |  | 0.14 | * | 18 | 2.52 | 1.35 | 3.402
|  |  | omítka |  |  | 0.015 | * | 18 | 0.27 | 1.35 | 0.3645
|  |  | s vlastní tíhou kce stropu | [5 empty] | 6.9979 | 1.35 | 9.4472
[9 empty] | kN/m2 |  | kN/m2
A.5 |  | Podhled
|  |  | rošt podhledu | [5 empty] | 0.05 | 1.2 | 0.06
|  |  | podhled SDK |  |  | 0.016 | * | 12 | 0.192 | 1.2 | 0.2304
[9 empty] | 0.242 | 1.2 | 0.2904
[9 empty] | kN/m2 |  | kN/m2
B.1 |  | Příčky plošně
|  |  | příčky lehčené | [5 empty] | 0.75 | 1.2 | 0.9
[9 empty] | 0.75 | 1.2 | 0.9
[9 empty] | kN/m2 |  | kN/m2
B.2 |  | Vnější zdivo tl. 200mm
|  |  | vnitřní omítka |  |  | 0.015 | * | 18 | 0.27 | 1.3 | 0.351
|  |  | HELUZ 20 AKU P+D |  |  | 0.2 | * | 7 | 1.4 | 1.2 | 1.68
|  |  | vnější omítka |  |  | 0.025 | * | 18 | 0.45 | 1.3 | 0.585
[9 empty] | 2.12 | 1.234 | 2.616
[9 empty] | kN/m2 |  | kN/m2
B.1 |  | Obvodové zdivo medmax tl. 400mm
|  |  | vnitřní omítka |  |  | 0.005 | * | 18 | 0.09 | 1.35 | 0.1215
|  |  | polystyren int |  |  | 0.1 | * | 1.5 | 0.15 | 1.35 | 0.2025
|  |  | nosné jádro |  |  | 0.15 | * | 25 | 3.75 | 1.35 | 5.0625
|  |  | polystyren ext |  |  | 0.15 | * | 1.5 | 0.225 | 1.35 | 0.30375
|  |  | vnější omítka |  |  | 0.005 | * | 20 | 0.1 | 1.35 | 0.135
[9 empty] | 4.315 | 1.35 | 5.8252
[9 empty] | kN/m2 |  | kN/m2
A.2 |  | Strop JISTROP nad 1.NP 250mm-nosníky a 625mm
|  |  | plovoucí podlaha+mirelon |  |  | 0.008 | * | 18 | 0.144 | 1.35 | 0.1944
|  |  | bet. mazanina |  |  | 0.05 | * | 23 | 1.15 | 1.35 | 1.5525
|  |  | separační vrstva A330H | [5 empty] | 0.05 | 1.35 | 0.0675
|  |  | akustická izolace |  |  | 0.035 | * | 1.5 | 0.0525 | 1.35 | 0.070875
|  |  | strop tl.19/62,5, dobet. 60mm | [5 empty] | 3.47 | 1.35 | 4.6845
|  |  | omítka |  |  | 0.015 | * | 18 | 0.27 | 1.35 | 0.3645
|  |  | s vlastní tíhou kce stropu | [5 empty] | 5.1365 | 1.35 | 6.9343
|  |  | bez vlastní tíhy kce stropu | [5 empty] | 1.6665 | 1.35 | 2.2498
[9 empty] | kN/m2 |  | kN/m2
A.2 |  | Strop Neico nad 1.NP 240mm-nosníky a 600mm
|  |  | plovoucí podlaha+mirelon |  |  | 0.008 | * | 9 | 0.072 | 1.35 | 0.0972
|  |  | bet. mazanina |  |  | 0.06 | * | 23 | 1.38 | 1.35 | 1.863
|  |  | separační vrstva A330H | [5 empty] | 0.05 | 1.35 | 0.0675
|  |  | akustická izolace |  |  | 0.04 | * | 1.5 | 0.06 | 1.35 | 0.081
strop tl.200, dobet. 40mm
omítka
|  |  | bez vlastní tíhy kce stropu | [5 empty] | 1.562 | 1.35 | 2.1087
[9 empty] | kN/m2 |  | kN/m2
A.3 |  | Skladba stropu dřevěného lehká
|  |  | záklop fošny |  |  | 0.025 | * | 5 | 0.125 | 1.35 | 0.16875
|  |  | tepelná izolace |  |  | 0.2 | * | 0.5 | 0.1 | 1.35 | 0.135
|  |  | vl. tíha trámů | 0.016 | / | 1 | * | 5 | 0.08 | 1.35 | 0.108
|  |  | rošt podhledu | [5 empty] | 0.05 | 1.35 | 0.0675
|  |  | podhled SDK protipož. |  |  | 0.0125 | * | 9 | 0.1125 | 1.35 | 0.15188
|  |  | celkem | [5 empty] | 0.4675 | 1.35 | 0.63113
[9 empty] | kN/m2 |  | kN/m2
B.2 |  | Vnitřní zdivo tl. 250mm
|  |  | vnitřní omítka |  |  | 0.015 | * | 18 | 0.27 | 1.35 | 0.3645
|  |  | vnitřní Heluz 250mm |  |  | 0.25 | * | 7.4 | 1.85 | 1.35 | 2.4975
|  |  | vnitřní omítka |  |  | 0.015 | * | 18 | 0.27 | 1.35 | 0.3645
[9 empty] | 2.39 | 1.35 | 3.2265
[9 empty] | kN/m2 |  | kN/m2
G.2 |  | Obvodové zdivo tl. 490mm
|  |  | vnitřní omítka |  |  | 0.015 | * | 12 | 0.18 | 1.35 | 0.243
|  |  | obvodové Heluz 500mm |  |  | 0.5 | * | 6.4 | 3.2 | 1.35 | 4.32
|  |  | vnější omítka |  |  | 0.03 | * | 12 | 0.36 | 1.35 | 0.486
[9 empty] | 3.74 | 1.35 | 5.049
[9 empty] | kN/m2 |  | kN/m2
A.2 |  | Skladba stropu-panely Spiroll_obytná část
|  |  | dlažba+lepidlo |  |  | 0.01 | * | 18 | 0.18 | 1.35 | 0.243
|  |  | anhyment |  |  | 0.07 | * | 21 | 1.47 | 1.35 | 1.9845
|  |  | tepelná izolace-syst. desky |  |  | 0.04 | * | 0.5 | 0.02 | 1.35 | 0.027
|  |  | panely Spiroll tl.210mm | [5 empty] | 2.75 | 1.35 | 3.7125
|  |  | omítka (stěrka+armosíť) |  |  | 0.01 | * | 18 | 0.18 | 1.35 | 0.243
|  |  | jen podlaha | [5 empty] | 1.67 | 1.35 | 2.2545
|  |  | celkem skladba | [5 empty] | 4.6 | 1.35 | 6.21
[9 empty] | kN/m2 |  | kN/m2
B.3 |  | Příčky plošně-lehké SDK
|  |  | SDK deska |  |  | 0.0125 | * | 9 | 0.1125 | 1.2 | 0.135
|  |  | izolace mezi deskami |  |  | 0.17 | * | 1.5 | 0.255 | 1.2 | 0.306
|  |  | SDK deska |  |  | 0.0125 | * | 9 | 0.1125 | 1.2 | 0.135
|  |  | hmotnost plošná (kN/m2) | [5 empty] | 0.48 | 1.2 | 0.576
|  |  | přepočteno liniově na výšku (kN/m) | [5 empty] | 1.32 |  | 1.584
|  |  | přepočteno půd.na výšku a vzdál. stěn (kN/m2) |  | h= | 2.75 | l= | 2 | 0.66 |  | 0.792
|  |  | (lze použít jen je-li strop schopen příčky plošně roznést) | [5 empty] | kN/m2 |  | kN/m2
B.1 |  | Příčky zděná tl. 150mm
|  |  | omítka |  |  | 0.005 | * | 18 | 0.09 | 1.2 | 0.108
|  |  | příčka |  |  | 0.1 | * | 5.2 | 0.52 | 1.2 | 0.624
|  |  | omítka |  |  | 0.005 | * | 18 | 0.09 | 1.2 | 0.108
|  |  | hmotnost plošná (kN/m2) | [5 empty] | 0.7 | 1.2 | 0.84
|  |  | přepočteno liniově na výšku (kN/m) | [5 empty] | 1.925 |  | 2.31
|  |  | přepočteno půd.na výšku a vzdál. stěn (kN/m2) |  | h= | 2.75 | l= | 1.05 | 1.8333 |  | 2.2
|  |  | (lze použít jen je-li strop schopen příčky plošně roznést) | [5 empty] | kN/m2 |  | kN/m2
A.3 |  | Skladba stropu-panely Spiroll_extenzivní zelená střecha
|  |  | extenzivni zelena strecha (exten. ozelenění) | [5 empty] | 1.4 | 1.35 | 1.89
|  |  | folie Alkorplan | [5 empty] | 0.05 | 1.35 | 0.0675
|  |  | HI stěrka |  |  | 0.005 | * | 21 | 0.105 | 1.35 | 0.14175
|  |  | cementový potěr |  |  | 0.02 | * | 23 | 0.46 | 1.35 | 0.621
|  |  | panely Spiroll tl.210mm | [5 empty] | 2.75 | 1.35 | 3.7125
|  |  | TI EPS Neo |  |  | 0.24 | * | 0.5 | 0.12 | 1.35 | 0.162
|  |  | omítka (stěrka+armosíť) |  |  | 0.01 | * | 18 | 0.18 | 1.35 | 0.243
|  |  | jen podlaha | [5 empty] | 2.315 | 1.35 | 3.1252
|  |  | celkem skladba | [5 empty] | 5.065 | 1.35 | 6.8377
[9 empty] | kN/m2 |  | kN/m2
A.4 |  | Skladba stropu-panely Spiroll_intenzivní zelená střecha
|  |  | intenzivni zelena strecha | [5 empty] | 5 | 1.35 | 6.75
|  |  | folie Alkorplan | [5 empty] | 0.05 | 1.35 | 0.0675
|  |  | HI stěrka |  |  | 0.005 | * | 21 | 0.105 | 1.35 | 0.14175
|  |  | cementový potěr |  |  | 0.02 | * | 23 | 0.46 | 1.35 | 0.621
|  |  | panely Spiroll tl.210mm | [5 empty] | 2.75 | 1.35 | 3.7125
|  |  | TI EPS Neo |  |  | 0.24 | * | 0.5 | 0.12 | 1.35 | 0.162
|  |  | omítka (stěrka+armosíť) |  |  | 0.01 | * | 18 | 0.18 | 1.35 | 0.243
|  |  | jen podlaha | [5 empty] | 5.915 | 1.35 | 7.9852
|  |  | celkem skladba | [5 empty] | 8.665 | 1.35 | 11.6977
[9 empty] | kN/m2 |  | kN/m2
A.5 |  | Žlb. Květník
|  |  | květník | [5 empty] | 6.5 | 1.35 | 8.775
|  |  | hlína nasycená | [5 empty] | 15.21 | 1.35 | 20.5335
|  |  | celkem skladba | [5 empty] | 21.71 | 1.35 | 29.3085
[9 empty] | kN/m |  | kN/m
A.6 |  | Skladba stropu PZD desky
|  |  | dlažba+lepidlo |  |  | 0.01 | * | 18 | 0.18 | 1.35 | 0.243
|  |  | anhyment |  |  | 0.07 | * | 21 | 1.47 | 1.35 | 1.9845
|  |  | tepelná izolace-syst. desky |  |  | 0.04 | * | 0.5 | 0.02 | 1.35 | 0.027
|  |  | dobetonávka do HH okolních Spirolů |  |  | 0.07 | * | 21 | 1.47 | 1.35 | 1.9845
|  |  | PZD desky tl. 140mm | [5 empty] | 2 | 1.35 | 2.7
|  |  | omítka (stěrka+armosíť) |  |  | 0.01 | * | 18 | 0.18 | 1.35 | 0.243
|  |  | jen podlaha | [5 empty] | 3.14 | 1.35 | 4.239
|  |  | celkem skladba | [5 empty] | 5.32 | 1.35 | 7.182
[9 empty] | kN/m2 |  | kN/m2
B.1 |  | Příčky 115mm
|  |  | omítka |  |  | 0.015 | * | 18 | 0.27 | 1.35 | 0.3645
|  |  | příčka |  |  | 0.115 | * | 7.4 | 0.851 | 1.35 | 1.1488
|  |  | omítka |  |  | 0.015 | * | 18 | 0.27 | 1.35 | 0.3645
|  |  | hmotnost plošná (kN/m2) | [5 empty] | 1.391 | 1.35 | 1.8779
|  |  | přepočteno liniově na výšku (kN/m) | [5 empty] | 3.1993 |  | 4.3191
|  |  | přepočteno půd.na výšku a vzdál. stěn (kN/m2) |  | h= | 2.3 | l= | 2.1 | 1.5235 |  | 2.0567
|  |  | (lze použít jen je-li strop schopen příčky plošně roznést) | [5 empty] | kN/m2 |  | kN/m2
A.2 |  | Skladba stropu- panely
|  |  | plovoucí podlaha+mirelon |  |  | 0.008 | * | 9 | 0.072 | 1.35 | 0.0972
|  |  | anhyment |  |  | 0.06 | * | 21 | 1.26 | 1.35 | 1.701
|  |  | akust. izolace |  |  | 0.03 | * | 1.5 | 0.045 | 1.35 | 0.06075
|  |  | panely tl.230 | [5 empty] | 3.5 | 1.35 | 4.725
|  |  | omítka |  |  | 0.015 | * | 18 | 0.27 | 1.35 | 0.3645
|  |  | jen podlaha+omítka | [5 empty] | 1.647 | 1.35 | 2.2235
|  |  | celkem skladba | [5 empty] | 5.147 | 1.35 | 6.9485
[9 empty] | kN/m2 |  | kN/m2

## Užitné
č. | popis |  |  | normové | gf | výpočtové
NAHODILÁ ZATÍŽENÍ
dle ČSN EN 1991-1-1
C.1 |  | Užitná zatížení
|  |  | užitné kat. A (dle NAD) | 1.5 | 1.5 | 2.25
|  |  | schodiště | 3 | 1.5 | 4.5
|  |  | půdy, ploché střechy bez přístupu | 0.75 | 1.5 | 1.125
|  |  | balkony | 3 | 1.5 | 4.5

## Sníh
[10 empty] | sněhová | základní | oblast
[10 empty] | oblast | tíha | III.
[10 empty] | I. | 0.7
[10 empty] | II. | 1
[10 empty] | III. | 1.5
[10 empty] | IV. | 2
C.2 | SNÍH | Zatížení dle ČSN EN 1991-1-3 (ČSN 73 0035:Z3) | [7 empty] | V. | 2.5
| sněhová oblast |  | III. | [6 empty] | VI. | 3
| charakteristická hodnota | sk= | 1.5 | kN/m2 | [5 empty] | VII. | 4
| součinitel zatížení gf = |  | 1.5 | [6 empty] | VIII. | 6
ZATÍŽENÍ SNĚHEM-sedlové střechy
|  | sklon | tvar. | součin. exp. | součin. tepla | zatěž. plocha/šíř. | síla od sněhu
|  | střechy | souč. |  |  |  | charakt. | návrhová
|  | a | mi | Ce | Ct | A | Fn | Fd
| PRVEK | [°] | [-] | [-] | [-] | [m2]/[m] | [kN]/[kN/m] | [kN]/[kN/m]
| μ1-plný sníh | 30 | 0.8 | 1 | 1 | 1 | 1.2 | 1.8
| 0,5 μ1-sníh na 1/2 | 30 | 0.4 | 1 | 1 | 1 | 0.6 | 0.9
TVAROVÉ SOUČINITELE PRO RŮZNÉ STŘECHY PRO DOSAZENÍ DO HORNÍ TABULKY
| m1 | pultová střecha | 35 | 0.66667 | 1 | 1 | 1 | 1 | 1.5
| 0,5 m1 | pultová střecha polovina | 35 | 0.33333 | 1 | 1 | 1 | 0.5 | 0.75
| m2 | sedlová střecha | 35 | 0.91667 | 1 | 1 | 1 | 1.375 | 2.0625
| 0,5 m2 | sedlová střecha polovina | 35 | 0.45833 | 1 | 1 | 1 | 0.6875 | 1.0312
| m3 | střechy s více sklony | 35 | 1.6 | 1 | 1 | 1 | 2.4 | 3.6
Note on E37: Lada: Pro větší sklon než 60° je nutno věnovat zvláštní pozornost
Note on O10: Charakteristickou hodnotu určí příslušná pobočka ČHMÚ

## Vítr
[14 empty] | typ | větrová | základní | oblast
[14 empty] | terénu | oblast | tlak | III.
[14 empty] | A | III. | 0.45
[14 empty] | B | IV. | 0.55
[15 empty] | V. | 0.7
[15 empty] | VI. | 0.85
VÍTR
|  | ZATÍŽENÍ VĚTREM |  |  | souč. tvaru | plošný | zatěžovací plocha/šíř. | dynam. | síla od větru |  | dynam. |  | dynamický
|  |  | výška |  |  | tlak |  | souč. | normová | výpočtová | impuls |  | impuls
|  |  | z | kw | Cw | wn | A | d | Fn | Fd | C A |  | C A
|  | PRVEK | [m] | [-] | [-] | [kNm-2] | [m2] | [-] | [kN]/[kN/m] | [kN]/[kN/m] | [m2] | PRVEK | DIAG
vítr na ocelový vazník
vítr ve směru vazníku
|  | vazník 1 tlak+sání stěna | 13 | 1.0706 | 1.4 | 0.67447 | 4.1 | 1 | 2.7653 | 3.3184 | 5.74 | vazník 1 tlak+sání stěna | 4.0582
|  | vazník 1 sání závětrné | 13 | 1.0706 | -0.6 | -0.28906 | 8.405 | 1 | -2.4296 | -2.9155 | -5.043 | vazník 1 sání závětrné | -3.5654
|  | vazník 1 tlak návětrný | 13 | 1.0706 | 0.2 | 0.096354 | 8.405 | 1 | 0.80985 | 0.97182 | 1.681 | vazník 1 tlak návětrný | 1.1885
C.3 | STATICKÉ ZATÍŽENÍ VĚTREM
| větrová oblast |  | z: III.; Cw: Zatížení dle ČSN 73 0035:Z3
| základní tlak větru |  | z: 0.45; kw: kN/m2
typ terénu | bar: z
| součinitel zatížení gf = |  | z: 1.2
VÍTR - SEDLOVÁ STŘECHA
dle ČSN 73 0035 - zatížení stavebních konstrukcí
| Větrová oblast | wo (kNm-2) | kw | Cw | Norm. zat. wn (kNm-2) | gf | Výp. zatíž. wd (kNm-2)
| Ce1-kolmo na hřeben | 0.45 | 1 | -0.1 | -0.045 | 1.2 | -0.054
| Ce2-kolmo na hřeben | 0.45 | 1 | -0.4 | -0.18 | 1.2 | -0.216
| Ce3-rovnoběžně s hřebenem | 0.45 | 1 | -0.7 | -0.315 | 1.2 | -0.378
| Ce4-rovnoběžně s hřebenem | 0.45 | 1 | -0.5 | -0.225 | 1.2 | -0.27 |  | terén typu A kapaw= |  |  | (z/10)0,26 |  | 1<=kapaw<=2,42
|  |  | Fn: terén typu B kapaw= |  | 0,65x(z/10)0,36 |  | 0,65<=kapaw<=2,42
| wn=wo.kw.Cw |  | výška z: | 10 | sklon | 30 | °
| wd=wo.kw.Cw.[g] |  | z: kw; kw: 1; Fn: cw- vyplnit dle normy

## Dopočty
Zatížení krokve
|  | plošné |  | zatěžovací | normové | výpočtové
| prvek | normové | výpočtové | plocha[m2]/ | zatížení |  | průměrné gf
|  | zatížení (kNm-2) |  | šířka [m] | [kN] / [kN/m]
Stálé
A.1 | skladba střechy | 0.27075 | 0.36551 | 1.2 | 0.3249 | 0.43861 | 1.35 | šikmý průmět | cos alfa= | 0.76604
[5 empty] | 0.42413 | 0.57257 |  | půdorysný průmět (fn/cosα) | 40 | úhel střechy
| Celkem stálé |  |  |  | 0.3249 | 0.43861 | 1.35 | šikmý průmět
[5 empty] | 0.24889 | 0.336 |  | kolmá složka-průmět do systému krokve, tlak v krokvi neuvažuji
Nahodilé
C.2 | sníh | 1.2 | 1.8 | 1.2 | 1.44 | 2.16 | 1.5 | půdorysný průmět
| Nahodilé celkem |  |  |  | 1.44 | 2.16 | 1.5 | půdorysný průmět
[5 empty] | 0.84503 | 1.2675 |  | kolmá složka-průmět do systému krokve, tlak v krokvi neuvažuji
| CELKEM STÁLÉ+NAHODILÉ |  |  |  | 1.8641 | 2.7326 | 1.4659 | půdorysný průmět
| f=stálé nebo nah.*cos2α= |  |  |  | 1.0939 | 1.6035 |  | kolmá složka-průmět do systému krokve, tlak v krokvi neuvažuji
Zatížení vaznice
|  | plošné |  | zatěžovací | normové | výpočtové
| prvek | normové | výpočtové | plocha[m2]/ | zatížení |  | průměrné gf
|  | zatížení (kNm-2) |  | šířka [m] | [kN] / [kN/m]
Stálé
A.1 | skladba střechy | 0.27075 | 0.36551 | - | #VALUE! | #VALUE! | #VALUE! | šikmý průmět
|  | 0.35344 | 0.47714 | 1.6 | 0.5655 | 0.76343 | 1.35 | půdorysný průmět (fn/cosα)
| vl.tíha vaznice | 0.112 | 0.1232 | 1 | 0.112 | 0.1232 | 1.1
0,14m*0,16m*5,0kN/m3
| Celkem stálé |  |  |  | 0.6775 | 0.88663 | 1.3087 | půdorysný průmět (fn/cosα)
Nahodilé
C.2 | sníh | 1.2 | 1.8 | 1.6 | 1.92 | 2.88 | 1.5
| Nahodilé celkem |  |  |  | 1.92 | 2.88 | 1.5 | půdorysný průmět (fn/cosα)
| CELKEM STÁLÉ+NAHODILÉ |  |  |  | 2.5975 | 3.7666 | 1.4501 | půdorysný průmět (fn/cosα)
Pilířek
|  | plošné |  | zatěžovací | normové | výpočtové
| prvek | normové | výpočtové | plocha[m2]/ | zatížení |  | průměrné gf
|  | zatížení (kNm-2) |  | šířka [m] | [kN] / [kN/m]
Stálé bodové
| stálé od střechy | 15.8 | 21.33 | 1 | 15.8 | 21.33 | 1.35
| stálé strop | 5.147 | 6.9485 | 4.76 | 24.4997 | 33.0746 | 1.35
| příčka | 3.1993 | 4.3191 | 1.7 | 5.4388 | 7.3424 | 1.35
| ocelové nosníky | 0.4 | 0.54 | 1.2 | 0.48 | 0.648 | 1.35
| Celkem stálé bodové |  |  |  | 46.2185 | 62.395 | 1.35
Nahodilé bodové
| sníh | 8.8 | 13.2 | 1 | 8.8 | 13.2 | 1.5
| vítr | 6.6 | 9.9 | 1 | 6.6 | 9.9 | 1.5
| užitné strop | 1.5 | 2.25 | 4.76 | 7.14 | 10.71 | 1.5
| Celkem stálé bodové |  |  |  | 22.54 | 33.81 | 1.5
| CELKEM STÁLÉ+NAHODILÉ bodové |  |  |  | 68.7585 | 96.205 | 1.3992
A1 | Panel A1 pod sloupkem
|  | plošné |  | zatěžovací | normové | výpočtové
| prvek | normové | výpočtové | plocha[m2]/ | zatížení |  | průměrné gf
|  | zatížení (kNm-2) |  | šířka [m] | [kN] / [kN/m]
Stálé liniové
| vl. Tíha panelu | 5.147 | 6.9485 | 1.2 | 6.1764 | 8.3381 | 1.35
B.1 | příčka nad panelem (roznos 50%) | 3.1993 | 4.3191 | 0.5 | 1.5997 | 2.1595 | 1.35
| Celkem stálé liniové |  |  |  | 7.776 | 10.4977 | 1.35
Nahodilé liniové
C.1 | užitné v patře | 1.5 | 2.25 | 1.2 | 1.8 | 2.7 | 1.5
| Celkem nahodilé liniové |  |  |  | 1.8 | 2.7 | 1.5
| CELKEM STÁLÉ+NAHODILÉ liniové |  |  |  | 9.5761 | 13.1977 | 1.3782
S3
Stálé bodové
| stálé od střechy | 3.93 | 5.3055 | 3.5 | 13.755 | 18.5693 | 1.35
| Celkem stálé bodové |  |  |  | 13.755 | 18.5693 | 1.35
Nahodilé bodové
| sníh | 2.19 | 3.285 | 3.5 | 7.665 | 11.4975 | 1.5
| vítr | 1.2 | 1.8 | 3.5 | 4.2 | 6.3 | 1.5
| Celkem stálé bodové |  |  |  | 11.865 | 17.7975 | 1.5
| CELKEM STÁLÉ+NAHODILÉ bodové |  |  |  | 25.62 | 36.3668 | 1.4195
bodové zatížení od sloupku uvažuji s roznosem 25% - 50% - 25%
| CELKEM STÁLÉ+NAHODILÉ bodové po roznosu |  |  |  | 12.81 | 18.1834 | 1.4195
Průvlak nad obývacím pokojem
|  | plošné |  | zatěžovací | normové | výpočtové
| prvek | normové | výpočtové | plocha[m2]/ | zatížení |  | průměrné gf
|  | zatížení (kNm-2) |  | šířka [m] | [kN] / [kN/m]
Stálé liniové
| vl.tíha 300x600 | 4.5 | 6.075 | 1 | 4.5 | 6.075 | 1.35
| Tíha strop+podlaha | 5.1365 | 6.9343 | 4.05 | 20.8028 | 28.0838 | 1.35
| Celkem stálé liniové |  |  |  | 25.3028 | 34.1588 | 1.35
Nahodilé liniové
| užitné | 0.75 | 1.125 | 4.4 | 3.3 | 4.95 | 1.5
| Celkem nahodilé liniové |  |  |  | 3.3 | 4.95 | 1.5
| CELKEM STÁLÉ+NAHODILÉ liniové |  |  |  | 28.6028 | 39.1088 | 1.3673
...+ dále bodové reakce od sloupků krovu viz výše
Zatížení panelu
|  | plošné |  | zatěžovací | normové | výpočtové
| prvek | normové | výpočtové | plocha[m2]/ | zatížení |  | průměrné gf
|  | zatížení (kNm-2) |  | šířka [m] | [kN] / [kN/m]
Stálé plošně
A.2 | strop bez vl. Tíhy | 1.647 | 2.2235 | 1 | 1.647 | 2.2235 | 1.35
| Celkem stálé plošné |  |  |  | 1.647 | 2.2235 | 1.35
Nahodilé plošně
C.1 | užitné | 1.5 | 2.25 | 1 | 1.5 | 2.25 | 1.5
| Celkem stálé plošné |  |  |  | 1.5 | 2.25 | 1.5
| CELKEM STÁLÉ+NAHODILÉ |  |  |  | 3.147 | 4.4734 | 1.4215
Zatížení panelu-běžný stropní panel
|  | plošné |  | zatěžovací | normové | výpočtové
| prvek | normové | výpočtové | plocha[m2]/ | zatížení |  | průměrné gf
|  | zatížení (kNm-2) |  | šířka [m] | [kN] / [kN/m]
Stálé plošně
A.3 | podlaha s. vl. tíhou | 5.065 | 6.8377 | 1.2 | 6.078 | 8.2053 | 1.35
| Celkem stálé plošné |  |  |  | 6.078 | 8.2053 | 1.35
Nahodilé plošně
C.1 | užitné | 1.5 | 2.25 | 1.2 | 1.8 | 2.7 | 1.5
| Celkem stálé plošné |  |  |  | 1.8 | 2.7 | 1.5
| CELKEM STÁLÉ+NAHODILÉ |  |  |  | 7.878 | 10.9053 | 1.3843
Zatížení 4xjistrop ve stropu
|  | plošné |  | zatěžovací | normové | výpočtové
| prvek | normové | výpočtové | plocha[m2]/ | zatížení |  | průměrné gf
|  | zatížení (kNm-2) |  | šířka [m] | [kN] / [kN/m]
Stálé liniové
A.2 | jen podlaha | 1.6665 | 2.2498 | 1.135 | 1.8915 | 2.5535 | 1.35
| strop 4xjistrop | 6.61 | 8.9235 | 1.135 | 7.5023 | 10.1282 | 1.35
| Celkem stálé liniové |  |  |  | 9.3938 | 12.6817 | 1.35
Nahodilé liniové
C.1 | užitné v patře | 1.5 | 2.25 | 1.135 | 1.7025 | 2.5537 | 1.5
| Celkem nahodilé liniové |  |  |  | 1.7025 | 2.5537 | 1.5
| CELKEM STÁLÉ+NAHODILÉ liniové |  |  |  | 11.0963 | 15.2354 | 1.373
P2 | Zatížení 1x I200 pod pod pokoji
|  | plošné |  | zatěžovací | normové | výpočtové
| prvek | normové | výpočtové | plocha[m2]/ | zatížení |  | průměrné gf
|  | zatížení (kNm-2) |  | šířka [m] | [kN] / [kN/m]
Stálé liniové
| vl. Tíha 1x I200 | 0.262 | 0.3537 | 1 | 0.262 | 0.3537 | 1.35
A.3 | strop včetně vl. Tíhy | 6.9979 | 9.4472 | 2.4 | 16.7949 | 22.6732 | 1.35
| příčka | 1.925 | 2.31 | 0.5 | 0.9625 | 1.155 | 1.2
| Celkem stálé liniové |  |  |  | 18.0194 | 24.1819 | 1.342
Nahodilé liniové
C.1 | užitné v patře | 1.5 | 2.25 | 2.4 | 3.6 | 5.4 | 1.5
| Celkem nahodilé liniové |  |  |  | 3.6 | 5.4 | 1.5
| CELKEM STÁLÉ+NAHODILÉ liniové |  |  |  | 21.6194 | 29.5819 | 1.3683
P3 | Zatížení 2x I200 pod chodbou
|  | plošné |  | zatěžovací | normové | výpočtové
| prvek | normové | výpočtové | plocha[m2]/ | zatížení |  | průměrné gf
|  | zatížení (kNm-2) |  | šířka [m] | [kN] / [kN/m]
Stálé liniové
| vl. Tíha 2x I200 | 0.524 | 0.7074 | 1 | 0.524 | 0.7074 | 1.35
A.3 | strop včetně vl. Tíhy | 6.9979 | 9.4472 | 4 | 27.9916 | 37.7886 | 1.35
| příčka | 0.46 | 0.621 | 1.75 | 0.805 | 1.0868 | 1.35
| Celkem stálé liniové |  |  |  | 29.3206 | 39.5828 | 1.35
Nahodilé liniové
C.1 | užitné v patře | 1.5 | 2.25 | 4 | 6 | 9 | 1.5
| Celkem nahodilé liniové |  |  |  | 6 | 9 | 1.5
| CELKEM STÁLÉ+NAHODILÉ liniové |  |  |  | 35.3206 | 48.5828 | 1.3755
P4 | Zatížení 2x I200 pod stěnou
|  | plošné |  | zatěžovací | normové | výpočtové
| prvek | normové | výpočtové | plocha[m2]/ | zatížení |  | průměrné gf
|  | zatížení (kNm-2) |  | šířka [m] | [kN] / [kN/m]
Stálé liniové
| vl. Tíha 2x I200 | 0.524 | 0.7074 | 1 | 0.524 | 0.7074 | 1.35
A.3 | strop včetně vl. Tíhy | 6.9979 | 9.4472 | 1 | 6.9979 | 9.4472 | 1.35
A.4 | strop včetně vl. Tíhy | 5.1365 | 6.9343 | 3.55 | 18.2346 | 24.6167 | 1.35
| příčky v podkroví plošně | 1 | 1.35 | 3.55 | 3.55 | 4.7925 | 1.35
B.2 | stěna | 2.39 | 3.2265 | 2.75 | 6.5725 | 8.8729 | 1.35
| Celkem stálé liniové |  |  |  | 35.879 | 48.4366 | 1.35
Nahodilé liniové
C.1 | užitné v podkroví | 1.5 | 2.25 | 3.55 | 5.325 | 7.9875 | 1.5
| Celkem nahodilé liniové |  |  |  | 5.325 | 7.9875 | 1.5
| CELKEM STÁLÉ+NAHODILÉ liniové |  |  |  | 41.204 | 56.4241 | 1.3694
P5 | Zatížení 2x I200 pod stěnou
|  | plošné |  | zatěžovací | normové | výpočtové
| prvek | normové | výpočtové | plocha[m2]/ | zatížení |  | průměrné gf
|  | zatížení (kNm-2) |  | šířka [m] | [kN] / [kN/m]
Stálé liniové
| vl. Tíha 2x I200 | 0.524 | 0.7074 | 1 | 0.524 | 0.7074 | 1.35
A.3 | strop včetně vl. Tíhy | 6.9979 | 9.4472 | 0.5 | 3.4989 | 4.7236 | 1.35
A.4 | strop včetně vl. Tíhy | 5.1365 | 6.9343 | 0.3125 | 1.6052 | 2.167 | 1.35
B.3 | stěna 44 | 3.74 | 5.049 | 4.5 | 16.83 | 22.7205 | 1.35
| věnec ve stropě | 1.725 | 2.3287 | 1 | 1.725 | 2.3287 | 1.35
| Celkem stálé liniové |  |  |  | 24.1831 | 32.6472 | 1.35
Nahodilé liniové
C.1 | užitné v podkroví | 1.5 | 2.25 | 0.3125 | 0.46875 | 0.70312 | 1.5
C.1 | užitné v přízemí | 1.5 | 2.25 | 0.5 | 0.75 | 1.125 | 1.5
| Celkem nahodilé liniové |  |  |  | 1.2188 | 1.8281 | 1.5
| CELKEM STÁLÉ+NAHODILÉ liniové |  |  |  | 25.4019 | 34.4753 | 1.3572
Zatížení překladu P1.1
|  | plošné |  | zatěžovací | normové | výpočtové
| prvek | normové | výpočtové | plocha[m2]/ | zatížení |  | průměrné gf
|  | zatížení (kNm-2) |  | šířka [m] | [kN] / [kN/m]
Stálé liniové
| vl. Tíha UPE240 |  |  |  | 0.24 | 0.324 | 1.35
B.1 | parapet v patře 650mm | 4.315 | 5.8252 | 0.65 | 2.8047 | 3.7864 | 1.35
A.2 | stropní konstrukce běžná | 4.6 | 6.21 | 2.4 | 11.04 | 14.904 | 1.35
| Celkem stálé liniové |  |  |  | 14.0847 | 19.0144 | 1.35
Nahodilé liniové
C.1 | užitné | 1.5 | 2.25 | 2.4 | 3.6 | 5.4 | 1.5
| Celkem nahodilé liniové |  |  |  | 3.6 | 5.4 | 1.5
| CELKEM STÁLÉ+NAHODILÉ liniové |  |  |  | 17.6848 | 24.4144 | 1.3805
Zatížení překladu P1.2
|  | plošné |  | zatěžovací | normové | výpočtové
| prvek | normové | výpočtové | plocha[m2]/ | zatížení |  | průměrné gf
|  | zatížení (kNm-2) |  | šířka [m] | [kN] / [kN/m]
Stálé liniové
| vl. Tíha 2x UPE240 |  |  |  | 0.48 | 0.648 | 1.35
(A.2) | stropní konstrukce běžná | 4.6 | 6.21 | 3.6 | 16.56 | 22.356 | 1.35
(jen na délce 1,4m)
Celkem stálé liniové
Nahodilé liniové
C.1 | užitné | 1.5 | 2.25 | 3.6 | 5.4 | 8.1 | 1.5
Celkem nahodilé liniové
CELKEM STÁLÉ+NAHODILÉ liniové
Stálé bodové
| stálé od květníku | 21.71 | 29.3085 | 2 | 43.42 | 58.617 | 1.35
| Celkem stálé bodové |  |  |  | 43.42 | 58.617 | 1.35
Zatížení překladu P1.3
|  | plošné |  | zatěžovací | normové | výpočtové
| prvek | normové | výpočtové | plocha[m2]/ | zatížení |  | průměrné gf
|  | zatížení (kNm-2) |  | šířka [m] | [kN] / [kN/m]
Stálé liniové
| vl. Tíha HEB220 |  |  |  | 0.715 | 0.96525 | 1.35
B.1 | zdivo v patře | 4.315 | 5.8252 | 3.4 | 14.671 | 19.8058 | 1.35
Celkem stálé liniové
Nahodilé liniové
|  | 0 | 0 | 1 | 0 | 0 | #DIV/0!
Celkem nahodilé liniové
| CELKEM STÁLÉ+NAHODILÉ liniové |  |  |  | 15.386 | 20.7711 | 1.35
Stálé bodové
| stálé od střechy | 0.27075 | 0.36551 | 10.08 | 2.7292 | 3.6844 | 1.35
B.1 | vl. Tíha P2.1-zeď | 4.315 | 5.8252 | 2.4 | 10.356 | 13.9806 | 1.35
| Celkem stálé bodové |  |  |  | 13.0852 | 17.665 | 1.35
Nahodilé bodové
C.2 | sníh na střeše | 1.2 | 1.8 | 10.08 | 12.096 | 18.144 | 1.5
| Celkem stálé bodové |  |  |  | 12.096 | 18.144 | 1.5
| CELKEM STÁLÉ+NAHODILÉ bodové |  |  |  | 25.1812 | 35.809 | 1.4221
Zatížení překladu P1.4
|  | plošné |  | zatěžovací | normové | výpočtové
| prvek | normové | výpočtové | plocha[m2]/ | zatížení |  | průměrné gf
|  | zatížení (kNm-2) |  | šířka [m] | [kN] / [kN/m]
Stálé liniové
| vl. tíha žlb 250x250 |  |  |  | 1.5625 | 2.1094 | 1.35
A.2 | stropy běžné spiroll | 4.6 | 6.21 | 1.5 | 6.9 | 9.315 | 1.35
A.6 | stropy PZD desky | 5.32 | 7.182 | 1 | 5.32 | 7.182 | 1.35
| Celkem stálé liniové |  |  |  | 13.7825 | 18.6064 | 1.35
Nahodilé liniové
C.1 | užitné | 1.5 | 2.25 | 2.5 | 3.75 | 5.625 | 1.5
| Celkem nahodilé liniové |  |  |  | 3.75 | 5.625 | 1.5
| CELKEM STÁLÉ+NAHODILÉ liniové |  |  |  | 17.5325 | 24.2314 | 1.3821
..+ dále reakce od P1.3
Zatížení překladu P1.5
|  | plošné |  | zatěžovací | normové | výpočtové
| prvek | normové | výpočtové | plocha[m2]/ | zatížení |  | průměrné gf
|  | zatížení (kNm-2) |  | šířka [m] | [kN] / [kN/m]
Stálé liniové
| vl. tíha HEA260 |  |  |  | 0.682 | 0.9207 | 1.35
A.2 | stropy běžné spiroll | 4.6 | 6.21 | 4 | 18.4 | 24.84 | 1.35
| Celkem stálé liniové |  |  |  | 19.082 | 25.7607 | 1.35
Nahodilé liniové
C.1 | užitné | 1.5 | 2.25 | 4 | 6 | 9 | 1.5
| Celkem nahodilé liniové |  |  |  | 6 | 9 | 1.5
| CELKEM STÁLÉ+NAHODILÉ liniové |  |  |  | 25.082 | 34.7607 | 1.3859
..+ dále reakce od P2.1 cca 1,0m od podpory-je vypočítáno jako bodové zatížení v průvlaku P1.3
Zatížení překladu P1.6
|  | plošné |  | zatěžovací | normové | výpočtové
| prvek | normové | výpočtové | plocha[m2]/ | zatížení |  | průměrné gf
|  | zatížení (kNm-2) |  | šířka [m] | [kN] / [kN/m]
Stálé liniové
| vl. tíha HEB300 |  |  |  | 0.117 | 0.15795 | 1.35
A.2 | stropy běžné spiroll | 4.6 | 6.21 | 2.25 | 10.35 | 13.9725 | 1.35
A.3 | stropy spiroll-ext střecha | 5.065 | 6.8377 | 3 | 15.195 | 20.5132 | 1.35
B.1 | vl. tíha zdi v patře | 4.315 | 5.8252 | 2.75 | 11.8663 | 16.0194 | 1.35
A.1 | střecha | 0.27075 | 0.36551 | 0.75 | 0.20306 | 0.27413 | 1.35
| Celkem stálé liniové |  |  |  | 37.7313 | 50.9373 | 1.35
Nahodilé liniové
C.1 | užitné | 1.5 | 2.25 | 5.25 | 7.875 | 11.8125 | 1.5
C.2 | sníh | 1.2 | 1.8 | 0.75 | 0.9 | 1.35 | 1.5
| Celkem nahodilé liniové |  |  |  | 8.775 | 13.1625 | 1.5
| CELKEM STÁLÉ+NAHODILÉ liniové |  |  |  | 46.5063 | 64.0998 | 1.3783
Zatížení překladu P1.7
|  | plošné |  | zatěžovací | normové | výpočtové
| prvek | normové | výpočtové | plocha[m2]/ | zatížení |  | průměrné gf
|  | zatížení (kNm-2) |  | šířka [m] | [kN] / [kN/m]
Stálé liniové
| vl. tíha HEB220 |  |  |  | 0.715 | 0.96525 | 1.35
B.1 | vl. tíha zdi v patře | 4.315 | 5.8252 | 2.6 | 11.219 | 15.1456 | 1.35
A.1 | střecha | 0.27075 | 0.36551 | 3.7 | 1.0018 | 1.3524 | 1.35
| Celkem stálé liniové |  |  |  | 12.9358 | 17.4633 | 1.35
Nahodilé liniové
C.2 | sníh | 1.2 | 1.8 | 3.7 | 4.44 | 6.66 | 1.5
| Celkem nahodilé liniové |  |  |  | 4.44 | 6.66 | 1.5
| CELKEM STÁLÉ+NAHODILÉ liniové |  |  |  | 17.3758 | 24.1233 | 1.3883
Zatížení překladu P1.8
|  | plošné |  | zatěžovací | normové | výpočtové
| prvek | normové | výpočtové | plocha[m2]/ | zatížení |  | průměrné gf
|  | zatížení (kNm-2) |  | šířka [m] | [kN] / [kN/m]
Stálé liniové
| vl. tíha HEA280 |  |  |  | 0.682 | 0.9207 | 1.35
A.2 | strop běžný | 4.6 | 6.21 | 2 | 9.2 | 12.42 | 1.35
A.2 | strop exten. Střecha | 5.065 | 6.8377 | 3.5 | 17.7275 | 23.9321 | 1.35
| Celkem stálé liniové |  |  |  | 27.6095 | 37.2728 | 1.35
Nahodilé liniové
C.1 | užitné | 1.5 | 2.25 | 5.5 | 8.25 | 12.375 | 1.5
| Celkem nahodilé liniové |  |  |  | 8.25 | 12.375 | 1.5
| CELKEM STÁLÉ+NAHODILÉ liniové |  |  |  | 35.8595 | 49.6478 | 1.3845
Stálé bodové
| stálé od květníku | 21.71 | 29.3085 | 4 | 86.84 | 117.234 | 1.35
| Celkem stálé bodové |  |  |  | 86.84 | 117.234 | 1.35
Zatížení překladu P1.9
|  | plošné |  | zatěžovací | normové | výpočtové
| prvek | normové | výpočtové | plocha[m2]/ | zatížení |  | průměrné gf
|  | zatížení (kNm-2) |  | šířka [m] | [kN] / [kN/m]
Stálé liniové
| vl. Tíha HEB220 |  |  |  | 0.715 | 0.96525 | 1.35
A.2 | strop inten. střecha | 8.665 | 11.6977 | 3.3 | 28.5945 | 38.6026 | 1.35
| Celkem stálé liniové |  |  |  | 29.3095 | 39.5678 | 1.35
Nahodilé liniové
C.1 | užitné | 1.5 | 2.25 | 3.3 | 4.95 | 7.425 | 1.5
| Celkem nahodilé liniové |  |  |  | 4.95 | 7.425 | 1.5
| CELKEM STÁLÉ+NAHODILÉ liniové |  |  |  | 34.2595 | 46.9928 | 1.3717
Zatížení překladu P1.10
|  | plošné |  | zatěžovací | normové | výpočtové
| prvek | normové | výpočtové | plocha[m2]/ | zatížení |  | průměrné gf
|  | zatížení (kNm-2) |  | šířka [m] | [kN] / [kN/m]
Stálé liniové
| vl. Tíha 200x500 |  |  |  | 2.5 | 3.375 | 1.35
| atyka 150x600 |  |  |  | 2.25 | 3.0375 | 1.35
| Celkem stálé liniové |  |  |  | 4.75 | 6.4125 | 1.35
Nahodilé liniové
C.1 | užitné | 0 | 0 | 3.3 | 0 | 0 | #DIV/0!
| Celkem nahodilé liniové |  |  |  | 0 | 0 | #DIV/0!
| CELKEM STÁLÉ+NAHODILÉ liniové |  |  |  | 4.75 | 6.4125 | 1.35
Zatížení průvlaku
|  | plošné |  | zatěžovací | normové | výpočtové
| prvek | normové | výpočtové | plocha[m2]/ | zatížení |  | průměrné gf
|  | zatížení (kNm-2) |  | šířka [m] | [kN] / [kN/m]
Stálé liniové
| vl. Tíha 3xPOT nosník+beton |  |  |  | 2.28 | 3.078 | 1.35
A.2 | jen podlaha | 1.6665 | 2.2498 | 0.945 | 1.5748 | 2.126 | 1.35
| Celkem stálé liniové |  |  |  | 3.8548 | 5.204 | 1.35
Nahodilé liniové
C.1 | užitné | 1.5 | 2.25 | 0.945 | 1.4175 | 2.1263 | 1.5
| Celkem nahodilé liniové |  |  |  | 1.4175 | 2.1263 | 1.5
| CELKEM STÁLÉ+NAHODILÉ liniové |  |  |  | 5.2723 | 7.3303 | 1.3903
Stálé bodové
| stálé od krovu S2 | 2.96 | 3.996 | 3 | 8.88 | 11.988 | 1.35
| Celkem stálé bodové |  |  |  | 8.88 | 11.988 | 1.35
Nahodilé bodové
| nahodilé od krovu S2(sníh) | 2.51 | 3.765 | 3 | 7.53 | 11.295 | 1.5
| Celkem stálé bodové |  |  |  | 7.53 | 11.295 | 1.5
| CELKEM STÁLÉ+NAHODILÉ liniové |  |  |  | 16.41 | 23.283 | 1.4188
Zatížení stropu pod příčkou
|  | plošné |  | zatěžovací | normové | výpočtové
| prvek | normové | výpočtové | plocha[m2]/ | zatížení |  | průměrné gf
|  | zatížení (kNm-2) |  | šířka [m] | [kN] / [kN/m]
Stálé liniové
| vl. Tíha stropu | 2.72 | 2.992 | 0.625 | 1.7 | 1.87 | 1.1
A.2 | jen podlaha | 1.6665 | 2.2498 | 0.625 | 1.0416 | 1.4061 | 1.35
B.1 | příčka tl 150mm | 3.1993 | 4.3191 | 1 | 3.1993 | 4.3191 | 1.35
| Celkem stálé liniové |  |  |  | 5.9409 | 7.5952 | 1.2785
Nahodilé liniové
C.1 | užitné | 1.5 | 2.25 | 0.625 | 0.9375 | 1.4062 | 1.5
| Celkem nahodilé liniové |  |  |  | 0.9375 | 1.4062 | 1.5
| CELKEM STÁLÉ+NAHODILÉ liniové |  |  |  | 6.8784 | 9.0014 | 1.3087
| Msd= | 14.5823 | kNm
| Vsd= | 16.2025 | kN
Zatížení stropu pod příčkou-kolmo na směr nosníků (strop nad 1PP)
|  | plošné |  | zatěžovací | normové | výpočtové
| prvek | normové | výpočtové | plocha[m2]/ | zatížení |  | průměrné gf
|  | zatížení (kNm-2) |  | šířka [m] | [kN] / [kN/m]
Stálé liniové
| vl. Tíha stropu | 2.72 | 2.992 | 0.625 | 1.7 | 1.87 | 1.1
A.2 | jen podlaha | 1.6665 | 2.2498 | 0.625 | 1.0416 | 1.4061 | 1.35
| Celkem stálé liniové |  |  |  | 2.7416 | 3.2761 | 1.195
Nahodilé liniové
C.1 | užitné | 1.5 | 2.25 | 0.625 | 0.9375 | 1.4062 | 1.5
| Celkem nahodilé liniové |  |  |  | 0.9375 | 1.4062 | 1.5
| CELKEM STÁLÉ+NAHODILÉ liniové |  |  |  | 3.6791 | 4.6824 | 1.2727
Stálé bodové
B.1 | příčka tl 150mm | 1.925 | 2.31 | 0.625 | 1.2031 | 1.4438 | 1.2
| Msd= | 10.8085 | kNm
| Vsd= | 10.0866 | kN
Zatížení trámů
Pozn: vlastní tíhu generuje výpočetní program
|  | plošné |  | zatěžovací | normové | výpočtové
| prvek | normové | výpočtové | plocha[m2]/ | zatížení |  | průměrné gf
|  | zatížení (kNm-2) |  | šířka [m] | [kN] / [kN/m]
Stálé
A.2 | podlaha, bez vl. tíhy kce | #VALUE! | #VALUE! | 1 | #VALUE! | #VALUE! | #VALUE!
| Celkem stálé |  |  |  | #VALUE! | #VALUE! | #VALUE!
Nahodilé
C.1 | užitné-byty (2/3 krátkodob.) | 1.5 | 2.25 | 1 | 1.5 | 2.25 | 1.5
C.2 | příčky | 0.75 | 0.9 | 1 | 0.75 | 0.9 | 1.2
| Nahodilé celkem |  |  |  | 2.25 | 3.15 | 1.4
| CELKEM STÁLÉ+NAHODILÉ |  |  |  | #VALUE! | #VALUE! | #VALUE!
Zatížení průvlaku 1
stat. délka nosníku 6,55m
|  | plošné |  | zatěžovací | normové | výpočtové
| prvek | normové | výpočtové | plocha[m2]/ | zatížení |  | průměrné gf
|  | zatížení (kNm-2) |  | šířka [m] | [kN] / [kN/m]
Stálé liniové
| vl. tíha 2xIPE 200 | 0.45 | 0.495 | 1 | 0.45 | 0.495 | 1.1
Celkem stálé liniové
[5 empty] | 0.45 | 0.495 | 1.1
Stálé+Nahodilé bodové v L/2
| reakce od sloupku krovu |  |  |  | 23.0769 | 30 | 1.3
Zatížení skrytého průvlaku
|  | plošné |  | zatěžovací | normové | výpočtové
| prvek | normové | výpočtové | plocha[m2]/ | zatížení |  | průměrné gf
|  | zatížení (kNm-2) |  | šířka [m] | [kN] / [kN/m]
Stálé liniové
| vl. tíha 3xI 180 | 0.564 | 0.6204 | 1 | 0.564 | 0.6204 | 1.1
A.2 | podlaha s vl. tíhou kce | 5.1365 | 6.9343 | 0.5 | 2.5682 | 3.4671 | 1.35
B.4 | příčky plošně | 0.66 | 0.792 | 0.5 | 0.33 | 0.396 | 1.2
| Celkem stálé liniové |  |  |  | 3.4623 | 4.4835 | 1.295
Nahodilé liniové
C.1 | užitné-klubovna | 1.5 | 2.25 | 0.5 | 0.75 | 1.125 | 1.5
| Celkem nahodilé liniové |  |  |  | 0.75 | 1.125 | 1.5
| CELKEM STÁLÉ+NAHODILÉ liniové |  |  |  | 4.2123 | 5.6085 | 1.3315
Stálé bodové
| stálé od krovu S2 | 10.8 | 12.9 | 1.5 | 16.2 | 19.35 | 1.1944
| Celkem stálé bodové |  |  |  | 16.2 | 19.35 | 1.1944
Nahodilé bodové
| nahodilé od krovu S2(sníh) | 10 | 15 | 1.5 | 15 | 22.5 | 1.5
| Celkem stálé bodové |  |  |  | 15 | 22.5 | 1.5
| CELKEM STÁLÉ+NAHODILÉ liniové |  |  |  | 31.2 | 41.85 | 1.3413
Zatížení překladu na terase-kratší
stat. délka nosníku 2,2m
|  | plošné |  | zatěžovací | normové | výpočtové
| prvek | normové | výpočtové | plocha[m2]/ | zatížení |  | průměrné gf
|  | zatížení (kNm-2) |  | šířka [m] | [kN] / [kN/m]
Stálé liniové
| vl. tíha 3xI 180 | 0.66 | 0.726 | 1 | 0.66 | 0.726 | 1.1
B.3 | obvodová stěna nad | 3.74 | 5.049 | 0.5 | 1.87 | 2.5245 | 1.35
A.1 | stálé od krovu | 0.27075 | 0.36551 | 2.5 | 0.67688 | 0.91378 | 1.35
| věnec ve stropě | 2.1875 | 2.4062 | 1 | 2.1875 | 2.4062 | 1.1
| věnec pod pozednicí | 2.1875 | 2.4062 | 1 | 2.1875 | 2.4062 | 1.1
| Celkem stálé liniové |  |  |  | 7.5819 | 8.9768 | 1.184
Nahodilé liniové
C.2 | sníh | 1.2 | 1.8 | 2.5 | 3 | 4.5 | 1.5
| Celkem nahodilé liniové |  |  |  | 3 | 4.5 | 1.5
| CELKEM STÁLÉ+NAHODILÉ liniové |  |  |  | 10.5819 | 13.4768 | 1.2736
Zatížení překladu na terase-delší
stat. délka nosníku 2,75m
|  | plošné |  | zatěžovací | normové | výpočtové
| prvek | normové | výpočtové | plocha[m2]/ | zatížení |  | průměrné gf
|  | zatížení (kNm-2) |  | šířka [m] | [kN] / [kN/m]
Stálé liniové
| vl. tíha 3xI 180 | 0.66 | 0.726 | 1 | 0.66 | 0.726 | 1.1
A.2 | podlaha s vl. tíhou kce | 5.1365 | 6.9343 | 1.25 | 6.4206 | 8.6678 | 1.35
B.3 | obvodová stěna nad | 3.74 | 5.049 | 0.5 | 1.87 | 2.5245 | 1.35
A.1 | stálé od krovu | 0.27075 | 0.36551 | 2.5 | 0.67688 | 0.91378 | 1.35
| věnec ve stropě | 2.1875 | 2.4062 | 1 | 2.1875 | 2.4062 | 1.1
| věnec pod pozednicí | 2.1875 | 2.4062 | 1 | 2.1875 | 2.4062 | 1.1
B.4 | příčky plošně | 0.66 | 0.792 | 1.25 | 0.825 | 0.99 | 1.2
| Celkem stálé liniové |  |  |  | 14.8275 | 18.6346 | 1.2568
Nahodilé liniové
C.1 | užitné-byty | 1.5 | 2.25 | 1.25 | 1.875 | 2.8125 | 1.5
C.2 | sníh | 1.2 | 1.8 | 2.5 | 3 | 4.5 | 1.5
| Celkem nahodilé liniové |  |  |  | 4.875 | 7.3125 | 1.5
| CELKEM STÁLÉ+NAHODILÉ liniové |  |  |  | 19.7025 | 25.9471 | 1.3169
Zatížení průvlaku "B.03"
stat. délka nosníku 5,36m
|  | plošné |  | zatěžovací | normové | výpočtové
| prvek | normové | výpočtové | plocha[m2]/ | zatížení |  | průměrné gf
|  | zatížení (kNm-2) |  | šířka [m] | [kN] / [kN/m]
Stálé liniové
| vl. tíha 2xU 200 | 0.5 | 0.55 | 1 | 0.5 | 0.55 | 1.1
A.2 | podlaha+strop | 5.1365 | 6.9343 | 0.9 | 4.6228 | 6.2408 | 1.35
| Celkem stálé liniové |  |  |  | 5.1228 | 6.7908 | 1.3256
Nahodilé liniové
C.1 | užitné na stropě | 1.5 | 2.25 | 0.9 | 1.35 | 2.025 | 1.5
| Celkem nahodilé liniové |  |  |  | 1.35 | 2.025 | 1.5
| CELKEM STÁLÉ+NAHODILÉ liniové |  |  |  | 6.4729 | 8.8158 | 1.362
Stálé bodové
| stálé od krovu | 13 | 15.6 | 1 | 13 | 15.6 | 1.2
B.1 | příčka kolmo na trámy | 1.925 | 2.31 | 0.9 | 1.7325 | 2.079 | 1.2
| Celkem stálé bodové |  |  |  | 14.7325 | 17.679 | 1.2
Nahodilé bodové
| sníh do krovu | 8 | 12 | 1 | 8 | 12 | 1.5
| Celkem stálé bodové |  |  |  | 8 | 12 | 1.5
| CELKEM STÁLÉ+NAHODILÉ bodové |  |  |  | 22.7325 | 29.679 | 1.3056
Zatížení základové patky
|  | plošné |  | zatěžovací | normové | výpočtové
| prvek | normové | výpočtové | plocha[m2]/ | zatížení |  | průměrné gf
|  | zatížení (kNm-2) |  | šířka [m] | [kN] / [kN/m]
bodové
| vl. tíha patky (23kN/m3*0,8m*0,8*1m) | 14.7 | 16.17 | 1 | 14.7 | 16.17 | 1.1
| reakce kratší průvlak terasy | 13 | 16 | 1 | 13 | 16 | 1.2308
| reakce delší průvlak terasy | 28 | 34 | 1 | 28 | 34 | 1.2143
B.2 | vl. tíha zdiva | 4.315 | 5.8252 | 1.1 | 4.7465 | 6.4078 | 1.35
| Celkem bodové |  |  |  | 60.4465 | 72.5778 | 1.2007
Zatížení skrytých trámů balkonu
stat. délka konzoly 1,00m
|  | plošné |  | zatěžovací | normové | výpočtové
| prvek | normové | výpočtové | plocha[m2]/ | zatížení |  | průměrné gf
|  | zatížení (kNm-2) |  | šířka [m] | [kN] / [kN/m]
Stálé liniové
A.3 | balkon | 5.065 | 6.8377 | 0.7 | 3.5455 | 4.7864 | 1.35
| Celkem stálé liniové |  |  |  | 3.5455 | 4.7864 | 1.35
Nahodilé liniové
C.1 | balkony | 3 | 4.5 | 0.7 | 2.1 | 3.15 | 1.5
| Celkem nahodilé liniové |  |  |  | 2.1 | 3.15 | 1.5
| CELKEM STÁLÉ+NAHODILÉ liniové |  |  |  | 5.6455 | 7.9364 | 1.4058
Zatížení trámů nesoucí konzlou stěny
stat. délka konzoly 1,00m
|  | plošné |  | zatěžovací | normové | výpočtové
| prvek | normové | výpočtové | plocha[m2]/ | zatížení |  | průměrné gf
|  | zatížení (kNm-2) |  | šířka [m] | [kN] / [kN/m]
Stálé liniové
| vl. tíha 0,35mx0,23m*25kN/m3 | 2 | 2.2 | 1 | 2 | 2.2 | 1.1
B.3 | stěna nad | 3.74 | 5.049 | 1 | 3.74 | 5.049 | 1.35
| věnec nad | 1.5 | 1.65 | 1 | 1.5 | 1.65 | 1.1
A.1 | stálé od střechy | 0.27075 | 2.3 | 2.3 | 0.62272 | 5.29 | 8.4949
| Celkem stálé liniové |  |  |  | 7.8627 | 14.189 | 1.8046
Nahodilé liniové
C.2 | sníh | 1.2 | 1.8 | 2 | 2.4 | 3.6 | 1.5
| Celkem nahodilé liniové |  |  |  | 2.4 | 3.6 | 1.5
| CELKEM STÁLÉ+NAHODILÉ liniové |  |  |  | 10.2627 | 17.789 | 1.7334
Zatížení na základový pas
|  | plošné |  | zatěžovací | normové | výpočtové
| prvek | normové | výpočtové | plocha[m2]/ | zatížení |  | průměrné gf
|  | zatížení (kNm-2) |  | šířka [m] | [kN] / [kN/m]
Stálé liniové
| vl. tíha pasu | 12.4 |  | 1 | 12.4
B.2 | zdivo 1.NP | 2.12 |  | 2.75 | 5.83
B.2 | zdivo podkroví | 2.12 |  | 2.5 | 5.3
A.2 | strop nad 1.NP | 5.1365 |  | 3.6 | 18.4914
| věnec nad | 1.73 |  | 1 | 1.73
A.1 | stálé od střechy | 0.27075 |  | 3.6 | 0.9747
| Celkem stálé liniové |  |  |  | 44.7261
Nahodilé liniové
C.2 | sníh | 1.2 |  | 3.6 | 4.32
C.1 | užitné | 1.5 |  | 3.6 | 5.4
| Celkem nahodilé liniové |  |  |  | 9.72
| CELKEM STÁLÉ+NAHODILÉ liniové |  |  |  | 54.4461
Zatížení panelů
|  | plošné |  | zatěžovací | normové | výpočtové
| prvek | normové | výpočtové | plocha[m2]/ | zatížení |  | průměrné gf
|  | zatížení (kNm-2) |  | šířka [m] | [kN] / [kN/m]
Stálé liniové
A.2 | strop a podlaha | 4.6 | 6.21 | 1.2 | 5.52 | 7.452 | 1.35
| Celkem stálé liniové |  |  |  | 5.52 | 7.452 | 1.35
Nahodilé liniové
C.1 | užitné | 1.5 | 2.25 | 1.2 | 1.8 | 2.7 | 1.5
| Celkem nahodilé liniové |  |  |  | 1.8 | 2.7 | 1.5
| CELKEM STÁLÉ+NAHODILÉ liniové |  |  |  | 7.32 | 10.152 | 1.3869
Stálé bodové
A.2 | stěna nad | 2.12 | 2.616 | 2.5 | 5.3 | 6.54 | 1.234
| Celkem stálé bodové |  |  |  | 5.3 | 6.54 | 1.234
Zatížení průvlaku P1
| L= | 4 | m
|  | plošné |  | zatěžovací | normové | výpočtové
| prvek | normové | výpočtové | plocha[m2]/ | zatížení |  | průměrné gf
|  | zatížení (kNm-2) |  | šířka [m] | [kN] / [kN/m]
Stálé liniové
| vl. Tíha 0,75x0,15x25kN/m3 |  |  |  | 2.8125 | 3.0938 | 1.1
A.2 | strop a podlaha | 8.3479 | 11.2697 | 0.62 | 5.1757 | 6.9872 | 1.35
B.1 | obvodová stěna nad | 4.315 | 5.8252 | 3 | 12.945 | 17.4758 | 1.35
A.1 | střecha | 0.27075 | 0.36551 | 2.24 | 0.60648 | 0.81875 | 1.35
| Celkem stálé liniové |  |  |  | 21.5397 | 28.3754 | 1.3174
Nahodilé liniové
C.1 | užitné na stropě | 1.5 | 2.25 | 0.62 | 0.93 | 1.395 | 1.5
C.2 | sníh | 1.2 | 1.8 | 2.24 | 2.688 | 4.032 | 1.5
| Celkem nahodilé liniové |  |  |  | 3.618 | 5.427 | 1.5
| CELKEM STÁLÉ+NAHODILÉ liniové |  |  |  | 25.1577 | 33.8024 | 1.3436
| Msd= | 67.6049 | kNm
| Qsd= | 67.6049 | kN
Zatížení průvlaku P2
| L= | 3.15 | m
|  | plošné |  | zatěžovací | normové | výpočtové
| prvek | normové | výpočtové | plocha[m2]/ | zatížení |  | průměrné gf
|  | zatížení (kNm-2) |  | šířka [m] | [kN] / [kN/m]
Stálé liniové
| vl. Tíha 2xIPE180 |  |  |  | 0.376 | 0.4136 | 1.1
A.2 | strop a podlaha | 8.3479 | 11.2697 | 1.75 | 14.6088 | 19.7219 | 1.35
B.2 | obvodová stěna nad | 2.12 | 2.616 | 3 | 6.36 | 7.848 | 1.234
A.1 | střecha | 0.27075 | 0.36551 | 2.25 | 0.60919 | 0.8224 | 1.35
| Celkem stálé liniové |  |  |  | 21.954 | 28.8059 | 1.3121
Nahodilé liniové
C.1 | užitné na stropě | 1.5 | 2.25 | 1.75 | 2.625 | 3.9375 | 1.5
C.2 | sníh | 1.2 | 1.8 | 2.25 | 2.7 | 4.05 | 1.5
| Celkem nahodilé liniové |  |  |  | 5.325 | 7.9875 | 1.5
| CELKEM STÁLÉ+NAHODILÉ liniové |  |  |  | 27.279 | 36.7934 | 1.3488
Zatížení průvlaku P4
| L= | 3.4 | m
|  | plošné |  | zatěžovací | normové | výpočtové
| prvek | normové | výpočtové | plocha[m2]/ | zatížení |  | průměrné gf
|  | zatížení (kNm-2) |  | šířka [m] | [kN] / [kN/m]
Stálé liniové
| vl. Tíha 0,7x0,22x25kN/m3 |  |  |  | 3.85 | 4.235 | 1.1
A.2 | strop a podlaha | 8.3479 | 11.2697 | 0.31 | 2.5878 | 3.4936 | 1.35
B.2 | obvodová stěna nad | 4.315 | 5.8252 | 3 | 12.945 | 17.4758 | 1.35
A.1 | střecha | 0.27075 | 0.36551 | 2.8 | 0.7581 | 1.0234 | 1.35
| Celkem stálé liniové |  |  |  | 20.1409 | 26.2278 | 1.3022
Nahodilé liniové
C.1 | užitné na stropě | 1.5 | 2.25 | 0.31 | 0.465 | 0.6975 | 1.5
C.2 | sníh | 1.2 | 1.8 | 2.8 | 3.36 | 5.04 | 1.5
| Celkem nahodilé liniové |  |  |  | 3.825 | 5.7375 | 1.5
| CELKEM STÁLÉ+NAHODILÉ liniové |  |  |  | 23.9659 | 31.9653 | 1.3338
| Msd= | 46.1898 | kNm
| Qsd= | 54.341 | kN
Zatížení modelu stěny
|  | plošné |  | zatěžovací | normové | výpočtové
| prvek | normové | výpočtové | plocha[m2]/ | zatížení |  | průměrné gf
|  | zatížení (kNm-2) |  | šířka [m] | [kN] / [kN/m]
Stálé liniové
| vl. Tíha -generuje scia |  |  |  | 3.0375 | 3.3413 | 1.1
A.2 | strop a podlaha | 8.3479 | 11.2697 | 3 | 25.0437 | 33.809 | 1.35
A.1 | střecha | 0.27075 | 0.36551 | 2.8 | 0.7581 | 1.0234 | 1.35
Nahodilé liniové
C.1 | užitné na stropě | 1.5 | 2.25 | 3 | 4.5 | 6.75 | 1.5
C.2 | sníh | 1.2 | 1.8 | 2.8 | 3.36 | 5.04 | 1.5
Zatížení průvlaku P5
| L= | 5.6 | m
|  | plošné |  | zatěžovací | normové | výpočtové
| prvek | normové | výpočtové | plocha[m2]/ | zatížení |  | průměrné gf
|  | zatížení (kNm-2) |  | šířka [m] | [kN] / [kN/m]
Stálé liniové
| vl. Tíha 2xIPE180 |  |  |  | 0.376 | 0.4136 | 1.1
A.2 | strop a podlaha | 8.3479 | 11.2697 | 2 | 16.6958 | 22.5393 | 1.35
| Celkem stálé liniové |  |  |  | 17.0718 | 22.9529 | 1.3445
Nahodilé liniové
C.1 | užitné na stropě | 1.5 | 2.25 | 2 | 3 | 4.5 | 1.5
| Celkem nahodilé liniové |  |  |  | 3 | 4.5 | 1.5
| CELKEM STÁLÉ+NAHODILÉ liniové |  |  |  | 20.0718 | 27.4529 | 1.3677