## Vytápění
ZADÁNÍ S VÝKAZEM VÝMĚR
Stavba: Technika prostředí staveb
Objekt: Vytápění
Objednatel:
Zhotovitel: | [5 empty] | Zpracoval:
Místo: | [5 empty] | Datum: 29. 1. 2018
Č. | KCN | Kód položky | Popis | MJ | Množství celkem | Jednotková cena zadání | Celková cena zadání
1 | 2 | 3 | 4 | 5 | 6 | 7 | 8
|  | PSV | Práce a dodávky PSV
|  | 732 | Ústřední vytápění - strojovny
1 | 731 | 7321R01 | Rozšíření regulace o jeden topný okruh, řízeno dle ekvitermi (řízení oběhového čerpadla a směšovacího ventilu) | kus | 1
|  |  | 1 |  | 1
2 | 731 | 732421404 | Čerpadlo teplovodní mokroběžné závitové oběhové DN 25 výtlak do 4,0 m průtok 2,5 m3/h pro vytápění | soubor | 1
|  |  | 1 |  | 1
3 | 731 | 998732101 | Přesun hmot tonážní pro strojovny v objektech v do 6 m | t | 0.008
|  | 733 | Ústřední vytápění - rozvodné potrubí
4 | 731 | 7135R001 | Protipožární manžeta na potrubí do DN50 včetně montáže | kus | 8
|  |  | 8 |  | 8
5 | 731 | 733111103 | Potrubí ocelové závitové bezešvé běžné nízkotlaké DN 15 | m | 20
|  |  | 20 |  | 20
6 | 731 | 733113113 | Příplatek k porubí z trubek ocelových závitových za zhotovení závitové ocelové přípojky DN 15 | kus | 6
|  |  | 6 |  | 6
7 | 731 | 733190107 | Zkouška těsnosti potrubí ocelové závitové do DN 40 | m | 20
|  |  | 20 |  | 20
8 | 731 | 733223102 | Potrubí měděné tvrdé spojované měkkým pájením D 15x1 | m | 58
|  |  | 58 |  | 58
9 | 731 | 733223103 | Potrubí měděné tvrdé spojované měkkým pájením D 18x1 | m | 62
|  |  | 62 |  | 62
10 | 731 | 733223104 | Potrubí měděné tvrdé spojované měkkým pájením D 22x1 | m | 38
|  |  | 38 |  | 38
11 | 731 | 733223105 | Potrubí měděné tvrdé spojované měkkým pájením D 28x1,5 | m | 12
|  |  | 12 |  | 12
12 | 731 | 733291101 | Zkouška těsnosti potrubí měděné do D 35x1,5 | m | 170
|  |  | 58+62+38+12 |  | 170
13 | 731 | 998733101 | Přesun hmot tonážní pro rozvody potrubí v objektech v do 6 m | t | 0.148
|  | 734 | Ústřední vytápění - armatury
14 | 731 | 734209113 | Montáž armatury závitové s dvěma závity G 1/2 | kus | 19
|  |  | 3 |  | 3
|  |  | 8*2 |  | 16
|  |  | Součet |  | 19
15 |  | 73426R003 | Šroubení radiátorové rohové dvojité, uzavírací, s vypouštěním, pro otop. tělesa typu VK, dvoutrubková soustava, DN15 | kus | 8
|  |  | 8 |  | 8
16 |  | 73426R101 | Radiátorový ventil ruční, přímý, G 1/2 PN 10 | kus | 3
|  |  | 3 |  | 3
17 | 731 | 734211120 | Ventil závitový odvzdušňovací G 1/2 PN 14 do 120°C automatický | kus | 2
|  |  | 2 |  | 2
18 | 731 | 734221536 | Ventil závitový termostatický rohový dvouregulační G 1/2 PN 16 do 110°C bez hlavice ovládání | kus | 2
|  |  | 2 |  | 2
19 | 731 | 734221682 | Termostatická hlavice kapalinová PN 10 do 110°C | kus | 10
|  |  | 10 |  | 10
20 | 731 | 734242414 | Ventil závitový zpětný přímý G 1 PN 16 do 110°C | kus | 1
|  |  | 1 |  | 1
21 | 731 | 734261233 | Šroubení topenářské přímé G 1/2 PN 16 do 120°C | kus | 3
|  |  | 3 |  | 3
22 | 731 | 734261417 | Šroubení regulační radiátorové rohové G 1/2 s vypouštěním | kus | 2
|  |  | 2 |  | 2
23 | 731 | 734291123 | Kohout plnící a vypouštěcí G 1/2 PN 10 do 110°C závitový | kus | 6
|  |  | 6 |  | 6
24 | 731 | 734291244 | Filtr závitový přímý G 1 PN 16 do 130°C s vnitřními závity | kus | 1
|  |  | 1 |  | 1
25 | 731 | 734292715 | Kohout kulový přímý G 1 PN 42 do 185°C vnitřní závit | kus | 2
|  |  | 2 |  | 2
26 | 731 | 734295020R | Směšovací armatura závitová trojcestná DN 15, Kvs=1,6, se servomotorem | kus | 1
|  |  | 1 |  | 1
27 | 731 | 734411101 | Teploměr technický s pevným stonkem a jímkou zadní připojení průměr 63 mm délky 50 mm | kus | 2
|  |  | 2 |  | 2
28 | 731 | 998734101 | Přesun hmot tonážní pro armatury v objektech v do 6 m | t | 0.011
|  | 735 | Ústřední vytápění - otopná tělesa
29 | 731 | 735151811 | Demontáž otopného tělesa panelového jednořadého délka do 1500 mm | kus | 1
|  |  | 1 |  | 1
30 | 731 | 735151821 | Demontáž otopného tělesa panelového dvouřadého délka do 1500 mm | kus | 1
|  |  | 1 |  | 1
31 | 731 | 735152473 | Otopné těleso panelové VK dvoudeskové 1 přídavná přestupní plocha výška/délka 600/600 mm výkon 773 W | kus | 2
|  |  | 2 |  | 2
32 | 731 | 735152475 | Otopné těleso panelové VK dvoudeskové 1 přídavná přestupní plocha výška/délka 600/800mm výkon 1030 W | kus | 1
|  |  | 1 |  | 1
33 | 731 | 735152481 | Otopné těleso panelové VK dvoudeskové 1 přídavná přestupní plocha výška/délka 600/1600mm výkon 2061W | kus | 2
|  |  | 2 |  | 2
34 | 731 | 735152578 | Otopné těleso panelové VK dvoudeskové 2 přídavné přestupní plochy výška/délka 600/1100mm výkon 1847W | kus | 1
|  |  | 1 |  | 1
35 | 731 | 735152579 | Otopné těleso panelové VK dvoudeskové 2 přídavné přestupní plochy výška/délka 600/1200mm výkon 2015W | kus | 1
|  |  | 1 |  | 1
36 | 731 | 735152599 | Otopné těleso panelové VK dvoudeskové 2 přídavné přestupní plochy výška/délka 900/1200mm výkon 2776W | kus | 1
|  |  | 1 |  | 1
37 | 731 | 735159110 | Montáž otopných těles panelových jednořadých mimo těles Korado Radik délky do 1500 mm | kus | 1
|  |  | 1 |  | 1
38 | 731 | 735159210 | Montáž otopných těles panelových dvouřadých mimo těles Korado Radik délky do 1140 mm | kus | 1
|  |  | 1 |  | 1
39 | 484 | 484414680 | držák deskový radiátorový závěsný 15/120 | kus | 4
|  |  | 4 |  | 4
40 | 731 | 735164511R | Montáž otopného tělesa trubkového na stěnu výšky tělesa do 1500 mm | kus | 1
|  |  | 1 |  | 1
41 | 484 | 484538R02 | Trubkové prohnuté otopné těleso výšky 1500mm, délky 600mm | kus | 1
|  |  | 1 |  | 1
42 | 731 | 735164512R | Montáž otopného tělesa trubkového na stěnu výšky tělesa přes 1500 mm | kus | 1
|  |  | 1 |  | 1
43 | 484 | 484538R01 | Trubkové prohnuté otopné těleso výšky 1820mm, délky 750mm | kus | 1
|  |  | 1 |  | 1
44 | 731 | 998735101 | Přesun hmot tonážní pro otopná tělesa v objektech v do 6 m | t | 0.324
|  | 783 | Dokončovací práce - nátěry
45 | 783 | 783614651 | Základní antikorozní jednonásobný syntetický nátěr potrubí do DN 50 mm | m | 20
|  |  | 20 |  | 20
|  | 713 | Izolace tepelné
46 | 713 | 713463311 | Montáž izolace tepelné potrubí potrubními pouzdry s Al fólií s přesahem Al páskou 1x D do 50 mm | m | 64
|  |  | 8+44+12 |  | 64
47 |  | 631545330U | Pouzdro potrubní izolační z minerální vlny s Al fólií, d/tl 18/20 mm | m | 8
|  |  | 8 |  | 8
48 |  | 631545331U | Pouzdro potrubní izolační z minerální vlny s Al fólií, d/tl 22/30 mm | m | 44
|  |  | 24+20 |  | 44
49 |  | 631545332U | Pouzdro potrubní izolační z minerální vlny s Al fólií, d/tl 28/30 mm | m | 12
|  |  | 12 |  | 12
50 | R | 71346-PE01 | Montáž tepelné izolace potrubí z pěnového PE, lepené, tl do 16mm | m | 58
|  |  | 58 |  | 58
51 |  | 7131-PE11 | Termoizolační trubice z pěnového polyethylenu, v základním provedení, tloušťka stěny 13 mm, vnitřní průměr 15 mm | m | 58
|  |  | 58 |  | 58
52 | R | 71346-PE02 | Montáž tepelné izolace potrubí z pěnového PE, lepené, DN přes 16 do 25mm | m | 68
|  |  | 54+14 |  | 68
53 |  | 7131-PE12 | Termoizolační trubice z pěnového polyethylenu, v základním provedení, tloušťka stěny 13 mm, vnitřní průměr 18 mm | m | 54
|  |  | 54 |  | 54
54 |  | 7131-PE13 | Termoizolační trubice z pěnového polyethylenu, v základním provedení, tloušťka stěny 13 mm, vnitřní průměr 22 mm | m | 14
|  |  | 14 |  | 14
55 | 713 | 998713101 | Přesun hmot tonážní pro izolace tepelné v objektech v do 6 m | t | 0.044
|  | HZS | HZS
56 | R | 799-M01 | Doregulování hydrodinamických tlaků | hod | 10
|  |  | 10 |  | 10
57 | R | 799-M03 | Uvedení do provozu | hod | 16
|  |  | 16 |  | 16
58 | R | 799-M04 | Napuštění a odvzdušnění soustavy | hod | 10
|  |  | 10 |  | 10
59 | R | 799-M05 | Topná zkouška | hod | 72
|  |  | 72 |  | 72
60 | R | 799-M07 | Vypouštění otopné soustavy | hod | 5
|  |  | 5 |  | 5
61 | R | 799-M07 | Napojení na stávající rozvody | hod | 8
|  |  | 8 |  | 8
Celkem