## Rekapitulace
Firma: Krajská správa a údržba silnic Vysočiny, příspěvková organizace
Rekapitulace ceny
Stavba: SFDI 2024 - II/523 Jihlava, ul. Jiráskova most ev.č. 523-001
Varianta: ZŘ -
Celková cena bez DPH:
Celková cena s DPH:
Objekt | Popis | Cena bez DPH | DPH | Cena s DPH
02 | Všeobecné konstrukce a práce
182 | Dopravně inženýrská opatření
201 | Most ev.č. 523-001

## 02
ASPE10 |  |  |  | Firma: Krajská správa a údržba silnic Vysočiny, příspěvková organizace | [5 empty] | 3
|  |  |  | Soupis prací objektu | [5 empty] | 3
S | Stavba: | SFDI 2024 |  | II/523 Jihlava, ul. Jiráskova most ev.č. 523-001 |  |  | 02 |  | 0,00 | 2
O | Rozpočet: | 02 |  | Všeobecné konstrukce a práce |  |  |  |  | 15,00 | 2
Typ | Poř. číslo | Kód položky | Varianta | Název položky | MJ | Množství | Jednotková cena |  | 21,00 | 2
[7 empty] | Jednotková | Celkem
0 | 1 | 2 | 3 | 4 | 5 | 6 | 9 | 10
SD |  | 0 |  | Všeobecné konstrukce a práce
P | 1 | 02730 |  | POMOC PRÁCE ZŘÍZ NEBO ZAJIŠŤ OCHRANU INŽENÝRSKÝCH SÍTÍ | KPL | 1 | 0 |  |  | 2
PP |  |  |  | Ochrana inženýrských sítí v prostoru staveniště. Předpokládaný rozsah: - dočasné vymístění kabelů VO na ochranou konstrukci a přemístění do nových chrániček - ochrana sloupů VO ve správě města při bouracích pracích bedněním
VV
TS |  |  |  | zahrnuje veškeré náklady spojené s objednatelem požadovanými zařízeními
P | 2 | 02910 | a | OSTATNÍ POŽADAVKY - ZEMĚMĚŘIČSKÁ MĚŘENÍ | KPL | 1 | 0 |  |  | 2
PP |  |  |  | Vytyčení staveniště.
VV
TS |  |  |  | zahrnuje veškeré náklady spojené s objednatelem požadovanými pracemi, - pro stanovení orientační investorské ceny určete jednotkovou cenu jako 1% odhadované ceny stavby
P | 3 | 02910 | b | OSTATNÍ POŽADAVKY - ZEMĚMĚŘIČSKÁ MĚŘENÍ | KPL | 1 | 0 |  |  | 2
PP |  |  |  | Geodetické sledování během stavby.
VV
TS |  |  |  | zahrnuje veškeré náklady spojené s objednatelem požadovanými pracemi, - pro stanovení orientační investorské ceny určete jednotkovou cenu jako 1% odhadované ceny stavby
P | 4 | 02910 | c | OSTATNÍ POŽADAVKY - ZEMĚMĚŘIČSKÁ MĚŘENÍ | KPL | 1 | 0 |  |  | 2
PP |  |  |  | Zaměření skutečného provedení stavby + DTM + CD.
VV
TS |  |  |  | zahrnuje veškeré náklady spojené s objednatelem požadovanými pracemi, - pro stanovení orientační investorské ceny určete jednotkovou cenu jako 1% odhadované ceny stavby
P | 5 | 02940 | a | OSTATNÍ POŽADAVKY - VYPRACOVÁNÍ DOKUMENTACE | KPL | 1 | 0 |  |  | 2
PP |  |  |  | Vypracování Havarijního plánu
VV
TS |  |  |  | zahrnuje veškeré náklady spojené s objednatelem požadovanými pracemi
P | 6 | 029412 |  | OSTATNÍ POŽADAVKY - VYPRACOVÁNÍ MOSTNÍHO LISTU | KUS | 1 | 0 |  |  | 2
PP |  |  |  | Papírové vyhotovení ML v požadovaném počtu + digitálně na CD.
VV
TS |  |  |  | zahrnuje veškeré náklady spojené s objednatelem požadovanými pracemi
P | 7 | 02943 |  | OSTATNÍ POŽADAVKY - VYPRACOVÁNÍ RDS | KPL | 1 | 0 |  |  | 2
PP |  |  |  | Papírové vyhotovení RDS objektu SO 201 v požadovaném počtu + digitálně na CD.
VV
TS |  |  |  | zahrnuje veškeré náklady spojené s objednatelem požadovanými pracemi
P | 8 | 02944 |  | OSTAT POŽADAVKY - DOKUMENTACE SKUTEČ PROVEDENÍ V DIGIT FORMĚ | KPL | 1 | 0 |  |  | 2
PP |  |  |  | Papírové vyhotovení DSPS v požadovaném počtu (2ks tištěná podoba) + digitálně na flash disku (2ks).
VV
TS |  |  |  | zahrnuje veškeré náklady spojené s objednatelem požadovanými pracemi
P | 9 | 02946 |  | OSTAT POŽADAVKY - FOTODOKUMENTACE | KPL | 1 | 0 |  |  | 2
PP |  |  |  | Fotodokumentace průběhu stavby - týdenní. Odevzdání na paměťovém mediu.
VV
TS |  |  |  | položka zahrnuje: - fotodokumentaci zadavatelem požadovaného děje a konstrukcí v požadovaných časových intervalech - zadavatelem specifikované výstupy (fotografie v papírovém a digitálním formátu) v požadovaném počtu
P | 10 | 02953 |  | OSTATNÍ POŽADAVKY - HLAVNÍ MOSTNÍ PROHLÍDKA | KUS | 1 | 0 |  |  | 2
PP |  |  |  | První hlavní prohlídka mostu, včetně zanesení do BMS.
VV
TS |  |  |  | položka zahrnuje : - úkony dle ČSN 73 6221 - provedení hlavní mostní prohlídky oprávněnou fyzickou nebo právnickou osobou - vyhotovení záznamu (protokolu), který jednoznačně definuje stav mostu
P | 11 | 02991 | a | OSTATNÍ POŽADAVKY - OPATŘENÍ BOZP | KUS | 1 | 0 |  |  | 2
PP |  |  |  | Opatření BOZP. Pásky, prkna, tabulky, sloupky atd. Cena za komplet.
VV
TS |  |  |  | položka zahrnuje: - dodání a osazení informačních tabulí v předepsaném provedení a množství s obsahem předepsaným zadavatelem - veškeré nosné a upevňovací konstrukce - základové konstrukce včetně nutných zemních prací - demontáž a odvoz po skončení platnosti - případně nutné opravy poškozených čátí během platnosti
P | 12 | 02991 | b | OSTATNÍ POŽADAVKY - INFORMAČNÍ TABULE | KUS | 1 | 0 |  |  | 2
PP |  |  |  | Informační billboard. Název akce, investor, zhotovitel. Dle grafického manuálu KSÚSV, pronájem, montáž a demontáž.
VV
TS |  |  |  | položka zahrnuje: - dodání a osazení informačních tabulí v předepsaném provedení a množství s obsahem předepsaným zadavatelem - veškeré nosné a upevňovací konstrukce - základové konstrukce včetně nutných zemních prací - demontáž a odvoz po skončení platnosti - případně nutné opravy poškozených čátí během platnosti
P | 13 | 03100 |  | ZAŘÍZENÍ STAVENIŠTĚ - ZŘÍZENÍ, PROVOZ, DEMONTÁŽ | KPL | 1 | 0 |  |  | 2
PP
VV
TS |  |  |  | zahrnuje objednatelem povolené náklady na pořízení (event. pronájem), provozování, udržování a likvidaci zhotovitelova zařízení
SD |  | 9 |  | Ostatní konstrukce a práce
P | 14 | 916812 |  | ODDĚL OPLOCENÍ S PODSTAVCI DRÁTĚNNÉ - MONTÁŽ S PŘESUNEM | M | 20 | 0 |  |  | 2
PP |  |  |  | Oplocení staveniště výšky min. 1,8 m. Včetně přesunu při změně etap.
VV |  |  |  | Před mostem:1*10,000=10,000 [A] Za mostem:1*10,000=10,000 [B] Celkem:A+B=20,000 [C]
TS |  |  |  | položka zahrnuje: - přemístění zařízení z dočasné skládky a jeho osazení a montáž na místě určeném projektem - údržbu po celou dobu trvání funkce, náhradu zničených nebo ztracených kusů, nutnou opravu poškozených částí
P | 15 | 916813 |  | ODDĚL OPLOCENÍ S PODSTAVCI DRÁTĚNNÉ - DEMONTÁŽ | M | 20 | 0 |  |  | 2
PP |  |  |  | Dle pol. 916812.
VV |  |  |  | Před mostem:1*10,000=10,000 [A] Za mostem:1*10,000=10,000 [B] Celkem:A+B=20,000 [C]
TS |  |  |  | Položka zahrnuje odstranění, demontáž a odklizení zařízení s odvozem na předepsané místo
P | 16 | 916819 |  | ODDĚL OPLOCENÍ S PODSTAVCI DRÁTĚNNÉ - NÁJEMNÉ | MDEN | 3920 | 0 |  |  | 2
PP |  |  |  | Dle pol. 916812. Pronájem 28 týdnů.
VV |  |  |  | Na komunikaci:20*28*7=3 920,000 [A]
TS |  |  |  | položka zahrnuje sazbu za pronájem zařízení. Počet měrných jednotek se určí jako součin délky zařízení a počtu dní použití.

## 182
ASPE10 |  |  |  | Firma: Krajská správa a údržba silnic Vysočiny, příspěvková organizace | [5 empty] | 3
|  |  |  | Soupis prací objektu | [5 empty] | 3
S | Stavba: | SFDI 2024 |  | II/523 Jihlava, ul. Jiráskova most ev.č. 523-001 |  |  | 182 |  | 0,00 | 2
O | Rozpočet: | 182 |  | Dopravně inženýrská opatření |  |  |  |  | 15,00 | 2
Typ | Poř. číslo | Kód položky | Varianta | Název položky | MJ | Množství | Jednotková cena |  | 21,00 | 2
[7 empty] | Jednotková | Celkem
0 | 1 | 2 | 3 | 4 | 5 | 6 | 9 | 10
SD |  | 0 |  | Všeobecné konstrukce a práce
P | 1 | 02720 | a | POMOC PRÁCE ZŘÍZ NEBO ZAJIŠŤ REGULACI A OCHRANU DOPRAVY | KPL | 1 | 0 |  |  | 2
PP |  |  |  | Zajištění souhlasu se zvláštním užíváním komunikace a souhlasu s přechodnou úpravou dopravního značení. Cena za komplet, včetně dokumentace.
VV
TS |  |  |  | zahrnuje veškeré náklady spojené s objednatelem požadovanými zařízeními
P | 2 | 02720 | b | POMOC PRÁCE ZŘÍZ NEBO ZAJIŠŤ REGULACI A OCHRANU DOPRAVY | KPL | 1 | 0 |  |  | 2
PP |  |  |  | Viz PŘÍLOHA A - kompletní dopravní opatření II/523 a I/38 dle SO 182 - kompletní provedení dle PD (dopravní značky, směrovací desky, výstražná světla, odvezení a přivezení betonových svodidel, vodorovné dopravní značení atd., včetně odstranění), včetně nákladů na případné doplnění značení dle potřeby - včetně nákladů na přesuny dopravního značení dle jednotlivých fází rekonstrukce, resp. dle potřeby - včetně nákladů na zakrytí nebo dočasné odstranění, odvoz, uložení a zpětnou montáž dopravního značení, které musí být po dobu stavby zneplatněno - předpokládaný rozsah dle grafických příloh DIO na II/523 a I/38 a
VV
TS |  |  |  | zahrnuje veškeré náklady spojené s objednatelem požadovanými zařízeními

## 201
ASPE10 |  |  |  | Firma: Krajská správa a údržba silnic Vysočiny, příspěvková organizace | [5 empty] | 3
|  |  |  | Soupis prací objektu | [5 empty] | 3
S | Stavba: | SFDI 2024 |  | II/523 Jihlava, ul. Jiráskova most ev.č. 523-001 |  |  | 201 |  | 0,00 | 2
O | Rozpočet: | 201 |  | Most ev.č. 523-001 |  |  |  |  | 15,00 | 2
Typ | Poř. číslo | Kód položky | Varianta | Název položky | MJ | Množství | Jednotková cena |  | 21,00 | 2
[7 empty] | Jednotková | Celkem
0 | 1 | 2 | 3 | 4 | 5 | 6 | 9 | 10
SD |  | 0 |  | Všeobecné konstrukce a práce
P | 1 | 014101 |  | POPLATKY ZA SKLÁDKU | M3 | 261.383 | 0 |  |  | 2
PP |  |  |  | Nevhodná zemina z výkopů a podkladních vrstev vozovky. Bude fakturováno dle skutečnosti.
VV |  |  |  | Dle pol. 113325:29,250=29,250 [A] Dle pol. 122735::150,21=150,210 [B] Dle pol. 133335:14,040=14,040 [C] Dle pol. 131735::67,883=67,883 [D] Celkem:A+B+C+D=261,383 [E]
TS |  |  |  | zahrnuje veškeré poplatky provozovateli skládky související s uložením odpadu na skládce.
P | 2 | 014102 |  | POPLATKY ZA SKLÁDKU | T | 586.768 | 0 |  |  | 2
PP |  |  |  | Beton, železobeton, kámen, dlažební kostky.
VV |  |  |  | Dle pol. 11354:0,2*0,25*120,0*2,500=15,000 [A] Dle pol. 966165:228,707*2,500=571,768 [B] Celkem:A+B=586,768 [C]
TS |  |  |  | zahrnuje veškeré poplatky provozovateli skládky související s uložením odpadu na skládce.
P | 3 | 014112 |  | POPLATKY ZA SKLÁDKU TYP S-IO (INERTNÍ ODPAD) | T | 13.464 | 0 |  |  | 2
PP |  |  |  | Asfaltové vrstvy. V případě vyhovujících PAU bude uloženo na skládku KSÚSV.
VV |  |  |  | Dle pol. 113135:6,12*2,200=13,464 [A]
TS |  |  |  | zahrnuje veškeré poplatky provozovateli skládky související s uložením odpadu na skládce.
P | 4 | 014132 |  | POPLATKY ZA SKLÁDKU TYP S-NO (NEBEZPEČNÝ ODPAD) | T | 19.336 | 0 |  |  | 2
PP |  |  |  | Mostní izolace.
VV |  |  |  | Dle pol. 97817:0,01*878,9*2,200=19,336 [A]
TS |  |  |  | zahrnuje veškeré poplatky provozovateli skládky související s uložením odpadu na skládce.
P | 5 | 02851 | a | PRŮZKUMNÉ PRÁCE DIAGNOSTIKY KONSTRUKCÍ NA POVRCHU | KPL | 4 | 0 |  |  | 2
PP |  |  |  | Doplňková diagnostika kotevních oblastí a zainkektovatelnosti kotevních kanálků. Dvě čela,dvě etapy, závěrečné zhodnocení.
VV |  |  |  | 2*2=4,000 [A]
TS |  |  |  | zahrnuje veškeré náklady spojené s objednatelem požadovanými pracemi
P | 6 | 02851 | b | PRŮZKUMNÉ PRÁCE DIAGNOSTIKY KONSTRUKCÍ NA POVRCHU | KPL | 1 | 0 |  |  | 2
PP |  |  |  | Doplňkový diagnostický průzkum spodní stavby , průzkum trhlin v konstrukci sp. st., CHRL apod. Průzkum bude sloužit jako podklad k případnému upřesnění rozsahu oprav na spodní stavbě.
VV
TS |  |  |  | zahrnuje veškeré náklady spojené s objednatelem požadovanými pracemi
SD |  | 1 |  | Zemní práce
P | 7 | 113135 |  | ODSTRANĚNÍ KRYTU ZPEVNĚNÝCH PLOCH S ASFALT POJIVEM, ODVOZ DO 8KM | M3 | 6.12 | 0 |  |  | 2
PP |  |  |  | Odstranění litého asfaltu z povrchu levé a pravé římsy.
VV |  |  |  | 1,700*0,030*120,000=6,120 [A]
TS |  |  |  | Položka zahrnuje veškerou manipulaci s vybouranou sutí a s vybouranými hmotami vč. uložení na skládku. Nezahrnuje poplatek za skládku, který se vykazuje v položce 0141** (s výjimkou malého množství bouraného materiálu, kde je možné poplatek zahrnout do jednotkové ceny bourání – tento fakt musí být uveden v doplňujícím textu k položce).
P | 8 | 113325 | a | ODSTRAN PODKL ZPEVNĚNÝCH PLOCH Z KAMENIVA NESTMEL, ODVOZ DO 8KM | M3 | 27.56 | 0 |  |  | 2
PP |  |  |  | Odstranění podkladních vrstev vozovky. Včetně odvozu na řízenou skládku.Tl. 200 mm.
VV |  |  |  | Před mostem:13,000*0,200*5,300=13,780 [A] Za mostem:13,000*0,200*5,300=13,780 [B] Celkem:A+B=27,560 [C]
TS |  |  |  | Položka zahrnuje veškerou manipulaci s vybouranou sutí a s vybouranými hmotami vč. uložení na skládku. Nezahrnuje poplatek za skládku, který se vykazuje v položce 0141** (s výjimkou malého množství bouraného materiálu, kde je možné poplatek zahrnout do jednotkové ceny bourání – tento fakt musí být uveden v doplňujícím textu k položce).
P | 9 | 113325 | b | ODSTRAN PODKL ZPEVNĚNÝCH PLOCH Z KAMENIVA NESTMEL, ODVOZ DO 8KM | M3 | 29.25 | 0 |  |  | 2
PP |  |  |  | Odstranění podkladních vrstev vozovky. Včetně odvozu na řízenou skládku.Tl. 250 mm.
VV |  |  |  | Před mostem:13,000*0,250*4,500=14,625 [A] Za mostem:13,000*0,250*4,500=14,625 [B] Celkem: A+B=29,250 [C]
TS |  |  |  | Položka zahrnuje veškerou manipulaci s vybouranou sutí a s vybouranými hmotami vč. uložení na skládku. Nezahrnuje poplatek za skládku, který se vykazuje v položce 0141** (s výjimkou malého množství bouraného materiálu, kde je možné poplatek zahrnout do jednotkové ceny bourání – tento fakt musí být uveden v doplňujícím textu k položce).
P | 10 | 113335 |  | ODSTRAN PODKL ZPEVNĚNÝCH PLOCH S ASFALT POJIVEM, ODVOZ DO 8KM | M3 | 14.04 | 0 |  |  | 2
PP |  |  |  | Odstranění podkladních vrstev vozovky. Včetně odvozu na řízenou skládku.Tl. 100 mm.
VV |  |  |  | Před mostem:13,000*0,100*5.400=7,020 [A] Za mostem:13,000*0,100*5,400=7,020 [B] Celkem:A+B=14,040 [C]
TS |  |  |  | Položka zahrnuje veškerou manipulaci s vybouranou sutí a s vybouranými hmotami vč. uložení na skládku. Nezahrnuje poplatek za skládku, který se vykazuje v položce 0141** (s výjimkou malého množství bouraného materiálu, kde je možné poplatek zahrnout do jednotkové ceny bourání – tento fakt musí být uveden v doplňujícím textu k položce).
P | 11 | 11354 |  | ODSTRANĚNÍ OBRUBNÍKŮ | M | 120 | 0 |  |  | 2
PP |  |  |  | Odstranění kamenných obrubníků na mostě. Včetně odvozu na skládku KSÚSV do 15km.
VV |  |  |  | Podél levé římsy:60,000=60,000 [A] Podél pravé římsy:60,000=60,000 [B] Celkem:A+B=120,000 [C]
TS |  |  |  | Položka zahrnuje veškerou manipulaci s vybouranou sutí a s vybouranými hmotami vč. uložení na skládku. Nezahrnuje poplatek za skládku, který se vykazuje v položce 0141** (s výjimkou malého množství bouraného materiálu, kde je možné poplatek zahrnout do jednotkové ceny bourání – tento fakt musí být uveden v doplňujícím textu k položce).
P | 12 | 113727 |  | FRÉZOVÁNÍ ZPEVNĚNÝCH PLOCH ASFALTOVÝCH, ODVOZ DO 16KM | M3 | 106.873 | 0 |  |  | 2
PP |  |  |  | Frézování vozovky. Včetně odvozu na skládku KSÚSV, zametení a vyčištění podkladu.
VV |  |  |  | Před mostem tl. 100 mm:13,000*0,100*7,600=9,880 [A] Na mostě tl. 130 mm - odhad:13,000*0,130*51,700=87,373 [B] Za mostem tl. 100 mm:13,000*0,100*7,400=9,620 [C] Celkem:A+B+C=106,873 [D]
TS |  |  |  | Položka zahrnuje veškerou manipulaci s vybouranou sutí a s vybouranými hmotami vč. uložení na skládku. Nezahrnuje poplatek za skládku, který se vykazuje v položce 0141** (s výjimkou malého množství bouraného materiálu, kde je možné poplatek zahrnout do jednotkové ceny bourání – tento fakt musí být uveden v doplňujícím textu k položce).
P | 13 | 122735 |  | ODKOPÁVKY A PROKOPÁVKY OBECNÉ TŘ. I, ODVOZ DO 8KM | M3 | 150.21 | 0 |  |  | 2
PP |  |  |  | Odkopávky pro zpevnění u opěr pod mostem a u pilířů. Včetně odvozu na řízenou skládku.
VV |  |  |  | Opěra OP1:19,200*3,900=74,880 [A] Opěra OP4:19,200*2,400=46,080 [B] Pilíře P2 a P3:2*3,000*0,250*19,500=29,250 [C] Celkem:A+B+C=150,210 [D]
TS |  |  |  | položka zahrnuje: - vodorovná a svislá doprava, přemístění, přeložení, manipulace s výkopkem - kompletní provedení vykopávky nezapažené i zapažené - ošetření výkopiště po celou dobu práce v něm vč. klimatických opatření - ztížení vykopávek v blízkosti podzemního vedení, konstrukcí a objektů vč. jejich dočasného zajištění - ztížení pod vodou, v okolí výbušnin, ve stísněných prostorech a pod. - příplatek za lepivost - těžení po vrstvách, pásech a po jiných nutných částech (figurách) - čerpání vody vč. čerpacích jímek, potrubí a pohotovostní čerpací soupravy (viz ustanovení k pol. 1151,2) - potřebné snížení hladiny podzemní vody - těžení a rozpojování jednotlivých balvanů - vytahování a nošení výkopku - svahování a přesvah. svahů do konečného tvaru, výměna hornin v podloží a v pláni znehodnocené klimatickými vlivy - ruční vykopávky, odstranění kořenů a napadávek - pažení, vzepření a rozepření vč. přepažování (vyjma štětových stěn) - úpravu, ochranu a očištění dna, základové spáry, stěn a svahů - zhutnění podloží, případně i svahů vč. svahování - zřízení stupňů v podloží a lavic na svazích, není-li pro tyto práce zřízena samostatná položka - udržování výkopiště a jeho ochrana proti vodě - odvedení nebo obvedení vody v okolí výkopiště a ve výkopišti - třídění výkopku - veškeré pomocné konstrukce umožňující provedení vykopávky (příjezdy, sjezdy, nájezdy, lešení, podpěr. konstr., přemostění, zpevněné plochy, zakrytí a pod.) - nezahrnuje uložení zeminy (na skládku, do násypu) ani poplatky za skládku, vykazují se v položce č.0141**
P | 14 | 131735 |  | HLOUBENÍ JAM ZAPAŽ I NEPAŽ TŘ. I, ODVOZ DO 8KM | M3 | 67.883 | 0 |  |  | 2
PP |  |  |  | Odtěžení přechodových oblastí za rubem opěr. Včetně odvozu na skládku.
VV |  |  |  | Opěra OP1:14,630*4,060=59,398 [A] Opěra OP4:14,630*0,580=8,485 [B] Celkem:A+B=67,883 [C]
TS |  |  |  | položka zahrnuje: - vodorovná a svislá doprava, přemístění, přeložení, manipulace s výkopkem - kompletní provedení vykopávky nezapažené i zapažené - ošetření výkopiště po celou dobu práce v něm vč. klimatických opatření - ztížení vykopávek v blízkosti podzemního vedení, konstrukcí a objektů vč. jejich dočasného zajištění - ztížení pod vodou, v okolí výbušnin, ve stísněných prostorech a pod. - příplatek za lepivost - těžení po vrstvách, pásech a po jiných nutných částech (figurách) - čerpání vody vč. čerpacích jímek, potrubí a pohotovostní čerpací soupravy (viz ustanovení k pol. 1151,2) - potřebné snížení hladiny podzemní vody - těžení a rozpojování jednotlivých balvanů - vytahování a nošení výkopku - svahování a přesvah. svahů do konečného tvaru, výměna hornin v podloží a v pláni znehodnocené klimatickými vlivy - ruční vykopávky, odstranění kořenů a napadávek - pažení, vzepření a rozepření vč. přepažování (vyjma štětových stěn) - úpravu, ochranu a očištění dna, základové spáry, stěn a svahů - odvedení nebo obvedení vody v okolí výkopiště a ve výkopišti - třídění výkopku - veškeré pomocné konstrukce umožňující provedení vykopávky (příjezdy, sjezdy, nájezdy, lešení, podpěr. konstr., přemostění, zpevněné plochy, zakrytí a pod.) - nezahrnuje uložení zeminy (na skládku, do násypu) ani poplatky za skládku, vykazují se v položce č.0141**
P | 15 | 17120 |  | ULOŽENÍ SYPANINY DO NÁSYPŮ A NA SKLÁDKY BEZ ZHUTNĚNÍ | M3 | 218.093 | 0 |  |  | 2
PP
VV |  |  |  | dle pol. 122735:150,210=150,210 [A] dle pol. 131735:67,883=67,883 [B] Celkem:A+B=218,093 [C]
TS |  |  |  | položka zahrnuje: - kompletní provedení zemní konstrukce do předepsaného tvaru - ošetření úložiště po celou dobu práce v něm vč. klimatických opatření - ztížení v okolí vedení, konstrukcí a objektů a jejich dočasné zajištění - ztížení provádění ve ztížených podmínkách a stísněných prostorech - ztížené ukládání sypaniny pod vodu - ukládání po vrstvách a po jiných nutných částech (figurách) vč. dosypávek - spouštění a nošení materiálu - úprava, očištění a ochrana podloží a svahů - svahování, uzavírání povrchů svahů - udržování úložiště a jeho ochrana proti vodě - odvedení nebo obvedení vody v okolí úložiště a v úložišti - veškeré pomocné konstrukce umožňující provedení zemní konstrukce (příjezdy, sjezdy, nájezdy, lešení, podpěrné konstrukce, přemostění, zpevněné plochy, zakrytí a pod.)
P | 16 | 17380 |  | ZEMNÍ KRAJNICE A DOSYPÁVKY Z NAKUPOVANÝCH MATERIÁLŮ | M3 | 28.95 | 0 |  |  | 2
PP |  |  |  | obsyp pilířů P2 a P3 kačírkem
VV |  |  |  | 2*3,000*0,250*19,300=28,950 [A]
TS |  |  |  | položka zahrnuje: - kompletní provedení zemní konstrukce včetně nákupu a dopravy materiálu dle zadávací dokumentace - úprava ukládaného materiálu vlhčením, tříděním, promícháním nebo vysoušením, příp. jiné úpravy za účelem zlepšení jeho mech. vlastností - hutnění i různé míry hutnění - ošetření úložiště po celou dobu práce v něm vč. klimatických opatření - ztížení v okolí vedení, konstrukcí a objektů a jejich dočasné zajištění - ztížení provádění vč. hutnění ve ztížených podmínkách a stísněných prostorech - ztížené ukládání sypaniny pod vodu - ukládání po vrstvách a po jiných nutných částech (figurách) vč. dosypávek - spouštění a nošení materiálu - výměna částí zemní konstrukce znehodnocené klimatickými vlivy - svahování, hutnění a uzavírání povrchů svahů - udržování úložiště a jeho ochrana proti vodě - odvedení nebo obvedení vody v okolí úložiště a v úložišti - veškeré pomocné konstrukce umožňující provedení zemní konstrukce (příjezdy, sjezdy, nájezdy, lešení, podpěrné konstrukce, přemostění, zpevněné plochy, zakrytí a pod.)
P | 17 | 17481 |  | ZÁSYP JAM A RÝH Z NAKUPOVANÝCH MATERIÁLŮ | M3 | 42.582 | 0 |  |  | 2
PP |  |  |  | přechodové oblasti za opěrou OP1 a OP4
VV |  |  |  | Opěra OP1:14,100*2,600=36,660 [A] Opěra OP4:14,100*0,420=5,922 [B] Celkem:A+B=42,582 [C]
TS |  |  |  | položka zahrnuje: - kompletní provedení zemní konstrukce včetně nákupu a dopravy materiálu dle zadávací dokumentace - úprava ukládaného materiálu vlhčením, tříděním, promícháním nebo vysoušením, příp. jiné úpravy za účelem zlepšení jeho mech. vlastností - hutnění i různé míry hutnění - ošetření úložiště po celou dobu práce v něm vč. klimatických opatření - ztížení v okolí vedení, konstrukcí a objektů a jejich dočasné zajištění - ztížení provádění vč. hutnění ve ztížených podmínkách a stísněných prostorech - ztížené ukládání sypaniny pod vodu - ukládání po vrstvách a po jiných nutných částech (figurách) vč. dosypávek - spouštění a nošení materiálu - výměna částí zemní konstrukce znehodnocené klimatickými vlivy - udržování úložiště a jeho ochrana proti vodě - odvedení nebo obvedení vody v okolí úložiště a v úložišti - veškeré pomocné konstrukce umožňující provedení zemní konstrukce (příjezdy, sjezdy, nájezdy, lešení, podpěrné konstrukce, přemostění, zpevněné plochy, zakrytí a pod.)
SD |  | 2 |  | Základy
P | 18 | 21341 |  | DRENÁŽNÍ VRSTVY Z PLASTBETONU (PLASTMALTY) | M3 | 0.689 | 0 |  |  | 2
PP |  |  |  | Proužek drenážního plastbetonu v úžlabí NK š. 0,15 m. V místě trubičky OIZ žebro 0,5x0,5 m. Příčné žebro š. 0,075 m, včetně drenážního profilu. V tl. ochrany izolace. V místě odvodnění šachet VO.
VV |  |  |  | Průběžné podélné žebro:2*0,150*0,035*51,700=0,543 [A] Rozšíření místě trubičky OIZ:10*0,350*0,035*0,5=0,061 [B] Příčné žebro před MZ:2*0,075*0,035*13,300=0,070 [C] Příčná žebra pro odvodnění šachet VO:2*0,150*0,035*1,400=0,015 [D] Celkem:A+B+C+D=0,689 [E]
TS |  |  |  | Položka zahrnuje: - dodávku předepsaného materiálu pro drenážní vrstvu, včetně mimostaveništní a vnitrostaveništní dopravy - provedení drenážní vrstvy předepsaných rozměrů a předepsaného tvaru
P | 19 | 22694 |  | ZÁPOROVÉ PAŽENÍ Z KOVU DOČASNÉ | T | 0.879 | 0 |  |  | 2
PP |  |  |  | kotvené záporové pažení (rozhraní etap) - ocelový porfil HEB 140 z oceli S235, á 1.0 m, 33.8 kg/m, vč. odstranění
VV |  |  |  | Délka 2m:6*2,000*33,8*0,001=0,406 [A] Délka 4m:1*4,000*33,8*0,001=0,135 [B] Délka 5m:1*5,000*33,8*0,001=0,169 [C] Délka 2,5m:2*2,500*33,8*0,001=0,169 [D] Celkem:A+B+C+D=0,879 [E]
TS |  |  |  | položka zahrnuje opotřebení ocelových zápor, jejich osazení do připravených vrtů včetně zabetonování konců a obsypu, případně jejich zaberanění a jejich odstranění. Ocelová převázka se započítá do výsledné hmotnosti.
P | 20 | 22695A |  | VÝDŘEVA ZÁPOROVÉHO PAŽENÍ DOČASNÁ (PLOCHA) | M2 | 9.2 | 0 |  |  | 2
PP |  |  |  | záporové pažení - výdřeva , vč. odstranění
VV |  |  |  | Délka:1,0*(0,6*2+1,8+2,9)+1,0*(0,6*3+1,5)=9,200 [A]
TS |  |  |  | položka zahrnuje osazení pažin bez ohledu na druh, jejich opotřebení a jejich odstranění
P | 21 | 261516 |  | VRTY PRO KOTV, INJEKT, MIKROPIL NA POVRCHU TŘ V D DO 80MM | M | 18.7 | 0 |  |  | 2
PP |  |  |  | Vrty pro osazení odvodnění izolace a odvodnění nosníků
VV |  |  |  | Odvodnění zolace:10*0,850=8,500 [A] Odvodnění nosnéků:17*6*0,100=10,200 [B] Celkem:A+B=18,700 [C]
TS |  |  |  | položka zahrnuje: přemístění, montáž a demontáž vrtných souprav svislou dopravu zeminy z vrtu vodorovnou dopravu zeminy bez uložení na skládku případně nutné pažení dočasné (včetně odpažení) i trvalé
P | 22 | 26154 |  | VRTY PRO KOTVENÍ, INJEKTÁŽ A MIKROPILOTY NA POVRCHU TŘ. V D DO 200MM | M | 6 | 0 |  |  | 2
PP |  |  |  | Vrty pro prostup rubové drenáže křídly DN200. Včetně odvozu vytěženého materiálu na skládku a poplatku za uskladnění.
VV |  |  |  | Opěra OP4:2*1,5=3,000 [A] Opěra OP4:2*1,5=3,000 [B] Celkem:A+B=6,000 [C]
TS |  |  |  | položka zahrnuje: přemístění, montáž a demontáž vrtných souprav svislou dopravu zeminy z vrtu vodorovnou dopravu zeminy bez uložení na skládku případně nutné pažení dočasné (včetně odpažení) i trvalé
P | 23 | 261614 |  | VRTY PRO KOTVENÍ A INJEKTÁŽ TŘ VI NA POVRCHU D DO 35MM | M | 38.4 | 0 |  |  | 2
PP |  |  |  | Zřízení pevného bodu na pilířích P2 a P3. Vrty pro osazení nerezových závitových tyčí o průměru 25 mm.
VV |  |  |  | 2*16*1,200=38,400 [A]
TS |  |  |  | položka zahrnuje: přemístění, montáž a demontáž vrtných souprav svislou dopravu zeminy z vrtu vodorovnou dopravu zeminy bez uložení na skládku případně nutné pažení dočasné (včetně odpažení) i trvalé
P | 24 | 264115 |  | VRTY PRO PILOTY TŘ. I D DO 300MM | M | 26 | 0 |  |  | 2
PP |  |  |  | Vrty pro HEB 140 (záporové pažení)
VV |  |  |  | 6*2,000+1*4,000+1*5,000+2*2,500=26,000 [A]
TS |  |  |  | položka zahrnuje: - zřízení vrtu, svislou a vodorovnou dopravu zeminy bez uložení na skládku, vrtací práce zapaž. i nepaž. vrtu - čerpání vody z vrtu, vyčištění vrtu - zabezpečení vrtacích prací - dopravu, nájem, provoz a přemístění, montáž a demontáž vrtacích zařízení a dalších mechanismů - lešení a podpěrné konstrukce pro práci a manipulaci s vrtacím zařízení a dalších mechanismů - vrtací plošiny vč. zemních prací, zpevnění, odvodnění a pod. - v případě zapažení dočasnými pažnicemi jejich opotřebení - v případě zapažení suspenzí veškeré hospodaření s ní - nezahrnuje zapažení trvalými pažnicemi - nezahrnuje uložení zeminy na skládku a poplatek za skládku nevykazuje se hluché vrtání
P | 25 | 272313 |  | ZÁKLADY Z PROSTÉHO BETONU DO C16/20 (B20) | M3 | 6.866 | 0 |  |  | 2
PP |  |  |  | Podkladní beton C16/20. Pod rubovou drenáží, pod dobetonávkou opěry OP1, pod římsou na křídlech.
VV |  |  |  | Pod rubovou drenáží:2*0,400*0,100*14,610=1,169 [A] Pod dobetonávkou opěry OP1:0,450*0,100*14,610=0,657 [B] Pod římsou na křídlech:(2*4,000*0,600+2*3,000*0,600)*0,6=5,040 [C] Celkem:A+B+C=6,866 [D]
TS |  |  |  | - dodání čerstvého betonu (betonové směsi) požadované kvality, jeho uložení do požadovaného tvaru při jakékoliv hustotě výztuže, konzistenci čerstvého betonu a způsobu hutnění, ošetření a ochranu betonu, - zhotovení nepropustného, mrazuvzdorného betonu a betonu požadované trvanlivosti a vlastností, - užití potřebných přísad a technologií výroby betonu, - zřízení pracovních a dilatačních spar, včetně potřebných úprav, výplně, vložek, opracování, očištění a ošetření, - bednění požadovaných konstr. (i ztracené) s úpravou dle požadované kvality povrchu betonu, včetně odbedňovacích a odskružovacích prostředků, - podpěrné konstr. (skruže) a lešení všech druhů pro bednění, uložení čerstvého betonu, výztuže a doplňkových konstr., vč. požadovaných otvorů, ochranných a bezpečnostních opatření a základů těchto konstrukcí a lešení, - vytvoření kotevních čel, kapes, nálitků, a sedel, - zřízení všech požadovaných otvorů, kapes, výklenků, prostupů, dutin, drážek a pod., vč. ztížení práce a úprav kolem nich, - úpravy pro osazení výztuže, doplňkových konstrukcí a vybavení, - úpravy povrchu pro položení požadované izolace, povlaků a nátěrů, případně vyspravení, - ztížení práce u kabelových a injektážních trubek a ostatních zařízení osazovaných do betonu, - konstrukce betonových kloubů, upevnění kotevních prvků a doplňkových konstrukcí, - nátěry zabraňující soudržnost betonu a bednění, - výplň, těsnění a tmelení spar a spojů, - opatření povrchů betonu izolací proti zemní vlhkosti v částech, kde přijdou do styku se zeminou nebo kamenivem, - případné zřízení spojovací vrstvy u základů, - úpravy pro osazení zařízení ochrany konstrukce proti vlivu bludných proudů,
P | 26 | 281451 |  | INJEKTOVÁNÍ NÍZKOTLAKÉ Z CEMENTOVÉ MALTY NA POVRCHU | M3 | 3.57 | 0 |  |  | 2
PP |  |  |  | Výplň kavern pod opěrou OP1.
VV |  |  |  | 0,700*0,300*17,000=3,570 [A]
TS |  |  |  | Položka injektážních prací obsahuje kompletní práce, mimo zřízení vrtů (vykazují se položkami 261, 262), které jsou nutné pro předepsanou funkci injektáže (statickou, těsnící a pod.). Položka obsahuje vodní tlakové zkoušky před a po injektáži. Položka zahrnuje veškerý materiál, výrobky a polotovary, včetně mimostaveništní a vnitrostaveništní dopravy (rovněž přesuny), včetně naložení a složení, případně s uložením.
P | 27 | 281451 | b | INJEKTOVÁNÍ NÍZKOTLAKÉ Z CEMENTOVÉ MALTY NA POVRCHU | M3 | 0.504 | 0 |  |  | 2
PP |  |  |  | Zřízení pevného bodu na pilířích P2 a P3. Injektování nerezových závitových tyčí O25 mm
VV |  |  |  | 32*0,75*0,021=0,504 [A]
TS |  |  |  | Položka injektážních prací obsahuje kompletní práce, mimo zřízení vrtů (vykazují se položkami 261, 262), které jsou nutné pro předepsanou funkci injektáže (statickou, těsnící a pod.). Položka obsahuje vodní tlakové zkoušky před a po injektáži. Položka zahrnuje veškerý materiál, výrobky a polotovary, včetně mimostaveništní a vnitrostaveništní dopravy (rovněž přesuny), včetně naložení a složení, případně s uložením.
P | 28 | 285392 | a | DODATEČNÉ KOTVENÍ VLEPENÍM BETONÁŘSKÉ VÝZTUŽE D DO 16MM DO VRTŮ | KUS | 1818 | 0 |  |  | 2
PP |  |  |  | Vrty prům.12 pro kotevní výztuž spřažené desky, hloubka viz výkres tvaru a výztuže, vč. vlepení.
VV |  |  |  | deska:18*101=1 818,000 [A]
TS |  |  |  | Položka zahrnuje: dodání výztuže předepsaného profilu a předepsané délky (do 600mm) provedení vrtu předepsaného profilu a předepsané délky (do 300mm) vsunutí výztuže do vyvrtaného profilu a její zalepení předepsaným pojivem případně nutné lešení
P | 29 | 285392 | b | DODATEČNÉ KOTVENÍ VLEPENÍM BETONÁŘSKÉ VÝZTUŽE D DO 16MM DO VRTŮ | KUS | 367 | 0 |  |  | 2
PP |  |  |  | Kotvení dobetonování rubu opěr a úložných prahů, přikotvení a nadbetonování křídel. Trny průměru 16 mm.
VV |  |  |  | Opěra OP1 á 400 mm:3*44=132,000 [A] Opěra OP4 á 400 mm:2*44=88,000 [B] Úložný práh OP1 á 400 mm:1*44=44,000 [C] Úložný práh OP4 á 400 mm:1*44=44,000 [D] Přikotvení křídel:4*6=24,000 [E] Kotvení nadbetonování křídel á 400 mm:(3+4+3+4)/0,4=35,000 [F] Celkem:A+B+C+D+E+F=367,000 [G]
TS |  |  |  | Položka zahrnuje: dodání výztuže předepsaného profilu a předepsané délky (do 600mm) provedení vrtu předepsaného profilu a předepsané délky (do 300mm) vsunutí výztuže do vyvrtaného profilu a její zalepení předepsaným pojivem případně nutné lešení
P | 30 | 285394 |  | DODATEČNÉ KOTVENÍ VLEPENÍM BETONÁŘSKÉ VÝZTUŽE D DO 25MM DO VRTŮ | KUS | 32 | 0 |  |  | 2
PP |  |  |  | Zřízení pevného bodu na pilířích P2 a P3. NEREZOVÉ ZÁVITOVÉ TYČE o půměru 25 mm
VV |  |  |  | Pilíř P2:16=16,000 [A] Pilíř P3:16=16,000 [B] A+B=32,000 [C]
TS |  |  |  | Položka zahrnuje: dodání výztuže předepsaného profilu a předepsané délky (do 600mm) provedení vrtu předepsaného profilu a předepsané délky (do 300mm) vsunutí výztuže do vyvrtaného profilu a její zalepení předepsaným pojivem případně nutné lešení
P | 31 | 28997 |  | OPLÁŠTĚNÍ (ZPEVNĚNÍ) Z GEOTEXTILIE A GEOMŘÍŽOVIN | M2 | 336.936 | 0 |  |  | 2
PP |  |  |  | Ochrana PE folie v těsnící vrstvě, vykázána 2x plocha ((1+1)x300 g/m2), pod kačírkem u pilířů.
VV |  |  |  | OP1:2*14,630*2,400=70,224 [A] OP4:2*14,630*1,200=35,112 [B] P2 a P3:2*2*3,0*19,300=231,600 [C] Celkem:A+B+C=336,936 [D]
TS |  |  |  | Položka zahrnuje: - dodávku předepsané geotextilie nebo geomřížoviny - úpravu, očištění a ochranu podkladu - přichycení k podkladu, případně zatížení - úpravy spojů a zajištění okrajů - úpravy pro odvodnění - nutné přesahy - mimostaveništní a vnitrostaveništní dopravu
P | 32 | 28999 |  | OPLÁŠTĚNÍ (ZPEVNĚNÍ) Z FÓLIE | M2 | 52.668 | 0 |  |  | 2
PP |  |  |  | Těsnící PE fólie v přechodových oblastech mostu.
VV |  |  |  | OP1:14,630*2,400=35,112 [A] OP4:14,630*1,200=17,556 [B] Celkem:A+B=52,668 [C]
TS |  |  |  | Položka zahrnuje: - dodávku předepsané fólie - úpravu, očištění a ochranu podkladu - přichycení k podkladu, případně zatížení - úpravy spojů a zajištění okrajů - úpravy pro odvodnění - nutné přesahy - mimostaveništní a vnitrostaveništní dopravu
SD |  | 3 |  | Svislé konstrukce
P | 33 | 31717 |  | KOVOVÉ KONSTRUKCE PRO KOTVENÍ ŘÍMSY | KG | 840 | 0 |  |  | 2
PP |  |  |  | Kotevní přípravek římsy. 7 kg/kus.
VV |  |  |  | Levá římsa, á 1,0 m:60*7,000=420,000 [A] Pravá římsa, á 1,0 m:60*7,000=420,000 [B] Celkem:A+B=840,000 [C]
TS |  |  |  | Položka zahrnuje dodávku (výrobu) kotevního prvku předepsaného tvaru a jeho osazení do předepsané polohy včetně nezbytných prací (vrty, zálivky apod.)
P | 34 | 317325 |  | ŘÍMSY ZE ŽELEZOBETONU DO C30/37 (B37) | M3 | 99.6 | 0 |  |  | 2
PP |  |  |  | Mostní římsy, včetně dilatačních a smršťovacích spár a striáže. Včetně vyznačení letopočtu vlysem do betonu.
VV |  |  |  | Levá římsa:60,000*0,830=49,800 [A] Pravá římsa:60,000*0,830=49,800 [B] Celkem:A+B=99,600 [C]
TS |  |  |  | položka zahrnuje: - dodání čerstvého betonu (betonové směsi) požadované kvality, jeho uložení do požadovaného tvaru při jakékoliv hustotě výztuže, konzistenci čerstvého betonu a způsobu hutnění, ošetření a ochranu betonu, - zhotovení nepropustného, mrazuvzdorného betonu a betonu požadované trvanlivosti a vlastností, - užití potřebných přísad a technologií výroby betonu, - zřízení pracovních a dilatačních spar, včetně potřebných úprav, výplně, vložek, opracování, očištění a ošetření, - bednění požadovaných konstr. (i ztracené) s úpravou dle požadované kvality povrchu betonu, včetně odbedňovacích a odskružovacích prostředků, - podpěrné konstr. (skruže) a lešení všech druhů pro bednění, uložení čerstvého betonu, výztuže a doplňkových konstr., vč. požadovaných otvorů, ochranných a bezpečnostních opatření a základů těchto konstrukcí a lešení, - vytvoření kotevních čel, kapes, nálitků, a sedel, - zřízení všech požadovaných otvorů, kapes, výklenků, prostupů, dutin, drážek a pod., vč. ztížení práce a úprav kolem nich, - úpravy pro osazení výztuže, doplňkových konstrukcí a vybavení, - úpravy povrchu pro položení požadované izolace, povlaků a nátěrů, případně vyspravení, - ztížení práce u kabelových a injektážních trubek a ostatních zařízení osazovaných do betonu, - konstrukce betonových kloubů, upevnění kotevních prvků a doplňkových konstrukcí, - nátěry zabraňující soudržnost betonu a bednění, - výplň, těsnění a tmelení spar a spojů, - opatření povrchů betonu izolací proti zemní vlhkosti v částech, kde přijdou do styku se zeminou nebo kamenivem, - případné zřízení spojovací vrstvy u základů, - úpravy pro osazení zařízení ochrany konstrukce proti vlivu bludných proudů
P | 35 | 317365 |  | VÝZTUŽ ŘÍMS Z OCELI 10505, B500B | T | 15.936 | 0 |  |  | 2
PP |  |  |  | Parametrická spotřeba 160 kg/m3.
VV |  |  |  | Dle pol. 317325:99,600*0,160=15,936 [A]
TS |  |  |  | položka zahrnuje: - dodání betonářské výztuže v požadované kvalitě, stříhání, řezání, ohýbání a spojování do všech požadovaných tvarů (vč. armakošů) a uložení s požadovaným zajištěním polohy a krytí výztuže betonem, - veškeré svary nebo jiné spoje výztuže, - pomocné konstrukce a práce pro osazení a upevnění výztuže, - zednické výpomoci pro montáž betonářské výztuže, - úpravy výztuže pro osazení doplňkových konstrukcí, - ochranu výztuže do doby jejího zabetonování, - úpravy výztuže pro zřízení železobetonových kloubů, kotevních prvků, závěsných ok a doplňkových konstrukcí, - veškerá opatření pro zajištění soudržnosti výztuže a betonu, - vodivé propojení výztuže, které je součástí ochrany konstrukce proti vlivům bludných proudů, vyvedení do měřících skříní nebo míst pro měření bludných proudů (vlastní měřící skříně se uvádějí položkami SD 74) - povrchovou antikorozní úpravu výztuže, - separaci výztuže, - osazení měřících zařízení a úpravy pro ně, - osazení měřících skříní nebo míst pro měření bludných proudů.
P | 36 | 333325 |  | MOSTNÍ OPĚRY A KŘÍDLA ZE ŽELEZOVÉHO BETONU DO C30/37 (B37) | M3 | 43.6 | 0 |  |  | 2
PP |  |  |  | Dobetonování rubu opěr a závěrné zídky, z betonu C30/37 tl. 450 mm, nadbetonování křídel.
VV |  |  |  | rub opěry OP1 a závěrná zídka:17,000*1,500=25,500 [A] závěrná zídka opěry OP4:17,000*0,900=15,300 [B] nadbetonování křídel:(4+3+4+3)*0,2=2,800 [C] Celkem:A+B+C=43,600 [D]
TS |  |  |  | - dodání čerstvého betonu (betonové směsi) požadované kvality, jeho uložení do požadovaného tvaru při jakékoliv hustotě výztuže, konzistenci čerstvého betonu a způsobu hutnění, ošetření a ochranu betonu, - zhotovení nepropustného, mrazuvzdorného betonu a betonu požadované trvanlivosti a vlastností, - užití potřebných přísad a technologií výroby betonu, - zřízení pracovních a dilatačních spar, včetně potřebných úprav, výplně, vložek, opracování, očištění a ošetření, - bednění požadovaných konstr. (i ztracené) s úpravou dle požadované kvality povrchu betonu, včetně odbedňovacích a odskružovacích prostředků, - podpěrné konstr. (skruže) a lešení všech druhů pro bednění, uložení čerstvého betonu, výztuže a doplňkových konstr., vč. požadovaných otvorů, ochranných a bezpečnostních opatření a základů těchto konstrukcí a lešení, - vytvoření kotevních čel, kapes, nálitků, a sedel, - zřízení všech požadovaných otvorů, kapes, výklenků, prostupů, dutin, drážek a pod., vč. ztížení práce a úprav kolem nich, - úpravy pro osazení výztuže, doplňkových konstrukcí a vybavení, - úpravy povrchu pro položení požadované izolace, povlaků a nátěrů, případně vyspravení, - ztížení práce u kabelových a injektážních trubek a ostatních zařízení osazovaných do betonu, - konstrukce betonových kloubů, upevnění kotevních prvků a doplňkových konstrukcí, - nátěry zabraňující soudržnost betonu a bednění, - výplň, těsnění a tmelení spar a spojů, - opatření povrchů betonu izolací proti zemní vlhkosti v částech, kde přijdou do styku se zeminou nebo kamenivem, - případné zřízení spojovací vrstvy u základů, - úpravy pro osazení zařízení ochrany konstrukce proti vlivu bludných proudů
P | 37 | 333365 |  | VÝZTUŽ MOSTNÍCH OPĚR A KŘÍDEL Z OCELI 10505, B500B | T | 6.54 | 0 |  |  | 2
PP |  |  |  | Výztuž závěrných zídek a nadbetonování křídel. Parametrická spotřeba 150 kg/m3.
VV |  |  |  | Dle pol. 333325b:43,600*0,150=6,540 [A]
TS |  |  |  | Položka zahrnuje veškerý materiál, výrobky a polotovary, včetně mimostaveništní a vnitrostaveništní dopravy (rovněž přesuny), včetně naložení a složení, případně s uložením - dodání betonářské výztuže v požadované kvalitě, stříhání, řezání, ohýbání a spojování do všech požadovaných tvarů (vč. armakošů) a uložení s požadovaným zajištěním polohy a krytí výztuže betonem, - veškeré svary nebo jiné spoje výztuže, - pomocné konstrukce a práce pro osazení a upevnění výztuže, - zednické výpomoci pro montáž betonářské výztuže, - úpravy výztuže pro osazení doplňkových konstrukcí, - ochranu výztuže do doby jejího zabetonování, - úpravy výztuže pro zřízení železobetonových kloubů, kotevních prvků, závěsných ok a doplňkových konstrukcí, - veškerá opatření pro zajištění soudržnosti výztuže a betonu, - vodivé propojení výztuže, které je součástí ochrany konstrukce proti vlivům bludných proudů, vyvedení do měřících skříní nebo míst pro měření bludných proudů (vlastní měřící skříně se uvádějí položkami SD 74), - povrchovou antikorozní úpravu výztuže, - separaci výztuže, - osazení měřících zařízení a úpravy pro ně, - osazení měřících skříní nebo míst pro měření bludných proudů.
SD |  | 4 |  | Vodorovné konstrukce
P | 38 | 451314 |  | PODKLADNÍ A VÝPLŇOVÉ VRSTVY Z PROSTÉHO BETONU C25/30 | M3 | 51.404 | 0 |  |  | 2
PP |  |  |  | Podkladní beton pro zpevnění kamenem do betonu C20/25n.Tl. 200 mm.
VV |  |  |  | Podél křídla 1L:5,8*0,200*0,500=0,580 [A] Podél křídla 4L:5,8*0,200*0,500=0,580 [B] Podél křídla 1P:5,7*0,200*0,500=0,570 [C] Podél křídla 4P:5,7*0,200*0,500=0,570 [D] Před opěrou OP1:8,500*0,200*18,600=31,620 [E] Před opěrou OP4:4,700*0,200*18,600=17,484 [F] Celkem:A+B+C+D+E+F=51,404 [G]
TS |  |  |  | - dodání čerstvého betonu (betonové směsi) požadované kvality, jeho uložení do požadovaného tvaru při jakékoliv hustotě výztuže, konzistenci čerstvého betonu a způsobu hutnění, ošetření a ochranu betonu, - zhotovení nepropustného, mrazuvzdorného betonu a betonu požadované trvanlivosti a vlastností, - užití potřebných přísad a technologií výroby betonu, - zřízení pracovních a dilatačních spar, včetně potřebných úprav, výplně, vložek, opracování, očištění a ošetření, - bednění požadovaných konstr. (i ztracené) s úpravou dle požadované kvality povrchu betonu, včetně odbedňovacích a odskružovacích prostředků, - podpěrné konstr. (skruže) a lešení všech druhů pro bednění, uložení čerstvého betonu, výztuže a doplňkových konstr., vč. požadovaných otvorů, ochranných a bezpečnostních opatření a základů těchto konstrukcí a lešení, - vytvoření kotevních čel, kapes, nálitků, a sedel, - zřízení všech požadovaných otvorů, kapes, výklenků, prostupů, dutin, drážek a pod., vč. ztížení práce a úprav kolem nich, - úpravy pro osazení výztuže, doplňkových konstrukcí a vybavení, - úpravy povrchu pro položení požadované izolace, povlaků a nátěrů, případně vyspravení, - ztížení práce u kabelových a injektážních trubek a ostatních zařízení osazovaných do betonu, - konstrukce betonových kloubů, upevnění kotevních prvků a doplňkových konstrukcí, - nátěry zabraňující soudržnost betonu a bednění, - výplň, těsnění a tmelení spar a spojů, - opatření povrchů betonu izolací proti zemní vlhkosti v částech, kde přijdou do styku se zeminou nebo kamenivem, - případné zřízení spojovací vrstvy u základů, - úpravy pro osazení zařízení ochrany konstrukce proti vlivu bludných proudů
P | 39 | 45152 |  | PODKLADNÍ A VÝPLŇOVÉ VRSTVY Z KAMENIVA DRCENÉHO | M3 | 55.56 | 0 |  |  | 2
PP |  |  |  | Štěrkopísek pod zpevnění pod opěrami a kolem křídel.
VV |  |  |  | Před opěrou OP1:18,600*0,900=16,740 [A] Před opěrou OP4:18,600*1,700=31,620 [B] Podél křídel:2*4,0*0,5+2*3,2*0,5=7,200 [C] Celkem:A+B+C=55,560 [D]
TS |  |  |  | položka zahrnuje dodávku předepsaného kameniva, mimostaveništní a vnitrostaveništní dopravu a jeho uložení není-li v zadávací dokumentaci uvedeno jinak, jedná se o nakupovaný materiál
P | 40 | 457325 |  | VYROVNÁVACÍ A SPÁDOVÝ ŽELEZOBETON C30/37 | M3 | 129.745 | 0 |  |  | 2
PP |  |  |  | Spádový beton na prefabrikovaných nosnících, včetně úpravy bezdilatačního přechodu nad pilíři, čela NK a obetonování dutin nosníků.
VV |  |  |  | Vyrovnávací spádový beton:17,00*0,130*51,700=114,257 [A] koncový příčník - obetonování čel nosníků:2*0,400*1,100*17,600=15,488 [B] Celkem:A+B=129,745 [C]
TS |  |  |  | - dodání čerstvého betonu (betonové směsi) požadované kvality, jeho uložení do požadovaného tvaru při jakékoliv hustotě výztuže, konzistenci čerstvého betonu a způsobu hutnění, ošetření a ochranu betonu, - zhotovení nepropustného, mrazuvzdorného betonu a betonu požadované trvanlivosti a vlastností, - užití potřebných přísad a technologií výroby betonu, - zřízení pracovních a dilatačních spar, včetně potřebných úprav, výplně, vložek, opracování, očištění a ošetření, - bednění požadovaných konstr. (i ztracené) s úpravou dle požadované kvality povrchu betonu, včetně odbedňovacích a odskružovacích prostředků, - podpěrné konstr. (skruže) a lešení všech druhů pro bednění, uložení čerstvého betonu, výztuže a doplňkových konstr., vč. požadovaných otvorů, ochranných a bezpečnostních opatření a základů těchto konstrukcí a lešení, - vytvoření kotevních čel, kapes, nálitků, a sedel, - zřízení všech požadovaných otvorů, kapes, výklenků, prostupů, dutin, drážek a pod., vč. ztížení práce a úprav kolem nich, - úpravy pro osazení výztuže, doplňkových konstrukcí a vybavení, - úpravy povrchu pro položení požadované izolace, povlaků a nátěrů, případně vyspravení, - ztížení práce u kabelových a injektážních trubek a ostatních zařízení osazovaných do betonu, - konstrukce betonových kloubů, upevnění kotevních prvků a doplňkových konstrukcí, - nátěry zabraňující soudržnost betonu a bednění, - výplň, těsnění a tmelení spar a spojů, - opatření povrchů betonu izolací proti zemní vlhkosti v částech, kde přijdou do styku se zeminou nebo kamenivem, - případné zřízení spojovací vrstvy u základů, - úpravy pro osazení zařízení ochrany konstrukce proti vlivu bludných proudů
P | 41 | 457365 |  | VÝZTUŽ VYROV A SPÁD BETONU Z OCELI 10505, B500B | T | 2.323 | 0 |  |  | 2
PP |  |  |  | Výztuž koncových příčníků, parametrická spotřeba 150kg/m3.
VV |  |  |  | Příčníky 15,488*0,150=2,323 [A]
TS |  |  |  | položka zahrnuje: - dodání betonářské výztuže v požadované kvalitě, stříhání, řezání, ohýbání a spojování do všech požadovaných tvarů (vč. armakošů) a uložení s požadovaným zajištěním polohy a krytí výztuže betonem, - veškeré svary nebo jiné spoje výztuže, - pomocné konstrukce a práce pro osazení a upevnění výztuže, - zednické výpomoci pro montáž betonářské výztuže, - úpravy výztuže pro osazení doplňkových konstrukcí, - ochranu výztuže do doby jejího zabetonování, - úpravy výztuže pro zřízení železobetonových kloubů, kotevních prvků, závěsných ok a doplňkových konstrukcí, - veškerá opatření pro zajištění soudržnosti výztuže a betonu, - povrchovou antikorozní úpravu výztuže, - separaci výztuže
P | 42 | 457366 |  | VÝZTUŽ VYROVNÁVACÍHO A SPÁDOVÉHO BETONU Z KARI SÍTÍ | T | 10.415 | 0 |  |  | 2
PP |  |  |  | Výztuž spádového betonu KARI sítí průměr 8mm, oka 100/100 včetně přesahů 50%.
VV |  |  |  | 17,000*51,700*1,5*7,9/1000=10,415 [B]
TS |  |  |  | položka zahrnuje: - dodání betonářské výztuže v požadované kvalitě, stříhání, řezání, ohýbání a spojování do všech požadovaných tvarů (vč. armakošů) a uložení s požadovaným zajištěním polohy a krytí výztuže betonem, - veškeré svary nebo jiné spoje výztuže, - pomocné konstrukce a práce pro osazení a upevnění výztuže, - zednické výpomoci pro montáž betonářské výztuže, - úpravy výztuže pro osazení doplňkových konstrukcí, - ochranu výztuže do doby jejího zabetonování, - úpravy výztuže pro zřízení železobetonových kloubů, kotevních prvků, závěsných ok a doplňkových konstrukcí, - veškerá opatření pro zajištění soudržnosti výztuže a betonu, - povrchovou antikorozní úpravu výztuže, - separaci výztuže
P | 43 | 45860 |  | VÝPLŇ ZA OPĚRAMI A ZDMI Z MEZEROVITÉHO BETONU | M3 | 20.4 | 0 |  |  | 2
PP |  |  |  | Přechodové oblasti mostu.
VV |  |  |  | Opěra OP1:17,000*0,900=15,300 [A] Opěra OP4:17,000*0,300=5,100 [B] Celkem:A+B=20,400 [C]
TS |  |  |  | položka zahrnuje: - dodávku mezerovitého betonu předepsané kvality a zásyp se zhutněním včetně mimostaveništní a vnitrostaveništní dopravy
P | 44 | 461314 |  | PATKY Z PROSTÉHO BETONU C25/30 | M3 | 15.432 | 0 |  |  | 2
PP |  |  |  | Betonové prahy v patě zpevnění z betonu C25/30.
VV |  |  |  | V patě zpevnění OP1:0,500*0,800*19,290=7,716 [A] V patě zpevnění OP4:0,500*0,800*19,290=7,716 [B] Celkem:A+B=15,432 [C]
TS |  |  |  | položka zahrnuje: - nutné zemní práce (hloubení rýh a pod.) - dodání čerstvého betonu (betonové směsi) požadované kvality, jeho uložení do požadovaného tvaru při jakékoliv konzistenci čerstvého betonu a způsobu hutnění, ošetření a ochranu betonu, - zhotovení nepropustného, mrazuvzdorného betonu a betonu požadované trvanlivosti a vlastností, - užití potřebných přísad a technologií výroby betonu, - zřízení pracovních a dilatačních spar, včetně potřebných úprav, výplně, vložek, opracování, očištění a ošetření, - bednění požadovaných konstr. (i ztracené) s úpravou dle požadované kvality povrchu betonu, včetně odbedňovacích a odskružovacích prostředků, - zřízení všech požadovaných otvorů, kapes, výklenků, prostupů, dutin, drážek a pod., vč. ztížení práce a úprav kolem nich, - úpravy pro osazení doplňkových konstrukcí a vybavení, - úpravy povrchu pro položení požadované izolace, povlaků a nátěrů, případně vyspravení, - konstrukce betonových kloubů, upevnění kotevních prvků a doplňkových konstrukcí, - nátěry zabraňující soudržnost betonu a bednění, - výplň, těsnění a tmelení spar a spojů, - opatření povrchů betonu izolací proti zemní vlhkosti v částech, kde přijdou do styku se zeminou nebo kamenivem
P | 45 | 461315 |  | PATKY Z PROSTÉHO BETONU C30/37 | M3 | 0.324 | 0 |  |  | 2
PP |  |  |  | Obetonování patek sloupů VO z betonu C30/37 XF4.
VV |  |  |  | 2*0,9*0,9*0,2=0,324 [A]
TS |  |  |  | položka zahrnuje: - nutné zemní práce (hloubení rýh a pod.) - dodání čerstvého betonu (betonové směsi) požadované kvality, jeho uložení do požadovaného tvaru při jakékoliv konzistenci čerstvého betonu a způsobu hutnění, ošetření a ochranu betonu, - zhotovení nepropustného, mrazuvzdorného betonu a betonu požadované trvanlivosti a vlastností, - užití potřebných přísad a technologií výroby betonu, - zřízení pracovních a dilatačních spar, včetně potřebných úprav, výplně, vložek, opracování, očištění a ošetření, - bednění požadovaných konstr. (i ztracené) s úpravou dle požadované kvality povrchu betonu, včetně odbedňovacích a odskružovacích prostředků, - zřízení všech požadovaných otvorů, kapes, výklenků, prostupů, dutin, drážek a pod., vč. ztížení práce a úprav kolem nich, - úpravy pro osazení doplňkových konstrukcí a vybavení, - úpravy povrchu pro položení požadované izolace, povlaků a nátěrů, případně vyspravení, - konstrukce betonových kloubů, upevnění kotevních prvků a doplňkových konstrukcí, - nátěry zabraňující soudržnost betonu a bednění, - výplň, těsnění a tmelení spar a spojů, - opatření povrchů betonu izolací proti zemní vlhkosti v částech, kde přijdou do styku se zeminou nebo kamenivem
P | 46 | 465512 |  | DLAŽBY Z LOMOVÉHO KAMENE NA MC | M3 | 64.256 | 0 |  |  | 2
PP |  |  |  | Zpevnění v blízkosti opěr a vnitřních podpěr tl. 250 mm, spárovací malta XF4.
VV |  |  |  | Podél křídla 1L:5,800*0,250*0,500=0,725 [A] Podél křídla 4L:5,800*0,250*0,500=0,725 [B] Podél křídla 1P:5,700*0,250*0,500=0,713 [C] Podél křídla 4P:5,700*0,250*0,500=0,713 [D] Před opěrou OP1:8,500*0,250*18,600=39,525 [E] Před opěrou OP4:4,700*0,250*18,600=21,855 [F] Celkem:A+B+C+D+E+F=64,256 [G]
TS |  |  |  | položka zahrnuje: - nutné zemní práce (svahování, úpravu pláně a pod.) - zřízení spojovací vrstvy - zřízení lože dlažby z cementové malty předepsané kvality a předepsané tloušťky - dodávku a položení dlažby z lomového kamene do předepsaného tvaru - spárování, těsnění, tmelení a vyplnění spar MC případně s vyklínováním - úprava povrchu pro odvedení srážkové vody - nezahrnuje podklad pod dlažbu, vykazuje se samostatně položkami SD 45
SD |  | 5 |  | Komunikace
P | 47 | 56314 |  | VOZOVKOVÉ VRSTVY Z MECHANICKY ZPEVNĚNÉHO KAMENIVA TL. DO 200MM | M2 | 130 | 0 |  |  | 2
PP |  |  |  | Úprava komunikace před a za mostem. KZK tl. 200 mm.
VV |  |  |  | Před mostem:13,000*5,000=65,000 [A] Za mostem:13,000*5,000=65,000 [B] Celkme:A+B=130,000 [C]
TS |  |  |  | - dodání kameniva předepsané kvality a zrnitosti - rozprostření a zhutnění vrstvy v předepsané tloušťce - zřízení vrstvy bez rozlišení šířky, pokládání vrstvy po etapách - nezahrnuje postřiky, nátěry
P | 48 | 56335 |  | VOZOVKOVÉ VRSTVY ZE ŠTĚRKODRTI TL. DO 250MM | M2 | 114.4 | 0 |  |  | 2
PP |  |  |  | Úprava komunikace před a za mostem. ŠDA tl. 250 mm.
VV |  |  |  | Před mostem:13,000*4,400=57,200 [A] Za mostem:13,000*4,400=57,200 [B] Celkem:A+B=114,400 [C]
TS |  |  |  | - dodání kameniva předepsané kvality a zrnitosti - rozprostření a zhutnění vrstvy v předepsané tloušťce - zřízení vrstvy bez rozlišení šířky, pokládání vrstvy po etapách - nezahrnuje postřiky, nátěry
P | 49 | 572123 |  | INFILTRAČNÍ POSTŘIK Z EMULZE DO 1,0KG/M2 | M2 | 130 | 0 |  |  | 2
PP |  |  |  | Infiltrační postřik 0,9 kg/m3.Úprava komunikace před a za mostem.
VV |  |  |  | Před mostem:13,000*5,000=65,000 [A] Za mostem:13,000*5,000=65,000 [B] Celkem:A+B=130,000 [C]
TS |  |  |  | - dodání všech předepsaných materiálů pro postřiky v předepsaném množství - provedení dle předepsaného technologického předpisu - zřízení vrstvy bez rozlišení šířky, pokládání vrstvy po etapách - úpravu napojení, ukončení
P | 50 | 572213 |  | SPOJOVACÍ POSTŘIK Z EMULZE DO 0,5KG/M2 | M2 | 1734.2 | 0 |  |  | 2
PP |  |  |  | Spojovací postřik 0,3 kg/m3. V celé délce úpravy komunikace.Pod ložnou a obrusnou vrstvou.
VV |  |  |  | Před mostem:2*13,000*7,500=195,000 [A] Na mostě:2*13,000*51,700=1 344,200 [B] Za mostem:2*13,000*7,500=195,000 [C] Celkem:A+B+C=1 734,200 [D]
TS |  |  |  | - dodání všech předepsaných materiálů pro postřiky v předepsaném množství - provedení dle předepsaného technologického předpisu - zřízení vrstvy bez rozlišení šířky, pokládání vrstvy po etapách - úpravu napojení, ukončení
P | 51 | 574D56 |  | ASFALTOVÝ BETON PRO LOŽNÍ VRSTVY MODIFIK ACL 16+, 16S TL. 60MM | M2 | 867.1 | 0 |  |  | 2
PP |  |  |  | Ložná vrstva vozovky. ACL 16S PMB tl. 60 mm. V celé délce úpravy komunikace.
VV |  |  |  | Před mostem:13,000*7,500=97,500 [A] Na mostě:13,000*51,700=672,100 [B] Za mostem:13,000*7,500=97,500 [C] Celkem:A+B+C=867,100 [D]
TS |  |  |  | - dodání směsi v požadované kvalitě - očištění podkladu - uložení směsi dle předepsaného technologického předpisu, zhutnění vrstvy v předepsané tloušťce - zřízení vrstvy bez rozlišení šířky, pokládání vrstvy po etapách, včetně pracovních spar a spojů - úpravu napojení, ukončení podél obrubníků, dilatačních zařízení, odvodňovacích proužků, odvodňovačů, vpustí, šachet a pod. - nezahrnuje postřiky, nátěry - nezahrnuje těsnění podél obrubníků, dilatačních zařízení, odvodňovacích proužků, odvodňovačů, vpustí, šachet a pod.
P | 52 | 574F88 |  | ASFALTOVÝ BETON PRO PODKLADNÍ VRSTVY MODIFIK ACP 22+, 22S TL. 90MM | M2 | 139.1 | 0 |  |  | 2
PP |  |  |  | Ložná vrstva vozovky. ACP 22+ PMB tl. 90 mm.
VV |  |  |  | Před mostem:13,000*5,4=70,200 [A] Za mostem:13,000*5,3=68,900 [B] Celkem:A+B=139,100 [C]
TS |  |  |  | - dodání směsi v požadované kvalitě - očištění podkladu - uložení směsi dle předepsaného technologického předpisu, zhutnění vrstvy v předepsané tloušťce - zřízení vrstvy bez rozlišení šířky, pokládání vrstvy po etapách, včetně pracovních spar a spojů - úpravu napojení, ukončení podél obrubníků, dilatačních zařízení, odvodňovacích proužků, odvodňovačů, vpustí, šachet a pod. - nezahrnuje postřiky, nátěry - nezahrnuje těsnění podél obrubníků, dilatačních zařízení, odvodňovacích proužků, odvodňovačů, vpustí, šachet a pod.
P | 53 | 574J54 |  | ASFALTOVÝ KOBEREC MASTIXOVÝ MODIFIK SMA 11+, 11S TL. 40MM | M2 | 867.1 | 0 |  |  | 2
PP |  |  |  | Obrusná vrstva vozovky SMA 11S PMB tl. 40 mm. V celé délce úpravy komunikace.
VV |  |  |  | Před mostem:13,000*7,500=97,500 [A] Na mostě:13,000*51,700=672,100 [B] Za mostem:13,000*7,500=97,500 [C] Celkem:A+B+C=867,100 [D]
TS |  |  |  | - dodání směsi v požadované kvalitě - očištění podkladu - uložení směsi dle předepsaného technologického předpisu, zhutnění vrstvy v předepsané tloušťce - zřízení vrstvy bez rozlišení šířky, pokládání vrstvy po etapách, včetně pracovních spar a spojů - úpravu napojení, ukončení podél obrubníků, dilatačních zařízení, odvodňovacích proužků, odvodňovačů, vpustí, šachet a pod. - nezahrnuje postřiky, nátěry - nezahrnuje těsnění podél obrubníků, dilatačních zařízení, odvodňovacích proužků, odvodňovačů, vpustí, šachet a pod.
P | 54 | 575F43 |  | LITÝ ASFALT MA IV (OCHRANA MOSTNÍ IZOLACE) 11 TL. 35MM MODIFIK | M2 | 672.1 | 0 |  |  | 2
PP |  |  |  | Ochrana izolace na mostě. MA IV PMB tl. 35 mm.
VV |  |  |  | 13,000*51,700=672,100 [A]
TS |  |  |  | - dodání směsi v požadované kvalitě - očištění podkladu - uložení směsi dle předepsaného technologického předpisu, zhutnění vrstvy v předepsané tloušťce - zřízení vrstvy bez rozlišení šířky, pokládání vrstvy po etapách, včetně pracovních spar a spojů - úpravu napojení, ukončení podél obrubníků, dilatačních zařízení, odvodňovacích proužků, odvodňovačů, vpustí, šachet a pod. - nezahrnuje postřiky, nátěry - nezahrnuje těsnění podél obrubníků, dilatačních zařízení, odvodňovacích proužků, odvodňovačů, vpustí, šachet a pod.
P | 55 | 587206 |  | PŘEDLÁŽDĚNÍ KRYTU Z BETONOVÝCH DLAŽDIC SE ZÁMKEM | M2 | 3.06 | 0 |  |  | 2
PP |  |  |  | Předláždění chodníků u říms. Včetně lože ze ŠP.
VV |  |  |  | Před levou římsou u OP1:0,100*2,300*2,000=0,460 [A] Před pravou římsou u OP1:0,100*5,600*2,000=1,120 [B] Za levou římsou u OP4:0,100*5,900*2,000=1,180 [C] Za pravou římsou u OP4:0,100*1,500*2,000=0,300 [D] Celkem:A+B+C+D=3,060 [E]
TS |  |  |  | - pod pojmem *předláždění* se rozumí rozebrání stávající dlažby a pokládka dlažby ze stávajícího dlažebního materiálu (bez dodávky nového) - zahrnuje nezbytnou manipulaci s tímto materiálem (nakládání, doprava, složení, očištění) - dodání a rozprostření materiálu pro lože a jeho tloušťku předepsanou dokumentací a pro předepsanou výplň spar - eventuelní doplnění plochy s použitím nového materiálu se vykazuje v položce č.582
P | 56 | 58920 |  | VÝPLŇ SPAR MODIFIKOVANÝM ASFALTEM | M | 29.2 | 0 |  |  | 2
PP |  |  |  | Úprava spáry na začátku a konci úpravy komunikace.
VV |  |  |  | Začátek úpravy:13,000=13,000 [A] Konec úpravy:13,000=13,000 [B] Těsnění spár u patek slouů VO:2*0,4*4=3,200 [C] Celkem:A+B+C=29,200 [D]
TS |  |  |  | položka zahrnuje: - dodávku předepsaného materiálu - vyčištění a výplň spar tímto materiálem
SD |  | 6 |  | Úpravy povrchů, podlahy, výplně otvorů
P | 57 | 626111 |  | REPROFILACE PODHLEDŮ, SVISLÝCH PLOCH SANAČNÍ MALTOU JEDNOVRST TL 10MM | M2 | 906.757 | 0 |  |  | 2
PP |  |  |  | Sanace podhledu a boků nosné konstrukce, pilířů. Včetně ošetření obnažené výztuže. Předpoklad 80% plochy.
VV |  |  |  | NK:(48,895*17,6+0,85*51,7*2)*80/100=758,754 [A] Pilíře:(4*2*(4,125*0,6+4,125*1,2)+4*2*(3,71*0,6+3,71*1,2))*80/100=90,259 [B] Úložné prahy pilířů P2 a P3::(2*18,700*0,900+2*0,900*1,350)*2*80/100=57,744 [C] Celkem:A+B+C=906,757 [D]
TS |  |  |  | položka zahrnuje: dodávku veškerého materiálu potřebného pro předepsanou úpravu v předepsané kvalitě nutné vyspravení podkladu, případně zatření spar zdiva položení vrstvy v předepsané tloušťce potřebná lešení a podpěrné konstrukce
P | 58 | 626113 |  | REPROFILACE PODHLEDŮ, SVISLÝCH PLOCH SANAČNÍ MALTOU JEDNOVRST TL 30MM | M2 | 189.688 | 0 |  |  | 2
PP |  |  |  | Sanace podhledu a boků nosné konstrukce tl. 30mm. Včetně ošetření obnažené výztuže. Předpoklad 20% plochy NK.
VV |  |  |  | NK:(48,895*17,6+0,85*51,7*2)*20/100=189,688 [A]
TS |  |  |  | položka zahrnuje: dodávku veškerého materiálu potřebného pro předepsanou úpravu v předepsané kvalitě nutné vyspravení podkladu, případně zatření spar zdiva položení vrstvy v předepsané tloušťce potřebná lešení a podpěrné konstrukce
P | 59 | 626122 |  | REPROFILACE PODHLEDŮ, SVISLÝCH PLOCH SANAČNÍ MALTOU DVOUVRST TL 50MM | M2 | 89.625 | 0 |  |  | 2
PP |  |  |  | Sanace pilířů, vntřních příčníků, opěr a křídel. Včetně ošetření obnažené výztuže. Předpoklad 20% plochy pilířů, 80% plochy opěr včetně křídel.
VV |  |  |  | Pilíře:(4*2*(4,125*0,6+4,125*1,2)+4*2*(3,71*0,6+3,71*1,2))*20/100=22,565 [A] Úložné prahy pilířů P2 a P3::(2*18,700*0,900+2*0,900*1,350)*2*20/100=14,436 [B] Opěra OP1:1,65*17,6*80/100=23,232 [C] Opěra OP4:1,75*17,6*80/100=24,640 [D] Křídla u OP1:1,35*2*80/100=2,160 [E] Křídla u OP4:1,62*2*80/100=2,592 [F] Celkem:A+B+C+D+E+F=89,625 [G]
TS |  |  |  | položka zahrnuje: dodávku veškerého materiálu potřebného pro předepsanou úpravu v předepsané kvalitě nutné vyspravení podkladu, případně zatření spar zdiva položení vrstvy v předepsané tloušťce potřebná lešení a podpěrné konstrukce
P | 60 | 626123 |  | REPROFIL PODHL, SVIS PLOCH SANAČ MALTOU DVOUVRST TL DO 60MM | M2 | 13.156 | 0 |  |  | 2
PP |  |  |  | Sanace opěr a křídel. Včetně ošetření obnažené výztuže. Předpoklad 20% plochy opěr včetně křídel.
VV |  |  |  | Opěra OP1:1,65*17,6*20/100=5,808 [A] Opěra OP4:1,75*17,6*20/100=6,160 [B] Křídla u OP1:1,35*2*20/100=0,540 [C] Křídla u OP4:1,62*2*20/100=0,648 [D] Celkem:A+B+C+D=13,156 [E]
TS |  |  |  | položka zahrnuje: dodávku veškerého materiálu potřebného pro předepsanou úpravu v předepsané kvalitě nutné vyspravení podkladu, případně zatření spar zdiva položení vrstvy v předepsané tloušťce potřebná lešení a podpěrné konstrukce
P | 61 | 62631 |  | SPOJOVACÍ MŮSTEK MEZI STARÝM A NOVÝM BETONEM | M2 | 1199.226 | 0 |  |  | 2
PP |  |  |  | 100% ploch - NK, opěry včetně křídel, pilíře.
VV |  |  |  | NK:(48,895*17,6+0,85*51,7*2)=948,442 [A] Pilíře:(4*2*(4,125*0,6+4,125*1,2)+4*2*(3,71*0,6+3,71*1,2))=112,824 [B] Úložné prahy pilířů P2 a P3::(2*18,700*0,900+2*0,900*1,350)*2=72,180 [C] Opěra OP1:1,65*17,6=29,040 [D] Opěra OP4:1,75*17,6=30,800 [E] Křídla u OP1:1,35*2=2,700 [F] Křídla u OP4:1,62*2=3,240 [G] Celkem:A+B+C+D+E+F+G=1 199,226 [H]
TS |  |  |  | položka zahrnuje: dodávku veškerého materiálu potřebného pro předepsanou úpravu v předepsané kvalitě nutné vyspravení podkladu, případně zatření spar zdiva položení vrstvy v předepsané tloušťce potřebná lešení a podpěrné konstrukce
P | 62 | 62641 |  | SJEDNOCUJÍCÍ STĚRKA JEMNOU MALTOU TL CCA 2MM | M2 | 1199.226 | 0 |  |  | 2
PP |  |  |  | 100% sanovaných ploch
VV |  |  |  | NK:(48,895*17,6+0,85*51,7*2)=948,442 [A] Pilíře:(4*2*(4,125*0,6+4,125*1,2)+4*2*(3,71*0,6+3,71*1,2))=112,824 [B] Úložné prahy pilířů P2 a P3::(2*18,700*0,900+2*0,900*1,350)*2=72,180 [C] Opěra OP1:1,65*17,6=29,040 [D] Opěra OP4:1,75*17,6=30,800 [E] Křídla u OP1:1,35*2=2,700 [F] Křídla u OP4:1,62*2=3,240 [G] Celkem:A+B+C+D+E+F+G=1 199,226 [H]
TS |  |  |  | položka zahrnuje: dodávku veškerého materiálu potřebného pro předepsanou úpravu v předepsané kvalitě nutné vyspravení podkladu, případně zatření spar zdiva položení vrstvy v předepsané tloušťce potřebná lešení a podpěrné konstrukce
P | 63 | 62662 |  | INJEKTÁŽ TRHLIN TĚSNÍCÍ | M | 60 | 0 |  |  | 2
PP |  |  |  | Odhad 60m. Čerpáno se souhlasem investroa na základě doplňkové diagnostiky.
VV
TS |  |  |  | položka zahrnuje: dodávku veškerého materiálu potřebného pro předepsanou úpravu v předepsané kvalitě vyčištění trhliny provedení vlastní injektáže potřebná lešení a podpěrné konstrukce
P | 64 | 62665 |  | REINJEKTÁŽ KANÁLKŮ PODÉLNÉHO A PŘÍČNÉHO PŘEDPJETÍ | KUS | 476 | 0 |  |  | 2
PP |  |  |  | Injektáž předpínacích kabelů - 28ks/nosník, včetně osazení injektážních pakrů. Čerpáno se souhlasem investroa na základě doplňkové diagnostiky.
VV |  |  |  | 2*14*17=476,000 [A]
TS |  |  |  | zahrnuje obnažení a očištění kotevní desky, vyvrtání otvoru pro injektáž v betonu nosníku, zavedení kanyl pro injektáž a pro odvzdušnění, namíchání injektážní směsi a vyplnění trubek tlakovým zařízením nezahrnuje bourání obetonovaných čel nosníků a zpětné zabetonování
SD |  | 7 |  | Přidružená stavební výroba
P | 65 | 711112 |  | IZOLACE BĚŽNÝCH KONSTRUKCÍ PROTI ZEMNÍ VLHKOSTI ASFALTOVÝMI PÁSY | M2 | 91.396 | 0 |  |  | 2
PP |  |  |  | Izolace rubu opěr a křídel. Včetně očištění a přípravy podkladu u stávajících betonových ploch.
VV |  |  |  | Rub opěr:(3,3+1,90)*14,63=76,076 [A] Rub křídel:2*(5,34+2,32)=15,320 [B] Celkem:A+B=91,396 [C]
TS |  |  |  | položka zahrnuje: - dodání předepsaného izolačního materiálu - očištění a ošetření podkladu, zadávací dokumentace může zahrnout i případné vyspravení - zřízení izolace jako kompletního povlaku, případně komplet. soustavy nebo systému podle příslušného technolog. předpisu - zřízení izolace i jednotlivých vrstev po etapách, včetně pracovních spár a spojů - úprava u okrajů, rohů, hran, dilatačních i pracovních spojů, kotev, obrubníků, dilatačních zařízení, odvodnění, otvorů, neizolovaných míst a pod. - zajištění odvodnění povrchu izolace, včetně odvodnění nejnižších míst, pokud dokumentace pro zadání stavby nestanoví jinak - ochrana izolace do doby zřízení definitivní ochranné vrstvy nebo konstrukce - úprava, očištění a ošetření prostoru kolem izolace - provedení požadovaných zkoušek - nezahrnuje ochranné vrstvy, např. geotextilii
P | 66 | 711442 |  | IZOLACE MOSTOVEK CELOPLOŠNÁ ASFALTOVÝMI PÁSY S PEČETÍCÍ VRSTVOU | M2 | 878.9 | 0 |  |  | 2
PP |  |  |  | Izolace NAIP 5 mm, včetně kotevně-impregnačního nátěru a pečetící vrstvy.
VV |  |  |  | 17,000*51,700=878,900 [A]
TS |  |  |  | položka zahrnuje: - dodání předepsaného izolačního materiálu - očištění a ošetření podkladu, zadávací dokumentace může zahrnout i případné vyspravení - zřízení izolace jako kompletního povlaku, případně komplet. soustavy nebo systému podle příslušného technolog. předpisu - zřízení izolace i jednotlivých vrstev po etapách, včetně pracovních spár a spojů - úprava u okrajů, rohů, hran, dilatačních i pracovních spojů, kotev, obrubníků, dilatačních zařízení, odvodnění, otvorů, neizolovaných míst a pod. - zajištění odvodnění povrchu izolace, včetně odvodnění nejnižších míst, pokud dokumentace pro zadání stavby nestanoví jinak - ochrana izolace do doby zřízení definitivní ochranné vrstvy nebo konstrukce - úprava, očištění a ošetření prostoru kolem izolace - provedení požadovaných zkoušek - nezahrnuje ochranné vrstvy, např. litý asfalt, asfaltový beton v této položce se vykáže i izolace rámových konstrukcí (mosty, propusty, kolektory)
P | 67 | 711502 |  | OCHRANA IZOLACE NA POVRCHU ASFALTOVÝMI PÁSY | M2 | 270 | 0 |  |  | 2
PP |  |  |  | Ochrana izolace pod římsou asfaltovými pásy s hliníkovou vložkou.
VV |  |  |  | Levá římsa:2,250*60,000=135,000 [A] Pravá římsa:2,250*60,000=135,000 [B] Celkem:A+B=270,000 [C]
TS |  |  |  | položka zahrnuje: - dodání předepsaného ochranného materiálu - zřízení ochrany izolace
P | 68 | 711509 |  | OCHRANA IZOLACE NA POVRCHU TEXTILIÍ | M2 | 91.396 | 0 |  |  | 2
PP |  |  |  | Ochrana izolace rubu opěr a křídel.
VV |  |  |  | Rub opěr:(3,3+1,9)*14,630=76,076 [A] Rub křídel:2*(5,34+2,32)=15,320 [B] Celkem:A+B=91,396 [C]
TS |  |  |  | položka zahrnuje: - dodání předepsaného ochranného materiálu - zřízení ochrany izolace
P | 69 | 74C564 |  | PŘEVĚŠENÍ TROLEJOVÉHO VEDENÍ VČETNĚ ÚPRAVY VĚŠÁKŮ | M | 360 | 0 |  |  | 2
PP |  |  |  | 3x manipulace s trolejovým vedením
VV |  |  |  | 3*2*60,000=360,000 [A]
TS |  |  |  | 1. Položka obsahuje: – všechny náklady na montáž a demontáž dodaného zařízení se všemi pomocnými doplňujícími součástmi – cena položky je vč. ostatních rozpočtových nákladů 2. Položka neobsahuje: X 3. Způsob měření: Měří se metr délkový v ose vodiče nebo lana.
P | 70 | 75A217 |  | ZATAŽENÍ A SPOJKOVÁNÍ KABELŮ DO 12 PÁRŮ - MONTÁŽ | KMPÁR | 0.12 | 0 |  |  | 2
PP |  |  |  | Osazení nových kabelů VO do chrániček v mostní římse. Dl. cca 2*60 m. Čerpání se souhlasem investora.
VV |  |  |  | levá římsa:0,060=0,060 [A] pravá římsa:0,060=0,060 [B] Celkem:A+B=0,120 [C]
TS |  |  |  | 1. Položka obsahuje: – uložení kabelu zatažením, dodávka a zhotovení plastové spojky včetně dodávky v počtu 3 kusy na 1 km kabelu, příprava spojovacího přípravku, spojení žil kabelu, kontrola správnosti spojení žil, vysušení, zajištění přívodu el. energie, zatavení konců kabelu a svaření středu spojky – kontrolní a závěrečné měření na kabelu pro rozvod signalizace, zapojení po měření – dodávka štítku průběhu v počtu 2 ks na 1 km kabelu včetně montáže, montáž označovacího štítku kabelové spojky a kabelové formy, dodávka a montáž kabelových objímek – veškeré potřebné mechanizmy, jejich obsluhu a pořízení všech potřebných materiálů, přesun hmot 2. Položka neobsahuje: X 3. Způsob měření: Měří se n-násobky páru vodičů na kilometr.
P | 71 | 75A218 |  | ZATAŽENÍ A SPOJKOVÁNÍ KABELŮ DO 12 PÁRŮ - DEMONTÁŽ | KMPÁR | 0.12 | 0 |  |  | 2
PP |  |  |  | Demontáž stávajícího vedení VO na mostě. Včetně vypojení ze svorkovnice na posledních sloupech před a za mostem. Dl. Cca 2*60 m.
VV |  |  |  | levá římsa:0,060=0,060 [A] pravá římsa:0,060=0,060 [B] Celkem:A+B=0,120 [C]
TS |  |  |  | 1. Položka obsahuje: – demontáž kabelu, plastové spojky v počtu 3 kusy na 1 km kabelu, štítku průběhu v počtu 2 ks na 1 km kabelu, označovacího štítku kabelové spojky a kabelové formy – veškeré potřebné mechanizmy, jejich obsluhu a přesun hmot. – naložení vybouraného materiálu na dopravní prostředek – odvoz vybouraného materiálu do skladu nebo na likvidaci 2. Položka neobsahuje: – poplatek za likvidaci odpadů (nacení se dle SSD 0) 3. Způsob měření: Měří se n-násobky páru vodičů na kilometr.
P | 72 | 78311 | R | PROTIKOROZ OCHRANA OCEL KONSTR NÁTĚREM JEDNOVRST | M2 | 476 | 0 |  |  | 2
PP |  |  |  | konzervace předpínacích kotev včetně ručního dočištění
VV |  |  |  | 17*14*2=476,000 [A]
TS |  |  |  | - položky nátěrů zahrnují kompletní povlaky (i různobarevné), včetně úpravy podkladu (odmaštění, odrezivění, odstranění starých nátěrů a nečistot) a jeho vyspravení, provedení nátěru předepsaným postupem a splnění všech požadavků daných technologickým předpisem.
P | 73 | 78381 |  | NÁTĚRY BETON KONSTR TYP S1 (OS-A) | M2 | 112.824 | 0 |  |  | 2
PP |  |  |  | Hydrofobní sjednocující nátěr vyditelných ploch spodní stavby a podhledu NK.
VV |  |  |  | Pilíře P2:2*4*(0,600+1,2)*4,125=59,400 [A] Pilíře P3:2*4*((0,600+1,2)*3,71)=53,424 [B] Celkem:A+B=112,824 [C]
TS |  |  |  | - položka zahrnuje kompletní povlaky (i různobarevné), včetně úpravy podkladu (odmaštění, odstranění starých nátěrů a nečistot) a jeho vyspravení, provedení nátěru předepsaným postupem a splnění všech požadavků daných technologickým předpisem.
P | 74 | 78382 |  | NÁTĚRY BETON KONSTR TYP S2 (OS-B) | M2 | 366 | 0 |  |  | 2
PP |  |  |  | Ochranný nátěr povrchu říms.
VV |  |  |  | Levá římsa:3,05*60,000=183,000 [A] Pravá římsa:3,05*60,000=183,000 [B] Celkem:A+B=366,000 [C]
TS |  |  |  | - položka zahrnuje kompletní povlaky (i různobarevné), včetně úpravy podkladu (odmaštění, odstranění starých nátěrů a nečistot) a jeho vyspravení, provedení nátěru předepsaným postupem a splnění všech požadavků daných technologickým předpisem.
P | 75 | 78383 |  | NÁTĚRY BETON KONSTR TYP S4 (OS-C) | M2 | 30 | 0 |  |  | 2
PP |  |  |  | Obruba říms.
VV |  |  |  | Levá římsa:0,250*60,000=15,000 [A] Pravá římsa:0,250*60,000=15,000 [B] Celkem:A+B=30,000 [C]
TS |  |  |  | - položka zahrnuje kompletní povlaky (i různobarevné), včetně úpravy podkladu (odmaštění, odstranění starých nátěrů a nečistot) a jeho vyspravení, provedení nátěru předepsaným postupem a splnění všech požadavků daných technologickým předpisem.
SD |  | 8 |  | Potrubí
P | 76 | 87533 |  | POTRUBÍ DREN Z TRUB PLAST DN DO 150MM | M | 35.6 | 0 |  |  | 2
PP |  |  |  | Rubová drenáž DN150, pevnost SN12.
VV |  |  |  | 2*17,800=35,600 [A]
TS |  |  |  | položky pro zhotovení potrubí platí bez ohledu na sklon zahrnuje: - výrobní dokumentaci (včetně technologického předpisu) - dodání veškerého trubního a pomocného materiálu (trouby, trubky, tvarovky, spojovací a těsnící materiál a pod.), podpěrných, závěsných a upevňovacích prvků, včetně potřebných úprav - úprava a příprava podkladu a podpěr, očištění a ošetření podkladu a podpěr - zřízení plně funkčního potrubí, kompletní soustavy, podle příslušného technologického předpisu - zřízení potrubí i jednotlivých částí po etapách, včetně pracovních spar a spojů, pracovního zaslepení konců a pod. - úprava prostupů, průchodů šachtami a komorami, okolí podpěr a vyústění, zaústění, napojení, vyvedení a upevnění odpad. výustí - ochrana potrubí nátěrem (vč. úpravy povrchu), případně izolací, nejsou-li tyto práce předmětem jiné položky - úprava, očištění a ošetření prostoru kolem potrubí - položky platí pro práce prováděné v prostoru zapaženém i nezapaženém a i v kolektorech, chráničkách - položky zahrnují i práce spojené s nutnými obtoky, převáděním a čerpáním vody
P | 77 | 87615 |  | CHRÁNIČKY Z TRUB PLAST DN DO 50MM | M | 8 | 0 |  |  | 2
PP |  |  |  | Chránička DN50 v levé a pravé římse pro napojení sloupu VO. 2ks délky 2,00m pro každý sloup VO,
VV |  |  |  | 2*2*2,000=8,000 [A]
TS |  |  |  | položky pro zhotovení potrubí platí bez ohledu na sklon zahrnuje: - výrobní dokumentaci (včetně technologického předpisu) - dodání veškerého trubního a pomocného materiálu (trouby, trubky, tvarovky, spojovací a těsnící materiál a pod.), podpěrných, závěsných a upevňovacích prvků, včetně potřebných úprav - úprava a příprava podkladu a podpěr, očištění a ošetření podkladu a podpěr - zřízení plně funkčního potrubí, kompletní soustavy, podle příslušného technologického předpisu - zřízení potrubí i jednotlivých částí po etapách, včetně pracovních spar a spojů, pracovního zaslepení konců a pod. - úprava prostupů, průchodů šachtami a komorami, okolí podpěr a vyústění, zaústění, napojení, vyvedení a upevnění odpad. výustí - ochrana potrubí nátěrem (vč. úpravy povrchu), případně izolací, nejsou-li tyto práce předmětem jiné položky - úprava, očištění a ošetření prostoru kolem potrubí včetně případně předepsaného utěsnění konců chrániček - položky platí pro práce prováděné v prostoru zapaženém i nezapaženém a i v kolektorech, chráničkách
P | 78 | 87627 |  | CHRÁNIČKY Z TRUB PLASTOVÝCH DN DO 100MM | M | 242 | 0 |  |  | 2
PP |  |  |  | Rezervní chránička a chránička kabelu VO Ř110/94 v levé a pravé římse.
VV |  |  |  | Levá římsa:60,0+61,0=121,000 [A] Pravá římsa:60,0+61,0=121,000 [B] Celkem:A+B=242,000 [C]
TS |  |  |  | položky pro zhotovení potrubí platí bez ohledu na sklon zahrnuje: - výrobní dokumentaci (včetně technologického předpisu) - dodání veškerého trubního a pomocného materiálu (trouby, trubky, tvarovky, spojovací a těsnící materiál a pod.), podpěrných, závěsných a upevňovacích prvků, včetně potřebných úprav - úprava a příprava podkladu a podpěr, očištění a ošetření podkladu a podpěr - zřízení plně funkčního potrubí, kompletní soustavy, podle příslušného technologického předpisu - zřízení potrubí i jednotlivých částí po etapách, včetně pracovních spar a spojů, pracovního zaslepení konců a pod. - úprava prostupů, průchodů šachtami a komorami, okolí podpěr a vyústění, zaústění, napojení, vyvedení a upevnění odpad. výustí - ochrana potrubí nátěrem (vč. úpravy povrchu), případně izolací, nejsou-li tyto práce předmětem jiné položky - úprava, očištění a ošetření prostoru kolem potrubí včetně případně předepsaného utěsnění konců chrániček - položky platí pro práce prováděné v prostoru zapaženém i nezapaženém a i v kolektorech, chráničkách
P | 79 | 87913 |  | POTRUBÍ ODPADNÍ MOSTNÍCH OBJEKTŮ Z PLAST TRUB DN DO 150 MM | M | 16.4 | 0 |  |  | 2
PP |  |  |  | Podélné a svislé svody DN150. Certifikovaný systém odvodnění mostů, včetně závěsů z nerez oceli, spojů, atd.
VV |  |  |  | Odvodňovače ve 3.poli:2*8,200=16,400 [B]
TS |  |  |  | - výrobní dokumentaci (včetně technologického předpisu) - dodání veškerého instalačního a pomocného materiálu (trouby, trubky, armatury, tvarové kusy, spojovací a těsnící materiál a pod.), podpěrných, závěsných, upevňovacích prvků, včetně potřebných úprav - zednické výpomoci, jako je vysekávání kapes a rýh, jejich vyplnění a začištění - úprava podkladu a osazení podpěr, osazení a očištění podkladu a podpěr - zřízení plně funkční instalace, kompletní soustavy, podle příslušného technologického předpisu - zřízení instalace i jednotlivých částí po etapách, včetně pracovních spar a spojů - úprava a příprava prostupů, okolí podpěr, zaústění a napojení a upevnění odpadních výustek - ochrana potrubí nátěrem, včetně úpravy povrchu, případně izolací - úprava, očištění a ošetření prostoru kolem instalace - provedení požadovaných zkoušek vodotěsnosti
P | 80 | 89922 |  | VÝŠKOVÁ ÚPRAVA MŘÍŽÍ | KUS | 1 | 0 |  |  | 2
PP |  |  |  | Případná rektifkace stávající uliční vpusti.
VV |  |  |  | 1=1,000 [A]
TS |  |  |  | - položka výškové úpravy zahrnuje všechny nutné práce a materiály pro zvýšení nebo snížení zařízení (včetně nutné úpravy stávajícího povrchu vozovky nebo chodníku).
SD |  | 9 |  | Ostatní konstrukce a práce
P | 81 | 9112B1 |  | ZÁBRADLÍ MOSTNÍ SE SVISLOU VÝPLNÍ - DODÁVKA A MONTÁŽ | M | 120 | 0 |  |  | 2
PP |  |  |  | Mostní ocelové zábradlí. Hmotnost zábradlí min. 70 kg/m. Cena za komplet, včetně PKO, VTD, kotvení a osazení.
VV |  |  |  | Pravá a levá římsa:2*60,000=120,000 [A]
TS |  |  |  | položka zahrnuje: dodání zábradlí včetně předepsané povrchové úpravy kotvení sloupků, t.j. kotevní desky, šrouby z nerez oceli, vrty a zálivku, pokud zadávací dokumentace nestanoví jinak případné nivelační hmoty pod kotevní desky
P | 82 | 9112B3 |  | ZÁBRADLÍ MOSTNÍ SE SVISLOU VÝPLNÍ - DEMONTÁŽ S PŘESUNEM | M | 120 | 0 |  |  | 2
PP |  |  |  | Demontáž stávajícího ocelového mostního zábradlí. Odvoz na skládku KSÚS/ŠROT.
VV |  |  |  | 2*60,000=120,000 [A]
TS |  |  |  | položka zahrnuje: - demontáž a odstranění zařízení - jeho odvoz na předepsané místo
P | 83 | 91355 |  | EVIDENČNÍ ČÍSLO MOSTU | KUS | 2 | 0 |  |  | 2
PP |  |  |  | Evidenční číslo mostu, včetně sloupků.
VV |  |  |  | Evidenční číslo mostu: 2=2,000 [A]
TS |  |  |  | položka zahrnuje štítek s evidenčním číslem mostu, sloupek dopravní značky včetně osazení a nutných zemních prací a zabetonování
P | 84 | 915221 |  | VODOR DOPRAV ZNAČ PLASTEM STRUKTURÁLNÍ NEHLUČNÉ - DOD A POKLÁDKA | M2 | 66 | 0 |  |  | 2
PP |  |  |  | Provedení nejprve barvou a poté profilovaným plastem.
VV |  |  |  | Podélná čára souvislá V1a, š. 0,125 m:0,125*24.800=3,100 [A] Šikmé rovnovběžné čáry V13:50,000*30/100=15,000 [B] Podélná čára přerušovaná V2b 1,5/1,5/0,25 m:2*0,250*(42,000)*0,5=10,500 [C] Vodící čára V4, š. 0,25 m:2*0,250*66,800=33,400 [D] Šipky: 4*1,0=4,000 [E] Celkem:A+B+C+D+E=66,000 [F]
TS |  |  |  | položka zahrnuje: - dodání a pokládku nátěrového materiálu (měří se pouze natíraná plocha) - předznačení a reflexní úpravu
P | 85 | 917223 |  | SILNIČNÍ A CHODNÍKOVÉ OBRUBY Z BETONOVÝCH OBRUBNÍKŮ ŠÍŘ 100MM | M | 59.1 | 0 |  |  | 2
PP |  |  |  | Lemování zpevnění podél mostu a chodníků. Při terénu.Včetně betonového lože.
VV |  |  |  | Před pravou římsou:5,000=5,000 [A] Za levou římsou:5,000=5,000 [B] Podél křídla 1L:14,150=14,150 [C] Podél křídla 4L:10,400=10,400 [D] Podél křídla 1P:14,150=14,150 [E] Podél křídla 4P:10,400=10,400 [F] Celkem:A+B+C+D+E+F=59,100 [G]
TS |  |  |  | Položka zahrnuje: dodání a pokládku betonových obrubníků o rozměrech předepsaných zadávací dokumentací betonové lože i boční betonovou opěrku.
P | 86 | 917224 |  | SILNIČNÍ A CHODNÍKOVÉ OBRUBY Z BETONOVÝCH OBRUBNÍKŮ ŠÍŘ 150MM | M | 14 | 0 |  |  | 2
PP |  |  |  | Lemování chodníků při vozovce. Včetně betonového lože.
VV |  |  |  | Před levou římsou:1,000=1,000 [A] Za levou římsou:6,000=6,000 [B] Před pravou římsou:6,000=6,000 [C] Za pravou římsou:1,000=1,000 [D] Celkem:A+B+C+D=14,000 [E]
TS |  |  |  | Položka zahrnuje: dodání a pokládku betonových obrubníků o rozměrech předepsaných zadávací dokumentací betonové lože i boční betonovou opěrku.
P | 87 | 919111 |  | ŘEZÁNÍ ASFALTOVÉHO KRYTU VOZOVEK TL DO 50MM | M | 77.7 | 0 |  |  | 2
PP |  |  |  | Řezaná spára na začátku a konci úpravy komunikace a na rozhraní etap.V obrusné vrstvě.
VV |  |  |  | Na začátku úpravy:13,000=13,000 [A] Na konci úpravy:13,000=13,000 [B] Na rozhraní etap:51,7=51,700 [C] Celkem:A+B+C=77,700 [D]
TS |  |  |  | položka zahrnuje řezání vozovkové vrstvy v předepsané tloušťce, včetně spotřeby vody
P | 88 | 931327 |  | TĚSNĚNÍ DILATAČ SPAR ASF ZÁLIVKOU MODIFIK PRŮŘ DO 1000MM2 | M | 197.7 | 0 |  |  | 2
PP |  |  |  | Výplň spáry vozovka - římsa, na začátku a konci úpravy komunikace a na rozhraní etap. Š. min. 15 mm.
VV |  |  |  | Levá strana:60,000=60,000 [A] Pravá strana:60,000=60,000 [B] Na začátku úpravy:13,000=13,000 [C] Na konci úpravy:13,000=13,000 [D] Na rozhraní etap:51,700=51,700 [E] Celkem:A+B+C+D+E=197,700 [F]
TS |  |  |  | položka zahrnuje dodávku a osazení předepsaného materiálu, očištění ploch spáry před úpravou, očištění okolí spáry po úpravě nezahrnuje těsnící profil
P | 89 | 93135 |  | TĚSNĚNÍ DILATAČ SPAR PRYŽ PÁSKOU NEBO KRUH PROFILEM | M | 120 | 0 |  |  | 2
PP |  |  |  | Předtěsnění spáry vozovka římsa kruhovým pryžovým profilem.
VV |  |  |  | Levá strana:60,000=60,000 [A] Pravá strana:60,000=60,000 [B] Celkem:A+B=120,000 [C]
TS |  |  |  | položka zahrnuje dodávku a osazení předepsaného materiálu, očištění ploch spáry před úpravou, očištění okolí spáry po úpravě
P | 90 | 93151 |  | MOSTNÍ ZÁVĚRY POVRCHOVÉ POSUN DO 60MM | M | 36.52 | 0 |  |  | 2
PP |  |  |  | Cena za komplet, včetně PKO, VTD a osazení.
VV |  |  |  | 2*18,260=36,520 [A]
TS |  |  |  | - výrobní dokumentace (vč. technologického předpisu) - dodání kompletního dil. zařízení vč. všech přepravních a montážních úprav a zařízení - řezání a sváření na staveništi a eventuelní nutnou opravu nátěrů po těchto úkonech - bednění a dodatečné zabetonování dilatačního zařízení - pro kovové součásti je nutné užít ustanovení pro TMCH.94 - dodání spojovacího, kotevního a těsnícího materiálu - úprava a příprava prostoru, včetně kotevních prvků, jejich ošetření a očištění - zřízení kompletního mostního závěru podle příslušného technolog. předpisu, včetně předepsaného nastavení - zřízení mostního závěru po etapách, včetně pracovních spar a spojů - úprava most. závěru ve styku s ostatními konstrukcemi a zařízeními (u obrubníků a podél vozovek, na chodnících, na římsách, napojení izolací a pod.) - ochrana mostního závěru proti bludným proudům a vývody pro jejich měření - ochrana mostního závěru do doby provedení definitivního stavu, veškeré provizorní úpravy a opatření - konečné úpravy most. závěru jako povrchové povlaky, zálivky, které nejsou součástí jiných konstrukcí, vyčištění, osaz. krytek šroubů, tmelení, těsnění, výplň spar a pod. - úprava, očištění a ošetření prostoru kolem mostního závěru - opatření mostního závěru znakem výrobce a typovým číslem - provedení odborné prohlídky, je-li požadována
P | 91 | 936532 |  | MOSTNÍ ODVODŇOVACÍ SOUPRAVA 300/500 | KUS | 4 | 0 |  |  | 2
PP |  |  |  | Atypické mostní odvodňovače. Cena za komplet, včetně VTD a odpaní trouby DN100.
VV |  |  |  | atypické podobrubníkové odvodňovače:4=4,000 [A]
TS |  |  |  | položka zahrnuje: - výrobní dokumentaci (včetně technologického předpisu) - dodání kompletní odvodňovací soupravy, včetně všech montážních a přepravních úprav a zařízení - dodání spojovacího, kotevního a těsnícího materiálu - úprava a příprava úložného prostoru, včetně kotevních prvků, jejich očištění a ošetření - zřízení kompletní odvodňovací soupravy, dle příslušného technologického předpisu, včetně všech výškových a směrových úprav - zřízení odvodňovací soupravy po etapách, včetně pracovních spar a spojů - prodloužení odpadní trouby pod spodní líc nosné konstr. nebo zaústěním odvodňovače do dalšího odvodňovacího zařízení - úprava odvod. soupravy na styku s ostatními konstrukcemi a zařízeními (u obrubníku, podél vozovek, napojení izolací a pod.) - ochrana odvodňovací soupravy do doby provedení definitivního stavu, veškeré provizorní úpravy a opatření - konečné úpravy odvodňovací soupravy jako povrchové povlaky, zálivky, které nejsou součástí jiných konstr., vyčištění, tmelení, těsnění, výplň spar a pod. - úprava, očištění a ošetření prostoru kolem odvodňovací soupravy - opatření odvodňovače znakem výrobce a typovým číslem - provedení odborné prohlídky, je-li požadována
P | 92 | 936541 |  | MOSTNÍ ODVODŇOVACÍ TRUBKA (POVRCHŮ IZOLACE) Z NEREZ OCELI | KUS | 10 | 0 |  |  | 2
PP |  |  |  | Trubičky odvodnění izolace, včetně trubičky z nekorodujícího plechu. Cena za komplet.
VV
TS |  |  |  | položka zahrnuje: - výrobní dokumentaci (včetně technologického předpisu) - dodání kompletní odvodňovací soupravy z předepsaného materiálu, včetně všech montážních a přepravních úprav a zařízení - dodání spojovacího, kotevního a těsnícího materiálu - úprava a příprava úložného prostoru, včetně kotevních prvků, jejich očištění a ošetření - zřízení kompletní odvodňovací soupravy, dle příslušného technologického předpisu, včetně všech výškových a směrových úprav - zřízení odvodňovací soupravy po etapách, včetně pracovních spar a spojů - prodloužení odpadní trouby pod spodní líc nosné konstr. nebo zaústěním odvodňovače do dalšího odvodňovacího zařízení - úprava odvod. soupravy na styku s ostatními konstrukcemi a zařízeními (u obrubníku, podél vozovek, napojení izolací a pod.) - ochrana odvodňovací soupravy do doby provedení definitivního stavu, veškeré provizorní úpravy a opatření - konečné úpravy odvodňovací soupravy jako povrchové povlaky, zálivky, které nejsou součástí jiných konstr., vyčištění, tmelení, těsnění, výplň spar a pod. - úprava, očištění a ošetření prostoru kolem odvodňovací soupravy - opatření odvodňovače znakem výrobce a typovým číslem - provedení odborné prohlídky, je-li požadována
P | 93 | 938543 |  | OČIŠTĚNÍ BETON KONSTR OTRYSKÁNÍM TLAK VODOU DO 1000 BARŮ | M2 | 1199.852 | 0 |  |  | 2
PP |  |  |  | Očištění sanovaných povrchů pilířů, opěr a křídel a NK.
VV |  |  |  | NK:(48,895*17,6+0,85*51,7*2)=948,442 [A] Pilíře:(4*2*(4,125*0,6+4,125*1,2)+4*2*(3,71*0,6+3,71*1,2))=112,824 [B] Příčníky:((4,87+10,78)*2+2*1,89*1,35)*2=72,806 [C] Opěra OP1:1,65*17,6=29,040 [D] Opěra OP4:1,75*17,6=30,800 [E] Křídla u OP1:1,35*2=2,700 [F] Křídla u OP4:1,62*2=3,240 [G] Celkem:A+B+C+D+E+F+G=1 199,852 [H]
TS |  |  |  | položka zahrnuje očištění předepsaným způsobem včetně odklizení vzniklého odpadu
P | 94 | 94490 |  | OCHRANNÁ KONSTRUKCE | M2 | 224.02 | 0 |  |  | 2
PP |  |  |  | Montážní ochranná lávka na obou okrajích mostu, včetně závěsů a vrtů přes konstrukci, montáž, přesun, demontáž.
VV |  |  |  | 2*2,3*48,700=224,020 [A]
TS |  |  |  | Položka zahrnuje dovoz, montáž, údržbu, opotřebení (nájemné), demontáž, konzervaci, odvoz.
P | 95 | 966165 |  | BOURÁNÍ KONSTRUKCÍ ZE ŽELEZOBETONU S ODVOZEM DO 8KM | M3 | 228.707 | 0 |  |  | 2
PP |  |  |  | Bourání říms, vyrovnávacího betonu, závěrných zídek, horní části přechodových desek. Včetně odvozu na skládku.
VV |  |  |  | Levá římsa:60,000*0,600=36,000 [A] Pravá římsa:60,000*0,600=36,000 [B] Vyrovnávací beton:51,700*17,000*0,13=114,257 [C] Úložné prahy OP1:17,000*0,150=2,550 [D] Úložné prahy OP4:17,000*0,350=5,950 [E] Závěrná zídka OP1:17,000*0,200=3,400 [F] Závěrná zídka OP4:17,000*0,150=2,550 [G] Přechodové desky u OP1:14,000*1,100=15,400 [H] Přechodové desky U OP4:14,000*0,900=12,600 [I] Celkem:A+B+C+D+E+F+G+H+I=228,707 [J]
TS |  |  |  | položka zahrnuje: - rozbourání konstrukce bez ohledu na použitou technologii - veškeré pomocné konstrukce (lešení a pod.) - veškerou manipulaci s vybouranou sutí a hmotami včetně uložení na skládku. Nezahrnuje poplatek za skládku, který se vykazuje v položce 0141** (s výjimkou malého množství bouraného materiálu, kde je možné poplatek zahrnout do jednotkové ceny bourání – tento fakt musí být uveden v doplňujícím textu k položce) - veškeré další práce plynoucí z technologického předpisu a z platných předpisů
P | 96 | 96785 |  | VYBOURÁNÍ MOSTNÍCH DILATAČNÍCH ZÁVĚRŮ | M | 18.26 | 0 |  |  | 2
PP |  |  |  | Odkup zhotovitelem.
VV |  |  |  | Stávající mostní závěr u OP4:18,260=18,260 [A]
TS |  |  |  | - položka zahrnuje veškerou manipulaci s vybouranou sutí a hmotami včetně uložení na skládku. Nezahrnuje poplatek za skládku, který se vykazuje v položce 0141** (s výjimkou malého množství bouraného materiálu, kde je možné poplatek zahrnout do jednotkové ceny bourání – tento fakt musí být uveden v doplňujícím textu k položce) - položka zahrnuje veškeré další práce plynoucí z technologického předpisu a z platných předpisů
P | 97 | 96787 |  | VYBOURÁNÍ MOSTNÍCH ODVODŇOVAČŮ | KUS | 4 | 0 |  |  | 2
PP |  |  |  | Včetně odvozu na skládku a poplatku za skládku.
VV
TS |  |  |  | - položka zahrnuje veškerou manipulaci s vybouranou sutí a hmotami včetně uložení na skládku. Nezahrnuje poplatek za skládku, který se vykazuje v položce 0141** (s výjimkou malého množství bouraného materiálu, kde je možné poplatek zahrnout do jednotkové ceny bourání – tento fakt musí být uveden v doplňujícím textu k položce) - položka zahrnuje veškeré další práce plynoucí z technologického předpisu a z platných předpisů
P | 98 | 97817 |  | ODSTRANĚNÍ MOSTNÍ IZOLACE | M2 | 878.9 | 0 |  |  | 2
PP |  |  |  | Včetně odvozu na skládku.
VV |  |  |  | 17,000*51,700=878,900 [A]
TS |  |  |  | - položka zahrnuje veškerou manipulaci s vybouranou sutí a hmotami včetně uložení na skládku. Nezahrnuje poplatek za skládku, který se vykazuje v položce 0141** (s výjimkou malého množství bouraného materiálu, kde je možné poplatek zahrnout do jednotkové ceny bourání – tento fakt musí být uveden v doplňujícím textu k položce) - položka zahrnuje veškeré další práce plynoucí z technologického předpisu a z platných předpisů