## Rekapitulace
Firma: -
Rekapitulace ceny
Stavba: 2022722 - III/38711 VĚŽNÁ - ÚPRAVA SVAHU
Varianta: ZŘ - Základní řešení
Celková cena bez DPH:
Celková cena s DPH:
Objekt | Popis | Cena bez DPH | DPH | Cena s DPH
SO 001 | PLÁN ORGANIZACE VÝSTAVBY
SO 101 | SILNICE III/38711
SO 182 | DOPRAVNĚ INŽENÝRSKÉ OPATŘENÍ
SO 201 | OPĚRNÁ ZEĎ
SO 401 | PŘELOŽKA SDĚLOVACÍHO VEDENÍ

## SO 001
ASPE10 |  |  |  | Firma: - | [6 empty] | 3
|  |  |  | Soupis prací objektu | [6 empty] | 3
S | Stavba: | 2022722 |  | III/38711 VĚŽNÁ - ÚPRAVA SVAHU |  |  | SO 001 |  |  | 0,00 | 2
O | Rozpočet: | SO 001 |  | PLÁN ORGANIZACE VÝSTAVBY | [5 empty] | 15,00 | 2
Typ | Poř. číslo | Kód položky | Varianta | Název položky | MJ | Množství | Jednotková cena |  | Cenová soustava | 21,00 | 2
[7 empty] | Jednotková | Celkem
0 | 1 | 2 | 3 | 4 | 5 | 6 | 9 | 10 | 11
SD |  | 0 |  | Všeobecné konstrukce a práce
P | 2 | 02910-R | 01 | OSTATNÍ POŽADAVKY - ZEMĚMĚŘIČSKÁ MĚŘENÍ | KPL | 1 | 0 |  | 2022_OTSKP |  | 2
PP |  |  |  | Příprava výstavby - Geodetická činnost v průběhu provádění stavebních prací (geodet zhotovitele stavby pro celou stavbu) včetně vytyčení hranic pozemků a vytyčení obvodu stavby. Součástí je vybudování potřebné vytyčovací sítě pro celou stavbu.
VV
TS |  |  |  | zahrnuje veškeré náklady spojené s objednatelem požadovanými pracemi, - pro stanovení orientační investorské ceny určete jednotkovou cenu jako 1% odhadované ceny stavby
P | 3 | 02910-R | 02 | OSTATNÍ POŽADAVKY - ZEMĚMĚŘIČSKÁ MĚŘENÍ | KPL | 1 | 0 |  | 2022_OTSKP |  | 2
PP |  |  |  | Příprava výstavby - Vytyčení podzemních inženýrských sítí jejich správci, popřípadě provedení kopaných sond pro ověření polohy a jejich hloubky pod terénem.
VV
TS |  |  |  | zahrnuje veškeré náklady spojené s objednatelem požadovanými pracemi, - pro stanovení orientační investorské ceny určete jednotkovou cenu jako 1% odhadované ceny stavby
P | 8 | 02911-R |  | OSTATNÍ POŽADAVKY - GEODETICKÉ ZAMĚŘENÍ | KPL | 1 | 0 |  | 2022_OTSKP |  | 2
PP |  |  |  | Dokončení výstavby - Geometrické zaměření celé stavby sloužící pro vypracování dokumentace skutečného provedení stavby a pro vypracování geometrického plánu potvrzeného katastrálním úřadem po dokončení stavby. Součástí je předání dokumentace 3x v tištěné podobě a předání 1x v elektonické podobě (na CD) (rozsah a uspořádání odpovídající podobě tištěné) v uzavřeném (PDF) a otevřeném formátu (DWG, XLS, DOC, apod.).
VV
TS |  |  |  | zahrnuje veškeré náklady spojené s objednatelem požadovanými pracemi
P | 4 | 02940-R | 01 | OSTATNÍ POŽADAVKY - VYPRACOVÁNÍ DOKUMENTACE | KPL | 1 | 0 |  | 2022_OTSKP |  | 2
PP |  |  |  | Příprava výstavby - Povodňový a Havarijní plán, aktualizace plánů, včetně jejich projednání a schválení příslušnými úřady
VV
TS |  |  |  | zahrnuje veškeré náklady spojené s objednatelem požadovanými pracemi
P | 12 | 029412-R |  | OSTATNÍ POŽADAVKY - VYPRACOVÁNÍ EVIDENČNÍHO LISTU | KUS | 1 | 0 |  | 2022_OTSKP |  | 2
PP |  |  |  | Evidenční list opěrné zdi - Součástí je předání dokumentace 3x v tištěné podobě a zápis do BMS.
VV
TS |  |  |  | zahrnuje veškeré náklady spojené s objednatelem požadovanými pracemi
P | 5 | 02943-R |  | OSTATNÍ POŽADAVKY - VYPRACOVÁNÍ RDS | KPL | 1 | 0 |  | 2022_OTSKP |  | 2
PP |  |  |  | Příprava výstavby - Realizační dokumentace celé stavby v rozsahu dle požadavků objednatele včetně zapracování všech podmínek a požadavků stavebního povolení a podmínek stanovených zadávací dokumentací. Dokumentace bude zpracována pro všechny objekty dle čl. 6.1.2 (TKP D kap. 6, příl. 5); jejím předmětem je dokumentace všech zhotovovaných a pomocných konstrukcí a prací nutných ke stavbě objektu. Součástí je předání dokumentace 2x v tištěné podobě.
VV
TS |  |  |  | zahrnuje veškeré náklady spojené s objednatelem požadovanými pracemi
P | 10 | 02944-R |  | OSTAT POŽADAVKY - DOKUMENTACE SKUTEČ PROVEDENÍ V DIGIT FORMĚ | KPL | 1 | 0 |  | 2022_OTSKP |  | 2
PP |  |  |  | Dokončení výstavby - Dokumentace skutečného provedení stavby v rozsahu dle přílohy č. 3 k vyhlášce č. 499/2006 Sb. ve smyslu § 125 odst. 6 stavebního zákona a dle vyhlášky 146/2008 Sb. Součástí je předání dokumentace 2x v tištěné podobě a předání 2x v elektonické podobě (na CD) (rozsah a uspořádání odpovídající podobě tištěné) v uzavřeném (PDF) a otevřeném formátu (DWG, XLS, DOC, apod.). Součástí je potřebné zhotovení potřebných provozních a havarijních řádů.
VV
TS |  |  |  | zahrnuje veškeré náklady spojené s objednatelem požadovanými pracemi
P | 9 | 02945-R |  | OSTAT POŽADAVKY - GEOMETRICKÝ PLÁN | KPL | 1 | 0 |  | 2022_OTSKP |  | 2
PP |  |  |  | Dokončení výstavby - Zajištění geometrických plánů skutečného provedení objektů a geometrických plánů věcných břemen v požadovaném formátu s hranicemi pozemků jako podklad pro vklad do katastrální mapy pro evidenci změn na katastrálním úřadu. Součástí je předání dokumentace 10x originál v tištěné podobě.
VV
TS |  |  |  | položka zahrnuje: - přípravu podkladů, vyhotovení žádosti pro vklad na katastrální úřad - polní práce spojené s vyhotovením geometrického plánu - výpočetní a grafické kancelářské práce - úřední ověření výsledného elaborátu - schválení návrhu vkladu do katastru nemovitostí příslušným katastrálním úřadem
P | 1 | 02950-R |  | OSTATNÍ POŽADAVKY - POSUDKY, KONTROLY, REVIZNÍ ZPRÁVY | KPL | 1 | 0 |  | 2022_OTSKP |  | 2
PP |  |  |  | Příprava výstavby - Zdokumentování technického stavu nemovitostí situovaných v okolí stavby (majetek obce Věžná a Lesy ČR). Provedeno před stavbou a po dokončení stavby. Součástí je předání dokumentace 1x v elektronické podobě (na CD).
VV
TS |  |  |  | zahrnuje veškeré náklady spojené s objednatelem požadovanými pracemi
P | 13 | 02953-R |  | OSTATNÍ POŽADAVKY - HLAVNÍ PROHLÍDKA | KUS | 1 | 0 |  | 2022_OTSKP |  | 2
PP |  |  |  | První hlavní prohlídka - Součástí je předání dokumentace 3x v tištěné podobě a zápis do BMS.
VV
TS |  |  |  | položka zahrnuje : - úkony dle ČSN 73 6221 - provedení hlavní mostní prohlídky oprávněnou fyzickou nebo právnickou osobou - vyhotovení záznamu (protokolu), který jednoznačně definuje stav mostu
P | 7 | 02960-R |  | OSTATNÍ POŽADAVKY - ODBORNÝ DOZOR | KPL | 1 | 0 |  | 2022_OTSKP |  | 2
PP |  |  |  | Průběh výstavby - Odborný dozor. Dohled geologa a geotechnika při provádění výkopo vých prací, včetně posouzení výkopů, vhodností využití zeminy/horniny do zásypů, rozhodnutí o provedení zabezpečení svahu záporových pažením.
VV
TS |  |  |  | zahrnuje veškeré náklady spojené s objednatelem požadovaným dozorem
P | 6 | 03100-R | 01 | ZAŘÍZENÍ STAVENIŠTĚ - ZŘÍZENÍ, PROVOZ, DEMONTÁŽ | KPL | 1 | 0 |  | 2022_OTSKP |  | 2
PP |  |  |  | Průběh výstavby - Tabule se základními informacemi o stavbě (dodávka, montáž, demontáž), s označením stavby dle stavebního zákona, velikost tabule 2,50mx1,75m, dle předpisu kraje Vysočina.
VV
TS |  |  |  | zahrnuje objednatelem povolené náklady na pořízení (event. pronájem), provozování, udržování a likvidaci zhotovitelova zařízení
P | 11 | 03100-R | 02 | ZAŘÍZENÍ STAVENIŠTĚ - ZŘÍZENÍ, PROVOZ, DEMONTÁŽ | KPL | 1 | 0 |  | 2022_OTSKP |  | 2
PP |  |  |  | Zařízení staveniště - Kompletní zařízení staveniště pro celou stavbu včetně zajištění potřebných povolení a rozhodnutí. Položka zahrnuje náklady spojené se staveništními komunikacemi, oplocením staveniště, zřízením pěších koridorů i s případnými lávkami pro pěší, osvětlením staveniště a pěších koridorů, vstupem a vjezdem na staveniště, staveništní přípojky vody, kanalizace, elektrické energie, zajištění dodávky elektrické energie, rozvody médií po stavbě včetně vyvolaných přeložek sítí a s tím spojených nákladů s odstávkou a zabezpečení stávajících IS proti poškození, kancelářské plochy pro potřeby zhotovitele a zástupce investora, sociální zařízení, zajištění skladovacích ploch a prostor pro potřeby stavby. Komplexní ostrahu a zabezpečení staveniště. Monitoring vlivu stavby na okolní prostředí (hluk, prašnost, doprava).Poplatky a náklady spojené se záborem veřejného prostranství a s tím související dopravní značení a zabezpečení pracoviště. Poplatky a náklady za spotřebované energie, plyn, vodu, odvoz fekálií atd. v době výstavby až do předání díla. Zajištění údržby veřejných komunikací a komunikací pro pěší v průběhu celé stavby, včetně případné zimní údržby. Veškeré dočasné konstrukce požadující koordinátor BOZP stavby dle plánu BOZP.
VV
TS |  |  |  | zahrnuje objednatelem povolené náklady na pořízení (event. pronájem), provozování, udržování a likvidaci zhotovitelova zařízení

## SO 101
ASPE10 |  |  |  | Firma: - | [6 empty] | 3
|  |  |  | Soupis prací objektu | [6 empty] | 3
S | Stavba: | 2022722 |  | III/38711 VĚŽNÁ - ÚPRAVA SVAHU |  |  | SO 101 |  |  | 0,00 | 2
O | Rozpočet: | SO 101 |  | SILNICE III/38711 | [5 empty] | 15,00 | 2
Typ | Poř. číslo | Kód položky | Varianta | Název položky | MJ | Množství | Jednotková cena |  | Cenová soustava | 21,00 | 2
[7 empty] | Jednotková | Celkem
0 | 1 | 2 | 3 | 4 | 5 | 6 | 9 | 10 | 11
SD |  | 0 |  | Všeobecné konstrukce a práce
P | 16 | 015111 |  | POPLATKY ZA LIKVIDACI ODPADŮ NEKONTAMINOVANÝCH - 17 05 04 VYTĚŽENÉ ZEMINY A HORNINY - I. TŘÍDA TĚŽITELNOSTI | T | 1102.77 | 0 |  | 2022_OTSKP |  | 2
PP |  |  |  | Poplatky - Uložení zeminy, včetně poplatku z likvidaci =323,11t+413,26t+366,40t (Viz položky č. 11332.1, 12373.2 a 12373.3)
VV |  |  |  | 323,11+413,26+366,4=1 102,770 [A]
TS |  |  |  | 1. Položka obsahuje: – veškeré poplatky provozovateli skládky, recyklační linky nebo jiného zařízení na zpracování nebo likvidaci odpadů související s převzetím, uložením, zpracováním nebo likvidací odpadu 2. Položka neobsahuje: – náklady spojené s dopravou odpadu z místa stavby na místo převzetí provozovatelem skládky, recyklační linky nebo jiného zařízení na zpracování nebo likvidaci odpadů 3. Způsob měření: Tunou se rozumí hmotnost odpadu vytříděného v souladu se zákonem č. 541/2020 Sb., o nakládání s odpady, v platném znění.
SD |  | 1 |  | Zemní práce
P | 1 | 11221 |  | ODSTRANĚNÍ PAŘEZŮ D DO 0,5M | KUS | 8 | 0 |  | 2022_OTSKP |  | 2
PP |  |  |  | Příprava území - Odstranění pařezů, včetně odvozu a likvidace v režii zhotovitele =8ks (Počet vypočten z výkresu D.1.1.02.01 - Situace + vytyčení)
VV |  |  |  | 8=8,000 [A]
TS |  |  |  | Odstranění pařezů se měří v [ks] vytrhaných nebo vykopaných pařezů, průměr pařezu je uvažován dle stromu ve výšce 1,3m nad terénem, u stávajícího pařezu se stanoví jako změřený průměr vynásobený koeficientem 1/1,38. Položka zahrnuje zejména: - vytrhání nebo vykopání pařezů - veškeré zemní práce spojené s odstraněním pařezů - dopravu a uložení pařezů, případně další práce s nimi dle pokynů zadávací dokumentace - zásyp jam po pařezech.
P | 11 | 11332 |  | ODSTRANĚNÍ PODKLADŮ ZPEVNĚNÝCH PLOCH Z KAMENIVA NESTMELENÉHO | M3 | 170.06 | 0 |  | 2022_OTSKP |  | 2
PP |  |  |  | Bourací práce - Odstranění nezpevněných podkladních vrstev vozovky, včetně odvozu dle dispozic zhotovitele Silnice: =607,30m2*0,30m=182,19m3 Místní komunikace: =31,70m2*0,20m=6,34m3 =182,19m3+6,34m3-17,90m3-0,57m3 =170,06m3*1,90t/m3=323,11t (Kubatura vypočtena z výkresu D.1.1.02.01 - Situace + vytyčení)
VV |  |  |  | 182,19+6,34-17,9-0,57=170,060 [A]
TS |  |  |  | Položka zahrnuje veškerou manipulaci s vybouranou sutí a s vybouranými hmotami vč. uložení na skládku. Nezahrnuje poplatek za skládku, který se vykazuje v položce 0141** (s výjimkou malého množství bouraného materiálu, kde je možné poplatek zahrnout do jednotkové ceny bourání – tento fakt musí být uveden v doplňujícím textu k položce).
P | 12 | 11332 | 2 | ODSTRANĚNÍ PODKLADŮ ZPEVNĚNÝCH PLOCH Z KAMENIVA NESTMELENÉHO | M3 | 17.9 | 0 |  | 2022_OTSKP |  | 2
PP |  |  |  | Bourací práce - Odstranění nezpevněných podkladních vrstev vozovky, včetně odvozu a uložení na deponii stavby (využití na technologii recyklace za studena na místě) =140,20m3-56,58m3-19,88m3-22,92m3-22,92m3 (Viz položky č. 567504, 11372.1, 11372.2, 11372.3 a 11333)
VV |  |  |  | 140,2-56,58-19,88-22,92-22,92=17,900 [A]
TS |  |  |  | Položka zahrnuje veškerou manipulaci s vybouranou sutí a s vybouranými hmotami vč. uložení na skládku. Nezahrnuje poplatek za skládku, který se vykazuje v položce 0141** (s výjimkou malého množství bouraného materiálu, kde je možné poplatek zahrnout do jednotkové ceny bourání – tento fakt musí být uveden v doplňujícím textu k položce).
P | 10 | 11333 |  | ODSTRANĚNÍ PODKLADU ZPEVNĚNÝCH PLOCH S ASFALT POJIVEM | M3 | 22.916 | 0 |  | 2022_OTSKP |  | 2
PP |  |  |  | Bourací práce - Vybourání stávající podkladních vrstev vozovky s asfaltovým pojivem, včetně odvozu a uložení na deponii stavby (využití na technologii recyklace za studena na místě) =572,90m2*0,040m (Kubatura vypočtena z výkresu D.1.1.02.01 - Situace + vytyčení)
VV |  |  |  | 572,9*0,04=22,916 [A]
TS |  |  |  | Položka zahrnuje veškerou manipulaci s vybouranou sutí a s vybouranými hmotami vč. uložení na skládku. Nezahrnuje poplatek za skládku, který se vykazuje v položce 0141** (s výjimkou malého množství bouraného materiálu, kde je možné poplatek zahrnout do jednotkové ceny bourání – tento fakt musí být uveden v doplňujícím textu k položce).
P | 7 | 11372 | 1 | FRÉZOVÁNÍ ZPEVNĚNÝCH PLOCH ASFALTOVÝCH | M3 | 56.582 | 0 |  | 2022_OTSKP |  | 2
PP |  |  |  | Bourací práce - Frézování stávající obrusné vrstvy vozovky tl. 95mm, (asfalt bez obsahu dehtu), včetně odvozu a uložení na deponii stavby (využití na technologii recyklace za studena na místě) =595,60m2*0,095m (Kubatura vypočtena z výkresu D.1.1.02.01 - Situace + vytyčení)
VV |  |  |  | 595,6*0,095=56,582 [A]
TS |  |  |  | Položka zahrnuje veškerou manipulaci s vybouranou sutí a s vybouranými hmotami vč. uložení na skládku. Nezahrnuje poplatek za skládku, který se vykazuje v položce 0141** (s výjimkou malého množství bouraného materiálu, kde je možné poplatek zahrnout do jednotkové ceny bourání – tento fakt musí být uveden v doplňujícím textu k položce).
P | 8 | 11372 | 2 | FRÉZOVÁNÍ ZPEVNĚNÝCH PLOCH ASFALTOVÝCH | M3 | 19.88 | 0 |  | 2022_OTSKP |  | 2
PP |  |  |  | Bourací práce - Frézování stávající obrusné vrstvy vozovky tl. 35mm (asfalt s obsahem dehtu), včetně odvozu a uložení na deponii stavby na nepropustný povrch se zakrytím plachtami (využití na technologii recyklace za studena na místě) =568,00m2*0,035m (Kubatura vypočtena z výkresu D.1.1.02.01 - Situace + vytyčení)
VV |  |  |  | 568*0,035=19,880 [A]
TS |  |  |  | Položka zahrnuje veškerou manipulaci s vybouranou sutí a s vybouranými hmotami vč. uložení na skládku. Nezahrnuje poplatek za skládku, který se vykazuje v položce 0141** (s výjimkou malého množství bouraného materiálu, kde je možné poplatek zahrnout do jednotkové ceny bourání – tento fakt musí být uveden v doplňujícím textu k položce).
P | 9 | 11372 | 3 | FRÉZOVÁNÍ ZPEVNĚNÝCH PLOCH ASFALTOVÝCH | M3 | 22.916 | 0 |  | 2022_OTSKP |  | 2
PP |  |  |  | Bourací práce - Frézování stávající obrusné vrstvy vozovky tl. 40mm (asfalt bez obsahu dehtu), včetně odvozu a uložení na deponii stavby (využití na technologii =572,90m2*0,040m (Kubatura vypočtena z výkresu D.1.1.02.01 - Situace + vytyčení)
VV |  |  |  | 572,9*0,04=22,916 [A]
TS |  |  |  | Položka zahrnuje veškerou manipulaci s vybouranou sutí a s vybouranými hmotami vč. uložení na skládku. Nezahrnuje poplatek za skládku, který se vykazuje v položce 0141** (s výjimkou malého množství bouraného materiálu, kde je možné poplatek zahrnout do jednotkové ceny bourání – tento fakt musí být uveden v doplňujícím textu k položce).
P | 39 | 113766 |  | FRÉZOVÁNÍ DRÁŽKY PRŮŘEZU DO 800MM2 V ASFALTOVÉ VOZOVCE | M | 26.25 | 0 |  | 2022_OTSKP |  | 2
PP |  |  |  | Konstrukce vozovky - Úprava spár na obrusné vrstvě, profrézování obrusné vrstvy 40x20mm, spára bude vyfoukána od zbytků živice =5,00m+5,00m+3,00m+9,00m+4,25m (Délka vypočtena z výkresu D.1.1.02.01 - Situace + vytyčení)
VV |  |  |  | 5+5+3+9+4,25=26,250 [A]
TS |  |  |  | Položka zahrnuje veškerou manipulaci s vybouranou sutí a s vybouranými hmotami vč. uložení na skládku.
P | 2 | 12110 |  | SEJMUTÍ ORNICE NEBO LESNÍ PŮDY | M3 | 78.671 | 0 |  | 2022_OTSKP |  | 2
PP |  |  |  | Příprava území - Odhumusování plochy v tl. 150mm, včetně odvozu a uložení na deponii stavby (využití ohumusování) =(104,50m2+73,10m2*1,2+22,90m2*1,3+119,00m2*1,2+100,90m2*1,2+38,60m2)*0,15m (Počet vypočten z výkresu D.1.1.02.01 - Situace + vytyčení)
VV |  |  |  | (104,5+73,1*1,2+22,9*1,3+119*1,2+100,9*1,2+38,6)*0,15=78,671 [A]
TS |  |  |  | položka zahrnuje sejmutí ornice bez ohledu na tloušťku vrstvy a její vodorovnou dopravu nezahrnuje uložení na trvalou skládku
P | 13 | 12373 | 1 | ODKOP PRO SPOD STAVBU SILNIC A ŽELEZNIC TŘ. I | M3 | 21.32 | 0 |  | 2022_OTSKP |  | 2
PP |  |  |  | Bourací práce - Výkopové práce v zemině, tř.I, včetně zazubení svahů silničního tělesa a případného pažení, včetně odvozu a uložení na deponii stavby (využití zásypy), provádění výkopů a vhodnost na zpětného použití do zásypů, dle posouzení geologa a geotechnika, jedná se o maximální objem =14,70m3+2,69m3+3,93m3 (Viz položky č. 17310, 17511.1 a 17511.2)
VV |  |  |  | 14,7+2,69+3,93=21,320 [A]
TS |  |  |  | položka zahrnuje: - vodorovná a svislá doprava, přemístění, přeložení, manipulace s výkopkem - kompletní provedení vykopávky nezapažené i zapažené - ošetření výkopiště po celou dobu práce v něm vč. klimatických opatření - ztížení vykopávek v blízkosti podzemního vedení, konstrukcí a objektů vč. jejich dočasného zajištění - ztížení pod vodou, v okolí výbušnin, ve stísněných prostorech a pod. - příplatek za lepivost - těžení po vrstvách, pásech a po jiných nutných částech (figurách) - čerpání vody vč. čerpacích jímek, potrubí a pohotovostní čerpací soupravy (viz ustanovení k pol. 1151,2) - potřebné snížení hladiny podzemní vody - těžení a rozpojování jednotlivých balvanů - vytahování a nošení výkopku - svahování a přesvah. svahů do konečného tvaru, výměna hornin v podloží a v pláni znehodnocené klimatickými vlivy - ruční vykopávky, odstranění kořenů a napadávek - pažení, vzepření a rozepření vč. přepažování (vyjma štětových stěn) - úpravu, ochranu a očištění dna, základové spáry, stěn a svahů - zhutnění podloží, případně i svahů vč. svahování - zřízení stupňů v podloží a lavic na svazích, není-li pro tyto práce zřízena samostatná položka - udržování výkopiště a jeho ochrana proti vodě - odvedení nebo obvedení vody v okolí výkopiště a ve výkopišti - třídění výkopku - veškeré pomocné konstrukce umožňující provedení vykopávky (příjezdy, sjezdy, nájezdy, lešení, podpěr. konstr., přemostění, zpevněné plochy, zakrytí a pod.) - nezahrnuje uložení zeminy (na skládku, do násypu) ani poplatky za skládku, vykazují se v položce č.0141**
P | 14 | 12373 | 2 | ODKOP PRO SPOD STAVBU SILNIC A ŽELEZNIC TŘ. I | M3 | 206.63 | 0 |  | 2022_OTSKP |  | 2
PP |  |  |  | Bourací práce - Výkopové práce v zemině, tř.I, včetně zazubení svahů silničního tělesa a případného pažení, včetně odvozu dle dispozic zhotovitele, provádění výkopů a vhodnost na zpětného použití do zásypů, dle posouzení geologa a geotechnika, jedná se o maximální objem Silnice: =1,70m2*15,00m+2,60m2*10,00m+2,80m2*10,00m+1,40m2*10,00m+1,10m2*10,00m+0,90m2*10,00m+0,60m2*10,00m+0,60m2*10,00m+0,50m2*10,00m+0,60m2*10,00m+1,10m2*10,00m+0,80m2*7,00m=153,10m3 Místní komunikace: =1,60m2*10,60m=16,96m3 Drenáž: =0,30m2*(21,00m+37,90m+38,30m+15,60m)+4*1,00m*1,00m*0,80m=37,04m3 Odvodnění: =3*1,20m*1,20m*1,10m+7,60m*1,00m*0,80m+6,00m*1,00m*1,10m+5,70m*1,00m*0,60m=20,85m3 =153,10m3+16,96m3+37,04m3+20,85m3-21,32m3 =206,63m3*2,00t/m3=413,26t (Kubatura vypočtena z výkresu D.1.1.02.01 - Situace + vytyčení)
VV |  |  |  | 153,10+16,96+37,04+20,85-21,32=206,630 [A]
TS |  |  |  | položka zahrnuje: - vodorovná a svislá doprava, přemístění, přeložení, manipulace s výkopkem - kompletní provedení vykopávky nezapažené i zapažené - ošetření výkopiště po celou dobu práce v něm vč. klimatických opatření - ztížení vykopávek v blízkosti podzemního vedení, konstrukcí a objektů vč. jejich dočasného zajištění - ztížení pod vodou, v okolí výbušnin, ve stísněných prostorech a pod. - příplatek za lepivost - těžení po vrstvách, pásech a po jiných nutných částech (figurách) - čerpání vody vč. čerpacích jímek, potrubí a pohotovostní čerpací soupravy (viz ustanovení k pol. 1151,2) - potřebné snížení hladiny podzemní vody - těžení a rozpojování jednotlivých balvanů - vytahování a nošení výkopku - svahování a přesvah. svahů do konečného tvaru, výměna hornin v podloží a v pláni znehodnocené klimatickými vlivy - ruční vykopávky, odstranění kořenů a napadávek - pažení, vzepření a rozepření vč. přepažování (vyjma štětových stěn) - úpravu, ochranu a očištění dna, základové spáry, stěn a svahů - zhutnění podloží, případně i svahů vč. svahování - zřízení stupňů v podloží a lavic na svazích, není-li pro tyto práce zřízena samostatná položka - udržování výkopiště a jeho ochrana proti vodě - odvedení nebo obvedení vody v okolí výkopiště a ve výkopišti - třídění výkopku - veškeré pomocné konstrukce umožňující provedení vykopávky (příjezdy, sjezdy, nájezdy, lešení, podpěr. konstr., přemostění, zpevněné plochy, zakrytí a pod.) - nezahrnuje uložení zeminy (na skládku, do násypu) ani poplatky za skládku, vykazují se v položce č.0141**
P | 15 | 12373 | 3 | ODKOP PRO SPOD STAVBU SILNIC A ŽELEZNIC TŘ. I | M3 | 183.2 | 0 |  | 2022_OTSKP |  | 2
PP |  |  |  | Bourací práce - Výkopové práce v zemině, tř.I, včetně zazubení svahů silničního tělesa a případného pažení, včetně odvozu dle dispozic zhotovitele, čerpání se souhlasem TDS, AD a investora, provýdění výkopů a vhodnost na zpětného použití do zásypů, dle posouzení geologa a geotechnika, jedná se o maximální objem Sanace aktivní zóny: =2,80m2*15,00m+4,20m2*10,00m+0,50m2*10,00m+0,90m2*10,00m+0,60m2*10,00m+1,00m*10,00m+0,90m2*10,00m+0,50m2*10,00m+0,50m2*10,00m+0,60m2*10,00m+2,60m*10,00m+2,60m2*7,00m =183,20m3*2,00t/m3=366,40t (Kubatura vypočtena z výkresu D.1.1.02.01 - Situace + vytyčení)
VV |  |  |  | 2,8*15+4,2*10+0,5*10+0,9*10+0,6*10+1*10+0,9*10+0,5*10+0,5*10+0,6*10+2,6*10+2,6*7=183,200 [A]
TS |  |  |  | položka zahrnuje: - vodorovná a svislá doprava, přemístění, přeložení, manipulace s výkopkem - kompletní provedení vykopávky nezapažené i zapažené - ošetření výkopiště po celou dobu práce v něm vč. klimatických opatření - ztížení vykopávek v blízkosti podzemního vedení, konstrukcí a objektů vč. jejich dočasného zajištění - ztížení pod vodou, v okolí výbušnin, ve stísněných prostorech a pod. - příplatek za lepivost - těžení po vrstvách, pásech a po jiných nutných částech (figurách) - čerpání vody vč. čerpacích jímek, potrubí a pohotovostní čerpací soupravy (viz ustanovení k pol. 1151,2) - potřebné snížení hladiny podzemní vody - těžení a rozpojování jednotlivých balvanů - vytahování a nošení výkopku - svahování a přesvah. svahů do konečného tvaru, výměna hornin v podloží a v pláni znehodnocené klimatickými vlivy - ruční vykopávky, odstranění kořenů a napadávek - pažení, vzepření a rozepření vč. přepažování (vyjma štětových stěn) - úpravu, ochranu a očištění dna, základové spáry, stěn a svahů - zhutnění podloží, případně i svahů vč. svahování - zřízení stupňů v podloží a lavic na svazích, není-li pro tyto práce zřízena samostatná položka - udržování výkopiště a jeho ochrana proti vodě - odvedení nebo obvedení vody v okolí výkopiště a ve výkopišti - třídění výkopku - veškeré pomocné konstrukce umožňující provedení vykopávky (příjezdy, sjezdy, nájezdy, lešení, podpěr. konstr., přemostění, zpevněné plochy, zakrytí a pod.) - nezahrnuje uložení zeminy (na skládku, do násypu) ani poplatky za skládku, vykazují se v položce č.0141**
P | 31 | 12573 |  | VYKOPÁVKY ZE ZEMNÍKŮ A SKLÁDEK TŘ. I | M3 | 140.2 | 0 |  | 2022_OTSKP |  | 2
PP |  |  |  | Konstrukce vozovky - Vykopávka, doprava a rozprostření materiálu z asfaltových vrstev z deponie stavby na místo určené pro užití technologie recyklace za studena =140,200m3 (Viz položka č. 567504)
VV |  |  |  | 140,2=140,200 [A]
TS |  |  |  | položka zahrnuje: - vodorovná a svislá doprava, přemístění, přeložení, manipulace s výkopkem - kompletní provedení vykopávky nezapažené i zapažené - ošetření výkopiště po celou dobu práce v něm vč. klimatických opatření - ztížení vykopávek v blízkosti podzemního vedení, konstrukcí a objektů vč. jejich dočasného zajištění - ztížení pod vodou, v okolí výbušnin, ve stísněných prostorech a pod. - příplatek za lepivost - těžení po vrstvách, pásech a po jiných nutných částech (figurách) - čerpání vody vč. čerpacích jímek, potrubí a pohotovostní čerpací soupravy (viz ustanovení k pol. 1151,2) - potřebné snížení hladiny podzemní vody - těžení a rozpojování jednotlivých balvanů - vytahování a nošení výkopku - ruční vykopávky, odstranění kořenů a napadávek - pažení, vzepření a rozepření vč. přepažování (vyjma štětových stěn) - úpravu, ochranu a očištění dna, základové spáry, stěn a svahů - udržování výkopiště a jeho ochrana proti vodě - odvedení nebo obvedení vody v okolí výkopiště a ve výkopišti - třídění výkopku - veškeré pomocné konstrukce umožňující provedení vykopávky (příjezdy, sjezdy, nájezdy, lešení, podpěr. konstr., přemostění, zpevněné plochy, zakrytí a pod.) položka nezahrnuje: - práce spojené s otvírkou zemníku
P | 41 | 17310 |  | ZEMNÍ KRAJNICE A DOSYPÁVKY SE ZHUTNĚNÍM | M3 | 14.7 | 0 |  | 2022_OTSKP |  | 2
PP |  |  |  | Konstrukce vozovky - Zásypy a dosypávky ze zeminy vhodné do násypového tělesa, včetně vykopávky, dopravy z deponie stavby, hutnění a terénních úprav do požadovaného tvaru =0,20m2*10,00m+0,10m2*10,00m+0,20m2*10,00m+0,10m2*10,00m+0,10m2*10,00m+0,10m2*10,00m+0,10m2*10,00m+0,10m2*10,00m+0,20m2*10,00m+0,10m2*10,00m+0,10m2*10,00m+0,10m2*7,00m (Kubatura vypočtena z výkresu D.1.1.02.01 - Situace + vytyčení)
VV |  |  |  | 0,2*10+0,1*10+0,2*10+0,1*10+0,1*10+0,1*10+0,1*10+0,1*10+0,2*10+0,1*10+0,1*10+0,1*7=14,700 [A]
TS |  |  |  | položka zahrnuje: - kompletní provedení zemní konstrukce vč. výběru vhodného materiálu - úprava ukládaného materiálu vlhčením, tříděním, promícháním nebo vysoušením, příp. jiné úpravy za účelem zlepšení jeho mech. vlastností - hutnění i různé míry hutnění - ošetření úložiště po celou dobu práce v něm vč. klimatických opatření - ztížení v okolí vedení, konstrukcí a objektů a jejich dočasné zajištění - ztížení provádění vč. hutnění ve ztížených podmínkách a stísněných prostorech - ztížené ukládání sypaniny pod vodu - ukládání po vrstvách a po jiných nutných částech (figurách) vč. dosypávek - spouštění a nošení materiálu - výměna částí zemní konstrukce znehodnocené klimatickými vlivy - ruční hutnění - svahování, hutnění a uzavírání povrchů svahů - udržování úložiště a jeho ochrana proti vodě - odvedení nebo obvedení vody v okolí úložiště a v úložišti - veškeré pomocné konstrukce umožňující provedení zemní konstrukce (příjezdy, sjezdy, nájezdy, lešení, podpěrné konstrukce, přemostění, zpevněné plochy, zakrytí a pod.)
P | 20 | 17511 | 1 | OBSYP POTRUBÍ A OBJEKTŮ SE ZHUTNĚNÍM | M3 | 2.688 | 0 |  | 2022_OTSKP |  | 2
PP |  |  |  | Drenáž - Zásyp kontrolních šachet zeminou vhodnou do násypu, včetně vykopávky, dopravy z deponie stavby a hutnění =4*(1,00m*1,00m-0,40m*0,40m)*0,80m (Kubatura vypočtena z výkresu D.1.1.02.01 - Situace + vytyčení)
VV |  |  |  | 4*(1*1-0,4*0,4)*0,8=2,688 [A]
TS |  |  |  | položka zahrnuje: - kompletní provedení zemní konstrukce vč. výběru vhodného materiálu - úprava ukládaného materiálu vlhčením, tříděním, promícháním nebo vysoušením, příp. jiné úpravy za účelem zlepšení jeho mech. vlastností - hutnění i různé míry hutnění - ošetření úložiště po celou dobu práce v něm vč. klimatických opatření - ztížení v okolí vedení, konstrukcí a objektů a jejich dočasné zajištění - ztížení provádění vč. hutnění ve ztížených podmínkách a stísněných prostorech - ztížené ukládání sypaniny pod vodu - ukládání po vrstvách a po jiných nutných částech (figurách) vč. dosypávek - spouštění a nošení materiálu - výměna částí zemní konstrukce znehodnocené klimatickými vlivy - ruční hutnění a výplň jam a prohlubní v podloží - úprava, očištění, ochrana a zhutnění podloží - svahování, hutnění a uzavírání povrchů svahů - zřízení lavic na svazích - udržování úložiště a jeho ochrana proti vodě - odvedení nebo obvedení vody v okolí úložiště a v úložišti - veškeré pomocné konstrukce umožňující provedení zemní konstrukce (příjezdy, sjezdy, nájezdy, lešení, podpěrné konstrukce, přemostění, zpevněné plochy, zakrytí a pod.) - zemina vytlačená potrubím o DN do 180mm se od kubatury obsypů neodečítá
P | 24 | 17511 | 2 | OBSYP POTRUBÍ A OBJEKTŮ SE ZHUTNĚNÍM | M3 | 3.927 | 0 |  | 2022_OTSKP |  | 2
PP |  |  |  | Odvodnění - Zásyp uličních vpustí zeminou vhodnou do násypu, včetně vykopávky, dopravy z deponie stavby a hutnění =3*(1,20m*1,20m-0,50m*0,50m)*1,10m (Kubatura vypočtena z výkresu D.1.1.02.01 - Situace + vytyčení)
VV |  |  |  | 3*(1,2*1,2-0,5*0,5)*1,1=3,927 [A]
TS |  |  |  | položka zahrnuje: - kompletní provedení zemní konstrukce vč. výběru vhodného materiálu - úprava ukládaného materiálu vlhčením, tříděním, promícháním nebo vysoušením, příp. jiné úpravy za účelem zlepšení jeho mech. vlastností - hutnění i různé míry hutnění - ošetření úložiště po celou dobu práce v něm vč. klimatických opatření - ztížení v okolí vedení, konstrukcí a objektů a jejich dočasné zajištění - ztížení provádění vč. hutnění ve ztížených podmínkách a stísněných prostorech - ztížené ukládání sypaniny pod vodu - ukládání po vrstvách a po jiných nutných částech (figurách) vč. dosypávek - spouštění a nošení materiálu - výměna částí zemní konstrukce znehodnocené klimatickými vlivy - ruční hutnění a výplň jam a prohlubní v podloží - úprava, očištění, ochrana a zhutnění podloží - svahování, hutnění a uzavírání povrchů svahů - zřízení lavic na svazích - udržování úložiště a jeho ochrana proti vodě - odvedení nebo obvedení vody v okolí úložiště a v úložišti - veškeré pomocné konstrukce umožňující provedení zemní konstrukce (příjezdy, sjezdy, nájezdy, lešení, podpěrné konstrukce, přemostění, zpevněné plochy, zakrytí a pod.) - zemina vytlačená potrubím o DN do 180mm se od kubatury obsypů neodečítá
P | 23 | 17581 |  | OBSYP POTRUBÍ A OBJEKTŮ Z NAKUPOVANÝCH MATERIÁLŮ | M3 | 7.72 | 0 |  | 2022_OTSKP |  | 2
PP |  |  |  | Odvodnění - Zásyp přípojek uličních vpustí ze štěrkopísku, včetně hutnění =(7,60m+6,00m+5,70m)*1,00m*0,40m (Kubatura vypočtena z výkresu D.1.1.02.01 - Situace + vytyčení)
VV |  |  |  | (7,6+6+5,7)*1*0,4=7,720 [A]
TS |  |  |  | položka zahrnuje: - kompletní provedení zemní konstrukce včetně nákupu a dopravy materiálu dle zadávací dokumentace - úprava ukládaného materiálu vlhčením, tříděním, promícháním nebo vysoušením, příp. jiné úpravy za účelem zlepšení jeho mech. vlastností - hutnění i různé míry hutnění - ošetření úložiště po celou dobu práce v něm vč. klimatických opatření - ztížení v okolí vedení, konstrukcí a objektů a jejich dočasné zajištění - ztížení provádění vč. hutnění ve ztížených podmínkách a stísněných prostorech - ztížené ukládání sypaniny pod vodu - ukládání po vrstvách a po jiných nutných částech (figurách) vč. dosypávek - spouštění a nošení materiálu - výměna částí zemní konstrukce znehodnocené klimatickými vlivy - ruční hutnění a výplň jam a prohlubní v podloží - úprava, očištění, ochrana a zhutnění podloží - svahování, hutnění a uzavírání povrchů svahů - zřízení lavic na svazích - udržování úložiště a jeho ochrana proti vodě - odvedení nebo obvedení vody v okolí úložiště a v úložišti - veškeré pomocné konstrukce umožňující provedení zemní konstrukce (příjezdy, sjezdy, nájezdy, lešení, podpěrné konstrukce, přemostění, zpevněné plochy, zakrytí a pod.) - zemina vytlačená potrubím o DN do 180mm se od kubatury obsypů neodečítá
P | 26 | 18110 |  | ÚPRAVA PLÁNĚ SE ZHUTNĚNÍM V HORNINĚ TŘ. I | M2 | 484.6 | 0 |  | 2022_OTSKP |  | 2
PP |  |  |  | Konstrukce vozovky - Úprava parapláně, zemní pláně, podloží násypového tělesa včetně hutnění v zeminách tř.I (silniční těleso) = 5,80m*15,00m+9,20m*10,00m+1,40m*10,00m+2,20m*10,00m+1,5m*10,00m+2,60m*10,00m+2,80m*10,00m+1,70m*10,00m+1,60m*10,00m+1,60m*10,00m+6,70m*10,00m+5,60m*7,00m (silnice) =45,40m2 (místní komunikace) (Plocha vypočtena z výkresu D.1.1.02.01 - Situace + vytyčení)
VV |  |  |  | 5,8*15+9,2*10+1,4*10+2,2*10+1,5*10+2,6*10+2,8*10+1,7*10+1,6*10+1,6*10+6,7*10+5,6*7+45,4=484,600 [A]
TS |  |  |  | položka zahrnuje úpravu pláně včetně vyrovnání výškových rozdílů. Míru zhutnění určuje projekt.
P | 49 | 18222 |  | ROZPROSTŘENÍ ORNICE VE SVAHU V TL DO 0,15M | M2 | 271.48 | 0 |  | 2022_OTSKP |  | 2
PP |  |  |  | Úprava území - Rozprostření humózní zeminy ve svahu tl. 150mm, včetně urovnání =82,10m2*1,2+26,60m2*1,4+113,10m2*1,2 =(82,10m2*1,2+26,60m2*1,4+113,10m2*1,2)=40,72m3 (Plocha vypočtena z výkresu D.1.1.02.01 - Situace + vytyčení)
VV |  |  |  | 82,1*1,2+26,6*1,4+113,1*1,2=271,480 [A]
TS |  |  |  | položka zahrnuje: nutné přemístění ornice z dočasných skládek vzdálených do 50m rozprostření ornice v předepsané tloušťce ve svahu přes 1:5
P | 48 | 18234 |  | ROZPROSTŘENÍ ORNICE V ROVINĚ V TL DO 0,25M | M2 | 160.6 | 0 |  | 2022_OTSKP |  | 2
PP |  |  |  | Úprava území – Rozprostření humózní zeminy v rovině tl. 240mm (využití veškeré zeminy), včetně urovnání =106,00m2+31,10m2+23,50m2 =(106,00m2+31,10m2+23,50m2)*0,24m=38,54m3 (Plocha vypočtena z výkresu D.1.1.02.01 - Situace + vytyčení)
VV |  |  |  | 106+31,1+23,5=160,600 [A]
TS |  |  |  | položka zahrnuje: nutné přemístění ornice z dočasných skládek vzdálených do 50m rozprostření ornice v předepsané tloušťce v rovině a ve svahu do 1:5
P | 50 | 18241 |  | ZALOŽENÍ TRÁVNÍKU RUČNÍM VÝSEVEM | M2 | 432.08 | 0 |  | 2022_OTSKP |  | 2
PP |  |  |  | Úprava území – Založení trávníku ručním výsevem protierozní směsi, včetně uválcování a 1 pokosení =106,00m2+31,10m2+23,50m2+82,10m2*1,2+26,60m2*1,4+113,10m2*1,2 (Plocha vypočtena z výkresu D.1.1.02.01 - Situace + vytyčení)
VV |  |  |  | 106+31,1+23,5+82,1*1,2+26,6*1,4+113,1*1,2=432,080 [A]
TS |  |  |  | Zahrnuje dodání předepsané travní směsi, její výsev na ornici, zalévání, první pokosení, to vše bez ohledu na sklon terénu
SD |  | 2 |  | Základy
P | 17 | 212635 |  | TRATIVODY KOMPL Z TRUB Z PLAST HM DN DO 150MM, RÝHA TŘ I | M | 112.8 | 0 |  | 2022_OTSKP |  | 2
PP |  |  |  | Drenáž - Žebro o šířce 0,20-0,70m a výšce 0,80m. Drenážní žebro bude vždy tvořeno - drenážní troubou DN=150mm vhodnou do dynamicky zatížených konstrukcí, která bude uložena na podsyp ze štěrkodrti fr.0/32mm tl. 100mm, drenážní trouba bude obsypána těženým kamenivem fr. 11/22mm, včetně případného zavíčkování konců drenážní trouby a připojení do přípojek uličních vpustí =21,00m+37,90m+38,30m+15,60m (Délka vypočtena z výkresu D.1.1.02.01 - Situace + vytyčení)
VV |  |  |  | 21+37,9+38,3+15,6=112,800 [A]
TS |  |  |  | Položka platí pro kompletní konstrukce trativodů a zahrnuje zejména: - výkop rýhy předepsaného tvaru v dané třídě těžitelnosti, výplň, zásyp trativodu včetně dopravy, uložení přebytečného materiálu, dodávky předepsaného materiálu pro výplň a zásyp - zřízení spojovací vrstvy - zřízení podkladu a lože trativodu z předepsaného materiálu - dodávka a uložení trativodu předepsaného materiálu a profilu - obsyp trativodu předepsaným materiálem - ukončení trativodu zaústěním do potrubí nebo vodoteče, případně vybudování ukončujícího objektu (kapličky) dle VL - veškerý materiál, výrobky a polotovary, včetně mimostaveništní a vnitrostaveništní dopravy - nezahrnuje opláštění z geotextilie, fólie
P | 18 | 21361 |  | DRENÁŽNÍ VRSTVY Z GEOTEXTILIE | M2 | 360.96 | 0 |  | 2022_OTSKP |  | 2
PP |  |  |  | Drenáž - Trativodní žebro zabalené do filtrační geotextílie 300g/m2. =(21,00m+37,90m+38,30m+15,60m)*3,20m (Délka vypočtena z výkresu D.1.1.02.01 - Situace + vytyčení)
VV |  |  |  | (21+37,9+38,3+15,6)*3,2=360,960 [A]
TS |  |  |  | Položka zahrnuje: - dodávku předepsané geotextilie (včetně nutných přesahů) pro drenážní vrstvu, včetně mimostaveništní a vnitrostaveništní dopravy - provedení drenážní vrstvy předepsaných rozměrů a předepsaného tvaru
P | 28 | 21452 |  | SANAČNÍ VRSTVY Z KAMENIVA DRCENÉHO | M3 | 192.9 | 0 |  | 2022_OTSKP |  | 2
PP |  |  |  | Konstrukce vozovky - Sanace podloží vozovky silnice - Kamenitá sypanina z drceného kameniva fr. 0/250mm v tl. 500mm, čerpání se souhlasem TDS, AD a investora Pokud by nebyly splněny požadované parametry na zemní pláni - bude přistoupeno k návrhu sanace aktivní zóny na základě naměřených výsledků zatěžovacích zkoušek. Na základě návrhu sanace proveden nejprve zkušební zkušení úsek. Rozměr zkušebního úseku určí TDI. Počet zkoušek určí TDI =2,80m2*15,00m+4,30m2*10,00m+0,50m2*10,00m+0,90m2*10,00m+0,60m2*10,00m+1,10m2*10,00m+1,20m2*10,00m+0,70m2*10,00m+0,60m2*10,00m+0,60m*10,00m+2,70m2*10,00m+2,70m2*7,00m (Plocha vypočtena z výkresů D.1.1.02.01 - Situace + vytyčení)
VV |  |  |  | 2,8*15+4,3*10+0,5*10+0,9*10+0,6*10+1,1*10+1,2*10+0,7*10+0,6*10+0,6*10+2,7*10+2,7*7=192,900 [A]
TS |  |  |  | položka zahrnuje dodávku předepsaného kameniva, mimostaveništní a vnitrostaveništní dopravu a jeho uložení není-li v zadávací dokumentaci uvedeno jinak, jedná se o nakupovaný materiál
P | 51 | 289973 |  | OPLÁŠTĚNÍ (ZPEVNĚNÍ) Z GEOSÍTÍ A GEOROHOŽÍ | M2 | 129.52 | 0 |  | 2022_OTSKP |  | 2
PP |  |  |  | Úprava území – Zpevnění svahu kokosovou rohoží, min. 400g/m2 včetně kotvení dřevěnými kolíky v rastru 1,00x1,00m, včetně nákupu a dovozu materiálu =24,80m2*1,4+79,00m2*1,2 (Plocha vypočtena z výkresu D.1.1.02.01 - Situace + vytyčení)
VV |  |  |  | 24,8*1,4+79*1,2=129,520 [A]
TS |  |  |  | Položka zahrnuje: - dodávku předepsané geosítě nebi georohože - úpravu, očištění a ochranu podkladu - přichycení k podkladu, případně zatížení - úpravy spojů a zajištění okrajů - úpravy pro odvodnění - nutné přesahy - mimostaveništní a vnitrostaveništní dopravu
SD |  | 4 |  | Vodorovné konstrukce
P | 47 | 434198 |  | VÝŠKOVÁ ÚPRAVA SCHODIŠŤOVÝCH STUPŇŮ | M | 2 | 0 |  | 2022_OTSKP |  | 2
PP |  |  |  | Úprava území – Rozebrání stávajícío schodiště z kamenných stupňů, očištění, uložení na deponii stavby a osazení do nové polohy =2,00m (Plocha vypočtena z výkresu D.1.1.02.01 - Situace + vytyčení)
VV |  |  |  | 2=2,000 [A]
TS |  |  |  | Položka zahrnuje rozebrání stávajících kamenných (nebo prefabrikovaných) stupňů, manipulaci, jejich očištění, případně vyspravení, doplnění původního podkladu a osazení do nové polohy.
P | 25 | 451312 |  | PODKLADNÍ A VÝPLŇOVÉ VRSTVY Z PROSTÉHO BETONU C12/15 | M3 | 2.618 | 0 |  | 2022_OTSKP |  | 2
PP |  |  |  | Odvodnění - Zásyp uličních vpustí a přípojek uličních vpustí betonem C12/15 =2*(1,20m*1,20m-0,50m*0,50m)*1,10m (Kubatura vypočtena z výkresu D.1.1.02.01 - Situace + vytyčení)
VV |  |  |  | 2*(1,2*1,2-0,5*0,5)*1,1=2,618 [A]
TS |  |  |  | - dodání čerstvého betonu (betonové směsi) požadované kvality, jeho uložení do požadovaného tvaru při jakékoliv hustotě výztuže, konzistenci čerstvého betonu a způsobu hutnění, ošetření a ochranu betonu, - zhotovení nepropustného, mrazuvzdorného betonu a betonu požadované trvanlivosti a vlastností, - užití potřebných přísad a technologií výroby betonu, - zřízení pracovních a dilatačních spar, včetně potřebných úprav, výplně, vložek, opracování, očištění a ošetření, - bednění požadovaných konstr. (i ztracené) s úpravou dle požadované kvality povrchu betonu, včetně odbedňovacích a odskružovacích prostředků, - podpěrné konstr. (skruže) a lešení všech druhů pro bednění, uložení čerstvého betonu, výztuže a doplňkových konstr., vč. požadovaných otvorů, ochranných a bezpečnostních opatření a základů těchto konstrukcí a lešení, - vytvoření kotevních čel, kapes, nálitků, a sedel, - zřízení všech požadovaných otvorů, kapes, výklenků, prostupů, dutin, drážek a pod., vč. ztížení práce a úprav kolem nich, - úpravy pro osazení výztuže, doplňkových konstrukcí a vybavení, - úpravy povrchu pro položení požadované izolace, povlaků a nátěrů, případně vyspravení, - ztížení práce u kabelových a injektážních trubek a ostatních zařízení osazovaných do betonu, - konstrukce betonových kloubů, upevnění kotevních prvků a doplňkových konstrukcí, - nátěry zabraňující soudržnost betonu a bednění, - výplň, těsnění a tmelení spar a spojů, - opatření povrchů betonu izolací proti zemní vlhkosti v částech, kde přijdou do styku se zeminou nebo kamenivem, - případné zřízení spojovací vrstvy u základů, - úpravy pro osazení zařízení ochrany konstrukce proti vlivu bludných proudů
P | 45 | 451314 |  | PODKLADNÍ A VÝPLŇOVÉ VRSTVY Z PROSTÉHO BETONU C25/30 | M3 | 11.736 | 0 |  | 2022_OTSKP |  | 2
PP |  |  |  | Odvodňovací proužek - Betonové lože z C25/30-XF3 =(19,40m+78,40m)*0,60m*0,20m (Plocha vypočtena z výkresu D.1.1.02.01 - Situace + vytyčení)
VV |  |  |  | (19,4+78,4)*0,6*0,2=11,736 [A]
TS |  |  |  | - dodání čerstvého betonu (betonové směsi) požadované kvality, jeho uložení do požadovaného tvaru při jakékoliv hustotě výztuže, konzistenci čerstvého betonu a způsobu hutnění, ošetření a ochranu betonu, - zhotovení nepropustného, mrazuvzdorného betonu a betonu požadované trvanlivosti a vlastností, - užití potřebných přísad a technologií výroby betonu, - zřízení pracovních a dilatačních spar, včetně potřebných úprav, výplně, vložek, opracování, očištění a ošetření, - bednění požadovaných konstr. (i ztracené) s úpravou dle požadované kvality povrchu betonu, včetně odbedňovacích a odskružovacích prostředků, - podpěrné konstr. (skruže) a lešení všech druhů pro bednění, uložení čerstvého betonu, výztuže a doplňkových konstr., vč. požadovaných otvorů, ochranných a bezpečnostních opatření a základů těchto konstrukcí a lešení, - vytvoření kotevních čel, kapes, nálitků, a sedel, - zřízení všech požadovaných otvorů, kapes, výklenků, prostupů, dutin, drážek a pod., vč. ztížení práce a úprav kolem nich, - úpravy pro osazení výztuže, doplňkových konstrukcí a vybavení, - úpravy povrchu pro položení požadované izolace, povlaků a nátěrů, případně vyspravení, - ztížení práce u kabelových a injektážních trubek a ostatních zařízení osazovaných do betonu, - konstrukce betonových kloubů, upevnění kotevních prvků a doplňkových konstrukcí, - nátěry zabraňující soudržnost betonu a bednění, - výplň, těsnění a tmelení spar a spojů, - opatření povrchů betonu izolací proti zemní vlhkosti v částech, kde přijdou do styku se zeminou nebo kamenivem, - případné zřízení spojovací vrstvy u základů, - úpravy pro osazení zařízení ochrany konstrukce proti vlivu bludných proudů
SD |  | 5 |  | Komunikace
P | 29 | 56330 | 1 | VOZOVKOVÉ VRSTVY ZE ŠTĚRKODRTI | M3 | 132.7 | 0 |  | 2022_OTSKP |  | 2
PP |  |  |  | Konstrukce vozovky - Štěrkodrť ŠDa 0/63 tl. min. 150mm =1,00m2*15,00m+1,60m2*10,00m+1,30m2*10,00m+1,00m2*10,00m+1,00m2*10,00m+1,00m2*10,00m+1,00m2*10,00m+1,00m2*10,00m+1,00m2*10,00m+1,00m2*10,00m+1,10m2*10,00m+1,10m2*7,00m (silnice) (Kubatura vypočtena z výkresu D.1.1.02.01 - Situace + vytyčení)
VV |  |  |  | 1*15+1,6*10+1,3*10+1*10+1*10+1*10+1*10+1*10+1*10+1*10+1,1*10+1,1*7=132,700 [A]
TS |  |  |  | - dodání kameniva předepsané kvality a zrnitosti - rozprostření a zhutnění vrstvy v předepsané tloušťce - zřízení vrstvy bez rozlišení šířky, pokládání vrstvy po etapách - nezahrnuje postřiky, nátěry
P | 30 | 56330 | 2 | VOZOVKOVÉ VRSTVY ZE ŠTĚRKODRTI | M3 | 9.46 | 0 |  | 2022_OTSKP |  | 2
PP |  |  |  | Konstrukce vozovky - Štěrkodrť ŠDa 0/32 tl. min. 200mm =43,00m2*0,22m (místní komunikace tl. 200mm) (Kubatura vypočtena z výkresu D.1.1.02.01 - Situace + vytyčení)
VV |  |  |  | 43*0,22=9,460 [A]
TS |  |  |  | - dodání kameniva předepsané kvality a zrnitosti - rozprostření a zhutnění vrstvy v předepsané tloušťce - zřízení vrstvy bez rozlišení šířky, pokládání vrstvy po etapách - nezahrnuje postřiky, nátěry
P | 33 | 56360 |  | VOZOVKOVÉ VRSTVY Z RECYKLOVANÉHO MATERIÁLU | M3 | 6.496 | 0 |  | 2022_OTSKP |  | 2
PP |  |  |  | Konstrukce vozovky - Štěrkodrť z recyklovaného kameniva z vozovek ŠDa-R 0/32, tl. 50mm =40,60m2*0,05m (Kubatura vypočtena z výkresu D.1.1.02.01 - Situace + vytyčení)
VV |  |  |  | 40,6*3,2*0,05=6,496 [A]
TS |  |  |  | - dodání recyklátu v požadované kvalitě - očištění podkladu - uložení recyklátu dle předepsaného technologického předpisu, zhutnění vrstvy v předepsané tloušťce - zřízení vrstvy bez rozlišení šířky, pokládání vrstvy po etapách, včetně pracovních spar a spojů - úpravu napojení, ukončení - nezahrnuje postřiky, nátěry
P | 32 | 567504 |  | VRSTVY PRO OBNOVU A OPRAVY RECYK ZA STUDENA CEM A ASF EMULZÍ | M3 | 140.2 | 0 |  | 2022_OTSKP |  | 2
PP |  |  |  | Konstrukce vozovky - Recyklace za studena na místě RS 0/32 CA tl. 200mm =1,10m2*15,00m+1,70m2*10,00m+1,10m2*10,00m+1,10m2*10,00m+1,10m2*10,00m+1,10m2*10,00m+1,10m2*10,00m+1,10m2*10,00m+1,10m2*10,00m+1,10m2*10,00m+1,10m2*10,00m+1,10m2*7,00m (Kubatura vypočtena z výkresu D.1.1.02.01 - Situace + vytyčení)
VV |  |  |  | 1,1*15+1,7*10+1,1*10+1,1*10+1,1*10+1,1*10+1,1*10+1,1*10+1,1*10+1,1*10+1,1*10+1,1*7=140,200 [A]
TS |  |  |  | - dodání materiálů předepsaných pro recyklaci za studena - provedení recyklace dle předepsaného technologického předpisu, zhutnění vrstvy v předepsané tloušťce - zřízení vrstvy bez rozlišení šířky, pokládání vrstvy po etapách - úpravu napojení, ukončení - nezahrnuje postřiky, nátěry
P | 42 | 56960 |  | ZPEVNĚNÍ KRAJNIC Z RECYKLOVANÉHO MATERIÁLU | M3 | 0.57 | 0 |  | 2022_OTSKP |  | 2
PP |  |  |  | Nezpevněná krajnice z R-materiálu fr.6/8mm tl. 100mm =(1,90m2+3,80m2)*0,10m (Plocha vypočtena z výkresu D.1.1.02.01 - Situace + vytyčení)
VV |  |  |  | (1,9+3,8)*0,1=0,570 [A]
TS |  |  |  | - dodání recyklátu v požadované kvalitě - očištění podkladu - uložení recyklátu dle předepsaného technologického předpisu, zhutnění vrstvy v předepsané tloušťce - zřízení vrstvy bez rozlišení šířky, pokládání vrstvy po etapách, včetně pracovních spar a spojů - úpravu napojení, ukončení - nezahrnuje postřiky, nátěry
P | 34 | 572123 |  | INFILTRAČNÍ POSTŘIK Z EMULZE DO 1,0KG/M2 | M2 | 740.7 | 0 |  | 2022_OTSKP |  | 2
PP |  |  |  | Konstrukce vozovky - Infiltrační postřik kationaktivní emulzí PI-E (1,00kg/m2) =700,10m2 (silnice) =40,60m2 (místní komunikace) (Plocha vypočtena z výkresu D.1.1.02.01 - Situace + vytyčení)
VV |  |  |  | 700,1+40,6=740,700 [A]
TS |  |  |  | - dodání všech předepsaných materiálů pro postřiky v předepsaném množství - provedení dle předepsaného technologického předpisu - zřízení vrstvy bez rozlišení šířky, pokládání vrstvy po etapách - úpravu napojení, ukončení
P | 36 | 572213 |  | SPOJOVACÍ POSTŘIK Z EMULZE DO 0,5KG/M2 | M2 | 704.2 | 0 |  | 2022_OTSKP |  | 2
PP |  |  |  | Konstrukce vozovky - Spojovací postřik kationaktivní emulzí PS-E (0,40kg/m2) =704,20m2 (silnice) (Plocha vypočtena z výkresu D.1.1.02.01 - Situace + vytyčení)
VV |  |  |  | 704,2=704,200 [A]
TS |  |  |  | - dodání všech předepsaných materiálů pro postřiky v předepsaném množství - provedení dle předepsaného technologického předpisu - zřízení vrstvy bez rozlišení šířky, pokládání vrstvy po etapách - úpravu napojení, ukončení
P | 27 | 57476 |  | VOZOVKOVÉ VÝZTUŽNÉ VRSTVY Z GEOMŘÍŽOVINY S TKANINOU | M2 | 442.1 | 0 |  | 2022_OTSKP |  | 2
PP |  |  |  | Konstrukce vozovky - Separační / výztužná geotextílie - pevnost v tahu v příčném i podélném směru 80kN/m a odolnost proti protržení CBR-10kN, čerpání se souhlasem TDS, AD a investora =6,60m*15,00m+9,10m*10,00m+1,40m*10,00m+2,20m*10,00m+1,40m*10,00m+2,60m*10,00m+2,80m*10,00m+1,70m*10,00m+1,50m*10,00m+1,60m*10,00m+5,60m*10,00m+6,30m*7,00m (Plocha vypočtena z výkresu D.1.1.02.01 - Situace + vytyčení)
VV |  |  |  | 6,6*15+9,1*10+1,4*10+2,2*10+1,4*10+2,6*10+2,8*10+1,7*10+1,5*10+1,6*10+5,6*10+6,3*7=442,100 [A]
TS |  |  |  | - dodání geomříže v požadované kvalitě a v množství včetně přesahů (přesahy započteny v jednotkové ceně) - očištění podkladu - pokládka geomříže dle předepsaného technologického předpisu
P | 37 | 574A34 |  | ASFALTOVÝ BETON PRO OBRUSNÉ VRSTVY ACO 11+, 11S TL. 40MM | M2 | 701.4 | 0 |  | 2022_OTSKP |  | 2
PP |  |  |  | Konstrukce vozovky - Asfaltový beton pro obrusné vrstvy ACO 11+ tl. 40mm =701,40m2 (silnice) (Plocha vypočtena z výkresu D.1.1.02.01 - Situace + vytyčení)
VV |  |  |  | 701,4=701,400 [A]
TS |  |  |  | - dodání směsi v požadované kvalitě - očištění podkladu - uložení směsi dle předepsaného technologického předpisu, zhutnění vrstvy v předepsané tloušťce - zřízení vrstvy bez rozlišení šířky, pokládání vrstvy po etapách, včetně pracovních spar a spojů - úpravu napojení, ukončení podél obrubníků, dilatačních zařízení, odvodňovacích proužků, odvodňovačů, vpustí, šachet a pod. - nezahrnuje postřiky, nátěry - nezahrnuje těsnění podél obrubníků, dilatačních zařízení, odvodňovacích proužků, odvodňovačů, vpustí, šachet a pod.
P | 38 | 574A44 |  | ASFALTOVÝ BETON PRO OBRUSNÉ VRSTVY ACO 11+, 11S TL. 50MM | M2 | 38.1 | 0 |  | 2022_OTSKP |  | 2
PP |  |  |  | Konstrukce vozovky - Asfaltový beton pro obrusné vrstvy ACO 11+ tl. 50mm =38,10m2 (místní komunikace) (Plocha vypočtena z výkresu D.1.1.02.01 - Situace + vytyčení)
VV |  |  |  | 38,1=38,100 [A]
TS |  |  |  | - dodání směsi v požadované kvalitě - očištění podkladu - uložení směsi dle předepsaného technologického předpisu, zhutnění vrstvy v předepsané tloušťce - zřízení vrstvy bez rozlišení šířky, pokládání vrstvy po etapách, včetně pracovních spar a spojů - úpravu napojení, ukončení podél obrubníků, dilatačních zařízení, odvodňovacích proužků, odvodňovačů, vpustí, šachet a pod. - nezahrnuje postřiky, nátěry - nezahrnuje těsnění podél obrubníků, dilatačních zařízení, odvodňovacích proužků, odvodňovačů, vpustí, šachet a pod.
P | 35 | 574E66 |  | ASFALTOVÝ BETON PRO PODKLADNÍ VRSTVY ACP 16+, 16S TL. 70MM | M2 | 695 | 0 |  | 2022_OTSKP |  | 2
PP |  |  |  | Konstrukce vozovky - Asfaltový beton pro podkladní vrstvy ACP 16+ tl. 70mm =695,00m2 (silnice) (Plocha vypočtena z výkresu D.1.1.02.01 - Situace + vytyčení)
VV |  |  |  | 695=695,000 [A]
TS |  |  |  | - dodání směsi v požadované kvalitě - očištění podkladu - uložení směsi dle předepsaného technologického předpisu, zhutnění vrstvy v předepsané tloušťce - zřízení vrstvy bez rozlišení šířky, pokládání vrstvy po etapách, včetně pracovních spar a spojů - úpravu napojení, ukončení podél obrubníků, dilatačních zařízení, odvodňovacích proužků, odvodňovačů, vpustí, šachet a pod. - nezahrnuje postřiky, nátěry - nezahrnuje těsnění podél obrubníků, dilatačních zařízení, odvodňovacích proužků, odvodňovačů, vpustí, šachet a pod.
P | 44 | 58250 |  | DLÁŽDĚNÉ KRYTY Z BETONOVÝCH DLAŽDIC BEZ LOŽE | M2 | 48.9 | 0 |  | 2022_OTSKP |  | 2
PP |  |  |  | Odvodňovací proužek - Betonová silniční přídlažba 500x250x100mm, včetně řezání =(19,40m+78,40m)*0,50m (Plocha vypočtena z výkresu D.1.1.02.01 - Situace + vytyčení)
VV |  |  |  | (19,4+78,4)*0,5=48,900 [A]
TS |  |  |  | - dodání dlažebního materiálu v požadované kvalitě, dodání materiálu pro předepsanou výplň spar - očištění podkladu - uložení dlažby dle předepsaného technologického předpisu včetně předepsané výplně spar - zřízení vrstvy bez rozlišení šířky, pokládání vrstvy po etapách - úpravu napojení, ukončení podél obrubníků, dilatačních zařízení, odvodňovacích proužků, odvodňovačů, vpustí, šachet a pod., nestanoví-li zadávací dokumentace jinak - nezahrnuje postřiky, nátěry - nezahrnuje těsnění podél obrubníků, dilatačních zařízení, odvodňovacích proužků, odvodňovačů, vpustí, šachet a pod.
SD |  | 8 |  | Potrubí
P | 22 | 87434 |  | POTRUBÍ Z TRUB PLASTOVÝCH ODPADNÍCH DN DO 200MM | M | 19.3 | 0 |  | 2022_OTSKP |  | 2
PP |  |  |  | Odvodnění - Přípojky uličních vpustí z plastových trub PP DN=200mm (SN16) vhodných do dynamicky zatížených konstrukcí, které budou uloženy na pískový podsyp tl.100mm =7,60m+6,00m+5,70m (Délka vypočtena z výkresu D.1.1.02.01 - Situace + vytyčení)
VV |  |  |  | 7,6+6+5,7=19,300 [A]
TS |  |  |  | položky pro zhotovení potrubí platí bez ohledu na sklon zahrnuje: - výrobní dokumentaci (včetně technologického předpisu) - dodání veškerého trubního a pomocného materiálu (trouby, trubky, tvarovky, spojovací a těsnící materiál a pod.), podpěrných, závěsných a upevňovacích prvků, včetně potřebných úprav - úprava a příprava podkladu a podpěr, očištění a ošetření podkladu a podpěr - zřízení plně funkčního potrubí, kompletní soustavy, podle příslušného technologického předpisu - zřízení potrubí i jednotlivých částí po etapách, včetně pracovních spar a spojů, pracovního zaslepení konců a pod. - úprava prostupů, průchodů šachtami a komorami, okolí podpěr a vyústění, zaústění, napojení, vyvedení a upevnění odpad. výustí - ochrana potrubí nátěrem (vč. úpravy povrchu), případně izolací, nejsou-li tyto práce předmětem jiné položky - úprava, očištění a ošetření prostoru kolem potrubí - položky platí pro práce prováděné v prostoru zapaženém i nezapaženém a i v kolektorech, chráničkách - položky zahrnují i práce spojené s nutnými obtoky, převáděním a čerpáním vody nezahrnuje zkoušky vodotěsnosti a televizní prohlídku
P | 19 | 895823 |  | DRENÁŽNÍ ŠACHTICE KONTROLNÍ Z PLAST DÍLCŮ ŠK 100 | KUS | 4 | 0 |  | 2022_OTSKP |  | 2
PP |  |  |  | Drenáž - Kontrolní šachta drenáže z PP DN=315mm, včetně souvisejícího vybavení (šachtové dno z PP pro drenážní trouby) DN=150mm, šachtová korugovaná trouba DN=315mm, teleskopická trouba v horní části a plastový pachotěsný poklop), podsyp ze štěrkodrti fr.0/32mm tl. 100mm =4ks (Délka vypočtena z výkresu D.1.1.02.01 - Situace + vytyčení)
VV |  |  |  | 4=4,000 [A]
TS |  |  |  | položka zahrnuje: - poklopy s rámem z předepsaného materiálu a tvaru - předepsané plastové skruže, dno a není-li uvedeno jinak i podkladní vrstvu (z kameniva nebo betonu). - výplň, těsnění a tmelení spár a spojů, - očištění a ošetření úložných ploch, - předepsané podkladní konstrukce
P | 21 | 89712 |  | VPUSŤ KANALIZAČNÍ ULIČNÍ KOMPLETNÍ Z BETONOVÝCH DÍLCŮ | KUS | 5 | 0 |  | 2022_OTSKP |  | 2
PP |  |  |  | Odvodnění - Uliční vpusti z betonových dílců (kompozitní poklop, vyrovnávací prstence, kalový koš, skruže a dno s kalovým protorem), včetně úpravy základové spáry a podkladního betonu C12/15 tl. 150mm =5ks (Počet vypočten z výkresu D.1.1.02.01 - Situace + vytyčení)
VV |  |  |  | 5=5,000 [A]
TS |  |  |  | položka zahrnuje: - dodávku a osazení předepsaných dílů včetně mříže - výplň, těsnění a tmelení spar a spojů, - opatření povrchů betonu izolací proti zemní vlhkosti v částech, kde přijdou do styku se zeminou nebo kamenivem, - předepsané podkladní konstrukce
SD |  | 9 |  | Ostatní konstrukce a práce
P | 46 | 9111B1 |  | ZÁBRADLÍ SILNIČNÍ SE SVISLOU VÝPLNÍ - DODÁVKA A MONTÁŽ | M | 14.5 | 0 |  | 2022_OTSKP |  | 2
PP |  |  |  | Zábradlí se svislou výplní – výšky 1,10m, opatřeno PKO + barva RAL, kotveno do betonových patek z PB C25/30-XF3, včetně vypracování VTD. =14,50m Systém protikorozní ochrany ocelového zábradlí - Příprava povrchů – moření v kyselině Be - Podklad – ocel žárově zinkovaná ponorem tl. 85 µm - Příprava povrchu – jemné otryskání povrchu pro zdrsnění a odmaštění - 1x Základní nátěr epoxidový se zinkovým prachem a se zaručenou přilnavostí na kovové povlaky s nominální tloušťkou jedné vrstvy 80 µm - 2x Vrchní nátěr polyuretanový s nominální tloušťkou jedné vrstvy 80 µm. Odstín barvy RAL 6017. - Nátěrový systém má celkovou nominální tloušťku 240 µm Betonové patky z C25/30-XF3 = 8ks*0,40m*0,40m*0,80m = 1,02m3 (Délka vypočtena z výkresu D.1.1.02.01 - Situace)
VV |  |  |  | 14,5=14,500 [A]
TS |  |  |  | položka zahrnuje: - dodání zábradlí včetně předepsané povrchové úpravy - osazení sloupků zaberaněním nebo osazením do betonových bloků (včetně betonových bloků a nutných zemních prací) - případné bednění ( trubku) betonové patky v gabionové zdi
P | 5 | 9113A3 |  | SVODIDLO OCEL SILNIČ JEDNOSTR, ÚROVEŇ ZADRŽ N1, N2 - DEMONTÁŽ S PŘESUNEM | M | 96 | 0 |  | 2022_OTSKP |  | 2
PP |  |  |  | Bourací práce - Demontáž stávajícÍho ocelového svodidla, včetně očištění a odvozu na skládku investora (KSUSV Bystřice nad Pernštejem) do vzdálenosti 10ti km =96,00m (Délka vypočtena z výkresu D.1.1.02.01 - Situace + vytyčení)
VV |  |  |  | 96=96,000 [A]
TS |  |  |  | položka zahrnuje: - demontáž a odstranění zařízení - jeho odvoz na předepsané místo
P | 52 | 914111 |  | DOPRAVNÍ ZNAČKY ZÁKLADNÍ VELIKOSTI OCELOVÉ NEREFLEXNÍ - DOD A MONTÁŽ | KUS | 10 | 0 |  | 2022_OTSKP |  | 2
PP |  |  |  | Dopravní značení a zařízení - Dodávka a montáž nového dopravního značení včetně nerezového spojovacího materiálu třídy A4 A 6a - „Zúžená vozovka (z obou stran)“ - 1ks B 20a-30 - „Nejvyšší povolená rychlost“ - 1ks P 2 - „Hlavní pozemní komunikace“ - 2ks P 4 - „Dej přednost v jízdě“ - 1ks P 6 - „Stůj, dej přednost v jízdě“ - 1ks E 2d - „Tvar dvou křižovatek“ - 4ks =1ks+1ks+2ks+1ks+1ks+4ks (Počet vypočten z výkresu D.1.1.02.05 - Situace dopravního značení)
VV |  |  |  | 1+1+2+1+1+4=10,000 [A]
TS |  |  |  | položka zahrnuje: - dodávku a montáž značek v požadovaném provedení
P | 3 | 914113 |  | DOPRAVNÍ ZNAČKY ZÁKLADNÍ VELIKOSTI OCELOVÉ NEREFLEXNÍ - DEMONTÁŽ | KUS | 8 | 0 |  | 2022_OTSKP |  | 2
PP |  |  |  | Bourací práce - Odstranění stávajícího dopravního značení, včetně odvozu na skládku investora (KSUSV Bystřice nad Pernštejem) do vzdálenosti 10ti km A 6b - „Zúžená vozovka (z jedné strany)“ - 2ks P 7 - „Přednost protijedoucím vozidlům“ - 1ks P 8 - „Přednost před protijedoucími vozidly“ - 1ks Z 4a - „Směrová deska levá“ - 4ks =2ks+1ks+1ks+4ks (Počet vypočten z výkresu D.1.1.02.05 - Situace dopravního značení)
VV |  |  |  | 2+1+1+4=8,000 [A]
TS |  |  |  | Položka zahrnuje odstranění, demontáž a odklizení materiálu s odvozem na předepsané místo
P | 53 | 914921 | 1 | SLOUPKY A STOJKY DOPRAVNÍCH ZNAČEK Z OCEL TRUBEK DO PATKY - DODÁVKA A MONTÁŽ | KUS | 5 | 0 |  | 2022_OTSKP |  | 2
PP |  |  |  | Dopravní značení a zařízení - Nové sloupky nového dopravního značení a zařízení, včetně PKO a patky z betonu C25/30 o rozměrech 0,40x0,40x0,80m =5ks (Počet vypočten z výkresu D.1.1.02.05 - Situace dopravního značení)
VV |  |  |  | 5=5,000 [A]
TS |  |  |  | položka zahrnuje: - sloupky a upevňovací zařízení včetně jejich osazení (betonová patka, zemní práce)
P | 54 | 914921 | 2 | SLOUPKY A STOJKY DOPRAVNÍCH ZNAČEK Z OCEL TRUBEK DO PATKY - DODÁVKA A MONTÁŽ | KUS | 1 | 0 |  | 2022_OTSKP |  | 2
PP |  |  |  | Dopravní značení a zařízení - Nové sloupky nového dopravního značení a zařízení, včetně PKO a upevění k zábradlí opěrné zdi =1ks (Počet vypočten z výkresu D.1.1.02.05 - Situace dopravního značení)
VV |  |  |  | 1=1,000 [A]
TS |  |  |  | položka zahrnuje: - sloupky a upevňovací zařízení včetně jejich osazení (betonová patka, zemní práce)
P | 4 | 914923 |  | SLOUPKY A STOJKY DZ Z OCEL TRUBEK DO PATKY DEMONTÁŽ | KUS | 4 | 0 |  | 2022_OTSKP |  | 2
PP |  |  |  | Bourací práce - Odstranění sloupků stávajícího dopravního značení, včetně očištění a odvozu na skládku investora (KSUSV Bystřice nad Pernštejem) do vzdálenosti 10ti km =4ks (Počet vypočten z výkresu D.1.1.02.05 - Situace dopravního značení)
VV |  |  |  | 4=4,000 [A]
TS |  |  |  | Položka zahrnuje odstranění, demontáž a odklizení materiálu s odvozem na předepsané místo
P | 55 | 915111 |  | VODOROVNÉ DOPRAVNÍ ZNAČENÍ BARVOU HLADKÉ - DODÁVKA A POKLÁDKA | M2 | 30.488 | 0 |  | 2022_OTSKP |  | 2
PP |  |  |  | Dopravní značení a zařízení - Vodorovné dopravní značení - značení bílou barvou V2b 1,5/1,5/0,250 =7*1,50m*0,25m V4 0,125 = (29,70m+11,50m+98,40m+83,30m)*0,125m (Počet vypočten z výkresu D.1.1.02.05 - Situace dopravního značení)
VV |  |  |  | 7*1,5*0,25+(29,7+11,5+98,4+83,3)*0,125=30,488 [A]
TS |  |  |  | položka zahrnuje: - dodání a pokládku nátěrového materiálu (měří se pouze natíraná plocha) - předznačení a reflexní úpravu
P | 56 | 915221 |  | VODOR DOPRAV ZNAČ PLASTEM STRUKTURÁLNÍ NEHLUČNÉ - DOD A POKLÁDKA | M2 | 30.488 | 0 |  | 2022_OTSKP |  | 2
PP |  |  |  | Dopravní značení a zařízení - Vodorovné dopravní značení - značení strukturovaným plastem V2b 1,5/1,5/0,250 =7*1,50m*0,25m V4 0,125 = (29,70m+11,50m+98,40m+83,30m)*0,125m (Počet vypočten z výkresu D.1.1.02.05 - Situace dopravního značení)
VV |  |  |  | 7*1,5*0,25+(29,7+11,5+98,4+83,3)*0,125=30,488 [A]
TS |  |  |  | položka zahrnuje: - dodání a pokládku nátěrového materiálu (měří se pouze natíraná plocha) - předznačení a reflexní úpravu
P | 43 | 917224 |  | SILNIČNÍ A CHODNÍKOVÉ OBRUBY Z BETONOVÝCH OBRUBNÍKŮ ŠÍŘ 150MM | M | 123.3 | 0 |  | 2022_OTSKP |  | 2
PP |  |  |  | Obrubníky - Betonové silniční obrubníky 150x250x1000mm, včetně náběhových 150x150/250x1000mm, osazení do betonového lože s bočními opěrami z betonu C25/30-XF3, včetně řezání obrub a případných úprav styčných spár MC =29,40m+78,40m+15,50m (Délka vypočtena z výkresu D.1.1.02.01 - Situace + vytyčení)
VV |  |  |  | 29,4+78,4+15,5=123,300 [A]
TS |  |  |  | Položka zahrnuje: dodání a pokládku betonových obrubníků o rozměrech předepsaných zadávací dokumentací betonové lože i boční betonovou opěrku.
P | 6 | 919111 |  | ŘEZÁNÍ ASFALTOVÉHO KRYTU VOZOVEK TL DO 50MM | M | 17.25 | 0 |  | 2022_OTSKP |  | 2
PP |  |  |  | Bourací práce - Řezání vozovky kotoučovou pilou do hloubky 50mm =5,00m+5,00m+3,00m+4,25m (Délka vypočtena z výkresu D.1.1.02.01 - Situace + vytyčení)
VV |  |  |  | 5+5+3+4,25=17,250 [A]
TS |  |  |  | položka zahrnuje řezání vozovkové vrstvy v předepsané tloušťce, včetně spotřeby vody
P | 40 | 931326 |  | TĚSNĚNÍ DILATAČ SPAR ASF ZÁLIVKOU MODIFIK PRŮŘ DO 800MM2 | M | 26.25 | 0 |  | 2022_OTSKP |  | 2
PP |  |  |  | Konstrukce vozovky - Úprava spár na obrusné vrstvě, předehřátí okolních ploch u spár, zalití modifikovanou asfaltovou zálivkou 40x20mm s přelivem 60mm, povápnění =5,00m+5,00m+3,00m+9,00m+4,25m (Délka vypočtena z výkresu D.1.1.02.01 - Situace + vytyčení)
VV |  |  |  | 5+5+3+9+4,25=26,250 [A]
TS |  |  |  | položka zahrnuje dodávku a osazení předepsaného materiálu, očištění ploch spáry před úpravou, očištění okolí spáry po úpravě nezahrnuje těsnící profil

## SO 182
ASPE10 |  |  |  | Firma: - | [6 empty] | 3
|  |  |  | Soupis prací objektu | [6 empty] | 3
S | Stavba: | 2022722 |  | III/38711 VĚŽNÁ - ÚPRAVA SVAHU |  |  | SO 182 |  |  | 0,00 | 2
O | Rozpočet: | SO 182 |  | DOPRAVNĚ INŽENÝRSKÉ OPATŘENÍ | [5 empty] | 15,00 | 2
Typ | Poř. číslo | Kód položky | Varianta | Název položky | MJ | Množství | Jednotková cena |  | Cenová soustava | 21,00 | 2
[7 empty] | Jednotková | Celkem
0 | 1 | 2 | 3 | 4 | 5 | 6 | 9 | 10 | 11
SD |  | 0 |  | Všeobecné konstrukce a práce
P | 16 | 02940-R |  | OSTATNÍ POŽADAVKY - VYPRACOVÁNÍ DOKUMENTACE | KPL | 1 | 0 |  | 2022_OTSKP |  | 2
PP |  |  |  | Příprava výstavby - Projednání dopravně inženýrského opatření s příslušnými orgány, zajištění vydání stanovení přechodné úpravy a rozhodnutí o uzavírce.
VV
TS |  |  |  | zahrnuje veškeré náklady spojené s objednatelem požadovanými pracemi
SD |  | 2 |  | Základy
P | 17 | 21461C |  | SEPARAČNÍ GEOTEXTILIE DO 300G/M2 | M2 | 66 | 0 |  | 2022_OTSKP |  | 2
PP |  |  |  | Dočasný chodník - Separační geotextílie 300g/m2, včetně následného odvozu a likvidace v režii zhotovitele =33,00m*2,00m (Plocha vypočtena z výkresu D.1.1.02.01 - Situace + vytyčení)
VV |  |  |  | 33*2=66,000 [A]
TS |  |  |  | Položka zahrnuje: - dodávku předepsané geotextilie - úpravu, očištění a ochranu podkladu - přichycení k podkladu, případně zatížení - úpravy spojů a zajištění okrajů - úpravy pro odvodnění - nutné přesahy - mimostaveništní a vnitrostaveništní dopravu
SD |  | 5 |  | Komunikace
P | 18 | 56333 |  | VOZOVKOVÉ VRSTVY ZE ŠTĚRKODRTI TL. DO 150MM | M2 | 49.5 | 0 |  | 2022_OTSKP |  | 2
PP |  |  |  | Dočasný chodník - Štěrkodrt ŠDb fr. 0/32 tl. 150mm, včetně následného odvozu a likvidace v režii zhotovitele =33,00m*1,50m (Plocha vypočtena z výkresu D.1.1.02.01 - Situace + vytyčení)
VV |  |  |  | 33*1,5=49,500 [A]
TS |  |  |  | - dodání kameniva předepsané kvality a zrnitosti - rozprostření a zhutnění vrstvy v předepsané tloušťce - zřízení vrstvy bez rozlišení šířky, pokládání vrstvy po etapách - nezahrnuje postřiky, nátěry
SD |  | 7 |  | Přidružená stavební výroba
P | 20 | 76221 |  | SCHODIŠTĚ DŘEVĚNÁ | M3 | 2.035 | 0 |  | 2022_OTSKP |  | 2
PP |  |  |  | Dočasné schodiště - Schodiště ze dřeva, včetně nákupu veškerého materiálu, montáže a následného odvozu a likvidace v režii zhotovitele =(5,50m*1,50m+2*5,50m*1,10m)*0,10m (Kubatura vypočtena z výkresu D.1.1.02.01 - Situace + vytyčení)
VV |  |  |  | (5,5*1,5+2*5,5*1,1)*0,1=2,035 [A]
TS |  |  |  | - položky tesařských konstrukcí zahrnují kompletní konstrukci, včetně úprav řeziva (i impregnaci, povrchové úpravy a pod.), spojovací a ochranné prostředky, upevňovací prvky, lemování, lištování, spárování, není-li zahrnut v jiných položkách, i nátěr konstrukcí, včetně úpravy povrchu před nátěrem.
P | 19 | 76292 |  | DŘEVĚNÉ ZÁBRADLÍ Z ŘEZIVA | M2 | 41.8 | 0 |  | 2022_OTSKP |  | 2
PP |  |  |  | Dočasný chodník - Dvoumadlové zábradlí ze dřeva, včetně nákupu veškerého materiálu, montáže a následného odvozu a likvidace v režii zhotovitele =(30,00m+8,00m)*1,10m (Délka vypočtena z výkresu D.1.1.02.01 - Situace)
VV |  |  |  | (30+8)*1,1=41,800 [A]
TS |  |  |  | - položky tesařských konstrukcí zahrnují kompletní konstrukci, včetně úprav řeziva (i impregnaci, povrchové úpravy a pod.), spojovací a ochranné prostředky, upevňovací prvky, lemování, lištování, spárování, není-li zahrnut v jiných položkách, i nátěr konstrukcí, včetně úpravy povrchu před nátěrem.
SD |  | 9 |  | Ostatní konstrukce a práce
P | 1 | 914112 |  | DOPRAVNÍ ZNAČKY ZÁKLAD VELIKOSTI OCEL NEREFLEXNÍ - MONTÁŽ S PŘEMÍST | KUS | 39 | 0 |  | 2022_OTSKP |  | 2
PP |  |  |  | Přechodné dopr. značení - Svislá dopravní značka ocelová normální velikosti včetně základové konstrukce (stojan k dopravním silničním značkám jednoduchý - červenobílé pruhování + základová deska): A15, B1, IP10a, IS11a, IS11b, IP22, E3a, E13, Z2 - půjčené značení (montáž s přestavěním). = (3+3+5+4+13+2+3+3+3)ks
VV |  |  |  | 3+3+5+4+13+2+3+3+3=39,000 [A]
TS |  |  |  | položka zahrnuje: - dopravu demontované značky z dočasné skládky - osazení a montáž značky na místě určeném projektem - nutnou opravu poškozených částí nezahrnuje dodávku značky
P | 2 | 914113 |  | DOPRAVNÍ ZNAČKY ZÁKLADNÍ VELIKOSTI OCELOVÉ NEREFLEXNÍ - DEMONTÁŽ | KUS | 39 | 0 |  | 2022_OTSKP |  | 2
PP |  |  |  | Přechodné dopr. značení -Svislá dopravní značka ocelová normální velikosti včetně základové konstrukce (stojan k dopravním silničním značkám jednoduchý - červenobílé pruhování + základová deska): A15, B1, IP10a, IS11a, IS11b, IP22, E3a, E13, Z2 - půjčené značení (demontáž). = (3+3+5+4+13+2+3+3+3)ks
VV |  |  |  | 3+3+5+4+13+2+3+3+3=39,000 [A]
TS |  |  |  | Položka zahrnuje odstranění, demontáž a odklizení materiálu s odvozem na předepsané místo
P | 3 | 914119 |  | DOPRAV ZNAČKY ZÁKLAD VEL OCEL NEREFLEXNÍ - NÁJEMNÉ | KSDEN | 4680 | 0 |  | 2022_OTSKP |  | 2
PP |  |  |  | Přechodné dopr. značení - Svislá dopravní značka ocelová normální velikosti včetně základové konstrukce (stojan k dopravním silničním značkám jednoduchý - červenobílé pruhování + základová deska): A15, B1, IP10a, IS11a, IS11b, IP22, E3a, E13, Z2 - půjčené značení (nájem). = (3+3+5+4+13+2+3+3+3)ks*120dnů
VV |  |  |  | (3+3+5+4+13+2+3+3+3)*120=4 680,000 [A]
TS |  |  |  | položka zahrnuje sazbu za pronájem dopravních značek a zařízení, počet jednotek je určen jako součin počtu značek a počtu dní použití
P | 7 | 916112 |  | DOPRAV SVĚTLO VÝSTRAŽ SAMOSTATNÉ - MONTÁŽ S PŘESUNEM | KUS | 3 | 0 |  | 2022_OTSKP |  | 2
PP |  |  |  | Přechodné dopravní značení - Výstražné světlo typu 1 samostatné + akumulátor včetně základové konstrukce (stojan k dopravním silničním značkám jednoduchý - červenobílé pruhování + základová deska) - půjčené značení (montáž s přemístěním) = 3ks
VV |  |  |  | 3=3,000 [A]
TS |  |  |  | položka zahrnuje: - přemístění zařízení z dočasné skládky a jeho osazení a montáž na místě určeném projektem - údržbu po celou dobu trvání funkce, náhradu zničených nebo ztracených kusů, nutnou opravu poškozených částí - napájení z baterie včetně záložní baterie
P | 8 | 916113 |  | DOPRAV SVĚTLO VÝSTRAŽ SAMOSTATNÉ - DEMONTÁŽ | KUS | 3 | 0 |  | 2022_OTSKP |  | 2
PP |  |  |  | Přechodné dopravní značení - Výstražné světlo typu 1 samostatné + akumulátor včetně základové konstrukce (stojan k dopravním silničním značkám jednoduchý - červenobílé pruhování + základová deska) - půjčené značení (demontáž) = 3ks
VV |  |  |  | 3=3,000 [A]
TS |  |  |  | Položka zahrnuje odstranění, demontáž a odklizení zařízení s odvozem na předepsané místo
P | 9 | 916119 |  | DOPRAV SVĚTLO VÝSTRAŽ SAMOSTATNÉ - NÁJEMNÉ | KSDEN | 360 | 0 |  | 2022_OTSKP |  | 2
PP |  |  |  | Přechodné dopravní značení - Výstražné světlo typu 1 samostatné + akumulátor včetně základové konstrukce (stojan k dopravním silničním značkám jednoduchý - červenobílé pruhování + základová deska) - půjčené značení (nájem) = 3ks*120dnů
VV |  |  |  | 3*120=360,000 [A]
TS |  |  |  | položka zahrnuje sazbu za pronájem zařízení. Počet měrných jednotek se určí jako součin počtu zařízení a počtu dní použití.
P | 10 | 916122 |  | DOPRAV SVĚTLO VÝSTRAŽ SOUPRAVA 3KS - MONTÁŽ S PŘESUNEM | KUS | 1 | 0 |  | 2022_OTSKP |  | 2
PP |  |  |  | Přechodné dopr. značení - Výstražná světla typu-1 souprava tří kusů + akumulátor - půjčené značení (montáž s přestavěním). = 1ks
VV |  |  |  | 1=1,000 [A]
TS |  |  |  | položka zahrnuje: - přemístění zařízení z dočasné skládky a jeho osazení a montáž na místě určeném projektem - údržbu po celou dobu trvání funkce, náhradu zničených nebo ztracených kusů, nutnou opravu poškozených částí - napájení z baterie včetně záložní baterie
P | 11 | 916123 |  | DOPRAV SVĚTLO VÝSTRAŽ SOUPRAVA 3KS - DEMONTÁŽ | KUS | 1 | 0 |  | 2022_OTSKP |  | 2
PP |  |  |  | Přechodné dopr. značení - Výstražná světla typu-1 souprava tří kusů + akumulátor - půjčené značení (demontáž). = 1ks
VV |  |  |  | 1=1,000 [A]
TS |  |  |  | Položka zahrnuje odstranění, demontáž a odklizení zařízení s odvozem na předepsané místo
P | 12 | 916129 |  | DOPRAV SVĚTLO VÝSTRAŽ SOUPRAVA 3KS - NÁJEMNÉ | KSDEN | 120 | 0 |  | 2022_OTSKP |  | 2
PP |  |  |  | Přechodné dopr. značení - Výstražná světla typu-1 souprava tří kusů + akumulátor - půjčené značení (nájem). = 1ks*120dnů
VV |  |  |  | 1*120=120,000 [A]
TS |  |  |  | položka zahrnuje sazbu za pronájem zařízení. Počet měrných jednotek se určí jako součin počtu zařízení a počtu dní použití.
P | 13 | 916132 |  | DOPRAV SVĚTLO VÝSTRAŽ SOUPRAVA 5KS - MONTÁŽ S PŘESUNEM | KUS | 2 | 0 |  | 2022_OTSKP |  | 2
PP |  |  |  | Přechodné dopr. značení - Výstražná světla typu-1 souprava pěti kusů + akumulátor - půjčené značení (montáž s přestavěním). = 2ks
VV |  |  |  | 2=2,000 [A]
TS |  |  |  | položka zahrnuje: - přemístění zařízení z dočasné skládky a jeho osazení a montáž na místě určeném projektem - údržbu po celou dobu trvání funkce, náhradu zničených nebo ztracených kusů, nutnou opravu poškozených částí - napájení z baterie včetně záložní baterie
P | 14 | 916133 |  | DOPRAV SVĚTLO VÝSTRAŽ SOUPRAVA 5KS - DEMONTÁŽ | KUS | 2 | 0 |  | 2022_OTSKP |  | 2
PP |  |  |  | Přechodné dopr. značení - Výstražná světla typu-1 souprava pěti kusů + akumulátor - půjčené značení (demontáž). = 2ks
VV |  |  |  | 2=2,000 [A]
TS |  |  |  | Položka zahrnuje odstranění, demontáž a odklizení zařízení s odvozem na předepsané místo
P | 15 | 916139 |  | DOPRAVNÍ SVĚTLO VÝSTRAŽNÉ SOUPRAVA 5 KUSŮ - NÁJEMNÉ | KSDEN | 240 | 0 |  | 2022_OTSKP |  | 2
PP |  |  |  | Přechodné dopr. značení - Výstražná světla typu-1 souprava pěti kusů + akumulátor - půjčené značení (nájem). = 2ks*120dnů
VV |  |  |  | 2*120=240,000 [A]
TS |  |  |  | položka zahrnuje sazbu za pronájem zařízení. Počet měrných jednotek se určí jako součin počtu zařízení a počtu dní použití.
P | 4 | 916352 |  | SMĚROVACÍ DESKY Z4 OBOUSTR S FÓLIÍ TŘ 1 - MONTÁŽ S PŘESUNEM | KUS | 13 | 0 |  | 2022_OTSKP |  | 2
PP |  |  |  | Přechodné dopr. značení - Svislá dopravní značka plastová normální velikosti včetně základové konstrukce (základová deska): Z4a - půjčené značení (montáž s přestavěním) = 13ks
VV |  |  |  | 13=13,000 [A]
TS |  |  |  | položka zahrnuje: - přemístění zařízení z dočasné skládky a jeho osazení a montáž na místě určeném projektem - údržbu po celou dobu trvání funkce, náhradu zničených nebo ztracených kusů, nutnou opravu poškozených částí
P | 5 | 916353 |  | SMĚROVACÍ DESKY Z4 OBOUSTR S FÓLIÍ TŘ 1 - DEMONTÁŽ | KUS | 13 | 0 |  | 2022_OTSKP |  | 2
PP |  |  |  | Přechodné dopr. značení - Svislá dopravní značka plastová normální velikosti včetně základové konstrukce (základová deska): Z4a - půjčené značení (demontáž). = 13ks
VV |  |  |  | 13=13,000 [A]
TS |  |  |  | Položka zahrnuje odstranění, demontáž a odklizení zařízení s odvozem na předepsané místo
P | 6 | 916359 |  | SMĚROVACÍ DESKY Z4 OBOUSTR S FÓLIÍ TŘ 1 - NÁJEMNÉ | KSDEN | 1560 | 0 |  | 2022_OTSKP |  | 2
PP |  |  |  | Přechodné dopr. značení - Svislá dopravní značka plastová normální velikosti včetně základové konstrukce (základová deska): Z4a - půjčené značení (nájem). = 13ks*120dnů
VV |  |  |  | 13*120=1 560,000 [A]
TS |  |  |  | položka zahrnuje sazbu za pronájem zařízení. Počet měrných jednotek se určí jako součin počtu zařízení a počtu dní použití.

## SO 201
ASPE10 |  |  |  | Firma: - | [6 empty] | 3
|  |  |  | Soupis prací objektu | [6 empty] | 3
S | Stavba: | 2022722 |  | III/38711 VĚŽNÁ - ÚPRAVA SVAHU |  |  | SO 201 |  |  | 0,00 | 2
O | Rozpočet: | SO 201 |  | OPĚRNÁ ZEĎ | [5 empty] | 15,00 | 2
Typ | Poř. číslo | Kód položky | Varianta | Název položky | MJ | Množství | Jednotková cena |  | Cenová soustava | 21,00 | 2
[7 empty] | Jednotková | Celkem
0 | 1 | 2 | 3 | 4 | 5 | 6 | 9 | 10 | 11
SD |  | 0 |  | Všeobecné konstrukce a práce
P | 8 | 015111 |  | POPLATKY ZA LIKVIDACI ODPADŮ NEKONTAMINOVANÝCH - 17 05 04 VYTĚŽENÉ ZEMINY A HORNINY - I. TŘÍDA TĚŽITELNOSTI | T | 1572.1 | 0 |  | 2022_OTSKP |  | 2
PP |  |  |  | Poplatky - Uložení zeminy, včetně poplatku z likvidaci =193,00t+1366,10t+13,00t (Viz položky č. 12473, 13173.2, 12473.2)
VV |  |  |  | 193+1366,1+13=1 572,100 [A]
TS |  |  |  | 1. Položka obsahuje: – veškeré poplatky provozovateli skládky, recyklační linky nebo jiného zařízení na zpracování nebo likvidaci odpadů související s převzetím, uložením, zpracováním nebo likvidací odpadu 2. Položka neobsahuje: – náklady spojené s dopravou odpadu z místa stavby na místo převzetí provozovatelem skládky, recyklační linky nebo jiného zařízení na zpracování nebo likvidaci odpadů 3. Způsob měření: Tunou se rozumí hmotnost odpadu vytříděného v souladu se zákonem č. 541/2020 Sb., o nakládání s odpady, v platném znění.
P | 3 | 015112 |  | POPLATKY ZA LIKVIDACI ODPADŮ NEKONTAMINOVANÝCH - 17 05 04 VYTĚŽENÉ ZEMINY A HORNINY - II. TŘÍDA TĚŽITELNOSTI | T | 11.08 | 0 |  | 2022_OTSKP |  | 2
PP |  |  |  | Poplatky - Uložení vybouraného kamene, včetně poplatku z likvidaci =11,08t (Viz položka č. 96713)
VV |  |  |  | 11,08=11,080 [A]
TS |  |  |  | 1. Položka obsahuje: – veškeré poplatky provozovateli skládky, recyklační linky nebo jiného zařízení na zpracování nebo likvidaci odpadů související s převzetím, uložením, zpracováním nebo likvidací odpadu 2. Položka neobsahuje: – náklady spojené s dopravou odpadu z místa stavby na místo převzetí provozovatelem skládky, recyklační linky nebo jiného zařízení na zpracování nebo likvidaci odpadů 3. Způsob měření: Tunou se rozumí hmotnost odpadu vytříděného v souladu se zákonem č. 541/2020 Sb., o nakládání s odpady, v platném znění.
SD |  | 1 |  | Zemní práce
P | 45 | 11329 |  | ODSTRANĚNÍ ZPEVNĚNÝCH PLOCH, PŘÍKOPŮ A RIGOLŮ Z LOMOVÉHO KAMENE | M3 | 1.96 | 0 |  | 2022_OTSKP |  | 2
PP |  |  |  | Úprava území - Odstranění opevnění svahu vtokové hrázky z rovnaniny z lomového kamene (využití na zpevnění svahů a dna koryta toku) =(2,50m*1,00m+2*1,00m*1,00m/2)*1,4*0,40m (Viz. položka 46321.1)
VV |  |  |  | (2,5*1+2*1*1/2)*1,4*0,4=1,960 [A]
TS |  |  |  | Položka zahrnuje i odstranění podkladu, veškerou manipulaci s vybouraným materiálem vč. uložení na skládku. Nezahrnuje poplatek za skládku, který se vykazuje v položce 0141** (s výjimkou malého množství bouraného materiálu, kde je možné poplatek zahrnout do jednotkové ceny bourání – tento fakt musí být uveden v doplňujícím textu k položce).
P | 1 | 11329 | 1 | ODSTRANĚNÍ ZPEVNĚNÝCH PLOCH, PŘÍKOPŮ A RIGOLŮ Z LOMOVÉHO KAMENE | M3 | 47.892 | 0 |  | 2022_OTSKP |  | 2
PP |  |  |  | Bourací práce - Odstranění opevnění svahu z rovnaniny z lomového kamene, včetně odvozu a uložení na deponii stavby (využití na opevnění svahu a koryta toku) =92,10m2*1,3*0,40m (Kubatura vypočtena z výkresu D.1.2.2.X - Nový stav - X)
VV |  |  |  | 92,1*1,3*0,4=47,892 [A]
TS |  |  |  | Položka zahrnuje i odstranění podkladu, veškerou manipulaci s vybouraným materiálem vč. uložení na skládku. Nezahrnuje poplatek za skládku, který se vykazuje v položce 0141** (s výjimkou malého množství bouraného materiálu, kde je možné poplatek zahrnout do jednotkové ceny bourání – tento fakt musí být uveden v doplňujícím textu k položce).
P | 48 | 113766 |  | FRÉZOVÁNÍ DRÁŽKY PRŮŘEZU DO 800MM2 V ASFALTOVÉ VOZOVCE | M | 80 | 0 |  | 2022_OTSKP |  | 2
PP |  |  |  | Konstrukce vozovky - Úprava spár na obrusné vrstvě, profrézování obrusné vrstvy 40x20mm, spára bude vyfoukána od zbytků živice =80,00m (Délka vypočtena z výkresu D.1.2.2.X - Nový stav - X)
VV |  |  |  | 80=80,000 [A]
TS |  |  |  | Položka zahrnuje veškerou manipulaci s vybouranou sutí a s vybouranými hmotami vč. uložení na skládku.
P | 12 | 11525 |  | PŘEVEDENÍ VODY POTRUBÍM DN 600 NEBO ŽLABY R.O. DO 2,0M | M | 0.6 | 0 |  | 2022_OTSKP |  | 2
PP |  |  |  | Příprava území – Dodávka a osazení plastových trub DN=600mm, dl. 35,00m, přesouvání, dle postupu stavebních prací a odstranění = 0,60m (Kubatura vypočtena z výkresu D.1.2.2.X - Nový stav - X)
VV |  |  |  | 0,6=0,600 [A]
TS |  |  |  | Položka převedení vody na povrchu zahrnuje zřízení, udržování a odstranění příslušného zařízení. Převedení vody se uvádí buď průměrem potrubí (DN) nebo délkou rozvinutého obvodu žlabu (r.o.).
P | 4 | 12473 | 1 | VYKOPÁVKY PRO KORYTA VODOTEČÍ TŘ. I | M3 | 96.5 | 0 |  | 2022_OTSKP |  | 2
PP |  |  |  | Bourací práce - Výkopy v korytě toku, včetně čerpání, zazubení svahů a případného pažení, včetně odvozu dle dispozic zhotovitele, provádění výkopů a vhodnost na zpětného použití do zásypů, dle posouzení geologa a geotechnika, jedná se o maximální objem = 1,20m2*9,00m+1,80m2*9,00m+1,40m2*9,00m+1,90m2*9,00m+1,40m2*8,50m+1,10m2*9,00m+1,00m2*9,00m+1,00m2*9,00m =96,50m3*2,00t/m3=193,00t (Kubatura vypočtena z výkresu D.1.2.2.X - Nový stav - X)
VV |  |  |  | 1,2*9+1,8*9+1,4*9+1,9*9+1,4*8,5+1,1*9+1*9+1*9=96,500 [A]
TS |  |  |  | položka zahrnuje: - vodorovná a svislá doprava, přemístění, přeložení, manipulace s výkopkem - kompletní provedení vykopávky nezapažené i zapažené - ošetření výkopiště po celou dobu práce v něm vč. klimatických opatření - ztížení vykopávek v blízkosti podzemního vedení, konstrukcí a objektů vč. jejich dočasného zajištění - ztížení pod vodou, v okolí výbušnin, ve stísněných prostorech a pod. - příplatek za lepivost - těžení po vrstvách, pásech a po jiných nutných částech (figurách) - čerpání vody vč. čerpacích jímek, potrubí a pohotovostní čerpací soupravy (viz ustanovení k pol. 1151,2) - potřebné snížení hladiny podzemní vody - těžení a rozpojování jednotlivých balvanů - vytahování a nošení výkopku - svahování a přesvah. svahů do konečného tvaru, výměna hornin v podloží a v pláni znehodnocené klimatickými vlivy - ruční vykopávky, odstranění kořenů a napadávek - pažení, vzepření a rozepření vč. přepažování (vyjma štětových stěn) - úpravu, ochranu a očištění dna, základové spáry, stěn a svahů - zhutnění podloží, případně i svahů vč. svahování - zřízení stupňů v podloží a lavic na svazích, není-li pro tyto práce zřízena samostatná položka - udržování výkopiště a jeho ochrana proti vodě - odvedení nebo obvedení vody v okolí výkopiště a ve výkopišti - třídění výkopku - veškeré pomocné konstrukce umožňující provedení vykopávky (příjezdy, sjezdy, nájezdy, lešení, podpěr. konstr., přemostění, zpevněné plochy, zakrytí a pod.) - nezahrnuje uložení zeminy (na skládku, do násypu) ani poplatky za skládku, vykazují se v položce č.0141**
P | 44 | 12473 | 2 | VYKOPÁVKY PRO KORYTA VODOTEČÍ TŘ. I | M3 | 6.5 | 0 |  | 2022_OTSKP |  | 2
PP |  |  |  | Úprava území - Odstranění jílových těsnících hrázek, včetně odvozu dle dispozic zhotovitele = 2,50m*(2*1,00m*1,00m/2+1,00m*1,00m)+2*1,00m*(1,00m*1,00m/4+1,00m*1,00m/2) =6,50m3*2,00t/m3=13,00t (Viz. položka č. 17750)
VV |  |  |  | 2,5*(2*1*1/2+1*1)+2*1*(1*1/4+1*1/2)=6,500 [A]
TS |  |  |  | položka zahrnuje: - vodorovná a svislá doprava, přemístění, přeložení, manipulace s výkopkem - kompletní provedení vykopávky nezapažené i zapažené - ošetření výkopiště po celou dobu práce v něm vč. klimatických opatření - ztížení vykopávek v blízkosti podzemního vedení, konstrukcí a objektů vč. jejich dočasného zajištění - ztížení pod vodou, v okolí výbušnin, ve stísněných prostorech a pod. - příplatek za lepivost - těžení po vrstvách, pásech a po jiných nutných částech (figurách) - čerpání vody vč. čerpacích jímek, potrubí a pohotovostní čerpací soupravy (viz ustanovení k pol. 1151,2) - potřebné snížení hladiny podzemní vody - těžení a rozpojování jednotlivých balvanů - vytahování a nošení výkopku - svahování a přesvah. svahů do konečného tvaru, výměna hornin v podloží a v pláni znehodnocené klimatickými vlivy - ruční vykopávky, odstranění kořenů a napadávek - pažení, vzepření a rozepření vč. přepažování (vyjma štětových stěn) - úpravu, ochranu a očištění dna, základové spáry, stěn a svahů - zhutnění podloží, případně i svahů vč. svahování - zřízení stupňů v podloží a lavic na svazích, není-li pro tyto práce zřízena samostatná položka - udržování výkopiště a jeho ochrana proti vodě - odvedení nebo obvedení vody v okolí výkopiště a ve výkopišti - třídění výkopku - veškeré pomocné konstrukce umožňující provedení vykopávky (příjezdy, sjezdy, nájezdy, lešení, podpěr. konstr., přemostění, zpevněné plochy, zakrytí a pod.) - nezahrnuje uložení zeminy (na skládku, do násypu) ani poplatky za skládku, vykazují se v položce č.0141**
P | 47 | 12583 |  | VYKOPÁVKY ZE ZEMNÍKŮ A SKLÁDEK TŘ. II | M3 | 49.85 | 0 |  | 2022_OTSKP |  | 2
PP |  |  |  | Úprava území - Zpevnění svahů a koryta toku kamennou rovaninou, včetně vykopávky, dopravy z deponie stavby =47,89m3+1,96m3 (Viz. položka č. 11329.1, 11329.2)
VV |  |  |  | 47,89+1,96=49,850 [A]
TS |  |  |  | položka zahrnuje: - vodorovná a svislá doprava, přemístění, přeložení, manipulace s výkopkem - kompletní provedení vykopávky nezapažené i zapažené - ošetření výkopiště po celou dobu práce v něm vč. klimatických opatření - ztížení vykopávek v blízkosti podzemního vedení, konstrukcí a objektů vč. jejich dočasného zajištění - ztížení pod vodou, v okolí výbušnin, ve stísněných prostorech a pod. - těžení po vrstvách, pásech a po jiných nutných částech (figurách) - čerpání vody vč. čerpacích jímek, potrubí a pohotovostní čerpací soupravy (viz ustanovení k pol. 1151,2) - potřebné snížení hladiny podzemní vody - těžení a rozpojování jednotlivých balvanů - vytahování a nošení výkopku - eventuelně nutné druhotné rozpojení odstřelené horniny - ruční vykopávky, odstranění kořenů a napadávek - pažení, vzepření a rozepření vč. přepažování (vyjma štětových stěn) - úpravu, ochranu a očištění dna, základové spáry, stěn a svahů - udržování výkopiště a jeho ochrana proti vodě - odvedení nebo obvedení vody v okolí výkopiště a ve výkopišti - třídění výkopku - veškeré pomocné konstrukce umožňující provedení vykopávky (příjezdy, sjezdy, nájezdy, lešení, podpěr. konstr., přemostění, zpevněné plochy, zakrytí a pod.) položka nezahrnuje: - práce spojené s otvírkou zemníku
P | 5 | 13173 | 1 | HLOUBENÍ JAM ZAPAŽ I NEPAŽ TŘ. I | M3 | 320.91 | 0 |  | 2022_OTSKP |  | 2
PP |  |  |  | Bourací práce - Výkop zeminy tř. I, včetně zazubení svahů a případného pažení, čerpání, odvozu a uložení na deponii stavby (využití zásypy), provádění výkopů a vhodnost na zpětného použití do zásypů, dle posouzení geologa a geotechnika, jedná se o maximální objem =320,91m3 (Viz položka č. 17411)
VV |  |  |  | 320,91=320,910 [A]
TS |  |  |  | položka zahrnuje: - vodorovná a svislá doprava, přemístění, přeložení, manipulace s výkopkem - kompletní provedení vykopávky nezapažené i zapažené - ošetření výkopiště po celou dobu práce v něm vč. klimatických opatření - ztížení vykopávek v blízkosti podzemního vedení, konstrukcí a objektů vč. jejich dočasného zajištění - ztížení pod vodou, v okolí výbušnin, ve stísněných prostorech a pod. - příplatek za lepivost - těžení po vrstvách, pásech a po jiných nutných částech (figurách) - čerpání vody vč. čerpacích jímek, potrubí a pohotovostní čerpací soupravy (viz ustanovení k pol. 1151,2) - potřebné snížení hladiny podzemní vody - těžení a rozpojování jednotlivých balvanů - vytahování a nošení výkopku - svahování a přesvah. svahů do konečného tvaru, výměna hornin v podloží a v pláni znehodnocené klimatickými vlivy - ruční vykopávky, odstranění kořenů a napadávek - pažení, vzepření a rozepření vč. přepažování (vyjma štětových stěn) - úpravu, ochranu a očištění dna, základové spáry, stěn a svahů - odvedení nebo obvedení vody v okolí výkopiště a ve výkopišti - třídění výkopku - veškeré pomocné konstrukce umožňující provedení vykopávky (příjezdy, sjezdy, nájezdy, lešení, podpěr. konstr., přemostění, zpevněné plochy, zakrytí a pod.) - nezahrnuje uložení zeminy (na skládku, do násypu) ani poplatky za skládku, vykazují se v položce č.0141**
P | 6 | 13173 | 2 | HLOUBENÍ JAM ZAPAŽ I NEPAŽ TŘ. I | M3 | 724.04 | 0 |  | 2022_OTSKP |  | 2
PP |  |  |  | Bourací práce - Výkop zeminy tř. I, včetně zazubení svahů a případného pažení, čerpání, včetně odvozu dle dispozic zhotovitele, provádění výkopů a vhodnost na zpětného použití do zásypů, dle posouzení geologa a geotechnika, jedná se o maximální objem =11,60m3*9,00m+12,80m2*9,00m+11,00m2*9,00m+17,40m2*9,00m+7,60m2*8,50m+8,50m2*8,50m+15,10m2*9,00m+16,50m2*9,00m+16,50m2*9,00m-320,91m3 =683,05m3*2,00t/m3=1366,10t (Kubatura vypočtena z výkresu D.1.2.2.X - Nový stav - X)
VV |  |  |  | 11,6*9+12,8*9+11*9+17,4*9+7,6*8,5+8,5*8,5+15,1*9+16,5*9+16,5*9-320,91=724,040 [A]
TS |  |  |  | položka zahrnuje: - vodorovná a svislá doprava, přemístění, přeložení, manipulace s výkopkem - kompletní provedení vykopávky nezapažené i zapažené - ošetření výkopiště po celou dobu práce v něm vč. klimatických opatření - ztížení vykopávek v blízkosti podzemního vedení, konstrukcí a objektů vč. jejich dočasného zajištění - ztížení pod vodou, v okolí výbušnin, ve stísněných prostorech a pod. - příplatek za lepivost - těžení po vrstvách, pásech a po jiných nutných částech (figurách) - čerpání vody vč. čerpacích jímek, potrubí a pohotovostní čerpací soupravy (viz ustanovení k pol. 1151,2) - potřebné snížení hladiny podzemní vody - těžení a rozpojování jednotlivých balvanů - vytahování a nošení výkopku - svahování a přesvah. svahů do konečného tvaru, výměna hornin v podloží a v pláni znehodnocené klimatickými vlivy - ruční vykopávky, odstranění kořenů a napadávek - pažení, vzepření a rozepření vč. přepažování (vyjma štětových stěn) - úpravu, ochranu a očištění dna, základové spáry, stěn a svahů - odvedení nebo obvedení vody v okolí výkopiště a ve výkopišti - třídění výkopku - veškeré pomocné konstrukce umožňující provedení vykopávky (příjezdy, sjezdy, nájezdy, lešení, podpěr. konstr., přemostění, zpevněné plochy, zakrytí a pod.) - nezahrnuje uložení zeminy (na skládku, do násypu) ani poplatky za skládku, vykazují se v položce č.0141**
P | 7 | 13183 |  | HLOUBENÍ JAM ZAPAŽ I NEPAŽ TŘ II | M3 | 197.1 | 0 |  | 2022_OTSKP |  | 2
PP |  |  |  | Bourací práce - Výkop zeminy tř. II, včetně zazubení svahů a případného pažení, čerpání, odvozu a uložení na deponii stavby (využití zásypy), provádění výkopů a vhodnost na zpětného použití do zásypů, dle posouzení geologa a geotechnika, jedná se o maximální objem =6,50m2*9,00m+5,60m2*9,00m+5,90m2*9,00m+3,90m2*9,00m =197,10m3*2,00t/m3=394,20t (Kubatura vypočtena z výkresu D.1.2.2.X - Nový stav - X)
VV |  |  |  | 6,5*9+5,6*9+5,9*9+3,9*9=197,100 [A]
TS |  |  |  | položka zahrnuje: - vodorovná a svislá doprava, přemístění, přeložení, manipulace s výkopkem - kompletní provedení vykopávky nezapažené i zapažené - ošetření výkopiště po celou dobu práce v něm vč. klimatických opatření - ztížení vykopávek v blízkosti podzemního vedení, konstrukcí a objektů vč. jejich dočasného zajištění - ztížení pod vodou, v okolí výbušnin, ve stísněných prostorech a pod. - těžení po vrstvách, pásech a po jiných nutných částech (figurách) - čerpání vody vč. čerpacích jímek, potrubí a pohotovostní čerpací soupravy (viz ustanovení k pol. 1151,2) - potřebné snížení hladiny podzemní vody - těžení a rozpojování jednotlivých balvanů - vytahování a nošení výkopku - svahování a přesvah. svahů do konečného tvaru, výměna hornin v podloží a v pláni znehodnocené klimatickými vlivy - eventuelně nutné druhotné rozpojení odstřelené horniny - ruční vykopávky, odstranění kořenů a napadávek - pažení, vzepření a rozepření vč. přepažování (vyjma štětových stěn) - úpravu, ochranu a očištění dna, základové spáry, stěn a svahů - odvedení nebo obvedení vody v okolí výkopiště a ve výkopišti - třídění výkopku - veškeré pomocné konstrukce umožňující provedení vykopávky (příjezdy, sjezdy, nájezdy, lešení, podpěr. konstr., přemostění, zpevněné plochy, zakrytí a pod.) - nezahrnuje uložení zeminy (na skládku, do násypu) ani poplatky za skládku, vykazují se v položce č.0141**
P | 34 | 17411 | 1 | ZÁSYP JAM A RÝH ZEMINOU SE ZHUTNĚNÍM | M3 | 197.1 | 0 |  | 2022_OTSKP |  | 2
PP |  |  |  | Zásyp - Zásyp zeminou tř. II, hutněn po vrstvách max. 300mm, ID=0,90; 100% PS, včetně vykopávky, prací spojených se splněním normových požadavků na zásyp za opěrou, dopravy z deponie stavby =197,10m3 (Viz položka č. 567504)
VV |  |  |  | 197,1=197,100 [A]
TS |  |  |  | položka zahrnuje: - kompletní provedení zemní konstrukce vč. výběru vhodného materiálu - úprava ukládaného materiálu vlhčením, tříděním, promícháním nebo vysoušením, příp. jiné úpravy za účelem zlepšení jeho mech. vlastností - hutnění i různé míry hutnění - ošetření úložiště po celou dobu práce v něm vč. klimatických opatření - ztížení v okolí vedení, konstrukcí a objektů a jejich dočasné zajištění - ztížení provádění vč. hutnění ve ztížených podmínkách a stísněných prostorech - ztížené ukládání sypaniny pod vodu - ukládání po vrstvách a po jiných nutných částech (figurách) vč. dosypávek - spouštění a nošení materiálu - výměna částí zemní konstrukce znehodnocené klimatickými vlivy - ruční hutnění - udržování úložiště a jeho ochrana proti vodě - odvedení nebo obvedení vody v okolí úložiště a v úložišti - veškeré pomocné konstrukce umožňující provedení zemní konstrukce (příjezdy, sjezdy, nájezdy, lešení, podpěrné konstrukce, přemostění, zpevněné plochy, zakrytí a pod.)
P | 35 | 17411 | 2 | ZÁSYP JAM A RÝH ZEMINOU SE ZHUTNĚNÍM | M3 | 320.905 | 0 |  | 2022_OTSKP |  | 2
PP |  |  |  | Zásyp - Zásyp zeminou vhodnou do násypu, hutněn po vrstvách max. 300mm, ID=0,80; 95% PS, včetně vykopávky,prací spojených se splněním normových požadavků na zásyp základů, dopravy z deponie stavby =10,60m*4,05m2+9,00m*4,25m2+9,00m*4,35m+9,00m*5,25m2+8,50m*0,70m2+8,50m*1,35m2+9,00m*4,30m2+9,00m*5,30m2+9,00m*5,50m2 (Kubatura vypočtena z výkresu D.1.2.2.X - Nový stav - X)
VV |  |  |  | 10,6*4,05+9*4,25+9*4,35+9*5,25+8,5*0,7+8,5*1,35+9*4,3+9*5,3+9*5,5=320,905 [A]
TS |  |  |  | položka zahrnuje: - kompletní provedení zemní konstrukce vč. výběru vhodného materiálu - úprava ukládaného materiálu vlhčením, tříděním, promícháním nebo vysoušením, příp. jiné úpravy za účelem zlepšení jeho mech. vlastností - hutnění i různé míry hutnění - ošetření úložiště po celou dobu práce v něm vč. klimatických opatření - ztížení v okolí vedení, konstrukcí a objektů a jejich dočasné zajištění - ztížení provádění vč. hutnění ve ztížených podmínkách a stísněných prostorech - ztížené ukládání sypaniny pod vodu - ukládání po vrstvách a po jiných nutných částech (figurách) vč. dosypávek - spouštění a nošení materiálu - výměna částí zemní konstrukce znehodnocené klimatickými vlivy - ruční hutnění - udržování úložiště a jeho ochrana proti vodě - odvedení nebo obvedení vody v okolí úložiště a v úložišti - veškeré pomocné konstrukce umožňující provedení zemní konstrukce (příjezdy, sjezdy, nájezdy, lešení, podpěrné konstrukce, přemostění, zpevněné plochy, zakrytí a pod.)
P | 33 | 17481 | 1 | ZÁSYP JAM A RÝH Z NAKUPOVANÝCH MATERIÁLŮ | M3 | 202.885 | 0 |  | 2022_OTSKP |  | 2
PP |  |  |  | Zásyp - Zásyp ze štěrkodrtí fr. 0/63mm, hutněn po vrstvách max. 300mm, ID=0,90; 100% PS =10,60m*4,85m2+9,00m*7,15m2+9,00m*6,20m2+9,00m*8,35m2+8,50m*4,15m2+8,50m*2,50m2+9,00m*3,75m2+9,00m*3,70m2+9,00m*3,30m2-197,10m3 (Kubatura vypočtena z výkresu D.1.2.2.X - Nový stav - X)
VV |  |  |  | 10,6*4,85+9*7,15+9*6,2+9*8,35+8,5*4,15+8,5*2,5+9*3,75+9*3,7+9*3,3-197,1=202,885 [A]
TS |  |  |  | položka zahrnuje: - kompletní provedení zemní konstrukce včetně nákupu a dopravy materiálu dle zadávací dokumentace - úprava ukládaného materiálu vlhčením, tříděním, promícháním nebo vysoušením, příp. jiné úpravy za účelem zlepšení jeho mech. vlastností - hutnění i různé míry hutnění - ošetření úložiště po celou dobu práce v něm vč. klimatických opatření - ztížení v okolí vedení, konstrukcí a objektů a jejich dočasné zajištění - ztížení provádění vč. hutnění ve ztížených podmínkách a stísněných prostorech - ztížené ukládání sypaniny pod vodu - ukládání po vrstvách a po jiných nutných částech (figurách) vč. dosypávek - spouštění a nošení materiálu - výměna částí zemní konstrukce znehodnocené klimatickými vlivy - udržování úložiště a jeho ochrana proti vodě - odvedení nebo obvedení vody v okolí úložiště a v úložišti - veškeré pomocné konstrukce umožňující provedení zemní konstrukce (příjezdy, sjezdy, nájezdy, lešení, podpěrné konstrukce, přemostění, zpevněné plochy, zakrytí a pod.)
P | 38 | 17581 |  | OBSYP POTRUBÍ A OBJEKTŮ Z NAKUPOVANÝCH MATERIÁLŮ | M3 | 61.853 | 0 |  | 2022_OTSKP |  | 2
PP |  |  |  | Přechodová oblast - Ochrana těsnící vrstvy ze štěrkopísku fr. 0/22mm, hutněna ID=0,85 =2*(10,60m*2,75m+9,00m*2,90m+9,00m*1,10m+9,00m*1,95m+8,50m*1,95m+8,50m*2,20m+9,00m*3,15m+9,00m*3,35m+9,00m*3,30m)*0,15m (Kubatura vypočtena z výkresu D.1.2.2.X - Nový stav - X)
VV |  |  |  | 2*(10,6*2,75+9*2,9+9*1,1+9*1,95+8,5*1,95+8,5*2,2+9*3,15+9*3,35+9*3,3)*0,15=61,853 [A]
TS |  |  |  | položka zahrnuje: - kompletní provedení zemní konstrukce včetně nákupu a dopravy materiálu dle zadávací dokumentace - úprava ukládaného materiálu vlhčením, tříděním, promícháním nebo vysoušením, příp. jiné úpravy za účelem zlepšení jeho mech. vlastností - hutnění i různé míry hutnění - ošetření úložiště po celou dobu práce v něm vč. klimatických opatření - ztížení v okolí vedení, konstrukcí a objektů a jejich dočasné zajištění - ztížení provádění vč. hutnění ve ztížených podmínkách a stísněných prostorech - ztížené ukládání sypaniny pod vodu - ukládání po vrstvách a po jiných nutných částech (figurách) vč. dosypávek - spouštění a nošení materiálu - výměna částí zemní konstrukce znehodnocené klimatickými vlivy - ruční hutnění a výplň jam a prohlubní v podloží - úprava, očištění, ochrana a zhutnění podloží - svahování, hutnění a uzavírání povrchů svahů - zřízení lavic na svazích - udržování úložiště a jeho ochrana proti vodě - odvedení nebo obvedení vody v okolí úložiště a v úložišti - veškeré pomocné konstrukce umožňující provedení zemní konstrukce (příjezdy, sjezdy, nájezdy, lešení, podpěrné konstrukce, přemostění, zpevněné plochy, zakrytí a pod.) - zemina vytlačená potrubím o DN do 180mm se od kubatury obsypů neodečítá
P | 9 | 17750 |  | ZEMNÍ HRÁZKY ZE ZEMIN NEPROPUSTNÝCH | M3 | 6.5 | 0 |  | 2022_OTSKP |  | 2
PP |  |  |  | Příprava území – Jílové těsnící hrazky - zřízení, včetně jejich přesouvání, dle postupu stavebních prací = 2,50m*(2*1,00m*1,00m/2+1,00m*1,00m)+2*1,00m*(1,00m*1,00m/4+1,00m*1,00m/2) (Kubatura vypočtena z výkresu D.1.2.2.X - Nový stav - X)
VV |  |  |  | 2,5*(2*1*1/2+1*1)+2*1*(1*1/4+1*1/2)=6,500 [A]
TS |  |  |  | položka zahrnuje: - kompletní provedení zemní konstrukce vč. výběru vhodného materiálu - úprava ukládaného materiálu vlhčením, tříděním, promícháním nebo vysoušením, příp. jiné úpravy za účelem zlepšení jeho mech. vlastností - hutnění i různé míry hutnění - ošetření úložiště po celou dobu práce v něm vč. klimatických opatření - ztížení v okolí vedení, konstrukcí a objektů a jejich dočasné zajištění - ztížení provádění vč. hutnění ve ztížených podmínkách a stísněných prostorech - ztížené ukládání sypaniny pod vodu - ukládání po vrstvách a po jiných nutných částech (figurách) vč. dosypávek - spouštění a nošení materiálu - výměna částí zemní konstrukce znehodnocené klimatickými vlivy - ruční hutnění a výplň jam a prohlubní v podloží - úprava, očištění, ochrana a zhutnění podloží - svahování, hutnění a uzavírání povrchů svahů - zřízení lavic na svazích - udržování úložiště a jeho ochrana proti vodě - odvedení nebo obvedení vody v okolí úložiště a v úložišti - veškeré pomocné konstrukce umožňující provedení zemní konstrukce (příjezdy, sjezdy, nájezdy, lešení, podpěrné konstrukce, přemostění, zpevněné plochy, zakrytí a pod.)
P | 16 | 18110 |  | ÚPRAVA PLÁNĚ SE ZHUTNĚNÍM V HORNINĚ TŘ. I | M2 | 152.32 | 0 |  | 2022_OTSKP |  | 2
PP |  |  |  | Založení - Úprava zhutnění základové spáry v zeminách tř.I =19,20m*3,70m+9,60m*3,70m+9,10m*2,60m+8,50m*2,60m (Plocha vypočtena z výkresu D.1.2.2.X - Nový stav - X)
VV |  |  |  | 19,2*3,7+9,6*3,7+9,1*2,6+8,5*2,6=152,320 [A]
TS |  |  |  | položka zahrnuje úpravu pláně včetně vyrovnání výškových rozdílů. Míru zhutnění určuje projekt.
P | 17 | 18120 |  | ÚPRAVA PLÁNĚ SE ZHUTNĚNÍM V HORNINĚ TŘ. II | M2 | 149.37 | 0 |  | 2022_OTSKP |  | 2
PP |  |  |  | Založení - Úprava zhutnění základové spáry v zeminách tř.II =28,70m*3,90m+9,60m*3,90m (Plocha vypočtena z výkresu D.1.2.2.X - Nový stav - X)
VV |  |  |  | 28,7*3,9+9,6*3,9=149,370 [A]
TS |  |  |  | položka zahrnuje úpravu pláně včetně vyrovnání výškových rozdílů. Míru zhutnění určuje projekt.
SD |  | 2 |  | Základy
P | 40 | 21331 |  | DRENÁŽNÍ VRSTVY Z BETONU MEZEROVITÉHO (DRENÁŽNÍHO) | M3 | 12.24 | 0 |  | 2022_OTSKP |  | 2
PP |  |  |  | Přechodová oblast - Drenážní mezerovitý beton =(10,60m+9,00m+9,00m+9,00m+8,50m+8,50m+9,00m+9,00m+9,00m)*0,30m*0,50m (Kubatura vypočtena z výkresu D.1.2.2.X - Nový stav - X)
VV |  |  |  | (10,6+9+9+9+8,5+8,5+9+9+9)*0,3*0,5=12,240 [A]
TS |  |  |  | Položka zahrnuje: - dodávku předepsaného materiálu pro drenážní vrstvu, včetně mimostaveništní a vnitrostaveništní dopravy - provedení drenážní vrstvy předepsaných rozměrů a předepsaného tvaru
P | 41 | 21361 |  | DRENÁŽNÍ VRSTVY Z GEOTEXTILIE | M2 | 65.28 | 0 |  | 2022_OTSKP |  | 2
PP |  |  |  | Přechodová oblast - Filtrační geotextilie 300g/m2 =(10,60m+9,00m+9,00m+9,00m+8,50m+8,50m+9,00m+9,00m+9,00m)*(0,30m+0,50m) (Plocha vypočtena z výkresů D.1.2.2.X - Nový stav - X)
VV |  |  |  | (10,6+9+9+9+8,5+8,5+9+9+9)*(0,3+0,5)=65,280 [A]
TS |  |  |  | Položka zahrnuje: - dodávku předepsané geotextilie (včetně nutných přesahů) pro drenážní vrstvu, včetně mimostaveništní a vnitrostaveništní dopravy - provedení drenážní vrstvy předepsaných rozměrů a předepsaného tvaru
P | 14 | 22694 |  | ZÁPOROVÉ PAŽENÍ Z KOVU DOČASNÉ | T | 8.75 | 0 |  | 2022_OTSKP |  | 2
PP |  |  |  | Pažící záporová stěna - Ocelové válcované nosníky HEB 160, včetně zabetonování konců z betonu C25/30, odstranění a likvidace v režii zhotovitele, čerpání se souhlasem TDS, AD a investora, jedná se o maximální objem =(25*7,00m)*0,050t/m (Hmotnost vypočtena z výkresu D.1.2.2.X - Nový stav - X)
VV |  |  |  | (25*7)*0,05=8,750 [A]
TS |  |  |  | položka zahrnuje opotřebení ocelových zápor, jejich osazení do připravených vrtů včetně zabetonování konců a obsypu, případně jejich zaberanění a jejich odstranění. Ocelová převázka se započítá do výsledné hmotnosti.
P | 15 | 22695A |  | VÝDŘEVA ZÁPOROVÉHO PAŽENÍ DOČASNÁ (PLOCHA) | M2 | 69 | 0 |  | 2022_OTSKP |  | 2
PP |  |  |  | Pažící záporová stěna - Dřevěné pažiny z fošen tl. min. 10cm + vyklínování, včetně odstranění a likvidace v režii zhotovitele, čerpání se souhlasem TDS, AD a investora, jedná se o maximální objem =23*1,00m*3,00m (Plocha vypočtena z výkresu D.1.2.2.X - Nový stav - X)
VV |  |  |  | 23*1*3=69,000 [A]
TS |  |  |  | položka zahrnuje osazení pažin bez ohledu na druh, jejich opotřebení a jejich odstranění
P | 20 | 227821 |  | MIKROPILOTY KOMPLET D DO 100MM NA POVRCHU | M | 100.8 | 0 |  | 2022_OTSKP |  | 2
PP |  |  |  | Založení - Mikropiloty dl. 6,30m s délkou kořene 3,00m, vystrojené silnostěnnou trubkou 89/10mm z oceli S355 a osazenými tlakově-tahovými zhlavími, zkrácení mikropilot odřezáním, zálivka, 2x injektáž obturátorem = 2*8ks*6,30m (Délka vypočtena z výkresu D.1.2.2.X - Nový stav - X)
VV |  |  |  | 2*8*6,3=100,800 [A]
TS |  |  |  | Položka mikropiloty obsahuje kompletní práce, které jsou nutné pro předepsanou funkci mikropilot, t.j. dodání trubek a injekčních hmot, osazení a zainjektování trubek, včetně pomocných konstrukcí (lešení, montážní plošiny a pod.). Neobsahuje vrty (uvedou se v položce 261 nebo 266).
P | 19 | 26194 |  | VRTY PRO KOTV, INJEKT, MIKROPIL NA POVR TŘ V A VI D DO 200MM | M | 96 | 0 |  | 2022_OTSKP |  | 2
PP |  |  |  | Založení - Vrty pro mikropiloty ve svislém úklonu 0° a 30° min. O 160mm = 2*8ks*6,00m (Délka vypočtena z výkresu D.1.2.2.X - Nový stav - X)
VV |  |  |  | 2*8*6=96,000 [A]
TS |  |  |  | položka zahrnuje: přemístění, montáž a demontáž vrtných souprav svislou dopravu zeminy z vrtu vodorovnou dopravu zeminy bez uložení na skládku případně nutné pažení dočasné (včetně odpažení) i trvalé
P | 13 | 264515 |  | VRTY PRO PILOTY TŘ V D DO 300MM | M | 175 | 0 |  | 2022_OTSKP |  | 2
PP |  |  |  | Pažící záporová stěna - Vrty pro ocelové zápory O300mm, čerpání se souhlasem TDS, AD a investora, jedná se o maximální objem =25*7,00m (Délka vypočtena z výkresu D.1.2.2.X - Nový stav - X)
VV |  |  |  | 25*7=175,000 [A]
TS |  |  |  | položka zahrnuje: - zřízení vrtu, svislou a vodorovnou dopravu zeminy bez uložení na skládku, vrtací práce zapaž. i nepaž. vrtu - čerpání vody z vrtu, vyčištění vrtu - zabezpečení vrtacích prací - dopravu, nájem, provoz a přemístění, montáž a demontáž vrtacích zařízení a dalších mechanismů - lešení a podpěrné konstrukce pro práci a manipulaci s vrtacím zařízení a dalších mechanismů - vrtací plošiny vč. zemních prací, zpevnění, odvodnění a pod. - v případě zapažení dočasnými pažnicemi jejich opotřebení - v případě zapažení suspenzí veškeré hospodaření s ní - nezahrnuje zapažení trvalými pažnicemi - nezahrnuje uložení zeminy na skládku a poplatek za skládku nevykazuje se hluché vrtání
P | 21 | 272324 |  | ZÁKLADY ZE ŽELEZOBETONU DO C25/30 | M3 | 189.75 | 0 |  | 2022_OTSKP |  | 2
PP |  |  |  | Základy - Železobeton C25/30, včetně bednění, hutnění, zarovnání horního povrchu a úpravy dilatačních spár =36,50m*3,30m*1,00m+17,00m*2,00m*0,45m+27,00m*2,50m*0,80m (Kubatura vypočtena z výkresu D.1.2.2.X - Nový stav - X)
VV |  |  |  | 36,5*3,3*1+17*2*0,45+27*2,5*0,8=189,750 [A]
TS |  |  |  | - dodání čerstvého betonu (betonové směsi) požadované kvality, jeho uložení do požadovaného tvaru při jakékoliv hustotě výztuže, konzistenci čerstvého betonu a způsobu hutnění, ošetření a ochranu betonu, - zhotovení nepropustného, mrazuvzdorného betonu a betonu požadované trvanlivosti a vlastností, - užití potřebných přísad a technologií výroby betonu, - zřízení pracovních a dilatačních spar, včetně potřebných úprav, výplně, vložek, opracování, očištění a ošetření, - bednění požadovaných konstr. (i ztracené) s úpravou dle požadované kvality povrchu betonu, včetně odbedňovacích a odskružovacích prostředků, - podpěrné konstr. (skruže) a lešení všech druhů pro bednění, uložení čerstvého betonu, výztuže a doplňkových konstr., vč. požadovaných otvorů, ochranných a bezpečnostních opatření a základů těchto konstrukcí a lešení, - vytvoření kotevních čel, kapes, nálitků, a sedel, - zřízení všech požadovaných otvorů, kapes, výklenků, prostupů, dutin, drážek a pod., vč. ztížení práce a úprav kolem nich, - úpravy pro osazení výztuže, doplňkových konstrukcí a vybavení, - úpravy povrchu pro položení požadované izolace, povlaků a nátěrů, případně vyspravení, - ztížení práce u kabelových a injektážních trubek a ostatních zařízení osazovaných do betonu, - konstrukce betonových kloubů, upevnění kotevních prvků a doplňkových konstrukcí, - nátěry zabraňující soudržnost betonu a bednění, - výplň, těsnění a tmelení spar a spojů, - opatření povrchů betonu izolací proti zemní vlhkosti v částech, kde přijdou do styku se zeminou nebo kamenivem, - případné zřízení spojovací vrstvy u základů, - úpravy pro osazení zařízení ochrany konstrukce proti vlivu bludných proudů,
P | 22 | 272365 |  | VÝZTUŽ ZÁKLADŮ Z OCELI 10505, B500B | T | 14.895 | 0 |  | 2022_OTSKP |  | 2
PP |  |  |  | Základy - Výztuž z betonářské oceli B500B + provaření po obvodu + vázání drátem =0,01*189,75m3*7,85t/m3 (Viz položky č. 272325)
VV |  |  |  | 0,01*189,75*7,85=14,895 [A]
TS |  |  |  | Položka zahrnuje veškerý materiál, výrobky a polotovary, včetně mimostaveništní a vnitrostaveništní dopravy (rovněž přesuny), včetně naložení a složení, případně s uložením - dodání betonářské výztuže v požadované kvalitě, stříhání, řezání, ohýbání a spojování do všech požadovaných tvarů (vč. armakošů) a uložení s požadovaným zajištěním polohy a krytí výztuže betonem, - veškeré svary nebo jiné spoje výztuže, - pomocné konstrukce a práce pro osazení a upevnění výztuže, - zednické výpomoci pro montáž betonářské výztuže, - úpravy výztuže pro osazení doplňkových konstrukcí, - ochranu výztuže do doby jejího zabetonování, - úpravy výztuže pro zřízení železobetonových kloubů, kotevních prvků, závěsných ok a doplňkových konstrukcí, - veškerá opatření pro zajištění soudržnosti výztuže a betonu, - vodivé propojení výztuže, které je součástí ochrany konstrukce proti vlivům bludných proudů, vyvedení do měřících skříní nebo míst pro měření bludných proudů (vlastní měřící skříně se uvádějí položkami SD 74), - povrchovou antikorozní úpravu výztuže, - separaci výztuže, - osazení měřících zařízení a úpravy pro ně, - osazení měřících skříní nebo míst pro měření bludných proudů.
P | 10 | 28997H |  | OPLÁŠTĚNÍ (ZPEVNĚNÍ) Z GEOTEXTILIE DO 1000G/M2 | M2 | 4.9 | 0 |  | 2022_OTSKP |  | 2
PP |  |  |  | Příprava území – Jílové těsnící hrazky - opevnění svahu vtokové hrázky separační geotextílií 900g/m2, včetně jejich přesouvání, dle postupu stavebních prací =(2,50m*1,00m+2*1,00m*1,00m/2)*1,4 (Plocha vypočtena z výkresu D.1.2.2.X - Nový stav - X)
VV |  |  |  | (2,5*1+2*1*1/2)*1,4=4,900 [A]
TS |  |  |  | Položka zahrnuje: - dodávku předepsané geotextilie - úpravu, očištění a ochranu podkladu - přichycení k podkladu, případně zatížení - úpravy spojů a zajištění okrajů - úpravy pro odvodnění - nutné přesahy - mimostaveništní a vnitrostaveništní dopravu
SD |  | 3 |  | Svislé konstrukce
P | 30 | 317325 |  | ŘÍMSY ZE ŽELEZOBETONU DO C30/37 | M3 | 32 | 0 |  | 2022_OTSKP |  | 2
PP |  |  |  | Římsy - Železobeton C30/37, včetně hutnění a zarovnání horního povrchu, striáže horního povrchu a těsnění pracovních a dilatačních spár =80,00m*0,80m*0,50m (Kubatura vypočtena z výkresu D.1.2.2.X - Nový stav - X)
VV |  |  |  | 80*0,8*0,5=32,000 [A]
TS |  |  |  | položka zahrnuje: - dodání čerstvého betonu (betonové směsi) požadované kvality, jeho uložení do požadovaného tvaru při jakékoliv hustotě výztuže, konzistenci čerstvého betonu a způsobu hutnění, ošetření a ochranu betonu, - zhotovení nepropustného, mrazuvzdorného betonu a betonu požadované trvanlivosti a vlastností, - užití potřebných přísad a technologií výroby betonu, - zřízení pracovních a dilatačních spar, včetně potřebných úprav, výplně, vložek, opracování, očištění a ošetření, - bednění požadovaných konstr. (i ztracené) s úpravou dle požadované kvality povrchu betonu, včetně odbedňovacích a odskružovacích prostředků, - podpěrné konstr. (skruže) a lešení všech druhů pro bednění, uložení čerstvého betonu, výztuže a doplňkových konstr., vč. požadovaných otvorů, ochranných a bezpečnostních opatření a základů těchto konstrukcí a lešení, - vytvoření kotevních čel, kapes, nálitků, a sedel, - zřízení všech požadovaných otvorů, kapes, výklenků, prostupů, dutin, drážek a pod., vč. ztížení práce a úprav kolem nich, - úpravy pro osazení výztuže, doplňkových konstrukcí a vybavení, - úpravy povrchu pro položení požadované izolace, povlaků a nátěrů, případně vyspravení, - ztížení práce u kabelových a injektážních trubek a ostatních zařízení osazovaných do betonu, - konstrukce betonových kloubů, upevnění kotevních prvků a doplňkových konstrukcí, - nátěry zabraňující soudržnost betonu a bednění, - výplň, těsnění a tmelení spar a spojů, - opatření povrchů betonu izolací proti zemní vlhkosti v částech, kde přijdou do styku se zeminou nebo kamenivem, - případné zřízení spojovací vrstvy u základů, - úpravy pro osazení zařízení ochrany konstrukce proti vlivu bludných proudů
P | 31 | 317365 |  | VÝZTUŽ ŘÍMS Z OCELI 10505, B500B | T | 5.024 | 0 |  | 2022_OTSKP |  | 2
PP |  |  |  | Římsy - Výztuž z betonářské oceli B500B + provaření po obvodu + vázání drátem =0,02*32,00m3*7,85t/m3 (Viz položky č. 317325)
VV |  |  |  | 0,02*32*7,85=5,024 [A]
TS |  |  |  | položka zahrnuje: - dodání betonářské výztuže v požadované kvalitě, stříhání, řezání, ohýbání a spojování do všech požadovaných tvarů (vč. armakošů) a uložení s požadovaným zajištěním polohy a krytí výztuže betonem, - veškeré svary nebo jiné spoje výztuže, - pomocné konstrukce a práce pro osazení a upevnění výztuže, - zednické výpomoci pro montáž betonářské výztuže, - úpravy výztuže pro osazení doplňkových konstrukcí, - ochranu výztuže do doby jejího zabetonování, - úpravy výztuže pro zřízení železobetonových kloubů, kotevních prvků, závěsných ok a doplňkových konstrukcí, - veškerá opatření pro zajištění soudržnosti výztuže a betonu, - vodivé propojení výztuže, které je součástí ochrany konstrukce proti vlivům bludných proudů, vyvedení do měřících skříní nebo míst pro měření bludných proudů (vlastní měřící skříně se uvádějí položkami SD 74) - povrchovou antikorozní úpravu výztuže, - separaci výztuže, - osazení měřících zařízení a úpravy pro ně, - osazení měřících skříní nebo míst pro měření bludných proudů.
P | 42 | 327212 |  | ZDI OPĚRNÉ, ZÁRUBNÍ, NÁBŘEŽNÍ Z LOMOVÉHO KAMENE NA MC | M3 | 4.26 | 0 |  | 2022_OTSKP |  | 2
PP |  |  |  | Vodní schod - Obnovení dotčené části z kamenného řádkového zdiva na MC =5,40m*0,50m*0,700m+5,00m*0,50m*0,50m+1,60m*0,50m*1,40m (Kubatura vypočtena z výkresu D.1.2.2.X - Nový stav - X)
VV |  |  |  | 5,4*0,5*0,7+5*0,5*0,5+1,6*0,5*1,4=4,260 [A]
TS |  |  |  | položka zahrnuje dodávku a osazení lomového kamene, jeho výběr a případnou úpravu, dodávku předepsané malty, spárování.
P | 27 | 327213 |  | OBKLAD ZDÍ OPĚR, ZÁRUB, NÁBŘEŽ Z LOM KAMENE | M3 | 58.3 | 0 |  | 2022_OTSKP |  | 2
PP |  |  |  | Dřík - Obklad líce opěrné zdi z kamenicky opracované české žuly (vzor lomový kámen, jakost kamene "I") tl. 250mm na cementovou maltou MC 20, spáry budou zatřeny cementovou maltou (vliv prostředí XF3), včetně vrtů a kotvení =(10,00m*2,90m+9,00m*3,40m+9,00m*4,05m+9,00m*4,15m+8,50m*2,05m+8,50m*1,75m+9,00m*2,45m+9,00m*2,60m+9,00m*2,45m)*0,25m (Kubatura vypočtena z výkresu D.1.2.2.X - Nový stav - X)
VV |  |  |  | (10*2,9+9*3,4+9*4,05+9*4,15+8,5*2,05+8,5*1,75+9*2,45+9*2,6+9*2,45)*0,25=58,300 [A]
TS |  |  |  | položka zahrnuje dodávku a osazení lomového kamene, jeho výběr a případnou úpravu, jeho případné kotvení se všemi souvisejícími materiály a pracemi, dodávku předepsané malty, spárování.
P | 23 | 327325 |  | ZDI OPĚRNÉ, ZÁRUBNÍ, NÁBŘEŽNÍ ZE ŽELEZOVÉHO BETONU DO C30/37 | M3 | 179.821 | 0 |  | 2022_OTSKP |  | 2
PP |  |  |  | Dřík - Železobeton C30/37, včetně bednění, hutnění a zarovnání horního povrchu, nátěru pracovních spár spojovacím můstkem a těsněním pracovních a dilatačních spár =10,00m*0,85m*2,90m+9,00m*0,90m*3,40m+9,00m*4,05m*0,95m+9,00m*0,95m*4,15m+8,50m*0,55m*2,05m+8,50m*0,50m*1,75m+9,00m*0,60m*2,45m+9,00m*0,60m*2,60m+9,00m*0,60m*2,45m (Kubatura vypočtena z výkresu D.1.2.2.X - Nový stav - X)
VV |  |  |  | 10*0,85*2,9+9*0,9*3,4+9*4,05*0,95+9*0,95*4,15+8,5*0,55*2,05+8,5*0,5*1,75+9*0,6*2,45+9*0,6*2,6+9*0,6*2,45=179,821 [A]
TS |  |  |  | - dodání čerstvého betonu (betonové směsi) požadované kvality, jeho uložení do požadovaného tvaru při jakékoliv hustotě výztuže, konzistenci čerstvého betonu a způsobu hutnění, ošetření a ochranu betonu, - zhotovení nepropustného, mrazuvzdorného betonu a betonu požadované trvanlivosti a vlastností, - užití potřebných přísad a technologií výroby betonu, - zřízení pracovních a dilatačních spar, včetně potřebných úprav, výplně, vložek, opracování, očištění a ošetření, - bednění požadovaných konstr. (i ztracené) s úpravou dle požadované kvality povrchu betonu, včetně odbedňovacích a odskružovacích prostředků, - podpěrné konstr. (skruže) a lešení všech druhů pro bednění, uložení čerstvého betonu, výztuže a doplňkových konstr., vč. požadovaných otvorů, ochranných a bezpečnostních opatření a základů těchto konstrukcí a lešení, - vytvoření kotevních čel, kapes, nálitků, a sedel, - zřízení všech požadovaných otvorů, kapes, výklenků, prostupů, dutin, drážek a pod., vč. ztížení práce a úprav kolem nich, - úpravy pro osazení výztuže, doplňkových konstrukcí a vybavení, - úpravy povrchu pro položení požadované izolace, povlaků a nátěrů, případně vyspravení, - ztížení práce u kabelových a injektážních trubek a ostatních zařízení osazovaných do betonu, - konstrukce betonových kloubů, upevnění kotevních prvků a doplňkových konstrukcí, - nátěry zabraňující soudržnost betonu a bednění, - výplň, těsnění a tmelení spar a spojů, - opatření povrchů betonu izolací proti zemní vlhkosti v částech, kde přijdou do styku se zeminou nebo kamenivem, - případné zřízení spojovací vrstvy u základů, - úpravy pro osazení zařízení ochrany konstrukce proti vlivu bludných proudů
P | 24 | 327365 |  | VÝZTUŽ ZDÍ OPĚRNÝCH, ZÁRUBNÍCH, NÁBŘEŽNÍCH Z OCELI 10505, B500B | T | 14.116 | 0 |  | 2022_OTSKP |  | 2
PP |  |  |  | Dřík - Výztuž z betonářské oceli B500B + provaření po obvodu + vázání drátem =0,01*179,82m3*7,85t/m3 (Viz položky č. 327325)
VV |  |  |  | 0,01*179,82*7,85=14,116 [A]
TS |  |  |  | Položka zahrnuje veškerý materiál, výrobky a polotovary, včetně mimostaveništní a vnitrostaveništní dopravy (rovněž přesuny), včetně naložení a složení, případně s uložením - dodání betonářské výztuže v požadované kvalitě, stříhání, řezání, ohýbání a spojování do všech požadovaných tvarů (vč. armakošů) a uložení s požadovaným zajištěním polohy a krytí výztuže betonem, - veškeré svary nebo jiné spoje výztuže, - pomocné konstrukce a práce pro osazení a upevnění výztuže, - zednické výpomoci pro montáž betonářské výztuže, - úpravy výztuže pro osazení doplňkových konstrukcí, - ochranu výztuže do doby jejího zabetonování, - úpravy výztuže pro zřízení železobetonových kloubů, kotevních prvků, závěsných ok a doplňkových konstrukcí, - veškerá opatření pro zajištění soudržnosti výztuže a betonu, - vodivé propojení výztuže, které je součástí ochrany konstrukce proti vlivům bludných proudů, vyvedení do měřících skříní nebo míst pro měření bludných proudů (vlastní měřící skříně se uvádějí položkami SD 74), - povrchovou antikorozní úpravu výztuže, - separaci výztuže, - osazení měřících zařízení a úpravy pro ně, - osazení měřících skříní nebo míst pro měření bludných proudů.
SD |  | 4 |  | Vodorovné konstrukce
P | 18 | 451312 | 1 | PODKLADNÍ A VÝPLŇOVÉ VRSTVY Z PROSTÉHO BETONU C12/15 | M3 | 37.013 | 0 |  | 2022_OTSKP |  | 2
PP |  |  |  | Založení - Podkladní beton pod základy z betonu C12/15 =(18,30m*2,80m+9,15m*2,80m+8,65m*2,15m+8,50m*2,15m+27,80m*3,60m+9,15m*3,60m)*0,15m (Kubatura vypočtena z výkresu D.1.2.2.X - Nový stav - X)
VV |  |  |  | (18,3*2,8+9,15*2,8+8,65*2,15+8,5*2,15+27,8*3,6+9,15*3,6)*0,15=37,013 [A]
TS |  |  |  | - dodání čerstvého betonu (betonové směsi) požadované kvality, jeho uložení do požadovaného tvaru při jakékoliv hustotě výztuže, konzistenci čerstvého betonu a způsobu hutnění, ošetření a ochranu betonu, - zhotovení nepropustného, mrazuvzdorného betonu a betonu požadované trvanlivosti a vlastností, - užití potřebných přísad a technologií výroby betonu, - zřízení pracovních a dilatačních spar, včetně potřebných úprav, výplně, vložek, opracování, očištění a ošetření, - bednění požadovaných konstr. (i ztracené) s úpravou dle požadované kvality povrchu betonu, včetně odbedňovacích a odskružovacích prostředků, - podpěrné konstr. (skruže) a lešení všech druhů pro bednění, uložení čerstvého betonu, výztuže a doplňkových konstr., vč. požadovaných otvorů, ochranných a bezpečnostních opatření a základů těchto konstrukcí a lešení, - vytvoření kotevních čel, kapes, nálitků, a sedel, - zřízení všech požadovaných otvorů, kapes, výklenků, prostupů, dutin, drážek a pod., vč. ztížení práce a úprav kolem nich, - úpravy pro osazení výztuže, doplňkových konstrukcí a vybavení, - úpravy povrchu pro položení požadované izolace, povlaků a nátěrů, případně vyspravení, - ztížení práce u kabelových a injektážních trubek a ostatních zařízení osazovaných do betonu, - konstrukce betonových kloubů, upevnění kotevních prvků a doplňkových konstrukcí, - nátěry zabraňující soudržnost betonu a bednění, - výplň, těsnění a tmelení spar a spojů, - opatření povrchů betonu izolací proti zemní vlhkosti v částech, kde přijdou do styku se zeminou nebo kamenivem, - případné zřízení spojovací vrstvy u základů, - úpravy pro osazení zařízení ochrany konstrukce proti vlivu bludných proudů
P | 36 | 451312 | 2 | PODKLADNÍ A VÝPLŇOVÉ VRSTVY Z PROSTÉHO BETONU C12/15 | M3 | 27.56 | 0 |  | 2022_OTSKP |  | 2
PP |  |  |  | Přechodová oblast - Podkladní beton pod drenáž z betonu C12/15 =(10,60m*1,15m+9,00m*1,30m+9,00m*1,65m+9,00m*1,45m+8,50m*0,30m+8,50m*0,55m+9,00m*1,10m+9,00m*1,30m+9,00m*1,25m)*0,30m (Kubatura vypočtena z výkresu D.1.2.2.X - Nový stav - X)
VV |  |  |  | (10,6*1,15+9*1,3+9*1,65+9*1,45+8,5*0,3+8,5*0,55+9*1,1+9*1,3+9*1,25)*0,3=27,560 [A]
TS |  |  |  | - dodání čerstvého betonu (betonové směsi) požadované kvality, jeho uložení do požadovaného tvaru při jakékoliv hustotě výztuže, konzistenci čerstvého betonu a způsobu hutnění, ošetření a ochranu betonu, - zhotovení nepropustného, mrazuvzdorného betonu a betonu požadované trvanlivosti a vlastností, - užití potřebných přísad a technologií výroby betonu, - zřízení pracovních a dilatačních spar, včetně potřebných úprav, výplně, vložek, opracování, očištění a ošetření, - bednění požadovaných konstr. (i ztracené) s úpravou dle požadované kvality povrchu betonu, včetně odbedňovacích a odskružovacích prostředků, - podpěrné konstr. (skruže) a lešení všech druhů pro bednění, uložení čerstvého betonu, výztuže a doplňkových konstr., vč. požadovaných otvorů, ochranných a bezpečnostních opatření a základů těchto konstrukcí a lešení, - vytvoření kotevních čel, kapes, nálitků, a sedel, - zřízení všech požadovaných otvorů, kapes, výklenků, prostupů, dutin, drážek a pod., vč. ztížení práce a úprav kolem nich, - úpravy pro osazení výztuže, doplňkových konstrukcí a vybavení, - úpravy povrchu pro položení požadované izolace, povlaků a nátěrů, případně vyspravení, - ztížení práce u kabelových a injektážních trubek a ostatních zařízení osazovaných do betonu, - konstrukce betonových kloubů, upevnění kotevních prvků a doplňkových konstrukcí, - nátěry zabraňující soudržnost betonu a bednění, - výplň, těsnění a tmelení spar a spojů, - opatření povrchů betonu izolací proti zemní vlhkosti v částech, kde přijdou do styku se zeminou nebo kamenivem, - případné zřízení spojovací vrstvy u základů, - úpravy pro osazení zařízení ochrany konstrukce proti vlivu bludných proudů
P | 11 | 46321 | 1 | ROVNANINA Z LOMOVÉHO KAMENE | M3 | 1.96 | 0 |  | 2022_OTSKP |  | 2
PP |  |  |  | Příprava území – Jílové těsnící hrazky - opevnění svahu vtokové hrázky straně rovnaninou z lomového kamene, 70% kamenů bude min. hmotnosti 150-250kg/ks + vyklínování menšími kameny, včetně jejich přesouvání, dle postupu stavebních prací =(2,50m*1,00m+2*1,00m*1,00m/2)*1,4*0,40m (Kubatura vypočtena z výkresu D.1.2.2.X - Nový stav - X)
VV |  |  |  | (2,5*1+2*1*1/2)*1,4*0,4=1,960 [A]
TS |  |  |  | položka zahrnuje: - dodávku a vyrovnání lomového kamene předepsané frakce do předepsaného tvaru včetně mimostaveništní a vnitrostaveništní dopravy není-li v zadávací dokumentaci uvedeno jinak, jedná se o nakupovaný materiál
P | 46 | 46321 | 2 | ROVNANINA Z LOMOVÉHO KAMENE | M3 | 66.314 | 0 |  | 2022_OTSKP |  | 2
PP |  |  |  | Úprava území - Zpevnění svahů a koryta toku kamennou rovaninou, 70% kamenů bude min. hmotnosti 150-250kg/ks + vyklínování menšími kameny =(32,50m2+25,50m2*1,2+71,20m2+7,70m2*1,4+29,60m2+20,30m2*1,2+72,40m2+3,80m2*1,4+10,50m2*1,3)*0,40m-49,85m3 (Kubatura vypočtena z výkresu D.1.2.2.X - Nový stav - X)
VV |  |  |  | (32,5+25,5*1,2+71,2+7,7*1,4+29,6+20,3*1,2+72,4+3,8*1,4+10,5*1,3)*0,4-49,85=66,314 [A]
TS |  |  |  | položka zahrnuje: - dodávku a vyrovnání lomového kamene předepsané frakce do předepsaného tvaru včetně mimostaveništní a vnitrostaveništní dopravy není-li v zadávací dokumentaci uvedeno jinak, jedná se o nakupovaný materiál
SD |  | 7 |  | Přidružená stavební výroba
P | 29 | 711111 |  | IZOLACE BĚŽNÝCH KONSTRUKCÍ PROTI ZEMNÍ VLHKOSTI ASFALTOVÝMI NÁTĚRY | M2 | 518.245 | 0 |  | 2022_OTSKP |  | 2
PP |  |  |  | Izolace - Nátěry Np+2xNa na styku se zeminou =10,00m*(1,35m+1,00m)+9,00m*(1,25m+1,00m)+9,00m*(1,15m+1,00m)+9,00m*(1,10m+1,00m)+8,50m*(0,45m+0,45m)+8,50m*(0,50m+0,45m)+9,00m*(0,85m+0,80m)+9,00m*(0,85m+0,80m)+9,00m*(0,85m+0,80m)+10,60m*(2,90m+0,80m+1,00m)+9,00m*(3,40m+0,80m+1,00m)+9,00m*(4,05m+0,80m+1,00m)+9,00m*(4,15m+0,80m+1,00m)+8,50m*(2,05m+0,80m+0,45m)+8,50m*(1,75m+0,80m+0,45m)+9,00m*(2,45m+0,80m+0,80m)+9,00m*(2,60m+0,80m+0,80m)+9,00m*(2,45m+0,80m+0,80m)+3,30m*1,00m+0,80m*2,55m+2,50m*0,80m+0,60m*2,60m (Plocha vypočtena z výkresu D.1.2.2.X - Nový stav - X)
VV |  |  |  | 10*(1,35+1)+9*(1,25+1)+9*(1,15+1)+9*(1,1+1)+8,5*(0,45+0,45)+8,5*(0,5+0,45)+9*(0,85+0,8)+9*(0,85+0,8)+9*(0,85+0,8)+10,6*(2,9+0,8+1)+9*(3,4+0,8+1)+9*(4,05+0,8+1)+9*(4,15+0,8+1)+8,5*(2,05+0,8+0,45)+8,5*(1,75+0,8+0,45)+9*(2,45+0,8+0,8)+9*(2,6+0,8+0,8)+9*(2,45+0,8+0,8)+3,3*1+0,8*2,55+2,5*0,8+0,6*2,6=518,245 [A]
TS |  |  |  | položka zahrnuje: - dodání předepsaného izolačního materiálu - očištění a ošetření podkladu, zadávací dokumentace může zahrnout i případné vyspravení - zřízení izolace jako kompletního povlaku, případně komplet. soustavy nebo systému podle příslušného technolog. předpisu - zřízení izolace i jednotlivých vrstev po etapách, včetně pracovních spár a spojů - úprava u okrajů, rohů, hran, dilatačních i pracovních spojů, kotev, obrubníků, dilatačních zařízení, odvodnění, otvorů, neizolovaných míst a pod. - zajištění odvodnění povrchu izolace, včetně odvodnění nejnižších míst, pokud dokumentace pro zadání stavby nestanoví jinak - ochrana izolace do doby zřízení definitivní ochranné vrstvy nebo konstrukce - úprava, očištění a ošetření prostoru kolem izolace - provedení požadovaných zkoušek - nezahrnuje ochranné vrstvy, např. geotextilii
P | 37 | 711316 |  | IZOLACE PODZEM OBJ PROTI ZEM VLHK Z MĚ PVC | M2 | 239.655 | 0 |  | 2022_OTSKP |  | 2
PP |  |  |  | Přechodová oblast - Těsnící vrstva – PVC fólie, tloušťky 2mm, se zabudovaným skelným rounem =10,60m*3,05m+9,00m*3,20m+9,00m*2,40m+9,00m*2,25m+8,50m*2,25m+8,50m*2,50m+9,00m*3,45m+9,00m*3,65m+9,00m*3,60m (Plocha vypočtena z výkresu D.1.2.2.X - Nový stav - X)
VV |  |  |  | 10,6*3,05+9*3,2+9*2,4+9*2,25+8,5*2,25+8,5*2,5+9*3,45+9*3,65+9*3,6=239,655 [A]
TS |  |  |  | položka zahrnuje: - dodání předepsaného izolačního materiálu - očištění a ošetření podkladu, zadávací dokumentace může zahrnout i případné vyspravení - zřízení izolace jako kompletního povlaku, případně komplet. soustavy nebo systému podle příslušného technolog. předpisu - zřízení izolace i jednotlivých vrstev po etapách, včetně pracovních spár a spojů - úprava u okrajů, rohů, hran, dilatačních i pracovních spojů, kotev, obrubníků, dilatačních zařízení, odvodnění, otvorů, neizolovaných míst a pod. - zajištění odvodnění povrchu izolace, včetně odvodnění nejnižších míst, pokud dokumentace pro zadání stavby nestanoví jinak - ochrana izolace do doby zřízení definitivní ochranné vrstvy nebo konstrukce - úprava, očištění a ošetření prostoru kolem izolace - provedení požadovaných zkoušek - nezahrnuje ochranné vrstvy, např. geotextilii, cementový potěr, izolační přizdívku
P | 28 | 711509 |  | OCHRANA IZOLACE NA POVRCHU TEXTILIÍ | M2 | 259.29 | 0 |  | 2022_OTSKP |  | 2
PP |  |  |  | Izolace - Ochranná geotextílie 600g/m2 =10,60m*3,15m+9,00m*3,65m+9,00m*4,30m+9,00m*4,40m+8,50m*2,30m+8,50m*2,00m+9,00m*2,70m+9,00m*2,85m+9,00m*2,70m+0,80m*2,80m+0,60m*2,85m (Plocha vypočtena z výkresu D.1.2.2.X - Nový stav - X)
VV |  |  |  | 10,6*3,15+9*3,65+9*4,3+9*4,4+8,5*2,3+8,5*2+9*2,7+9*2,85+9*2,7+0,8*2,8+0,6*2,85=259,290 [A]
TS |  |  |  | položka zahrnuje: - dodání předepsaného ochranného materiálu - zřízení ochrany izolace
P | 32 | 78381 |  | NÁTĚRY BETON KONSTR TYP S1 (OS-A) | M2 | 116 | 0 |  | 2022_OTSKP |  | 2
PP |  |  |  | Římsy - Nátěr říms čirým hydrofobním nátěrem, 2 vrstvy =80,00m*(0,15m+0,80m+0,50m) (Plocha vypočtena z výkresu D.1.2.2.X - Nový stav - X)
VV |  |  |  | 80*(0,15+0,8+0,5)=116,000 [A]
TS |  |  |  | - položka zahrnuje kompletní povlaky (i různobarevné), včetně úpravy podkladu (odmaštění, odstranění starých nátěrů a nečistot) a jeho vyspravení, provedení nátěru předepsaným postupem a splnění všech požadavků daných technologickým předpisem.
SD |  | 8 |  | Potrubí
P | 39 | 875332 |  | POTRUBÍ DREN Z TRUB PLAST DN DO 150MM DĚROVANÝCH | M | 81.6 | 0 |  | 2022_OTSKP |  | 2
PP |  |  |  | Přechodová oblast - Drenážní PE trouba DN=150mm perforovaná v horní polovině, vhodná do dynamicky namáhaných oblastí, včetně tvarovek, zavíčkování konců =10,60m+9,00m+9,00m+9,00m+8,50m+8,50m+9,00m+9,00m+9,00m (Délka vypočtena z výkresů D.1.2.2.XX - Nový stav - XX)
VV |  |  |  | 10,6+9+9+9+8,5+8,5+9+9+9=81,600 [A]
TS |  |  |  | položky pro zhotovení potrubí platí bez ohledu na sklon zahrnuje: - výrobní dokumentaci (včetně technologického předpisu) - dodání veškerého trubního a pomocného materiálu (trouby, trubky, tvarovky, spojovací a těsnící materiál a pod.), podpěrných, závěsných a upevňovacích prvků, včetně potřebných úprav - úprava a příprava podkladu a podpěr, očištění a ošetření podkladu a podpěr - zřízení plně funkčního potrubí, kompletní soustavy, podle příslušného technologického předpisu - zřízení potrubí i jednotlivých částí po etapách, včetně pracovních spar a spojů, pracovního zaslepení konců a pod. - úprava prostupů, průchodů šachtami a komorami, okolí podpěr a vyústění, zaústění, napojení, vyvedení a upevnění odpad. výustí - ochrana potrubí nátěrem (vč. úpravy povrchu), případně izolací, nejsou-li tyto práce předmětem jiné položky - úprava, očištění a ošetření prostoru kolem potrubí - položky platí pro práce prováděné v prostoru zapaženém i nezapaženém a i v kolektorech, chráničkách - položky zahrnují i práce spojené s nutnými obtoky, převáděním a čerpáním vody
P | 25 | 87634 |  | CHRÁNIČKY Z TRUB PLASTOVÝCH DN DO 200MM | M | 6.05 | 0 |  | 2022_OTSKP |  | 2
PP |  |  |  | Dřík - Vyústky z PEHD trub DN=180mm, tl. 11mm s přivařenou přírubou 400x400mm tl. 5mm, 5ks =1,35m+1,50m+1,15m+1,05m+1,00m (Délka vypočtena z výkresu D.1.2.2.X - Nový stav - X)
VV |  |  |  | 1,35+1,5+1,15+1,05+1=6,050 [A]
TS |  |  |  | položky pro zhotovení potrubí platí bez ohledu na sklon zahrnuje: - výrobní dokumentaci (včetně technologického předpisu) - dodání veškerého trubního a pomocného materiálu (trouby, trubky, tvarovky, spojovací a těsnící materiál a pod.), podpěrných, závěsných a upevňovacích prvků, včetně potřebných úprav - úprava a příprava podkladu a podpěr, očištění a ošetření podkladu a podpěr - zřízení plně funkčního potrubí, kompletní soustavy, podle příslušného technologického předpisu - zřízení potrubí i jednotlivých částí po etapách, včetně pracovních spar a spojů, pracovního zaslepení konců a pod. - úprava prostupů, průchodů šachtami a komorami, okolí podpěr a vyústění, zaústění, napojení, vyvedení a upevnění odpad. výustí - ochrana potrubí nátěrem (vč. úpravy povrchu), případně izolací, nejsou-li tyto práce předmětem jiné položky - úprava, očištění a ošetření prostoru kolem potrubí včetně případně předepsaného utěsnění konců chrániček - položky platí pro práce prováděné v prostoru zapaženém i nezapaženém a i v kolektorech, chráničkách
P | 26 | 87644 |  | CHRÁNIČKY Z TRUB PLASTOVÝCH DN DO 250MM | M | 5.95 | 0 |  | 2022_OTSKP |  | 2
PP |  |  |  | Dřík - Vyústky z PEHD trub DN=220mm, tl. 15mm s přivařenou přírubou 400x400mm tl. 5mm, 5ks =1,30m+1,15m+1,45m+1,00m+1,05m (Délka vypočtena z výkresu D.1.2.2.X - Nový stav - X)
VV |  |  |  | 1,3+1,15+1,45+1+1,05=5,950 [A]
TS |  |  |  | položky pro zhotovení potrubí platí bez ohledu na sklon zahrnuje: - výrobní dokumentaci (včetně technologického předpisu) - dodání veškerého trubního a pomocného materiálu (trouby, trubky, tvarovky, spojovací a těsnící materiál a pod.), podpěrných, závěsných a upevňovacích prvků, včetně potřebných úprav - úprava a příprava podkladu a podpěr, očištění a ošetření podkladu a podpěr - zřízení plně funkčního potrubí, kompletní soustavy, podle příslušného technologického předpisu - zřízení potrubí i jednotlivých částí po etapách, včetně pracovních spar a spojů, pracovního zaslepení konců a pod. - úprava prostupů, průchodů šachtami a komorami, okolí podpěr a vyústění, zaústění, napojení, vyvedení a upevnění odpad. výustí - ochrana potrubí nátěrem (vč. úpravy povrchu), případně izolací, nejsou-li tyto práce předmětem jiné položky - úprava, očištění a ošetření prostoru kolem potrubí včetně případně předepsaného utěsnění konců chrániček - položky platí pro práce prováděné v prostoru zapaženém i nezapaženém a i v kolektorech, chráničkách
SD |  | 9 |  | Ostatní konstrukce a práce
P | 43 | 9112B1 |  | ZÁBRADLÍ MOSTNÍ SE SVISLOU VÝPLNÍ - DODÁVKA A MONTÁŽ | M | 80 | 0 |  | 2022_OTSKP |  | 2
PP |  |  |  | Ocelové zábradlí se svislou výplní - výšky 1,10m, opatřeno PKO, barva RAL, kotveno do předvrtaných otvorů na chem. kotvu, kotevní desky podlity plastmaltou, včetně vypracování VTD Systém protikorozní ochrany ocelového zábradlí - Příprava povrchů – moření v kyselině Be - Podklad – ocel žárově zinkovaná ponorem tl. 85 µm - Příprava povrchu – jemné otryskání povrchu pro zdrsnění a odmaštění - 1x Základní nátěr epoxidový se zinkovým prachem a se zaručenou přilnavostí na kovové povlaky s nominální tloušťkou jedné vrstvy 80 µm - 2x Vrchní nátěr polyuretanový s nominální tloušťkou jedné vrstvy 80 µm. Odstín barvy RAL 6017. - Nátěrový systém má celkovou nominální tloušťku 240 µm = 80,00m (Délka vypočtena z výkresu D.1.2.2.X - Nový stav - X)
VV |  |  |  | 80=80,000 [A]
TS |  |  |  | položka zahrnuje: dodání zábradlí včetně předepsané povrchové úpravy kotvení sloupků, t.j. kotevní desky, šrouby z nerez oceli, vrty a zálivku, pokud zadávací dokumentace nestanoví jinak případné nivelační hmoty pod kotevní desky
P | 49 | 931326 |  | TĚSNĚNÍ DILATAČ SPAR ASF ZÁLIVKOU MODIFIK PRŮŘ DO 800MM2 | M | 80 | 0 |  | 2022_OTSKP |  | 2
PP |  |  |  | Konstrukce vozovky - Úprava spár na obrusné vrstvě, předehřátí okolních ploch u spár, zalití modifikovanou asfaltovou zálivkou 40x20mm s přelivem 60mm, povápnění =80,00m (Délka vypočtena z výkresu D.1.2.2.X - Nový stav - X)
VV |  |  |  | 80=80,000 [A]
TS |  |  |  | položka zahrnuje dodávku a osazení předepsaného materiálu, očištění ploch spáry před úpravou, očištění okolí spáry po úpravě nezahrnuje těsnící profil
P | 2 | 96713 |  | VYBOURÁNÍ ČÁSTÍ KONSTRUKCÍ KAMENNÝCH NA MC | M3 | 4.26 | 0 |  | 2022_OTSKP |  | 2
PP |  |  |  | Bourací práce - Vybourání kamenných konstrukcí, včetně odvozu dle dispozic zhotovitele =5,40m*0,50m*0,70m+5,00m*0,50m*0,50m+1,60m*0,50m*1,40m =4,26m3*2,60t/m3=11,08t (Kubatura vypočtena z výkresu D.1.2.2.X - Nový stav - X)
VV |  |  |  | 5,4*0,5*0,7+5*0,5*0,5+1,6*0,5*1,4=4,260 [A]
TS |  |  |  | položka zahrnuje: - veškerou manipulaci s vybouranou sutí a hmotami včetně uložení na skládku, - veškeré další práce plynoucí z technologického předpisu a z platných předpisů, nezahrnuje poplatek za skládku, který se vykazuje v položce 0141** (s výjimkou malého množství bouraného materiálu, kde je možné poplatek zahrnout do jednotkové ceny bourání – tento fakt musí být uveden v doplňujícím textu k položce)

## SO 401
ASPE10 |  |  |  | Firma: - | [6 empty] | 3
|  |  |  | Soupis prací objektu | [6 empty] | 3
S | Stavba: | 2022722 |  | III/38711 VĚŽNÁ - ÚPRAVA SVAHU |  |  | SO 401 |  |  | 0,00 | 2
O | Rozpočet: | SO 401 |  | PŘELOŽKA SDĚLOVACÍHO VEDENÍ | [5 empty] | 15,00 | 2
Typ | Poř. číslo | Kód položky | Varianta | Název položky | MJ | Množství | Jednotková cena |  | Cenová soustava | 21,00 | 2
[7 empty] | Jednotková | Celkem
0 | 1 | 2 | 3 | 4 | 5 | 6 | 9 | 10 | 11
SD |  | 0 |  | Všeobecné konstrukce a práce
P | 1 | R |  | KOORDINACE SE ZHOTOVITELEM Přeložky sdělovacího vedení CETIN | KPL | 1 | 0 |  | 2022_OTSKP |  | 2
PP |  |  |  | Koordinace provádění přeložky se stavbou opěrné zdi, dle smlouvy o realizaci přeložky sítě CETIN uzavřenou přímo s objednatelem stavby
VV
TS |  |  |  | Zahrnuje veškeré náklady spojené s koordinací a spoluprácí.