## CCTV Kosmáková AHD 2024
Příloha č. 1a Výzvy k podání nabídek - Výkaz výměr /Příloha č. 1 Smlouvy
Muzeum Vysočiny Třebíč - Kosmáková Třebíč
Modernizace kamerového systému
č. pol. | Název položky | Nabízené plnění (název výrobce a typ, model, označení apod. nabízeného výrobku) | MJ | množství | cena / MJ | celkem (Kč)
V tomto sloupci dodavatel uvede konkrétní údaje a parametry jím nabízeného plnění, ze kterých bude zřejmé splnění každé jednotlivé technické podmínky zadavatele na předmět plnění uvedené ve sloupici "Název položky".
| CCTV KAMEROVÝ SYSTÉM | [5 empty] | 1 | 7
1 | Barevný 31.5" LCD monitor pro CCTV aplikace s trvalým provozem 7x24, HDMI, DP a VGA vstup, audio vstup, vestavěný reproduktor |  | ks | 3 |  | 0 | 1 | 7
2 | Monitorovací stanice kamerového systému PC win 11Pro, klávesnice, myš, podložka, možnost připojení 3 monitorů |  | ks | 1 |  | 0 | 1 | 7
3 | Instalace PC, monitorů, uživatelské stanice, nastavení | x | ks | 1 |  | 0 | 1 | 7
4 | Venkovní 5Mpix 5 HDCVI eyball kamera, motozoom, 2.7-13.5mm(H: 113°~31°, V: 58°~17.6°), 25fps@5MPx (video výstup CVI 16:9), citlivost 0.001 Lux/F1.6; 30IRE, 0lux při IR on, Smart IR až na 60m, IP67, vestavěný mikrofon, napájení 12V DC, ICR, BLC, HLC, WDR 120dB, 2D/3D DNR. DIP switch pro přepínání video výstupu CVI/AHD/TVI/CVBS. |  | ks | 19 |  | 0 | 1 | 7
5 | PFA137 Montážní kryt ke kamerám | x | ks | 19 |  | 0
6 | Montáž a zapojení vnitřní kamery na konzole vč.seřízení | x | ks | 19 |  | 0 | 1 | 7
7 | Venkovní 5Mpix 5 HDCVI Bullet kamera, motozoom, 2.7-13.5mm(H: 113°~31°, V: 58°~17.6°), 25fps@5MPx (video výstup CVI 16:9), citlivost 0.001 Lux/F1.6; 30IRE, 0lux při IR on, Smart IR až na 80m, IP67, vestavěný mikrofon, napájení 12V DC, ICR, BLC, HLC, WDR 120dB, 2D/3D DNR. DIP switch pro přepínání video výstupu CVI/AHD/TVI/CVBS. |  | ks | 14 |  | 0 | 1 | 7
8 | Krabice pod kompakt kamery | x | ks | 14 |  | 0
9 | Montáž a zapojení venkovní kamery na konzole vč.seřízení | x | ks | 14 |  | 0 | 1 | 7
10 | 5-in-1 hybridní videorekordér až pro 32 HD-CVI/AHD/TVI/CVBS nebo IP kamer (podpora ONVIF) se záznamem v rozlišení 4K, max. datový tok 128Mbps. Rychlost záznamu: hlavní stream (4K@7fps,6Mpx@10fps 4Mpx@15fps, 1080P@25fps), druhý stream (960H@15fps), komprese vylepšeným kodekem H.265+. Výstupy HDMI+ VGA na lokální monitor, pozice pro 2x disk SATA max. 2x 10TB, 1x LAN (1000 MB) Perimetrická ochrana pro až šest analogových kanálů, až 10 pravidel na každý kanál. Klasicikace objektů osoba/vozidlo pro rozpoznání narušení nebo překročení. Rozpoznání obličejů pro šest analogových kanálů, současné vyhledávání až 8-mi obličejů, 10 databází až pro 20 000 snímků obličejů. SMD+ pro 32 analogových kanálů, vyhledávání podle klasicikace osoba/vozidlo. Kalendář nahrávání, vyhledávání podle AI pravidel, data a času, pohybu s rozlišením osob a vozidel. 2x USB pro externí zálohu a myš, audio vstup/výstup 1/1, RS-485 pro PTZ, ovládání OSD menu kamer po koaxiálním kabelu, podporuje příjem audia po koaxu (z mikrofonu v HDCVI kameře). Vzdálené ovládání z web prohlížeče, české UI prostředí, mobilní přístup, P2P připojení. Napájení adaptérem DC 12V/5A. |  | ks | 2 |  | 0 | 1 | 7
11 | Seagate SKYHAWK 10 TB SATA pevný disk určený speciálně pro digitální videorekordéry |  | ks | 4 |  | 0
12 | Montáž NVR do datového rozvaděče, nastavení, oživení | x | ks | 1 |  | 0 | 1 | 7
13 | Spínaný napájecí zdroj 12V/1A, nezálohovaný v kovovém krytu |  | ks | 19 |  | 0
14 | Montáž zdrojů, přepojení, oživení | x | ks | 19 |  | 0
15 | PFM320D-015 Napájecí adaptér 12 VDC/1.5A, vhodný do montážních boxů. | x | ks | 14 |  | 0
16 | Montáž zdrojů, přepojení, oživení | x | ks | 14 |  | 0
17 | Zobrazovací software na klienské počítače |  | ks | 5 |  | 0
18 | Instalace klienského software | x | ks | 5 |  | 0
19 | Konfigurace kamer na klienských počítačích | x | ks | 5 |  | 0
20 | Aplikace do mobilního telefonu nebo tabletu (Android, Iphone) |  | ks | 5 |  | 0
21 | Konfigurace kamer na aplikaci na mobilním telefonu | x | ks | 5 |  | 0
22 | Demontáže stávajcí technologie, vyhledání a ukončení vývodů | x | kpl | 1 |  | 0
23 | Ekologická likvidace stávající technologie včetně potvzení | x | kpl | 1 |  | 0
24 | Protipožární utěsnění kabel. průrazů ve stěnách, stropech |  | M3 | 0.45 |  | 0
25 | Softwarové nastavení CCTV | x | ks | 1 |  | 0
26 | Uvedení systému CCTV do bezpečného trvalého provozu ve vztahu ke všem navazujícím zařízením | x | ks | 1 |  | 0
27 | Funkční zkoušky systému CCTV včetně 6 ks protokolů + 1 x PDF na CD | x | ks | 1 |  | 0
28 | Výchozí revize v rozsahu ČSN 33 2000-6 včetně 6 ks protokolů + 1 x PDF na CD | x | ks | 1 |  | 0
29 | Zařízení staveniště (hod.) | x | hod | 16 |  | 0
30 | Zkušební provoz CCTV | x | den | 14 |  | 0
31 | Proškolení obsluhy (hod.) | x | hod | 8 |  | 0
32 | Zabezpečení stávajícího vybavení proti prachu a poškození, zatečení vody (kpl.) | x | hod | 70 |  | 0
33 | Výmalba dotčených prostorů s nejvyšší opatrností vč.úklidu: 1 x základ, 2 x vrchní kompletní nákl. (kpl.) | x | m3 | 10 |  | 0
34 | Pomocné montážní práce (hod.) | x | hod | 20 |  | 0
35 | Rozebrání stávajících podhledů a jejich zpětná montáž (kpl.) | x | kpl | 1 |  | 0
36 | Zednické přimomoci (kpl.) | x | ks | 2 |  | 0
37 | Ukončení stávající kabeláže | x | ks | 45 |  | 0
38 | RJ konektory cat 6a | x | ks | 2 |  | 0
39 | zapojení RJ konektoru | x | ks | 2 |  | 0
40 | Patch kabel cat 6 a pro připojení záznamového zařízení ve stávajícím datovém rozvaděči | x | ks | 2 |  | 0
41 | Propojení patch kabelů ve stávajcím datovém rozvaděči | x | ks | 2 |  | 0
42 | Přesun hmot | x | kpl | 1 |  | 0
43 | Dopravní náklady/cestovné | x | kpl | 1 |  | 0
44 | Zpracování skutečného provedení ve 2 paré + elektronicky (soupis dodaných prvků, situační zákres nápojných bodů) | x | ks | 1 |  | 0
|  |  |  | Celkem bez DPH |  | 0
Ostatní
Součástí dodávky je uživatelská dokumentace (manuály, provozní kniha, popř. atesty použitých prvků). |  |  |  | DPH
Instalace bude na původní kabeláž. |  |  |  | Cena celkem s DPH |  | 0
Jednotkové ceny uvedené v nabídce zahrnují jak dodávku materiálu, tak jeho instalaci. | [5 empty] | 0
Doba uchování záznamu minimálně 2,5 dne (tj. 60 hodin) jak pro venkovní tak vnitřní kamery. | [5 empty] | 0
V době instalace požadujeme funkčnost záznamů maximálního počtu původních kamer s ohledem na aktuální instalaci.
Dodavatel vyplní modře podbarvené buňky
Dodavatel vyplní u každé položky cenu na max. dvě desetinná místa, a to za jednotku bez DPH (jednotková cena), cena celkem bez DPH (přednastavené vzorce je povinen překontrolovat, předdefinované nastavení není závazné).