## Rekapitulace stavby
Export Komplet | [24 empty] | VZ | 2.0 | ZAMOK |  |  |  |  | False | False | {34d5ca2f-cb21-418d-b503-7f11a888a5cb}
[31 empty] | 0,01 | 21
[31 empty] | 0,01 | 12
|  | REKAPITULACE STAVBY | [15 empty] | v --- níže se nacházejí doplnkové a pomocné údaje k sestavám --- v | [11 empty] | Návod na vyplnění | 0,001
|  | Kód: |  |  |  |  | 2024-01-06 | [22 empty] | Měnit lze pouze buňky se žlutým podbarvením! 1) v Rekapitulaci stavby vyplňte údaje o Uchazeči (přenesou se do ostatních sestav i v jiných listech) 2) na vybraných listech vyplňte v sestavě Soupis prací ceny u položek | 0,01
|  | Stavba: |  |  |  |  | Edukační centrum a zázemí muzea Vysočiny Jihlava | [23 empty] | 0,01
|  | KSO: | [11 empty] | CC-CZ: | [16 empty] | 0,01
|  | Místo: |  |  |  |  | Jihlava | [6 empty] | Datum: |  | 6. 3. 2024 | [14 empty] | 0,01
0,01
|  | Zadavatel: | [11 empty] | IČ: | [16 empty] | 0,01
|  |  | Kraj Vysočina, Žižkova 1882/57, 58733 Jihlava | [10 empty] | DIČ: | [16 empty] | 0,01
0,01
|  | Uchazeč: | [11 empty] | IČ: |  | Vyplň údaj | [14 empty] | 0,01
|  |  | Vyplň údaj | [10 empty] | DIČ: |  | Vyplň údaj | [14 empty] | 0,01
False
|  | Projektant: | [11 empty] | IČ: | [16 empty] | False
|  |  | ARTPROJEKT Jihlava, spol.s r.o., Minoritské nám.11 | [10 empty] | DIČ: | [16 empty] | True
0,01
|  | Zpracovatel: | [11 empty] | IČ: | [16 empty] | 0,01
[14 empty] | DIČ: | [16 empty] | False
Poznámka:
Soupis prací je sestaven s využitím Cenové soustavy ÚRS. Položky, které pochází z této cenové soustavy, jsou ve sloupci 'Cenová soustava' označeny popisem 'CS ÚRS' a úrovní příslušného kalendářního pololetí. Veškeré další informace vymezující popis a podmínky použití těchto položek z Cenové soustavy, které nejsou uvedeny přímo v soupisu prací, jsou neomezeně dálkově k dispozici na webu podminky.urs.cz.
|  | Cena bez DPH | [11 empty] | 0
[8 empty] | Sazba daně |  | Základ daně |  |  |  | Výše daně
|  | DPH |  | základní |  |  |  | 21% |  | 0 |  |  |  | 0
|  |  |  | snížená |  |  |  | 12% |  | 0 |  |  |  | 0
|  |  |  | zákl. přenesená |  |  |  | 21% |  | 0 |  |  |  | 0
|  |  |  | sníž. přenesená |  |  |  | 12% |  | 0 |  |  |  | 0
|  |  |  | nulová |  |  |  | 0% |  | 0 |  |  |  | 0
|  | Cena s DPH | [6 empty] | v |  | CZK |  |  | 0
REKAPITULACE OBJEKTŮ STAVBY A SOUPISŮ PRACÍ
| Kód: | [6 empty] | 2024-01-06
| Stavba: | [6 empty] | Edukační centrum a zázemí muzea Vysočiny Jihlava
| Místo: | [6 empty] | Jihlava |  |  |  |  | Datum: |  | 6. 3. 2024
| Zadavatel: | [6 empty] | Kraj Vysočina, Žižkova 1882/57, 58733 Jihlava |  |  |  |  | Projektant: |  | ARTPROJEKT Jihlava, spol.s r.o., Minoritské nám.11 |  |  | Informatívní údaje z listů zakázek
| Uchazeč: | [11 empty] | Zpracovatel:
| Kód |  |  |  | Popis | [6 empty] | Cena bez DPH [CZK] |  |  |  | Cena s DPH [CZK] | Typ | z toho Ostat. náklady [CZK] | DPH [CZK] | Normohodiny [h] | DPH základní [CZK] | DPH snížená [CZK] | DPH základní přenesená [CZK] | DPH snížená přenesená [CZK] | Základna DPH základní | Základna DPH snížená | Základna DPH zákl. přenesená | Základna DPH sníž. přenesená | Základna DPH nulová
| Náklady stavby celkem | [10 empty] | 0 |  |  |  | 0 |  | 0 | 0 | 0 | 0 | 0 | 0 | 0 | 0 | 0 | 0 | 0 | 0 |  | D | 0 | ###NOIMPORT### | IMPORT | {34d5ca2f-cb21-418d-b503-7f11a888a5cb} | {00000000-0000-0000-0000-000000000000}
|  | A |  |  |  | Uznatelné náklady | [5 empty] | 0 |  |  |  | 0 | STA | 0 | 0 | 0 | 0 | 0 | 0 | 0 | 0 | 0 | 0 | 0 | 0 |  | D | 1 | ###NOIMPORT### | IMPORT | {d0cf3909-d8ad-40e6-8c50-f2790ad0de73} | {34d5ca2f-cb21-418d-b503-7f11a888a5cb} | 2
|  |  | A01 |  |  |  | Stavební část |  |  |  |  | 0 |  |  |  | 0 | Soupis | 0 | 0 | 0 | 0 | 0 | 0 | 0 | 0 | 0 | 0 | 0 | 0 |  | D | 2 | ###NOIMPORT### | IMPORT | {e4ef97f2-f473-4399-9986-d981b0a6eabb} | {d0cf3909-d8ad-40e6-8c50-f2790ad0de73}
/ |  |  |  | A01-1 |  |  |  | Část - statika, zdivo, krytina |  |  |  | 0 |  |  |  | 0 | Soupis | 0 | 0 | 0 | 0 | 0 | 0 | 0 | 0 | 0 | 0 | 0 | 0 |  |  | 3 |  | IMPORT | {49f9b563-ab4a-4dd4-86ac-2ec42c23f0e2} | {e4ef97f2-f473-4399-9986-d981b0a6eabb}
/ |  |  |  | A01-2 |  |  |  | Dokončovací práce, povrchové úpravy, omítky, PSV |  |  |  | 0 |  |  |  | 0 | Soupis | 0 | 0 | 0 | 0 | 0 | 0 | 0 | 0 | 0 | 0 | 0 | 0 |  |  | 3 |  | IMPORT | {0508607a-659f-4bc5-8ca8-faf2dbb85698} | {e4ef97f2-f473-4399-9986-d981b0a6eabb}
/ |  |  | A02 |  |  |  | Zdravotně technická instalace |  |  |  |  | 0 |  |  |  | 0 | Soupis | 0 | 0 | 0 | 0 | 0 | 0 | 0 | 0 | 0 | 0 | 0 | 0 |  |  | 2 |  | IMPORT | {248f6944-75e2-4722-89c7-5810e91ec4cb} | {d0cf3909-d8ad-40e6-8c50-f2790ad0de73}
/ |  |  | A03 |  |  |  | Technika prostředí staveb - vytápění |  |  |  |  | 0 |  |  |  | 0 | Soupis | 0 | 0 | 0 | 0 | 0 | 0 | 0 | 0 | 0 | 0 | 0 | 0 |  |  | 2 |  | IMPORT | {ded6c414-ac44-4f7d-9a87-732708b5a32f} | {d0cf3909-d8ad-40e6-8c50-f2790ad0de73}
/ |  |  | A04 |  |  |  | Vzduchotechnika a chlazení |  |  |  |  | 0 |  |  |  | 0 | Soupis | 0 | 0 | 0 | 0 | 0 | 0 | 0 | 0 | 0 | 0 | 0 | 0 |  |  | 2 |  | IMPORT | {b6f8f787-dbcb-430b-9478-2b6077dd2869} | {d0cf3909-d8ad-40e6-8c50-f2790ad0de73}
/ |  |  | A05 |  |  |  | Elektroinstalace silnoproud |  |  |  |  | 0 |  |  |  | 0 | Soupis | 0 | 0 | 0 | 0 | 0 | 0 | 0 | 0 | 0 | 0 | 0 | 0 |  |  | 2 |  | IMPORT | {26b7a3ba-106c-412d-ac37-4cf9e3c9a57e} | {d0cf3909-d8ad-40e6-8c50-f2790ad0de73}
/ |  |  | A06 |  |  |  | Elektroinstalace - slaboproud |  |  |  |  | 0 |  |  |  | 0 | Soupis | 0 | 0 | 0 | 0 | 0 | 0 | 0 | 0 | 0 | 0 | 0 | 0 |  |  | 2 |  | IMPORT | {76916971-9bca-402f-8a86-745fd0d270a7} | {d0cf3909-d8ad-40e6-8c50-f2790ad0de73}
/ |  |  | A07 |  |  |  | Měření a regulace |  |  |  |  | 0 |  |  |  | 0 | Soupis | 0 | 0 | 0 | 0 | 0 | 0 | 0 | 0 | 0 | 0 | 0 | 0 |  |  | 2 |  | IMPORT | {6eafeb71-33ee-4661-92f7-ee72a3014bf7} | {d0cf3909-d8ad-40e6-8c50-f2790ad0de73}
/ |  |  | A08 |  |  |  | Elektronická požární signalizace |  |  |  |  | 0 |  |  |  | 0 | Soupis | 0 | 0 | 0 | 0 | 0 | 0 | 0 | 0 | 0 | 0 | 0 | 0 |  |  | 2 |  | IMPORT | {2aef6156-062b-4e64-a4c2-97229ac00995} | {d0cf3909-d8ad-40e6-8c50-f2790ad0de73}
/ |  |  | A09 |  |  |  | Venkovní úpravy |  |  |  |  | 0 |  |  |  | 0 | Soupis | 0 | 0 | 0 | 0 | 0 | 0 | 0 | 0 | 0 | 0 | 0 | 0 |  |  | 2 |  | IMPORT | {20cdbf59-3fe2-4373-9e8d-e2b23b543194} | {d0cf3909-d8ad-40e6-8c50-f2790ad0de73}
/ |  |  | A10 |  |  |  | Vedlejší a ostatní náklady |  |  |  |  | 0 |  |  |  | 0 | Soupis | 0 | 0 | 0 | 0 | 0 | 0 | 0 | 0 | 0 | 0 | 0 | 0 |  |  | 2 |  | IMPORT | {dc0a6a4e-c0fa-4085-9133-f16db982d3d4} | {d0cf3909-d8ad-40e6-8c50-f2790ad0de73}
|  | B |  |  |  | Neuznatelné náklady | [5 empty] | 0 |  |  |  | 0 | STA | 0 | 0 | 0 | 0 | 0 | 0 | 0 | 0 | 0 | 0 | 0 | 0 |  | D | 1 | ###NOIMPORT### | IMPORT | {08e88f0c-4860-4915-b190-82ac1bbfb4ad} | {34d5ca2f-cb21-418d-b503-7f11a888a5cb} | 2
|  |  | B01 |  |  |  | Stavební část |  |  |  |  | 0 |  |  |  | 0 | Soupis | 0 | 0 | 0 | 0 | 0 | 0 | 0 | 0 | 0 | 0 | 0 | 0 |  | D | 2 | ###NOIMPORT### | IMPORT | {65a1020e-c2f2-4f92-ae05-cbbdf2783a7b} | {08e88f0c-4860-4915-b190-82ac1bbfb4ad}
/ |  |  |  | B01-1 |  |  |  | Část - statika, zdivo, krytina |  |  |  | 0 |  |  |  | 0 | Soupis | 0 | 0 | 0 | 0 | 0 | 0 | 0 | 0 | 0 | 0 | 0 | 0 |  |  | 3 |  | IMPORT | {f70e7169-48df-4cab-81b3-1f76fd5a0ac3} | {65a1020e-c2f2-4f92-ae05-cbbdf2783a7b}
/ |  |  |  | B01-2 |  |  |  | Dokončovací práce, povrchové úpravy, omítky, PSV |  |  |  | 0 |  |  |  | 0 | Soupis | 0 | 0 | 0 | 0 | 0 | 0 | 0 | 0 | 0 | 0 | 0 | 0 |  |  | 3 |  | IMPORT | {eba8d162-0fe9-48ac-9c93-163e00e7a1b1} | {65a1020e-c2f2-4f92-ae05-cbbdf2783a7b}
/ |  |  | B02 |  |  |  | Zdravotně technická instalace 3.NP - místnosti 3.01 - 3.06 |  |  |  |  | 0 |  |  |  | 0 | Soupis | 0 | 0 | 0 | 0 | 0 | 0 | 0 | 0 | 0 | 0 | 0 | 0 |  |  | 2 |  | IMPORT | {bf282871-fa45-41a8-b647-7809f68410a7} | {08e88f0c-4860-4915-b190-82ac1bbfb4ad}
/ |  |  | B03 |  |  |  | Technika prostředí staveb - vytápění 3.NP |  |  |  |  | 0 |  |  |  | 0 | Soupis | 0 | 0 | 0 | 0 | 0 | 0 | 0 | 0 | 0 | 0 | 0 | 0 |  |  | 2 |  | IMPORT | {80e65138-3e93-4b04-917e-35e26ba173e0} | {08e88f0c-4860-4915-b190-82ac1bbfb4ad}
/ |  |  | B04 |  |  |  | Vzduchotechnika a chlazení |  |  |  |  | 0 |  |  |  | 0 | Soupis | 0 | 0 | 0 | 0 | 0 | 0 | 0 | 0 | 0 | 0 | 0 | 0 |  |  | 2 |  | IMPORT | {8952c0df-120c-47fb-a2d9-099498fdbd54} | {08e88f0c-4860-4915-b190-82ac1bbfb4ad}
/ |  |  | B05 |  |  |  | Elektroinstalace - silnoproud |  |  |  |  | 0 |  |  |  | 0 | Soupis | 0 | 0 | 0 | 0 | 0 | 0 | 0 | 0 | 0 | 0 | 0 | 0 |  |  | 2 |  | IMPORT | {344a8db4-736d-499d-b7a1-d47c7eea124a} | {08e88f0c-4860-4915-b190-82ac1bbfb4ad}
/ |  |  | B06 |  |  |  | Elektroinstalace - slaboproud |  |  |  |  | 0 |  |  |  | 0 | Soupis | 0 | 0 | 0 | 0 | 0 | 0 | 0 | 0 | 0 | 0 | 0 | 0 |  |  | 2 |  | IMPORT | {3fb7538a-c560-4843-8ed6-bd18bc96f236} | {08e88f0c-4860-4915-b190-82ac1bbfb4ad}
/ |  |  | B07 |  |  |  | Elektronická požární signalizace |  |  |  |  | 0 |  |  |  | 0 | Soupis | 0 | 0 | 0 | 0 | 0 | 0 | 0 | 0 | 0 | 0 | 0 | 0 |  |  | 2 |  | IMPORT | {6e315e7d-3b83-4037-96ce-d6c47da0e0a3} | {08e88f0c-4860-4915-b190-82ac1bbfb4ad}
/ |  |  | B08 |  |  |  | Vedlejší a ostatní náklady |  |  |  |  | 0 |  |  |  | 0 | Soupis | 0 | 0 | 0 | 0 | 0 | 0 | 0 | 0 | 0 | 0 | 0 | 0 |  |  | 2 |  | IMPORT | {51dba86f-9360-42ef-88a4-2147d5592604} | {08e88f0c-4860-4915-b190-82ac1bbfb4ad}

## A01-1 - Část - statika, z...
{49f9b563-ab4a-4dd4-86ac-2ec42c23f0e2}
2
| KRYCÍ LIST SOUPISU PRACÍ | [7 empty] | v --- níže se nacházejí doplnkové a pomocné údaje k sestavám --- v | [8 empty] | False
Stavba:
Edukační centrum a zázemí muzea Vysočiny Jihlava
Objekt:
A - Uznatelné náklady
Soupis:
A01 - Stavební část
Úroveň 3:
A01-1 - Část - statika, zdivo, krytina
| KSO: |  |  |  |  | CC-CZ:
| Místo: |  | Jihlava |  |  | Datum: | 6. 3. 2024
| Zadavatel: |  |  |  |  | IČ:
|  | Kraj Vysočina, Žižkova 1882/57, 58733 Jihlava |  |  |  | DIČ:
| Uchazeč: |  |  |  |  | IČ: | Vyplň údaj
|  | Vyplň údaj |  |  |  | DIČ: | Vyplň údaj
| Projektant: |  |  |  |  | IČ:
|  | ARTPROJEKT Jihlava, spol.s r.o., Minoritské nám.11 |  |  |  | DIČ:
| Zpracovatel: |  |  |  |  | IČ:
|  | František Neuwirth |  |  |  | DIČ:
Poznámka:
| Cena bez DPH | [5 empty] | 0
|  |  | Základ daně |  |  | Sazba daně | Výše daně
| DPH | základní | 0 |  |  | 21% | 0
|  | snížená | 0 |  |  | 12% | 0
|  | zákl. přenesená | 0 |  |  | 21% | 0
|  | sníž. přenesená | 0 |  |  | 12% | 0
|  | nulová | 0 |  |  | 0% | 0
| Cena s DPH |  |  | v | CZK |  | 0
REKAPITULACE ČLENĚNÍ SOUPISU PRACÍ
Stavba:
Edukační centrum a zázemí muzea Vysočiny Jihlava
Objekt:
A - Uznatelné náklady
Soupis:
A01 - Stavební část
Úroveň 3:
A01-1 - Část - statika, zdivo, krytina
Místo: |  |  | Jihlava |  |  | Datum: | 6. 3. 2024
Zadavatel: |  |  | Kraj Vysočina, Žižkova 1882/57, 58733 Jihlava |  |  | Projektant: | ARTPROJEKT Jihlava, spol.s r.o., Minoritské nám.11
Uchazeč: |  |  | Vyplň údaj |  |  | Zpracovatel: | František Neuwirth
Kód dílu - Popis | [6 empty] | Cena celkem [CZK]
Náklady stavby celkem | [6 empty] | 0 | [11 empty] | -1
| HSV - Práce a dodávky HSV | [5 empty] | 0
| 1 - Zemní práce | [5 empty] | 0
| 2 - Zakládání | [5 empty] | 0
| 28 - Zakládání - zpevňování hornin - injektáže a mikropiloty | [5 empty] | 0
| 3 - Svislé a kompletní konstrukce | [5 empty] | 0
| 38 - 1 - Výtahová šachta | [5 empty] | 0
| 4 - Vodorovné konstrukce | [5 empty] | 0
| 43 - Schodišťové konstrukce a rampy | [5 empty] | 0
| 6 - Úpravy povrchů, podlahy a osazování výplní | [5 empty] | 0
| 63 - Podlahy a podlahové konstrukce | [5 empty] | 0
| 8 - 1 - Odvětrání podloží | [5 empty] | 0
| 94 - Lešení a stavební výtahy | [5 empty] | 0
| 95 - Různé dokončovací konstrukce a práce pozemních staveb | [5 empty] | 0
| 96 - Bourání konstrukcí | [5 empty] | 0
| 98 - Sanace | [5 empty] | 0
| 997 - Přesun sutě | [5 empty] | 0
| 998 - Přesun hmot | [5 empty] | 0
| PSV - Práce a dodávky PSV | [5 empty] | 0
| 711 - Izolace proti vodě, vlhkosti a plynům | [5 empty] | 0
| 712 - 3 - Povlaková krytina - skladba S 3 | [5 empty] | 0
| 712 - 4 - Povlaková krytina - skladba S 4 | [5 empty] | 0
| 713 - Izolace tepelné | [5 empty] | 0
| 762 - Konstrukce tesařské | [5 empty] | 0
| 763 - 1 - Zastřešení příhradovými vazníky | [5 empty] | 0
| 764 - Konstrukce klempířské | [5 empty] | 0
| 783 - Dokončovací práce - nátěry | [5 empty] | 0
| HZS - Ostatní náklady | [5 empty] | 0
SOUPIS PRACÍ
Stavba:
Edukační centrum a zázemí muzea Vysočiny Jihlava
Objekt:
A - Uznatelné náklady
Soupis:
A01 - Stavební část
Úroveň 3:
A01-1 - Část - statika, zdivo, krytina
Místo: |  |  | Jihlava |  |  | Datum: | 6. 3. 2024
Zadavatel: |  |  | Kraj Vysočina, Žižkova 1882/57, 58733 Jihlava |  |  | Projektant: | ARTPROJEKT Jihlava, spol.s r.o., Minoritské nám.11
Uchazeč: |  |  | Vyplň údaj |  |  | Zpracovatel: | František Neuwirth
PČ | Typ | Kód | Popis | MJ | Množství | J.cena [CZK] | Cena celkem [CZK] | Cenová soustava |  | DPH | J. Nh [h] | Nh celkem [h] | J. hmotnost [t] | Hmotnost celkem [t] | J. suť [t] | Suť Celkem [t]
Náklady soupisu celkem | [6 empty] | 0 |  |  |  |  | 0 |  | 882.1116 |  | 1048.3819 |  | D | -1 | [10 empty] | 0
| D | HSV | Práce a dodávky HSV |  |  |  | 0 |  |  |  |  | 0 |  | 832.9509 |  | 1048.3819 | 1 | D | 0 |  |  |  | ROZPOCET | [6 empty] | 0
| D | 1 | Zemní práce |  |  |  | 0 |  |  |  |  | 0 |  | 0 |  | 0 | 1 | D | 1 |  |  |  | ROZPOCET | [6 empty] | 0
1 | K | 132211401 | Hloubená vykopávka pod základy ručně s přehozením výkopku na vzdálenost 3 m nebo s naložením na dopravní prostředek v hornině třídy těžitelnosti I skupiny 3 | m3 | 4.427 |  | 0 | CS ÚRS 2024 01 |  | základní |  | 0 | 0 | 0 | 0 | 0 | 4 | K | 2 |  |  |  | ROZPOCET | 0 | 0 | 0 | 0 | 0 | 1 | 0 | 4 | 412581360
| Online PSC |  | https://podminky.urs.cz/item/CS_URS_2024_01/132211401 | [14 empty] | Online PSC | 2
| VV |  | 4,00*0,90*0,65+0,50*0,90*0,65*2 |  | 2.925 | [12 empty] | VV | 2 | 2 | True | 0 | ROZPOCET
| VV |  | 3,055*0,65*0,65+0,50*0,65*0,65 |  | 1.502 | [12 empty] | VV | 2 | 2 | True | 0 | ROZPOCET
| VV |  | Mezisoučet |  | 4.427 | [12 empty] | VV | 2 | 3 | True | 1 | ROZPOCET
2 | K | 139711111 | Vykopávka v uzavřených prostorech ručně v hornině třídy těžitelnosti I skupiny 1 až 3 | m3 | 224.944 |  | 0 | CS ÚRS 2024 01 |  | základní |  | 0 | 0 | 0 | 0 | 0 | 4 | K | 2 |  |  |  | ROZPOCET | 0 | 0 | 0 | 0 | 0 | 1 | 0 | 4 | -108523229
| Online PSC |  | https://podminky.urs.cz/item/CS_URS_2024_01/139711111 | [14 empty] | Online PSC | 2
| VV |  | 1.N.P. - pod odstraněnými vrstvami podlah | [14 empty] | VV | 2 | 1 | True | 0 | ROZPOCET
| VV |  | (74,70+93,60+56,10)*0,46+67,60*0,45 |  | 133.644 | [12 empty] | VV | 2 | 2 | True | 0 | ROZPOCET
| VV |  | (75,20+44,50)*0,55+5,60*1,45 |  | 73.955 | [12 empty] | VV | 2 | 2 | True | 0 | ROZPOCET
| VV |  | Mezisoučet |  | 207.599 | [12 empty] | VV | 2 | 3 | True | 0 | ROZPOCET
| VV |  | výkop pro základy vstupu | [14 empty] | VV | 2 | 1 | True | 0 | ROZPOCET
| VV |  | 2,63*1,80*0,40+(2,63+1,50*2)*0,30*0,85 |  | 3.329 | [12 empty] | VV | 2 | 2 | True | 0 | ROZPOCET
| VV |  | výkop pro základové konstrukce z úrovně -0,650 | [14 empty] | VV | 2 | 1 | True | 0 | ROZPOCET
| VV |  | 1,25*0,275*0,30+(2,63+1,50*2)*0,30*1,03 |  | 1.843 | [12 empty] | VV | 2 | 2 | True | 0 | ROZPOCET
| VV |  | výkop pro ŽB patku | [14 empty] | VV | 2 | 1 | True | 0 | ROZPOCET
| VV |  | 0,90*0,60*1,00+1,20*0,80*0,80*2 |  | 2.076 | [12 empty] | VV | 2 | 2 | True | 0 | ROZPOCET
| VV |  | výkop pro výtahovou šachtu a související základy vč.pracovního prostoru | [14 empty] | VV | 2 | 1 | True | 0 | ROZPOCET
| VV |  | 1,705*0,60*0,30+0,50*3,05*0,60+(2,97+2,85)*1/2*3,05*1,00 |  | 10.097 | [12 empty] | VV | 2 | 2 | True | 0 | ROZPOCET
| VV |  | Mezisoučet |  | 17.345 | [12 empty] | VV | 2 | 3 | True | 0 | ROZPOCET
| VV |  | Součet |  | 224.944 | [12 empty] | VV | 2 | 4 | True | 1 | ROZPOCET
3 | K | 174111102 | Zásyp sypaninou z jakékoliv horniny ručně s uložením výkopku ve vrstvách se zhutněním v uzavřených prostorách s urovnáním povrchu zásypu | m3 | 4.005 |  | 0 | CS ÚRS 2024 01 |  | základní |  | 0 | 0 | 0 | 0 | 0 | 4 | K | 2 |  |  |  | ROZPOCET | 0 | 0 | 0 | 0 | 0 | 1 | 0 | 4 | -577476516
| Online PSC |  | https://podminky.urs.cz/item/CS_URS_2024_01/174111102 | [14 empty] | Online PSC | 2
| VV |  | vnitřní zásypy, pracovní prostor apod. | [14 empty] | VV | 2 | 1 | True | 0 | ROZPOCET
| VV |  | (1,20*0,80-0,60*0,50)*0,80*2 |  | 1.056 | [12 empty] | VV | 2 | 2 | True | 0 | ROZPOCET
| VV |  | (1,95+0,50)*0,50*0,60 |  | 0.735 | [12 empty] | VV | 2 | 2 | True | 0 | ROZPOCET
| VV |  | 2,97*0,50*0,90+1,95*0,50*0,90 |  | 2.214 | [12 empty] | VV | 2 | 2 | True | 0 | ROZPOCET
| VV |  | Mezisoučet |  | 4.005 | [12 empty] | VV | 2 | 3 | True | 1 | ROZPOCET
4 | K | 162211311 | Vodorovné přemístění výkopku nebo sypaniny stavebním kolečkem s vyprázdněním kolečka na hromady nebo do dopravního prostředku na vzdálenost do 10 m z horniny třídy těžitelnosti I, skupiny 1 až 3 | m3 | 233.376 |  | 0 | CS ÚRS 2024 01 |  | základní |  | 0 | 0 | 0 | 0 | 0 | 4 | K | 2 |  |  |  | ROZPOCET | 0 | 0 | 0 | 0 | 0 | 1 | 0 | 4 | 1498726670
| Online PSC |  | https://podminky.urs.cz/item/CS_URS_2024_01/162211311 | [14 empty] | Online PSC | 2
| VV |  | "výkopy celkem" 224,944+4,427 |  | 229.371 | [12 empty] | VV | 2 | 2 | True | 0 | ROZPOCET
| VV |  | "zemina pro zásypy" 4,005 |  | 4.005 | [12 empty] | VV | 2 | 2 | True | 0 | ROZPOCET
| VV |  | Mezisoučet |  | 233.376 | [12 empty] | VV | 2 | 3 | True | 1 | ROZPOCET
5 | K | 162211319 | Vodorovné přemístění výkopku nebo sypaniny stavebním kolečkem s vyprázdněním kolečka na hromady nebo do dopravního prostředku na vzdálenost do 10 m Příplatek za každých dalších 10 m k ceně -1311 | m3 | 1166.88 |  | 0 | CS ÚRS 2024 01 |  | základní |  | 0 | 0 | 0 | 0 | 0 | 4 | K | 2 |  |  |  | ROZPOCET | 0 | 0 | 0 | 0 | 0 | 1 | 0 | 4 | -1371533518
| Online PSC |  | https://podminky.urs.cz/item/CS_URS_2024_01/162211319 | [14 empty] | Online PSC | 2
| VV |  | 233,376*5 'Přepočtené koeficientem množství |  | 1166.88 | [12 empty] | VV | 2 | 2 | False | 1 | ROZPOCET
6 | K | 167151111 | Nakládání, skládání a překládání neulehlého výkopku nebo sypaniny strojně nakládání, množství přes 100 m3, z hornin třídy těžitelnosti I, skupiny 1 až 3 | m3 | 225.366 |  | 0 | CS ÚRS 2024 01 |  | základní |  | 0 | 0 | 0 | 0 | 0 | 4 | K | 2 |  |  |  | ROZPOCET | 0 | 0 | 0 | 0 | 0 | 1 | 0 | 4 | 1625274711
| Online PSC |  | https://podminky.urs.cz/item/CS_URS_2024_01/167151111 | [14 empty] | Online PSC | 2
| VV |  | "výkopy celkem" 224,944+4,427 |  | 229.371 | [12 empty] | VV | 2 | 2 | True | 0 | ROZPOCET
| VV |  | "zemina pro zásypy" -4,005 |  | -4.005 | [12 empty] | VV | 2 | 2 | True | 0 | ROZPOCET
| VV |  | Mezisoučet |  | 225.366 | [12 empty] | VV | 2 | 3 | True | 1 | ROZPOCET
7 | K | 162751117 | Vodorovné přemístění výkopku nebo sypaniny po suchu na obvyklém dopravním prostředku, bez naložení výkopku, avšak se složením bez rozhrnutí z horniny třídy těžitelnosti I skupiny 1 až 3 na vzdálenost přes 9 000 do 10 000 m | m3 | 225.366 |  | 0 | CS ÚRS 2024 01 |  | základní |  | 0 | 0 | 0 | 0 | 0 | 4 | K | 2 |  |  |  | ROZPOCET | 0 | 0 | 0 | 0 | 0 | 1 | 0 | 4 | 881707835
| Online PSC |  | https://podminky.urs.cz/item/CS_URS_2024_01/162751117 | [14 empty] | Online PSC | 2
| VV |  | "výkopy celkem" 224,944+4,427 |  | 229.371 | [12 empty] | VV | 2 | 2 | True | 0 | ROZPOCET
| VV |  | "zemina pro zásypy" -4,005 |  | -4.005 | [12 empty] | VV | 2 | 2 | True | 0 | ROZPOCET
| VV |  | Mezisoučet |  | 225.366 | [12 empty] | VV | 2 | 3 | True | 1 | ROZPOCET
8 | K | 171251201 | Uložení sypaniny na skládky nebo meziskládky bez hutnění s upravením uložené sypaniny do předepsaného tvaru | m3 | 225.366 |  | 0 | CS ÚRS 2024 01 |  | základní |  | 0 | 0 | 0 | 0 | 0 | 4 | K | 2 |  |  |  | ROZPOCET | 0 | 0 | 0 | 0 | 0 | 1 | 0 | 4 | 1752725635
| Online PSC |  | https://podminky.urs.cz/item/CS_URS_2024_01/171251201 | [14 empty] | Online PSC | 2
| VV |  | "výkopy celkem" 224,944+4,427 |  | 229.371 | [12 empty] | VV | 2 | 2 | True | 0 | ROZPOCET
| VV |  | "zemina pro zásypy" -4,005 |  | -4.005 | [12 empty] | VV | 2 | 2 | True | 0 | ROZPOCET
| VV |  | Mezisoučet |  | 225.366 | [12 empty] | VV | 2 | 3 | True | 1 | ROZPOCET
9 | K | 171201231 | Poplatek za uložení stavebního odpadu na recyklační skládce (skládkovné) zeminy a kamení zatříděného do Katalogu odpadů pod kódem 17 05 04 | t | 360.586 |  | 0 | CS ÚRS 2024 01 |  | základní |  | 0 | 0 | 0 | 0 | 0 | 4 | K | 2 |  |  |  | ROZPOCET | 0 | 0 | 0 | 0 | 0 | 1 | 0 | 4 | 1489938563
| Online PSC |  | https://podminky.urs.cz/item/CS_URS_2024_01/171201231 | [14 empty] | Online PSC | 2
| VV |  | 225,366*1,6 'Přepočtené koeficientem množství |  | 360.586 | [12 empty] | VV | 2 | 2 | False | 1 | ROZPOCET
| D | 2 | Zakládání |  |  |  | 0 |  |  |  |  | 0 |  | 27.2228 |  | 0 | 1 | D | 1 |  |  |  | ROZPOCET | [6 empty] | 0
10 | K | 274313711 | Základy z betonu prostého pasy betonu kamenem neprokládaného tř. C 20/25 | m3 | 4.639 |  | 0 | CS ÚRS 2024 01 |  | základní |  | 0 | 2.5019 | 11.6062 | 0 | 0 | 4 | K | 2 |  |  |  | ROZPOCET | 0 | 0 | 0 | 0 | 0 | 1 | 0 | 4 | -918864717
| Online PSC |  | https://podminky.urs.cz/item/CS_URS_2024_01/274313711 | [14 empty] | Online PSC | 2
| VV |  | pod schodiště | [14 empty] | VV | 2 | 1 | True | 0 | ROZPOCET
| VV |  | 1,25*0,275*0,63 |  | 0.217 | [12 empty] | VV | 2 | 2 | True | 0 | ROZPOCET
| VV |  | vstup | [14 empty] | VV | 2 | 1 | True | 0 | ROZPOCET
| VV |  | (2,63+1,50*2)*0,30*0,93 |  | 1.571 | [12 empty] | VV | 2 | 2 | True | 0 | ROZPOCET
| VV |  | u výtahové šachty | [14 empty] | VV | 2 | 1 | True | 0 | ROZPOCET
| VV |  | 1,705*0,60*0,63+0,50*0,60*0,93 |  | 0.923 | [12 empty] | VV | 2 | 2 | True | 0 | ROZPOCET
| VV |  | 0,65*0,60*1,23+(2,30+1,95+2,40)*0,15*1,23 |  | 1.707 | [12 empty] | VV | 2 | 2 | True | 0 | ROZPOCET
| VV |  | Mezisoučet |  | 4.418 | [12 empty] | VV | 2 | 3 | True | 0 | ROZPOCET
| VV |  | 4,418*0,050 |  | 0.221 | [12 empty] | VV | 2 | 2 | True | 0 | ROZPOCET
| VV |  | Součet |  | 4.639 | [12 empty] | VV | 2 | 4 | True | 1 | ROZPOCET
11 | K | 275321411 | Základy z betonu železového (bez výztuže) patky z betonu bez zvláštních nároků na prostředí tř. C 20/25 ( výztuž je započítána ve výztuži pilíře ) | m3 | 1.08 |  | 0 | CS ÚRS 2024 01 |  | základní |  | 0 | 2.5019 | 2.702 | 0 | 0 | 4 | K | 2 |  |  |  | ROZPOCET | 0 | 0 | 0 | 0 | 0 | 1 | 0 | 4 | -761723953
| Online PSC |  | https://podminky.urs.cz/item/CS_URS_2024_01/275321411 | [14 empty] | Online PSC | 2
| VV |  | "patka ŽB pilíře" 1,80*0,60*1,00 |  | 1.08 | [12 empty] | VV | 2 | 2 | True | 0 | ROZPOCET
| VV |  | Mezisoučet |  | 1.08 | [12 empty] | VV | 2 | 3 | True | 1 | ROZPOCET
12 | K | 279311115 | Postupné podbetonování základového zdiva jakékoliv tloušťky, bez výkopu, bez zapažení a bednění z betonu prostého bez zvláštních nároků na prostředí tř. C 20/25 | m3 | 4.87 |  | 0 | CS ÚRS 2024 01 |  | základní |  | 0 | 2.5505 | 12.4207 | 0 | 0 | 4 | K | 2 |  |  |  | ROZPOCET | 0 | 0 | 0 | 0 | 0 | 1 | 0 | 4 | 1472600042
| Online PSC |  | https://podminky.urs.cz/item/CS_URS_2024_01/279311115 | [14 empty] | Online PSC | 2
| VV |  | u výtahové šachty | [14 empty] | VV | 2 | 1 | True | 0 | ROZPOCET
| VV |  | (4,00*0,90*0,65+0,50*0,90*0,65*2)*1,10 |  | 3.218 | [12 empty] | VV | 2 | 2 | True | 0 | ROZPOCET
| VV |  | (3,055*0,65*0,65+0,50*0,65*0,65)*1,10 |  | 1.652 | [12 empty] | VV | 2 | 2 | True | 0 | ROZPOCET
| VV |  | Mezisoučet |  | 4.87 | [12 empty] | VV | 2 | 3 | True | 1 | ROZPOCET
13 | K | 975011321 | Podpěrné dřevení při podezdívání základového zdiva při výšce vyzdívky do 2 m, při tl. zdiva přes 450 do 600 mm a délce podchycení do 1 m | m | 3.555 |  | 0 | CS ÚRS 2024 01 |  | základní |  | 0 | 0.04557 | 0.162 | 0 | 0 | 4 | K | 2 |  |  |  | ROZPOCET | 0 | 0 | 0 | 0 | 0 | 1 | 0 | 4 | 1549926988
| Online PSC |  | https://podminky.urs.cz/item/CS_URS_2024_01/975011321 | [14 empty] | Online PSC | 2
| VV |  | 3,555 |  | 3.555 | [12 empty] | VV | 2 | 2 | True | 0 | ROZPOCET
| VV |  | Mezisoučet |  | 3.555 | [12 empty] | VV | 2 | 3 | True | 1 | ROZPOCET
14 | K | 975011421 | Podpěrné dřevení při podezdívání základového zdiva při výšce vyzdívky do 2 m, při tl. zdiva přes 600 do 900 mm a délce podchycení do 1 m | m | 5 |  | 0 | CS ÚRS 2024 01 |  | základní |  | 0 | 0.05224 | 0.2612 | 0 | 0 | 4 | K | 2 |  |  |  | ROZPOCET | 0 | 0 | 0 | 0 | 0 | 1 | 0 | 4 | -1517506412
| Online PSC |  | https://podminky.urs.cz/item/CS_URS_2024_01/975011421 | [14 empty] | Online PSC | 2
| VV |  | 5,000 |  | 5 | [12 empty] | VV | 2 | 2 | True | 0 | ROZPOCET
| VV |  | Mezisoučet |  | 5 | [12 empty] | VV | 2 | 3 | True | 1 | ROZPOCET
15 | K | 274351121 | Bednění základů pasů rovné zřízení | m2 | 26.275 |  | 0 | CS ÚRS 2024 01 |  | základní |  | 0 | 0.00269 | 0.07068 | 0 | 0 | 4 | K | 2 |  |  |  | ROZPOCET | 0 | 0 | 0 | 0 | 0 | 1 | 0 | 4 | -1115815729
| Online PSC |  | https://podminky.urs.cz/item/CS_URS_2024_01/274351121 | [14 empty] | Online PSC | 2
| VV |  | (1,25*2+0,275)*0,63 |  | 1.748 | [12 empty] | VV | 2 | 2 | True | 0 | ROZPOCET
| VV |  | (3,63+1,80*2+2,03+1,50*2)*0,50 |  | 6.13 | [12 empty] | VV | 2 | 2 | True | 0 | ROZPOCET
| VV |  | (0,60*2+0,50*4)*0,80 |  | 2.56 | [12 empty] | VV | 2 | 2 | True | 0 | ROZPOCET
| VV |  | 1,705*0,50*2+0,50*2*0,93 |  | 2.635 | [12 empty] | VV | 2 | 2 | True | 0 | ROZPOCET
| VV |  | (2,97+1,95)*1,23 |  | 6.052 | [12 empty] | VV | 2 | 2 | True | 0 | ROZPOCET
| VV |  | 0,50*2*0,65+(4,00*0,65+0,50*0,65*2)*2 |  | 7.15 | [12 empty] | VV | 2 | 2 | True | 0 | ROZPOCET
| VV |  | Mezisoučet |  | 26.275 | [12 empty] | VV | 2 | 3 | True | 1 | ROZPOCET
16 | K | 274351122 | Bednění základů pasů rovné odstranění | m2 | 26.275 |  | 0 | CS ÚRS 2024 01 |  | základní |  | 0 | 0 | 0 | 0 | 0 | 4 | K | 2 |  |  |  | ROZPOCET | 0 | 0 | 0 | 0 | 0 | 1 | 0 | 4 | 1335365831
| Online PSC |  | https://podminky.urs.cz/item/CS_URS_2024_01/274351122 | [14 empty] | Online PSC | 2
| D | 28 | Zakládání - zpevňování hornin - injektáže a mikropiloty |  |  |  | 0 |  |  |  |  | 0 |  | 0.2826 |  | 0 | 1 | D | 1 |  |  |  | ROZPOCET | [6 empty] | 0
17 | K | 280 R_001 | Zřízení a dodávka - mikropiloty v uzavřeném prostoru ( způsob provedení bude upřesněn ) | m | 10 |  | 0 |  |  | základní |  | 0 | 0.02826 | 0.2826 | 0 | 0 | 4 | K | 2 |  |  |  | ROZPOCET | 0 | 0 | 0 | 0 | 0 | 1 | 0 | 4 | -523859464
| VV |  | "bude upřesněno" 5,00*2 |  | 10 | [12 empty] | VV | 2 | 2 | True | 0 | ROZPOCET
| VV |  | Mezisoučet |  | 10 | [12 empty] | VV | 2 | 3 | True | 1 | ROZPOCET
| D | 3 | Svislé a kompletní konstrukce |  |  |  | 0 |  |  |  |  | 0 |  | 189.3121 |  | 0 | 1 | D | 1 |  |  |  | ROZPOCET | [6 empty] | 0
18 | K | 311272227 | Zdivo z pórobetonových tvárnic na tenké maltové lože, tl. zdiva 300 mm pevnost tvárnic přes P2 do P4, objemová hmotnost do 450 kg/m3 na pero a drážku | m2 | 450.053 |  | 0 | CS ÚRS 2024 01 |  | základní |  | 0 | 0.16992 | 76.473 | 0 | 0 | 4 | K | 2 |  |  |  | ROZPOCET | 0 | 0 | 0 | 0 | 0 | 1 | 0 | 4 | 484473988
| Online PSC |  | https://podminky.urs.cz/item/CS_URS_2024_01/311272227 | [14 empty] | Online PSC | 2
| VV |  | 1.N.P. | [14 empty] | VV | 2 | 1 | True | 0 | ROZPOCET
| VV |  | 2,40*4,10 |  | 9.84 | [12 empty] | VV | 2 | 2 | True | 0 | ROZPOCET
| VV |  | Mezisoučet |  | 9.84 | [12 empty] | VV | 2 | 3 | True | 0 | ROZPOCET
| VV |  | 2.N.P. | [14 empty] | VV | 2 | 1 | True | 0 | ROZPOCET
| VV |  | (12,945+18,98-0,90+4,10+13,055+3,39+7,74+9,43+3,89)*3,07 |  | 222.974 | [12 empty] | VV | 2 | 2 | True | 0 | ROZPOCET
| VV |  | -(1,20*1,50*3+2,63*2,40*2+1,25*2,10+2,50*2,50) |  | -26.899 | [12 empty] | VV | 2 | 2 | True | 0 | ROZPOCET
| VV |  | Mezisoučet |  | 196.075 | [12 empty] | VV | 2 | 3 | True | 0 | ROZPOCET
| VV |  | 3.N.P. | [14 empty] | VV | 2 | 1 | True | 0 | ROZPOCET
| VV |  | (12,945+4,10+3,39+9,43+13,20)*2,86+9,45*3,40*1/2 |  | 139.231 | [12 empty] | VV | 2 | 2 | True | 0 | ROZPOCET
| VV |  | -(1,20+1,50*2+0,90*1,97*3) |  | -9.519 | [12 empty] | VV | 2 | 2 | True | 0 | ROZPOCET
| VV |  | 10,91*2,35-(6,59*0,80+2,50*0,80) |  | 18.367 | [12 empty] | VV | 2 | 2 | True | 0 | ROZPOCET
| VV |  | 8,10*0,95+7,74*4,10+9,43*(1,225+4,30)*1/2+3,89*(4,10+3,10)*1/2 |  | 79.483 | [12 empty] | VV | 2 | 2 | True | 0 | ROZPOCET
| VV |  | Mezisoučet |  | 227.562 | [12 empty] | VV | 2 | 3 | True | 0 | ROZPOCET
| VV |  | 4.N.P. | [14 empty] | VV | 2 | 1 | True | 0 | ROZPOCET
| VV |  | (2,72+1,76)*3,70 |  | 16.576 | [12 empty] | VV | 2 | 2 | True | 0 | ROZPOCET
| VV |  | Mezisoučet |  | 16.576 | [12 empty] | VV | 2 | 3 | True | 0 | ROZPOCET
| VV |  | Součet |  | 450.053 | [12 empty] | VV | 2 | 4 | True | 1 | ROZPOCET
19 | K | 311273121 | Zdivo tepelněizolační z pórobetonových tvárnic na tenkovrstvou maltu, pevnost tvárnic do P2, objemová hmotnost do 400 kg/m3,součinitel prostupu tepla U přes 0,18 do 0,22, tl. zdiva do 450 mm | m2 | 54.208 |  | 0 | CS ÚRS 2024 01 |  | základní |  | 0 | 0.24411 | 13.2327 | 0 | 0 | 4 | K | 2 |  |  |  | ROZPOCET | 0 | 0 | 0 | 0 | 0 | 1 | 0 | 4 | 665635549
| Online PSC |  | https://podminky.urs.cz/item/CS_URS_2024_01/311273121 | [14 empty] | Online PSC | 2
| VV |  | "2.N.P." (8,53+0,55)*3,11 |  | 28.239 | [12 empty] | VV | 2 | 2 | True | 0 | ROZPOCET
| VV |  | "3.N.P." (8,53+0,55)*2,86 |  | 25.969 | [12 empty] | VV | 2 | 2 | True | 0 | ROZPOCET
| VV |  | Mezisoučet |  | 54.208 | [12 empty] | VV | 2 | 3 | True | 1 | ROZPOCET
20 | K | 311273955 | Založení pórobetonového zdiva na zakládací maltu, tlouštky zdiva 300 mm | m | 165.215 |  | 0 | CS ÚRS 2024 01 |  | základní |  | 0 | 0.00747 | 1.2342 | 0 | 0 | 4 | K | 2 |  |  |  | ROZPOCET | 0 | 0 | 0 | 0 | 0 | 1 | 0 | 4 | -707696407
| Online PSC |  | https://podminky.urs.cz/item/CS_URS_2024_01/311273955 | [14 empty] | Online PSC | 2
| VV |  | 2.N.P. | [14 empty] | VV | 2 | 1 | True | 0 | ROZPOCET
| VV |  | 12,945+18,98-0,90+4,10+13,055+3,39+7,74+9,43+3,89 |  | 72.63 | [12 empty] | VV | 2 | 2 | True | 0 | ROZPOCET
| VV |  | Mezisoučet |  | 72.63 | [12 empty] | VV | 2 | 3 | True | 0 | ROZPOCET
| VV |  | 3.N.P. | [14 empty] | VV | 2 | 1 | True | 0 | ROZPOCET
| VV |  | 12,945+4,10+3,39+9,43+13,20+9,45 |  | 52.515 | [12 empty] | VV | 2 | 2 | True | 0 | ROZPOCET
| VV |  | 10,91+8,10+7,74+9,43+3,89 |  | 40.07 | [12 empty] | VV | 2 | 2 | True | 0 | ROZPOCET
| VV |  | Mezisoučet |  | 92.585 | [12 empty] | VV | 2 | 3 | True | 0 | ROZPOCET
| VV |  | Součet |  | 165.215 | [12 empty] | VV | 2 | 4 | True | 1 | ROZPOCET
21 | K | 311273959 | Založení pórobetonového zdiva na zakládací maltu, tlouštky zdiva do 450 mm | m | 18.16 |  | 0 | CS ÚRS 2024 01 |  | základní |  | 0 | 0.01121 | 0.20357 | 0 | 0 | 4 | K | 2 |  |  |  | ROZPOCET | 0 | 0 | 0 | 0 | 0 | 1 | 0 | 4 | 218581620
| Online PSC |  | https://podminky.urs.cz/item/CS_URS_2024_01/311273959 | [14 empty] | Online PSC | 2
| VV |  | "2.N.P." 8,53+0,55 |  | 9.08 | [12 empty] | VV | 2 | 2 | True | 0 | ROZPOCET
| VV |  | "3.N.P." 8,53+0,55 |  | 9.08 | [12 empty] | VV | 2 | 2 | True | 0 | ROZPOCET
| VV |  | Mezisoučet |  | 18.16 | [12 empty] | VV | 2 | 3 | True | 1 | ROZPOCET
22 | K | 311321411 | Nadzákladové zdi z betonu železového (bez výztuže) nosné bez zvláštních nároků na vliv prostředí tř. C 25/30 | m3 | 10.668 |  | 0 | CS ÚRS 2024 01 |  | základní |  | 0 | 2.5019 | 26.6899 | 0 | 0 | 4 | K | 2 |  |  |  | ROZPOCET | 0 | 0 | 0 | 0 | 0 | 1 | 0 | 4 | -2088937112
| Online PSC |  | https://podminky.urs.cz/item/CS_URS_2024_01/311321411 | [14 empty] | Online PSC | 2
| VV |  | "1.N.P." 2,95*0,30*4,10-0,80*2,02*0,30 |  | 3.144 | [12 empty] | VV | 2 | 2 | True | 0 | ROZPOCET
| VV |  | "atika" (12,90+3,40+3,50)*0,20*1,90 |  | 7.524 | [12 empty] | VV | 2 | 2 | True | 0 | ROZPOCET
| VV |  | Mezisoučet |  | 10.668 | [12 empty] | VV | 2 | 3 | True | 1 | ROZPOCET
23 | K | 311351121 | Bednění nadzákladových zdí nosných rovné oboustranné za každou stranu zřízení | m2 | 100.882 |  | 0 | CS ÚRS 2024 01 |  | základní |  | 0 | 0.00275 | 0.27743 | 0 | 0 | 4 | K | 2 |  |  |  | ROZPOCET | 0 | 0 | 0 | 0 | 0 | 1 | 0 | 4 | 1083783680
| Online PSC |  | https://podminky.urs.cz/item/CS_URS_2024_01/311351121 | [14 empty] | Online PSC | 2
| VV |  | "1.N.P." 2,95*4,10*2+0,30*(0,80+2,02*2) |  | 25.642 | [12 empty] | VV | 2 | 2 | True | 0 | ROZPOCET
| VV |  | "atika" (12,90+3,40+3,50)*1,90*2 |  | 75.24 | [12 empty] | VV | 2 | 2 | True | 0 | ROZPOCET
| VV |  | Mezisoučet |  | 100.882 | [12 empty] | VV | 2 | 3 | True | 1 | ROZPOCET
24 | K | 311351122 | Bednění nadzákladových zdí nosných rovné oboustranné za každou stranu odstranění | m2 | 100.882 |  | 0 | CS ÚRS 2024 01 |  | základní |  | 0 | 0 | 0 | 0 | 0 | 4 | K | 2 |  |  |  | ROZPOCET | 0 | 0 | 0 | 0 | 0 | 1 | 0 | 4 | -1078918127
| Online PSC |  | https://podminky.urs.cz/item/CS_URS_2024_01/311351122 | [14 empty] | Online PSC | 2
25 | K | 311361821 | Výztuž nadzákladových zdí nosných svislých nebo odkloněných od svislice, rovných nebo oblých z betonářské oceli 10 505 (R) nebo BSt 500 | t | 1.707 |  | 0 | CS ÚRS 2024 01 |  | základní |  | 0 | 1.0492 | 1.791 | 0 | 0 | 4 | K | 2 |  |  |  | ROZPOCET | 0 | 0 | 0 | 0 | 0 | 1 | 0 | 4 | 407743355
| Online PSC |  | https://podminky.urs.cz/item/CS_URS_2024_01/311361821 | [14 empty] | Online PSC | 2
| VV |  | "zeď v 1.N.P." 3,144*0,160 |  | 0.503 | [12 empty] | VV | 2 | 2 | True | 0 | ROZPOCET
| VV |  | "atika" 7,524*0,160 |  | 1.204 | [12 empty] | VV | 2 | 2 | True | 0 | ROZPOCET
| VV |  | Mezisoučet |  | 1.707 | [12 empty] | VV | 2 | 3 | True | 1 | ROZPOCET
26 | K | 317142420 | Překlady nenosné z pórobetonu osazené do tenkého maltového lože, výšky do 250 mm, šířky překladu 100 mm, délky překladu do 1000 mm | kus | 3 |  | 0 | CS ÚRS 2024 01 |  | základní |  | 0 | 0.02228 | 0.06684 | 0 | 0 | 4 | K | 2 |  |  |  | ROZPOCET | 0 | 0 | 0 | 0 | 0 | 1 | 0 | 4 | -1682259106
| Online PSC |  | https://podminky.urs.cz/item/CS_URS_2024_01/317142420 | [14 empty] | Online PSC | 2
27 | K | 317142422 | Překlady nenosné z pórobetonu osazené do tenkého maltového lože, výšky do 250 mm, šířky překladu 100 mm, délky překladu přes 1000 do 1250 mm | kus | 5 |  | 0 | CS ÚRS 2024 01 |  | základní |  | 0 | 0.02628 | 0.1314 | 0 | 0 | 4 | K | 2 |  |  |  | ROZPOCET | 0 | 0 | 0 | 0 | 0 | 1 | 0 | 4 | 1218435703
| Online PSC |  | https://podminky.urs.cz/item/CS_URS_2024_01/317142422 | [14 empty] | Online PSC | 2
28 | K | 317142428 | Překlady nenosné z pórobetonu osazené do tenkého maltového lože, výšky do 250 mm, šířky překladu 100 mm, délky překladu přes 2000 do 2500 mm | kus | 2 |  | 0 | CS ÚRS 2024 01 |  | základní |  | 0 | 0.05528 | 0.11056 | 0 | 0 | 4 | K | 2 |  |  |  | ROZPOCET | 0 | 0 | 0 | 0 | 0 | 1 | 0 | 4 | -1416441249
| Online PSC |  | https://podminky.urs.cz/item/CS_URS_2024_01/317142428 | [14 empty] | Online PSC | 2
29 | K | 317142442 | Překlady nenosné z pórobetonu osazené do tenkého maltového lože, výšky do 250 mm, šířky překladu 150 mm, délky překladu přes 1000 do 1250 mm | kus | 12 |  | 0 | CS ÚRS 2024 01 |  | základní |  | 0 | 0.03963 | 0.47556 | 0 | 0 | 4 | K | 2 |  |  |  | ROZPOCET | 0 | 0 | 0 | 0 | 0 | 1 | 0 | 4 | 376818257
| Online PSC |  | https://podminky.urs.cz/item/CS_URS_2024_01/317142442 | [14 empty] | Online PSC | 2
30 | K | 317142444 | Překlady nenosné z pórobetonu osazené do tenkého maltového lože, výšky do 250 mm, šířky překladu 150 mm, délky překladu přes 1250 do 1500 mm | kus | 1 |  | 0 | CS ÚRS 2024 01 |  | základní |  | 0 | 0.05263 | 0.05263 | 0 | 0 | 4 | K | 2 |  |  |  | ROZPOCET | 0 | 0 | 0 | 0 | 0 | 1 | 0 | 4 | -1997002165
| Online PSC |  | https://podminky.urs.cz/item/CS_URS_2024_01/317142444 | [14 empty] | Online PSC | 2
31 | K | 317142446 | Překlady nenosné z pórobetonu osazené do tenkého maltového lože, výšky do 250 mm, šířky překladu 150 mm, délky překladu přes 1500 do 2000 mm | kus | 1 |  | 0 | CS ÚRS 2024 01 |  | základní |  | 0 | 0.03863 | 0.03863 | 0 | 0 | 4 | K | 2 |  |  |  | ROZPOCET | 0 | 0 | 0 | 0 | 0 | 1 | 0 | 4 | 544552493
| Online PSC |  | https://podminky.urs.cz/item/CS_URS_2024_01/317142446 | [14 empty] | Online PSC | 2
32 | K | 317168052 | Překlady keramické vysoké osazené do maltového lože, šířky překladu 70 mm výšky 238 mm, délky 1250 mm | kus | 12 |  | 0 | CS ÚRS 2024 01 |  | základní |  | 0 | 0.04555 | 0.5466 | 0 | 0 | 4 | K | 2 |  |  |  | ROZPOCET | 0 | 0 | 0 | 0 | 0 | 1 | 0 | 4 | -176799661
| Online PSC |  | https://podminky.urs.cz/item/CS_URS_2024_01/317168052 | [14 empty] | Online PSC | 2
33 | K | 317168053 | Překlady keramické vysoké osazené do maltového lože, šířky překladu 70 mm výšky 238 mm, délky 1500 mm | kus | 24 |  | 0 | CS ÚRS 2024 01 |  | základní |  | 0 | 0.05455 | 1.3092 | 0 | 0 | 4 | K | 2 |  |  |  | ROZPOCET | 0 | 0 | 0 | 0 | 0 | 1 | 0 | 4 | 2084475546
| Online PSC |  | https://podminky.urs.cz/item/CS_URS_2024_01/317168053 | [14 empty] | Online PSC | 2
34 | K | 317168056 | Překlady keramické vysoké osazené do maltového lože, šířky překladu 70 mm výšky 238 mm, délky 2250 mm | kus | 4 |  | 0 | CS ÚRS 2024 01 |  | základní |  | 0 | 0.08185 | 0.3274 | 0 | 0 | 4 | K | 2 |  |  |  | ROZPOCET | 0 | 0 | 0 | 0 | 0 | 1 | 0 | 4 | 365753393
| Online PSC |  | https://podminky.urs.cz/item/CS_URS_2024_01/317168056 | [14 empty] | Online PSC | 2
35 | K | 317168060 | Překlady keramické vysoké osazené do maltového lože, šířky překladu 70 mm výšky 238 mm, délky 3250 mm | kus | 12 |  | 0 | CS ÚRS 2024 01 |  | základní |  | 0 | 0.11805 | 1.4166 | 0 | 0 | 4 | K | 2 |  |  |  | ROZPOCET | 0 | 0 | 0 | 0 | 0 | 1 | 0 | 4 | -1979607418
| Online PSC |  | https://podminky.urs.cz/item/CS_URS_2024_01/317168060 | [14 empty] | Online PSC | 2
36 | K | 317941121 | Osazování ocelových válcovaných nosníků na zdivu I nebo IE nebo U nebo UE nebo L do č. 12 nebo výšky do 120 mm | t | 0.36 |  | 0 | CS ÚRS 2024 01 |  | základní |  | 0 | 0.01954 | 0.0070344 | 0 | 0 | 4 | K | 2 |  |  |  | ROZPOCET | 0 | 0 | 0 | 0 | 0 | 1 | 0 | 4 | -1341831541
| Online PSC |  | https://podminky.urs.cz/item/CS_URS_2024_01/317941121 | [14 empty] | Online PSC | 2
| VV |  | PR13 - garáže | [14 empty] | VV | 2 | 1 | True | 0 | ROZPOCET
| VV |  | "I 120" 2,70*4*3*11,10*0,001 |  | 0.36 | [12 empty] | VV | 2 | 2 | True | 0 | ROZPOCET
| VV |  | Mezisoučet |  | 0.36 | [12 empty] | VV | 2 | 3 | True | 1 | ROZPOCET
37 | M | 13010714 | ocel profilová jakost S235JR (11 375) průřez I (IPN) 120 | t | 0.414 |  | 0 | CS ÚRS 2024 01 |  | základní |  | 0 | 1 | 0.414 | 0 | 0 | 8 | M | 2 |  |  |  | ROZPOCET | 0 | 0 | 0 | 0 | 0 | 1 | 0 | 4 | 939472562
| VV |  | 0,36*1,15 'Přepočtené koeficientem množství |  | 0.414 | [12 empty] | VV | 2 | 2 | False | 1 | ROZPOCET
38 | K | 389381001 | Dobetonování prefabrikovaných konstrukcí - ocelové překlady | m3 | 0.355 |  | 0 | CS ÚRS 2024 01 |  | základní |  | 0 | 2.6447 | 0.93886 | 0 | 0 | 4 | K | 2 |  |  |  | ROZPOCET | 0 | 0 | 0 | 0 | 0 | 1 | 0 | 4 | 1677137604
| Online PSC |  | https://podminky.urs.cz/item/CS_URS_2024_01/389381001 | [14 empty] | Online PSC | 2
| VV |  | "garáž - ocelové překlady" 2,70*0,365*0,12*3 |  | 0.355 | [12 empty] | VV | 2 | 2 | True | 0 | ROZPOCET
| VV |  | Mezisoučet |  | 0.355 | [12 empty] | VV | 2 | 3 | True | 1 | ROZPOCET
39 | K | 346244381 | Plentování ocelových válcovaných nosníků jednostranné cihlami na maltu, výška stojiny do 200 mm | m2 | 1.944 |  | 0 | CS ÚRS 2024 01 |  | základní |  | 0 | 0.17818 | 0.34638 | 0 | 0 | 4 | K | 2 |  |  |  | ROZPOCET | 0 | 0 | 0 | 0 | 0 | 1 | 0 | 4 | 17288800
| Online PSC |  | https://podminky.urs.cz/item/CS_URS_2024_01/346244381 | [14 empty] | Online PSC | 2
| VV |  | "garáž - ocelové překlady" 0,12*2,70*2*3 |  | 1.944 | [12 empty] | VV | 2 | 2 | True | 0 | ROZPOCET
| VV |  | Mezisoučet |  | 1.944 | [12 empty] | VV | 2 | 3 | True | 1 | ROZPOCET
40 | K | 330321410 | Sloupy, pilíře, táhla, rámové stojky, vzpěry z betonu železového (bez výztuže) bez zvláštních nároků na vliv prostředí tř. C 25/30 | m3 | 5.442 |  | 0 | CS ÚRS 2024 01 |  | základní |  | 0 | 2.5019 | 13.6152 | 0 | 0 | 4 | K | 2 |  |  |  | ROZPOCET | 0 | 0 | 0 | 0 | 0 | 1 | 0 | 4 | -127790800
| Online PSC |  | https://podminky.urs.cz/item/CS_URS_2024_01/330321410 | [14 empty] | Online PSC | 2
| VV |  | dle PD statiky - v.č.: 102 | [14 empty] | VV | 2 | 1 | True | 0 | ROZPOCET
| VV |  | 1,80*0,60*1,00+0,90*0,30*10,65 |  | 3.956 | [12 empty] | VV | 2 | 2 | True | 0 | ROZPOCET
| VV |  | 0,90*0,30*3,42+0,30*0,30*3,15+0,30*0,30*3,10 |  | 1.486 | [12 empty] | VV | 2 | 2 | True | 0 | ROZPOCET
| VV |  | Mezisoučet |  | 5.442 | [12 empty] | VV | 2 | 3 | True | 1 | ROZPOCET
41 | K | 331351121 | Bednění hranatých sloupů a pilířů včetně vzepření průřezu pravoúhlého čtyřúhelníka výšky do 4 m, průřezu přes 0,08 do 0,16 m2 zřízení | m2 | 7.5 |  | 0 | CS ÚRS 2024 01 |  | základní |  | 0 | 0.00244 | 0.0183 | 0 | 0 | 4 | K | 2 |  |  |  | ROZPOCET | 0 | 0 | 0 | 0 | 0 | 1 | 0 | 4 | 1209674646
| Online PSC |  | https://podminky.urs.cz/item/CS_URS_2024_01/331351121 | [14 empty] | Online PSC | 2
| VV |  | dle PD statiky - v.č.: 102 | [14 empty] | VV | 2 | 1 | True | 0 | ROZPOCET
| VV |  | 0,30*4*3,15+0,30*4*3,10 |  | 7.5 | [12 empty] | VV | 2 | 2 | True | 0 | ROZPOCET
| VV |  | Mezisoučet |  | 7.5 | [12 empty] | VV | 2 | 3 | True | 1 | ROZPOCET
42 | K | 331351122 | Bednění hranatých sloupů a pilířů včetně vzepření průřezu pravoúhlého čtyřúhelníka výšky do 4 m, průřezu přes 0,08 do 0,16 m2 odstranění | m2 | 7.5 |  | 0 | CS ÚRS 2024 01 |  | základní |  | 0 | 0 | 0 | 0 | 0 | 4 | K | 2 |  |  |  | ROZPOCET | 0 | 0 | 0 | 0 | 0 | 1 | 0 | 4 | -1209028998
| Online PSC |  | https://podminky.urs.cz/item/CS_URS_2024_01/331351122 | [14 empty] | Online PSC | 2
43 | K | 331351125 | Bednění hranatých sloupů a pilířů včetně vzepření průřezu pravoúhlého čtyřúhelníka výšky do 4 m, průřezu přes 0,16 m2 zřízení | m2 | 38.568 |  | 0 | CS ÚRS 2024 01 |  | základní |  | 0 | 0.0022 | 0.08485 | 0 | 0 | 4 | K | 2 |  |  |  | ROZPOCET | 0 | 0 | 0 | 0 | 0 | 1 | 0 | 4 | -1722690128
| Online PSC |  | https://podminky.urs.cz/item/CS_URS_2024_01/331351125 | [14 empty] | Online PSC | 2
| VV |  | dle PD statiky - v.č.: 102 | [14 empty] | VV | 2 | 1 | True | 0 | ROZPOCET
| VV |  | (1,80+0,60)*2*1,00+(0,90+0,30)*2*10,65 |  | 30.36 | [12 empty] | VV | 2 | 2 | True | 0 | ROZPOCET
| VV |  | (0,90+0,30)*2*3,42 |  | 8.208 | [12 empty] | VV | 2 | 2 | True | 0 | ROZPOCET
| VV |  | Mezisoučet |  | 38.568 | [12 empty] | VV | 2 | 3 | True | 1 | ROZPOCET
44 | K | 331351126 | Bednění hranatých sloupů a pilířů včetně vzepření průřezu pravoúhlého čtyřúhelníka výšky do 4 m, průřezu přes 0,16 m2 odstranění | m2 | 38.568 |  | 0 | CS ÚRS 2024 01 |  | základní |  | 0 | 0 | 0 | 0 | 0 | 4 | K | 2 |  |  |  | ROZPOCET | 0 | 0 | 0 | 0 | 0 | 1 | 0 | 4 | -1561449217
| Online PSC |  | https://podminky.urs.cz/item/CS_URS_2024_01/331351126 | [14 empty] | Online PSC | 2
45 | K | 331361821 | Výztuž sloupů, pilířů, rámových stojek, táhel nebo vzpěr hranatých svislých nebo šikmých (odkloněných) z betonářské oceli 10 505 (R) nebo BSt 500 | t | 1.622 |  | 0 | CS ÚRS 2024 01 |  | základní |  | 0 | 1.0524 | 1.7069 | 0 | 0 | 4 | K | 2 |  |  |  | ROZPOCET | 0 | 0 | 0 | 0 | 0 | 1 | 0 | 4 | 77015496
| Online PSC |  | https://podminky.urs.cz/item/CS_URS_2024_01/331361821 | [14 empty] | Online PSC | 2
| VV |  | dle PD statiky - v.č.: 102 | [14 empty] | VV | 2 | 1 | True | 0 | ROZPOCET
| VV |  | "sloup a věnce" 1355,448*0,001 |  | 1.355 | [12 empty] | VV | 2 | 2 | True | 0 | ROZPOCET
| VV |  | "sloupy" 1,486*0,180 |  | 0.267 | [12 empty] | VV | 2 | 2 | True | 0 | ROZPOCET
| VV |  | Mezisoučet |  | 1.622 | [12 empty] | VV | 2 | 3 | True | 1 | ROZPOCET
46 | K | 331273014 | Pilíř z betonových tvárnic včetně zmonolitnění betonovou směsí bez výztuže, rozměru přes 400x400 do 500x400 mm | m3 | 0.9 |  | 0 | CS ÚRS 2024 01 |  | základní |  | 0 | 2.2073 | 1.9866 | 0 | 0 | 4 | K | 2 |  |  |  | ROZPOCET | 0 | 0 | 0 | 0 | 0 | 1 | 0 | 4 | -1175730745
| Online PSC |  | https://podminky.urs.cz/item/CS_URS_2024_01/331273014 | [14 empty] | Online PSC | 2
| VV |  | "garáž" 0,50*0,40*2,25*2 |  | 0.9 | [12 empty] | VV | 2 | 2 | True | 1 | ROZPOCET
47 | K | 331361821 | Výztuž sloupů, pilířů, rámových stojek, táhel nebo vzpěr hranatých svislých nebo šikmých (odkloněných) z betonářské oceli 10 505 (R) nebo BSt 500 | t | 0.028 |  | 0 | CS ÚRS 2024 01 |  | základní |  | 0 | 1.0524 | 0.029466 | 0 | 0 | 4 | K | 2 |  |  |  | ROZPOCET | 0 | 0 | 0 | 0 | 0 | 1 | 0 | 4 | -1095397834
| Online PSC |  | https://podminky.urs.cz/item/CS_URS_2024_01/331361821 | [14 empty] | Online PSC | 2
| VV |  | "R12" 2,50*4*2*0,888*0,001*1,10 |  | 0.02 | [12 empty] | VV | 2 | 2 | True | 0 | ROZPOCET
| VV |  | "R 6" 1,55*10*2*0,222*0,001*1,10 |  | 0.008 | [12 empty] | VV | 2 | 2 | True | 0 | ROZPOCET
| VV |  | Mezisoučet |  | 0.028 | [12 empty] | VV | 2 | 3 | True | 1 | ROZPOCET
48 | K | 342272225 | Příčky z pórobetonových tvárnic hladkých na tenké maltové lože objemová hmotnost do 500 kg/m3, tloušťka příčky 100 mm | m2 | 91.347 |  | 0 | CS ÚRS 2024 01 |  | základní |  | 0 | 0.06172 | 5.6379 | 0 | 0 | 4 | K | 2 |  |  |  | ROZPOCET | 0 | 0 | 0 | 0 | 0 | 1 | 0 | 4 | -1690177123
| Online PSC |  | https://podminky.urs.cz/item/CS_URS_2024_01/342272225 | [14 empty] | Online PSC | 2
| VV |  | 1.N.P. | [14 empty] | VV | 2 | 1 | True | 0 | ROZPOCET
| VV |  | 2,10*4,10-0,70*1,97 |  | 7.231 | [12 empty] | VV | 2 | 2 | True | 0 | ROZPOCET
| VV |  | (0,575+1,65)*4,10+1,90*(4,10+2,75)*1/2 |  | 15.63 | [12 empty] | VV | 2 | 2 | True | 0 | ROZPOCET
| VV |  | 2,295*2,82-0,80*1,97 |  | 4.896 | [12 empty] | VV | 2 | 2 | True | 0 | ROZPOCET
| VV |  | 3,36*(2,17+3,04)*1/2*1,10 |  | 9.628 | [12 empty] | VV | 2 | 2 | True | 0 | ROZPOCET
| VV |  | 3,82*(2,17+3,04)*1/2*1,10-0,70*1,97*2 |  | 8.188 | [12 empty] | VV | 2 | 2 | True | 0 | ROZPOCET
| VV |  | 1,80*(2,89+3,00)*1/2*1,10 |  | 5.831 | [12 empty] | VV | 2 | 2 | True | 0 | ROZPOCET
| VV |  | Mezisoučet |  | 51.404 | [12 empty] | VV | 2 | 3 | True | 0 | ROZPOCET
| VV |  | 2.N.P. | [14 empty] | VV | 2 | 1 | True | 0 | ROZPOCET
| VV |  | (2,25+1,69*2)*3,35-0,70*1,97*2 |  | 16.103 | [12 empty] | VV | 2 | 2 | True | 0 | ROZPOCET
| VV |  | 2,21*(3,23+4,21)*1/2 |  | 8.221 | [12 empty] | VV | 2 | 2 | True | 0 | ROZPOCET
| VV |  | 1,37*(3,23+4,21)*1/2-0,90*1,97 |  | 3.323 | [12 empty] | VV | 2 | 2 | True | 0 | ROZPOCET
| VV |  | Mezisoučet |  | 27.647 | [12 empty] | VV | 2 | 3 | True | 0 | ROZPOCET
| VV |  | 3.N.P. | [14 empty] | VV | 2 | 1 | True | 0 | ROZPOCET
| VV |  | 2,25*3,705+1,69*(3,705+4,245)*1/2-0,70*1,97*2 |  | 12.296 | [12 empty] | VV | 2 | 2 | True | 0 | ROZPOCET
| VV |  | Mezisoučet |  | 12.296 | [12 empty] | VV | 2 | 3 | True | 0 | ROZPOCET
| VV |  | Součet |  | 91.347 | [12 empty] | VV | 2 | 4 | True | 1 | ROZPOCET
49 | K | 342272245 | Příčky z pórobetonových tvárnic hladkých na tenké maltové lože objemová hmotnost do 500 kg/m3, tloušťka příčky 150 mm | m2 | 234.941 |  | 0 | CS ÚRS 2024 01 |  | základní |  | 0 | 0.07921 | 18.6097 | 0 | 0 | 4 | K | 2 |  |  |  | ROZPOCET | 0 | 0 | 0 | 0 | 0 | 1 | 0 | 4 | 936826947
| Online PSC |  | https://podminky.urs.cz/item/CS_URS_2024_01/342272245 | [14 empty] | Online PSC | 2
| VV |  | 1.N.P. | [14 empty] | VV | 2 | 1 | True | 0 | ROZPOCET
| VV |  | 2,10*4,10+1,95*(1,70+1,90)*1/2 |  | 12.12 | [12 empty] | VV | 2 | 2 | True | 0 | ROZPOCET
| VV |  | 2,35*(1,90+2,78)*1/2+2,20*2,25 |  | 10.449 | [12 empty] | VV | 2 | 2 | True | 0 | ROZPOCET
| VV |  | 1,35*(2,22+2,26)*1/2-0,90*1,97 |  | 1.251 | [12 empty] | VV | 2 | 2 | True | 0 | ROZPOCET
| VV |  | Mezisoučet |  | 23.82 | [12 empty] | VV | 2 | 3 | True | 0 | ROZPOCET
| VV |  | 2.N.P. | [14 empty] | VV | 2 | 1 | True | 0 | ROZPOCET
| VV |  | 2,38*2*3,80+3,04*3,80+0,90*3,35 |  | 32.655 | [12 empty] | VV | 2 | 2 | True | 0 | ROZPOCET
| VV |  | -(0,70+0,90)*1,97 |  | -3.152 | [12 empty] | VV | 2 | 2 | True | 0 | ROZPOCET
| VV |  | (6,39+4,485)*3,30-0,90*1,97*2 |  | 32.342 | [12 empty] | VV | 2 | 2 | True | 0 | ROZPOCET
| VV |  | 3,85*(3,23+4,21)*1/2-0,80*1,97*2 |  | 11.17 | [12 empty] | VV | 2 | 2 | True | 0 | ROZPOCET
| VV |  | 1,00*(3,23+4,21)*1/2 |  | 3.72 | [12 empty] | VV | 2 | 2 | True | 0 | ROZPOCET
| VV |  | Mezisoučet |  | 76.735 | [12 empty] | VV | 2 | 3 | True | 0 | ROZPOCET
| VV |  | 3.N.P. | [14 empty] | VV | 2 | 1 | True | 0 | ROZPOCET
| VV |  | 3,53*2,15+3,53*2,55+1,35*(2,15+2,55)*1/2 |  | 19.764 | [12 empty] | VV | 2 | 2 | True | 0 | ROZPOCET
| VV |  | 2,23*3,085+5,48*(2,55+4,245)*1/2+3,91*2,35 |  | 34.686 | [12 empty] | VV | 2 | 2 | True | 0 | ROZPOCET
| VV |  | -(0,70*3+0,80)*1,97 |  | -5.713 | [12 empty] | VV | 2 | 2 | True | 0 | ROZPOCET
| VV |  | (6,39+2,425+1,20+3,805+2,715)*3,07 |  | 50.762 | [12 empty] | VV | 2 | 2 | True | 0 | ROZPOCET
| VV |  | (4,50+4,15)*3,07-0,90*1,97*3 |  | 21.237 | [12 empty] | VV | 2 | 2 | True | 0 | ROZPOCET
| VV |  | Mezisoučet |  | 120.736 | [12 empty] | VV | 2 | 3 | True | 0 | ROZPOCET
| VV |  | garáže (SO_04) - obezdívka pozednice | [14 empty] | VV | 2 | 1 | True | 0 | ROZPOCET
| VV |  | 0,50*(15,00+6,15*2) |  | 13.65 | [12 empty] | VV | 2 | 2 | True | 0 | ROZPOCET
| VV |  | Mezisoučet |  | 13.65 | [12 empty] | VV | 2 | 3 | True | 0 | ROZPOCET
| VV |  | Součet |  | 234.941 | [12 empty] | VV | 2 | 4 | True | 1 | ROZPOCET
50 | K | 342291121.1 | Ukotvení příček plochými kotvami, do konstrukce cihelné (kotvy nerez s vložením pásu z minerální vlny) | m | 114.46 |  | 0 |  |  | základní |  | 0 | 0.00013 | 0.01488 | 0 | 0 | 4 | K | 2 |  |  |  | ROZPOCET | 0 | 0 | 0 | 0 | 0 | 1 | 0 | 4 | 1151654584
| VV |  | "1.N.P." 4,10*3+2,25+2,82*2+1,70*2+1,60+1,62+2,22*2+2,17*2+3,04+3,23*3+4,21 |  | 52.53 | [12 empty] | VV | 2 | 2 | True | 0 | ROZPOCET
| VV |  | "2.N.P." 3,35*3+3,80*2+3,30*2 |  | 24.25 | [12 empty] | VV | 2 | 2 | True | 0 | ROZPOCET
| VV |  | "3.N.P." 2,15+2,55+3,085+3,705+4,245*2+2,35+3,07*5 |  | 37.68 | [12 empty] | VV | 2 | 2 | True | 0 | ROZPOCET
| VV |  | Mezisoučet |  | 114.46 | [12 empty] | VV | 2 | 3 | True | 1 | ROZPOCET
51 | K | 342291131.1 | Ukotvení příček plochými kotvami, do konstrukce betonové (kotvy nerez s vložením pásu z minerální vlny) | m | 20.94 |  | 0 |  |  | základní |  | 0 | 0.0002 | 0.004188 | 0 | 0 | 4 | K | 2 |  |  |  | ROZPOCET | 0 | 0 | 0 | 0 | 0 | 1 | 0 | 4 | -1865119254
| VV |  | "1.N.P." 4,10*2 |  | 8.2 | [12 empty] | VV | 2 | 2 | True | 0 | ROZPOCET
| VV |  | "2.N.P." 3,30*2 |  | 6.6 | [12 empty] | VV | 2 | 2 | True | 0 | ROZPOCET
| VV |  | "3.N.P." 3,07*2 |  | 6.14 | [12 empty] | VV | 2 | 2 | True | 0 | ROZPOCET
| VV |  | Mezisoučet |  | 20.94 | [12 empty] | VV | 2 | 3 | True | 1 | ROZPOCET
52 | K | 340271045 | Zazdívka otvorů v příčkách nebo stěnách pórobetonovými tvárnicemi plochy přes 1 m2 do 4 m2, objemová hmotnost 500 kg/m3, tloušťka příčky 150 mm | m2 | 2.2 |  | 0 | CS ÚRS 2024 01 |  | základní |  | 0 | 0.07921 | 0.17426 | 0 | 0 | 4 | K | 2 |  |  |  | ROZPOCET | 0 | 0 | 0 | 0 | 0 | 1 | 0 | 4 | -1255513402
| Online PSC |  | https://podminky.urs.cz/item/CS_URS_2024_01/340271045 | [14 empty] | Online PSC | 2
| VV |  | "2.N.P." 1,00*2,20 |  | 2.2 | [12 empty] | VV | 2 | 2 | True | 0 | ROZPOCET
| VV |  | Mezisoučet |  | 2.2 | [12 empty] | VV | 2 | 3 | True | 1 | ROZPOCET
53 | K | 349231811 | Přizdívka z cihel ostění s ozubem ve vybouraných otvorech, s vysekáním kapes pro zavázaní přes 80 do 150 mm | m2 | 27.445 |  | 0 | CS ÚRS 2024 01 |  | základní |  | 0 | 0.26723 | 7.3341 | 0 | 0 | 4 | K | 2 |  |  |  | ROZPOCET | 0 | 0 | 0 | 0 | 0 | 1 | 0 | 4 | 1063652131
| Online PSC |  | https://podminky.urs.cz/item/CS_URS_2024_01/349231811 | [14 empty] | Online PSC | 2
| VV |  | "1.N.P." 0,90*(1,20+1,50)*2*4 |  | 19.44 | [12 empty] | VV | 2 | 2 | True | 0 | ROZPOCET
| VV |  | "2.N.P." 0,55*(1,20+2,10*2)+0,55*(1,10+2,10*2)+0,40*(1,10+2,10*2) |  | 8.005 | [12 empty] | VV | 2 | 2 | True | 0 | ROZPOCET
| VV |  | Mezisoučet |  | 27.445 | [12 empty] | VV | 2 | 3 | True | 1 | ROZPOCET
54 | K | 319201321 | Vyrovnání nerovného povrchu vnitřního i vnějšího zdiva bez odsekání vadných cihel, maltou (s dodáním hmot) tl. do 30 mm | m2 | 80.29 |  | 0 | CS ÚRS 2024 01 |  | základní |  | 0 | 0.02857 | 2.2939 | 0 | 0 | 4 | K | 2 |  |  |  | ROZPOCET | 0 | 0 | 0 | 0 | 0 | 1 | 0 | 4 | 782770428
| Online PSC |  | https://podminky.urs.cz/item/CS_URS_2024_01/319201321 | [14 empty] | Online PSC | 2
| VV |  | úprava velikosti tvoru po vyvourání otvorů ve zdivu či vybourání výplní otvorů | [14 empty] | VV | 2 | 1 | True | 0 | ROZPOCET
| VV |  | 1.N.P. | [14 empty] | VV | 2 | 1 | True | 0 | ROZPOCET
| VV |  | 1,15*(1,10+2,10*2)+0,50*(1,70+2,00*2) |  | 8.945 | [12 empty] | VV | 2 | 2 | True | 0 | ROZPOCET
| VV |  | 0,30*(2,30+3,50*2)+0,10*(1,10+2,10*2) |  | 3.32 | [12 empty] | VV | 2 | 2 | True | 0 | ROZPOCET
| VV |  | 0,90*(1,10+2,10*2)+0,90*(1,60+2,40*2) |  | 10.53 | [12 empty] | VV | 2 | 2 | True | 0 | ROZPOCET
| VV |  | 0,35*3,75*2+0,90*(1,30+2,25*2) |  | 7.845 | [12 empty] | VV | 2 | 2 | True | 0 | ROZPOCET
| VV |  | 0,365*(2,38+2,14*2)*2 |  | 4.862 | [12 empty] | VV | 2 | 2 | True | 0 | ROZPOCET
| VV |  | 0,365*(1,10+2,20*2)+0,365*(3,18+2,39*2) |  | 4.913 | [12 empty] | VV | 2 | 2 | True | 0 | ROZPOCET
| VV |  | 0,90*(1,20+1,50)*2+0,90*(0,60+1,50)*2 |  | 8.64 | [12 empty] | VV | 2 | 2 | True | 0 | ROZPOCET
| VV |  | 0,60*(1,25+1,75*2)*3+0,60*(1,30+1,75*2)*2 |  | 14.31 | [12 empty] | VV | 2 | 2 | True | 0 | ROZPOCET
| VV |  | 0,30*(1,35+2,65*2)*3+0,30*(1,45+2,65*2)*2 |  | 10.035 | [12 empty] | VV | 2 | 2 | True | 0 | ROZPOCET
| VV |  | 0,65*4,10*2 |  | 5.33 | [12 empty] | VV | 2 | 2 | True | 0 | ROZPOCET
| VV |  | Mezisoučet |  | 78.73 | [12 empty] | VV | 2 | 3 | True | 0 | ROZPOCET
| VV |  | 2.N.P. | [14 empty] | VV | 2 | 1 | True | 0 | ROZPOCET
| VV |  | 0,30*(1,00+2,10*2) |  | 1.56 | [12 empty] | VV | 2 | 2 | True | 0 | ROZPOCET
| VV |  | Mezisoučet |  | 1.56 | [12 empty] | VV | 2 | 3 | True | 0 | ROZPOCET
| VV |  | Součet |  | 80.29 | [12 empty] | VV | 2 | 4 | True | 1 | ROZPOCET
55 | K | 311 R_001 | Vyzdívka, dozdívky, doplnění zdiva, vyrovnání apod.z cihel pálených na MC | m3 | 5.5 |  | 0 |  |  | základní |  | 0 | 1.943 | 10.6866 | 0 | 0 | 4 | K | 2 |  |  |  | ROZPOCET | 0 | 0 | 0 | 0 | 0 | 1 | 0 | 4 | 59353582
| VV |  | "množství bude upřesněno" 5,500 |  | 5.5 | [12 empty] | VV | 2 | 2 | True | 0 | ROZPOCET
| VV |  | Mezisoučet |  | 5.5 | [12 empty] | VV | 2 | 3 | True | 1 | ROZPOCET
56 | K | 317231111 | Římsy z cihelných příčkovek naplocho s podélnou řadou dutých cihel do malty cementové vyložení (přesah) římsy do 400 mm | m | 10.7 |  | 0 | CS ÚRS 2024 01 |  | základní |  | 0 | 0.09467 | 1.013 | 0 | 0 | 4 | K | 2 |  |  |  | ROZPOCET | 0 | 0 | 0 | 0 | 0 | 1 | 0 | 4 | 1615571696
| Online PSC |  | https://podminky.urs.cz/item/CS_URS_2024_01/317231111 | [14 empty] | Online PSC | 2
| VV |  | "dle řezu A-A" 10,700 |  | 10.7 | [12 empty] | VV | 2 | 2 | True | 0 | ROZPOCET
| VV |  | Mezisoučet |  | 10.7 | [12 empty] | VV | 2 | 3 | True | 1 | ROZPOCET
57 | K | 317231191 | Římsy z cihelných příčkovek Příplatek k ceně za kotvení římsy | m | 10.7 |  | 0 | CS ÚRS 2024 01 |  | základní |  | 0 | 0.00175 | 0.018725 | 0 | 0 | 4 | K | 2 |  |  |  | ROZPOCET | 0 | 0 | 0 | 0 | 0 | 1 | 0 | 4 | 322312457
| Online PSC |  | https://podminky.urs.cz/item/CS_URS_2024_01/317231191 | [14 empty] | Online PSC | 2
| D | 38 - 1 | Výtahová šachta |  |  |  | 0 |  |  |  |  | 0 |  | 57.2393 |  | 0 | 1 | D | 1 |  |  |  | ROZPOCET | [6 empty] | 0
58 | K | 631311124 | Mazanina z betonu prostého bez zvýšených nároků na prostředí tl. přes 80 do 120 mm tř. C 16/20 | m3 | 0.669 |  | 0 | CS ÚRS 2024 01 |  | základní |  | 0 | 2.301 | 1.5394 | 0 | 0 | 4 | K | 2 |  |  |  | ROZPOCET | 0 | 0 | 0 | 0 | 0 | 1 | 0 | 4 | 1684362963
| Online PSC |  | https://podminky.urs.cz/item/CS_URS_2024_01/631311124 | [14 empty] | Online PSC | 2
| VV |  | deska z prostého betonu pod Ž desku výtahové šachty | [14 empty] | VV | 2 | 1 | True | 0 | ROZPOCET
| VV |  | 2,50*2,55*0,10*1,05 |  | 0.669 | [12 empty] | VV | 2 | 2 | True | 0 | ROZPOCET
| VV |  | Mezisoučet |  | 0.669 | [12 empty] | VV | 2 | 3 | True | 1 | ROZPOCET
59 | K | 635111241 | Násyp ze štěrkopísku, písku nebo kameniva pod podlahy se zhutněním z kameniva hrubého 8-16 | m3 | 0.669 |  | 0 | CS ÚRS 2024 01 |  | základní |  | 0 | 2.16 | 1.445 | 0 | 0 | 4 | K | 2 |  |  |  | ROZPOCET | 0 | 0 | 0 | 0 | 0 | 1 | 0 | 4 | -817406354
| Online PSC |  | https://podminky.urs.cz/item/CS_URS_2024_01/635111241 | [14 empty] | Online PSC | 2
| VV |  | pod desku z prostého betonu pod Ž desku výtahové šachty | [14 empty] | VV | 2 | 1 | True | 0 | ROZPOCET
| VV |  | 2,50*2,55*0,10*1,05 |  | 0.669 | [12 empty] | VV | 2 | 2 | True | 0 | ROZPOCET
| VV |  | Mezisoučet |  | 0.669 | [12 empty] | VV | 2 | 3 | True | 1 | ROZPOCET
60 | K | 273321511 | Základy z betonu železového (bez výztuže) desky z betonu bez zvláštních nároků na prostředí tř. C 25/30 | m3 | 1.617 |  | 0 | CS ÚRS 2024 01 |  | základní |  | 0 | 2.5019 | 4.0455 | 0 | 0 | 4 | K | 2 |  |  |  | ROZPOCET | 0 | 0 | 0 | 0 | 0 | 1 | 0 | 4 | -1438242843
| Online PSC |  | https://podminky.urs.cz/item/CS_URS_2024_01/273321511 | [14 empty] | Online PSC | 2
| VV |  | základová deska výtahové šachty | [14 empty] | VV | 2 | 1 | True | 0 | ROZPOCET
| VV |  | 2,20*2,45*0,30 |  | 1.617 | [12 empty] | VV | 2 | 2 | True | 0 | ROZPOCET
| VV |  | Mezisoučet |  | 1.617 | [12 empty] | VV | 2 | 3 | True | 1 | ROZPOCET
61 | K | 311321411 | Nadzákladové zdi z betonu železového (bez výztuže) nosné bez zvláštních nároků na vliv prostředí tř. C 25/30 | m3 | 17.415 |  | 0 | CS ÚRS 2024 01 |  | základní |  | 0 | 2.5019 | 43.5701 | 0 | 0 | 4 | K | 2 |  |  |  | ROZPOCET | 0 | 0 | 0 | 0 | 0 | 1 | 0 | 4 | -1430095322
| Online PSC |  | https://podminky.urs.cz/item/CS_URS_2024_01/311321411 | [14 empty] | Online PSC | 2
| VV |  | zdivo výtahové šachty | [14 empty] | VV | 2 | 1 | True | 0 | ROZPOCET
| VV |  | "dojezd" (2,20*0,35+2,20*0,30+1,80*0,30*2)*1,25 |  | 3.138 | [12 empty] | VV | 2 | 2 | True | 0 | ROZPOCET
| VV |  | "od 0,00 po strop" (2,00+1,80)*2*0,20*10,34-1,20*2,00*0,20*3 |  | 14.277 | [12 empty] | VV | 2 | 2 | True | 0 | ROZPOCET
| VV |  | Mezisoučet |  | 17.415 | [12 empty] | VV | 2 | 3 | True | 1 | ROZPOCET
62 | K | 311351121 | Bednění nadzákladových zdí nosných rovné oboustranné za každou stranu zřízení | m2 | 366.728 |  | 0 | CS ÚRS 2024 01 |  | základní |  | 0 | 0.00275 | 1.0085 | 0 | 0 | 4 | K | 2 |  |  |  | ROZPOCET | 0 | 0 | 0 | 0 | 0 | 1 | 0 | 4 | -1485543638
| Online PSC |  | https://podminky.urs.cz/item/CS_URS_2024_01/311351121 | [14 empty] | Online PSC | 2
| VV |  | (2,20+2,40)*2*1,25+(1,60+1,80)*2*1,05 |  | 18.64 | [12 empty] | VV | 2 | 2 | True | 0 | ROZPOCET
| VV |  | (2,00+2,20)*2*10,54+(10,60+1,80)*2*10,34 |  | 344.968 | [12 empty] | VV | 2 | 2 | True | 0 | ROZPOCET
| VV |  | 0,20*(1,20+2,00*2)*3,00 |  | 3.12 | [12 empty] | VV | 2 | 2 | True | 0 | ROZPOCET
| VV |  | Mezisoučet |  | 366.728 | [12 empty] | VV | 2 | 3 | True | 1 | ROZPOCET
63 | K | 311351122 | Bednění nadzákladových zdí nosných rovné oboustranné za každou stranu odstranění | m2 | 366.728 |  | 0 | CS ÚRS 2024 01 |  | základní |  | 0 | 0 | 0 | 0 | 0 | 4 | K | 2 |  |  |  | ROZPOCET | 0 | 0 | 0 | 0 | 0 | 1 | 0 | 4 | -2125944065
| Online PSC |  | https://podminky.urs.cz/item/CS_URS_2024_01/311351122 | [14 empty] | Online PSC | 2
64 | K | 411321414 | Stropy z betonu železového (bez výztuže) stropů deskových, plochých střech, desek balkonových, desek hřibových stropů včetně hlavic hřibových sloupů tř. C 25/30 | m3 | 0.88 |  | 0 | CS ÚRS 2024 01 |  | základní |  | 0 | 2.502 | 2.2018 | 0 | 0 | 4 | K | 2 |  |  |  | ROZPOCET | 0 | 0 | 0 | 0 | 0 | 1 | 0 | 4 | -1420544858
| Online PSC |  | https://podminky.urs.cz/item/CS_URS_2024_01/411321414 | [14 empty] | Online PSC | 2
| VV |  | "strop výtahové šachty" 2,00*2,20*0,20 |  | 0.88 | [12 empty] | VV | 2 | 2 | True | 0 | ROZPOCET
| VV |  | Mezisoučet |  | 0.88 | [12 empty] | VV | 2 | 3 | True | 1 | ROZPOCET
65 | K | 411351011 | Bednění stropních konstrukcí - bez podpěrné konstrukce desek tloušťky stropní desky přes 5 do 25 cm zřízení | m2 | 2.88 |  | 0 | CS ÚRS 2024 01 |  | základní |  | 0 | 0.00533 | 0.01535 | 0 | 0 | 4 | K | 2 |  |  |  | ROZPOCET | 0 | 0 | 0 | 0 | 0 | 1 | 0 | 4 | -1348476485
| Online PSC |  | https://podminky.urs.cz/item/CS_URS_2024_01/411351011 | [14 empty] | Online PSC | 2
| VV |  | 1,60*1,80 |  | 2.88 | [12 empty] | VV | 2 | 2 | True | 0 | ROZPOCET
| VV |  | Mezisoučet |  | 2.88 | [12 empty] | VV | 2 | 3 | True | 1 | ROZPOCET
66 | K | 411351012 | Bednění stropních konstrukcí - bez podpěrné konstrukce desek tloušťky stropní desky přes 5 do 25 cm odstranění | m2 | 2.88 |  | 0 | CS ÚRS 2024 01 |  | základní |  | 0 | 0 | 0 | 0 | 0 | 4 | K | 2 |  |  |  | ROZPOCET | 0 | 0 | 0 | 0 | 0 | 1 | 0 | 4 | -458581810
| Online PSC |  | https://podminky.urs.cz/item/CS_URS_2024_01/411351012 | [14 empty] | Online PSC | 2
67 | K | 411354333 | Podpěrná konstrukce stropů - desek, kleneb a skořepin výška podepření přes 4 do 6 m tloušťka stropu přes 15 do 25 cm zřízení | m2 | 2.88 |  | 0 | CS ÚRS 2024 01 |  | základní |  | 0 | 0.00092 | 0.0026496 | 0 | 0 | 4 | K | 2 |  |  |  | ROZPOCET | 0 | 0 | 0 | 0 | 0 | 1 | 0 | 4 | 56283410
| Online PSC |  | https://podminky.urs.cz/item/CS_URS_2024_01/411354333 | [14 empty] | Online PSC | 2
| VV |  | 1,60*1,80 |  | 2.88 | [12 empty] | VV | 2 | 2 | True | 0 | ROZPOCET
| VV |  | Mezisoučet |  | 2.88 | [12 empty] | VV | 2 | 3 | True | 1 | ROZPOCET
68 | K | 411354334 | Podpěrná konstrukce stropů - desek, kleneb a skořepin výška podepření přes 4 do 6 m tloušťka stropu přes 15 do 25 cm odstranění | m2 | 2.88 |  | 0 | CS ÚRS 2024 01 |  | základní |  | 0 | 0 | 0 | 0 | 0 | 4 | K | 2 |  |  |  | ROZPOCET | 0 | 0 | 0 | 0 | 0 | 1 | 0 | 4 | 1079624807
| Online PSC |  | https://podminky.urs.cz/item/CS_URS_2024_01/411354334 | [14 empty] | Online PSC | 2
69 | K | 311361821 | Výztuž nadzákladových zdí nosných svislých nebo odkloněných od svislice, rovných nebo oblých z betonářské oceli 10 505 (R) nebo BSt 500 | t | 3.251 |  | 0 | CS ÚRS 2024 01 |  | základní |  | 0 | 1.0492 | 3.411 | 0 | 0 | 4 | K | 2 |  |  |  | ROZPOCET | 0 | 0 | 0 | 0 | 0 | 1 | 0 | 4 | 667188028
| Online PSC |  | https://podminky.urs.cz/item/CS_URS_2024_01/311361821 | [14 empty] | Online PSC | 2
| VV |  | výtahová šachta | [14 empty] | VV | 2 | 1 | True | 0 | ROZPOCET
| VV |  | "dojezd" 880,417*0,001 |  | 0.88 | [12 empty] | VV | 2 | 2 | True | 0 | ROZPOCET
| VV |  | "ostatní" 2370,700*0,001 |  | 2.371 | [12 empty] | VV | 2 | 2 | True | 0 | ROZPOCET
| VV |  | Mezisoučet |  | 3.251 | [12 empty] | VV | 2 | 3 | True | 1 | ROZPOCET
| D | 4 | Vodorovné konstrukce |  |  |  | 0 |  |  |  |  | 0 |  | 194.0995 |  | 0 | 1 | D | 1 |  |  |  | ROZPOCET | [6 empty] | 0
70 | K | 411354233.1 | Bednění stropů ztracené ocelové žebrované ze širokých tenkostěnných ohýbaných profilů (hraněných trapézových vln), bez úpravy povrchu otevřeného podhledu, bez podpěrné konstrukce, s osazením nasucho na zdech do připravených ozubů, popř. na rovných zdech, trámech, průvlacích, do traverz s povrchem pozinkovaným, výšky vln 40 mm, tl. plechu do 0,75 mm (položka obsahuje kotvení plechu k horním přírubám válcovaných nosníků) | m2 | 351.5 |  | 0 |  |  | základní |  | 0 | 0.00812 | 2.8542 | 0 | 0 | 4 | K | 2 |  |  |  | ROZPOCET | 0 | 0 | 0 | 0 | 0 | 1 | 0 | 4 | -1983128744
| VV |  | dle PD statiky v.č.: 103 a 104 | [14 empty] | VV | 2 | 1 | True | 0 | ROZPOCET
| VV |  | "TR 40/160/0,63" 243,00+108,50 |  | 351.5 | [12 empty] | VV | 2 | 2 | True | 0 | ROZPOCET
| VV |  | Mezisoučet |  | 351.5 | [12 empty] | VV | 2 | 3 | True | 1 | ROZPOCET
71 | K | 411322525 | Stropy z betonu železového (bez výztuže) trámových, žebrových, kazetových nebo vložkových z tvárnic nebo z hraněných či zaoblených vln zabudovaného plechového bednění tř. C 20/25 | m3 | 26.644 |  | 0 | CS ÚRS 2024 01 |  | základní |  | 0 | 2.502 | 66.6636 | 0 | 0 | 4 | K | 2 |  |  |  | ROZPOCET | 0 | 0 | 0 | 0 | 0 | 1 | 0 | 4 | -261490888
| Online PSC |  | https://podminky.urs.cz/item/CS_URS_2024_01/411322525 | [14 empty] | Online PSC | 2
| VV |  | dle PD statiky v.č.: 103 a 104 | [14 empty] | VV | 2 | 1 | True | 0 | ROZPOCET
| VV |  | (243,00+108,50)*0,05+(243,00+108,50)*(0,055+0,160)*1/2*0,04*6 |  | 26.644 | [12 empty] | VV | 2 | 2 | True | 0 | ROZPOCET
| VV |  | Mezisoučet |  | 26.644 | [12 empty] | VV | 2 | 3 | True | 1 | ROZPOCET
72 | K | 411362021 | Výztuž stropů prostě uložených, vetknutých, spojitých, deskových, trámových (žebrových, kazetových), s keramickými a jinými vložkami, konsolových nebo balkonových, hřibových včetně hlavic hřibových sloupů, plochých střech a pro zavěšení železobetonových podhledů ze svařovaných sítí z drátů typu KARI | t | 2.499 |  | 0 | CS ÚRS 2024 01 |  | základní |  | 0 | 1.0628 | 2.6559 | 0 | 0 | 4 | K | 2 |  |  |  | ROZPOCET | 0 | 0 | 0 | 0 | 0 | 1 | 0 | 4 | 1020990934
| Online PSC |  | https://podminky.urs.cz/item/CS_URS_2024_01/411362021 | [14 empty] | Online PSC | 2
| VV |  | "Kari síť KY-86" (242,81+108,43)*1,35*5,27*0,001 |  | 2.499 | [12 empty] | VV | 2 | 2 | True | 0 | ROZPOCET
| VV |  | Mezisoučet |  | 2.499 | [12 empty] | VV | 2 | 3 | True | 1 | ROZPOCET
73 | K | 413941123 | Osazování ocelových válcovaných nosníků ve stropech I nebo IE nebo U nebo UE nebo L č. 14 až 22 nebo výšky přes 120 do 220 mm | t | 6.522 |  | 0 | CS ÚRS 2024 01 |  | základní |  | 0 | 0.01709 | 0.11146 | 0 | 0 | 4 | K | 2 |  |  |  | ROZPOCET | 0 | 0 | 0 | 0 | 0 | 1 | 0 | 4 | 951177616
| Online PSC |  | https://podminky.urs.cz/item/CS_URS_2024_01/413941123 | [14 empty] | Online PSC | 2
| VV |  | "I 220" 2729,030*0,001 |  | 2.729 | [12 empty] | VV | 2 | 2 | True | 0 | ROZPOCET
| VV |  | "I 200" (2182,900+1199,280)*0,001 |  | 3.382 | [12 empty] | VV | 2 | 2 | True | 0 | ROZPOCET
| VV |  | "I 160" 316,830*0,001 |  | 0.317 | [12 empty] | VV | 2 | 2 | True | 0 | ROZPOCET
| VV |  | "I 140" 93,600*0,001 |  | 0.094 | [12 empty] | VV | 2 | 2 | True | 0 | ROZPOCET
| VV |  | Mezisoučet |  | 6.522 | [12 empty] | VV | 2 | 3 | True | 1 | ROZPOCET
74 | M | 13010724 | ocel profilová jakost S235JR (11 375) průřez I (IPN) 220 | t | 3.138 |  | 0 | CS ÚRS 2024 01 |  | základní |  | 0 | 1 | 3.138 | 0 | 0 | 8 | M | 2 |  |  |  | ROZPOCET | 0 | 0 | 0 | 0 | 0 | 1 | 0 | 4 | -982900850
| VV |  | 2,729*1,15 'Přepočtené koeficientem množství |  | 3.138 | [12 empty] | VV | 2 | 2 | False | 1 | ROZPOCET
75 | M | 13010722 | ocel profilová jakost S235JR (11 375) průřez I (IPN) 200 | t | 3.889 |  | 0 | CS ÚRS 2024 01 |  | základní |  | 0 | 1 | 3.889 | 0 | 0 | 8 | M | 2 |  |  |  | ROZPOCET | 0 | 0 | 0 | 0 | 0 | 1 | 0 | 4 | -1758117979
| VV |  | 3,382*1,15 'Přepočtené koeficientem množství |  | 3.889 | [12 empty] | VV | 2 | 2 | False | 1 | ROZPOCET
76 | M | 13010718 | ocel profilová jakost S235JR (11 375) průřez I (IPN) 160 | t | 0.365 |  | 0 | CS ÚRS 2024 01 |  | základní |  | 0 | 1 | 0.365 | 0 | 0 | 8 | M | 2 |  |  |  | ROZPOCET | 0 | 0 | 0 | 0 | 0 | 1 | 0 | 4 | -1739124099
| VV |  | 0,317*1,15 'Přepočtené koeficientem množství |  | 0.365 | [12 empty] | VV | 2 | 2 | False | 1 | ROZPOCET
77 | M | 13010716 | ocel profilová jakost S235JR (11 375) průřez I (IPN) 140 | t | 0.108 |  | 0 | CS ÚRS 2024 01 |  | základní |  | 0 | 1 | 0.108 | 0 | 0 | 8 | M | 2 |  |  |  | ROZPOCET | 0 | 0 | 0 | 0 | 0 | 1 | 0 | 4 | -1272822594
| VV |  | 0,094*1,15 'Přepočtené koeficientem množství |  | 0.108 | [12 empty] | VV | 2 | 2 | False | 1 | ROZPOCET
78 | K | 413941133 | Osazování ocelových válcovaných nosníků ve stropech HE-A nebo HE-B, výšky přes 120 do 220 mm | t | 8.014 |  | 0 | CS ÚRS 2024 01 |  | základní |  | 0 | 0.01221 | 0.097851 | 0 | 0 | 4 | K | 2 |  |  |  | ROZPOCET | 0 | 0 | 0 | 0 | 0 | 1 | 0 | 4 | -606252633
| Online PSC |  | https://podminky.urs.cz/item/CS_URS_2024_01/413941133 | [14 empty] | Online PSC | 2
| VV |  | "HE220B" 1831,960*0,001 |  | 1.832 | [12 empty] | VV | 2 | 2 | True | 0 | ROZPOCET
| VV |  | "HE200B" (1774,640+177,740)*0,001 |  | 1.952 | [12 empty] | VV | 2 | 2 | True | 0 | ROZPOCET
| VV |  | "HE160B" 125,670*0,001 |  | 0.126 | [12 empty] | VV | 2 | 2 | True | 0 | ROZPOCET
| VV |  | "HE220A" 3535,000*0,001 |  | 3.535 | [12 empty] | VV | 2 | 2 | True | 0 | ROZPOCET
| VV |  | "HE180A" 568,960*0,001 |  | 0.569 | [12 empty] | VV | 2 | 2 | True | 0 | ROZPOCET
| VV |  | Mezisoučet |  | 8.014 | [12 empty] | VV | 2 | 3 | True | 1 | ROZPOCET
79 | M | 13010982 | ocel profilová jakost S235JR (11 375) průřez HEB 220 | t | 2.107 |  | 0 | CS ÚRS 2024 01 |  | základní |  | 0 | 1 | 2.107 | 0 | 0 | 8 | M | 2 |  |  |  | ROZPOCET | 0 | 0 | 0 | 0 | 0 | 1 | 0 | 4 | 1039656168
| VV |  | 1,832*1,15 'Přepočtené koeficientem množství |  | 2.107 | [12 empty] | VV | 2 | 2 | False | 1 | ROZPOCET
80 | M | 13010980 | ocel profilová jakost S235JR (11 375) průřez HEB 200 | t | 2.245 |  | 0 | CS ÚRS 2024 01 |  | základní |  | 0 | 1 | 2.245 | 0 | 0 | 8 | M | 2 |  |  |  | ROZPOCET | 0 | 0 | 0 | 0 | 0 | 1 | 0 | 4 | -1353810571
| VV |  | 1,952*1,15 'Přepočtené koeficientem množství |  | 2.245 | [12 empty] | VV | 2 | 2 | False | 1 | ROZPOCET
81 | M | 13010976 | ocel profilová jakost S235JR (11 375) průřez HEB 160 | t | 0.145 |  | 0 | CS ÚRS 2024 01 |  | základní |  | 0 | 1 | 0.145 | 0 | 0 | 8 | M | 2 |  |  |  | ROZPOCET | 0 | 0 | 0 | 0 | 0 | 1 | 0 | 4 | -1099183573
| VV |  | 0,126*1,15 'Přepočtené koeficientem množství |  | 0.145 | [12 empty] | VV | 2 | 2 | False | 1 | ROZPOCET
82 | M | 13010962 | ocel profilová jakost S235JR (11 375) průřez HEA 220 | t | 4.065 |  | 0 | CS ÚRS 2024 01 |  | základní |  | 0 | 1 | 4.065 | 0 | 0 | 8 | M | 2 |  |  |  | ROZPOCET | 0 | 0 | 0 | 0 | 0 | 1 | 0 | 4 | 1456700846
| VV |  | 3,535*1,15 'Přepočtené koeficientem množství |  | 4.065 | [12 empty] | VV | 2 | 2 | False | 1 | ROZPOCET
83 | M | 13010958 | ocel profilová jakost S235JR (11 375) průřez HEA 180 | t | 0.654 |  | 0 | CS ÚRS 2024 01 |  | základní |  | 0 | 1 | 0.654 | 0 | 0 | 8 | M | 2 |  |  |  | ROZPOCET | 0 | 0 | 0 | 0 | 0 | 1 | 0 | 4 | -1483867796
| VV |  | 0,569*1,15 'Přepočtené koeficientem množství |  | 0.654 | [12 empty] | VV | 2 | 2 | False | 1 | ROZPOCET
84 | K | 413941135 | Osazování ocelových válcovaných nosníků ve stropech HE-A nebo HE-B, výšky přes 220 mm | t | 6.439 |  | 0 | CS ÚRS 2024 01 |  | základní |  | 0 | 0.00855 | 0.055053 | 0 | 0 | 4 | K | 2 |  |  |  | ROZPOCET | 0 | 0 | 0 | 0 | 0 | 1 | 0 | 4 | 1084946517
| Online PSC |  | https://podminky.urs.cz/item/CS_URS_2024_01/413941135 | [14 empty] | Online PSC | 2
| VV |  | "HE400B" 4262,500*0,001 |  | 4.263 | [12 empty] | VV | 2 | 2 | True | 0 | ROZPOCET
| VV |  | "HE300B" 2176,200*0,001 |  | 2.176 | [12 empty] | VV | 2 | 2 | True | 0 | ROZPOCET
| VV |  | Mezisoučet |  | 6.439 | [12 empty] | VV | 2 | 3 | True | 1 | ROZPOCET
85 | M | 13011011 | ocel profilová jakost S235JR (11 375) průřez HEB 400 | t | 4.902 |  | 0 | CS ÚRS 2024 01 |  | základní |  | 0 | 1 | 4.902 | 0 | 0 | 8 | M | 2 |  |  |  | ROZPOCET | 0 | 0 | 0 | 0 | 0 | 1 | 0 | 4 | -1913674915
| VV |  | 4,263*1,15 'Přepočtené koeficientem množství |  | 4.902 | [12 empty] | VV | 2 | 2 | False | 1 | ROZPOCET
86 | M | 13010990 | ocel profilová jakost S235JR (11 375) průřez HEB 300 | t | 2.502 |  | 0 | CS ÚRS 2024 01 |  | základní |  | 0 | 1 | 2.502 | 0 | 0 | 8 | M | 2 |  |  |  | ROZPOCET | 0 | 0 | 0 | 0 | 0 | 1 | 0 | 4 | 2134690238
| VV |  | 2,176*1,15 'Přepočtené koeficientem množství |  | 2.502 | [12 empty] | VV | 2 | 2 | False | 1 | ROZPOCET
87 | K | 341941001 | Nosné nebo spojovací svary ocelových doplňkových konstrukcí kromě betonářské oceli, tloušťky svaru do 10 mm | m | 78 |  | 0 | CS ÚRS 2024 01 |  | základní |  | 0 | 0.00048 | 0.03744 | 0 | 0 | 4 | K | 2 |  |  |  | ROZPOCET | 0 | 0 | 0 | 0 | 0 | 1 | 0 | 4 | -1275322259
| Online PSC |  | https://podminky.urs.cz/item/CS_URS_2024_01/341941001 | [14 empty] | Online PSC | 2
| VV |  | ocelové nosníky stropu ve 2.a 3.N.P. | [14 empty] | VV | 2 | 1 | True | 0 | ROZPOCET
| VV |  | 78,000 |  | 78 | [12 empty] | VV | 2 | 2 | True | 0 | ROZPOCET
| VV |  | Mezisoučet |  | 78 | [12 empty] | VV | 2 | 3 | True | 1 | ROZPOCET
88 | K | 417321414 | Ztužující pásy a věnce z betonu železového (bez výztuže) tř. C 20/25 | m3 | 37.389 |  | 0 | CS ÚRS 2024 01 |  | základní |  | 0 | 2.502 | 93.5465 | 0 | 0 | 4 | K | 2 |  |  |  | ROZPOCET | 0 | 0 | 0 | 0 | 0 | 1 | 0 | 4 | 2040299197
| Online PSC |  | https://podminky.urs.cz/item/CS_URS_2024_01/417321414 | [14 empty] | Online PSC | 2
| VV |  | "2.N.P." (19,00+7,74+10,00+9,40+13,50+12,90+4,40+3,40+0,90)*0,30*0,30+9,10*0,40*0,30 |  | 8.404 | [12 empty] | VV | 2 | 2 | True | 0 | ROZPOCET
| VV |  | "3.N.P." (19,00+7,74+10,00+3,90+13,50+13,10+12,90+4,40+0,90)*0,30*0,30+9,10*0,40*0,30 |  | 8.782 | [12 empty] | VV | 2 | 2 | True | 0 | ROZPOCET
| VV |  | Mezisoučet |  | 17.186 | [12 empty] | VV | 2 | 3 | True | 0 | ROZPOCET
| VV |  | věnec - založení dle PD statiky v.č.: 102 | [14 empty] | VV | 2 | 1 | True | 0 | ROZPOCET
| VV |  | 0,90*0,20*(13,265+19,80+12,20+12,15*2+8,40) |  | 14.034 | [12 empty] | VV | 2 | 2 | True | 0 | ROZPOCET
| VV |  | 0,80*0,20*(8,50+8,45) |  | 2.712 | [12 empty] | VV | 2 | 2 | True | 0 | ROZPOCET
| VV |  | Mezisoučet |  | 16.746 | [12 empty] | VV | 2 | 3 | True | 0 | ROZPOCET
| VV |  | věnec - garáž (SO_04) | [14 empty] | VV | 2 | 1 | True | 0 | ROZPOCET
| VV |  | (15,00*2+6,00*2+5,35)*0,365*0,20 |  | 3.457 | [12 empty] | VV | 2 | 2 | True | 0 | ROZPOCET
| VV |  | Mezisoučet |  | 3.457 | [12 empty] | VV | 2 | 3 | True | 0 | ROZPOCET
| VV |  | Součet |  | 37.389 | [12 empty] | VV | 2 | 4 | True | 1 | ROZPOCET
89 | K | 417351115 | Bednění bočnic ztužujících pásů a věnců včetně vzpěr zřízení | m2 | 172.569 |  | 0 | CS ÚRS 2024 01 |  | základní |  | 0 | 0.01117 | 1.9276 | 0 | 0 | 4 | K | 2 |  |  |  | ROZPOCET | 0 | 0 | 0 | 0 | 0 | 1 | 0 | 4 | -59132442
| Online PSC |  | https://podminky.urs.cz/item/CS_URS_2024_01/417351115 | [14 empty] | Online PSC | 2
| VV |  | "2.N.P." (19,00+7,74+10,00+9,40+13,50+12,90+4,40+3,40+0,90)*0,30*2+9,10*0,30*2 |  | 54.204 | [12 empty] | VV | 2 | 2 | True | 0 | ROZPOCET
| VV |  | "3.N.P." (19,00+7,74+10,00+3,90+13,50+13,10+12,90+4,40+0,90)*0,30*2+9,10*0,30*2 |  | 56.724 | [12 empty] | VV | 2 | 2 | True | 0 | ROZPOCET
| VV |  | Mezisoučet |  | 110.928 | [12 empty] | VV | 2 | 3 | True | 0 | ROZPOCET
| VV |  | věnec - založení dle PD statiky v.č.: 102 | [14 empty] | VV | 2 | 1 | True | 0 | ROZPOCET
| VV |  | (13,265+19,80+12,20+12,15*2+8,40)*0,20*2 |  | 31.186 | [12 empty] | VV | 2 | 2 | True | 0 | ROZPOCET
| VV |  | (8,50+8,45)*0,20*2 |  | 6.78 | [12 empty] | VV | 2 | 2 | True | 0 | ROZPOCET
| VV |  | Mezisoučet |  | 37.966 | [12 empty] | VV | 2 | 3 | True | 0 | ROZPOCET
| VV |  | věnec - garáž (SO_04) | [14 empty] | VV | 2 | 1 | True | 0 | ROZPOCET
| VV |  | (15,00*2+6,00*2+5,35)*0,25*2 |  | 23.675 | [12 empty] | VV | 2 | 2 | True | 0 | ROZPOCET
| VV |  | Mezisoučet |  | 23.675 | [12 empty] | VV | 2 | 3 | True | 0 | ROZPOCET
| VV |  | Součet |  | 172.569 | [12 empty] | VV | 2 | 4 | True | 1 | ROZPOCET
90 | K | 417351116 | Bednění bočnic ztužujících pásů a věnců včetně vzpěr odstranění | m2 | 172.569 |  | 0 | CS ÚRS 2024 01 |  | základní |  | 0 | 0 | 0 | 0 | 0 | 4 | K | 2 |  |  |  | ROZPOCET | 0 | 0 | 0 | 0 | 0 | 1 | 0 | 4 | 700407402
| Online PSC |  | https://podminky.urs.cz/item/CS_URS_2024_01/417351116 | [14 empty] | Online PSC | 2
91 | K | 417361821 | Výztuž ztužujících pásů a věnců z betonářské oceli 10 505 (R) nebo BSt 500 | t | 1.928 |  | 0 | CS ÚRS 2024 01 |  | základní |  | 0 | 1.0529 | 2.03 | 0 | 0 | 4 | K | 2 |  |  |  | ROZPOCET | 0 | 0 | 0 | 0 | 0 | 1 | 0 | 4 | 1399347460
| Online PSC |  | https://podminky.urs.cz/item/CS_URS_2024_01/417361821 | [14 empty] | Online PSC | 2
| VV |  | "ŽB věnce ve 3.a 4.N.P." (855,276+800,276)*0,001 |  | 1.656 | [12 empty] | VV | 2 | 2 | True | 0 | ROZPOCET
| VV |  | pozn.: výztuž věnců je obsažena v položce 330361821 - výztuž sloupů - PD toto množství nerozlišuje. | [14 empty] | VV | 2 | 1 | True | 0 | ROZPOCET
| VV |  | Mezisoučet |  | 1.656 | [12 empty] | VV | 2 | 3 | True | 0 | ROZPOCET
| VV |  | "ŽB věnec - garáž (SO_04)" | [14 empty] | VV | 2 | 1 | True | 0 | ROZPOCET
| VV |  | ((15,00*2+6,15*2+5,35)*4+0,50*8*6)*0,888*0,001*1,10 |  | 0.21 | [12 empty] | VV | 2 | 2 | True | 0 | ROZPOCET
| VV |  | 1,05*240*0,222*0,001*1,10 |  | 0.062 | [12 empty] | VV | 2 | 2 | True | 0 | ROZPOCET
| VV |  | Mezisoučet |  | 0.272 | [12 empty] | VV | 2 | 3 | True | 0 | ROZPOCET
| VV |  | Součet |  | 1.928 | [12 empty] | VV | 2 | 4 | True | 1 | ROZPOCET
| D | 43 | Schodišťové konstrukce a rampy |  |  |  | 0 |  |  |  |  | 0 |  | 9.2 |  | 0 | 1 | D | 1 |  |  |  | ROZPOCET | [6 empty] | 0
92 | K | 430 R_001 | Montáž a dodávka - ŽB monolitické schodiště dvouramenné s mezipodestami; nadbetonování stupňů; bednění; výztuž R=1100,261 kg 1.N.P.- 2.N.P. - 275/127,7 - 14×+8× - výška výstupu - 4,08 m 2.N.P.- 3.N.P. - 275/275/170 - 10×+10× - výška výstupu - 3,48 m - šířka ramene - 1,25 m - 2 × mezipodesta - beton dle PD statiky | kus | 1 |  | 0 |  |  | základní |  | 0 | 8 | 8 | 0 | 0 | 4 | K | 2 |  |  |  | ROZPOCET | 0 | 0 | 0 | 0 | 0 | 1 | 0 | 4 | -624151870
93 | K | 430 R_002 | Montáž a dodávka - ŽB monolitické vyrovnávací schodiště; nadbetonování stupňů; bednění; výztuž; dozdívka boční části 2.N.P. - stávající budova/nástavba - č.m.: 210 - 6 × 158,3/300 mm - výška výstupu - 0,95 m - šířka ramene - 1,25 m | kus | 1 |  | 0 |  |  | základní |  | 0 | 1.2 | 1.2 | 0 | 0 | 4 | K | 2 |  |  |  | ROZPOCET | 0 | 0 | 0 | 0 | 0 | 1 | 0 | 4 | -656346946
| D | 6 | Úpravy povrchů, podlahy a osazování výplní |  |  |  | 0 |  |  |  |  | 0 |  | 346.9461 |  | 0 | 1 | D | 1 |  |  |  | ROZPOCET | [6 empty] | 0
| D | 63 | Podlahy a podlahové konstrukce |  |  |  | 0 |  |  |  |  | 0 |  | 346.9461 |  | 0 | 1 | D | 2 |  |  |  | ROZPOCET | [6 empty] | 0
94 | K | 631311125 | Mazanina z betonu prostého bez zvýšených nároků na prostředí tl. přes 80 do 120 mm tř. C 20/25 | m3 | 72.584 |  | 0 | CS ÚRS 2024 01 |  | základní |  | 0 | 2.5019 | 181.5957 | 0 | 0 | 4 | K | 3 |  |  |  | ROZPOCET | 0 | 0 | 0 | 0 | 0 | 1 | 0 | 4 | -1867926355
| Online PSC |  | https://podminky.urs.cz/item/CS_URS_2024_01/631311125 | [14 empty] | Online PSC | 3
| VV |  | podkladní betonová mazanina | [14 empty] | VV | 3 | 1 | True | 0 | ROZPOCET
| VV |  | "skladba K 1 a D 1" (141,215+42,151)*0,10 |  | 18.337 | [12 empty] | VV | 3 | 2 | True | 0 | ROZPOCET
| VV |  | "skladba B 2, K 2, C 1" (251,280+265,821+25,370)*0,10 |  | 54.247 | [12 empty] | VV | 3 | 2 | True | 0 | ROZPOCET
| VV |  | Mezisoučet |  | 72.584 | [12 empty] | VV | 3 | 3 | True | 1 | ROZPOCET
95 | K | 631319173 | Příplatek k cenám mazanin za stržení povrchu spodní vrstvy mazaniny latí před vložením výztuže nebo pletiva pro tl. obou vrstev mazaniny přes 80 do 120 mm | m3 | 72.584 |  | 0 | CS ÚRS 2024 01 |  | základní |  | 0 | 0 | 0 | 0 | 0 | 4 | K | 3 |  |  |  | ROZPOCET | 0 | 0 | 0 | 0 | 0 | 1 | 0 | 4 | 1025573031
| Online PSC |  | https://podminky.urs.cz/item/CS_URS_2024_01/631319173 | [14 empty] | Online PSC | 3
96 | K | 631362021 | Výztuž mazanin ze svařovaných sítí z drátů typu KARI | t | 2.881 |  | 0 | CS ÚRS 2024 01 |  | základní |  | 0 | 1.0628 | 3.0618 | 0 | 0 | 4 | K | 3 |  |  |  | ROZPOCET | 0 | 0 | 0 | 0 | 0 | 1 | 0 | 4 | 1368002595
| Online PSC |  | https://podminky.urs.cz/item/CS_URS_2024_01/631362021 | [14 empty] | Online PSC | 3
| VV |  | "Kari síť 150×150 d=6 mm" (542,471+183,366)*3,03*1,31*0,001 |  | 2.881 | [12 empty] | VV | 3 | 2 | True | 0 | ROZPOCET
| VV |  | Mezisoučet |  | 2.881 | [12 empty] | VV | 3 | 3 | True | 1 | ROZPOCET
97 | K | 635111215 | Násyp ze štěrkopísku, písku nebo kameniva pod podlahy se zhutněním ze štěrkopísku ( frakce 0-63 mm ) | m3 | 45.357 |  | 0 | CS ÚRS 2024 01 |  | základní |  | 0 | 1.98 | 89.8069 | 0 | 0 | 4 | K | 3 |  |  |  | ROZPOCET | 0 | 0 | 0 | 0 | 0 | 1 | 0 | 4 | 1116206878
| Online PSC |  | https://podminky.urs.cz/item/CS_URS_2024_01/635111215 | [14 empty] | Online PSC | 3
| VV |  | výpočet plochy pro násyp ze štěrkopísku frakce 0-63 mm v tl.8,0 cm | [14 empty] | VV | 3 | 1 | True | 0 | ROZPOCET
| VV |  | skladba B 2 - č.m.: 1.26,27,28 | [14 empty] | VV | 3 | 1 | True | 0 | ROZPOCET
| VV |  | (6,00*12,15+(2,80+4,50)*2*12,15+1,10*0,90)*0,08 |  | 20.102 | [12 empty] | VV | 3 | 2 | True | 0 | ROZPOCET
| VV |  | Mezisoučet |  | 20.102 | [12 empty] | VV | 3 | 3 | True | 0 | ROZPOCET
| VV |  | skladba K 2 - č.m.: 1.01.02.06.07.19.20.22 | [14 empty] | VV | 3 | 1 | True | 0 | ROZPOCET
| VV |  | "1.01,02" ((19,70+20,15)*1/2*(3,45+3,35)*1/2+(2,30+2,05)*1/2*0,90)*0,08 |  | 5.576 | [12 empty] | VV | 3 | 2 | True | 0 | ROZPOCET
| VV |  | "1.01,02" ((6,20+6,40)*1/2*(3,35+3,75)*1/2+2,305*0,15)*0,08 |  | 1.817 | [12 empty] | VV | 3 | 2 | True | 0 | ROZPOCET
| VV |  | 1.19,20,22 | [14 empty] | VV | 3 | 1 | True | 0 | ROZPOCET
| VV |  | (2,63*1,80+(1,70+2,10)*1/2*8,45+1,35*0,90+(1,60+1,50)*1/2*0,90)*0,08 |  | 1.872 | [12 empty] | VV | 3 | 2 | True | 0 | ROZPOCET
| VV |  | ((1,10+1,40)*1/2*0,65+(5,30+5,15)*1/2*6,00)*0,08 |  | 2.573 | [12 empty] | VV | 3 | 2 | True | 0 | ROZPOCET
| VV |  | 1.06 |  | 1.06 | [12 empty] | VV | 3 | 2 | True | 0 | ROZPOCET
| VV |  | (1,60*2,20+1,15*0,15+3,10*4,50+0,40*3,40+1,35*0,925+1,60*1,90+2,75*1,65)*0,08 |  | 2.226 | [12 empty] | VV | 3 | 2 | True | 0 | ROZPOCET
| VV |  | ((1,00+1,50)*1/2*1,00+8,35*1,45+1,00*0,45)*0,08 |  | 1.105 | [12 empty] | VV | 3 | 2 | True | 0 | ROZPOCET
| VV |  | 1.07 |  | 1.07 | [12 empty] | VV | 3 | 2 | True | 0 | ROZPOCET
| VV |  | ((9,81+9,80)*1/2*(7,455+7,07)*1/2+(1,35+1,20)*1/2*0,75*3)*0,08 |  | 5.926 | [12 empty] | VV | 3 | 2 | True | 0 | ROZPOCET
| VV |  | Mezisoučet |  | 23.225 | [12 empty] | VV | 3 | 3 | True | 0 | ROZPOCET
| VV |  | skladba C 1 - č.m.: 1.08-13,24,25 | [14 empty] | VV | 3 | 1 | True | 0 | ROZPOCET
| VV |  | (3,00*2,55+1,95*2,35+4,00*2,20+3,50*0,50+(3,50+2,25)*1/2*0,90)*0,08 |  | 2.03 | [12 empty] | VV | 3 | 2 | True | 0 | ROZPOCET
| VV |  | Mezisoučet |  | 2.03 | [12 empty] | VV | 3 | 3 | True | 0 | ROZPOCET
| VV |  | Součet |  | 45.357 | [12 empty] | VV | 3 | 4 | True | 1 | ROZPOCET
98 | K | 635321121 | Násyp z recyklátu pod podlahy s udusáním a urovnáním povrchu, z recyklátu skleněného (pěnového skla) | m3 | 343.502 |  | 0 | CS ÚRS 2024 01 |  | základní |  | 0 | 0.208 | 71.4484 | 0 | 0 | 4 | K | 3 |  |  |  | ROZPOCET | 0 | 0 | 0 | 0 | 0 | 1 | 0 | 4 | 162903165
| Online PSC |  | https://podminky.urs.cz/item/CS_URS_2024_01/635321121 | [14 empty] | Online PSC | 3
| VV |  | výpočet plochy pro násyp z pěnového skla tl.250 mm | [14 empty] | VV | 3 | 1 | True | 0 | ROZPOCET
| VV |  | skladba B 2 - č.m.: 1.26,27,28 | [14 empty] | VV | 3 | 1 | True | 0 | ROZPOCET
| VV |  | (6,00*12,15+(2,80+4,50)*2*12,15+1,10*0,90)*0,25 |  | 62.82 | [12 empty] | VV | 3 | 2 | True | 0 | ROZPOCET
| VV |  | Mezisoučet |  | 62.82 | [12 empty] | VV | 3 | 3 | True | 0 | ROZPOCET
| VV |  | skladba K 2 - č.m.: 1.01.02.06.07.19.20.22 | [14 empty] | VV | 3 | 1 | True | 0 | ROZPOCET
| VV |  | "1.01,02" ((19,70+20,15)*1/2*(3,45+3,35)*1/2+(2,30+2,05)*1/2*0,90)*0,25 |  | 17.426 | [12 empty] | VV | 3 | 2 | True | 0 | ROZPOCET
| VV |  | "1.01,02" ((6,20+6,40)*1/2*(3,35+3,75)*1/2+2,305*0,15)*0,25 |  | 5.678 | [12 empty] | VV | 3 | 2 | True | 0 | ROZPOCET
| VV |  | 1.19,20,22 | [14 empty] | VV | 3 | 1 | True | 0 | ROZPOCET
| VV |  | (2,63*1,80+(1,70+2,10)*1/2*8,45+1,35*0,90+(1,60+1,50)*1/2*0,90)*0,25 |  | 5.85 | [12 empty] | VV | 3 | 2 | True | 0 | ROZPOCET
| VV |  | ((1,10+1,40)*1/2*0,65+(5,30+5,15)*1/2*6,00)*0,25 |  | 8.041 | [12 empty] | VV | 3 | 2 | True | 0 | ROZPOCET
| VV |  | 1.06 |  | 1.06 | [12 empty] | VV | 3 | 2 | True | 0 | ROZPOCET
| VV |  | (1,60*2,20+1,15*0,15+3,10*4,50+0,40*3,40+1,35*0,925+1,60*1,90+2,75*1,65)*0,25 |  | 6.957 | [12 empty] | VV | 3 | 2 | True | 0 | ROZPOCET
| VV |  | ((1,00+1,50)*1/2*1,00+8,35*1,45+1,00*0,45)*0,25 |  | 3.452 | [12 empty] | VV | 3 | 2 | True | 0 | ROZPOCET
| VV |  | 1.07 |  | 1.07 | [12 empty] | VV | 3 | 2 | True | 0 | ROZPOCET
| VV |  | ((9,81+9,80)*1/2*(7,455+7,07)*1/2+(1,35+1,20)*1/2*0,75*3)*0,25 |  | 18.519 | [12 empty] | VV | 3 | 2 | True | 0 | ROZPOCET
| VV |  | Mezisoučet |  | 68.053 | [12 empty] | VV | 3 | 3 | True | 0 | ROZPOCET
| VV |  | skladba C 1 - č.m.: 1.08-13,24,25 | [14 empty] | VV | 3 | 1 | True | 0 | ROZPOCET
| VV |  | (3,00*2,55+1,95*2,35+4,00*2,20+3,50*0,50+(3,50+2,25)*1/2*0,90)*0,25 |  | 6.343 | [12 empty] | VV | 3 | 2 | True | 0 | ROZPOCET
| VV |  | Mezisoučet |  | 6.343 | [12 empty] | VV | 3 | 3 | True | 0 | ROZPOCET
| VV |  | výpočet plochy pro násyp z pěnového skla tl.250-2000 mm | [14 empty] | VV | 3 | 1 | True | 0 | ROZPOCET
| VV |  | skladba K 1 - č.m.: 1.02,03,04 | [14 empty] | VV | 3 | 1 | True | 0 | ROZPOCET
| VV |  | "1.02" (13,00+13,30)*1/2*(3,50+2,10)*1/2*(0,25+2,00)*1/2 |  | 41.423 | [12 empty] | VV | 3 | 2 | True | 0 | ROZPOCET
| VV |  | "1.03" ((13,40+12,90)*1/2*(3,80+3,60)*1/2+1,60*0,62+1,20*0,60)*(0,25+2,00)*1/2 |  | 56.663 | [12 empty] | VV | 3 | 2 | True | 0 | ROZPOCET
| VV |  | "1.04" (8,70*(4,00+3,60)*1/2-(1,60*0,30+1,15*0,50)+1,70*0,50+(3,30+4,25)*1/2*5,20+1,70*(0,75+0,50)*1/2+1,20*0,40)*(0,25+2,00)*1/2 |  | 60.781 | [12 empty] | VV | 3 | 2 | True | 0 | ROZPOCET
| VV |  | Mezisoučet |  | 158.867 | [12 empty] | VV | 3 | 3 | True | 0 | ROZPOCET
| VV |  | skladba D 1 - č.m.: 1.05,15 | [14 empty] | VV | 3 | 1 | True | 0 | ROZPOCET
| VV |  | "1.05" (8,20*3,70+1,05*0,35*2+1,15*1,10+2,30*(2,30+2,10)*1/2+(1,20+1,15)*1/2*0,50)*(0,25+2,00)*1/2 |  | 42.736 | [12 empty] | VV | 3 | 2 | True | 0 | ROZPOCET
| VV |  | "1.15" ((1,25+1,50)*1/2*2,30+(1,40+1,10)*1/2*0,80)*(0,25+2,00)*1/2 |  | 4.683 | [12 empty] | VV | 3 | 2 | True | 0 | ROZPOCET
| VV |  | Mezisoučet |  | 47.419 | [12 empty] | VV | 3 | 3 | True | 0 | ROZPOCET
| VV |  | Součet |  | 343.502 | [12 empty] | VV | 3 | 4 | True | 1 | ROZPOCET
99 | K | 919726123 | Geotextilie netkaná pro ochranu, separaci nebo filtraci měrná hmotnost přes 300 do 500 g/m2 | m2 | 1497.516 |  | 0 | CS ÚRS 2024 01 |  | základní |  | 0 | 0.00069 | 1.0333 | 0 | 0 | 4 | K | 3 |  |  |  | ROZPOCET | 0 | 0 | 0 | 0 | 0 | 1 | 0 | 4 | -90224775
| Online PSC |  | https://podminky.urs.cz/item/CS_URS_2024_01/919726123 | [14 empty] | Online PSC | 3
| VV |  | 1 × textilie 500 g/m2 - na upravené podloží | [14 empty] | VV | 3 | 1 | True | 0 | ROZPOCET
| VV |  | "skladba K 1 a D 1" (141,215+42,151)*1,25 |  | 229.208 | [12 empty] | VV | 3 | 2 | True | 0 | ROZPOCET
| VV |  | "skladba B 2, K 2, C 1" 251,280+265,821+25,370 |  | 542.471 | [12 empty] | VV | 3 | 2 | True | 0 | ROZPOCET
| VV |  | Mezisoučet |  | 771.679 | [12 empty] | VV | 3 | 3 | True | 0 | ROZPOCET
| VV |  | 1 × textilie 500 g/m2 - na upravený povrch podsypu ze štěrkopísku frakce 0-63 mm | [14 empty] | VV | 3 | 1 | True | 0 | ROZPOCET
| VV |  | "skladba K 1 a D 1" 141,215+42,151 |  | 183.366 | [12 empty] | VV | 3 | 2 | True | 0 | ROZPOCET
| VV |  | "skladba B 2, K 2, C 1" 251,280+265,821+25,370 |  | 542.471 | [12 empty] | VV | 3 | 2 | True | 0 | ROZPOCET
| VV |  | Mezisoučet |  | 725.837 | [12 empty] | VV | 3 | 3 | True | 0 | ROZPOCET
| VV |  | Součet |  | 1497.516 | [12 empty] | VV | 3 | 4 | True | 1 | ROZPOCET
| D | 8 - 1 | Odvětrání podloží |  |  |  | 0 |  |  |  |  | 0 |  | 0.23103 |  | 0 | 1 | D | 1 |  |  |  | ROZPOCET | [6 empty] | 0
100 | K | 212755214 | Trativody bez lože z drenážních trubek plastových flexibilních D 100 mm | m | 41.6 |  | 0 | CS ÚRS 2024 01 |  | základní |  | 0 | 0.00049 | 0.020384 | 0 | 0 | 4 | K | 2 |  |  |  | ROZPOCET | 0 | 0 | 0 | 0 | 0 | 1 | 0 | 4 | -387912677
| Online PSC |  | https://podminky.urs.cz/item/CS_URS_2024_01/212755214 | [14 empty] | Online PSC | 2
| VV |  | "dle pozn.na výkrese základů" 11,20*3+4,00*2 |  | 41.6 | [12 empty] | VV | 2 | 2 | True | 0 | ROZPOCET
| VV |  | Mezisoučet |  | 41.6 | [12 empty] | VV | 2 | 3 | True | 1 | ROZPOCET
101 | K | 721173317 | Potrubí z trub PVC SN4 ( větrací vodorovné ) DN 160 | m | 25 |  | 0 | CS ÚRS 2024 01 |  | základní |  | 0 | 0.00308 | 0.077 | 0 | 0 | 4 | K | 2 |  |  |  | ROZPOCET | 0 | 0 | 0 | 0 | 0 | 1 | 0 | 4 | 2078834205
| Online PSC |  | https://podminky.urs.cz/item/CS_URS_2024_01/721173317 | [14 empty] | Online PSC | 2
102 | K | 953731115 | Odvětrání svislé plastovými troubami ve stropních prostupech s obetonováním vnitřního průměru přes 140 do 160 mm | m | 13.5 |  | 0 | CS ÚRS 2024 01 |  | základní |  | 0 | 0.00851 | 0.11489 | 0 | 0 | 4 | K | 2 |  |  |  | ROZPOCET | 0 | 0 | 0 | 0 | 0 | 1 | 0 | 4 | -1070459542
| Online PSC |  | https://podminky.urs.cz/item/CS_URS_2024_01/953731115 | [14 empty] | Online PSC | 2
103 | K | 877265211 | Montáž tvarovek na kanalizačním potrubí z trub z plastu z tvrdého PVC nebo z polypropylenu v otevřeném výkopu jednoosých DN 110 | kus | 15 |  | 0 | CS ÚRS 2024 01 |  | základní |  | 0 | 0 | 0 | 0 | 0 | 4 | K | 2 |  |  |  | ROZPOCET | 0 | 0 | 0 | 0 | 0 | 1 | 0 | 4 | -919599182
| Online PSC |  | https://podminky.urs.cz/item/CS_URS_2024_01/877265211 | [14 empty] | Online PSC | 2
| VV |  | "přechod na KG" 8 |  | 8 | [12 empty] | VV | 2 | 2 | True | 0 | ROZPOCET
| VV |  | "koleno KG 150" 7 |  | 7 | [12 empty] | VV | 2 | 2 | True | 0 | ROZPOCET
| VV |  | Mezisoučet |  | 15 | [12 empty] | VV | 2 | 3 | True | 1 | ROZPOCET
104 | M | 28610413 | přechod PE drenážního potrubí systému budov DN 100 na potrubí KG 100 (na hrdlo) | kus | 8 |  | 0 | CS ÚRS 2024 01 |  | základní |  | 0 | 0 | 0 | 0 | 0 | 8 | M | 2 |  |  |  | ROZPOCET | 0 | 0 | 0 | 0 | 0 | 1 | 0 | 4 | -1551841504
105 | M | 28611360 | koleno kanalizační PVC KG 160x30° | kus | 3 |  | 0 | CS ÚRS 2024 01 |  | základní |  | 0 | 0.00064 | 0.00192 | 0 | 0 | 8 | M | 2 |  |  |  | ROZPOCET | 0 | 0 | 0 | 0 | 0 | 1 | 0 | 4 | -2014828171
106 | M | 28611363 | koleno kanalizační PVC KG 160x87° | kus | 4 |  | 0 | CS ÚRS 2024 01 |  | základní |  | 0 | 0.00088 | 0.00352 | 0 | 0 | 8 | M | 2 |  |  |  | ROZPOCET | 0 | 0 | 0 | 0 | 0 | 1 | 0 | 4 | -666671008
107 | K | 877265221 | Montáž tvarovek na kanalizačním potrubí z trub z plastu z tvrdého PVC nebo z polypropylenu v otevřeném výkopu dvouosých DN 110 | kus | 7 |  | 0 | CS ÚRS 2024 01 |  | základní |  | 0 | 0 | 0 | 0 | 0 | 4 | K | 2 |  |  |  | ROZPOCET | 0 | 0 | 0 | 0 | 0 | 1 | 0 | 4 | -144097429
| Online PSC |  | https://podminky.urs.cz/item/CS_URS_2024_01/877265221 | [14 empty] | Online PSC | 2
| VV |  | "T kus 160/160 mm" 7 |  | 7 | [12 empty] | VV | 2 | 2 | True | 0 | ROZPOCET
| VV |  | Mezisoučet |  | 7 | [12 empty] | VV | 2 | 3 | True | 1 | ROZPOCET
108 | M | 28611429 | odbočka kanalizační plastová s hrdlem KG 160/160/87° | kus | 7 |  | 0 | CS ÚRS 2024 01 |  | základní |  | 0 | 0.00125 | 0.00875 | 0 | 0 | 8 | M | 2 |  |  |  | ROZPOCET | 0 | 0 | 0 | 0 | 0 | 1 | 0 | 4 | 1758112180
109 | K | 877315211 | Montáž tvarovek na kanalizačním potrubí z trub z plastu z tvrdého PVC nebo z polypropylenu v otevřeném výkopu jednoosých DN 160 | kus | 8 |  | 0 | CS ÚRS 2024 01 |  | základní |  | 0 | 0 | 0 | 0 | 0 | 4 | K | 2 |  |  |  | ROZPOCET | 0 | 0 | 0 | 0 | 0 | 1 | 0 | 4 | -1950874234
| Online PSC |  | https://podminky.urs.cz/item/CS_URS_2024_01/877315211 | [14 empty] | Online PSC | 2
| VV |  | "redukce 160/100" 8 |  | 8 | [12 empty] | VV | 2 | 2 | True | 0 | ROZPOCET
| VV |  | Mezisoučet |  | 8 | [12 empty] | VV | 2 | 3 | True | 1 | ROZPOCET
110 | M | OSM.222700 | KGR redukce dlouhá DN 160/110 SN8 | kus | 8 |  | 0 |  |  | základní |  | 0 | 0.00046 | 0.00368 | 0 | 0 | 8 | M | 2 |  |  |  | ROZPOCET | 0 | 0 | 0 | 0 | 0 | 1 | 0 | 4 | -1076053394
111 | K | 877260310 | Montáž tvarovek na kanalizačním plastovém potrubí z PP nebo PVC-U hladkého plnostěnného kolen, víček nebo hrdlových uzávěrů DN 100 | kus | 8 |  | 0 | CS ÚRS 2024 01 |  | základní |  | 0 | 0 | 0 | 0 | 0 | 4 | K | 2 |  |  |  | ROZPOCET | 0 | 0 | 0 | 0 | 0 | 1 | 0 | 4 | 1649749969
| Online PSC |  | https://podminky.urs.cz/item/CS_URS_2024_01/877260310 | [14 empty] | Online PSC | 2
| VV |  | "ukončení d=100 mm" 8 |  | 8 | [12 empty] | VV | 2 | 2 | True | 0 | ROZPOCET
| VV |  | Mezisoučet |  | 8 | [12 empty] | VV | 2 | 3 | True | 1 | ROZPOCET
112 | M | 28610414 | uzavírací zátka PE drenážního potrubí systému budov DN 100 | kus | 8 |  | 0 | CS ÚRS 2024 01 |  | základní |  | 0 | 6e-05 | 0.00048 | 0 | 0 | 8 | M | 2 |  |  |  | ROZPOCET | 0 | 0 | 0 | 0 | 0 | 1 | 0 | 4 | 1376554712
113 | K | 953731311 | Odvětrání svislé plastovými troubami montáž větrací hlavice, vnitřního průměru do 160 mm | kus | 1 |  | 0 | CS ÚRS 2024 01 |  | základní |  | 0 | 0 | 0 | 0 | 0 | 4 | K | 2 |  |  |  | ROZPOCET | 0 | 0 | 0 | 0 | 0 | 1 | 0 | 4 | 801459051
| Online PSC |  | https://podminky.urs.cz/item/CS_URS_2024_01/953731311 | [14 empty] | Online PSC | 2
114 | M | 28612265 | hlavice ventilační plastová PP DN 160 | kus | 1 |  | 0 | CS ÚRS 2024 01 |  | základní |  | 0 | 0.00041 | 0.00041 | 0 | 0 | 8 | M | 2 |  |  |  | ROZPOCET | 0 | 0 | 0 | 0 | 0 | 1 | 0 | 4 | -2093655099
| D | 94 | Lešení a stavební výtahy |  |  |  | 0 |  |  |  |  | 0 |  | 0 |  | 0 | 1 | D | 1 |  |  |  | ROZPOCET | [6 empty] | 0
115 | K | 943 R_001 | Montáž, příplatek za první a kažký další den použití, demontáž lešení prostorového rámového těžkého pracovního s podlahami s provozním zatížením tř. 4 do 300 kg/m2, výšky přes do 10 m | m3 | 96 |  | 0 |  |  | základní |  | 0 | 0 | 0 | 0 | 0 | 4 | K | 2 |  |  |  | ROZPOCET | 0 | 0 | 0 | 0 | 0 | 1 | 0 | 4 | 199510264
| VV |  | "bourání stávajících komínů" 4,00*2,00*6,00*2 |  | 96 | [12 empty] | VV | 2 | 2 | True | 0 | ROZPOCET
| VV |  | Mezisoučet |  | 96 | [12 empty] | VV | 2 | 3 | True | 1 | ROZPOCET
116 | K | 943 R_002 | Montáž, příplatek za první a kažký další den použití, demontáž lešení prostorové rámové lehké pracovní s podlahami s provozním zatížením tř. 3 do 200 kg/m2 výšky do 10 m | m3 | 27.763 |  | 0 |  |  | základní |  | 0 | 0 | 0 | 0 | 0 | 4 | K | 2 |  |  |  | ROZPOCET | 0 | 0 | 0 | 0 | 0 | 1 | 0 | 4 | -1095790142
| VV |  | výtahová šachta | [14 empty] | VV | 2 | 1 | True | 0 | ROZPOCET
| VV |  | 1,60*1,80*(11,44-1,80) |  | 27.763 | [12 empty] | VV | 2 | 2 | True | 0 | ROZPOCET
| VV |  | Mezisoučet |  | 27.763 | [12 empty] | VV | 2 | 3 | True | 1 | ROZPOCET
| D | 95 | Různé dokončovací konstrukce a práce pozemních staveb |  |  |  | 0 |  |  |  |  | 0 |  | 4.5461 |  | 0 | 1 | D | 1 |  |  |  | ROZPOCET | [6 empty] | 0
117 | K | 953946121 | Montáž atypických ocelových konstrukcí profilů hmotnosti přes 13 do 30 kg/m, hmotnosti konstrukce přes 0,5 do 1 t | t | 0.275 |  | 0 | CS ÚRS 2024 01 |  | základní |  | 0 | 0 | 0 | 0 | 0 | 4 | K | 2 |  |  |  | ROZPOCET | 0 | 0 | 0 | 0 | 0 | 1 | 0 | 4 | -387116241
| Online PSC |  | https://podminky.urs.cz/item/CS_URS_2024_01/953946121 | [14 empty] | Online PSC | 2
| VV |  | dle PD statiky v.č.: 103 a 104 | [14 empty] | VV | 2 | 1 | True | 0 | ROZPOCET
| VV |  | "Jäckl 150×150×5" 5,80*22,69*0,001 |  | 0.132 | [12 empty] | VV | 2 | 2 | True | 0 | ROZPOCET
| VV |  | "Jäckl 100×100×10" 2,60*2*27,56*0,001 |  | 0.143 | [12 empty] | VV | 2 | 2 | True | 0 | ROZPOCET
| VV |  | Mezisoučet |  | 0.275 | [12 empty] | VV | 2 | 3 | True | 1 | ROZPOCET
118 | M | 553 R_001 | Ocelový sloup - profil 150×150×10 mm ( dle v.č.: 104 ) | kg | 144.762 |  | 0 |  |  | základní |  | 0 | 0.001 | 0.14476 | 0 | 0 | 8 | M | 2 |  |  |  | ROZPOCET | 0 | 0 | 0 | 0 | 0 | 1 | 0 | 4 | 809171607
| VV |  | 131,602*1,1 'Přepočtené koeficientem množství |  | 144.762 | [12 empty] | VV | 2 | 2 | False | 1 | ROZPOCET
119 | M | 553 R_002 | Ocelový sloup - profil 100×100×10 mm ( dle v.č.: 103 a 104 ) | kg | 157.643 |  | 0 |  |  | základní |  | 0 | 0.001 | 0.15764 | 0 | 0 | 8 | M | 2 |  |  |  | ROZPOCET | 0 | 0 | 0 | 0 | 0 | 1 | 0 | 4 | 99056671
| VV |  | 143,312*1,1 'Přepočtené koeficientem množství |  | 157.643 | [12 empty] | VV | 2 | 2 | False | 1 | ROZPOCET
120 | K | 953946132 | Montáž atypických ocelových konstrukcí profilů hmotnosti přes 30 kg/m, hmotnosti konstrukce přes 1 do 2,5 t | t | 2.549 |  | 0 | CS ÚRS 2024 01 |  | základní |  | 0 | 0 | 0 | 0 | 0 | 4 | K | 2 |  |  |  | ROZPOCET | 0 | 0 | 0 | 0 | 0 | 1 | 0 | 4 | -2046898436
| Online PSC |  | https://podminky.urs.cz/item/CS_URS_2024_01/953946132 | [14 empty] | Online PSC | 2
| VV |  | dle PD statiky - č.v.: 105 - ocelová konstrukce hvězdárny | [14 empty] | VV | 2 | 1 | True | 0 | ROZPOCET
| VV |  | "Jäckl 150×150×10 - sloupy" 32,00*41,92*0,001 |  | 1.341 | [12 empty] | VV | 2 | 2 | True | 0 | ROZPOCET
| VV |  | "Jäckl 150×150×5 - nosníky" 53,25*22,69*0,001 |  | 1.208 | [12 empty] | VV | 2 | 2 | True | 0 | ROZPOCET
| VV |  | Mezisoučet |  | 2.549 | [12 empty] | VV | 2 | 3 | True | 1 | ROZPOCET
121 | M | 553 R_003 | výroba a dodávka - ocelová konstrukce hvězdárny z Jäcklů 150×150×10 a 150×150×5 mm jakost S235 | t | 2.931 |  | 0 |  |  | základní |  | 0 | 1 | 2.931 | 0 | 0 | 8 | M | 2 |  |  |  | ROZPOCET | 0 | 0 | 0 | 0 | 0 | 1 | 0 | 4 | 1382292963
| VV |  | 2,549*1,15 'Přepočtené koeficientem množství |  | 2.931 | [12 empty] | VV | 2 | 2 | False | 1 | ROZPOCET
122 | K | 628613611 | Žárové zinkování ponorem dílů ocelových konstrukcí hmotnosti dílců do 100 kg ( bude upřesněno ) | kg | 2549.683 |  | 0 | CS ÚRS 2024 01 |  | základní |  | 0 | 0.00014 | 0.35696 | 0 | 0 | 4 | K | 2 |  |  |  | ROZPOCET | 0 | 0 | 0 | 0 | 0 | 1 | 0 | 4 | -341322811
| Online PSC |  | https://podminky.urs.cz/item/CS_URS_2024_01/628613611 | [14 empty] | Online PSC | 2
123 | K | 953946121 | Montáž atypických ocelových konstrukcí profilů hmotnosti přes 13 do 30 kg/m, hmotnosti konstrukce přes 0,5 do 1 t | t | 0.464 |  | 0 | CS ÚRS 2024 01 |  | základní |  | 0 | 0 | 0 | 0 | 0 | 4 | K | 2 |  |  |  | ROZPOCET | 0 | 0 | 0 | 0 | 0 | 1 | 0 | 4 | -1614627461
| Online PSC |  | https://podminky.urs.cz/item/CS_URS_2024_01/953946121 | [14 empty] | Online PSC | 2
| VV |  | dle PD statiky - č.v.: 106 | [14 empty] | VV | 2 | 1 | True | 0 | ROZPOCET
| VV |  | "nosníky 180×100×5" 16,10*20,72*0,001 |  | 0.334 | [12 empty] | VV | 2 | 2 | True | 0 | ROZPOCET
| VV |  | "sloupek 100×100×5" 4,60*14,76*0,001 |  | 0.068 | [12 empty] | VV | 2 | 2 | True | 0 | ROZPOCET
| VV |  | "nosníky I 220" 2,00*31,10*0,001 |  | 0.062 | [12 empty] | VV | 2 | 2 | True | 0 | ROZPOCET
| VV |  | Mezisoučet |  | 0.464 | [12 empty] | VV | 2 | 3 | True | 1 | ROZPOCET
124 | M | 553 R_004 | výroba a dodávka - ocelová konstrukce schodiště do hvězdárny, jakost S235 ( profily dle výpisu pol.montáže ) | t | 0.534 |  | 0 |  |  | základní |  | 0 | 1 | 0.534 | 0 | 0 | 8 | M | 2 |  |  |  | ROZPOCET | 0 | 0 | 0 | 0 | 0 | 1 | 0 | 4 | -2281379
| VV |  | 0,464*1,15 'Přepočtené koeficientem množství |  | 0.534 | [12 empty] | VV | 2 | 2 | False | 1 | ROZPOCET
125 | K | 953312125 | Vložky svislé do dilatačních spár z polystyrenových desek extrudovaných včetně dodání a osazení, v jakémkoliv zdivu přes 40 do 50 mm | m2 | 58.421 |  | 0 | CS ÚRS 2024 01 |  | základní |  | 0 | 0.00158 | 0.092305 | 0 | 0 | 4 | K | 2 |  |  |  | ROZPOCET | 0 | 0 | 0 | 0 | 0 | 1 | 0 | 4 | -1052261957
| Online PSC |  | https://podminky.urs.cz/item/CS_URS_2024_01/953312125 | [14 empty] | Online PSC | 2
| VV |  | PZN/11 - XPS tl.5,0 cm | [14 empty] | VV | 2 | 1 | True | 0 | ROZPOCET
| VV |  | "výtahová šachta" ((1,90+2,40*2)*4,30+(2,20+1,00)*3,40+2,20*2*3,05)*1,10 |  | 58.421 | [12 empty] | VV | 2 | 2 | True | 0 | ROZPOCET
| VV |  | Mezisoučet |  | 58.421 | [12 empty] | VV | 2 | 3 | True | 1 | ROZPOCET
126 | K | 953312125.1 | Vložky svislé do dilatačních spár - montáž - z polystyrenových desek extrudovaných včetně dodání a osazení, v jakémkoliv zdivu | m2 | 67.5 |  | 0 |  |  | základní |  | 0 | 0.00158 | 0.10665 | 0 | 0 | 4 | K | 2 |  |  |  | ROZPOCET | 0 | 0 | 0 | 0 | 0 | 1 | 0 | 4 | 116020401
| VV |  | PZN/10 - XPS tl.5,0-15,0 cm - nerovnost zdiva ( 1/2 objemu tl.5,0 cm a 1/2 objemu tl.15,0 cm ) | [14 empty] | VV | 2 | 1 | True | 0 | ROZPOCET
| VV |  | 10,00*(5,10+8,40)*1/2 |  | 67.5 | [12 empty] | VV | 2 | 2 | True | 0 | ROZPOCET
| VV |  | Mezisoučet |  | 67.5 | [12 empty] | VV | 2 | 3 | True | 1 | ROZPOCET
127 | M | 28376417 | deska XPS hrana polodrážková a hladký povrch 300kPA λ=0,035 tl 50mm | m2 | 37.125 |  | 0 | CS ÚRS 2024 01 |  | základní |  | 0 | 0.0015 | 0.055688 | 0 | 0 | 8 | M | 2 |  |  |  | ROZPOCET | 0 | 0 | 0 | 0 | 0 | 1 | 0 | 4 | -186745044
| VV |  | 67,5*0,55 'Přepočtené koeficientem množství |  | 37.125 | [12 empty] | VV | 2 | 2 | False | 1 | ROZPOCET
128 | M | 28376426 | deska XPS hrana polodrážková a hladký povrch 300kPA λ=0,035 tl 150mm | m2 | 37.125 |  | 0 | CS ÚRS 2024 01 |  | základní |  | 0 | 0.0045 | 0.16706 | 0 | 0 | 8 | M | 2 |  |  |  | ROZPOCET | 0 | 0 | 0 | 0 | 0 | 1 | 0 | 4 | 1290550264
| VV |  | 67,5*0,55 'Přepočtené koeficientem množství |  | 37.125 | [12 empty] | VV | 2 | 2 | False | 1 | ROZPOCET
129 | K | 962 R_001 | Demontáž kovových sloupů s patkou a hlavicí včetně snesení bez podchycení nosné konstrukce a bez odvozu sloupů litinových (manipulace pro opětné použitíi) | t | 1 |  | 0 |  |  | základní |  | 0 | 0 | 0 | 0 | 0 | 4 | K | 2 |  |  |  | ROZPOCET | 0 | 0 | 0 | 0 | 0 | 1 | 0 | 4 | 676612471
| VV |  | "stávající litinový sloup - garáže (odhad 600,00 kg)" 1 |  | 1 | [12 empty] | VV | 2 | 2 | True | 0 | ROZPOCET
| VV |  | Mezisoučet |  | 1 | [12 empty] | VV | 2 | 3 | True | 1 | ROZPOCET
130 | K | 962 R_002 | Manipuklace s demontovaným litinovým sloupem v rámci staveniště, uložení | kus | 1 |  | 0 |  |  | základní |  | 0 | 0 | 0 | 0 | 0 | 4 | K | 2 |  |  |  | ROZPOCET | 0 | 0 | 0 | 0 | 0 | 1 | 0 | 4 | -1922379434
131 | K | 950 R_001 | Montáž stávajícího litinového sloupu - umístění ve dvoře ( bude upřesněno ) položka obsahuje základovou patku pro osazení sloupu vč.nutných zemních prací | kus | 1 |  | 0 |  |  | základní |  | 0 | 0 | 0 | 0 | 0 | 4 | K | 2 |  |  |  | ROZPOCET | 0 | 0 | 0 | 0 | 0 | 1 | 0 | 4 | -1612565912
| D | 96 | Bourání konstrukcí |  |  |  | 0 |  |  |  |  | 0 |  | 3.4041 |  | 1048.3819 | 1 | D | 1 |  |  |  | ROZPOCET | [6 empty] | 0
132 | K | 764001821 | Demontáž klempířských konstrukcí krytiny ze svitků nebo tabulí do suti | m2 | 569.685 |  | 0 | CS ÚRS 2024 01 |  | základní |  | 0 | 0 | 0 | 0.00594 | 3.3839 | 4 | K | 2 |  |  |  | ROZPOCET | 0 | 0 | 0 | 0 | 0 | 1 | 0 | 4 | 1987986218
| Online PSC |  | https://podminky.urs.cz/item/CS_URS_2024_01/764001821 | [14 empty] | Online PSC | 2
| VV |  | hlavní objekty SO_01,03 | [14 empty] | VV | 2 | 1 | True | 0 | ROZPOCET
| VV |  | plech TiZn | [14 empty] | VV | 2 | 1 | True | 0 | ROZPOCET
| VV |  | ((19,10+20,895)*1/2*(14,80+14,60)*1/2-7,63*3,72)*1/0,707*1,025 |  | 385.034 | [12 empty] | VV | 2 | 2 | True | 0 | ROZPOCET
| VV |  | Mezisoučet |  | 385.034 | [12 empty] | VV | 2 | 3 | True | 0 | ROZPOCET
| VV |  | SO_04 | [14 empty] | VV | 2 | 1 | True | 0 | ROZPOCET
| VV |  | 11,60*6,60*1/0,906*1,025+6,50*6,60*1/0,906*1,025+(6,75+0,75)*6,60 |  | 184.651 | [12 empty] | VV | 2 | 2 | True | 0 | ROZPOCET
| VV |  | Mezisoučet |  | 184.651 | [12 empty] | VV | 2 | 3 | True | 0 | ROZPOCET
| VV |  | Součet |  | 569.685 | [12 empty] | VV | 2 | 4 | True | 1 | ROZPOCET
133 | K | 764002801 | Demontáž klempířských konstrukcí závětrné lišty do suti | m | 41.95 |  | 0 | CS ÚRS 2024 01 |  | základní |  | 0 | 0 | 0 | 0.0017 | 0.071315 | 4 | K | 2 |  |  |  | ROZPOCET | 0 | 0 | 0 | 0 | 0 | 1 | 0 | 4 | 417212661
| Online PSC |  | https://podminky.urs.cz/item/CS_URS_2024_01/764002801 | [14 empty] | Online PSC | 2
| VV |  | hlavní objekty SO_01,03 | [14 empty] | VV | 2 | 1 | True | 0 | ROZPOCET
| VV |  | 21,00 |  | 21 | [12 empty] | VV | 2 | 2 | True | 0 | ROZPOCET
| VV |  | SO_04 | [14 empty] | VV | 2 | 1 | True | 0 | ROZPOCET
| VV |  | 6,45+7,20+7,30 |  | 20.95 | [12 empty] | VV | 2 | 2 | True | 0 | ROZPOCET
| VV |  | Mezisoučet |  | 41.95 | [12 empty] | VV | 2 | 3 | True | 1 | ROZPOCET
134 | K | 764002871 | Demontáž klempířských konstrukcí lemování zdí do suti | m | 50.2 |  | 0 | CS ÚRS 2024 01 |  | základní |  | 0 | 0 | 0 | 0.00175 | 0.08785 | 4 | K | 2 |  |  |  | ROZPOCET | 0 | 0 | 0 | 0 | 0 | 1 | 0 | 4 | -1536436821
| Online PSC |  | https://podminky.urs.cz/item/CS_URS_2024_01/764002871 | [14 empty] | Online PSC | 2
| VV |  | hlavní objekty SO_01,03 | [14 empty] | VV | 2 | 1 | True | 0 | ROZPOCET
| VV |  | 10,00+5,00+7,65 |  | 22.65 | [12 empty] | VV | 2 | 2 | True | 0 | ROZPOCET
| VV |  | SO_04 | [14 empty] | VV | 2 | 1 | True | 0 | ROZPOCET
| VV |  | 6,45+7,20+7,30+6,60 |  | 27.55 | [12 empty] | VV | 2 | 2 | True | 0 | ROZPOCET
| VV |  | Mezisoučet |  | 50.2 | [12 empty] | VV | 2 | 3 | True | 1 | ROZPOCET
135 | K | 764002881 | Demontáž klempířských konstrukcí lemování střešních prostupů do suti | m2 | 1.664 |  | 0 | CS ÚRS 2024 01 |  | základní |  | 0 | 0 | 0 | 0.00584 | 0.0097178 | 4 | K | 2 |  |  |  | ROZPOCET | 0 | 0 | 0 | 0 | 0 | 1 | 0 | 4 | -274016057
| Online PSC |  | https://podminky.urs.cz/item/CS_URS_2024_01/764002881 | [14 empty] | Online PSC | 2
| VV |  | (0,95+0,46+0,40*2)*0,40 |  | 0.884 | [12 empty] | VV | 2 | 2 | True | 0 | ROZPOCET
| VV |  | (0,70+0,45+0,40*2)*0,40 |  | 0.78 | [12 empty] | VV | 2 | 2 | True | 0 | ROZPOCET
| VV |  | Mezisoučet |  | 1.664 | [12 empty] | VV | 2 | 3 | True | 1 | ROZPOCET
136 | K | 764004801 | Demontáž klempířských konstrukcí žlabu podokapního do suti | m | 44.6 |  | 0 | CS ÚRS 2024 01 |  | základní |  | 0 | 0 | 0 | 0.0026 | 0.11596 | 4 | K | 2 |  |  |  | ROZPOCET | 0 | 0 | 0 | 0 | 0 | 1 | 0 | 4 | -1498358936
| Online PSC |  | https://podminky.urs.cz/item/CS_URS_2024_01/764004801 | [14 empty] | Online PSC | 2
| VV |  | hlavní objekty SO_01,03 | [14 empty] | VV | 2 | 1 | True | 0 | ROZPOCET
| VV |  | 19,10+12,30 |  | 31.4 | [12 empty] | VV | 2 | 2 | True | 0 | ROZPOCET
| VV |  | SO_04 | [14 empty] | VV | 2 | 1 | True | 0 | ROZPOCET
| VV |  | 6,60*2 |  | 13.2 | [12 empty] | VV | 2 | 2 | True | 0 | ROZPOCET
| VV |  | Mezisoučet |  | 44.6 | [12 empty] | VV | 2 | 3 | True | 1 | ROZPOCET
137 | K | 764004861 | Demontáž klempířských konstrukcí svodu do suti | m | 40.1 |  | 0 | CS ÚRS 2024 01 |  | základní |  | 0 | 0 | 0 | 0.00394 | 0.15799 | 4 | K | 2 |  |  |  | ROZPOCET | 0 | 0 | 0 | 0 | 0 | 1 | 0 | 4 | 1330332951
| Online PSC |  | https://podminky.urs.cz/item/CS_URS_2024_01/764004861 | [14 empty] | Online PSC | 2
| VV |  | hlavní objekty SO_01,03 | [14 empty] | VV | 2 | 1 | True | 0 | ROZPOCET
| VV |  | 4,50*3+8,00+(4,50+0,30)*2 |  | 31.1 | [12 empty] | VV | 2 | 2 | True | 0 | ROZPOCET
| VV |  | SO_04 | [14 empty] | VV | 2 | 1 | True | 0 | ROZPOCET
| VV |  | 4,00*2+1,00 |  | 9 | [12 empty] | VV | 2 | 2 | True | 0 | ROZPOCET
| VV |  | Mezisoučet |  | 40.1 | [12 empty] | VV | 2 | 3 | True | 1 | ROZPOCET
138 | K | 762085811 | Demontáž kotevních želez hmotnosti do 5 kg | kus | 48 |  | 0 | CS ÚRS 2024 01 |  | základní |  | 0 | 0 | 0 | 0.005 | 0.24 | 4 | K | 2 |  |  |  | ROZPOCET | 0 | 0 | 0 | 0 | 0 | 1 | 0 | 4 | -2145033154
| Online PSC |  | https://podminky.urs.cz/item/CS_URS_2024_01/762085811 | [14 empty] | Online PSC | 2
| VV |  | hlavní objekty SO_01,02,03 | [14 empty] | VV | 2 | 1 | True | 0 | ROZPOCET
| VV |  | "kotvení v krovu (pozednice)" 28 |  | 28 | [12 empty] | VV | 2 | 2 | True | 0 | ROZPOCET
| VV |  | SO_04 | [14 empty] | VV | 2 | 1 | True | 0 | ROZPOCET
| VV |  | "kotvení v krovu (pozednice)" 20 |  | 20 | [12 empty] | VV | 2 | 2 | True | 0 | ROZPOCET
| VV |  | Mezisoučet |  | 48 | [12 empty] | VV | 2 | 3 | True | 1 | ROZPOCET
139 | K | 762085823 | Demontáž svorníků nebo šroubů délky do 450 mm | kus | 34 |  | 0 | CS ÚRS 2024 01 |  | základní |  | 0 | 0 | 0 | 0.00035 | 0.0119 | 4 | K | 2 |  |  |  | ROZPOCET | 0 | 0 | 0 | 0 | 0 | 1 | 0 | 4 | 721591513
| Online PSC |  | https://podminky.urs.cz/item/CS_URS_2024_01/762085823 | [14 empty] | Online PSC | 2
| VV |  | hlavní objekty SO_01,02,03 | [14 empty] | VV | 2 | 1 | True | 0 | ROZPOCET
| VV |  | 10 |  | 10 | [12 empty] | VV | 2 | 2 | True | 0 | ROZPOCET
| VV |  | SO_04 | [14 empty] | VV | 2 | 1 | True | 0 | ROZPOCET
| VV |  | 24 |  | 24 | [12 empty] | VV | 2 | 2 | True | 0 | ROZPOCET
| VV |  | Mezisoučet |  | 34 | [12 empty] | VV | 2 | 3 | True | 1 | ROZPOCET
140 | K | 762331811 | Demontáž vázaných konstrukcí krovů sklonu do 60° z hranolů, hranolků, fošen, průřezové plochy do 120 cm2 | m | 102.2 |  | 0 | CS ÚRS 2024 01 |  | základní |  | 0 | 0 | 0 | 0.008 | 0.8176 | 4 | K | 2 |  |  |  | ROZPOCET | 0 | 0 | 0 | 0 | 0 | 1 | 0 | 4 | 1007816386
| Online PSC |  | https://podminky.urs.cz/item/CS_URS_2024_01/762331811 | [14 empty] | Online PSC | 2
| VV |  | "pásky" 1,50*18 |  | 27 | [12 empty] | VV | 2 | 2 | True | 0 | ROZPOCET
| VV |  | "roznášecí trámky" 47,70+27,50 |  | 75.2 | [12 empty] | VV | 2 | 2 | True | 0 | ROZPOCET
| VV |  | Mezisoučet |  | 102.2 | [12 empty] | VV | 2 | 3 | True | 1 | ROZPOCET
141 | K | 762331812 | Demontáž vázaných konstrukcí krovů sklonu do 60° z hranolů, hranolků, fošen, průřezové plochy přes 120 do 224 cm2 | m | 964.1 |  | 0 | CS ÚRS 2024 01 |  | základní |  | 0 | 0 | 0 | 0.014 | 13.4974 | 4 | K | 2 |  |  |  | ROZPOCET | 0 | 0 | 0 | 0 | 0 | 1 | 0 | 4 | 8311394
| Online PSC |  | https://podminky.urs.cz/item/CS_URS_2024_01/762331812 | [14 empty] | Online PSC | 2
| VV |  | hlavní objekty SO_01,02,03 | [14 empty] | VV | 2 | 1 | True | 0 | ROZPOCET
| VV |  | "krokve" 9,80*32+3,50+5,50+4,60*9 |  | 364 | [12 empty] | VV | 2 | 2 | True | 0 | ROZPOCET
| VV |  | "pozednice" 19,10+13,25+8,25 |  | 40.6 | [12 empty] | VV | 2 | 2 | True | 0 | ROZPOCET
| VV |  | "kleštiny" 5,50*2*5 |  | 55 | [12 empty] | VV | 2 | 2 | True | 0 | ROZPOCET
| VV |  | Mezisoučet |  | 459.6 | [12 empty] | VV | 2 | 3 | True | 0 | ROZPOCET
| VV |  | SO_04 | [14 empty] | VV | 2 | 1 | True | 0 | ROZPOCET
| VV |  | "krokve" 6,45*14+7,20*14+7,30*14 |  | 293.3 | [12 empty] | VV | 2 | 2 | True | 0 | ROZPOCET
| VV |  | "pozednice" 6,60*4 |  | 26.4 | [12 empty] | VV | 2 | 2 | True | 0 | ROZPOCET
| VV |  | "kleštiny" 11,20*2*6+4,20*2*6 |  | 184.8 | [12 empty] | VV | 2 | 2 | True | 0 | ROZPOCET
| VV |  | Mezisoučet |  | 504.5 | [12 empty] | VV | 2 | 3 | True | 0 | ROZPOCET
| VV |  | Součet |  | 964.1 | [12 empty] | VV | 2 | 4 | True | 1 | ROZPOCET
142 | K | 762331813 | Demontáž vázaných konstrukcí krovů sklonu do 60° z hranolů, hranolků, fošen, průřezové plochy přes 224 do 288 cm2 | m | 109.9 |  | 0 | CS ÚRS 2024 01 |  | základní |  | 0 | 0 | 0 | 0.024 | 2.6376 | 4 | K | 2 |  |  |  | ROZPOCET | 0 | 0 | 0 | 0 | 0 | 1 | 0 | 4 | -150196657
| Online PSC |  | https://podminky.urs.cz/item/CS_URS_2024_01/762331813 | [14 empty] | Online PSC | 2
| VV |  | hlavní objekty SO_01,02,03 | [14 empty] | VV | 2 | 1 | True | 0 | ROZPOCET
| VV |  | "vaznice" 19,00+19,50 |  | 38.5 | [12 empty] | VV | 2 | 2 | True | 0 | ROZPOCET
| VV |  | "sloupky" 4,50*10 |  | 45 | [12 empty] | VV | 2 | 2 | True | 0 | ROZPOCET
| VV |  | Mezisoučet |  | 83.5 | [12 empty] | VV | 2 | 3 | True | 0 | ROZPOCET
| VV |  | SO_04 | [14 empty] | VV | 2 | 1 | True | 0 | ROZPOCET
| VV |  | "vaznice" 6,60*4 |  | 26.4 | [12 empty] | VV | 2 | 2 | True | 0 | ROZPOCET
| VV |  | Mezisoučet |  | 26.4 | [12 empty] | VV | 2 | 3 | True | 0 | ROZPOCET
| VV |  | Součet |  | 109.9 | [12 empty] | VV | 2 | 4 | True | 1 | ROZPOCET
143 | K | 762331814 | Demontáž vázaných konstrukcí krovů sklonu do 60° z hranolů, hranolků, fošen, průřezové plochy přes 288 do 450 cm2 | m | 61 |  | 0 | CS ÚRS 2024 01 |  | základní |  | 0 | 0 | 0 | 0.032 | 1.952 | 4 | K | 2 |  |  |  | ROZPOCET | 0 | 0 | 0 | 0 | 0 | 1 | 0 | 4 | 2083727254
| Online PSC |  | https://podminky.urs.cz/item/CS_URS_2024_01/762331814 | [14 empty] | Online PSC | 2
| VV |  | "vazné trámy" 14,00*3+9,50*2 |  | 61 | [12 empty] | VV | 2 | 2 | True | 0 | ROZPOCET
| VV |  | Mezisoučet |  | 61 | [12 empty] | VV | 2 | 3 | True | 1 | ROZPOCET
144 | K | 762341811 | Demontáž bednění a laťování bednění střech rovných, obloukových, sklonu do 60° se všemi nadstřešními konstrukcemi z prken hrubých, hoblovaných tl. do 32 mm | m2 | 655.903 |  | 0 | CS ÚRS 2024 01 |  | základní |  | 0 | 0 | 0 | 0.015 | 9.8385 | 4 | K | 2 |  |  |  | ROZPOCET | 0 | 0 | 0 | 0 | 0 | 1 | 0 | 4 | 1179108985
| Online PSC |  | https://podminky.urs.cz/item/CS_URS_2024_01/762341811 | [14 empty] | Online PSC | 2
| VV |  | hlavní objekty SO_01,02,03 | [14 empty] | VV | 2 | 1 | True | 0 | ROZPOCET
| VV |  | ((19,10+20,895)*1/2*(14,80+14,60)*1/2-7,63*3,72)*1/0,707*1,025 |  | 385.034 | [12 empty] | VV | 2 | 2 | True | 0 | ROZPOCET
| VV |  | "skladba S 2 - 60% do suti; 40% opětné použití" 10,16*5,095*2*1/0,707*1,025*0,60 |  | 90.058 | [12 empty] | VV | 2 | 2 | True | 0 | ROZPOCET
| VV |  | Mezisoučet |  | 475.092 | [12 empty] | VV | 2 | 3 | True | 0 | ROZPOCET
| VV |  | SO_04 | [14 empty] | VV | 2 | 1 | True | 0 | ROZPOCET
| VV |  | 11,60*6,60*1/0,906*1,025+6,50*6,60*1/0,906*1,025+6,115*6,60*1/0,906*1,025 |  | 180.811 | [12 empty] | VV | 2 | 2 | True | 0 | ROZPOCET
| VV |  | Mezisoučet |  | 180.811 | [12 empty] | VV | 2 | 3 | True | 0 | ROZPOCET
| VV |  | Součet |  | 655.903 | [12 empty] | VV | 2 | 4 | True | 1 | ROZPOCET
145 | K | 762521811 | Demontáž podlah bez polštářů z prken tl. do 32 mm | m2 | 33.8 |  | 0 | CS ÚRS 2024 01 |  | základní |  | 0 | 0 | 0 | 0.016 | 0.5408 | 4 | K | 2 |  |  |  | ROZPOCET | 0 | 0 | 0 | 0 | 0 | 1 | 0 | 4 | 1238273922
| Online PSC |  | https://podminky.urs.cz/item/CS_URS_2024_01/762521811 | [14 empty] | Online PSC | 2
| VV |  | "1.N.P." 33,800 |  | 33.8 | [12 empty] | VV | 2 | 2 | True | 0 | ROZPOCET
| VV |  | Mezisoučet |  | 33.8 | [12 empty] | VV | 2 | 3 | True | 1 | ROZPOCET
146 | K | 762526811 | Demontáž podlah z desek dřevotřískových, překližkových, sololitových tl. do 20 mm bez polštářů | m2 | 276.4 |  | 0 | CS ÚRS 2024 01 |  | základní |  | 0 | 0 | 0 | 0.03 | 8.292 | 4 | K | 2 |  |  |  | ROZPOCET | 0 | 0 | 0 | 0 | 0 | 1 | 0 | 4 | -571215232
| Online PSC |  | https://podminky.urs.cz/item/CS_URS_2024_01/762526811 | [14 empty] | Online PSC | 2
| VV |  | 1.N.P. | [14 empty] | VV | 2 | 1 | True | 0 | ROZPOCET
| VV |  | 74,70+50,40+58,10+33,80 |  | 217 | [12 empty] | VV | 2 | 2 | True | 0 | ROZPOCET
| VV |  | 2.N.P. | [14 empty] | VV | 2 | 1 | True | 0 | ROZPOCET
| VV |  | 28,00+15,30+16,10 |  | 59.4 | [12 empty] | VV | 2 | 2 | True | 0 | ROZPOCET
| VV |  | Mezisoučet |  | 276.4 | [12 empty] | VV | 2 | 3 | True | 1 | ROZPOCET
147 | K | 771573810 | Demontáž podlah z dlaždic keramických lepených | m2 | 95.2 |  | 0 | CS ÚRS 2024 01 |  | základní |  | 0 | 0 | 0 | 0.0353 | 3.3606 | 4 | K | 2 |  |  |  | ROZPOCET | 0 | 0 | 0 | 0 | 0 | 1 | 0 | 4 | 1049576299
| Online PSC |  | https://podminky.urs.cz/item/CS_URS_2024_01/771573810 | [14 empty] | Online PSC | 2
| VV |  | 1.N.P. | [14 empty] | VV | 2 | 1 | True | 0 | ROZPOCET
| VV |  | 13,60+75,90 |  | 89.5 | [12 empty] | VV | 2 | 2 | True | 0 | ROZPOCET
| VV |  | 2.N.P. | [14 empty] | VV | 2 | 1 | True | 0 | ROZPOCET
| VV |  | 4,60+1,10 |  | 5.7 | [12 empty] | VV | 2 | 2 | True | 0 | ROZPOCET
| VV |  | Mezisoučet |  | 95.2 | [12 empty] | VV | 2 | 3 | True | 1 | ROZPOCET
148 | K | 776201811 | Demontáž povlakových podlahovin lepených ručně bez podložky | m2 | 125.1 |  | 0 | CS ÚRS 2024 01 |  | základní |  | 0 | 0 | 0 | 0.0025 | 0.31275 | 4 | K | 2 |  |  |  | ROZPOCET | 0 | 0 | 0 | 0 | 0 | 1 | 0 | 4 | 726168200
| Online PSC |  | https://podminky.urs.cz/item/CS_URS_2024_01/776201811 | [14 empty] | Online PSC | 2
| VV |  | 1.N.P. - koberec | [14 empty] | VV | 2 | 1 | True | 0 | ROZPOCET
| VV |  | 74,70+50,40 |  | 125.1 | [12 empty] | VV | 2 | 2 | True | 0 | ROZPOCET
| VV |  | Mezisoučet |  | 125.1 | [12 empty] | VV | 2 | 3 | True | 1 | ROZPOCET
149 | K | 776201812 | Demontáž povlakových podlahovin lepených ručně s podložkou | m2 | 310.4 |  | 0 | CS ÚRS 2024 01 |  | základní |  | 0 | 0 | 0 | 0.003 | 0.9312 | 4 | K | 2 |  |  |  | ROZPOCET | 0 | 0 | 0 | 0 | 0 | 1 | 0 | 4 | -1530123297
| Online PSC |  | https://podminky.urs.cz/item/CS_URS_2024_01/776201812 | [14 empty] | Online PSC | 2
| VV |  | 1.N.P. - PVC | [14 empty] | VV | 2 | 1 | True | 0 | ROZPOCET
| VV |  | 44,50+75,20+67,60+5,60+58,10 |  | 251 | [12 empty] | VV | 2 | 2 | True | 0 | ROZPOCET
| VV |  | 2.N.P. - PVC | [14 empty] | VV | 2 | 1 | True | 0 | ROZPOCET
| VV |  | 28,00+16,10+15,30 |  | 59.4 | [12 empty] | VV | 2 | 2 | True | 0 | ROZPOCET
| VV |  | Mezisoučet |  | 310.4 | [12 empty] | VV | 2 | 3 | True | 1 | ROZPOCET
150 | K | 965024131 | Bourání podlah kamenných bez podkladního lože, s jakoukoliv výplní spár z desek nebo mozaiky, plochy přes 1 m2 | m2 | 225.6 |  | 0 | CS ÚRS 2024 01 |  | základní |  | 0 | 0 | 0 | 0.192 | 43.3152 | 4 | K | 2 |  |  |  | ROZPOCET | 0 | 0 | 0 | 0 | 0 | 1 | 0 | 4 | -71125029
| Online PSC |  | https://podminky.urs.cz/item/CS_URS_2024_01/965024131 | [14 empty] | Online PSC | 2
| VV |  | 1.N.P. | [14 empty] | VV | 2 | 1 | True | 0 | ROZPOCET
| VV |  | 38,80+93,60+13,90+11,10+56,10+8,50+3,60 |  | 225.6 | [12 empty] | VV | 2 | 2 | True | 0 | ROZPOCET
| VV |  | Mezisoučet |  | 225.6 | [12 empty] | VV | 2 | 3 | True | 1 | ROZPOCET
151 | K | 965042141 | Bourání mazanin betonových nebo z litého asfaltu tl. do 100 mm, plochy přes 4 m2 | m3 | 74.52 |  | 0 | CS ÚRS 2024 01 |  | základní |  | 0 | 0 | 0 | 2.2 | 163.944 | 4 | K | 2 |  |  |  | ROZPOCET | 0 | 0 | 0 | 0 | 0 | 1 | 0 | 4 | 972661765
| Online PSC |  | https://podminky.urs.cz/item/CS_URS_2024_01/965042141 | [14 empty] | Online PSC | 2
| VV |  | 1.N.P. | [14 empty] | VV | 2 | 1 | True | 0 | ROZPOCET
| VV |  | (74,70+38,80+50,40+11,10+93,60+56,10+13,10+58,10)*0,10 |  | 39.59 | [12 empty] | VV | 2 | 2 | True | 0 | ROZPOCET
| VV |  | (33,80+8,50+3,60+13,60+75,90+67,60+5,60+75,20+44,50)*0,10 |  | 32.83 | [12 empty] | VV | 2 | 2 | True | 0 | ROZPOCET
| VV |  | Mezisoučet |  | 72.42 | [12 empty] | VV | 2 | 3 | True | 0 | ROZPOCET
| VV |  | 2.N.P. | [14 empty] | VV | 2 | 1 | True | 0 | ROZPOCET
| VV |  | (4,60+1,10+15,30)*0,10 |  | 2.1 | [12 empty] | VV | 2 | 2 | True | 0 | ROZPOCET
| VV |  | Mezisoučet |  | 2.1 | [12 empty] | VV | 2 | 3 | True | 0 | ROZPOCET
| VV |  | Součet |  | 74.52 | [12 empty] | VV | 2 | 4 | True | 1 | ROZPOCET
152 | K | 965049111 | Bourání mazanin Příplatek k cenám za bourání mazanin betonových se svařovanou sítí, tl. do 100 mm | m3 | 74.52 |  | 0 | CS ÚRS 2024 01 |  | základní |  | 0 | 0 | 0 | 0.044 | 3.2789 | 4 | K | 2 |  |  |  | ROZPOCET | 0 | 0 | 0 | 0 | 0 | 1 | 0 | 4 | 1261787595
| Online PSC |  | https://podminky.urs.cz/item/CS_URS_2024_01/965049111 | [14 empty] | Online PSC | 2
153 | K | 965082941 | Odstranění násypu pod podlahami nebo ochranného násypu na střechách tl. přes 200 mm jakékoliv plochy | m3 | 289.463 |  | 0 | CS ÚRS 2024 01 |  | základní |  | 0 | 0 | 0 | 1.4 | 405.2482 | 4 | K | 2 |  |  |  | ROZPOCET | 0 | 0 | 0 | 0 | 0 | 1 | 0 | 4 | -1287569816
| Online PSC |  | https://podminky.urs.cz/item/CS_URS_2024_01/965082941 | [14 empty] | Online PSC | 2
| VV |  | 1.N.P. - násyp na klenbách v tl.250-2000 mm | [14 empty] | VV | 2 | 1 | True | 0 | ROZPOCET
| VV |  | (38,80+50,40+11,10+58,10+33,80)*(0,25+2,00)*1/2 |  | 216.225 | [12 empty] | VV | 2 | 2 | True | 0 | ROZPOCET
| VV |  | Mezisoučet |  | 216.225 | [12 empty] | VV | 2 | 3 | True | 0 | ROZPOCET
| VV |  | 2.N.P. | [14 empty] | VV | 2 | 1 | True | 0 | ROZPOCET
| VV |  | (4,60+28,00+1,10+16,10+15,30)*(0,25+2,00)*1/2 |  | 73.238 | [12 empty] | VV | 2 | 2 | True | 0 | ROZPOCET
| VV |  | Mezisoučet |  | 73.238 | [12 empty] | VV | 2 | 3 | True | 0 | ROZPOCET
| VV |  | Součet |  | 289.463 | [12 empty] | VV | 2 | 4 | True | 1 | ROZPOCET
154 | K | 762213811 | Demontáž schodiště se zábradlím přímočarých nebo křivočarých z prken nebo fošen s podstupnicemi, šířky do 1,00 m | m | 17.25 |  | 0 | CS ÚRS 2024 01 |  | základní |  | 0 | 0 | 0 | 0.2 | 3.45 | 4 | K | 2 |  |  |  | ROZPOCET | 0 | 0 | 0 | 0 | 0 | 1 | 0 | 4 | 1436477415
| Online PSC |  | https://podminky.urs.cz/item/CS_URS_2024_01/762213811 | [14 empty] | Online PSC | 2
| VV |  | "půdní prostor" 0,75*23 |  | 17.25 | [12 empty] | VV | 2 | 2 | True | 0 | ROZPOCET
| VV |  | Mezisoučet |  | 17.25 | [12 empty] | VV | 2 | 3 | True | 1 | ROZPOCET
155 | K | 762521812 | Demontáž podlah bez polštářů z prken nebo fošen tl. přes 32 mm | m2 | 91.44 |  | 0 | CS ÚRS 2024 01 |  | základní |  | 0 | 0 | 0 | 0.024 | 2.1946 | 4 | K | 2 |  |  |  | ROZPOCET | 0 | 0 | 0 | 0 | 0 | 1 | 0 | 4 | -1707279513
| Online PSC |  | https://podminky.urs.cz/item/CS_URS_2024_01/762521812 | [14 empty] | Online PSC | 2
| VV |  | 2.N.P. - dřevěné patro na půdě | [14 empty] | VV | 2 | 1 | True | 0 | ROZPOCET
| VV |  | (19,40+18,70)*1/2*4,80 |  | 91.44 | [12 empty] | VV | 2 | 2 | True | 0 | ROZPOCET
| VV |  | Mezisoučet |  | 91.44 | [12 empty] | VV | 2 | 3 | True | 1 | ROZPOCET
156 | K | 781473810 | Demontáž obkladů z dlaždic keramických lepených | m2 | 40.62 |  | 0 | CS ÚRS 2024 01 |  | základní |  | 0 | 0 | 0 | 0.0272 | 1.1049 | 4 | K | 2 |  |  |  | ROZPOCET | 0 | 0 | 0 | 0 | 0 | 1 | 0 | 4 | -621078347
| Online PSC |  | https://podminky.urs.cz/item/CS_URS_2024_01/781473810 | [14 empty] | Online PSC | 2
| VV |  | 1.N.P. | [14 empty] | VV | 2 | 1 | True | 0 | ROZPOCET
| VV |  | (1,00+1,60)*2*2,00-0,60*2,00 |  | 9.2 | [12 empty] | VV | 2 | 2 | True | 0 | ROZPOCET
| VV |  | (1,00*2+1,40+1,55)*2,00-0,60*2,00 |  | 8.7 | [12 empty] | VV | 2 | 2 | True | 0 | ROZPOCET
| VV |  | Mezisoučet |  | 17.9 | [12 empty] | VV | 2 | 3 | True | 0 | ROZPOCET
| VV |  | 2.N.P. | [14 empty] | VV | 2 | 1 | True | 0 | ROZPOCET
| VV |  | (1,20+0,85)*2*2,00-0,60*2,00 |  | 7 | [12 empty] | VV | 2 | 2 | True | 0 | ROZPOCET
| VV |  | (2,83+1,50)*2*2,00-0,80*2,00 |  | 15.72 | [12 empty] | VV | 2 | 2 | True | 0 | ROZPOCET
| VV |  | Mezisoučet |  | 22.72 | [12 empty] | VV | 2 | 3 | True | 0 | ROZPOCET
| VV |  | Součet |  | 40.62 | [12 empty] | VV | 2 | 4 | True | 1 | ROZPOCET
157 | K | 962023391 | Bourání zdiva nadzákladového smíšeného na maltu vápennou nebo vápenocementovou, objemu přes 1 m3 | m3 | 89.658 |  | 0 | CS ÚRS 2024 01 |  | základní |  | 0 | 0 | 0 | 2.27 | 203.5237 | 4 | K | 2 |  |  |  | ROZPOCET | 0 | 0 | 0 | 0 | 0 | 1 | 0 | 4 | -1074859809
| Online PSC |  | https://podminky.urs.cz/item/CS_URS_2024_01/962023391 | [14 empty] | Online PSC | 2
| VV |  | 1.N.P. | [14 empty] | VV | 2 | 1 | True | 0 | ROZPOCET
| VV |  | "komín" (0,85+0,825)*0,57*4,10 |  | 3.914 | [12 empty] | VV | 2 | 2 | True | 0 | ROZPOCET
| VV |  | 2,405*0,65*4,10 |  | 6.409 | [12 empty] | VV | 2 | 2 | True | 0 | ROZPOCET
| VV |  | (1,885*3,75-1,30*2,10)*0,35 |  | 1.519 | [12 empty] | VV | 2 | 2 | True | 0 | ROZPOCET
| VV |  | Mezisoučet |  | 11.842 | [12 empty] | VV | 2 | 3 | True | 0 | ROZPOCET
| VV |  | 2.N.P. - půdní zdivo | [14 empty] | VV | 2 | 1 | True | 0 | ROZPOCET
| VV |  | 4,56*(0,545+0,35)*1/2*4,30 |  | 8.775 | [12 empty] | VV | 2 | 2 | True | 0 | ROZPOCET
| VV |  | 2,60*0,895*(4,30+6,40)*1/2 |  | 12.449 | [12 empty] | VV | 2 | 2 | True | 0 | ROZPOCET
| VV |  | 6,90*0,895*6,40*1/2 |  | 19.762 | [12 empty] | VV | 2 | 2 | True | 0 | ROZPOCET
| VV |  | 7,63*0,95*4,25 |  | 30.806 | [12 empty] | VV | 2 | 2 | True | 0 | ROZPOCET
| VV |  | 4,67*0,60*4,30*1/2 |  | 6.024 | [12 empty] | VV | 2 | 2 | True | 0 | ROZPOCET
| VV |  | Mezisoučet |  | 77.816 | [12 empty] | VV | 2 | 3 | True | 0 | ROZPOCET
| VV |  | Součet |  | 89.658 | [12 empty] | VV | 2 | 4 | True | 1 | ROZPOCET
158 | K | 962032241 | Bourání zdiva nadzákladového z cihel pálených plných nebo lícových nebo vápenopískových, na maltu cementovou, objemu přes 1 m3 | m3 | 30.038 |  | 0 | CS ÚRS 2024 01 |  | základní |  | 0 | 0 | 0 | 1.95 | 58.5741 | 4 | K | 2 |  |  |  | ROZPOCET | 0 | 0 | 0 | 0 | 0 | 1 | 0 | 4 | -1182688923
| Online PSC |  | https://podminky.urs.cz/item/CS_URS_2024_01/962032241 | [14 empty] | Online PSC | 2
| VV |  | SO_04 - garáže | [14 empty] | VV | 2 | 1 | True | 0 | ROZPOCET
| VV |  | 9,18*0,365*0,85+9,18*0,365*2,90*1/2+5,815*0,365*3,11*1/2 |  | 11.007 | [12 empty] | VV | 2 | 2 | True | 0 | ROZPOCET
| VV |  | 9,18*0,365*0,10+9,18*0,365*2,90*1/2+5,815*0,365*2,00*1/2 |  | 7.316 | [12 empty] | VV | 2 | 2 | True | 0 | ROZPOCET
| VV |  | 5,27*0,365*(1,20+1,90)*1/2+5,27*0,365*1,20*1/2 |  | 4.136 | [12 empty] | VV | 2 | 2 | True | 0 | ROZPOCET
| VV |  | 5,27*0,365*(2,50+1,70)*1/2 |  | 4.039 | [12 empty] | VV | 2 | 2 | True | 0 | ROZPOCET
| VV |  | Mezisoučet |  | 26.498 | [12 empty] | VV | 2 | 3 | True | 0 | ROZPOCET
| VV |  | SO_04 - garáže - čelní stěna s vraty | [14 empty] | VV | 2 | 1 | True | 0 | ROZPOCET
| VV |  | 8,45*0,365*2,65-(2,38*2,14+3,18*2,39)*0,365 |  | 3.54 | [12 empty] | VV | 2 | 2 | True | 0 | ROZPOCET
| VV |  | Mezisoučet |  | 3.54 | [12 empty] | VV | 2 | 3 | True | 0 | ROZPOCET
| VV |  | Součet |  | 30.038 | [12 empty] | VV | 2 | 4 | True | 1 | ROZPOCET
159 | K | 961044111 | Bourání základů z betonu prostého | m3 | 0.648 |  | 0 | CS ÚRS 2024 01 |  | základní |  | 0 | 0 | 0 | 2 | 1.296 | 4 | K | 2 |  |  |  | ROZPOCET | 0 | 0 | 0 | 0 | 0 | 1 | 0 | 4 | 989604884
| Online PSC |  | https://podminky.urs.cz/item/CS_URS_2024_01/961044111 | [14 empty] | Online PSC | 2
| VV |  | "patky sloupů - garáže" 0,60*0,60*0,60*3 |  | 0.648 | [12 empty] | VV | 2 | 2 | True | 0 | ROZPOCET
| VV |  | Mezisoučet |  | 0.648 | [12 empty] | VV | 2 | 3 | True | 1 | ROZPOCET
160 | K | 962032240 | Bourání zdiva nadzákladového z cihel pálených plných nebo lícových nebo vápenopískových, na maltu cementovou, objemu do 1 m3 | m3 | 0.315 |  | 0 | CS ÚRS 2024 01 |  | základní |  | 0 | 0 | 0 | 1.95 | 0.61425 | 4 | K | 2 |  |  |  | ROZPOCET | 0 | 0 | 0 | 0 | 0 | 1 | 0 | 4 | 921901449
| Online PSC |  | https://podminky.urs.cz/item/CS_URS_2024_01/962032240 | [14 empty] | Online PSC | 2
| VV |  | "zděný pilíř - garáž" 0,30*0,30*3,50 |  | 0.315 | [12 empty] | VV | 2 | 2 | True | 0 | ROZPOCET
| VV |  | Mezisoučet |  | 0.315 | [12 empty] | VV | 2 | 3 | True | 1 | ROZPOCET
161 | K | 962032681 | Bourání zdiva nadzákladového Příplatek cenám za zvýšenou pracnost bourání pilířů průměru do 0,36m2 | m3 | 0.315 |  | 0 | CS ÚRS 2024 01 |  | základní |  | 0 | 0 | 0 | 0 | 0 | 4 | K | 2 |  |  |  | ROZPOCET | 0 | 0 | 0 | 0 | 0 | 1 | 0 | 4 | -1703822247
| Online PSC |  | https://podminky.urs.cz/item/CS_URS_2024_01/962032681 | [14 empty] | Online PSC | 2
| VV |  | "zděný pilíř - garáž" 0,30*0,30*3,50 |  | 0.315 | [12 empty] | VV | 2 | 2 | True | 0 | ROZPOCET
| VV |  | Mezisoučet |  | 0.315 | [12 empty] | VV | 2 | 3 | True | 1 | ROZPOCET
162 | K | 962032641 | Bourání zdiva nadzákladového komínového z cihel pálených, šamotových nebo vápenopískových, na maltu cementovou | m3 | 4.165 |  | 0 | CS ÚRS 2024 01 |  | základní |  | 0 | 0 | 0 | 1.671 | 6.9597 | 4 | K | 2 |  |  |  | ROZPOCET | 0 | 0 | 0 | 0 | 0 | 1 | 0 | 4 | -1047424940
| Online PSC |  | https://podminky.urs.cz/item/CS_URS_2024_01/962032641 | [14 empty] | Online PSC | 2
| VV |  | 0,755*0,455*7,00+0,565*0,445*7,00 |  | 4.165 | [12 empty] | VV | 2 | 2 | True | 0 | ROZPOCET
| VV |  | Mezisoučet |  | 4.165 | [12 empty] | VV | 2 | 3 | True | 1 | ROZPOCET
163 | K | 963023712 | Vybourání schodišťových stupňů oblých, rovných nebo kosých ze zdi cihelné oboustranně | m | 44.86 |  | 0 | CS ÚRS 2024 01 |  | základní |  | 0 | 0 | 0 | 0.37 | 16.5982 | 4 | K | 2 |  |  |  | ROZPOCET | 0 | 0 | 0 | 0 | 0 | 1 | 0 | 4 | -267262640
| Online PSC |  | https://podminky.urs.cz/item/CS_URS_2024_01/963023712 | [14 empty] | Online PSC | 2
| VV |  | schodiště z 1.N.P. do půdního prostoru | [14 empty] | VV | 2 | 1 | True | 0 | ROZPOCET
| VV |  | 2,02*13+2,05+2,20+2,60+2,05+1,70+1,60*5 |  | 44.86 | [12 empty] | VV | 2 | 2 | True | 0 | ROZPOCET
| VV |  | Mezisoučet |  | 44.86 | [12 empty] | VV | 2 | 3 | True | 1 | ROZPOCET
164 | K | 967031142 | Přisekání (špicování) plošné nebo rovných ostění zdiva z cihel pálených rovných ostění, bez odstupu, po hrubém vybourání otvorů, na maltu cementovou | m2 | 6.435 |  | 0 | CS ÚRS 2024 01 |  | základní |  | 0 | 0 | 0 | 0.059 | 0.37966 | 4 | K | 2 |  |  |  | ROZPOCET | 0 | 0 | 0 | 0 | 0 | 1 | 0 | 4 | 1458937077
| Online PSC |  | https://podminky.urs.cz/item/CS_URS_2024_01/967031142 | [14 empty] | Online PSC | 2
| VV |  | úprava velikosti otvoru | [14 empty] | VV | 2 | 1 | True | 0 | ROZPOCET
| VV |  | 0,75*3,00*2+0,365*2,65*2 |  | 6.435 | [12 empty] | VV | 2 | 2 | True | 0 | ROZPOCET
| VV |  | Mezisoučet |  | 6.435 | [12 empty] | VV | 2 | 3 | True | 1 | ROZPOCET
165 | K | 971028681 | Vybourání otvorů ve zdivu základovém nebo nadzákladovém kamenném, smíšeném smíšeném, plochy do 4 m2, tl. do 900 mm | m3 | 2.813 |  | 0 | CS ÚRS 2024 01 |  | základní |  | 0 | 0 | 0 | 2 | 5.626 | 4 | K | 2 |  |  |  | ROZPOCET | 0 | 0 | 0 | 0 | 0 | 1 | 0 | 4 | -988023500
| Online PSC |  | https://podminky.urs.cz/item/CS_URS_2024_01/971028681 | [14 empty] | Online PSC | 2
| VV |  | "2.N.P." 1,25*3,00*0,75 |  | 2.813 | [12 empty] | VV | 2 | 2 | True | 0 | ROZPOCET
| VV |  | Mezisoučet |  | 2.813 | [12 empty] | VV | 2 | 3 | True | 1 | ROZPOCET
166 | K | 762815811 | Demontáž záklopů stropů vrchních a zapuštěných k dalšímu použití z hrubých prken, tl. do 32 mm | m2 | 44.1 |  | 0 | CS ÚRS 2024 01 |  | základní |  | 0 | 0 | 0 | 0.014 | 0.6174 | 4 | K | 2 |  |  |  | ROZPOCET | 0 | 0 | 0 | 0 | 0 | 1 | 0 | 4 | -2127596987
| Online PSC |  | https://podminky.urs.cz/item/CS_URS_2024_01/762815811 | [14 empty] | Online PSC | 2
| VV |  | "2.N.P." 28,00+16,10 |  | 44.1 | [12 empty] | VV | 2 | 2 | True | 0 | ROZPOCET
| VV |  | Mezisoučet |  | 44.1 | [12 empty] | VV | 2 | 3 | True | 1 | ROZPOCET
167 | K | 762841812 | Demontáž podbíjení obkladů stropů a střech sklonu do 60° z hrubých prken tl. do 35 mm s omítkou | m2 | 118.453 |  | 0 | CS ÚRS 2024 01 |  | základní |  | 0 | 0 | 0 | 0.04 | 4.7381 | 4 | K | 2 |  |  |  | ROZPOCET | 0 | 0 | 0 | 0 | 0 | 1 | 0 | 4 | -1091357637
| Online PSC |  | https://podminky.urs.cz/item/CS_URS_2024_01/762841812 | [14 empty] | Online PSC | 2
| VV |  | "2.N.P." 28,00+17,20 |  | 45.2 | [12 empty] | VV | 2 | 2 | True | 0 | ROZPOCET
| VV |  | "garáže" 8,45*5,27+5,45*5,27 |  | 73.253 | [12 empty] | VV | 2 | 2 | True | 0 | ROZPOCET
| VV |  | Mezisoučet |  | 118.453 | [12 empty] | VV | 2 | 3 | True | 1 | ROZPOCET
168 | K | 767661811 | Demontáž mříží pevných nebo otevíravých | m2 | 13.738 |  | 0 | CS ÚRS 2024 01 |  | základní |  | 0 | 0 | 0 | 0.02 | 0.27476 | 4 | K | 2 |  |  |  | ROZPOCET | 0 | 0 | 0 | 0 | 0 | 1 | 0 | 4 | -317927589
| Online PSC |  | https://podminky.urs.cz/item/CS_URS_2024_01/767661811 | [14 empty] | Online PSC | 2
| VV |  | 1.N.P. | [14 empty] | VV | 2 | 1 | True | 0 | ROZPOCET
| VV |  | 1,30*1,75*2+1,25*1,75*3+1,15*1,50+0,60*1,50 |  | 13.738 | [12 empty] | VV | 2 | 2 | True | 0 | ROZPOCET
| VV |  | Mezisoučet |  | 13.738 | [12 empty] | VV | 2 | 3 | True | 1 | ROZPOCET
169 | K | 764002851 | Demontáž klempířských konstrukcí oplechování parapetů do suti | m | 8.45 |  | 0 | CS ÚRS 2024 01 |  | základní |  | 0 | 0 | 0 | 0.00167 | 0.014112 | 4 | K | 2 |  |  |  | ROZPOCET | 0 | 0 | 0 | 0 | 0 | 1 | 0 | 4 | 668456271
| Online PSC |  | https://podminky.urs.cz/item/CS_URS_2024_01/764002851 | [14 empty] | Online PSC | 2
| VV |  | 1,35*2+1,30*3+1,20+0,65 |  | 8.45 | [12 empty] | VV | 2 | 2 | True | 0 | ROZPOCET
| VV |  | Mezisoučet |  | 8.45 | [12 empty] | VV | 2 | 3 | True | 1 | ROZPOCET
170 | K | 764002851 | Demontáž klempířských konstrukcí oplechování parapetů do suti | m | 14.64 |  | 0 | CS ÚRS 2024 01 |  | základní |  | 0 | 0 | 0 | 0.00167 | 0.024449 | 16 | K | 2 |  |  |  | ROZPOCET | 0 | 0 | 0 | 0 | 0 | 1 | 0 | 16 | -953681648
| Online PSC |  | https://podminky.urs.cz/item/CS_URS_2024_01/764002851 | [14 empty] | Online PSC | 2
| VV |  | repase oken | [14 empty] | VV | 2 | 1 | True | 0 | ROZPOCET
| VV |  | 3*1,10+5*1,10+1*0,40+2*0,40+1*0,40+4*1,06 |  | 14.64 | [12 empty] | VV | 2 | 2 | True | 0 | ROZPOCET
| VV |  | Součet |  | 14.64 | [12 empty] | VV | 2 | 4 | True | 1 | ROZPOCET
171 | K | 766691812 | Demontáž parapetních desek šířky přes 300 mm | m | 8.65 |  | 0 | CS ÚRS 2024 01 |  | základní |  | 0 | 0 | 0 | 0.005 | 0.04325 | 4 | K | 2 |  |  |  | ROZPOCET | 0 | 0 | 0 | 0 | 0 | 1 | 0 | 4 | -958893886
| Online PSC |  | https://podminky.urs.cz/item/CS_URS_2024_01/766691812 | [14 empty] | Online PSC | 2
| VV |  | 1,40*2+1,35*3+1,20+0,60 |  | 8.65 | [12 empty] | VV | 2 | 2 | True | 0 | ROZPOCET
| VV |  | Mezisoučet |  | 8.65 | [12 empty] | VV | 2 | 3 | True | 1 | ROZPOCET
172 | K | 968062354 | Vybourání dřevěných rámů oken s křídly, dveřních zárubní, vrat, stěn, ostění nebo obkladů rámů oken s křídly dvojitých, plochy do 1 m2 | m2 | 0.9 |  | 0 | CS ÚRS 2024 01 |  | základní |  | 0 | 0 | 0 | 0.075 | 0.0675 | 4 | K | 2 |  |  |  | ROZPOCET | 0 | 0 | 0 | 0 | 0 | 1 | 0 | 4 | -340049204
| Online PSC |  | https://podminky.urs.cz/item/CS_URS_2024_01/968062354 | [14 empty] | Online PSC | 2
| VV |  | 0,60*1,50 |  | 0.9 | [12 empty] | VV | 2 | 2 | True | 0 | ROZPOCET
| VV |  | Mezisoučet |  | 0.9 | [12 empty] | VV | 2 | 3 | True | 1 | ROZPOCET
173 | K | 968062355 | Vybourání dřevěných rámů oken s křídly, dveřních zárubní, vrat, stěn, ostění nebo obkladů rámů oken s křídly dvojitých, plochy do 2 m2 | m2 | 1.725 |  | 0 | CS ÚRS 2024 01 |  | základní |  | 0 | 0 | 0 | 0.062 | 0.10695 | 4 | K | 2 |  |  |  | ROZPOCET | 0 | 0 | 0 | 0 | 0 | 1 | 0 | 4 | 1535613458
| Online PSC |  | https://podminky.urs.cz/item/CS_URS_2024_01/968062355 | [14 empty] | Online PSC | 2
| VV |  | 1,15*1,50 |  | 1.725 | [12 empty] | VV | 2 | 2 | True | 0 | ROZPOCET
| VV |  | Mezisoučet |  | 1.725 | [12 empty] | VV | 2 | 3 | True | 1 | ROZPOCET
174 | K | 968062356 | Vybourání dřevěných rámů oken s křídly, dveřních zárubní, vrat, stěn, ostění nebo obkladů rámů oken s křídly dvojitých, plochy do 4 m2 | m2 | 11.113 |  | 0 | CS ÚRS 2024 01 |  | základní |  | 0 | 0 | 0 | 0.054 | 0.6001 | 4 | K | 2 |  |  |  | ROZPOCET | 0 | 0 | 0 | 0 | 0 | 1 | 0 | 4 | -616386336
| Online PSC |  | https://podminky.urs.cz/item/CS_URS_2024_01/968062356 | [14 empty] | Online PSC | 2
| VV |  | 1,25*1,75*3+1,30*1,75*2 |  | 11.113 | [12 empty] | VV | 2 | 2 | True | 0 | ROZPOCET
| VV |  | Mezisoučet |  | 11.113 | [12 empty] | VV | 2 | 3 | True | 1 | ROZPOCET
175 | K | 962031132 | Bourání příček nebo přizdívek z cihel pálených plných nebo dutých, tl. do 100 mm | m2 | 36.008 |  | 0 | CS ÚRS 2024 01 |  | základní |  | 0 | 0 | 0 | 0.181 | 6.5174 | 4 | K | 2 |  |  |  | ROZPOCET | 0 | 0 | 0 | 0 | 0 | 1 | 0 | 4 | -949166814
| Online PSC |  | https://podminky.urs.cz/item/CS_URS_2024_01/962031132 | [14 empty] | Online PSC | 2
| VV |  | "1.N.P." (2,18+3,25+3,90+0,45)*1,85+(2,18+3,25+3,90+0,45)*1,07*0,785+1,10*2,40-0,80*2,00 |  | 27.348 | [12 empty] | VV | 2 | 2 | True | 0 | ROZPOCET
| VV |  | "2.N.P." 2,83*3,06 |  | 8.66 | [12 empty] | VV | 2 | 2 | True | 0 | ROZPOCET
| VV |  | Mezisoučet |  | 36.008 | [12 empty] | VV | 2 | 3 | True | 1 | ROZPOCET
176 | K | 962031133 | Bourání příček nebo přizdívek z cihel pálených plných nebo dutých, tl. přes 100 do 150 mm | m2 | 16.952 |  | 0 | CS ÚRS 2024 01 |  | základní |  | 0 | 0 | 0 | 0.261 | 4.4245 | 4 | K | 2 |  |  |  | ROZPOCET | 0 | 0 | 0 | 0 | 0 | 1 | 0 | 4 | -188501184
| Online PSC |  | https://podminky.urs.cz/item/CS_URS_2024_01/962031133 | [14 empty] | Online PSC | 2
| VV |  | 2.N.P. | [14 empty] | VV | 2 | 1 | True | 0 | ROZPOCET
| VV |  | (1,00+0,99+1,50+1,35+0,70)*3,06 |  | 16.952 | [12 empty] | VV | 2 | 2 | True | 0 | ROZPOCET
| VV |  | Mezisoučet |  | 16.952 | [12 empty] | VV | 2 | 3 | True | 1 | ROZPOCET
177 | K | 963031439 | Bourání cihelných kleneb na maltu vápennou nebo vápenocementovou, tl. do 450 mm | m2 | 27.334 |  | 0 | CS ÚRS 2024 01 |  | základní |  | 0 | 0 | 0 | 0.837 | 22.8786 | 4 | K | 2 |  |  |  | ROZPOCET | 0 | 0 | 0 | 0 | 0 | 1 | 0 | 4 | -1981232747
| Online PSC |  | https://podminky.urs.cz/item/CS_URS_2024_01/963031439 | [14 empty] | Online PSC | 2
| VV |  | "1.N.P." (5,10+5,15)*1/2*2,40*1,30 |  | 15.99 | [12 empty] | VV | 2 | 2 | True | 0 | ROZPOCET
| VV |  | "2.N.P." 2,02*4,32*1,30 |  | 11.344 | [12 empty] | VV | 2 | 2 | True | 0 | ROZPOCET
| VV |  | Mezisoučet |  | 27.334 | [12 empty] | VV | 2 | 3 | True | 1 | ROZPOCET
178 | K | 977212121 | Řezání konstrukcí diamantovým lanem zděných z kamene, cihel nebo tvárnic | m2 | 2.456 |  | 0 | CS ÚRS 2024 01 |  | základní |  | 0 | 0.00037 | 0.00090872 | 0 | 0 | 4 | K | 2 |  |  |  | ROZPOCET | 0 | 0 | 0 | 0 | 0 | 1 | 0 | 4 | 1519735672
| Online PSC |  | https://podminky.urs.cz/item/CS_URS_2024_01/977212121 | [14 empty] | Online PSC | 2
| VV |  | otvor ve zdivu 1.N.P. pro ŽB pilíř | [14 empty] | VV | 2 | 1 | True | 0 | ROZPOCET
| VV |  | 0,40*2,62*2+0,40*0,90 |  | 2.456 | [12 empty] | VV | 2 | 2 | True | 0 | ROZPOCET
| VV |  | Mezisoučet |  | 2.456 | [12 empty] | VV | 2 | 3 | True | 1 | ROZPOCET
179 | K | 971028581 | Vybourání otvorů ve zdivu základovém nebo nadzákladovém kamenném, smíšeném smíšeném, plochy do 1 m2, tl. do 900 mm | m3 | 0.943 |  | 0 | CS ÚRS 2024 01 |  | základní |  | 0 | 0 | 0 | 2 | 1.886 | 4 | K | 2 |  |  |  | ROZPOCET | 0 | 0 | 0 | 0 | 0 | 1 | 0 | 4 | -1821940504
| Online PSC |  | https://podminky.urs.cz/item/CS_URS_2024_01/971028581 | [14 empty] | Online PSC | 2
| VV |  | otvor ve zdivu 1.N.P. pro ŽB pilíř | [14 empty] | VV | 2 | 1 | True | 0 | ROZPOCET
| VV |  | 0,40*2,62*0,90 |  | 0.943 | [12 empty] | VV | 2 | 2 | True | 0 | ROZPOCET
| VV |  | Mezisoučet |  | 0.943 | [12 empty] | VV | 2 | 3 | True | 1 | ROZPOCET
180 | K | 967031142 | Přisekání (špicování) plošné nebo rovných ostění zdiva z cihel pálených rovných ostění, bez odstupu, po hrubém vybourání otvorů, na maltu cementovou | m2 | 88.295 |  | 0 | CS ÚRS 2024 01 |  | základní |  | 0 | 0 | 0 | 0.059 | 5.2094 | 4 | K | 2 |  |  |  | ROZPOCET | 0 | 0 | 0 | 0 | 0 | 1 | 0 | 4 | -985638682
| Online PSC |  | https://podminky.urs.cz/item/CS_URS_2024_01/967031142 | [14 empty] | Online PSC | 2
| VV |  | úprava velikosto tvoru po vyvourání otvorů ve zdivo či vybourání výplní otvorů | [14 empty] | VV | 2 | 1 | True | 0 | ROZPOCET
| VV |  | 1.N.P. | [14 empty] | VV | 2 | 1 | True | 0 | ROZPOCET
| VV |  | 1,15*(1,10+2,10*2)+0,50*(1,70+2,00*2) |  | 8.945 | [12 empty] | VV | 2 | 2 | True | 0 | ROZPOCET
| VV |  | 0,30*(2,30+3,50*2)+0,10*(1,10+2,10*2) |  | 3.32 | [12 empty] | VV | 2 | 2 | True | 0 | ROZPOCET
| VV |  | 0,90*(1,10+2,10*2)+0,90*(1,60+2,40*2) |  | 10.53 | [12 empty] | VV | 2 | 2 | True | 0 | ROZPOCET
| VV |  | 0,35*3,75*2+0,90*(1,30+2,25*2) |  | 7.845 | [12 empty] | VV | 2 | 2 | True | 0 | ROZPOCET
| VV |  | 0,365*(2,38+2,14*2)*2 |  | 4.862 | [12 empty] | VV | 2 | 2 | True | 0 | ROZPOCET
| VV |  | 0,365*(1,10+2,20*2)+0,365*(3,18+2,39*2) |  | 4.913 | [12 empty] | VV | 2 | 2 | True | 0 | ROZPOCET
| VV |  | 0,90*(1,20+1,50)*2+0,90*(0,60+1,50)*2 |  | 8.64 | [12 empty] | VV | 2 | 2 | True | 0 | ROZPOCET
| VV |  | 0,60*(1,25+1,75*2)*3+0,60*(1,30+1,75*2)*2 |  | 14.31 | [12 empty] | VV | 2 | 2 | True | 0 | ROZPOCET
| VV |  | 0,30*(1,35+2,65*2)*3+0,30*(1,45+2,65*2)*2 |  | 10.035 | [12 empty] | VV | 2 | 2 | True | 0 | ROZPOCET
| VV |  | 0,65*4,10*2 |  | 5.33 | [12 empty] | VV | 2 | 2 | True | 0 | ROZPOCET
| VV |  | Mezisoučet |  | 78.73 | [12 empty] | VV | 2 | 3 | True | 0 | ROZPOCET
| VV |  | 2.N.P. | [14 empty] | VV | 2 | 1 | True | 0 | ROZPOCET
| VV |  | 0,30*(1,00+2,10*2)+0,55*(1,20+2,10*2) |  | 4.53 | [12 empty] | VV | 2 | 2 | True | 0 | ROZPOCET
| VV |  | 0,55*(1,10+2,10*2)+0,40*(1,10+2,10*2) |  | 5.035 | [12 empty] | VV | 2 | 2 | True | 0 | ROZPOCET
| VV |  | Mezisoučet |  | 9.565 | [12 empty] | VV | 2 | 3 | True | 0 | ROZPOCET
| VV |  | Součet |  | 88.295 | [12 empty] | VV | 2 | 4 | True | 1 | ROZPOCET
181 | K | 968062455 | Vybourání dřevěných rámů oken s křídly, dveřních zárubní, vrat, stěn, ostění nebo obkladů dveřních zárubní, plochy do 2 m2 | m2 | 18.4 |  | 0 | CS ÚRS 2024 01 |  | základní |  | 0 | 0 | 0 | 0.088 | 1.6192 | 4 | K | 2 |  |  |  | ROZPOCET | 0 | 0 | 0 | 0 | 0 | 1 | 0 | 4 | -1477731536
| Online PSC |  | https://podminky.urs.cz/item/CS_URS_2024_01/968062455 | [14 empty] | Online PSC | 2
| VV |  | 0,60*2,00*3+0,80*2,00*7+0,90*2,00*2 |  | 18.4 | [12 empty] | VV | 2 | 2 | True | 0 | ROZPOCET
| VV |  | Mezisoučet |  | 18.4 | [12 empty] | VV | 2 | 3 | True | 1 | ROZPOCET
182 | K | 968062456 | Vybourání dřevěných rámů oken s křídly, dveřních zárubní, vrat, stěn, ostění nebo obkladů dveřních zárubní, plochy přes 2 m2 | m2 | 6.04 |  | 0 | CS ÚRS 2024 01 |  | základní |  | 0 | 0 | 0 | 0.067 | 0.40468 | 4 | K | 2 |  |  |  | ROZPOCET | 0 | 0 | 0 | 0 | 0 | 1 | 0 | 4 | -624463412
| Online PSC |  | https://podminky.urs.cz/item/CS_URS_2024_01/968062456 | [14 empty] | Online PSC | 2
| VV |  | 1,70*2,00+1,20*2,20 |  | 6.04 | [12 empty] | VV | 2 | 2 | True | 0 | ROZPOCET
| VV |  | Mezisoučet |  | 6.04 | [12 empty] | VV | 2 | 3 | True | 1 | ROZPOCET
183 | K | 968062558 | Vybourání dřevěných rámů oken s křídly, dveřních zárubní, vrat, stěn, ostění nebo obkladů vrat, plochy do 5 m2 | m2 | 6.02 |  | 0 | CS ÚRS 2024 01 |  | základní |  | 0 | 0 | 0 | 0.06 | 0.3612 | 4 | K | 2 |  |  |  | ROZPOCET | 0 | 0 | 0 | 0 | 0 | 1 | 0 | 4 | 280917128
| Online PSC |  | https://podminky.urs.cz/item/CS_URS_2024_01/968062558 | [14 empty] | Online PSC | 2
| VV |  | 1,40*2,35+1,30*2,10 |  | 6.02 | [12 empty] | VV | 2 | 2 | True | 0 | ROZPOCET
| VV |  | Mezisoučet |  | 6.02 | [12 empty] | VV | 2 | 3 | True | 1 | ROZPOCET
184 | K | 968062559 | Vybourání dřevěných rámů oken s křídly, dveřních zárubní, vrat, stěn, ostění nebo obkladů vrat, plochy přes 5 m2 | m2 | 25.837 |  | 0 | CS ÚRS 2024 01 |  | základní |  | 0 | 0 | 0 | 0.052 | 1.3435 | 4 | K | 2 |  |  |  | ROZPOCET | 0 | 0 | 0 | 0 | 0 | 1 | 0 | 4 | 322195519
| Online PSC |  | https://podminky.urs.cz/item/CS_URS_2024_01/968062559 | [14 empty] | Online PSC | 2
| VV |  | 2,30*3,50+2,38*2,14*2+3,18*2,39 |  | 25.837 | [12 empty] | VV | 2 | 2 | True | 0 | ROZPOCET
| VV |  | Mezisoučet |  | 25.837 | [12 empty] | VV | 2 | 3 | True | 1 | ROZPOCET
185 | K | 218202013 | Demontáž svítidel výbojkových s odpojením vodičů průmyslových nebo venkovních z výložníku | kus | 2 |  | 0 | CS ÚRS 2024 01 |  | základní |  | 0 | 0 | 0 | 0.05 | 0.1 | 4 | K | 2 |  |  |  | ROZPOCET | 0 | 0 | 0 | 0 | 0 | 1 | 0 | 4 | -2146185384
| Online PSC |  | https://podminky.urs.cz/item/CS_URS_2024_01/218202013 | [14 empty] | Online PSC | 2
186 | K | 218204100 | Demontáž výložníků osvětlení jednoramenných nástěnných, hmotnosti do 35 kg | kus | 2 |  | 0 | CS ÚRS 2024 01 |  | základní |  | 0 | 0 | 0 | 0.05 | 0.1 | 4 | K | 2 |  |  |  | ROZPOCET | 0 | 0 | 0 | 0 | 0 | 1 | 0 | 4 | 1388917490
| Online PSC |  | https://podminky.urs.cz/item/CS_URS_2024_01/218204100 | [14 empty] | Online PSC | 2
187 | K | 763161821 | Demontáž podkroví ze sádrokartonových desek s nosnou konstrukcí dvouvrstvou z ocelových profilů, opláštění jednoduché | m2 | 149.07 |  | 0 | CS ÚRS 2024 01 |  | základní |  | 0 | 0 | 0 | 0.01723 | 2.5685 | 4 | K | 2 |  |  |  | ROZPOCET | 0 | 0 | 0 | 0 | 0 | 1 | 0 | 4 | 2015195989
| Online PSC |  | https://podminky.urs.cz/item/CS_URS_2024_01/763161821 | [14 empty] | Online PSC | 2
| VV |  | "garáže - podkroví" (3,50+5,70+5,50)*5,30 |  | 77.91 | [12 empty] | VV | 2 | 2 | True | 0 | ROZPOCET
| VV |  | "107" 71,16 |  | 71.16 | [12 empty] | VV | 2 | 2 | True | 0 | ROZPOCET
| VV |  | Mezisoučet |  | 149.07 | [12 empty] | VV | 2 | 3 | True | 1 | ROZPOCET
188 | K | 978011121 | Otlučení vápenných nebo vápenocementových omítek vnitřních ploch stropů, v rozsahu přes 5 do 10 % | m2 | 372.424 |  | 0 | CS ÚRS 2024 01 |  | základní |  | 0 | 0 | 0 | 0.004 | 1.4897 | 4 | K | 2 |  |  |  | ROZPOCET | 0 | 0 | 0 | 0 | 0 | 1 | 0 | 4 | 1860740171
| Online PSC |  | https://podminky.urs.cz/item/CS_URS_2024_01/978011121 | [14 empty] | Online PSC | 2
| VV |  | 372,424 |  | 372.424 | [12 empty] | VV | 2 | 2 | True | 0 | ROZPOCET
| VV |  | Součet |  | 372.424 | [12 empty] | VV | 2 | 4 | True | 1 | ROZPOCET
189 | K | 978011141 | Otlučení vápenných nebo vápenocementových omítek vnitřních ploch stropů, v rozsahu přes 10 do 30 % | m2 | 343.691 |  | 0 | CS ÚRS 2024 01 |  | základní |  | 0 | 0 | 0 | 0.01 | 3.4369 | 4 | K | 2 |  |  |  | ROZPOCET | 0 | 0 | 0 | 0 | 0 | 1 | 0 | 4 | 1606044035
| Online PSC |  | https://podminky.urs.cz/item/CS_URS_2024_01/978011141 | [14 empty] | Online PSC | 2
| VV |  | 343,691 |  | 343.691 | [12 empty] | VV | 2 | 2 | True | 0 | ROZPOCET
| VV |  | Součet |  | 343.691 | [12 empty] | VV | 2 | 4 | True | 1 | ROZPOCET
190 | K | 978013121 | Otlučení vápenných nebo vápenocementových omítek vnitřních ploch stěn s vyškrabáním spar, s očištěním zdiva, v rozsahu přes 5 do 10 % | m2 | 769.303 |  | 0 | CS ÚRS 2024 01 |  | základní |  | 0 | 0 | 0 | 0.004 | 3.0772 | 4 | K | 2 |  |  |  | ROZPOCET | 0 | 0 | 0 | 0 | 0 | 1 | 0 | 4 | -1450789899
| Online PSC |  | https://podminky.urs.cz/item/CS_URS_2024_01/978013121 | [14 empty] | Online PSC | 2
| VV |  | 769,303 |  | 769.303 | [12 empty] | VV | 2 | 2 | True | 0 | ROZPOCET
| VV |  | Součet |  | 769.303 | [12 empty] | VV | 2 | 4 | True | 1 | ROZPOCET
191 | K | 978013141 | Otlučení vápenných nebo vápenocementových omítek vnitřních ploch stěn s vyškrabáním spar, s očištěním zdiva, v rozsahu přes 10 do 30 % | m2 | 343.691 |  | 0 | CS ÚRS 2024 01 |  | základní |  | 0 | 0 | 0 | 0.01 | 3.4369 | 4 | K | 2 |  |  |  | ROZPOCET | 0 | 0 | 0 | 0 | 0 | 1 | 0 | 4 | 2018849588
| Online PSC |  | https://podminky.urs.cz/item/CS_URS_2024_01/978013141 | [14 empty] | Online PSC | 2
| VV |  | 343,691 |  | 343.691 | [12 empty] | VV | 2 | 2 | True | 0 | ROZPOCET
| VV |  | Součet |  | 343.691 | [12 empty] | VV | 2 | 4 | True | 1 | ROZPOCET
192 | K | 978013191 | Otlučení vápenných nebo vápenocementových omítek vnitřních ploch stěn s vyškrabáním spar, s očištěním zdiva, v rozsahu přes 50 do 100 % | m2 | 449.46 |  | 0 | CS ÚRS 2024 01 |  | základní |  | 0 | 0 | 0 | 0.046 | 20.6752 | 4 | K | 2 |  |  |  | ROZPOCET | 0 | 0 | 0 | 0 | 0 | 1 | 0 | 4 | 185719567
| Online PSC |  | https://podminky.urs.cz/item/CS_URS_2024_01/978013191 | [14 empty] | Online PSC | 2
| VV |  | 449,46 |  | 449.46 | [12 empty] | VV | 2 | 2 | True | 0 | ROZPOCET
| VV |  | Součet |  | 449.46 | [12 empty] | VV | 2 | 4 | True | 1 | ROZPOCET
193 | K | 975053131 | Víceřadové podchycení stropů výztuhou v. podchycení do 3,5 m a při zatížení hmotností do 800 kg/m2 | m | 188.54 |  | 0 | CS ÚRS 2024 01 |  | základní |  | 0 | 0.01805 | 3.4031 | 0 | 0 | 4 | K | 2 |  |  |  | ROZPOCET | 0 | 0 | 0 | 0 | 0 | 1 | 0 | 4 | -1439650034
| Online PSC |  | https://podminky.urs.cz/item/CS_URS_2024_01/975053131 | [14 empty] | Online PSC | 2
| VV |  | podchycení kleneb | [14 empty] | VV | 2 | 1 | True | 0 | ROZPOCET
| VV |  | "1.P.P." 13,00*2*2+13,520*2+3,50+8,00*2 |  | 98.54 | [12 empty] | VV | 2 | 2 | True | 0 | ROZPOCET
| VV |  | "1.N.P." 8,50*3+5,50*3+12,00*2*2 |  | 90 | [12 empty] | VV | 2 | 2 | True | 0 | ROZPOCET
| VV |  | Mezisoučet |  | 188.54 | [12 empty] | VV | 2 | 3 | True | 1 | ROZPOCET
| D | 98 | Sanace |  |  |  | 0 |  |  |  |  | 0 |  | 0.4673 |  | 0 | 1 | D | 1 |  |  |  | ROZPOCET | [6 empty] | 0
194 | K | 985671113 | Ztužující věnce ze železobetonu obrubní nebo příčné tř. C 20/25 ( rozsah bude upřesněn dle skutečného průběhu konstrukcí ) | m3 | 2 |  | 0 | CS ÚRS 2024 01 |  | základní |  | 0 | 0 | 0 | 0 | 0 | 4 | K | 2 |  |  |  | ROZPOCET | 0 | 0 | 0 | 0 | 0 | 1 | 0 | 4 | 1846489878
| Online PSC |  | https://podminky.urs.cz/item/CS_URS_2024_01/985671113 | [14 empty] | Online PSC | 2
| VV |  | ztužující žebro pod vybourání klenbového pole - dle pozn.na v.č.: 001 | [14 empty] | VV | 2 | 1 | True | 0 | ROZPOCET
| VV |  | 2,000 |  | 2 | [12 empty] | VV | 2 | 2 | True | 0 | ROZPOCET
| VV |  | Mezisoučet |  | 2 | [12 empty] | VV | 2 | 3 | True | 1 | ROZPOCET
195 | K | 985671119 | Ztužující věnce ze železobetonu Příplatek k cenám za práci ve stísněném prostoru | m3 | 2 |  | 0 | CS ÚRS 2024 01 |  | základní |  | 0 | 0 | 0 | 0 | 0 | 4 | K | 2 |  |  |  | ROZPOCET | 0 | 0 | 0 | 0 | 0 | 1 | 0 | 4 | -1457175305
| Online PSC |  | https://podminky.urs.cz/item/CS_URS_2024_01/985671119 | [14 empty] | Online PSC | 2
196 | K | 985675111 | Bednění ztužujících věnců zřízení | m2 | 10 |  | 0 | CS ÚRS 2024 01 |  | základní |  | 0 | 0.01518 | 0.1518 | 0 | 0 | 4 | K | 2 |  |  |  | ROZPOCET | 0 | 0 | 0 | 0 | 0 | 1 | 0 | 4 | 806391431
| Online PSC |  | https://podminky.urs.cz/item/CS_URS_2024_01/985675111 | [14 empty] | Online PSC | 2
197 | K | 985675119 | Bednění ztužujících věnců Příplatek k cenám za práce ve stísněném prostoru při zřízení | m2 | 10 |  | 0 | CS ÚRS 2024 01 |  | základní |  | 0 | 0 | 0 | 0 | 0 | 4 | K | 2 |  |  |  | ROZPOCET | 0 | 0 | 0 | 0 | 0 | 1 | 0 | 4 | 1817589352
| Online PSC |  | https://podminky.urs.cz/item/CS_URS_2024_01/985675119 | [14 empty] | Online PSC | 2
198 | K | 985675121 | Bednění ztužujících věnců odstranění | m2 | 10 |  | 0 | CS ÚRS 2024 01 |  | základní |  | 0 | 0 | 0 | 0 | 0 | 4 | K | 2 |  |  |  | ROZPOCET | 0 | 0 | 0 | 0 | 0 | 1 | 0 | 4 | -1473229456
| Online PSC |  | https://podminky.urs.cz/item/CS_URS_2024_01/985675121 | [14 empty] | Online PSC | 2
199 | K | 985675129 | Bednění ztužujících věnců Příplatek k cenám za práce ve stísněném prostoru při odstranění | m2 | 10 |  | 0 | CS ÚRS 2024 01 |  | základní |  | 0 | 0 | 0 | 0 | 0 | 4 | K | 2 |  |  |  | ROZPOCET | 0 | 0 | 0 | 0 | 0 | 1 | 0 | 4 | -232346183
| Online PSC |  | https://podminky.urs.cz/item/CS_URS_2024_01/985675129 | [14 empty] | Online PSC | 2
200 | K | 985676112 | Výztuž ztužujících věnců z oceli 10 505 (R) nebo BSt 500 | t | 0.3 |  | 0 | CS ÚRS 2024 01 |  | základní |  | 0 | 1.0517 | 0.3155 | 0 | 0 | 4 | K | 2 |  |  |  | ROZPOCET | 0 | 0 | 0 | 0 | 0 | 1 | 0 | 4 | 2139809126
| Online PSC |  | https://podminky.urs.cz/item/CS_URS_2024_01/985676112 | [14 empty] | Online PSC | 2
| VV |  | 2,000*0,150 |  | 0.3 | [12 empty] | VV | 2 | 2 | True | 0 | ROZPOCET
| VV |  | Mezisoučet |  | 0.3 | [12 empty] | VV | 2 | 3 | True | 1 | ROZPOCET
201 | K | 985676119 | Výztuž ztužujících věnců Příplatek k cenám za práce ve stísněném prostoru | t | 0.3 |  | 0 | CS ÚRS 2024 01 |  | základní |  | 0 | 0 | 0 | 0 | 0 | 4 | K | 2 |  |  |  | ROZPOCET | 0 | 0 | 0 | 0 | 0 | 1 | 0 | 4 | 1705396793
| Online PSC |  | https://podminky.urs.cz/item/CS_URS_2024_01/985676119 | [14 empty] | Online PSC | 2
| D | 997 | Přesun sutě |  |  |  | 0 |  |  |  |  | 0 |  | 0 |  | 0 | 1 | D | 1 |  |  |  | ROZPOCET | [6 empty] | 0
202 | K | 997006012 | Úprava stavebního odpadu třídění ruční | t | 1048.382 |  | 0 | CS ÚRS 2024 01 |  | základní |  | 0 | 0 | 0 | 0 | 0 | 4 | K | 2 |  |  |  | ROZPOCET | 0 | 0 | 0 | 0 | 0 | 1 | 0 | 4 | 394515865
| Online PSC |  | https://podminky.urs.cz/item/CS_URS_2024_01/997006012 | [14 empty] | Online PSC | 2
203 | K | 997013215 | Vnitrostaveništní doprava suti a vybouraných hmot vodorovně do 50 m s naložením ručně pro budovy a haly výšky přes 15 do 18 m | t | 1048.382 |  | 0 | CS ÚRS 2024 01 |  | základní |  | 0 | 0 | 0 | 0 | 0 | 4 | K | 2 |  |  |  | ROZPOCET | 0 | 0 | 0 | 0 | 0 | 1 | 0 | 4 | -1235229278
| Online PSC |  | https://podminky.urs.cz/item/CS_URS_2024_01/997013215 | [14 empty] | Online PSC | 2
204 | K | 997013219 | Vnitrostaveništní doprava suti a vybouraných hmot vodorovně do 50 m s naložením Příplatek k cenám -3111 až -3217 za zvětšenou vodorovnou dopravu přes vymezenou dopravní vzdálenost za každých dalších započatých 10 m | t | 1048.382 |  | 0 | CS ÚRS 2024 01 |  | základní |  | 0 | 0 | 0 | 0 | 0 | 4 | K | 2 |  |  |  | ROZPOCET | 0 | 0 | 0 | 0 | 0 | 1 | 0 | 4 | 609006415
| Online PSC |  | https://podminky.urs.cz/item/CS_URS_2024_01/997013219 | [14 empty] | Online PSC | 2
205 | K | 997013501 | Odvoz suti a vybouraných hmot na skládku nebo meziskládku se složením, na vzdálenost do 1 km | t | 1048.382 |  | 0 | CS ÚRS 2024 01 |  | základní |  | 0 | 0 | 0 | 0 | 0 | 4 | K | 2 |  |  |  | ROZPOCET | 0 | 0 | 0 | 0 | 0 | 1 | 0 | 4 | 1238440261
| Online PSC |  | https://podminky.urs.cz/item/CS_URS_2024_01/997013501 | [14 empty] | Online PSC | 2
206 | K | 997013509 | Odvoz suti a vybouraných hmot na skládku nebo meziskládku se složením, na vzdálenost Příplatek k ceně za každý další započatý 1 km přes 1 km | t | 9435.438 |  | 0 | CS ÚRS 2024 01 |  | základní |  | 0 | 0 | 0 | 0 | 0 | 4 | K | 2 |  |  |  | ROZPOCET | 0 | 0 | 0 | 0 | 0 | 1 | 0 | 4 | -1913621406
| Online PSC |  | https://podminky.urs.cz/item/CS_URS_2024_01/997013509 | [14 empty] | Online PSC | 2
| VV |  | 1048,382*9 'Přepočtené koeficientem množství |  | 9435.438 | [12 empty] | VV | 2 | 2 | False | 1 | ROZPOCET
207 | K | 997013871 | Poplatek za uložení stavebního odpadu na recyklační skládce (skládkovné) směsného stavebního a demoličního zatříděného do Katalogu odpadů pod kódem 17 09 04 | t | 1048.382 |  | 0 | CS ÚRS 2024 01 |  | základní |  | 0 | 0 | 0 | 0 | 0 | 4 | K | 2 |  |  |  | ROZPOCET | 0 | 0 | 0 | 0 | 0 | 1 | 0 | 4 | 1587165556
| Online PSC |  | https://podminky.urs.cz/item/CS_URS_2024_01/997013871 | [14 empty] | Online PSC | 2
| D | 998 | Přesun hmot |  |  |  | 0 |  |  |  |  | 0 |  | 0 |  | 0 | 1 | D | 1 |  |  |  | ROZPOCET | [6 empty] | 0
208 | K | 998018003 | Přesun hmot pro budovy občanské výstavby, bydlení, výrobu a služby ruční (bez užití mechanizace) vodorovná dopravní vzdálenost do 100 m pro budovy s jakoukoliv nosnou konstrukcí výšky přes 12 do 24 m | t | 833.005 |  | 0 | CS ÚRS 2024 01 |  | základní |  | 0 | 0 | 0 | 0 | 0 | 4 | K | 2 |  |  |  | ROZPOCET | 0 | 0 | 0 | 0 | 0 | 1 | 0 | 4 | -123834433
| Online PSC |  | https://podminky.urs.cz/item/CS_URS_2024_01/998018003 | [14 empty] | Online PSC | 2
| D | PSV | Práce a dodávky PSV |  |  |  | 0 |  |  |  |  | 0 |  | 49.1607 |  | 0 | 2 | D | 0 |  |  |  | ROZPOCET | [6 empty] | 0
| D | 711 | Izolace proti vodě, vlhkosti a plynům |  |  |  | 0 |  |  |  |  | 0 |  | 12.366 |  | 0 | 2 | D | 1 |  |  |  | ROZPOCET | [6 empty] | 0
209 | K | 711111001 | Provedení izolace proti zemní vlhkosti natěradly a tmely za studena na ploše vodorovné V nátěrem penetračním | m2 | 876.394 |  | 0 | CS ÚRS 2024 01 |  | základní |  | 0 | 0 | 0 | 0 | 0 | 16 | K | 2 |  |  |  | ROZPOCET | 0 | 0 | 0 | 0 | 0 | 1 | 0 | 16 | 1259512221
| Online PSC |  | https://podminky.urs.cz/item/CS_URS_2024_01/711111001 | [14 empty] | Online PSC | 2
| VV |  | na podkladní betonové mazanině | [14 empty] | VV | 2 | 1 | True | 0 | ROZPOCET
| VV |  | "skladba K 1 a D 1" (141,215+42,151)*1,20 |  | 220.039 | [12 empty] | VV | 2 | 2 | True | 0 | ROZPOCET
| VV |  | "skladba B 2, K 2, C 1" (251,280+265,821+25,370)*1,20 |  | 650.965 | [12 empty] | VV | 2 | 2 | True | 0 | ROZPOCET
| VV |  | "výtahová šachta" 2,20*2,45 |  | 5.39 | [12 empty] | VV | 2 | 2 | True | 0 | ROZPOCET
| VV |  | Mezisoučet |  | 876.394 | [12 empty] | VV | 2 | 3 | True | 1 | ROZPOCET
210 | M | 11163150 | lak penetrační asfaltový | t | 0.263 |  | 0 | CS ÚRS 2024 01 |  | základní |  | 0 | 1 | 0.263 | 0 | 0 | 32 | M | 2 |  |  |  | ROZPOCET | 0 | 0 | 0 | 0 | 0 | 1 | 0 | 16 | 796051522
| VV |  | 876,394*0,0003 'Přepočtené koeficientem množství |  | 0.263 | [12 empty] | VV | 2 | 2 | False | 1 | ROZPOCET
211 | K | 711112001 | Provedení izolace proti zemní vlhkosti natěradly a tmely za studena na ploše svislé S nátěrem penetračním | m2 | 14.415 |  | 0 | CS ÚRS 2024 01 |  | základní |  | 0 | 0 | 0 | 0 | 0 | 16 | K | 2 |  |  |  | ROZPOCET | 0 | 0 | 0 | 0 | 0 | 1 | 0 | 16 | -653229271
| Online PSC |  | https://podminky.urs.cz/item/CS_URS_2024_01/711112001 | [14 empty] | Online PSC | 2
| VV |  | "výtahová šachta" (2,20+2,45)*2*1,55 |  | 14.415 | [12 empty] | VV | 2 | 2 | True | 0 | ROZPOCET
| VV |  | Mezisoučet |  | 14.415 | [12 empty] | VV | 2 | 3 | True | 1 | ROZPOCET
212 | M | 11163150 | lak penetrační asfaltový | t | 0.005 |  | 0 | CS ÚRS 2024 01 |  | základní |  | 0 | 1 | 0.005 | 0 | 0 | 32 | M | 2 |  |  |  | ROZPOCET | 0 | 0 | 0 | 0 | 0 | 1 | 0 | 16 | -1514309741
| VV |  | 14,415*0,00035 'Přepočtené koeficientem množství |  | 0.005 | [12 empty] | VV | 2 | 2 | False | 1 | ROZPOCET
213 | K | 711141559 | Provedení izolace proti zemní vlhkosti pásy přitavením NAIP na ploše vodorovné V | m2 | 1752.788 |  | 0 | CS ÚRS 2024 01 |  | základní |  | 0 | 0.0004 | 0.70112 | 0 | 0 | 16 | K | 2 |  |  |  | ROZPOCET | 0 | 0 | 0 | 0 | 0 | 1 | 0 | 16 | 1590598741
| Online PSC |  | https://podminky.urs.cz/item/CS_URS_2024_01/711141559 | [14 empty] | Online PSC | 2
| VV |  | 1 × pás SBS | [14 empty] | VV | 2 | 1 | True | 0 | ROZPOCET
| VV |  | "skladba K 1 a D 1" (141,215+42,151)*1,20 |  | 220.039 | [12 empty] | VV | 2 | 2 | True | 0 | ROZPOCET
| VV |  | "skladba B 2, K 2, C 1" (251,280+265,821+25,370)*1,20 |  | 650.965 | [12 empty] | VV | 2 | 2 | True | 0 | ROZPOCET
| VV |  | "výtahová šachta" 2,20*2,45 |  | 5.39 | [12 empty] | VV | 2 | 2 | True | 0 | ROZPOCET
| VV |  | Mezisoučet |  | 876.394 | [12 empty] | VV | 2 | 3 | True | 0 | ROZPOCET
| VV |  | 1 × pás SBS | [14 empty] | VV | 2 | 1 | True | 0 | ROZPOCET
| VV |  | "skladba K 1 a D 1" (141,215+42,151)*1,20 |  | 220.039 | [12 empty] | VV | 2 | 2 | True | 0 | ROZPOCET
| VV |  | "skladba B 2, K 2, C 1" (251,280+265,821+25,370)*1,20 |  | 650.965 | [12 empty] | VV | 2 | 2 | True | 0 | ROZPOCET
| VV |  | "výtahová šachta" 2,20*2,45 |  | 5.39 | [12 empty] | VV | 2 | 2 | True | 0 | ROZPOCET
| VV |  | Mezisoučet |  | 876.394 | [12 empty] | VV | 2 | 3 | True | 0 | ROZPOCET
| VV |  | Součet |  | 1752.788 | [12 empty] | VV | 2 | 4 | True | 1 | ROZPOCET
214 | M | 62853004 | pás asfaltový natavitelný modifikovaný SBS s vložkou ze skleněné tkaniny a spalitelnou PE fólií nebo jemnozrnným minerálním posypem na horním povrchu tl 4,0mm | m2 | 1007.853 |  | 0 | CS ÚRS 2024 01 |  | základní |  | 0 | 0.0054 | 5.4424 | 0 | 0 | 32 | M | 2 |  |  |  | ROZPOCET | 0 | 0 | 0 | 0 | 0 | 1 | 0 | 16 | -800527153
| VV |  | 876,394*1,15 'Přepočtené koeficientem množství |  | 1007.853 | [12 empty] | VV | 2 | 2 | False | 1 | ROZPOCET
215 | M | 62855001 | pás asfaltový natavitelný modifikovaný SBS s vložkou z polyesterové rohože a spalitelnou PE fólií nebo jemnozrnným minerálním posypem na horním povrchu tl 4,0mm | m2 | 1007.853 |  | 0 | CS ÚRS 2024 01 |  | základní |  | 0 | 0.0053 | 5.3416 | 0 | 0 | 32 | M | 2 |  |  |  | ROZPOCET | 0 | 0 | 0 | 0 | 0 | 1 | 0 | 16 | 1047437399
| VV |  | 876,394*1,15 'Přepočtené koeficientem množství |  | 1007.853 | [12 empty] | VV | 2 | 2 | False | 1 | ROZPOCET
216 | K | 711142559 | Provedení izolace proti zemní vlhkosti pásy přitavením NAIP na ploše svislé S | m2 | 38.13 |  | 0 | CS ÚRS 2024 01 |  | základní |  | 0 | 0.0004 | 0.015252 | 0 | 0 | 16 | K | 2 |  |  |  | ROZPOCET | 0 | 0 | 0 | 0 | 0 | 1 | 0 | 16 | 184221421
| Online PSC |  | https://podminky.urs.cz/item/CS_URS_2024_01/711142559 | [14 empty] | Online PSC | 2
| VV |  | 1 × pás SBS | [14 empty] | VV | 2 | 1 | True | 0 | ROZPOCET
| VV |  | "výtahová šachta" (2,20+2,45)*2*(1,55+0,25*2) |  | 19.065 | [12 empty] | VV | 2 | 2 | True | 0 | ROZPOCET
| VV |  | 1 × pás SBS | [14 empty] | VV | 2 | 1 | True | 0 | ROZPOCET
| VV |  | "výtahová šachta" (2,20+2,45)*2*(1,55+0,25*2) |  | 19.065 | [12 empty] | VV | 2 | 2 | True | 0 | ROZPOCET
| VV |  | Mezisoučet |  | 38.13 | [12 empty] | VV | 2 | 3 | True | 1 | ROZPOCET
217 | M | 62853004 | pás asfaltový natavitelný modifikovaný SBS s vložkou ze skleněné tkaniny a spalitelnou PE fólií nebo jemnozrnným minerálním posypem na horním povrchu tl 4,0mm | m2 | 22.878 |  | 0 | CS ÚRS 2024 01 |  | základní |  | 0 | 0.0054 | 0.12354 | 0 | 0 | 32 | M | 2 |  |  |  | ROZPOCET | 0 | 0 | 0 | 0 | 0 | 1 | 0 | 16 | -687816510
| VV |  | 19,065*1,2 'Přepočtené koeficientem množství |  | 22.878 | [12 empty] | VV | 2 | 2 | False | 1 | ROZPOCET
218 | M | 62855001 | pás asfaltový natavitelný modifikovaný SBS s vložkou z polyesterové rohože a spalitelnou PE fólií nebo jemnozrnným minerálním posypem na horním povrchu tl 4,0mm | m2 | 22.878 |  | 0 | CS ÚRS 2024 01 |  | základní |  | 0 | 0.0053 | 0.12125 | 0 | 0 | 32 | M | 2 |  |  |  | ROZPOCET | 0 | 0 | 0 | 0 | 0 | 1 | 0 | 16 | -534363940
| VV |  | 19,065*1,2 'Přepočtené koeficientem množství |  | 22.878 | [12 empty] | VV | 2 | 2 | False | 1 | ROZPOCET
219 | K | 711491172 | Provedení doplňků izolace proti vodě textilií na ploše vodorovné V vrstva ochranná | m2 | 803.811 |  | 0 | CS ÚRS 2024 01 |  | základní |  | 0 | 0 | 0 | 0 | 0 | 16 | K | 2 |  |  |  | ROZPOCET | 0 | 0 | 0 | 0 | 0 | 1 | 0 | 16 | -151442400
| Online PSC |  | https://podminky.urs.cz/item/CS_URS_2024_01/711491172 | [14 empty] | Online PSC | 2
| VV |  | textilie 300 g/m2 na izolaci proti vodě a radonu | [14 empty] | VV | 2 | 1 | True | 0 | ROZPOCET
| VV |  | "skladba K 1 a D 1" (141,215+42,151)*1,10 |  | 201.703 | [12 empty] | VV | 2 | 2 | True | 0 | ROZPOCET
| VV |  | "skladba B 2, K 2, C 1" (251,280+265,821+25,370)*1,10 |  | 596.718 | [12 empty] | VV | 2 | 2 | True | 0 | ROZPOCET
| VV |  | "výtahová šachta" 2,20*2,45 |  | 5.39 | [12 empty] | VV | 2 | 2 | True | 0 | ROZPOCET
| VV |  | Mezisoučet |  | 803.811 | [12 empty] | VV | 2 | 3 | True | 1 | ROZPOCET
220 | M | 69311068 | geotextilie netkaná separační, ochranná, filtrační, drenážní PP 300g/m2 | m2 | 844.002 |  | 0 | CS ÚRS 2024 01 |  | základní |  | 0 | 0.0003 | 0.2532 | 0 | 0 | 32 | M | 2 |  |  |  | ROZPOCET | 0 | 0 | 0 | 0 | 0 | 1 | 0 | 16 | -293612979
| VV |  | 803,811*1,05 'Přepočtené koeficientem množství |  | 844.002 | [12 empty] | VV | 2 | 2 | False | 1 | ROZPOCET
221 | K | 711491273 | Provedení izolace proti zemní vlhkosti nopovou fólií na ploše svislé S z nopové fólie | m2 | 15.655 |  | 0 | CS ÚRS 2024 01 |  | základní |  | 0 | 4e-05 | 0.0006262 | 0 | 0 | 16 | K | 2 |  |  |  | ROZPOCET | 0 | 0 | 0 | 0 | 0 | 1 | 0 | 16 | -1435554047
| Online PSC |  | https://podminky.urs.cz/item/CS_URS_2024_01/711491273 | [14 empty] | Online PSC | 2
| VV |  | "výtahová šachta" (2,40+2,65)*2*1,55 |  | 15.655 | [12 empty] | VV | 2 | 2 | True | 0 | ROZPOCET
| VV |  | Mezisoučet |  | 15.655 | [12 empty] | VV | 2 | 3 | True | 1 | ROZPOCET
222 | M | 28323010 | fólie profilovaná (nopová) drenážní HDPE s výškou nopů 20mm | m2 | 18.786 |  | 0 | CS ÚRS 2024 01 |  | základní |  | 0 | 0.00065 | 0.012211 | 0 | 0 | 32 | M | 2 |  |  |  | ROZPOCET | 0 | 0 | 0 | 0 | 0 | 1 | 0 | 16 | 40628478
| VV |  | 15,655*1,2 'Přepočtené koeficientem množství |  | 18.786 | [12 empty] | VV | 2 | 2 | False | 1 | ROZPOCET
223 | K | 711745567 | Provedení detailů pásy přitavením spojů obrácených nebo zpětných se zesílením rš 500 mm NAIP | m | 9.3 |  | 0 | CS ÚRS 2024 01 |  | základní |  | 0 | 0.0002 | 0.00186 | 0 | 0 | 16 | K | 2 |  |  |  | ROZPOCET | 0 | 0 | 0 | 0 | 0 | 1 | 0 | 16 | -109978234
| Online PSC |  | https://podminky.urs.cz/item/CS_URS_2024_01/711745567 | [14 empty] | Online PSC | 2
| VV |  | "výtahová šachta" (2,20+2,45)*2 |  | 9.3 | [12 empty] | VV | 2 | 2 | True | 0 | ROZPOCET
| VV |  | Mezisoučet |  | 9.3 | [12 empty] | VV | 2 | 3 | True | 1 | ROZPOCET
224 | M | 62853004 | pás asfaltový natavitelný modifikovaný SBS s vložkou ze skleněné tkaniny a spalitelnou PE fólií nebo jemnozrnným minerálním posypem na horním povrchu tl 4,0mm | m2 | 5.859 |  | 0 | CS ÚRS 2024 01 |  | základní |  | 0 | 0.0054 | 0.031639 | 0 | 0 | 32 | M | 2 |  |  |  | ROZPOCET | 0 | 0 | 0 | 0 | 0 | 1 | 0 | 16 | 673375023
| VV |  | 9,3*0,63 'Přepočtené koeficientem množství |  | 5.859 | [12 empty] | VV | 2 | 2 | False | 1 | ROZPOCET
225 | K | 711747288 | Provedení detailů pásy přitavením opracování trubních prostupů na pevnou a volnou přírubu s dotěsněním tmelem, průměru do 200 mm | kus | 12 |  | 0 | CS ÚRS 2024 01 |  | základní |  | 0 | 0.00017 | 0.00204 | 0 | 0 | 16 | K | 2 |  |  |  | ROZPOCET | 0 | 0 | 0 | 0 | 0 | 1 | 0 | 16 | -665380929
| Online PSC |  | https://podminky.urs.cz/item/CS_URS_2024_01/711747288 | [14 empty] | Online PSC | 2
| VV |  | 12 |  | 12 | [12 empty] | VV | 2 | 2 | True | 0 | ROZPOCET
| VV |  | Mezisoučet |  | 12 | [12 empty] | VV | 2 | 3 | True | 1 | ROZPOCET
226 | M | 62853004 | pás asfaltový natavitelný modifikovaný SBS s vložkou ze skleněné tkaniny a spalitelnou PE fólií nebo jemnozrnným minerálním posypem na horním povrchu tl 4,0mm | m2 | 8.82 |  | 0 | CS ÚRS 2024 01 |  | základní |  | 0 | 0.0054 | 0.047628 | 0 | 0 | 32 | M | 2 |  |  |  | ROZPOCET | 0 | 0 | 0 | 0 | 0 | 1 | 0 | 16 | 1870005267
| VV |  | 12*0,735 'Přepočtené koeficientem množství |  | 8.82 | [12 empty] | VV | 2 | 2 | False | 1 | ROZPOCET
227 | M | 62851017 | prostupová tvarovka do spodní stavby s manžetou z asfaltového pásu DN do 110 mm ( bude upřesněno dle skutečnosti ) | kus | 12 |  | 0 | CS ÚRS 2024 01 |  | základní |  | 0 | 0.0003 | 0.0036 | 0 | 0 | 32 | M | 2 |  |  |  | ROZPOCET | 0 | 0 | 0 | 0 | 0 | 1 | 0 | 16 | -219174316
228 | K | 998711123 | Přesun hmot pro izolace proti vodě, vlhkosti a plynům stanovený z hmotnosti přesunovaného materiálu vodorovná dopravní vzdálenost do 50 m ruční (bez užití mechanizace) v objektech výšky přes 12 do 24 m | t | 12.366 |  | 0 | CS ÚRS 2024 01 |  | základní |  | 0 | 0 | 0 | 0 | 0 | 16 | K | 2 |  |  |  | ROZPOCET | 0 | 0 | 0 | 0 | 0 | 1 | 0 | 16 | -2049379903
| Online PSC |  | https://podminky.urs.cz/item/CS_URS_2024_01/998711123 | [14 empty] | Online PSC | 2
| D | 712 - 3 | Povlaková krytina - skladba S 3 |  |  |  | 0 |  |  |  |  | 0 |  | 5.3237 |  | 0 | 2 | D | 1 |  |  |  | ROZPOCET | [6 empty] | 0
229 | K | 636311125 | Kladení dlažby z betonových dlaždic na sucho na terče z umělé hmoty o rozměru dlažby 50x50 cm, o výšce terče přes 150 mm ( 30-250 mm ) položka obsahuje dodávku rektifikačních terčů | m2 | 41.342 |  | 0 | CS ÚRS 2024 01 |  | základní |  | 0 | 0.0025 | 0.10336 | 0 | 0 | 16 | K | 2 |  |  |  | ROZPOCET | 0 | 0 | 0 | 0 | 0 | 1 | 0 | 16 | -1566413493
| Online PSC |  | https://podminky.urs.cz/item/CS_URS_2024_01/636311125 | [14 empty] | Online PSC | 2
| VV |  | (12,34+11,825)*1/2*3,31+8,43*0,16 |  | 41.342 | [12 empty] | VV | 2 | 2 | True | 0 | ROZPOCET
| VV |  | Mezisoučet |  | 41.342 | [12 empty] | VV | 2 | 3 | True | 1 | ROZPOCET
230 | M | 58381127 | deska dlažební broušená žula 450×450 mm tl.30 mm | m2 | 45.476 |  | 0 | CS ÚRS 2024 01 |  | základní |  | 0 | 0.081 | 3.6836 | 0 | 0 | 32 | M | 2 |  |  |  | ROZPOCET | 0 | 0 | 0 | 0 | 0 | 1 | 0 | 16 | -1094388810
| VV |  | 41,342*1,1 'Přepočtené koeficientem množství |  | 45.476 | [12 empty] | VV | 2 | 2 | False | 1 | ROZPOCET
231 | M | 28343012.1 | fólie hydroizolační střešní mPVC určená ke stabilizaci přitížením a do vegetačních střech tl 1,5mm ( přířezy pod rektifikační terče ) | m2 | 23.25 |  | 0 | CS ÚRS 2024 01 |  | základní |  | 0 | 0.0019 | 0.044175 | 0 | 0 | 32 | M | 2 |  |  |  | ROZPOCET | 0 | 0 | 0 | 0 | 0 | 1 | 0 | 16 | 1593628137
232 | K | 712363001 | Provedení povlakové krytiny střech plochých do 10° fólií termoplastickou mPVC (měkčené PVC) rozvinutí a natažení fólie v ploše | m2 | 59.942 |  | 0 | CS ÚRS 2024 01 |  | základní |  | 0 | 0 | 0 | 0 | 0 | 16 | K | 2 |  |  |  | ROZPOCET | 0 | 0 | 0 | 0 | 0 | 1 | 0 | 16 | 220524482
| Online PSC |  | https://podminky.urs.cz/item/CS_URS_2024_01/712363001 | [14 empty] | Online PSC | 2
| VV |  | (12,34+11,825)*1/2*3,31+8,43*0,16+(12,34+11,825+3,315+3,20+0,16*2)*0,30*2 |  | 59.942 | [12 empty] | VV | 2 | 2 | True | 0 | ROZPOCET
| VV |  | Mezisoučet |  | 59.942 | [12 empty] | VV | 2 | 3 | True | 1 | ROZPOCET
233 | M | 28343012 | fólie hydroizolační střešní mPVC určená ke stabilizaci přitížením a do vegetačních střech tl 1,5mm | m2 | 68.933 |  | 0 | CS ÚRS 2024 01 |  | základní |  | 0 | 0.0019 | 0.13097 | 0 | 0 | 32 | M | 2 |  |  |  | ROZPOCET | 0 | 0 | 0 | 0 | 0 | 1 | 0 | 16 | -2119657212
| VV |  | 59,942*1,15 'Přepočtené koeficientem množství |  | 68.933 | [12 empty] | VV | 2 | 2 | False | 1 | ROZPOCET
234 | K | 712363005 | Provedení povlakové krytiny střech plochých do 10° fólií termoplastickou mPVC (měkčené PVC) aplikace fólie na oplechování (na tzv. fóliový plech) horkovzdušným navařením v plné ploše | m2 | 8.08 |  | 0 | CS ÚRS 2024 01 |  | základní |  | 0 | 0 | 0 | 0 | 0 | 16 | K | 2 |  |  |  | ROZPOCET | 0 | 0 | 0 | 0 | 0 | 1 | 0 | 16 | 1781545393
| Online PSC |  | https://podminky.urs.cz/item/CS_URS_2024_01/712363005 | [14 empty] | Online PSC | 2
| VV |  | "koutová lišta" 0,10*40,40 |  | 4.04 | [12 empty] | VV | 2 | 2 | True | 0 | ROZPOCET
| VV |  | "lišta vyhnutá" 0,10*40,40 |  | 4.04 | [12 empty] | VV | 2 | 2 | True | 0 | ROZPOCET
| VV |  | Mezisoučet |  | 8.08 | [12 empty] | VV | 2 | 3 | True | 1 | ROZPOCET
235 | K | 712363352 | Povlakové krytiny střech plochých do 10° z tvarovaných poplastovaných lišt pro mPVC vnitřní koutová lišta rš 100 mm | m | 40.4 |  | 0 |  |  | základní |  | 0 | 0.0006 | 0.02424 | 0 | 0 | 16 | K | 2 |  |  |  | ROZPOCET | 0 | 0 | 0 | 0 | 0 | 1 | 0 | 16 | -2122497076
| VV |  | "220" 40,400 |  | 40.4 | [12 empty] | VV | 2 | 2 | True | 0 | ROZPOCET
| VV |  | Mezisoučet |  | 40.4 | [12 empty] | VV | 2 | 3 | True | 1 | ROZPOCET
236 | K | 712363362 | Povlakové krytiny střech plochých do 10° z tvarovaných poplastovaných lišt pro mPVC tmelící lišta rš 100 mm | m | 40.4 |  | 0 | CS ÚRS 2024 01 |  | základní |  | 0 | 0.00054 | 0.021816 | 0 | 0 | 16 | K | 2 |  |  |  | ROZPOCET | 0 | 0 | 0 | 0 | 0 | 1 | 0 | 16 | 1038911062
| Online PSC |  | https://podminky.urs.cz/item/CS_URS_2024_01/712363362 | [14 empty] | Online PSC | 2
| VV |  | "221" 40,400 |  | 40.4 | [12 empty] | VV | 2 | 2 | True | 0 | ROZPOCET
| VV |  | Mezisoučet |  | 40.4 | [12 empty] | VV | 2 | 3 | True | 1 | ROZPOCET
237 | K | 712363365 | Povlakové krytiny střech plochých do 10° z tvarovaných poplastovaných lišt pro mPVC zářezová lišta rš 100 mm | m | 40.4 |  | 0 | CS ÚRS 2024 01 |  | základní |  | 0 | 0.00054 | 0.021816 | 0 | 0 | 16 | K | 2 |  |  |  | ROZPOCET | 0 | 0 | 0 | 0 | 0 | 1 | 0 | 16 | 1804532714
| Online PSC |  | https://podminky.urs.cz/item/CS_URS_2024_01/712363365 | [14 empty] | Online PSC | 2
| VV |  | 40,400 |  | 40.4 | [12 empty] | VV | 2 | 2 | True | 0 | ROZPOCET
| VV |  | Mezisoučet |  | 40.4 | [12 empty] | VV | 2 | 3 | True | 1 | ROZPOCET
238 | K | 713141151 | Montáž tepelné izolace střech plochých rohožemi, pásy, deskami, dílci, bloky (izolační materiál ve specifikaci) kladenými volně jednovrstvá | m2 | 41.342 |  | 0 | CS ÚRS 2024 01 |  | základní |  | 0 | 0 | 0 | 0 | 0 | 16 | K | 2 |  |  |  | ROZPOCET | 0 | 0 | 0 | 0 | 0 | 1 | 0 | 16 | -115521823
| Online PSC |  | https://podminky.urs.cz/item/CS_URS_2024_01/713141151 | [14 empty] | Online PSC | 2
| VV |  | "desky PIR tl.160 mm" (12,34+11,825)*1/2*3,31+8,43*0,16 |  | 41.342 | [12 empty] | VV | 2 | 2 | True | 0 | ROZPOCET
| VV |  | Mezisoučet |  | 41.342 | [12 empty] | VV | 2 | 3 | True | 1 | ROZPOCET
239 | M | 28376520 | deska izolační PIR s oboustrannou kompozitní fólií s hliníkovou vložkou pro ploché střechy λ=0,023 tl 160mm | m2 | 43.409 |  | 0 | CS ÚRS 2024 01 |  | základní |  | 0 | 0.0048 | 0.20836 | 0 | 0 | 32 | M | 2 |  |  |  | ROZPOCET | 0 | 0 | 0 | 0 | 0 | 1 | 0 | 16 | 323553115
| VV |  | 41,342*1,05 'Přepočtené koeficientem množství |  | 43.409 | [12 empty] | VV | 2 | 2 | False | 1 | ROZPOCET
240 | K | 713141335 | Montáž tepelné izolace střech plochých spádovými klíny v ploše přilepenými za studena bodově | m2 | 41.342 |  | 0 | CS ÚRS 2024 01 |  | základní |  | 0 | 0.00058 | 0.023978 | 0 | 0 | 16 | K | 2 |  |  |  | ROZPOCET | 0 | 0 | 0 | 0 | 0 | 1 | 0 | 16 | 1365853562
| Online PSC |  | https://podminky.urs.cz/item/CS_URS_2024_01/713141335 | [14 empty] | Online PSC | 2
| VV |  | spádové klíny EPS150S tl.40+210 mm | [14 empty] | VV | 2 | 1 | True | 0 | ROZPOCET
| VV |  | (12,34+11,825)*1/2*3,31+8,43*0,16 |  | 41.342 | [12 empty] | VV | 2 | 2 | True | 0 | ROZPOCET
| VV |  | Mezisoučet |  | 41.342 | [12 empty] | VV | 2 | 3 | True | 1 | ROZPOCET
| VV |  | 41,342*0,040+41,342*0,170*1/2*1,10=5,519 m3 | [14 empty] | VV | 2 | 1 | True | 0 | ROZPOCET
241 | M | 28376142 | klín izolační spád do 5% EPS 150 | m3 | 6.071 |  | 0 | CS ÚRS 2024 01 |  | základní |  | 0 | 0.025 | 0.15177 | 0 | 0 | 32 | M | 2 |  |  |  | ROZPOCET | 0 | 0 | 0 | 0 | 0 | 1 | 0 | 16 | -200995272
| VV |  | 5,519*1,1 'Přepočtené koeficientem množství |  | 6.071 | [12 empty] | VV | 2 | 2 | False | 1 | ROZPOCET
242 | K | 712341559 | Provedení povlakové krytiny střech plochých do 10° pásy přitavením NAIP v plné ploše | m2 | 72.342 |  | 0 | CS ÚRS 2024 01 |  | základní |  | 0 | 0.00088 | 0.063661 | 0 | 0 | 16 | K | 2 |  |  |  | ROZPOCET | 0 | 0 | 0 | 0 | 0 | 1 | 0 | 16 | -1964607018
| Online PSC |  | https://podminky.urs.cz/item/CS_URS_2024_01/712341559 | [14 empty] | Online PSC | 2
| VV |  | (12,34+11,825)*1/2*3,31+8,43*0,16+(12,34+11,825+3,315+3,20+0,16*2)*(0,70+0,30) |  | 72.342 | [12 empty] | VV | 2 | 2 | True | 0 | ROZPOCET
| VV |  | Mezisoučet |  | 72.342 | [12 empty] | VV | 2 | 3 | True | 1 | ROZPOCET
243 | M | 62856011 | pás asfaltový natavitelný modifikovaný SBS s vložkou z hliníkové fólie s textilií a spalitelnou PE fólií nebo jemnozrnným minerálním posypem na horním povrchu tl 4,0mm | m2 | 84.315 |  | 0 | CS ÚRS 2024 01 |  | základní |  | 0 | 0.0047 | 0.39628 | 0 | 0 | 32 | M | 2 |  |  |  | ROZPOCET | 0 | 0 | 0 | 0 | 0 | 1 | 0 | 16 | 359689402
| VV |  | 72,342*1,1655 'Přepočtené koeficientem množství |  | 84.315 | [12 empty] | VV | 2 | 2 | False | 1 | ROZPOCET
244 | K | 712311101 | Provedení povlakové krytiny střech plochých do 10° natěradly a tmely za studena nátěrem lakem penetračním nebo asfaltovým | m2 | 63.042 |  | 0 | CS ÚRS 2024 01 |  | základní |  | 0 | 0 | 0 | 0 | 0 | 16 | K | 2 |  |  |  | ROZPOCET | 0 | 0 | 0 | 0 | 0 | 1 | 0 | 16 | 1178102646
| Online PSC |  | https://podminky.urs.cz/item/CS_URS_2024_01/712311101 | [14 empty] | Online PSC | 2
| VV |  | (12,34+11,825)*1/2*3,31+8,43*0,16+(12,34+11,825+3,315+3,20+0,16*2)*0,70 |  | 63.042 | [12 empty] | VV | 2 | 2 | True | 0 | ROZPOCET
| VV |  | Mezisoučet |  | 63.042 | [12 empty] | VV | 2 | 3 | True | 1 | ROZPOCET
245 | M | 11163150 | lak penetrační asfaltový | t | 0.02 |  | 0 | CS ÚRS 2024 01 |  | základní |  | 0 | 1 | 0.02 | 0 | 0 | 32 | M | 2 |  |  |  | ROZPOCET | 0 | 0 | 0 | 0 | 0 | 1 | 0 | 16 | -411721883
| VV |  | 63,042*0,00032 'Přepočtené koeficientem množství |  | 0.02 | [12 empty] | VV | 2 | 2 | False | 1 | ROZPOCET
246 | K | 713131141 | Montáž tepelné izolace stěn rohožemi, pásy, deskami, dílci, bloky (izolační materiál ve specifikaci) lepením celoplošně bez mechanického kotvení | m2 | 20.146 |  | 0 | CS ÚRS 2024 01 |  | základní |  | 0 | 0.006 | 0.12088 | 0 | 0 | 16 | K | 2 |  |  |  | ROZPOCET | 0 | 0 | 0 | 0 | 0 | 1 | 0 | 16 | -2116058353
| Online PSC |  | https://podminky.urs.cz/item/CS_URS_2024_01/713131141 | [14 empty] | Online PSC | 2
| VV |  | vnitřní strana atiky - XPS tl.100 mm | [14 empty] | VV | 2 | 1 | True | 0 | ROZPOCET
| VV |  | 0,70*(12,54+3,40+3,50+2,35+0,16*2+1,25) |  | 16.352 | [12 empty] | VV | 2 | 2 | True | 0 | ROZPOCET
| VV |  | u vstupu do hvězdárny | [14 empty] | VV | 2 | 1 | True | 0 | ROZPOCET
| VV |  | 0,45*8,43 |  | 3.794 | [12 empty] | VV | 2 | 2 | True | 0 | ROZPOCET
| VV |  | Mezisoučet |  | 20.146 | [12 empty] | VV | 2 | 3 | True | 1 | ROZPOCET
247 | M | 28376422 | deska XPS hrana polodrážková a hladký povrch 300kPA λ=0,035 tl 100mm | m2 | 17.987 |  | 0 | CS ÚRS 2024 01 |  | základní |  | 0 | 0.003 | 0.053961 | 0 | 0 | 32 | M | 2 |  |  |  | ROZPOCET | 0 | 0 | 0 | 0 | 0 | 1 | 0 | 16 | -6823986
| VV |  | 16,352*1,1 'Přepočtené koeficientem množství |  | 17.987 | [12 empty] | VV | 2 | 2 | False | 1 | ROZPOCET
248 | M | 28376424 | deska XPS hrana polodrážková a hladký povrch 300kPA λ=0,035 tl 140mm | m2 | 4.173 |  | 0 | CS ÚRS 2024 01 |  | základní |  | 0 | 0.0041 | 0.017109 | 0 | 0 | 32 | M | 2 |  |  |  | ROZPOCET | 0 | 0 | 0 | 0 | 0 | 1 | 0 | 16 | 1579978694
| VV |  | 3,794*1,1 'Přepočtené koeficientem množství |  | 4.173 | [12 empty] | VV | 2 | 2 | False | 1 | ROZPOCET
249 | K | 713141358 | Montáž tepelné izolace střech plochých spádovými klíny na zhlaví atiky šířky do 500 mm mechanicky ukotvenými šrouby | m | 20.695 |  | 0 | CS ÚRS 2024 01 |  | základní |  | 0 | 0.00016 | 0.0033112 | 0 | 0 | 16 | K | 2 |  |  |  | ROZPOCET | 0 | 0 | 0 | 0 | 0 | 1 | 0 | 16 | -2126793903
| Online PSC |  | https://podminky.urs.cz/item/CS_URS_2024_01/713141358 | [14 empty] | Online PSC | 2
| VV |  | "atika" 13,265+3,775+3,655 |  | 20.695 | [12 empty] | VV | 2 | 2 | True | 0 | ROZPOCET
| VV |  | Mezisoučet |  | 20.695 | [12 empty] | VV | 2 | 3 | True | 1 | ROZPOCET
250 | M | 28376422.2 | deska XPS hrana polodrážková a hladký povrch 300kPA tl 100mm | m2 | 11.382 |  | 0 | CS ÚRS 2023 01 |  | základní |  | 0 | 0.003 | 0.034146 | 0 | 0 | 32 | M | 2 |  |  |  | ROZPOCET | 0 | 0 | 0 | 0 | 0 | 1 | 0 | 16 | 500744774
| VV |  | 20,695*0,55 'Přepočtené koeficientem množství |  | 11.382 | [12 empty] | VV | 2 | 2 | False | 1 | ROZPOCET
251 | K | 762361312 | Konstrukční vrstva pod klempířské prvky pro oplechování horních ploch zdí a nadezdívek (atik) z desek dřevoštěpkových šroubovaných do podkladu, tloušťky desky 22 mm | m2 | 10.348 |  | 0 | CS ÚRS 2024 01 |  | základní |  | 0 | 0.01396 | 0.14446 | 0 | 0 | 16 | K | 2 |  |  |  | ROZPOCET | 0 | 0 | 0 | 0 | 0 | 1 | 0 | 16 | -1975358743
| Online PSC |  | https://podminky.urs.cz/item/CS_URS_2024_01/762361312 | [14 empty] | Online PSC | 2
| VV |  | "atika" (13,265+3,775+3,655)*0,50 |  | 10.348 | [12 empty] | VV | 2 | 2 | True | 0 | ROZPOCET
| VV |  | Mezisoučet |  | 10.348 | [12 empty] | VV | 2 | 3 | True | 1 | ROZPOCET
252 | M | 60726248 | deska dřevoštěpková OSB 3 ostrá hrana nebroušená tl 22mm ( odpočet ) | m2 | -10.348 |  | 0 | CS ÚRS 2024 01 |  | základní |  | 0 | 0.0128 | -0.13245 | 0 | 0 | 32 | M | 2 |  |  |  | ROZPOCET | 0 | 0 | 0 | 0 | 0 | 1 | 0 | 16 | -1353079802
253 | M | 60621149 | překližka vodovzdorná hladká/hladká bříza tl 21mm ( přípočet ) | m2 | 11.383 |  | 0 | CS ÚRS 2024 01 |  | základní |  | 0 | 0.0149 | 0.16961 | 0 | 0 | 32 | M | 2 |  |  |  | ROZPOCET | 0 | 0 | 0 | 0 | 0 | 1 | 0 | 16 | -1260147140
| VV |  | 10,348*1,1 'Přepočtené koeficientem množství |  | 11.383 | [12 empty] | VV | 2 | 2 | False | 1 | ROZPOCET
254 | K | 762395000 | Spojovací prostředky krovů, bednění a laťování, nadstřešních konstrukcí svory, prkna, hřebíky, pásová ocel, vruty | m3 | 0.217 |  | 0 | CS ÚRS 2024 01 |  | základní |  | 0 | 0.0233 | 0.0050561 | 0 | 0 | 16 | K | 2 |  |  |  | ROZPOCET | 0 | 0 | 0 | 0 | 0 | 1 | 0 | 16 | -737932397
| Online PSC |  | https://podminky.urs.cz/item/CS_URS_2024_01/762395000 | [14 empty] | Online PSC | 2
| VV |  | "vodovzdorná překližka" 10,348*0,021 |  | 0.217 | [12 empty] | VV | 2 | 2 | True | 0 | ROZPOCET
| VV |  | Mezisoučet |  | 0.217 | [12 empty] | VV | 2 | 3 | True | 1 | ROZPOCET
255 | K | 721239114 | Střešní vtoky (vpusti) montáž střešních vtoků ostatních typů se svislým odtokem do DN 160 | kus | 9 |  | 0 | CS ÚRS 2024 01 |  | základní |  | 0 | 0.00115 | 0.01035 | 0 | 0 | 16 | K | 2 |  |  |  | ROZPOCET | 0 | 0 | 0 | 0 | 0 | 1 | 0 | 16 | -2071849843
| Online PSC |  | https://podminky.urs.cz/item/CS_URS_2024_01/721239114 | [14 empty] | Online PSC | 2
| VV |  | "4.N.P." 3 |  | 3 | [12 empty] | VV | 2 | 2 | True | 0 | ROZPOCET
| VV |  | "5.N.P." 4 |  | 4 | [12 empty] | VV | 2 | 2 | True | 0 | ROZPOCET
| VV |  | "6.N.P." 2 |  | 2 | [12 empty] | VV | 2 | 2 | True | 0 | ROZPOCET
| VV |  | Mezisoučet |  | 9 | [12 empty] | VV | 2 | 3 | True | 1 | ROZPOCET
256 | M | 56231223 | vtok střešní svislý s vyhříváním s přírubou pro PVC hydroizolaci pochůzných plochých střech DN 125 | kus | 2 |  | 0 | CS ÚRS 2024 01 |  | základní |  | 0 | 0.00164 | 0.00328 | 0 | 0 | 32 | M | 2 |  |  |  | ROZPOCET | 0 | 0 | 0 | 0 | 0 | 1 | 0 | 16 | 1024556771
257 | K | 998712123 | Přesun hmot pro povlakové krytiny stanovený z hmotnosti přesunovaného materiálu vodorovná dopravní vzdálenost do 50 m ruční (bez užití mechanizace) v objektech výšky přes 12 do 24 m | t | 5.324 |  | 0 | CS ÚRS 2024 01 |  | základní |  | 0 | 0 | 0 | 0 | 0 | 16 | K | 2 |  |  |  | ROZPOCET | 0 | 0 | 0 | 0 | 0 | 1 | 0 | 16 | -1759440641
| Online PSC |  | https://podminky.urs.cz/item/CS_URS_2024_01/998712123 | [14 empty] | Online PSC | 2
| D | 712 - 4 | Povlaková krytina - skladba S 4 |  |  |  | 0 |  |  |  |  | 0 |  | 11.0285 |  | 0 | 2 | D | 1 |  |  |  | ROZPOCET | [6 empty] | 0
258 | K | 712771523 | Založení vegetace vegetační střechy položením vegetační nebo trávníkové rohože, sklon střechy přes 5 do 25° | m2 | 83.028 |  | 0 | CS ÚRS 2024 01 |  | základní |  | 0 | 0 | 0 | 0 | 0 | 16 | K | 2 |  |  |  | ROZPOCET | 0 | 0 | 0 | 0 | 0 | 1 | 0 | 16 | -1268823570
| Online PSC |  | https://podminky.urs.cz/item/CS_URS_2024_01/712771523 | [14 empty] | Online PSC | 2
| VV |  | 14,96*5,55 |  | 83.028 | [12 empty] | VV | 2 | 2 | True | 0 | ROZPOCET
| VV |  | Mezisoučet |  | 83.028 | [12 empty] | VV | 2 | 3 | True | 1 | ROZPOCET
259 | M | 69334504 | koberec rozchodníkový vegetačních střech | m2 | 83.028 |  | 0 | CS ÚRS 2024 01 |  | základní |  | 0 | 0.011 | 0.91331 | 0 | 0 | 32 | M | 2 |  |  |  | ROZPOCET | 0 | 0 | 0 | 0 | 0 | 1 | 0 | 16 | -1669047452
260 | K | 712771403 | Provedení vegetační vrstvy vegetační střechy ze substrátu, tloušťky do 100 mm, sklon střechy přes 5 do 25° | m2 | 78.65 |  | 0 | CS ÚRS 2024 01 |  | základní |  | 0 | 0 | 0 | 0 | 0 | 16 | K | 2 |  |  |  | ROZPOCET | 0 | 0 | 0 | 0 | 0 | 1 | 0 | 16 | 1113580871
| Online PSC |  | https://podminky.urs.cz/item/CS_URS_2024_01/712771403 | [14 empty] | Online PSC | 2
| VV |  | 14,30*5,50 |  | 78.65 | [12 empty] | VV | 2 | 2 | True | 0 | ROZPOCET
| VV |  | Mezisoučet |  | 78.65 | [12 empty] | VV | 2 | 3 | True | 1 | ROZPOCET
261 | M | 10321225 | substrát vegetačních střech extenzivní s nízkým obsahem organické složky | m3 | 8.652 |  | 0 | CS ÚRS 2024 01 |  | základní |  | 0 | 0.75 | 6.489 | 0 | 0 | 32 | M | 2 |  |  |  | ROZPOCET | 0 | 0 | 0 | 0 | 0 | 1 | 0 | 16 | 1774608129
| VV |  | 78,65*0,11 'Přepočtené koeficientem množství |  | 8.652 | [12 empty] | VV | 2 | 2 | False | 1 | ROZPOCET
262 | K | 712391172 | Provedení povlakové krytiny střech plochých do 10° -ostatní práce provedení vrstvy textilní podkladní | m2 | 96.75 |  | 0 |  |  | základní |  | 0 | 0 | 0 | 0 | 0 | 16 | K | 2 |  |  |  | ROZPOCET | 0 | 0 | 0 | 0 | 0 | 1 | 0 | 16 | 1771750544
| VV |  | filtrační textilie | [14 empty] | VV | 2 | 1 | True | 0 | ROZPOCET
| VV |  | 15,00*(6,20+0,25) |  | 96.75 | [12 empty] | VV | 2 | 2 | True | 0 | ROZPOCET
| VV |  | Mezisoučet |  | 96.75 | [12 empty] | VV | 2 | 3 | True | 1 | ROZPOCET
263 | M | 69311060 | geotextilie netkaná separační, ochranná, filtrační, drenážní PP 200g/m2 | m2 | 111.263 |  | 0 | CS ÚRS 2024 01 |  | základní |  | 0 | 0.0002 | 0.022253 | 0 | 0 | 32 | M | 2 |  |  |  | ROZPOCET | 0 | 0 | 0 | 0 | 0 | 1 | 0 | 16 | -1697375490
| VV |  | 96,75*1,15 'Přepočtené koeficientem množství |  | 111.263 | [12 empty] | VV | 2 | 2 | False | 1 | ROZPOCET
264 | K | 712332135 | Povlakové krytiny střech plochých na sucho nopová fólie vrstva drenážní a hydroakumulační vegetačních střech s perforovanou deskou výška nopku 20 mm, tl. fólie do 1,0 mm (montáž a dodávka) | m2 | 93 |  | 0 | CS ÚRS 2024 01 |  | základní |  | 0 | 0.00094 | 0.08742 | 0 | 0 | 16 | K | 2 |  |  |  | ROZPOCET | 0 | 0 | 0 | 0 | 0 | 1 | 0 | 16 | -884326027
| Online PSC |  | https://podminky.urs.cz/item/CS_URS_2024_01/712332135 | [14 empty] | Online PSC | 2
| VV |  | 15,00*6,20 |  | 93 | [12 empty] | VV | 2 | 2 | True | 0 | ROZPOCET
| VV |  | Mezisoučet |  | 93 | [12 empty] | VV | 2 | 3 | True | 1 | ROZPOCET
265 | K | 712391172 | Provedení povlakové krytiny střech plochých do 10° -ostatní práce provedení vrstvy textilní podkladní | m2 | 101.4 |  | 0 |  |  | základní |  | 0 | 0 | 0 | 0 | 0 | 16 | K | 2 |  |  |  | ROZPOCET | 0 | 0 | 0 | 0 | 0 | 1 | 0 | 16 | 38724665
| VV |  | 15,00*6,20+(15,00+6,00)*2*0,20 |  | 101.4 | [12 empty] | VV | 2 | 2 | True | 0 | ROZPOCET
| VV |  | Mezisoučet |  | 101.4 | [12 empty] | VV | 2 | 3 | True | 1 | ROZPOCET
266 | M | 69311068 | geotextilie netkaná separační, ochranná, filtrační, drenážní PP 300g/m2 | m2 | 116.61 |  | 0 | CS ÚRS 2024 01 |  | základní |  | 0 | 0.0003 | 0.034983 | 0 | 0 | 32 | M | 2 |  |  |  | ROZPOCET | 0 | 0 | 0 | 0 | 0 | 1 | 0 | 16 | 1203446816
| VV |  | 101,4*1,15 'Přepočtené koeficientem množství |  | 116.61 | [12 empty] | VV | 2 | 2 | False | 1 | ROZPOCET
267 | K | 712363411 | Provedení povlakové krytiny střech plochých do 10° z mechanicky kotvených hydroizolačních fólií včetně položení fólie a horkovzdušného svaření tl. tepelné izolace do 100 mm budovy výšky do 18 m, kotvené do trapézového plechu nebo do dřeva vnitřní pole | m2 | 80.55 |  | 0 | CS ÚRS 2024 01 |  | základní |  | 0 | 8e-05 | 0.006444 | 0 | 0 | 16 | K | 2 |  |  |  | ROZPOCET | 0 | 0 | 0 | 0 | 0 | 1 | 0 | 16 | -688094607
| Online PSC |  | https://podminky.urs.cz/item/CS_URS_2024_01/712363411 | [14 empty] | Online PSC | 2
| VV |  | 15,00*6,20+15,00*(0,40+0,25)+(15,00+6,00*2)*(0,35+0,25) |  | 118.95 | [12 empty] | VV | 2 | 2 | True | 0 | ROZPOCET
| VV |  | -(15,00+4,20)*2*1,00 |  | -38.4 | [12 empty] | VV | 2 | 2 | True | 0 | ROZPOCET
| VV |  | Mezisoučet |  | 80.55 | [12 empty] | VV | 2 | 3 | True | 1 | ROZPOCET
268 | M | 28322012 | fólie hydroizolační střešní mPVC mechanicky kotvená šedá tl 1,5mm | m2 | 93.841 |  | 0 | CS ÚRS 2024 01 |  | základní |  | 0 | 0.0019 | 0.1783 | 0 | 0 | 32 | M | 2 |  |  |  | ROZPOCET | 0 | 0 | 0 | 0 | 0 | 1 | 0 | 16 | 2080214684
| VV |  | 80,55*1,165 'Přepočtené koeficientem množství |  | 93.841 | [12 empty] | VV | 2 | 2 | False | 1 | ROZPOCET
269 | K | 712363412 | Provedení povlakové krytiny střech plochých do 10° z mechanicky kotvených hydroizolačních fólií včetně položení fólie a horkovzdušného svaření tl. tepelné izolace do 100 mm budovy výšky do 18 m, kotvené do trapézového plechu nebo do dřeva krajní pole | m2 | 34.4 |  | 0 | CS ÚRS 2024 01 |  | základní |  | 0 | 0.00015 | 0.00516 | 0 | 0 | 16 | K | 2 |  |  |  | ROZPOCET | 0 | 0 | 0 | 0 | 0 | 1 | 0 | 16 | -1912443223
| Online PSC |  | https://podminky.urs.cz/item/CS_URS_2024_01/712363412 | [14 empty] | Online PSC | 2
| VV |  | (15,00+4,20)*2*1,00-1,00*1,00*4 |  | 34.4 | [12 empty] | VV | 2 | 2 | True | 0 | ROZPOCET
| VV |  | Mezisoučet |  | 34.4 | [12 empty] | VV | 2 | 3 | True | 1 | ROZPOCET
270 | M | 28322012 | fólie hydroizolační střešní mPVC mechanicky kotvená šedá tl 1,5mm | m2 | 40.093 |  | 0 | CS ÚRS 2024 01 |  | základní |  | 0 | 0.0019 | 0.076177 | 0 | 0 | 32 | M | 2 |  |  |  | ROZPOCET | 0 | 0 | 0 | 0 | 0 | 1 | 0 | 16 | 1266294489
| VV |  | 34,4*1,1655 'Přepočtené koeficientem množství |  | 40.093 | [12 empty] | VV | 2 | 2 | False | 1 | ROZPOCET
271 | K | 712363413 | Provedení povlakové krytiny střech plochých do 10° z mechanicky kotvených hydroizolačních fólií včetně položení fólie a horkovzdušného svaření tl. tepelné izolace do 100 mm budovy výšky do 18 m, kotvené do trapézového plechu nebo do dřeva rohové pole | m2 | 4 |  | 0 | CS ÚRS 2024 01 |  | základní |  | 0 | 0.00023 | 0.00092 | 0 | 0 | 16 | K | 2 |  |  |  | ROZPOCET | 0 | 0 | 0 | 0 | 0 | 1 | 0 | 16 | 664018838
| Online PSC |  | https://podminky.urs.cz/item/CS_URS_2024_01/712363413 | [14 empty] | Online PSC | 2
| VV |  | 1,00*1,00*4 |  | 4 | [12 empty] | VV | 2 | 2 | True | 0 | ROZPOCET
| VV |  | Mezisoučet |  | 4 | [12 empty] | VV | 2 | 3 | True | 1 | ROZPOCET
272 | M | 28322012 | fólie hydroizolační střešní mPVC mechanicky kotvená šedá tl 1,5mm | m2 | 4.662 |  | 0 | CS ÚRS 2024 01 |  | základní |  | 0 | 0.0019 | 0.0088578 | 0 | 0 | 32 | M | 2 |  |  |  | ROZPOCET | 0 | 0 | 0 | 0 | 0 | 1 | 0 | 16 | -1178563703
| VV |  | 4*1,1655 'Přepočtené koeficientem množství |  | 4.662 | [12 empty] | VV | 2 | 2 | False | 1 | ROZPOCET
273 | K | 712363003 | Provedení povlakové krytiny střech plochých do 10° fólií termoplastickou mPVC (měkčené PVC) vytvoření spoje dvou pásů fólií horkovzdušným navařením | m | 259.097 |  | 0 | CS ÚRS 2024 01 |  | základní |  | 0 | 0 | 0 | 0 | 0 | 16 | K | 2 |  |  |  | ROZPOCET | 0 | 0 | 0 | 0 | 0 | 1 | 0 | 16 | 1822074193
| Online PSC |  | https://podminky.urs.cz/item/CS_URS_2024_01/712363003 | [14 empty] | Online PSC | 2
| VV |  | 96,750*2,678 |  | 259.097 | [12 empty] | VV | 2 | 2 | True | 0 | ROZPOCET
| VV |  | Mezisoučet |  | 259.097 | [12 empty] | VV | 2 | 3 | True | 1 | ROZPOCET
274 | K | 712363005 | Provedení povlakové krytiny střech plochých do 10° fólií termoplastickou mPVC (měkčené PVC) aplikace fólie na oplechování (na tzv. fóliový plech) horkovzdušným navařením v plné ploše | m2 | 13.13 |  | 0 | CS ÚRS 2024 01 |  | základní |  | 0 | 0 | 0 | 0 | 0 | 16 | K | 2 |  |  |  | ROZPOCET | 0 | 0 | 0 | 0 | 0 | 1 | 0 | 16 | 1680288957
| Online PSC |  | https://podminky.urs.cz/item/CS_URS_2024_01/712363005 | [14 empty] | Online PSC | 2
| VV |  | "okapová lišta" 15,00*0,15 |  | 2.25 | [12 empty] | VV | 2 | 2 | True | 0 | ROZPOCET
| VV |  | "závětrná lišta" 12,40*0,20 |  | 2.48 | [12 empty] | VV | 2 | 2 | True | 0 | ROZPOCET
| VV |  | "koutová lišta" 42,0*0,10 |  | 4.2 | [12 empty] | VV | 2 | 2 | True | 0 | ROZPOCET
| VV |  | "rohová lišta" 27,00*0,10 |  | 2.7 | [12 empty] | VV | 2 | 2 | True | 0 | ROZPOCET
| VV |  | "tmelící lišta" 15,00*0,10 |  | 1.5 | [12 empty] | VV | 2 | 2 | True | 0 | ROZPOCET
| VV |  | Mezisoučet |  | 13.13 | [12 empty] | VV | 2 | 3 | True | 1 | ROZPOCET
275 | K | 712363356 | Povlakové krytiny střech plochých do 10° z tvarovaných poplastovaných lišt pro mPVC okapnice rš 200 mm | m | 15 |  | 0 | CS ÚRS 2024 01 |  | základní |  | 0 | 0.0012 | 0.018 | 0 | 0 | 16 | K | 2 |  |  |  | ROZPOCET | 0 | 0 | 0 | 0 | 0 | 1 | 0 | 16 | 1790743739
| Online PSC |  | https://podminky.urs.cz/item/CS_URS_2024_01/712363356 | [14 empty] | Online PSC | 2
| VV |  | "211" 15,000 |  | 15 | [12 empty] | VV | 2 | 2 | True | 0 | ROZPOCET
| VV |  | Mezisoučet |  | 15 | [12 empty] | VV | 2 | 3 | True | 1 | ROZPOCET
276 | K | 712363352 | Povlakové krytiny střech plochých do 10° z tvarovaných poplastovaných lišt pro mPVC vnitřní koutová lišta rš 100 mm | m | 42 |  | 0 |  |  | základní |  | 0 | 0.0006 | 0.0252 | 0 | 0 | 16 | K | 2 |  |  |  | ROZPOCET | 0 | 0 | 0 | 0 | 0 | 1 | 0 | 16 | 1906091110
| VV |  | 15,00*2+6,00*2 |  | 42 | [12 empty] | VV | 2 | 2 | True | 0 | ROZPOCET
| VV |  | Mezisoučet |  | 42 | [12 empty] | VV | 2 | 3 | True | 1 | ROZPOCET
277 | K | 712363353 | Povlakové krytiny střech plochých do 10° z tvarovaných poplastovaných lišt pro mPVC vnější koutová lišta rš 100 mm | m | 27 |  | 0 | CS ÚRS 2024 01 |  | základní |  | 0 | 0.0006 | 0.0162 | 0 | 0 | 16 | K | 2 |  |  |  | ROZPOCET | 0 | 0 | 0 | 0 | 0 | 1 | 0 | 16 | 1620796785
| Online PSC |  | https://podminky.urs.cz/item/CS_URS_2024_01/712363353 | [14 empty] | Online PSC | 2
| VV |  | 15,00+6,00*2 |  | 27 | [12 empty] | VV | 2 | 2 | True | 0 | ROZPOCET
| VV |  | Mezisoučet |  | 27 | [12 empty] | VV | 2 | 3 | True | 1 | ROZPOCET
278 | K | 712363362 | Povlakové krytiny střech plochých do 10° z tvarovaných poplastovaných lišt pro mPVC tmelící lišta rš 100 mm | m | 15 |  | 0 | CS ÚRS 2024 01 |  | základní |  | 0 | 0.00054 | 0.0081 | 0 | 0 | 16 | K | 2 |  |  |  | ROZPOCET | 0 | 0 | 0 | 0 | 0 | 1 | 0 | 16 | -2133693485
| Online PSC |  | https://podminky.urs.cz/item/CS_URS_2024_01/712363362 | [14 empty] | Online PSC | 2
| VV |  | 15,00*1 |  | 15 | [12 empty] | VV | 2 | 2 | True | 0 | ROZPOCET
| VV |  | Mezisoučet |  | 15 | [12 empty] | VV | 2 | 3 | True | 1 | ROZPOCET
279 | K | 712363365 | Povlakové krytiny střech plochých do 10° z tvarovaných poplastovaných lišt pro mPVC zářezová lišta rš 100 mm | m | 15 |  | 0 | CS ÚRS 2024 01 |  | základní |  | 0 | 0.00054 | 0.0081 | 0 | 0 | 16 | K | 2 |  |  |  | ROZPOCET | 0 | 0 | 0 | 0 | 0 | 1 | 0 | 16 | 1739093300
| Online PSC |  | https://podminky.urs.cz/item/CS_URS_2024_01/712363365 | [14 empty] | Online PSC | 2
| VV |  | 15,00*1 |  | 15 | [12 empty] | VV | 2 | 2 | True | 0 | ROZPOCET
| VV |  | Mezisoučet |  | 15 | [12 empty] | VV | 2 | 3 | True | 1 | ROZPOCET
280 | K | 712363384 | Povlakové krytiny střech plochých do 10° z tvarovaných poplastovaných lišt ostatní atypická výroba profilů o větší rš | m2 | 5.58 |  | 0 | CS ÚRS 2024 01 |  | základní |  | 0 | 0.0108 | 0.060264 | 0 | 0 | 16 | K | 2 |  |  |  | ROZPOCET | 0 | 0 | 0 | 0 | 0 | 1 | 0 | 16 | 1685689096
| Online PSC |  | https://podminky.urs.cz/item/CS_URS_2024_01/712363384 | [14 empty] | Online PSC | 2
| VV |  | "závětrná lišta rš 450 mm" 6,20*2*0,45 |  | 5.58 | [12 empty] | VV | 2 | 2 | True | 0 | ROZPOCET
| VV |  | Mezisoučet |  | 5.58 | [12 empty] | VV | 2 | 3 | True | 1 | ROZPOCET
281 | K | 712341559 | Provedení povlakové krytiny střech plochých do 10° pásy přitavením NAIP v plné ploše | m2 | 118.95 |  | 0 | CS ÚRS 2024 01 |  | základní |  | 0 | 0.00088 | 0.10468 | 0 | 0 | 16 | K | 2 |  |  |  | ROZPOCET | 0 | 0 | 0 | 0 | 0 | 1 | 0 | 16 | -1913668831
| Online PSC |  | https://podminky.urs.cz/item/CS_URS_2024_01/712341559 | [14 empty] | Online PSC | 2
| VV |  | 15,00*6,20+15,00*(0,40+0,25)+(15,00+6,00*2)*(0,35+0,25) |  | 118.95 | [12 empty] | VV | 2 | 2 | True | 0 | ROZPOCET
| VV |  | Mezisoučet |  | 118.95 | [12 empty] | VV | 2 | 3 | True | 1 | ROZPOCET
282 | M | 62856011 | pás asfaltový natavitelný modifikovaný SBS s vložkou z hliníkové fólie s textilií a spalitelnou PE fólií nebo jemnozrnným minerálním posypem na horním povrchu tl 4,0mm | m2 | 138.636 |  | 0 | CS ÚRS 2024 01 |  | základní |  | 0 | 0.0047 | 0.65159 | 0 | 0 | 32 | M | 2 |  |  |  | ROZPOCET | 0 | 0 | 0 | 0 | 0 | 1 | 0 | 16 | -1718837756
| VV |  | 118,95*1,1655 'Přepočtené koeficientem množství |  | 138.636 | [12 empty] | VV | 2 | 2 | False | 1 | ROZPOCET
283 | K | 712311101 | Provedení povlakové krytiny střech plochých do 10° natěradly a tmely za studena nátěrem lakem penetračním nebo asfaltovým | m2 | 108.45 |  | 0 | CS ÚRS 2024 01 |  | základní |  | 0 | 0 | 0 | 0 | 0 | 16 | K | 2 |  |  |  | ROZPOCET | 0 | 0 | 0 | 0 | 0 | 1 | 0 | 16 | -1940804185
| Online PSC |  | https://podminky.urs.cz/item/CS_URS_2024_01/712311101 | [14 empty] | Online PSC | 2
| VV |  | 15,00*6,20+15,00*0,40+(15,00+6,00*2)*0,35 |  | 108.45 | [12 empty] | VV | 2 | 2 | True | 0 | ROZPOCET
| VV |  | Mezisoučet |  | 108.45 | [12 empty] | VV | 2 | 3 | True | 1 | ROZPOCET
284 | M | 11163150 | lak penetrační asfaltový | t | 0.035 |  | 0 | CS ÚRS 2024 01 |  | základní |  | 0 | 1 | 0.035 | 0 | 0 | 32 | M | 2 |  |  |  | ROZPOCET | 0 | 0 | 0 | 0 | 0 | 1 | 0 | 16 | -1811623828
| VV |  | 108,45*0,00032 'Přepočtené koeficientem množství |  | 0.035 | [12 empty] | VV | 2 | 2 | False | 1 | ROZPOCET
285 | K | 712771601 | Provedení ochranných pásů vegetační střechy po obvodu střechy, v místech střešních prostupům napojení na zeď apod. z praného říčního kameniva, tloušťky do 100 mm, šířky do 500 mm | m3 | 1.36 |  | 0 | CS ÚRS 2024 01 |  | základní |  | 0 | 0 | 0 | 0 | 0 | 16 | K | 2 |  |  |  | ROZPOCET | 0 | 0 | 0 | 0 | 0 | 1 | 0 | 16 | 565387422
| Online PSC |  | https://podminky.urs.cz/item/CS_URS_2024_01/712771601 | [14 empty] | Online PSC | 2
| VV |  | "po obvodě" ((15,00+5,50*2)*0,35+15,00*0,30)*0,10 |  | 1.36 | [12 empty] | VV | 2 | 2 | True | 0 | ROZPOCET
| VV |  | Mezisoučet |  | 1.36 | [12 empty] | VV | 2 | 3 | True | 1 | ROZPOCET
286 | M | 58337401 | kamenivo dekorační (kačírek) frakce 8/16 | t | 2.247 |  | 0 | CS ÚRS 2024 01 |  | základní |  | 0 | 1 | 2.247 | 0 | 0 | 32 | M | 2 |  |  |  | ROZPOCET | 0 | 0 | 0 | 0 | 0 | 1 | 0 | 16 | 192656137
| VV |  | 1,36*1,6524 'Přepočtené koeficientem množství |  | 2.247 | [12 empty] | VV | 2 | 2 | False | 1 | ROZPOCET
287 | K | 712771613 | Provedení ochranných pásů vegetační střechy osazení ochranné kačírkové lišty navařením na hydroizolaci | m | 40.3 |  | 0 | CS ÚRS 2024 01 |  | základní |  | 0 | 2e-05 | 0.000806 | 0 | 0 | 16 | K | 2 |  |  |  | ROZPOCET | 0 | 0 | 0 | 0 | 0 | 1 | 0 | 16 | -1394602346
| Online PSC |  | https://podminky.urs.cz/item/CS_URS_2024_01/712771613 | [14 empty] | Online PSC | 2
| VV |  | 14,30+5,50*2+15,00 |  | 40.3 | [12 empty] | VV | 2 | 2 | True | 0 | ROZPOCET
| VV |  | Mezisoučet |  | 40.3 | [12 empty] | VV | 2 | 3 | True | 1 | ROZPOCET
288 | M | 69334041 | lišta kačírková výška 130mm nerez | m | 44.33 |  | 0 | CS ÚRS 2024 01 |  | základní |  | 0 | 0.0005 | 0.022165 | 0 | 0 | 32 | M | 2 |  |  |  | ROZPOCET | 0 | 0 | 0 | 0 | 0 | 1 | 0 | 16 | 592264610
| VV |  | 40,3*1,1 'Přepočtené koeficientem množství |  | 44.33 | [12 empty] | VV | 2 | 2 | False | 1 | ROZPOCET
289 | K | 712998001 | Provedení povlakové krytiny střech - ostatní práce montáž odvodňovacího prvku atikového chrliče z PVC na dešťovou vodu do DN 50 | kus | 4 |  | 0 | CS ÚRS 2024 01 |  | základní |  | 0 | 5e-05 | 0.0002 | 0 | 0 | 16 | K | 2 |  |  |  | ROZPOCET | 0 | 0 | 0 | 0 | 0 | 1 | 0 | 16 | 1381708177
| Online PSC |  | https://podminky.urs.cz/item/CS_URS_2024_01/712998001 | [14 empty] | Online PSC | 2
290 | M | 2810311615 | chrlič atikový s integrovaným PVC límcem o průměru 50 mm ( alternativa vyhřívaný ) | kus | 4 |  | 0 |  |  | základní |  | 0 | 0.0021 | 0.0084 | 0 | 0 | 32 | M | 2 |  |  |  | ROZPOCET | 0 | 0 | 0 | 0 | 0 | 1 | 0 | 16 | 1059101753
291 | K | 998712123 | Přesun hmot pro povlakové krytiny stanovený z hmotnosti přesunovaného materiálu vodorovná dopravní vzdálenost do 50 m ruční (bez užití mechanizace) v objektech výšky přes 12 do 24 m | t | 11.029 |  | 0 | CS ÚRS 2024 01 |  | základní |  | 0 | 0 | 0 | 0 | 0 | 16 | K | 2 |  |  |  | ROZPOCET | 0 | 0 | 0 | 0 | 0 | 1 | 0 | 16 | -192274767
| Online PSC |  | https://podminky.urs.cz/item/CS_URS_2024_01/998712123 | [14 empty] | Online PSC | 2
| D | 713 | Izolace tepelné |  |  |  | 0 |  |  |  |  | 0 |  | 2.5278 |  | 0 | 2 | D | 1 |  |  |  | ROZPOCET | [6 empty] | 0
292 | K | 713131141 | Montáž tepelné izolace stěn rohožemi, pásy, deskami, dílci, bloky (izolační materiál ve specifikaci) lepením celoplošně bez mechanického kotvení | m2 | 15.655 |  | 0 | CS ÚRS 2024 01 |  | základní |  | 0 | 0.006 | 0.09393 | 0 | 0 | 16 | K | 2 |  |  |  | ROZPOCET | 0 | 0 | 0 | 0 | 0 | 1 | 0 | 16 | 1292786500
| Online PSC |  | https://podminky.urs.cz/item/CS_URS_2024_01/713131141 | [14 empty] | Online PSC | 2
| VV |  | výtahová šachta - dojezd - XPS tl.100 mm | [14 empty] | VV | 2 | 1 | True | 0 | ROZPOCET
| VV |  | (2,40+2,65)*2*1,55 |  | 15.655 | [12 empty] | VV | 2 | 2 | True | 0 | ROZPOCET
| VV |  | Mezisoučet |  | 15.655 | [12 empty] | VV | 2 | 3 | True | 1 | ROZPOCET
293 | M | 28376422 | deska XPS hrana polodrážková a hladký povrch 300kPA λ=0,035 tl 100mm | m2 | 17.221 |  | 0 | CS ÚRS 2024 01 |  | základní |  | 0 | 0.003 | 0.051663 | 0 | 0 | 32 | M | 2 |  |  |  | ROZPOCET | 0 | 0 | 0 | 0 | 0 | 1 | 0 | 16 | 1155306895
| VV |  | 15,655*1,1 'Přepočtené koeficientem množství |  | 17.221 | [12 empty] | VV | 2 | 2 | False | 1 | ROZPOCET
294 | K | 713152101 | Montáž nadkrokevní systémové tepelné izolace do nadkrokevních držáků včetně přídavné krokve a nakrokevního držáku nízkého sklonu střechy do 30° vzdálenost držáků do 1 000 mm | m2 | 174.398 |  | 0 | CS ÚRS 2024 01 |  | základní |  | 0 | 0.00568 | 0.99058 | 0 | 0 | 16 | K | 2 |  |  |  | ROZPOCET | 0 | 0 | 0 | 0 | 0 | 1 | 0 | 16 | 1028942459
| Online PSC |  | https://podminky.urs.cz/item/CS_URS_2024_01/713152101 | [14 empty] | Online PSC | 2
| VV |  | skladba S 1 - sklon 18° | [14 empty] | VV | 2 | 1 | True | 0 | ROZPOCET
| VV |  | 7,48*10,65*1/0,951*1,025 |  | 85.861 | [12 empty] | VV | 2 | 2 | True | 0 | ROZPOCET
| VV |  | (10,70*0,30+11,60*0,80+(11,60+12,91)*1/2*9,45-8,43*5,475)*1/0,951*1,025 |  | 88.537 | [12 empty] | VV | 2 | 2 | True | 0 | ROZPOCET
| VV |  | Mezisoučet |  | 174.398 | [12 empty] | VV | 2 | 3 | True | 1 | ROZPOCET
295 | M | 28376539 | deska izolační PIR s oboustrannou hliníkovou fólií a doplňkovou hydroizolační vrstvou pro šikmé střechy λ=0,022 tl 100mm | m2 | 366.236 |  | 0 | CS ÚRS 2024 01 |  | základní |  | 0 | 0.00357 | 1.3075 | 0 | 0 | 32 | M | 2 |  |  |  | ROZPOCET | 0 | 0 | 0 | 0 | 0 | 1 | 0 | 16 | -1941183504
| VV |  | 174,398*2,1 'Přepočtené koeficientem množství |  | 366.236 | [12 empty] | VV | 2 | 2 | False | 1 | ROZPOCET
296 | K | 765191001 | Montáž pojistné hydroizolační nebo parotěsné fólie kladené ve sklonu do 20° lepením (vodotěsné podstřeší) na bednění nebo tepelnou izolaci | m2 | 348.796 |  | 0 | CS ÚRS 2024 01 |  | základní |  | 0 | 1e-05 | 0.003488 | 0 | 0 | 16 | K | 2 |  |  |  | ROZPOCET | 0 | 0 | 0 | 0 | 0 | 1 | 0 | 16 | 667240895
| Online PSC |  | https://podminky.urs.cz/item/CS_URS_2024_01/765191001 | [14 empty] | Online PSC | 2
| VV |  | skladba S 1 | [14 empty] | VV | 2 | 1 | True | 0 | ROZPOCET
| VV |  | "difuzní folie" 174,398 |  | 174.398 | [12 empty] | VV | 2 | 2 | True | 0 | ROZPOCET
| VV |  | "parotěsná folie" 174,398 |  | 174.398 | [12 empty] | VV | 2 | 2 | True | 0 | ROZPOCET
| VV |  | Mezisoučet |  | 348.796 | [12 empty] | VV | 2 | 3 | True | 1 | ROZPOCET
297 | M | 28329036 | fólie kontaktní difuzně propustná pro doplňkovou hydroizolační vrstvu, třívrstvá mikroporézní PP 150g/m2 s integrovanou samolepící páskou | m2 | 191.838 |  | 0 | CS ÚRS 2024 01 |  | základní |  | 0 | 0.00014 | 0.026857 | 0 | 0 | 32 | M | 2 |  |  |  | ROZPOCET | 0 | 0 | 0 | 0 | 0 | 1 | 0 | 16 | 889130684
| VV |  | 174,398*1,1 'Přepočtené koeficientem množství |  | 191.838 | [12 empty] | VV | 2 | 2 | False | 1 | ROZPOCET
298 | M | 28329028 | fólie PE vyztužená Al vrstvou pro parotěsnou vrstvu 150g/m2 s integrovanou lepící páskou | m2 | 191.838 |  | 0 | CS ÚRS 2024 01 |  | základní |  | 0 | 0.00016 | 0.030694 | 0 | 0 | 32 | M | 2 |  |  |  | ROZPOCET | 0 | 0 | 0 | 0 | 0 | 1 | 0 | 16 | -1118269245
| VV |  | 174,398*1,1 'Přepočtené koeficientem množství |  | 191.838 | [12 empty] | VV | 2 | 2 | False | 1 | ROZPOCET
299 | K | 765191011 | Montáž pojistné hydroizolační nebo parotěsné fólie kladené ve sklonu přes 20° volně na krokve | m2 | 150.097 |  | 0 | CS ÚRS 2024 01 |  | základní |  | 0 | 0 | 0 | 0 | 0 | 16 | K | 2 |  |  |  | ROZPOCET | 0 | 0 | 0 | 0 | 0 | 1 | 0 | 16 | -1520802983
| Online PSC |  | https://podminky.urs.cz/item/CS_URS_2024_01/765191011 | [14 empty] | Online PSC | 2
| VV |  | skladba S 2 - sklon 45° | [14 empty] | VV | 2 | 1 | True | 0 | ROZPOCET
| VV |  | 10,16*5,095*2*1/0,707*1,025 |  | 150.097 | [12 empty] | VV | 2 | 2 | True | 0 | ROZPOCET
| VV |  | Mezisoučet |  | 150.097 | [12 empty] | VV | 2 | 3 | True | 1 | ROZPOCET
300 | M | 28329036 | fólie kontaktní difuzně propustná pro doplňkovou hydroizolační vrstvu, třívrstvá mikroporézní PP 150g/m2 s integrovanou samolepící páskou | m2 | 165.107 |  | 0 | CS ÚRS 2024 01 |  | základní |  | 0 | 0.00014 | 0.023115 | 0 | 0 | 32 | M | 2 |  |  |  | ROZPOCET | 0 | 0 | 0 | 0 | 0 | 1 | 0 | 16 | -663537842
| VV |  | 150,097*1,1 'Přepočtené koeficientem množství |  | 165.107 | [12 empty] | VV | 2 | 2 | False | 1 | ROZPOCET
301 | K | 998713123 | Přesun hmot pro izolace tepelné stanovený z hmotnosti přesunovaného materiálu vodorovná dopravní vzdálenost do 50 m ruční (bez užití mechanizace) v objektech výšky přes 12 m do 24 m | t | 2.528 |  | 0 | CS ÚRS 2024 01 |  | základní |  | 0 | 0 | 0 | 0 | 0 | 16 | K | 2 |  |  |  | ROZPOCET | 0 | 0 | 0 | 0 | 0 | 1 | 0 | 16 | -33972331
| Online PSC |  | https://podminky.urs.cz/item/CS_URS_2024_01/998713123 | [14 empty] | Online PSC | 2
| D | 762 | Konstrukce tesařské |  |  |  | 0 |  |  |  |  | 0 |  | 14.0275 |  | 0 | 2 | D | 1 |  |  |  | ROZPOCET | [6 empty] | 0
302 | K | 762082130 | Profilování zhlaví trámů a ozdobných konců jednoduché seříznutí jedním řezem, plochy přes 160 do 320 cm2 | kus | 11 |  | 0 | CS ÚRS 2024 01 |  | základní |  | 0 | 0 | 0 | 0 | 0 | 16 | K | 2 |  |  |  | ROZPOCET | 0 | 0 | 0 | 0 | 0 | 1 | 0 | 16 | 806165403
| Online PSC |  | https://podminky.urs.cz/item/CS_URS_2024_01/762082130 | [14 empty] | Online PSC | 2
| VV |  | 11 |  | 11 | [12 empty] | VV | 2 | 2 | True | 0 | ROZPOCET
| VV |  | Mezisoučet |  | 11 | [12 empty] | VV | 2 | 3 | True | 1 | ROZPOCET
303 | K | 762082230 | Profilování zhlaví trámů a ozdobných konců jednoduché seříznutí dvěma řezy, plochy přes 160 do 320 cm2 | kus | 11 |  | 0 | CS ÚRS 2024 01 |  | základní |  | 0 | 0 | 0 | 0 | 0 | 16 | K | 2 |  |  |  | ROZPOCET | 0 | 0 | 0 | 0 | 0 | 1 | 0 | 16 | 212153370
| Online PSC |  | https://podminky.urs.cz/item/CS_URS_2024_01/762082230 | [14 empty] | Online PSC | 2
304 | K | 762085103 | Montáž ocelových spojovacích prostředků (materiál ve specifikaci) kotevních želez příložek, patek, táhel | kus | 32 |  | 0 | CS ÚRS 2024 01 |  | základní |  | 0 | 0.00267 | 0.08544 | 0 | 0 | 16 | K | 2 |  |  |  | ROZPOCET | 0 | 0 | 0 | 0 | 0 | 1 | 0 | 16 | -405570292
| Online PSC |  | https://podminky.urs.cz/item/CS_URS_2024_01/762085103 | [14 empty] | Online PSC | 2
| VV |  | nástavba | [14 empty] | VV | 2 | 1 | True | 0 | ROZPOCET
| VV |  | "kotvení pozednice" 12 |  | 12 | [12 empty] | VV | 2 | 2 | True | 0 | ROZPOCET
| VV |  | objekt SO_04 | [14 empty] | VV | 2 | 1 | True | 0 | ROZPOCET
| VV |  | "kotvení pozednice" 20 |  | 20 | [12 empty] | VV | 2 | 2 | True | 0 | ROZPOCET
| VV |  | Mezisoučet |  | 32 | [12 empty] | VV | 2 | 3 | True | 1 | ROZPOCET
305 | M | 424 R_001 | kotvení pozednice k věnci - svorník zabetonovaný do věnce, podložka, matice ( alternativně kotevní pásovina ) | kus | 32 |  | 0 |  |  | základní |  | 0 | 0.002 | 0.064 | 0 | 0 | 32 | M | 2 |  |  |  | ROZPOCET | 0 | 0 | 0 | 0 | 0 | 1 | 0 | 16 | -329342531
306 | K | 762332132 | Montáž vázaných konstrukcí krovů střech pultových, sedlových, valbových, stanových čtvercového nebo obdélníkového půdorysu z řeziva hraněného průřezové plochy přes 120 do 224 cm2 | m | 133 |  | 0 | CS ÚRS 2024 01 |  | základní |  | 0 | 0 | 0 | 0 | 0 | 16 | K | 2 |  |  |  | ROZPOCET | 0 | 0 | 0 | 0 | 0 | 1 | 0 | 16 | -1383562300
| Online PSC |  | https://podminky.urs.cz/item/CS_URS_2024_01/762332132 | [14 empty] | Online PSC | 2
| VV |  | nástavba | [14 empty] | VV | 2 | 1 | True | 0 | ROZPOCET
| VV |  | "krokve 12×18" 11,00*9+1,00*2 |  | 101 | [12 empty] | VV | 2 | 2 | True | 0 | ROZPOCET
| VV |  | objekt SO_04 | [14 empty] | VV | 2 | 1 | True | 0 | ROZPOCET
| VV |  | "pozednice 14×16" 15,00*2+1,00*2 |  | 32 | [12 empty] | VV | 2 | 2 | True | 0 | ROZPOCET
| VV |  | Mezisoučet |  | 133 | [12 empty] | VV | 2 | 3 | True | 1 | ROZPOCET
307 | K | 762332133 | Montáž vázaných konstrukcí krovů střech pultových, sedlových, valbových, stanových čtvercového nebo obdélníkového půdorysu z řeziva hraněného průřezové plochy přes 224 do 288 cm2 | m | 18 |  | 0 | CS ÚRS 2024 01 |  | základní |  | 0 | 0 | 0 | 0 | 0 | 16 | K | 2 |  |  |  | ROZPOCET | 0 | 0 | 0 | 0 | 0 | 1 | 0 | 16 | -1824067506
| Online PSC |  | https://podminky.urs.cz/item/CS_URS_2024_01/762332133 | [14 empty] | Online PSC | 2
| VV |  | nástavba | [14 empty] | VV | 2 | 1 | True | 0 | ROZPOCET
| VV |  | "pozednice 14×18" 8,00*2+1,00*2 |  | 18 | [12 empty] | VV | 2 | 2 | True | 0 | ROZPOCET
| VV |  | Mezisoučet |  | 18 | [12 empty] | VV | 2 | 3 | True | 1 | ROZPOCET
308 | K | 762332134 | Montáž vázaných konstrukcí krovů střech pultových, sedlových, valbových, stanových čtvercového nebo obdélníkového půdorysu z řeziva hraněného průřezové plochy přes 288 do 450 cm2 | m | 144 |  | 0 | CS ÚRS 2024 01 |  | základní |  | 0 | 0 | 0 | 0 | 0 | 16 | K | 2 |  |  |  | ROZPOCET | 0 | 0 | 0 | 0 | 0 | 1 | 0 | 16 | -2002360818
| Online PSC |  | https://podminky.urs.cz/item/CS_URS_2024_01/762332134 | [14 empty] | Online PSC | 2
| VV |  | objekt SO_04 | [14 empty] | VV | 2 | 1 | True | 0 | ROZPOCET
| VV |  | "krokve 14×22" 6,00*24 |  | 144 | [12 empty] | VV | 2 | 2 | True | 0 | ROZPOCET
| VV |  | Mezisoučet |  | 144 | [12 empty] | VV | 2 | 3 | True | 1 | ROZPOCET
309 | K | 762341027 | Bednění střech střech rovných sklonu do 60° s vyřezáním otvorů z dřevoštěpkových desek OSB šroubovaných na krokve na pero a drážku, tloušťky desky 25 mm | m2 | 90 |  | 0 | CS ÚRS 2024 01 |  | základní |  | 0 | 0.0161 | 1.449 | 0 | 0 | 16 | K | 2 |  |  |  | ROZPOCET | 0 | 0 | 0 | 0 | 0 | 1 | 0 | 16 | 758269208
| Online PSC |  | https://podminky.urs.cz/item/CS_URS_2024_01/762341027 | [14 empty] | Online PSC | 2
| VV |  | "objekt SO_04" 15,00*6,00 |  | 90 | [12 empty] | VV | 2 | 2 | True | 0 | ROZPOCET
| VV |  | Mezisoučet |  | 90 | [12 empty] | VV | 2 | 3 | True | 1 | ROZPOCET
310 | K | 762341210 | Montáž bednění střech rovných a šikmých sklonu do 60° s vyřezáním otvorů z prken hrubých na sraz tl. do 32 mm | m2 | 348.796 |  | 0 | CS ÚRS 2024 01 |  | základní |  | 0 | 0 | 0 | 0 | 0 | 16 | K | 2 |  |  |  | ROZPOCET | 0 | 0 | 0 | 0 | 0 | 1 | 0 | 16 | -352809985
| Online PSC |  | https://podminky.urs.cz/item/CS_URS_2024_01/762341210 | [14 empty] | Online PSC | 2
| VV |  | skladba S 1 - sklon 18° - dvojnásobné bednění | [14 empty] | VV | 2 | 1 | True | 0 | ROZPOCET
| VV |  | 7,48*10,65*1/0,951*1,025 |  | 85.861 | [12 empty] | VV | 2 | 2 | True | 0 | ROZPOCET
| VV |  | (10,70*0,30+11,60*0,80+(11,60+12,91)*1/2*9,45-8,43*5,475)*1/0,951*1,025 |  | 88.537 | [12 empty] | VV | 2 | 2 | True | 0 | ROZPOCET
| VV |  | 7,48*10,65*1/0,951*1,025 |  | 85.861 | [12 empty] | VV | 2 | 2 | True | 0 | ROZPOCET
| VV |  | (10,70*0,30+11,60*0,80+(11,60+12,91)*1/2*9,45-8,43*5,475)*1/0,951*1,025 |  | 88.537 | [12 empty] | VV | 2 | 2 | True | 0 | ROZPOCET
| VV |  | Mezisoučet |  | 348.796 | [12 empty] | VV | 2 | 3 | True | 1 | ROZPOCET
311 | K | 762342523 | Montáž laťování montáž kontralatí přes tepelnou izolaci tloušťky přes 140 mm do 200 mm | m | 194 |  | 0 | CS ÚRS 2024 01 |  | základní |  | 0 | 0.00018 | 0.03492 | 0 | 0 | 16 | K | 2 |  |  |  | ROZPOCET | 0 | 0 | 0 | 0 | 0 | 1 | 0 | 16 | 1442282209
| Online PSC |  | https://podminky.urs.cz/item/CS_URS_2024_01/762342523 | [14 empty] | Online PSC | 2
| VV |  | skladba S 1 - sklon 18° | [14 empty] | VV | 2 | 1 | True | 0 | ROZPOCET
| VV |  | 194,000 |  | 194 | [12 empty] | VV | 2 | 2 | True | 0 | ROZPOCET
| VV |  | Mezisoučet |  | 194 | [12 empty] | VV | 2 | 3 | True | 1 | ROZPOCET
312 | K | 762395000 | Spojovací prostředky krovů, bednění a laťování, nadstřešních konstrukcí svory, prkna, hřebíky, pásová ocel, vruty | m3 | 21.665 |  | 0 | CS ÚRS 2024 01 |  | základní |  | 0 | 0.0233 | 0.50479 | 0 | 0 | 16 | K | 2 |  |  |  | ROZPOCET | 0 | 0 | 0 | 0 | 0 | 1 | 0 | 16 | 513756318
| Online PSC |  | https://podminky.urs.cz/item/CS_URS_2024_01/762395000 | [14 empty] | Online PSC | 2
| VV |  | "profily 120-224 cm2 dl.6,0-8,0 m" 0,14*0,16*32,00 |  | 0.717 | [12 empty] | VV | 2 | 2 | True | 0 | ROZPOCET
| VV |  | "profily 120-224 cm2 dl.nad 8,0 m" 0,12*0,18*101,00 |  | 2.182 | [12 empty] | VV | 2 | 2 | True | 0 | ROZPOCET
| VV |  | "profily 224-288 cm2 dl.6,0-8,0 m" 0,14*0,18*18,00 |  | 0.454 | [12 empty] | VV | 2 | 2 | True | 0 | ROZPOCET
| VV |  | "profily 288-450 cm2 dl.do 6,0 m" 0,14*0,22*144,00 |  | 4.435 | [12 empty] | VV | 2 | 2 | True | 0 | ROZPOCET
| VV |  | "prkna bednění" 348,796*0,032 |  | 11.161 | [12 empty] | VV | 2 | 2 | True | 0 | ROZPOCET
| VV |  | "kontralatě" 0,06*0,04*194,00 |  | 0.466 | [12 empty] | VV | 2 | 2 | True | 0 | ROZPOCET
| VV |  | "desky OSB" 90,00*0,025 |  | 2.25 | [12 empty] | VV | 2 | 2 | True | 0 | ROZPOCET
| VV |  | Mezisoučet |  | 21.665 | [12 empty] | VV | 2 | 3 | True | 1 | ROZPOCET
313 | M | 60512131 | hranol stavební řezivo průřezu do 224cm2 dl 6-8m | m3 | 0.789 |  | 0 | CS ÚRS 2024 01 |  | základní |  | 0 | 0.55 | 0.43395 | 0 | 0 | 32 | M | 2 |  |  |  | ROZPOCET | 0 | 0 | 0 | 0 | 0 | 1 | 0 | 16 | 423596825
| VV |  | 0,717*1,1 'Přepočtené koeficientem množství |  | 0.789 | [12 empty] | VV | 2 | 2 | False | 1 | ROZPOCET
314 | M | 60512132 | hranol stavební řezivo průřezu do 224cm2 přes dl 8m | m3 | 2.4 |  | 0 | CS ÚRS 2024 01 |  | základní |  | 0 | 0.55 | 1.32 | 0 | 0 | 32 | M | 2 |  |  |  | ROZPOCET | 0 | 0 | 0 | 0 | 0 | 1 | 0 | 16 | 1977719115
| VV |  | 2,182*1,1 'Přepočtené koeficientem množství |  | 2.4 | [12 empty] | VV | 2 | 2 | False | 1 | ROZPOCET
315 | M | 60512136 | hranol stavební řezivo průřezu do 288cm2 dl 6-8m | m3 | 0.759 |  | 0 | CS ÚRS 2024 01 |  | základní |  | 0 | 0.55 | 0.41745 | 0 | 0 | 32 | M | 2 |  |  |  | ROZPOCET | 0 | 0 | 0 | 0 | 0 | 1 | 0 | 16 | -702125661
| VV |  | 0,689610180186497*1,1 'Přepočtené koeficientem množství |  | 0.759 | [12 empty] | VV | 2 | 2 | False | 1 | ROZPOCET
316 | M | 60512140 | hranol stavební řezivo průřezu do 450cm2 do dl 6m | m3 | 4.879 |  | 0 | CS ÚRS 2024 01 |  | základní |  | 0 | 0.55 | 2.6835 | 0 | 0 | 32 | M | 2 |  |  |  | ROZPOCET | 0 | 0 | 0 | 0 | 0 | 1 | 0 | 16 | 1207262673
| VV |  | 4,435*1,1 'Přepočtené koeficientem množství |  | 4.879 | [12 empty] | VV | 2 | 2 | False | 1 | ROZPOCET
317 | M | 60511120 | řezivo stavební prkna prismovaná středová tl 25(32)mm dl 2-5m | m3 | 12.277 |  | 0 | CS ÚRS 2024 01 |  | základní |  | 0 | 0.55 | 6.7523 | 0 | 0 | 32 | M | 2 |  |  |  | ROZPOCET | 0 | 0 | 0 | 0 | 0 | 1 | 0 | 16 | 1086704615
| VV |  | 11,161*1,1 'Přepočtené koeficientem množství |  | 12.277 | [12 empty] | VV | 2 | 2 | False | 1 | ROZPOCET
318 | M | 60514106 | řezivo jehličnaté lať pevnostní třída S10-13 průřez 40x60mm | m3 | 0.513 |  | 0 | CS ÚRS 2024 01 |  | základní |  | 0 | 0.55 | 0.28215 | 0 | 0 | 32 | M | 2 |  |  |  | ROZPOCET | 0 | 0 | 0 | 0 | 0 | 1 | 0 | 16 | -1389555343
| VV |  | 0,466*1,1 'Přepočtené koeficientem množství |  | 0.513 | [12 empty] | VV | 2 | 2 | False | 1 | ROZPOCET
319 | K | 998762123 | Přesun hmot pro konstrukce tesařské stanovený z hmotnosti přesunovaného materiálu vodorovná dopravní vzdálenost do 50 m ruční (bez užití mechanizace) v objektech výšky přes 12 do 24 m | t | 14.028 |  | 0 | CS ÚRS 2024 01 |  | základní |  | 0 | 0 | 0 | 0 | 0 | 16 | K | 2 |  |  |  | ROZPOCET | 0 | 0 | 0 | 0 | 0 | 1 | 0 | 16 | -1158035603
| Online PSC |  | https://podminky.urs.cz/item/CS_URS_2024_01/998762123 | [14 empty] | Online PSC | 2
| D | 763 - 1 | Zastřešení příhradovými vazníky |  |  |  | 0 |  |  |  |  | 0 |  | 1.1203 |  | 0 | 2 | D | 1 |  |  |  | ROZPOCET | [6 empty] | 0
320 | K | 763732113 | Montáž střešní konstrukce z vazníků příhradových, konstrukční délky do 9,0 m | m | 66.9 |  | 0 | CS ÚRS 2024 01 |  | základní |  | 0 | 0 | 0 | 0 | 0 | 16 | K | 2 |  |  |  | ROZPOCET | 0 | 0 | 0 | 0 | 0 | 1 | 0 | 16 | -715271371
| Online PSC |  | https://podminky.urs.cz/item/CS_URS_2024_01/763732113 | [14 empty] | Online PSC | 2
| VV |  | 5,50*9+5,80*3 |  | 66.9 | [12 empty] | VV | 2 | 2 | True | 0 | ROZPOCET
| VV |  | Mezisoučet |  | 66.9 | [12 empty] | VV | 2 | 3 | True | 1 | ROZPOCET
321 | M | 60512200 | příhradový vazník sedlový sušený neimpregnovaný dl do 9m | m | 68.238 |  | 0 | CS ÚRS 2024 01 |  | základní |  | 0 | 0.01 | 0.68238 | 0 | 0 | 32 | M | 2 |  |  |  | ROZPOCET | 0 | 0 | 0 | 0 | 0 | 1 | 0 | 16 | -340424944
| VV |  | 66,9*1,02 'Přepočtené koeficientem množství |  | 68.238 | [12 empty] | VV | 2 | 2 | False | 1 | ROZPOCET
322 | K | 763734111 | Montáž střešní konstrukce z ostatních prvků, krokví, vaznic, ztužidel, zavětrování, průřezové plochy do 50 cm2 | m | 132 |  | 0 | CS ÚRS 2024 01 |  | základní |  | 0 | 0 | 0 | 0 | 0 | 16 | K | 2 |  |  |  | ROZPOCET | 0 | 0 | 0 | 0 | 0 | 1 | 0 | 16 | -753199408
| Online PSC |  | https://podminky.urs.cz/item/CS_URS_2024_01/763734111 | [14 empty] | Online PSC | 2
| VV |  | "zavětrování" 132,000 |  | 132 | [12 empty] | VV | 2 | 2 | True | 0 | ROZPOCET
| VV |  | Mezisoučet |  | 132 | [12 empty] | VV | 2 | 3 | True | 1 | ROZPOCET
323 | M | 60511081 | řezivo jehličnaté středové smrk tl 18-32mm dl 4-5m | m3 | 0.636 |  | 0 | CS ÚRS 2024 01 |  | základní |  | 0 | 0.55 | 0.3498 | 0 | 0 | 32 | M | 2 |  |  |  | ROZPOCET | 0 | 0 | 0 | 0 | 0 | 1 | 0 | 16 | -925133724
| VV |  | 0,577866666666667*1,1 'Přepočtené koeficientem množství |  | 0.636 | [12 empty] | VV | 2 | 2 | False | 1 | ROZPOCET
324 | K | 762085103 | Montáž ocelových spojovacích prostředků (materiál ve specifikaci) kotevních želez příložek, patek, táhel | kus | 24 |  | 0 | CS ÚRS 2024 01 |  | základní |  | 0 | 0.00267 | 0.06408 | 0 | 0 | 16 | K | 2 |  |  |  | ROZPOCET | 0 | 0 | 0 | 0 | 0 | 1 | 0 | 16 | -568352708
| Online PSC |  | https://podminky.urs.cz/item/CS_URS_2024_01/762085103 | [14 empty] | Online PSC | 2
| VV |  | "kotvení vazníků" 2*12 |  | 24 | [12 empty] | VV | 2 | 2 | True | 0 | ROZPOCET
| VV |  | Mezisoučet |  | 24 | [12 empty] | VV | 2 | 3 | True | 1 | ROZPOCET
325 | M | 548 R_001 | kotevní profil pro kotvení vazníků | kus | 24 |  | 0 |  |  | základní |  | 0 | 0.001 | 0.024 | 0 | 0 | 32 | M | 2 |  |  |  | ROZPOCET | 0 | 0 | 0 | 0 | 0 | 1 | 0 | 16 | -271676163
326 | K | 998763122 | Přesun hmot pro dřevostavby stanovený z hmotnosti přesunovaného materiálu vodorovná dopravní vzdálenost do 50 m ruční (bez užití mechanizace) v objektech výšky přes 12 do 24 m | t | 1.12 |  | 0 | CS ÚRS 2024 01 |  | základní |  | 0 | 0 | 0 | 0 | 0 | 16 | K | 2 |  |  |  | ROZPOCET | 0 | 0 | 0 | 0 | 0 | 1 | 0 | 16 | -2132380582
| Online PSC |  | https://podminky.urs.cz/item/CS_URS_2024_01/998763122 | [14 empty] | Online PSC | 2
| D | 764 | Konstrukce klempířské |  |  |  | 0 |  |  |  |  | 0 |  | 2.3203 |  | 0 | 2 | D | 1 |  |  |  | ROZPOCET | [6 empty] | 0
327 | K | 764101131 | Montáž krytiny z plechu s úpravou u okapů, prostupů a výčnělků střechy rovné drážkováním z tabulí, sklon střechy do 30° | m2 | 185.143 |  | 0 | CS ÚRS 2024 01 |  | základní |  | 0 | 0 | 0 | 0 | 0 | 16 | K | 2 |  |  |  | ROZPOCET | 0 | 0 | 0 | 0 | 0 | 1 | 0 | 16 | 2136985486
| Online PSC |  | https://podminky.urs.cz/item/CS_URS_2024_01/764101131 | [14 empty] | Online PSC | 2
| VV |  | skladba S 1 - sklon 18° | [14 empty] | VV | 2 | 1 | True | 0 | ROZPOCET
| VV |  | (7,48+0,15*2)*(10,65+0,10*2)*1/0,951*1,025 |  | 90.981 | [12 empty] | VV | 2 | 2 | True | 0 | ROZPOCET
| VV |  | ((10,70+0,10*2)*(0,30+0,10)+(11,60+0,15+0,10)*0,80+(0,90+0,80)*0,15)*1/0,951*1,025 |  | 15.192 | [12 empty] | VV | 2 | 2 | True | 0 | ROZPOCET
| VV |  | (((11,60+0,15+0,10)+(12,91+0,15+0,10))*1/2*(9,45+0,10)-8,43*5,475)*1/0,951*1,025 |  | 78.97 | [12 empty] | VV | 2 | 2 | True | 0 | ROZPOCET
| VV |  | Mezisoučet |  | 185.143 | [12 empty] | VV | 2 | 3 | True | 1 | ROZPOCET
328 | M | 13814189 | plech hladký Pz jakost EN 10143 tl 0,8mm tabule ( 6,40 kg/m2 ) | t | 1.363 |  | 0 | CS ÚRS 2024 01 |  | základní |  | 0 | 1 | 1.363 | 0 | 0 | 32 | M | 2 |  |  |  | ROZPOCET | 0 | 0 | 0 | 0 | 0 | 1 | 0 | 16 | 287511940
| VV |  | 185,143*0,00736 'Přepočtené koeficientem množství |  | 1.363 | [12 empty] | VV | 2 | 2 | False | 1 | ROZPOCET
329 | K | 764002414 | Montáž strukturované oddělovací rohože jakékoli rš | m2 | 174.398 |  | 0 | CS ÚRS 2024 01 |  | základní |  | 0 | 0 | 0 | 0 | 0 | 16 | K | 2 |  |  |  | ROZPOCET | 0 | 0 | 0 | 0 | 0 | 1 | 0 | 16 | -516154004
| Online PSC |  | https://podminky.urs.cz/item/CS_URS_2024_01/764002414 | [14 empty] | Online PSC | 2
| VV |  | skladba S 1 - sklon 18° | [14 empty] | VV | 2 | 1 | True | 0 | ROZPOCET
| VV |  | 7,48*10,65*1/0,951*1,025 |  | 85.861 | [12 empty] | VV | 2 | 2 | True | 0 | ROZPOCET
| VV |  | (10,70*0,30+11,60*0,80+(11,60+12,91)*1/2*9,45-8,43*5,475)*1/0,951*1,025 |  | 88.537 | [12 empty] | VV | 2 | 2 | True | 0 | ROZPOCET
| VV |  | Mezisoučet |  | 174.398 | [12 empty] | VV | 2 | 3 | True | 1 | ROZPOCET
330 | M | 28329043 | fólie difuzně propustné s nakašírovanou strukturovanou rohoží pod hladkou plechovou krytinu se samolepící páskou v podélném přesahu | m2 | 200.558 |  | 0 | CS ÚRS 2024 01 |  | základní |  | 0 | 0.0004 | 0.080223 | 0 | 0 | 32 | M | 2 |  |  |  | ROZPOCET | 0 | 0 | 0 | 0 | 0 | 1 | 0 | 16 | 829758940
| VV |  | 174,398*1,15 'Přepočtené koeficientem množství |  | 200.558 | [12 empty] | VV | 2 | 2 | False | 1 | ROZPOCET
331 | K | 712431101 | Provedení povlakové krytiny střech šikmých přes 10° do 30° pásy na sucho AIP nebo NAIP | m2 | 174.398 |  | 0 | CS ÚRS 2024 01 |  | základní |  | 0 | 0 | 0 | 0 | 0 | 16 | K | 2 |  |  |  | ROZPOCET | 0 | 0 | 0 | 0 | 0 | 1 | 0 | 16 | 305481795
| Online PSC |  | https://podminky.urs.cz/item/CS_URS_2024_01/712431101 | [14 empty] | Online PSC | 2
| VV |  | skladba S 1 - sklon 18° | [14 empty] | VV | 2 | 1 | True | 0 | ROZPOCET
| VV |  | 7,48*10,65*1/0,951*1,025 |  | 85.861 | [12 empty] | VV | 2 | 2 | True | 0 | ROZPOCET
| VV |  | (10,70*0,30+11,60*0,80+(11,60+12,91)*1/2*9,45-8,43*5,475)*1/0,951*1,025 |  | 88.537 | [12 empty] | VV | 2 | 2 | True | 0 | ROZPOCET
| VV |  | Mezisoučet |  | 174.398 | [12 empty] | VV | 2 | 3 | True | 1 | ROZPOCET
332 | M | 62821109 | asfaltový pás separační s krycí vrstvou typu R R 20 (V13) | m2 | 203.261 |  | 0 | CS ÚRS 2024 01 |  | základní |  | 0 | 0.0017 | 0.34554 | 0 | 0 | 32 | M | 2 |  |  |  | ROZPOCET | 0 | 0 | 0 | 0 | 0 | 1 | 0 | 16 | 2064894406
| VV |  | 174,398*1,1655 'Přepočtené koeficientem množství |  | 203.261 | [12 empty] | VV | 2 | 2 | False | 1 | ROZPOCET
333 | K | 764213456.1 | Oplechování střešních prvků z pozinkovaného plechu sněhový zachytávač průbežný - protisněhová mříž ( podrobná specifikace dle PD v.č.: 106 ) | m | 19.1 |  | 0 |  |  | základní |  | 0 | 0.00283 | 0.054053 | 0 | 0 | 4 | K | 2 |  |  |  | ROZPOCET | 0 | 0 | 0 | 0 | 0 | 1 | 0 | 4 | -720178761
| VV |  | 7,50+11,60 |  | 19.1 | [12 empty] | VV | 2 | 2 | True | 0 | ROZPOCET
| VV |  | Mezisoučet |  | 19.1 | [12 empty] | VV | 2 | 3 | True | 1 | ROZPOCET
334 | K | 764 R_001 | Montáž a dodávka - protisněhový hák ve spodní části pod mřížovými zachytači ( pro plechovou krytinu ) podrobná specifikace dle PD v.č.: 106 | m | 19.1 |  | 0 |  |  | základní |  | 0 | 0.025 | 0.4775 | 0 | 0 | 16 | K | 2 |  |  |  | ROZPOCET | 0 | 0 | 0 | 0 | 0 | 1 | 0 | 16 | -281908517
| VV |  | 7,50+11,60 |  | 19.1 | [12 empty] | VV | 2 | 2 | True | 0 | ROZPOCET
| VV |  | Mezisoučet |  | 19.1 | [12 empty] | VV | 2 | 3 | True | 1 | ROZPOCET
335 | K | 998764123 | Přesun hmot pro konstrukce klempířské stanovený z hmotnosti přesunovaného materiálu vodorovná dopravní vzdálenost do 50 m ruční (bez užtití mechanizace) v objektech výšky přes 12 do 24 m | t | 2.266 |  | 0 | CS ÚRS 2024 01 |  | základní |  | 0 | 0 | 0 | 0 | 0 | 16 | K | 2 |  |  |  | ROZPOCET | 0 | 0 | 0 | 0 | 0 | 1 | 0 | 16 | -1971578235
| Online PSC |  | https://podminky.urs.cz/item/CS_URS_2024_01/998764123 | [14 empty] | Online PSC | 2
| D | 783 | Dokončovací práce - nátěry |  |  |  | 0 |  |  |  |  | 0 |  | 0.44659 |  | 0 | 2 | D | 1 |  |  |  | ROZPOCET | [6 empty] | 0
336 | K | 783213021 | Preventivní napouštěcí nátěr tesařských prvků proti dřevokazným houbám, hmyzu a plísním nezabudovaných do konstrukce dvojnásobný syntetický | m2 | 1198.812 |  | 0 | CS ÚRS 2024 01 |  | základní |  | 0 | 0.00022 | 0.26374 | 0 | 0 | 16 | K | 2 |  |  |  | ROZPOCET | 0 | 0 | 0 | 0 | 0 | 1 | 0 | 16 | 1075515909
| Online PSC |  | https://podminky.urs.cz/item/CS_URS_2024_01/783213021 | [14 empty] | Online PSC | 2
| VV |  | "profily 120-224 cm2 dl.6,0-8,0 m" (0,14+0,16)*2*32,00 |  | 19.2 | [12 empty] | VV | 2 | 2 | True | 0 | ROZPOCET
| VV |  | "profily 120-224 cm2 dl.nad 8,0 m" (0,12+0,18)*2*101,00 |  | 60.6 | [12 empty] | VV | 2 | 2 | True | 0 | ROZPOCET
| VV |  | "profily 224-288 cm2 dl.6,0-8,0 m" (0,14+0,18)*2*18,00 |  | 11.52 | [12 empty] | VV | 2 | 2 | True | 0 | ROZPOCET
| VV |  | "profily 288-450 cm2 dl.do 6,0 m" (0,14+0,22)*2*144,00 |  | 103.68 | [12 empty] | VV | 2 | 2 | True | 0 | ROZPOCET
| VV |  | "prkna bednění " 348,796*2+0,032*1993,120*2 |  | 825.152 | [12 empty] | VV | 2 | 2 | True | 0 | ROZPOCET
| VV |  | "kontralatě" (0,06+0,04)*2*194,00 |  | 38.8 | [12 empty] | VV | 2 | 2 | True | 0 | ROZPOCET
| VV |  | "sbíjené vazníky" 5,50*1,40*1/2*2*9+5,80*1,40*1/2*2*3 |  | 93.66 | [12 empty] | VV | 2 | 2 | True | 0 | ROZPOCET
| VV |  | "zavětrování" (0,15+0,025)*2*132,00 |  | 46.2 | [12 empty] | VV | 2 | 2 | True | 0 | ROZPOCET
| VV |  | Mezisoučet |  | 1198.812 | [12 empty] | VV | 2 | 3 | True | 1 | ROZPOCET
337 | K | 783314203 | Základní antikorozní nátěr zámečnických konstrukcí jednonásobný syntetický samozákladující | m2 | 494.417 |  | 0 | CS ÚRS 2024 01 |  | základní |  | 0 | 0.00014 | 0.069218 | 0 | 0 | 16 | K | 2 |  |  |  | ROZPOCET | 0 | 0 | 0 | 0 | 0 | 1 | 0 | 16 | -1443468373
| Online PSC |  | https://podminky.urs.cz/item/CS_URS_2024_01/783314203 | [14 empty] | Online PSC | 2
| VV |  | "HE400B" 0,40*6*27,50 |  | 66 | [12 empty] | VV | 2 | 2 | True | 0 | ROZPOCET
| VV |  | "HE300B" 0,30*6*18,60 |  | 33.48 | [12 empty] | VV | 2 | 2 | True | 0 | ROZPOCET
| VV |  | "HE220B" 0,22*6*24,60 |  | 32.472 | [12 empty] | VV | 2 | 2 | True | 0 | ROZPOCET
| VV |  | "HE200B" 0,20*6*(28,95+2,90) |  | 38.22 | [12 empty] | VV | 2 | 2 | True | 0 | ROZPOCET
| VV |  | "HE160B" 0,16*6*2,95 |  | 2.832 | [12 empty] | VV | 2 | 2 | True | 0 | ROZPOCET
| VV |  | "HE220A" 0,22*6*70,00 |  | 92.4 | [12 empty] | VV | 2 | 2 | True | 0 | ROZPOCET
| VV |  | "HE180A" 0,18*6*16,00 |  | 17.28 | [12 empty] | VV | 2 | 2 | True | 0 | ROZPOCET
| VV |  | "I 220" 0,777*87,75 |  | 68.182 | [12 empty] | VV | 2 | 2 | True | 0 | ROZPOCET
| VV |  | "I 200" 0,709*(45,60+83,00) |  | 91.177 | [12 empty] | VV | 2 | 2 | True | 0 | ROZPOCET
| VV |  | "I 160" 0,574*17,70 |  | 10.16 | [12 empty] | VV | 2 | 2 | True | 0 | ROZPOCET
| VV |  | "I 140" 0,506*6,50 |  | 3.289 | [12 empty] | VV | 2 | 2 | True | 0 | ROZPOCET
| VV |  | "sloupy" 0,15*4*5,80*1+0,10*4*2,60*2 |  | 5.56 | [12 empty] | VV | 2 | 2 | True | 0 | ROZPOCET
| VV |  | Mezisoučet |  | 461.052 | [12 empty] | VV | 2 | 3 | True | 0 | ROZPOCET
| VV |  | konstrukce schodiště do hvězdárny | [14 empty] | VV | 2 | 1 | True | 0 | ROZPOCET
| VV |  | "nosníky 180×100×5" (0,10+0,18)*2*16,10 |  | 9.016 | [12 empty] | VV | 2 | 2 | True | 0 | ROZPOCET
| VV |  | "sloupek 100×100×5" 0,10*4*4,60 |  | 1.84 | [12 empty] | VV | 2 | 2 | True | 0 | ROZPOCET
| VV |  | "nosníky I 220" 0,777*2,00 |  | 1.554 | [12 empty] | VV | 2 | 2 | True | 0 | ROZPOCET
| VV |  | Mezisoučet |  | 12.41 | [12 empty] | VV | 2 | 3 | True | 0 | ROZPOCET
| VV |  | "kotvení v krovu" 0,25*12+0,25*12*2+0,25*10*2 |  | 14 | [12 empty] | VV | 2 | 2 | True | 0 | ROZPOCET
| VV |  | Mezisoučet |  | 14 | [12 empty] | VV | 2 | 3 | True | 0 | ROZPOCET
| VV |  | "ocelové překlady I 120" 0,483*1,20*4*3 |  | 6.955 | [12 empty] | VV | 2 | 2 | True | 0 | ROZPOCET
| VV |  | Mezisoučet |  | 6.955 | [12 empty] | VV | 2 | 3 | True | 0 | ROZPOCET
| VV |  | Součet |  | 494.417 | [12 empty] | VV | 2 | 4 | True | 1 | ROZPOCET
338 | K | 783315101 | Mezinátěr zámečnických konstrukcí jednonásobný syntetický standardní | m2 | 473.462 |  | 0 | CS ÚRS 2024 01 |  | základní |  | 0 | 0.00012 | 0.056815 | 0 | 0 | 16 | K | 2 |  |  |  | ROZPOCET | 0 | 0 | 0 | 0 | 0 | 1 | 0 | 16 | 700121591
| Online PSC |  | https://podminky.urs.cz/item/CS_URS_2024_01/783315101 | [14 empty] | Online PSC | 2
| VV |  | "HE400B" 0,40*6*27,50 |  | 66 | [12 empty] | VV | 2 | 2 | True | 0 | ROZPOCET
| VV |  | "HE300B" 0,30*6*18,60 |  | 33.48 | [12 empty] | VV | 2 | 2 | True | 0 | ROZPOCET
| VV |  | "HE220B" 0,22*6*24,60 |  | 32.472 | [12 empty] | VV | 2 | 2 | True | 0 | ROZPOCET
| VV |  | "HE200B" 0,20*6*(28,95+2,90) |  | 38.22 | [12 empty] | VV | 2 | 2 | True | 0 | ROZPOCET
| VV |  | "HE160B" 0,16*6*2,95 |  | 2.832 | [12 empty] | VV | 2 | 2 | True | 0 | ROZPOCET
| VV |  | "HE220A" 0,22*6*70,00 |  | 92.4 | [12 empty] | VV | 2 | 2 | True | 0 | ROZPOCET
| VV |  | "HE180A" 0,18*6*16,00 |  | 17.28 | [12 empty] | VV | 2 | 2 | True | 0 | ROZPOCET
| VV |  | "I 220" 0,777*87,75 |  | 68.182 | [12 empty] | VV | 2 | 2 | True | 0 | ROZPOCET
| VV |  | "I 200" 0,709*(45,60+83,00) |  | 91.177 | [12 empty] | VV | 2 | 2 | True | 0 | ROZPOCET
| VV |  | "I 160" 0,574*17,70 |  | 10.16 | [12 empty] | VV | 2 | 2 | True | 0 | ROZPOCET
| VV |  | "I 140" 0,506*6,50 |  | 3.289 | [12 empty] | VV | 2 | 2 | True | 0 | ROZPOCET
| VV |  | "sloupy" 0,15*4*5,80*1+0,10*4*2,60*2 |  | 5.56 | [12 empty] | VV | 2 | 2 | True | 0 | ROZPOCET
| VV |  | Mezisoučet |  | 461.052 | [12 empty] | VV | 2 | 3 | True | 0 | ROZPOCET
| VV |  | konstrukce schodiště do hvězdárny | [14 empty] | VV | 2 | 1 | True | 0 | ROZPOCET
| VV |  | "nosníky 180×100×5" (0,10+0,18)*2*16,10 |  | 9.016 | [12 empty] | VV | 2 | 2 | True | 0 | ROZPOCET
| VV |  | "sloupek 100×100×5" 0,10*4*4,60 |  | 1.84 | [12 empty] | VV | 2 | 2 | True | 0 | ROZPOCET
| VV |  | "nosníky I 220" 0,777*2,00 |  | 1.554 | [12 empty] | VV | 2 | 2 | True | 0 | ROZPOCET
| VV |  | Mezisoučet |  | 12.41 | [12 empty] | VV | 2 | 3 | True | 0 | ROZPOCET
| VV |  | Součet |  | 473.462 | [12 empty] | VV | 2 | 4 | True | 1 | ROZPOCET
339 | K | 783317101 | Krycí nátěr (email) zámečnických konstrukcí jednonásobný syntetický standardní | m2 | 473.462 |  | 0 | CS ÚRS 2024 01 |  | základní |  | 0 | 0.00012 | 0.056815 | 0 | 0 | 16 | K | 2 |  |  |  | ROZPOCET | 0 | 0 | 0 | 0 | 0 | 1 | 0 | 16 | -768247274
| Online PSC |  | https://podminky.urs.cz/item/CS_URS_2024_01/783317101 | [14 empty] | Online PSC | 2
| D | HZS | Ostatní náklady |  |  |  | 0 |  |  |  |  | 0 |  | 0 |  | 0 | 4 | D | 0 |  |  |  | ROZPOCET | [6 empty] | 0
340 | K | R00000001 | Zpracování výrobní a dílenské dokumentace dodavatele stavby, 3x tištěné paré a digitální verze v otevřené (dwg, doc, xls) a uzavřené (pdf) formě. | kpl | 1 |  | 0 |  |  | základní |  | 0 | 0 | 0 | 0 | 0 | 512 | K | 1 |  |  |  | ROZPOCET | 0 | 0 | 0 | 0 | 0 | 1 | 0 | 512 | -434377046

## A01-2 - Dokončovací práce...
[18 empty] | {0508607a-659f-4bc5-8ca8-faf2dbb85698} | [5 empty] | P1 | Podhled akustický - ozn.P1 | m2 | 109,44 | 3
[18 empty] | 2 | [5 empty] | P2 | pofhled protipožární nepohledový ozn.P2 | m2 | 255,67 | 3
| KRYCÍ LIST SOUPISU PRACÍ | [7 empty] | v --- níže se nacházejí doplnkové a pomocné údaje k sestavám --- v | [8 empty] | False | [5 empty] | P3 | Podhled protipožární - pohledová konstrukce - P3 | m2 | 303,94 | 3
[24 empty] | P4 | SDK podhled - ozn.P4 | m2 | 75,07 | 3
| Stavba: | [22 empty] | B1 | Beton výtahové šachty | m2 | 2,88 | 3
|  | Edukační centrum a zázemí muzea Vysočiny Jihlava | [21 empty] | B2 | Hlazený beton | m2 | 117,08 | 3
| Objekt: | [22 empty] | C1 | Keramická dlažba - mokrý provoz | m2 | 20,46 | 3
|  | A - Uznatelné náklady | [21 empty] | C2 | Keramická dlažba - mokrý provoz | m2 | 2,42 | 3
| Soupis: | [22 empty] | C4 | Keramická dlažba - suchý provoz | m2 | 25,07 | 3
|  | A01 - Stavební část | [21 empty] | C5 | Keramická dlažba - mokrý provoz | m2 | 11,34 | 3
| Úroveň 3: | [22 empty] | C6 | Keramická dlažba - mokrý provoz | m2 | 14,97 | 3
|  | A01-2 - Dokončovací práce, povrchové úpravy, omítky, PSV | [21 empty] | C7 | Keramická dlažba - suchý provoz | m2 | 85,75 | 3
[24 empty] | D1 | Dřevěná prkna - suchý provoz | m2 | 164,95 | 3
| KSO: |  |  |  |  | CC-CZ: | [17 empty] | D2 | Dřevěná prkna - suchý provoz | m2 | 126,49 | 3
| Místo: |  | Jihlava |  |  | Datum: | 6. 3. 2024 | [16 empty] | D3 | Dřevěná prkna - suchý provoz | m2 | 98,95 | 3
[24 empty] | D4 | Dřevěná prkna - suchý provoz | m2 | 67,07 | 3
| Zadavatel: |  |  |  |  | IČ: | [17 empty] | K1 | Kamenná dlažba - suchý provoz | m2 | 175,04 | 3
|  | Kraj Vysočina, Žižkova 1882/57, 58733 Jihlava |  |  |  | DIČ: | [17 empty] | K2 | Kamenná dlažba - suchý provoz | m2 | 214,61 | 3
[24 empty] | K3 | Kamenná dlažba - suchý provoz | m2 | 82,02 | 3
| Uchazeč: |  |  |  |  | IČ: | Vyplň údaj | [16 empty] | K4 | Lité terazzo | m2 | 43,34 | 3
|  | Vyplň údaj |  |  |  | DIČ: | Vyplň údaj | [16 empty] | K5 | Lité terazzo | m2 | 35,52 | 3
[24 empty] | S1 | Schodiště - lité terazzo | m2 | 29,48 | 3
| Projektant: |  |  |  |  | IČ: | [17 empty] | S2 | Ocelové schodiště | m2 | 2,63 | 3
|  | ARTPROJEKT Jihlava, spol.s r.o., Minoritské nám.11 |  |  |  | DIČ:
| Zpracovatel: |  |  |  |  | IČ:
|  | Martin Lang |  |  |  | DIČ:
Poznámka:
| Cena bez DPH | [5 empty] | 0
|  |  | Základ daně |  |  | Sazba daně | Výše daně
| DPH | základní | 0 |  |  | 21% | 0
|  | snížená | 0 |  |  | 12% | 0
|  | zákl. přenesená | 0 |  |  | 21% | 0
|  | sníž. přenesená | 0 |  |  | 12% | 0
|  | nulová | 0 |  |  | 0% | 0
| Cena s DPH |  |  | v | CZK |  | 0
REKAPITULACE ČLENĚNÍ SOUPISU PRACÍ
Stavba:
Edukační centrum a zázemí muzea Vysočiny Jihlava
Objekt:
A - Uznatelné náklady
Soupis:
A01 - Stavební část
Úroveň 3:
A01-2 - Dokončovací práce, povrchové úpravy, omítky, PSV
Místo: |  |  | Jihlava |  |  | Datum: | 6. 3. 2024
Zadavatel: |  |  | Kraj Vysočina, Žižkova 1882/57, 58733 Jihlava |  |  | Projektant: | ARTPROJEKT Jihlava, spol.s r.o., Minoritské nám.11
Uchazeč: |  |  | Vyplň údaj |  |  | Zpracovatel: | Martin Lang
Kód dílu - Popis | [6 empty] | Cena celkem [CZK]
Náklady stavby celkem | [6 empty] | 0 | [11 empty] | -1
| HSV - Práce a dodávky HSV | [5 empty] | 0
| 6 - Úpravy povrchů, podlahy a osazování výplní | [5 empty] | 0
| 61 - Úprava povrchů vnitřních | [5 empty] | 0
| 62 - Úprava povrchů vnějších | [5 empty] | 0
| 63 - Podlahy a podlahové konstrukce | [5 empty] | 0
| 9 - Ostatní konstrukce a práce, bourání | [5 empty] | 0
| 94 - Lešení a stavební výtahy | [5 empty] | 0
| 95 - Různé dokončovací konstrukce a práce pozemních staveb | [5 empty] | 0
| 997 - Přesun sutě | [5 empty] | 0
| 998 - Přesun hmot | [5 empty] | 0
| PSV - PSV | [5 empty] | 0
| 712 - Povlakové krytiny | [5 empty] | 0
| 713 - Izolace tepelné | [5 empty] | 0
| 721 - Zdravotechnika - vnitřní kanalizace | [5 empty] | 0
| 725 - Zdravotechnika - zařizovací předměty | [5 empty] | 0
| 751 - Vzduchotechnika | [5 empty] | 0
| 762 - Konstrukce tesařské | [5 empty] | 0
| 763 - Konstrukce suché výstavby | [5 empty] | 0
| 764 - Konstrukce klempířské | [5 empty] | 0
| 766 - Konstrukce truhlářské | [5 empty] | 0
| 767 - Konstrukce zámečnické | [5 empty] | 0
| 768 - Vnější výplně otvorů - okna, dveře, vrata | [5 empty] | 0
| 771 - Podlahy z dlaždic | [5 empty] | 0
| 772 - Podlahy z kamene | [5 empty] | 0
| 773 - Podlahy z litého teraca | [5 empty] | 0
| 775 - Podlahy skládané | [5 empty] | 0
| 776 - Podlahy povlakové | [5 empty] | 0
| 777 - Podlahy lité | [5 empty] | 0
| 781 - Dokončovací práce - obklady | [5 empty] | 0
| 783 - Dokončovací práce - nátěry | [5 empty] | 0
| 784 - Dokončovací práce - malby a tapety | [5 empty] | 0
| 786 - Dokončovací práce - čalounické úpravy | [5 empty] | 0
| 797 - Výtahy | [5 empty] | 0
SOUPIS PRACÍ
Stavba:
Edukační centrum a zázemí muzea Vysočiny Jihlava
Objekt:
A - Uznatelné náklady
Soupis:
A01 - Stavební část
Úroveň 3:
A01-2 - Dokončovací práce, povrchové úpravy, omítky, PSV
Místo: |  |  | Jihlava |  |  | Datum: | 6. 3. 2024
Zadavatel: |  |  | Kraj Vysočina, Žižkova 1882/57, 58733 Jihlava |  |  | Projektant: | ARTPROJEKT Jihlava, spol.s r.o., Minoritské nám.11
Uchazeč: |  |  | Vyplň údaj |  |  | Zpracovatel: | Martin Lang
PČ | Typ | Kód | Popis | MJ | Množství | J.cena [CZK] | Cena celkem [CZK] | Cenová soustava |  | DPH | J. Nh [h] | Nh celkem [h] | J. hmotnost [t] | Hmotnost celkem [t] | J. suť [t] | Suť Celkem [t]
Náklady soupisu celkem | [6 empty] | 0 |  |  |  |  | 0 |  | 570.1881 |  | 0.68548 |  | D | -1 | [15 empty] | 0
| D | HSV | Práce a dodávky HSV |  |  |  | 0 |  |  |  |  | 0 |  | 460.3565 |  | 0.00095986 | 1 | D | 0 |  |  |  | ROZPOCET | [11 empty] | 0
| D | 6 | Úpravy povrchů, podlahy a osazování výplní |  |  |  | 0 |  |  |  |  | 0 |  | 460.0159 |  | 0.00095986 | 1 | D | 1 |  |  |  | ROZPOCET | [11 empty] | 0
| D | 61 | Úprava povrchů vnitřních |  |  |  | 0 |  |  |  |  | 0 |  | 70.5153 |  | 0 | 1 | D | 2 |  |  |  | ROZPOCET | [11 empty] | 0
1 | K | 611131105 | Podkladní a spojovací vrstva vnitřních omítaných ploch cementový postřik nanášený ručně celoplošně schodišťových konstrukcí | m2 | 30.618 |  | 0 | CS ÚRS 2024 01 |  | základní |  | 0 | 0.00735 | 0.22504 | 0 | 0 | 4 | K | 3 |  |  |  | ROZPOCET | [5 empty] | 0 | 0 | 0 | 0 | 0 | 1 | 0 | 4 | -247116335
| Online PSC |  | https://podminky.urs.cz/item/CS_URS_2024_01/611131105 | [14 empty] | Online PSC | 3
| VV |  | schodiště S1 | [14 empty] | VV | 3 | 1 | True | 0 | ROZPOCET
| VV |  | 1,20*7,50+1,25*2,50+1,25*6,80+1,875*2,66+0,35*(7,50+6,80) |  | 30.618 | [12 empty] | VV | 3 | 2 | True | 0 | ROZPOCET
| VV |  | Součet |  | 30.618 | [12 empty] | VV | 3 | 4 | True | 1 | ROZPOCET
2 | K | 611142001 | Pletivo vnitřních ploch v ploše nebo pruzích, na plném podkladu sklovláknité vtlačené do tmelu včetně tmelu stropů | m2 | 379.01 |  | 0 | CS ÚRS 2024 01 |  | základní |  | 0 | 0.00438 | 1.6601 | 0 | 0 | 4 | K | 3 |  |  |  | ROZPOCET | [5 empty] | 0 | 0 | 0 | 0 | 0 | 1 | 0 | 4 | 313875704
| Online PSC |  | https://podminky.urs.cz/item/CS_URS_2024_01/611142001 | [14 empty] | Online PSC | 3
| VV |  | P3+P4 |  | 379.01 | [12 empty] | VV | 3 | 2 | True | 0 | ROZPOCET
| VV |  | Součet |  | 379.01 | [12 empty] | VV | 3 | 4 | True | 1 | ROZPOCET
3 | K | 611311131 | Vápenný štuk vnitřních ploch tloušťky do 3 mm vodorovných konstrukcí stropů rovných | m2 | 378.17 |  | 0 | CS ÚRS 2024 01 |  | základní |  | 0 | 0.004 | 1.5127 | 0 | 0 | 4 | K | 3 |  |  |  | ROZPOCET | [5 empty] | 0 | 0 | 0 | 0 | 0 | 1 | 0 | 4 | -606361944
| Online PSC |  | https://podminky.urs.cz/item/CS_URS_2024_01/611311131 | [14 empty] | Online PSC | 3
4 | K | 611311145 | Omítka vápenná vnitřních ploch nanášená ručně dvouvrstvá štuková, tloušťky jádrové omítky do 10 mm a tloušťky štuku do 3 mm schodišťových konstrukcí stropů, stěn, ramen nebo nosníků | m2 | 30.618 |  | 0 | CS ÚRS 2024 01 |  | základní |  | 0 | 0.01733 | 0.53061 | 0 | 0 | 4 | K | 3 |  |  |  | ROZPOCET | [5 empty] | 0 | 0 | 0 | 0 | 0 | 1 | 0 | 4 | -833698369
| Online PSC |  | https://podminky.urs.cz/item/CS_URS_2024_01/611311145 | [14 empty] | Online PSC | 3
5 | K | 611315421 | Oprava vápenné omítky vnitřních ploch štukové dvouvrstvé, tloušťky do 20 mm a tloušťky štuku do 3 mm stropů, v rozsahu opravované plochy do 10% | m2 | 372.424 |  | 0 | CS ÚRS 2024 01 |  | základní |  | 0 | 0.0058 | 2.1601 | 0 | 0 | 4 | K | 3 |  |  |  | ROZPOCET | [5 empty] | 0 | 0 | 0 | 0 | 0 | 1 | 0 | 4 | -2105185073
| Online PSC |  | https://podminky.urs.cz/item/CS_URS_2024_01/611315421 | [14 empty] | Online PSC | 3
| VV |  | povrch 1 | [14 empty] | VV | 3 | 1 | True | 0 | ROZPOCET
| VV |  | 1.np | [14 empty] | VV | 3 | 1 | True | 0 | ROZPOCET
| VV |  | "101" 6,17*1,3 |  | 8.021 | [12 empty] | VV | 3 | 2 | True | 0 | ROZPOCET
| VV |  | "102" 121,38*1,3 |  | 157.794 | [12 empty] | VV | 3 | 2 | True | 0 | ROZPOCET
| VV |  | "103" 49,87*1,3 |  | 64.831 | [12 empty] | VV | 3 | 2 | True | 0 | ROZPOCET
| VV |  | "104" 53,66*1,3 |  | 69.758 | [12 empty] | VV | 3 | 2 | True | 0 | ROZPOCET
| VV |  | "106" 40,36*1,3 |  | 52.468 | [12 empty] | VV | 3 | 2 | True | 0 | ROZPOCET
| VV |  | Mezisoučet |  | 352.872 | [12 empty] | VV | 3 | 3 | True | 0 | ROZPOCET
| VV |  | povrch 2 | [14 empty] | VV | 3 | 1 | True | 0 | ROZPOCET
| VV |  | "108" 2,30*1,3 |  | 2.99 | [12 empty] | VV | 3 | 2 | True | 0 | ROZPOCET
| VV |  | "109" 1,44*1,3 |  | 1.872 | [12 empty] | VV | 3 | 2 | True | 0 | ROZPOCET
| VV |  | "110" 1,55*1,3 |  | 2.015 | [12 empty] | VV | 3 | 2 | True | 0 | ROZPOCET
| VV |  | "111" 2,99*1,3 |  | 3.887 | [12 empty] | VV | 3 | 2 | True | 0 | ROZPOCET
| VV |  | "112" 4,86*1,3 |  | 6.318 | [12 empty] | VV | 3 | 2 | True | 0 | ROZPOCET
| VV |  | "113" 1,90*1,3 |  | 2.47 | [12 empty] | VV | 3 | 2 | True | 0 | ROZPOCET
| VV |  | Mezisoučet |  | 19.552 | [12 empty] | VV | 3 | 3 | True | 0 | ROZPOCET
| VV |  | Součet |  | 372.424 | [12 empty] | VV | 3 | 4 | True | 1 | ROZPOCET
6 | K | 611315422 | Oprava vápenné omítky vnitřních ploch štukové dvouvrstvé, tloušťky do 20 mm a tloušťky štuku do 3 mm stropů, v rozsahu opravované plochy přes 10 do 30% | m2 | 343.691 |  | 0 | CS ÚRS 2024 01 |  | základní |  | 0 | 0.0174 | 5.9802 | 0 | 0 | 4 | K | 3 |  |  |  | ROZPOCET | [5 empty] | 0 | 0 | 0 | 0 | 0 | 1 | 0 | 4 | 2089283494
| Online PSC |  | https://podminky.urs.cz/item/CS_URS_2024_01/611315422 | [14 empty] | Online PSC | 3
| VV |  | 1.np | [14 empty] | VV | 3 | 1 | True | 0 | ROZPOCET
| VV |  | povrch 3 | [14 empty] | VV | 3 | 1 | True | 0 | ROZPOCET
| VV |  | "117" 9,61*1,3 |  | 12.493 | [12 empty] | VV | 3 | 2 | True | 0 | ROZPOCET
| VV |  | "118" 64,28*1,3 |  | 83.564 | [12 empty] | VV | 3 | 2 | True | 0 | ROZPOCET
| VV |  | povrch 4 | [14 empty] | VV | 3 | 1 | True | 0 | ROZPOCET
| VV |  | "120" 10,56*1,3 |  | 13.728 | [12 empty] | VV | 3 | 2 | True | 0 | ROZPOCET
| VV |  | "121" 10,00*1,3 |  | 13 | [12 empty] | VV | 3 | 2 | True | 0 | ROZPOCET
| VV |  | "122" 31,64*1,3 |  | 41.132 | [12 empty] | VV | 3 | 2 | True | 0 | ROZPOCET
| VV |  | "126" 73,26*1,3 |  | 95.238 | [12 empty] | VV | 3 | 2 | True | 0 | ROZPOCET
| VV |  | "127" 26,98*1,3 |  | 35.074 | [12 empty] | VV | 3 | 2 | True | 0 | ROZPOCET
| VV |  | "128" 16,84*1,3 |  | 21.892 | [12 empty] | VV | 3 | 2 | True | 0 | ROZPOCET
| VV |  | 2.np | [14 empty] | VV | 3 | 1 | True | 0 | ROZPOCET
| VV |  | povrch12 | [14 empty] | VV | 3 | 1 | True | 0 | ROZPOCET
| VV |  | "206" 12,95 |  | 12.95 | [12 empty] | VV | 3 | 2 | True | 0 | ROZPOCET
| VV |  | "207" 6,35 |  | 6.35 | [12 empty] | VV | 3 | 2 | True | 0 | ROZPOCET
| VV |  | "209" 5,85 |  | 5.85 | [12 empty] | VV | 3 | 2 | True | 0 | ROZPOCET
| VV |  | povrch 13 | [14 empty] | VV | 3 | 1 | True | 0 | ROZPOCET
| VV |  | "208" 2,42 |  | 2.42 | [12 empty] | VV | 3 | 2 | True | 0 | ROZPOCET
| VV |  | Součet |  | 343.691 | [12 empty] | VV | 3 | 4 | True | 1 | ROZPOCET
7 | K | 612131100 | Podkladní a spojovací vrstva vnitřních omítaných ploch vápenný postřik nanášený ručně celoplošně stěn | m2 | 1251.86 |  | 0 | CS ÚRS 2024 01 |  | základní |  | 0 | 0.0065 | 8.1371 | 0 | 0 | 4 | K | 3 |  |  |  | ROZPOCET | [5 empty] | 0 | 0 | 0 | 0 | 0 | 1 | 0 | 4 | 1864089663
| Online PSC |  | https://podminky.urs.cz/item/CS_URS_2024_01/612131100 | [14 empty] | Online PSC | 3
| VV |  | 286,43+965,43 |  | 1251.86 | [12 empty] | VV | 3 | 2 | True | 0 | ROZPOCET
| VV |  | Součet |  | 1251.86 | [12 empty] | VV | 3 | 4 | True | 1 | ROZPOCET
8 | K | 612131151 | Sanační postřik vnitřních omítaných ploch vápenocementový nanášený ručně celoplošně stěn | m2 | 449.46 |  | 0 | CS ÚRS 2024 01 |  | základní |  | 0 | 0.008 | 3.5957 | 0 | 0 | 4 | K | 3 |  |  |  | ROZPOCET | [5 empty] | 0 | 0 | 0 | 0 | 0 | 1 | 0 | 4 | 1209574739
| Online PSC |  | https://podminky.urs.cz/item/CS_URS_2024_01/612131151 | [14 empty] | Online PSC | 3
9 | K | 612142001 | Pletivo vnitřních ploch v ploše nebo pruzích, na plném podkladu sklovláknité vtlačené do tmelu včetně tmelu stěn | m2 | 343.72 |  | 0 | CS ÚRS 2024 01 |  | základní |  | 0 | 0.00438 | 1.5055 | 0 | 0 | 4 | K | 3 |  |  |  | ROZPOCET | [5 empty] | 0 | 0 | 0 | 0 | 0 | 1 | 0 | 4 | 2040465702
| Online PSC |  | https://podminky.urs.cz/item/CS_URS_2024_01/612142001 | [14 empty] | Online PSC | 3
| VV |  | 1.np | [14 empty] | VV | 3 | 1 | True | 0 | ROZPOCET
| VV |  | povrch 2 | [14 empty] | VV | 3 | 1 | True | 0 | ROZPOCET
| VV |  | "108" 2*(1,80+1,18)*2,80 |  | 16.688 | [12 empty] | VV | 3 | 2 | True | 0 | ROZPOCET
| VV |  | "109" 2*(1,80+0,90)*2,80 |  | 15.12 | [12 empty] | VV | 3 | 2 | True | 0 | ROZPOCET
| VV |  | "110" 2*(1,60+0,90)*2,80 |  | 14 | [12 empty] | VV | 3 | 2 | True | 0 | ROZPOCET
| VV |  | "111" (1,60+2,40+1,55+0,35+0,30+1,18)*2,80 |  | 20.664 | [12 empty] | VV | 3 | 2 | True | 0 | ROZPOCET
| VV |  | "112" (2,12+2,10+2,135+2,36)*2,80 |  | 24.402 | [12 empty] | VV | 3 | 2 | True | 0 | ROZPOCET
| VV |  | "113" 2*(2,12+0,90)*2,80 |  | 16.912 | [12 empty] | VV | 3 | 2 | True | 0 | ROZPOCET
| VV |  | povrch 8 | [14 empty] | VV | 3 | 1 | True | 0 | ROZPOCET
| VV |  | "124" 2*(1,375+2,10)*3,20 |  | 22.24 | [12 empty] | VV | 3 | 2 | True | 0 | ROZPOCET
| VV |  | "125" 2*(1,325+2,10)*3,20 |  | 21.92 | [12 empty] | VV | 3 | 2 | True | 0 | ROZPOCET
| VV |  | 2.np | [14 empty] | VV | 3 | 1 | True | 0 | ROZPOCET
| VV |  | povrch 15 | [14 empty] | VV | 3 | 1 | True | 0 | ROZPOCET
| VV |  | "213" 2*(2,23+1,89)*3,20 |  | 26.368 | [12 empty] | VV | 3 | 2 | True | 0 | ROZPOCET
| VV |  | "214" 2*(2,23+1,84)*3,20 |  | 26.048 | [12 empty] | VV | 3 | 2 | True | 0 | ROZPOCET
| VV |  | "215" 2*(0,90+1,69)*3,20 |  | 16.576 | [12 empty] | VV | 3 | 2 | True | 0 | ROZPOCET
| VV |  | "216" 2*(0,90+1,69)*3,20 |  | 16.576 | [12 empty] | VV | 3 | 2 | True | 0 | ROZPOCET
| VV |  | 3.np | [14 empty] | VV | 3 | 1 | True | 0 | ROZPOCET
| VV |  | povrch 15 | [14 empty] | VV | 3 | 1 | True | 0 | ROZPOCET
| VV |  | "310" 2*(2,23+1,84)*2,96 |  | 24.094 | [12 empty] | VV | 3 | 2 | True | 0 | ROZPOCET
| VV |  | "311" 2*(2,23+1,70)*2,96 |  | 23.266 | [12 empty] | VV | 3 | 2 | True | 0 | ROZPOCET
| VV |  | "312" 2*(1,065+1,69)*2,96 |  | 16.31 | [12 empty] | VV | 3 | 2 | True | 0 | ROZPOCET
| VV |  | "313" 2*(1,065+1,69)*2,96 |  | 16.31 | [12 empty] | VV | 3 | 2 | True | 0 | ROZPOCET
| VV |  | "314" 2*(3,38+1,05)*2,96 |  | 26.226 | [12 empty] | VV | 3 | 2 | True | 0 | ROZPOCET
| VV |  | Součet |  | 343.72 | [12 empty] | VV | 3 | 4 | True | 1 | ROZPOCET
10 | K | 612311121 | Omítka vápenná vnitřních ploch nanášená ručně jednovrstvá hladká, tloušťky do 10 mm svislých konstrukcí stěn | m2 | 286.43 |  | 0 | CS ÚRS 2024 01 |  | základní |  | 0 | 0.0147 | 4.2105 | 0 | 0 | 4 | K | 3 |  |  |  | ROZPOCET | [5 empty] | 0 | 0 | 0 | 0 | 0 | 1 | 0 | 4 | -261347386
| Online PSC |  | https://podminky.urs.cz/item/CS_URS_2024_01/612311121 | [14 empty] | Online PSC | 3
| VV |  | 1.np | [14 empty] | VV | 3 | 1 | True | 0 | ROZPOCET
| VV |  | povrch 2 | [14 empty] | VV | 3 | 1 | True | 0 | ROZPOCET
| VV |  | "108" (1,80+1,18)*2,80 |  | 8.344 | [12 empty] | VV | 3 | 2 | True | 0 | ROZPOCET
| VV |  | "109" (0,90+2*1,80)*2,80 |  | 12.6 | [12 empty] | VV | 3 | 2 | True | 0 | ROZPOCET
| VV |  | "110" (1,60+2*0,90)*2,80 |  | 9.52 | [12 empty] | VV | 3 | 2 | True | 0 | ROZPOCET
| VV |  | "111" (1,18+1,60+2,36)*2,80 |  | 14.392 | [12 empty] | VV | 3 | 2 | True | 0 | ROZPOCET
| VV |  | "112" (2,36+2,12)*2,80 |  | 12.544 | [12 empty] | VV | 3 | 2 | True | 0 | ROZPOCET
| VV |  | "113" (2,12+0,90)*2,80 |  | 8.456 | [12 empty] | VV | 3 | 2 | True | 0 | ROZPOCET
| VV |  | povrch 8 | [14 empty] | VV | 3 | 1 | True | 0 | ROZPOCET
| VV |  | "124" (1,375+2*2,10)*3,20 |  | 17.84 | [12 empty] | VV | 3 | 2 | True | 0 | ROZPOCET
| VV |  | "125" (1,325+2,10)*3,20 |  | 10.96 | [12 empty] | VV | 3 | 2 | True | 0 | ROZPOCET
| VV |  | 2.np | [14 empty] | VV | 3 | 1 | True | 0 | ROZPOCET
| VV |  | povrch 15 | [14 empty] | VV | 3 | 1 | True | 0 | ROZPOCET
| VV |  | "213" 2*(2,23+1,89)*3,20 |  | 26.368 | [12 empty] | VV | 3 | 2 | True | 0 | ROZPOCET
| VV |  | "214" 2*(2,23+1,84)*3,20 |  | 26.048 | [12 empty] | VV | 3 | 2 | True | 0 | ROZPOCET
| VV |  | "215" 2*(0,90+1,69)*3,20 |  | 16.576 | [12 empty] | VV | 3 | 2 | True | 0 | ROZPOCET
| VV |  | "216" 2*(0,90+1,69)*3,20 |  | 16.576 | [12 empty] | VV | 3 | 2 | True | 0 | ROZPOCET
| VV |  | 3.np | [14 empty] | VV | 3 | 1 | True | 0 | ROZPOCET
| VV |  | povrch 15 | [14 empty] | VV | 3 | 1 | True | 0 | ROZPOCET
| VV |  | "310" 2*(2,23+1,84)*2,96 |  | 24.094 | [12 empty] | VV | 3 | 2 | True | 0 | ROZPOCET
| VV |  | "311" 2*(2,23+1,70)*2,96 |  | 23.266 | [12 empty] | VV | 3 | 2 | True | 0 | ROZPOCET
| VV |  | "312" 2*(1,065+1,69)*2,96 |  | 16.31 | [12 empty] | VV | 3 | 2 | True | 0 | ROZPOCET
| VV |  | "313" 2*(1,065+1,69)*2,96 |  | 16.31 | [12 empty] | VV | 3 | 2 | True | 0 | ROZPOCET
| VV |  | "314" 2*(3,38+1,05)*2,96 |  | 26.226 | [12 empty] | VV | 3 | 2 | True | 0 | ROZPOCET
| VV |  | Součet |  | 286.43 | [12 empty] | VV | 3 | 4 | True | 1 | ROZPOCET
11 | K | 612311141 | Omítka vápenná vnitřních ploch nanášená ručně dvouvrstvá štuková, tloušťky jádrové omítky do 10 mm a tloušťky štuku do 3 mm svislých konstrukcí stěn | m2 | 907.389 |  | 0 | CS ÚRS 2024 01 |  | základní |  | 0 | 0.01733 | 15.7251 | 0 | 0 | 4 | K | 3 |  |  |  | ROZPOCET | [5 empty] | 0 | 0 | 0 | 0 | 0 | 1 | 0 | 4 | -2007165132
| Online PSC |  | https://podminky.urs.cz/item/CS_URS_2024_01/612311141 | [14 empty] | Online PSC | 3
| VV |  | 1.np | [14 empty] | VV | 3 | 1 | True | 0 | ROZPOCET
| VV |  | "105" 2,295*3,20 |  | 7.344 | [12 empty] | VV | 3 | 2 | True | 0 | ROZPOCET
| VV |  | "120" (0,57+3,70)*3,20 |  | 13.664 | [12 empty] | VV | 3 | 2 | True | 0 | ROZPOCET
| VV |  | "121" (0,57+3,70)*3,20 |  | 13.664 | [12 empty] | VV | 3 | 2 | True | 0 | ROZPOCET
| VV |  | 2.np | [14 empty] | VV | 3 | 1 | True | 0 | ROZPOCET
| VV |  | povrch 12 | [14 empty] | VV | 3 | 1 | True | 0 | ROZPOCET
| VV |  | "207" (3,50+1,90)*2,96 |  | 15.984 | [12 empty] | VV | 3 | 2 | True | 0 | ROZPOCET
| VV |  | "209" (2,65+2,21)*2,96 |  | 14.386 | [12 empty] | VV | 3 | 2 | True | 0 | ROZPOCET
| VV |  | povrch 13 | [14 empty] | VV | 3 | 1 | True | 0 | ROZPOCET
| VV |  | "208" (1,10+2,21)*2,96 |  | 9.798 | [12 empty] | VV | 3 | 2 | True | 0 | ROZPOCET
| VV |  | povrch 14 | [14 empty] | VV | 3 | 1 | True | 0 | ROZPOCET
| VV |  | "210" 2*(7,50+6,74)*3,20 |  | 91.136 | [12 empty] | VV | 3 | 2 | True | 0 | ROZPOCET
| VV |  | "211" (2*3,90+2,66)*3,20 |  | 33.472 | [12 empty] | VV | 3 | 2 | True | 0 | ROZPOCET
| VV |  | "217" (11,80+9,60+10,50+9,43)*3,20 |  | 132.256 | [12 empty] | VV | 3 | 2 | True | 0 | ROZPOCET
| VV |  | "218" 2*(6,69+3,54)*3,20 |  | 65.472 | [12 empty] | VV | 3 | 2 | True | 0 | ROZPOCET
| VV |  | "219" (5,285+3,50+4,80+3,50)*3,20 |  | 54.672 | [12 empty] | VV | 3 | 2 | True | 0 | ROZPOCET
| VV |  | 3.np | [14 empty] | VV | 3 | 1 | True | 0 | ROZPOCET
| VV |  | povrch 14 | [14 empty] | VV | 3 | 1 | True | 0 | ROZPOCET
| VV |  | "307" 2*(5,10+3,40)*2,96 |  | 50.32 | [12 empty] | VV | 3 | 2 | True | 0 | ROZPOCET
| VV |  | "308" (2*3,90+2,66)*2,96 |  | 30.962 | [12 empty] | VV | 3 | 2 | True | 0 | ROZPOCET
| VV |  | "315" 2*(7,44+3,20)*2,96 |  | 62.989 | [12 empty] | VV | 3 | 2 | True | 0 | ROZPOCET
| VV |  | "317" 2*(6,69+9,43+1,20)*2,96 |  | 102.534 | [12 empty] | VV | 3 | 2 | True | 0 | ROZPOCET
| VV |  | "318" (4,11+4,64+3,47+4,60)*2,96 |  | 49.787 | [12 empty] | VV | 3 | 2 | True | 0 | ROZPOCET
| VV |  | "319" (4,78+4,73+4,11+4,68)*2,96 |  | 54.168 | [12 empty] | VV | 3 | 2 | True | 0 | ROZPOCET
| VV |  | "320" (5,295+3,51+4,80+3,54)*2,96 |  | 50.749 | [12 empty] | VV | 3 | 2 | True | 0 | ROZPOCET
| VV |  | "321" 2*(6,69+3,54)*2,96 |  | 60.562 | [12 empty] | VV | 3 | 2 | True | 0 | ROZPOCET
| VV |  | "322" 2*(2,565+6,10)*2,96 |  | 51.297 | [12 empty] | VV | 3 | 2 | True | 0 | ROZPOCET
| VV |  | Mezisoučet |  | 965.216 | [12 empty] | VV | 3 | 3 | True | 0 | ROZPOCET
| VV |  | odpočty | [14 empty] | VV | 3 | 1 | True | 0 | ROZPOCET
| VV |  | vnitřní dveře | [14 empty] | VV | 3 | 1 | True | 0 | ROZPOCET
| VV |  | "2.np" -1*(0,90*1,97*5+0,70*1,97+1,50*1,97) |  | -13.199 | [12 empty] | VV | 3 | 2 | True | 0 | ROZPOCET
| VV |  | "3.np" -1*(0,70*1,97*2+0,80*1,97*2+0,90*1,97*12) |  | -27.186 | [12 empty] | VV | 3 | 2 | True | 0 | ROZPOCET
| VV |  | vnější otvory | [14 empty] | VV | 3 | 1 | True | 0 | ROZPOCET
| VV |  | 2.np | [14 empty] | VV | 3 | 1 | True | 0 | ROZPOCET
| VV |  | -1*(1,20*1,50*3+2,63*2,40*2) |  | -18.024 | [12 empty] | VV | 3 | 2 | True | 0 | ROZPOCET
| VV |  | 0,30*2*(2,63+2*2,40) |  | 4.458 | [12 empty] | VV | 3 | 2 | True | 0 | ROZPOCET
| VV |  | 3.np | [14 empty] | VV | 3 | 1 | True | 0 | ROZPOCET
| VV |  | -1*(1,20*1,50*2+6,59*0,70+2,50*0,70) |  | -9.963 | [12 empty] | VV | 3 | 2 | True | 0 | ROZPOCET
| VV |  | 0,30*2*(1,20+2*1,50)+0,30*(6,59+2*0,70)+0,30*(2,50+2*0,70) |  | 6.087 | [12 empty] | VV | 3 | 2 | True | 0 | ROZPOCET
| VV |  | Mezisoučet |  | -57.827 | [12 empty] | VV | 3 | 3 | True | 0 | ROZPOCET
| VV |  | Součet |  | 907.389 | [12 empty] | VV | 3 | 4 | True | 1 | ROZPOCET
12 | K | 612312011.1 | Voděodolná betonepoxidová stěrka, tloušťky do 1,5 mm hlazený kamenem, s PU ochrannou svislých konstrukcí stěn | m2 | 366.728 |  | 0 |  |  | základní |  | 0 | 0.00292 | 1.0708 | 0 | 0 | 4 | K | 3 |  |  |  | ROZPOCET | [5 empty] | 0 | 0 | 0 | 0 | 0 | 1 | 0 | 4 | -1208127381
| VV |  | "stěny" 343,72 |  | 343.72 | [12 empty] | VV | 3 | 2 | True | 0 | ROZPOCET
| VV |  | "SDK" 23,008 |  | 23.008 | [12 empty] | VV | 3 | 2 | True | 0 | ROZPOCET
| VV |  | Součet |  | 366.728 | [12 empty] | VV | 3 | 4 | True | 1 | ROZPOCET
13 | K | 612315421 | Oprava vápenné omítky vnitřních ploch štukové dvouvrstvé, tloušťky do 20 mm a tloušťky štuku do 3 mm stěn, v rozsahu opravované plochy do 10% | m2 | 777.415 |  | 0 | CS ÚRS 2024 01 |  | základní |  | 0 | 0.0058 | 4.509 | 0 | 0 | 4 | K | 3 |  |  |  | ROZPOCET | [5 empty] | 0 | 0 | 0 | 0 | 0 | 1 | 0 | 4 | -1137909265
| Online PSC |  | https://podminky.urs.cz/item/CS_URS_2024_01/612315421 | [14 empty] | Online PSC | 3
| VV |  | povrch 1 | [14 empty] | VV | 3 | 1 | True | 0 | ROZPOCET
| VV |  | "101" (2,60+2,50+2,40+2,10)*3,30 |  | 31.68 | [12 empty] | VV | 3 | 2 | True | 0 | ROZPOCET
| VV |  | "102" (24,60+3,70+6,40+6,40+0,30+2,90+3,10+10,00+5,50)*3,30 |  | 207.57 | [12 empty] | VV | 3 | 2 | True | 0 | ROZPOCET
| VV |  | "103" (13,40+3,80+12,90+3,60)*3,30 |  | 111.21 | [12 empty] | VV | 3 | 2 | True | 0 | ROZPOCET
| VV |  | "104" (1,30+1,30+3,70+8,70+4,00+13,90+2*00,60+2*0,40+4,70)*3,30 |  | 130.68 | [12 empty] | VV | 3 | 2 | True | 0 | ROZPOCET
| VV |  | "106" (2,00+2,30+1,60+2,20+0,45+2,70+4,80+2,10+9,20+1,40+8,30+1,50+7,60+5,00)*2,70 |  | 138.105 | [12 empty] | VV | 3 | 2 | True | 0 | ROZPOCET
| VV |  | povrch 2 | [14 empty] | VV | 3 | 1 | True | 0 | ROZPOCET
| VV |  | "108" (1,80+1,18)*2,80 |  | 8.344 | [12 empty] | VV | 3 | 2 | True | 0 | ROZPOCET
| VV |  | "109" 0,90*2,80 |  | 2.52 | [12 empty] | VV | 3 | 2 | True | 0 | ROZPOCET
| VV |  | "110" 1,60*2,80 |  | 4.48 | [12 empty] | VV | 3 | 2 | True | 0 | ROZPOCET
| VV |  | "111" (1,55+0,35+0,30)*2,80 |  | 6.16 | [12 empty] | VV | 3 | 2 | True | 0 | ROZPOCET
| VV |  | "112" (2,10+2,135)*2,80 |  | 11.858 | [12 empty] | VV | 3 | 2 | True | 0 | ROZPOCET
| VV |  | "113" (2,12+0,90)*2,80 |  | 8.456 | [12 empty] | VV | 3 | 2 | True | 0 | ROZPOCET
| VV |  | povrch 6 | [14 empty] | VV | 3 | 1 | True | 0 | ROZPOCET
| VV |  | "105" (2,30+0,60+1,20+8,20+3,80+8,20+2,30+1,20+0,60+2,30+2,10)*3,30 |  | 108.24 | [12 empty] | VV | 3 | 2 | True | 0 | ROZPOCET
| VV |  | Mezisoučet |  | 769.303 | [12 empty] | VV | 3 | 3 | True | 0 | ROZPOCET
| VV |  | odpočty | [14 empty] | VV | 3 | 1 | True | 0 | ROZPOCET
| VV |  | "vnitřní dveře | [14 empty] | VV | 3 | 1 | True | 0 | ROZPOCET
| VV |  | "1.np" -1*(0,86*1,875+0,90*1,97*2+1,40*2,35*2+1,00*1,97*2)+0,80*(0,86+2*1,875)+0,60*2*(0,90+2*1,97)+0,60*(1,40+2*2,35)+0,60*(1,00+2*1,97) |  | 0.442 | [12 empty] | VV | 3 | 2 | True | 0 | ROZPOCET
| VV |  | vnější okna | [14 empty] | VV | 3 | 1 | True | 0 | ROZPOCET
| VV |  | "1.np" -1*(1,40*2,50*3+2,20*3,25+1,60*3,25*2)+0,80*3*(1,40+2*2,50)+0,925*(2,20+2*3,25)+0,90*(1,60+2*3,25)+0,62*(1,60+2*3,25) |  | 7.67 | [12 empty] | VV | 3 | 2 | True | 0 | ROZPOCET
| VV |  | Mezisoučet |  | 8.112 | [12 empty] | VV | 3 | 3 | True | 0 | ROZPOCET
| VV |  | Součet |  | 777.415 | [12 empty] | VV | 3 | 4 | True | 1 | ROZPOCET
14 | K | 612315422 | Oprava vápenné omítky vnitřních ploch štukové dvouvrstvé, tloušťky do 20 mm a tloušťky štuku do 3 mm stěn, v rozsahu opravované plochy přes 10 do 30% | m2 | 435.557 |  | 0 | CS ÚRS 2024 01 |  | základní |  | 0 | 0.0174 | 7.5787 | 0 | 0 | 4 | K | 3 |  |  |  | ROZPOCET | [5 empty] | 0 | 0 | 0 | 0 | 0 | 1 | 0 | 4 | 1369466207
| Online PSC |  | https://podminky.urs.cz/item/CS_URS_2024_01/612315422 | [14 empty] | Online PSC | 3
| VV |  | 1.np | [14 empty] | VV | 3 | 1 | True | 0 | ROZPOCET
| VV |  | povrch 3 | [14 empty] | VV | 3 | 1 | True | 0 | ROZPOCET
| VV |  | "117" (2,60+3,50)*1,00 |  | 6.1 | [12 empty] | VV | 3 | 2 | True | 0 | ROZPOCET
| VV |  | "118" 2*(8,70+8,75+0,30+0,30+0,65+(0,70+0,80)*2)*1,00 |  | 43.4 | [12 empty] | VV | 3 | 2 | True | 0 | ROZPOCET
| VV |  | povrch 4 | [14 empty] | VV | 3 | 1 | True | 0 | ROZPOCET
| VV |  | "120" (1,90+3,60+1,70+3,60+2*0,50)*1,20 |  | 14.16 | [12 empty] | VV | 3 | 2 | True | 0 | ROZPOCET
| VV |  | "121" (2*4,80+2,50)*1,20 |  | 14.52 | [12 empty] | VV | 3 | 2 | True | 0 | ROZPOCET
| VV |  | "122" (5,20+6,10+5,30+6,10+4*0,15)*1,20 |  | 27.96 | [12 empty] | VV | 3 | 2 | True | 0 | ROZPOCET
| VV |  | "126" 2*(6,00+12,20+1,00)*1,20 |  | 46.08 | [12 empty] | VV | 3 | 2 | True | 0 | ROZPOCET
| VV |  | "127" (3,90+8,10+2,80+8,10)*1,20 |  | 27.48 | [12 empty] | VV | 3 | 2 | True | 0 | ROZPOCET
| VV |  | "128" (4,50+4,025+3,90+4,00)*1,20 |  | 19.71 | [12 empty] | VV | 3 | 2 | True | 0 | ROZPOCET
| VV |  | povrch 5 | [14 empty] | VV | 3 | 1 | True | 0 | ROZPOCET
| VV |  | "107" (9,80+7,07+9,81+7,455)*0,95 |  | 32.428 | [12 empty] | VV | 3 | 2 | True | 0 | ROZPOCET
| VV |  | povrch 8 | [14 empty] | VV | 3 | 1 | True | 0 | ROZPOCET
| VV |  | "124" 1,375*1,20 |  | 1.65 | [12 empty] | VV | 3 | 2 | True | 0 | ROZPOCET
| VV |  | "125" (1,325+2,10)*1,20 |  | 4.11 | [12 empty] | VV | 3 | 2 | True | 0 | ROZPOCET
| VV |  | 2.np | [14 empty] | VV | 3 | 1 | True | 0 | ROZPOCET
| VV |  | povrch 11 | [14 empty] | VV | 3 | 1 | True | 0 | ROZPOCET
| VV |  | "201" 2*(1,35+4,30)*2,96 |  | 33.448 | [12 empty] | VV | 3 | 2 | True | 0 | ROZPOCET
| VV |  | "202" (2*3,20+1,10)*2,96 |  | 22.2 | [12 empty] | VV | 3 | 2 | True | 0 | ROZPOCET
| VV |  | "203" 2*(3,20+2,80)*2,96 |  | 35.52 | [12 empty] | VV | 3 | 2 | True | 0 | ROZPOCET
| VV |  | "205" 2*(6,00+4,70)*2,96 |  | 63.344 | [12 empty] | VV | 3 | 2 | True | 0 | ROZPOCET
| VV |  | povrch 12 | [14 empty] | VV | 3 | 1 | True | 0 | ROZPOCET
| VV |  | "206" 2*(2,80+4,70)*2,96 |  | 44.4 | [12 empty] | VV | 3 | 2 | True | 0 | ROZPOCET
| VV |  | "207" (3,50+1,90)*2,96 |  | 15.984 | [12 empty] | VV | 3 | 2 | True | 0 | ROZPOCET
| VV |  | "209" (2,65+2,21)*2,96 |  | 14.386 | [12 empty] | VV | 3 | 2 | True | 0 | ROZPOCET
| VV |  | povrch 13 | [14 empty] | VV | 3 | 1 | True | 0 | ROZPOCET
| VV |  | "208" (1,10+2,21)*2,96 |  | 9.798 | [12 empty] | VV | 3 | 2 | True | 0 | ROZPOCET
| VV |  | Mezisoučet |  | 476.678 | [12 empty] | VV | 3 | 3 | True | 0 | ROZPOCET
| VV |  | odpočty | [14 empty] | VV | 3 | 1 | True | 0 | ROZPOCET
| VV |  | vnitřní dveře | [14 empty] | VV | 3 | 1 | True | 0 | ROZPOCET
| VV |  | "1.np" -1*(1,05*2,00*6+1,10*1,97*2+0,70*1,97*3+1,70*2,00*2+1,00*1,88*2+0,80*1,97*2+0,83*1,95*2)+0,90*2*(1,10+2*1,97) |  | -28.948 | [12 empty] | VV | 3 | 2 | True | 0 | ROZPOCET
| VV |  | "2.np" -1*(0,80*1,97*7+0,90*1,97*2)+0,30*2*(0,80+2*1,97) |  | -11.734 | [12 empty] | VV | 3 | 2 | True | 0 | ROZPOCET
| VV |  | vnější otvory | [14 empty] | VV | 3 | 1 | True | 0 | ROZPOCET
| VV |  | 1.np | [14 empty] | VV | 3 | 1 | True | 0 | ROZPOCET
| VV |  | -1*(1,20*1,50*5+0,60*1,50+1,10*1,22*2+2,40*2,15*4+1,15*2,15) |  | -35.697 | [12 empty] | VV | 3 | 2 | True | 0 | ROZPOCET
| VV |  | 0,40*5*(1,20+2*1,50)+0,80*2*(1,20+2*1,50)+0,60*(0,60+2*1,50)+0,60*2*(1,10+2*1,22)+0,40*4*(2,40+2*2,15)+0,40*(1,15+2*2,15) |  | 34.428 | [12 empty] | VV | 3 | 2 | True | 0 | ROZPOCET
| VV |  | 2.np | [14 empty] | VV | 3 | 1 | True | 0 | ROZPOCET
| VV |  | -1*(1,10*1,45*4+0,40*0,60+0,40*1,20+0,86*1,875) |  | -8.713 | [12 empty] | VV | 3 | 2 | True | 0 | ROZPOCET
| VV |  | 0,40*4*(1,10+2*1,45)+0,40*(0,40+2*0,60)+0,40*(0,40+2*1,20)+0,30*(0,86+2*1,875) |  | 9.543 | [12 empty] | VV | 3 | 2 | True | 0 | ROZPOCET
| VV |  | Mezisoučet |  | -41.121 | [12 empty] | VV | 3 | 3 | True | 0 | ROZPOCET
| VV |  | Součet |  | 435.557 | [12 empty] | VV | 3 | 4 | True | 1 | ROZPOCET
15 | K | 612325225 | Vápenocementová omítka jednotlivých malých ploch štuková na stěnách, plochy jednotlivě přes 1,0 do 4 m2 | kus | 2 |  | 0 | CS ÚRS 2024 01 |  | základní |  | 0 | 0.1575 | 0.315 | 0 | 0 | 4 | K | 3 |  |  |  | ROZPOCET | [5 empty] | 0 | 0 | 0 | 0 | 0 | 1 | 0 | 4 | 1150906052
| Online PSC |  | https://podminky.urs.cz/item/CS_URS_2024_01/612325225 | [14 empty] | Online PSC | 3
| VV |  | "pzn.13" 2 |  | 2 | [12 empty] | VV | 3 | 2 | True | 0 | ROZPOCET
| VV |  | Součet |  | 2 | [12 empty] | VV | 3 | 4 | True | 1 | ROZPOCET
16 | K | 612325301 | Vápenocementová omítka ostění nebo nadpraží hladká | m2 | 24.354 |  | 0 | CS ÚRS 2024 01 |  | základní |  | 0 | 0.03045 | 0.74158 | 0 | 0 | 4 | K | 3 |  |  |  | ROZPOCET | [5 empty] | 0 | 0 | 0 | 0 | 0 | 1 | 0 | 4 | -1764254934
| Online PSC |  | https://podminky.urs.cz/item/CS_URS_2024_01/612325301 | [14 empty] | Online PSC | 3
| VV |  | vnější ostění pod zateplení | [14 empty] | VV | 3 | 1 | True | 0 | ROZPOCET
| VV |  | 0,60*((1,20+2*1,50)*3+(1,25+2*2,40)) |  | 11.19 | [12 empty] | VV | 3 | 2 | True | 0 | ROZPOCET
| VV |  | 0,40*((1,20+2*1,50)*3+(6,59+2*0,705)+(2,50+2*0,705)+(1,20+2*1,50)*2) |  | 13.164 | [12 empty] | VV | 3 | 2 | True | 0 | ROZPOCET
| VV |  | Součet |  | 24.354 | [12 empty] | VV | 3 | 4 | True | 1 | ROZPOCET
17 | K | 612325302 | Vápenocementová omítka ostění nebo nadpraží štuková | m2 | 66.475 |  | 0 | CS ÚRS 2024 01 |  | základní |  | 0 | 0.03358 | 2.2322 | 0 | 0 | 4 | K | 3 |  |  |  | ROZPOCET | [5 empty] | 0 | 0 | 0 | 0 | 0 | 1 | 0 | 4 | 1472355473
| Online PSC |  | https://podminky.urs.cz/item/CS_URS_2024_01/612325302 | [14 empty] | Online PSC | 3
| VV |  | 1.np | [14 empty] | VV | 3 | 1 | True | 0 | ROZPOCET
| VV |  | "122" 0,40*2*(1,20+2*2,40) |  | 4.8 | [12 empty] | VV | 3 | 2 | True | 0 | ROZPOCET
| VV |  | "120" 0,20*(1,35+2*2,40) |  | 1.23 | [12 empty] | VV | 3 | 2 | True | 0 | ROZPOCET
| VV |  | "126" 0,40*((1,25+2*2,40)+(1,20+2*2,40)) |  | 4.82 | [12 empty] | VV | 3 | 2 | True | 0 | ROZPOCET
| VV |  | "127" 0,40*(1,20+2*2,40) |  | 2.4 | [12 empty] | VV | 3 | 2 | True | 0 | ROZPOCET
| VV |  | "129" 3*0,365*(2,40+2*2,15)+0,50*3*2,15 |  | 10.562 | [12 empty] | VV | 3 | 2 | True | 0 | ROZPOCET
| VV |  | "130" 0,365*((1,10+2*2,15)+(2,40+2*2,15)) |  | 4.417 | [12 empty] | VV | 3 | 2 | True | 0 | ROZPOCET
| VV |  | "107" 0,80*3*(1,40+2*2,50) |  | 15.36 | [12 empty] | VV | 3 | 2 | True | 0 | ROZPOCET
| VV |  | "101" 0,925*(2,20+2*3,25) |  | 8.048 | [12 empty] | VV | 3 | 2 | True | 0 | ROZPOCET
| VV |  | "102" 0,96*(1,60+2*3,25) |  | 7.776 | [12 empty] | VV | 3 | 2 | True | 0 | ROZPOCET
| VV |  | "103" 0,62*(1,60+2*3,25) |  | 5.022 | [12 empty] | VV | 3 | 2 | True | 0 | ROZPOCET
| VV |  | "105" 0,40*(1,10+2*2,00) |  | 2.04 | [12 empty] | VV | 3 | 2 | True | 0 | ROZPOCET
| VV |  | Součet |  | 66.475 | [12 empty] | VV | 3 | 4 | True | 1 | ROZPOCET
18 | K | 612327121 | Omítka sanační tepelněizolační vnitřních ploch tloušťky do 20 mm nanášená ručně svislých konstrukcí stěn | m2 | 449.46 |  | 0 | CS ÚRS 2024 01 |  | základní |  | 0 | 0.0108 | 4.8542 | 0 | 0 | 4 | K | 3 |  |  |  | ROZPOCET | [5 empty] | 0 | 0 | 0 | 0 | 0 | 1 | 0 | 4 | -745591323
| Online PSC |  | https://podminky.urs.cz/item/CS_URS_2024_01/612327121 | [14 empty] | Online PSC | 3
| VV |  | povrch 3 | [14 empty] | VV | 3 | 1 | True | 0 | ROZPOCET
| VV |  | "117" (2,60+3,50)*2,30 |  | 14.03 | [12 empty] | VV | 3 | 2 | True | 0 | ROZPOCET
| VV |  | "118" 2*(8,70+8,75+0,30+0,30+0,65+(0,70+0,80)*2)*2,30 |  | 99.82 | [12 empty] | VV | 3 | 2 | True | 0 | ROZPOCET
| VV |  | povrch 4 | [14 empty] | VV | 3 | 1 | True | 0 | ROZPOCET
| VV |  | "120" (1,90+3,60+1,70+3,60+2*0,50)*2,00 |  | 23.6 | [12 empty] | VV | 3 | 2 | True | 0 | ROZPOCET
| VV |  | "121" (2*4,80+2,50)*2,00 |  | 24.2 | [12 empty] | VV | 3 | 2 | True | 0 | ROZPOCET
| VV |  | "122" (5,20+6,10+5,30+6,10+4*0,15)*2,00 |  | 46.6 | [12 empty] | VV | 3 | 2 | True | 0 | ROZPOCET
| VV |  | "126" 2*(6,00+12,20+1,00)*2,00 |  | 76.8 | [12 empty] | VV | 3 | 2 | True | 0 | ROZPOCET
| VV |  | "127" (3,90+8,10+2,80+8,10)*2,00 |  | 45.8 | [12 empty] | VV | 3 | 2 | True | 0 | ROZPOCET
| VV |  | "128" (4,50+4,025+3,90+4,00)*2,00 |  | 32.85 | [12 empty] | VV | 3 | 2 | True | 0 | ROZPOCET
| VV |  | povrch 5 | [14 empty] | VV | 3 | 1 | True | 0 | ROZPOCET
| VV |  | "107" (9,80+7,07+9,81+7,455)*2,00 |  | 68.27 | [12 empty] | VV | 3 | 2 | True | 0 | ROZPOCET
| VV |  | povrch 7 | [14 empty] | VV | 3 | 1 | True | 0 | ROZPOCET
| VV |  | "119" 2,63*3,00 |  | 7.89 | [12 empty] | VV | 3 | 2 | True | 0 | ROZPOCET
| VV |  | povrch 8 | [14 empty] | VV | 3 | 1 | True | 0 | ROZPOCET
| VV |  | "124" 1,375*2,00 |  | 2.75 | [12 empty] | VV | 3 | 2 | True | 0 | ROZPOCET
| VV |  | "125" (1,325+2,10)*2,00 |  | 6.85 | [12 empty] | VV | 3 | 2 | True | 0 | ROZPOCET
| VV |  | Součet |  | 449.46 | [12 empty] | VV | 3 | 4 | True | 1 | ROZPOCET
19 | K | 612328131 | Sanační štuk vnitřních ploch tloušťky do 3 mm svislých konstrukcí stěn | m2 | 449.46 |  | 0 | CS ÚRS 2024 01 |  | základní |  | 0 | 0.004 | 1.7978 | 0 | 0 | 4 | K | 3 |  |  |  | ROZPOCET | [5 empty] | 0 | 0 | 0 | 0 | 0 | 1 | 0 | 4 | -2144177033
| Online PSC |  | https://podminky.urs.cz/item/CS_URS_2024_01/612328131 | [14 empty] | Online PSC | 3
20 | K | 617331141 | Omítka cementová vnitřních ploch nanášená ručně dvouvrstvá, tloušťky jádrové omítky do 10 mm a tloušťky štuku do 3 mm štuková plstí hlazená uzavřených nebo omezených prostor světlíků nebo výtahových šachet | m2 | 85.68 |  | 0 | CS ÚRS 2024 01 |  | základní |  | 0 | 0.0247 | 2.1163 | 0 | 0 | 4 | K | 3 |  |  |  | ROZPOCET | [5 empty] | 0 | 0 | 0 | 0 | 0 | 1 | 0 | 4 | -1326417463
| Online PSC |  | https://podminky.urs.cz/item/CS_URS_2024_01/617331141 | [14 empty] | Online PSC | 3
| VV |  | výtah.šachta | [14 empty] | VV | 3 | 1 | True | 0 | ROZPOCET
| VV |  | 2*(1,60+1,80)*12,60 |  | 85.68 | [12 empty] | VV | 3 | 2 | True | 0 | ROZPOCET
| VV |  | Součet |  | 85.68 | [12 empty] | VV | 3 | 4 | True | 1 | ROZPOCET
21 | K | 622143001 | Montáž omítkových profilů plastových, pozinkovaných nebo dřevěných upevněných vtlačením do podkladní vrstvy nebo přibitím soklových | m | 543.62 |  | 0 | CS ÚRS 2024 01 |  | základní |  | 0 | 0 | 0 | 0 | 0 | 4 | K | 3 |  |  |  | ROZPOCET | [5 empty] | 0 | 0 | 0 | 0 | 0 | 1 | 0 | 4 | 1436012195
| Online PSC |  | https://podminky.urs.cz/item/CS_URS_2024_01/622143001 | [14 empty] | Online PSC | 3
| VV |  | ozn.D1 | [14 empty] | VV | 3 | 1 | True | 0 | ROZPOCET
| VV |  | 1.np | [14 empty] | VV | 3 | 1 | True | 0 | ROZPOCET
| VV |  | "103" (13,40+3,80+12,90+3,60)*2 |  | 67.4 | [12 empty] | VV | 3 | 2 | True | 0 | ROZPOCET
| VV |  | "105" (2,30+0,60+1,20+8,20+3,80+8,20+2,30+1,20+0,60+2,30+2,10)*2 |  | 65.6 | [12 empty] | VV | 3 | 2 | True | 0 | ROZPOCET
| VV |  | "107" (9,80+7,07+9,81+7,455)*2 |  | 68.27 | [12 empty] | VV | 3 | 2 | True | 0 | ROZPOCET
| VV |  | ozn.K1 | [14 empty] | VV | 3 | 1 | True | 0 | ROZPOCET
| VV |  | 1.np | [14 empty] | VV | 3 | 1 | True | 0 | ROZPOCET
| VV |  | "102" (24,60+3,70+6,40+6,40+0,30+2,90+3,10+10,00+5,50)*2 |  | 125.8 | [12 empty] | VV | 3 | 2 | True | 0 | ROZPOCET
| VV |  | "104" (1,30+1,30+3,70+8,70+4,00+13,90+2*00,60+2*0,40+4,70) |  | 39.6 | [12 empty] | VV | 3 | 2 | True | 0 | ROZPOCET
| VV |  | ozn.K2 | [14 empty] | VV | 3 | 1 | True | 0 | ROZPOCET
| VV |  | 1.np | [14 empty] | VV | 3 | 1 | True | 0 | ROZPOCET
| VV |  | "101" (2,60+2,50+2,40+2,10) |  | 9.6 | [12 empty] | VV | 3 | 2 | True | 0 | ROZPOCET
| VV |  | "106" (2,00+2,30+1,60+2,20+0,45+2,70+4,80+2,10+9,20+1,40+8,30+1,50+7,60+5,00) |  | 51.15 | [12 empty] | VV | 3 | 2 | True | 0 | ROZPOCET
| VV |  | "119" 4,10 |  | 4.1 | [12 empty] | VV | 3 | 2 | True | 0 | ROZPOCET
| VV |  | "120" (1,90+3,60+1,70+3,60+2*0,50) |  | 11.8 | [12 empty] | VV | 3 | 2 | True | 0 | ROZPOCET
| VV |  | "122" (5,20+6,10+5,30+6,10+4*0,15) |  | 23.3 | [12 empty] | VV | 3 | 2 | True | 0 | ROZPOCET
| VV |  | ozn.K3 | [14 empty] | VV | 3 | 1 | True | 0 | ROZPOCET
| VV |  | "115" 2*(3,10+1,50) |  | 9.2 | [12 empty] | VV | 3 | 2 | True | 0 | ROZPOCET
| VV |  | "116" 2*(4,10+1,50) |  | 11.2 | [12 empty] | VV | 3 | 2 | True | 0 | ROZPOCET
| VV |  | "117" 2*(3,10+3,50) |  | 13.2 | [12 empty] | VV | 3 | 2 | True | 0 | ROZPOCET
| VV |  | "118" 2*(8,70+8,75+0,30+0,30+0,65+(0,70+0,80)*2) |  | 43.4 | [12 empty] | VV | 3 | 2 | True | 0 | ROZPOCET
| VV |  | Součet |  | 543.62 | [12 empty] | VV | 3 | 4 | True | 1 | ROZPOCET
22 | M | 55343010 | profil soklový Pz+PVC pro vnější omítky tl 14mm | m | 570.801 |  | 0 | CS ÚRS 2024 01 |  | základní |  | 0 | 0.0001 | 0.05708 | 0 | 0 | 8 | M | 3 |  |  |  | ROZPOCET | [5 empty] | 0 | 0 | 0 | 0 | 0 | 1 | 0 | 4 | -1561199669
| VV |  | 543,62*1,05 'Přepočtené koeficientem množství |  | 570.801 | [12 empty] | VV | 3 | 2 | False | 1 | ROZPOCET
| D | 62 | Úprava povrchů vnějších |  |  |  | 0 |  |  |  |  | 0 |  | 21.4377 |  | 0.00095986 | 1 | D | 2 |  |  |  | ROZPOCET | [11 empty] | 0
23 | K | 621151031 | Penetrační nátěr vnějších pastovitých tenkovrstvých omítek silikonový podhledů | m2 | 5.454 |  | 0 | CS ÚRS 2024 01 |  | základní |  | 0 | 0.00014 | 0.00076356 | 0 | 0 | 4 | K | 3 |  |  |  | ROZPOCET | [5 empty] | 0 | 0 | 0 | 0 | 0 | 1 | 0 | 4 | -341489866
| Online PSC |  | https://podminky.urs.cz/item/CS_URS_2024_01/621151031 | [14 empty] | Online PSC | 3
24 | K | 621221111 | Montáž kontaktního zateplení lepením a mechanickým kotvením z desek z minerální vlny s kolmou orientací vláken (dodávka ve specifikaci) na vnější podhledy, na podklad betonový nebo z lehčeného betonu, z tvárnic keramických nebo vápenopískových, tloušťky desek přes 40 do 80 mm | m2 | 24.354 |  | 0 | CS ÚRS 2024 01 |  | základní |  | 0 | 0.01249 | 0.30418 | 0 | 0 | 4 | K | 3 |  |  |  | ROZPOCET | [5 empty] | 0 | 0 | 0 | 0 | 0 | 1 | 0 | 4 | -876968294
| Online PSC |  | https://podminky.urs.cz/item/CS_URS_2024_01/621221111 | [14 empty] | Online PSC | 3
25 | M | 63151511 | deska tepelně izolační minerální kontaktních fasád kolmé vlákno λ=0,040-0,041 tl 80mm | m2 | 25.572 |  | 0 | CS ÚRS 2024 01 |  | základní |  | 0 | 0.008 | 0.20458 | 0 | 0 | 8 | M | 3 |  |  |  | ROZPOCET | [5 empty] | 0 | 0 | 0 | 0 | 0 | 1 | 0 | 4 | 1187217249
| VV |  | 24,354*1,05 'Přepočtené koeficientem množství |  | 25.572 | [12 empty] | VV | 3 | 2 | False | 1 | ROZPOCET
26 | K | 621241131 | Montáž kontaktního zateplení lepením a mechanickým kotvením z desek kalcium-silikátových (dodávka ve specifikaci) na vnější podhledy, na podklad betonový nebo z lehčeného betonu, z tvárnic keramických nebo vápenopískových, tloušťky desek přes 120 do 160 mm | m2 | 5.454 |  | 0 | CS ÚRS 2024 01 |  | základní |  | 0 | 0.0126 | 0.06872 | 0 | 0 | 4 | K | 3 |  |  |  | ROZPOCET | [5 empty] | 0 | 0 | 0 | 0 | 0 | 1 | 0 | 4 | -1748246837
| Online PSC |  | https://podminky.urs.cz/item/CS_URS_2024_01/621241131 | [14 empty] | Online PSC | 3
| VV |  | 0,30*18,18 |  | 5.454 | [12 empty] | VV | 3 | 2 | True | 0 | ROZPOCET
| VV |  | Součet |  | 5.454 | [12 empty] | VV | 3 | 4 | True | 1 | ROZPOCET
27 | M | 63152232 | deska tepelně izolační minerální kalciumsilikátová λ=0,043 tl 160mm | m2 | 5.727 |  | 0 | CS ÚRS 2024 01 |  | základní |  | 0 | 0.02174 | 0.1245 | 0 | 0 | 8 | M | 3 |  |  |  | ROZPOCET | [5 empty] | 0 | 0 | 0 | 0 | 0 | 1 | 0 | 4 | 2104797064
| VV |  | 5,454*1,05 'Přepočtené koeficientem množství |  | 5.727 | [12 empty] | VV | 3 | 2 | False | 1 | ROZPOCET
28 | K | 621251211 | Montáž kontaktního zateplení lepením a mechanickým kotvením Příplatek k cenám za zesílené vyztužení druhou vrstvou sklovláknitého pletiva vnějších podhledů | m2 | 24.354 |  | 0 | CS ÚRS 2024 01 |  | základní |  | 0 | 0.00378 | 0.092058 | 0 | 0 | 4 | K | 3 |  |  |  | ROZPOCET | [5 empty] | 0 | 0 | 0 | 0 | 0 | 1 | 0 | 4 | 391571312
| Online PSC |  | https://podminky.urs.cz/item/CS_URS_2024_01/621251211 | [14 empty] | Online PSC | 3
29 | K | 621531012 | Omítka tenkovrstvá silikonová vnějších ploch probarvená bez penetrace zatíraná (škrábaná), zrnitost 1,5 mm podhledů | m2 | 5.454 |  | 0 | CS ÚRS 2024 01 |  | základní |  | 0 | 0.00285 | 0.015544 | 0 | 0 | 4 | K | 3 |  |  |  | ROZPOCET | [5 empty] | 0 | 0 | 0 | 0 | 0 | 1 | 0 | 4 | -742461136
| Online PSC |  | https://podminky.urs.cz/item/CS_URS_2024_01/621531012 | [14 empty] | Online PSC | 3
30 | K | 622151031 | Penetrační nátěr vnějších pastovitých tenkovrstvých omítek silikonový stěn | m2 | 397.526 |  | 0 | CS ÚRS 2024 01 |  | základní |  | 0 | 0.00014 | 0.055654 | 0 | 0 | 4 | K | 3 |  |  |  | ROZPOCET | [5 empty] | 0 | 0 | 0 | 0 | 0 | 1 | 0 | 4 | 898179473
| Online PSC |  | https://podminky.urs.cz/item/CS_URS_2024_01/622151031 | [14 empty] | Online PSC | 3
| VV |  | 28,763+368,763 |  | 397.526 | [12 empty] | VV | 3 | 2 | True | 0 | ROZPOCET
| VV |  | Součet |  | 397.526 | [12 empty] | VV | 3 | 4 | True | 1 | ROZPOCET
31 | K | 622241121 | Montáž kontaktního zateplení lepením a mechanickým kotvením z desek kalcium-silikátových (dodávka ve specifikaci) na vnější stěny, na podklad betonový nebo z lehčeného betonu, z tvárnic keramických nebo vápenopískových, tloušťky desek přes 80 do 120 mm | m2 | 28.763 |  | 0 | CS ÚRS 2024 01 |  | základní |  | 0 | 0.01244 | 0.35781 | 0 | 0 | 4 | K | 3 |  |  |  | ROZPOCET | [5 empty] | 0 | 0 | 0 | 0 | 0 | 1 | 0 | 4 | 1019973662
| Online PSC |  | https://podminky.urs.cz/item/CS_URS_2024_01/622241121 | [14 empty] | Online PSC | 3
| VV |  | vnitřní stěna atiky | [14 empty] | VV | 3 | 1 | True | 0 | ROZPOCET
| VV |  | 1,50*(3,47+12,345+3,36) |  | 28.763 | [12 empty] | VV | 3 | 2 | True | 0 | ROZPOCET
| VV |  | Součet |  | 28.763 | [12 empty] | VV | 3 | 4 | True | 1 | ROZPOCET
32 | M | 63152234 | deska tepelně izolační minerální kalciumsilikátová λ=0,043 tl 100mm | m2 | 30.201 |  | 0 | CS ÚRS 2024 01 |  | základní |  | 0 | 0.01449 | 0.43761 | 0 | 0 | 8 | M | 3 |  |  |  | ROZPOCET | [5 empty] | 0 | 0 | 0 | 0 | 0 | 1 | 0 | 4 | -576773273
| VV |  | 28,763*1,05 'Přepočtené koeficientem množství |  | 30.201 | [12 empty] | VV | 3 | 2 | False | 1 | ROZPOCET
33 | K | 622241131 | Montáž kontaktního zateplení lepením a mechanickým kotvením z desek kalcium-silikátových (dodávka ve specifikaci) na vnější stěny, na podklad betonový nebo z lehčeného betonu, z tvárnic keramických nebo vápenopískových, tloušťky desek přes 120 do 160 mm | m2 | 368.763 |  | 0 | CS ÚRS 2024 01 |  | základní |  | 0 | 0.01252 | 4.6169 | 0 | 0 | 4 | K | 3 |  |  |  | ROZPOCET | [5 empty] | 0 | 0 | 0 | 0 | 0 | 1 | 0 | 4 | 1916594851
| Online PSC |  | https://podminky.urs.cz/item/CS_URS_2024_01/622241131 | [14 empty] | Online PSC | 3
| VV |  | "PV" 6,10*18,18+1,00*10,20+1,00*11,20 |  | 132.298 | [12 empty] | VV | 3 | 2 | True | 0 | ROZPOCET
| VV |  | "PZ" 8,65*7,63+8,80*(3,775+13,265+4,50) |  | 255.552 | [12 empty] | VV | 3 | 2 | True | 0 | ROZPOCET
| VV |  | "stěny terasa" 2,50*(1,30+2,26) |  | 8.9 | [12 empty] | VV | 3 | 2 | True | 0 | ROZPOCET
| VV |  | odpočty otvorů | [14 empty] | VV | 3 | 1 | True | 0 | ROZPOCET
| VV |  | -1*(3*1,20*1,50+2*2,63*2,40+2*1,20*1,50+1*6,59*0,70+1*2,50*0,70) |  | -27.987 | [12 empty] | VV | 3 | 2 | True | 0 | ROZPOCET
| VV |  | Součet |  | 368.763 | [12 empty] | VV | 3 | 4 | True | 1 | ROZPOCET
34 | M | 63152232 | deska tepelně izolační minerální kalciumsilikátová λ=0,043 tl 160mm | m2 | 387.201 |  | 0 | CS ÚRS 2024 01 |  | základní |  | 0 | 0.02174 | 8.4177 | 0 | 0 | 8 | M | 3 |  |  |  | ROZPOCET | [5 empty] | 0 | 0 | 0 | 0 | 0 | 1 | 0 | 4 | 761571016
| VV |  | 368,763*1,05 'Přepočtené koeficientem množství |  | 387.201 | [12 empty] | VV | 3 | 2 | False | 1 | ROZPOCET
35 | K | 622252001 | Montáž profilů kontaktního zateplení zakládacích soklových připevněných hmoždinkami | m | 73.13 |  | 0 | CS ÚRS 2024 01 |  | základní |  | 0 | 3e-05 | 0.0021939 | 0 | 0 | 4 | K | 3 |  |  |  | ROZPOCET | [5 empty] | 0 | 0 | 0 | 0 | 0 | 1 | 0 | 4 | 1180893927
| Online PSC |  | https://podminky.urs.cz/item/CS_URS_2024_01/622252001 | [14 empty] | Online PSC | 3
| VV |  | "160" 4,50+13,265+3,775+7,63+18,18+7,60 |  | 54.95 | [12 empty] | VV | 3 | 2 | True | 0 | ROZPOCET
| VV |  | "100" 18,18 |  | 18.18 | [12 empty] | VV | 3 | 2 | True | 0 | ROZPOCET
| VV |  | Součet |  | 73.13 | [12 empty] | VV | 3 | 4 | True | 1 | ROZPOCET
36 | M | 59051647 | profil zakládací Al tl 0,7mm pro ETICS pro izolant tl 100mm | m | 19.089 |  | 0 | CS ÚRS 2024 01 |  | základní |  | 0 | 0.00032 | 0.0061085 | 0 | 0 | 8 | M | 3 |  |  |  | ROZPOCET | [5 empty] | 0 | 0 | 0 | 0 | 0 | 1 | 0 | 4 | 469973109
| VV |  | 18,18*1,05 'Přepočtené koeficientem množství |  | 19.089 | [12 empty] | VV | 3 | 2 | False | 1 | ROZPOCET
37 | M | 59051653 | profil zakládací Al tl 0,7mm pro ETICS pro izolant tl 160mm | m | 57.698 |  | 0 | CS ÚRS 2024 01 |  | základní |  | 0 | 0.0006 | 0.034619 | 0 | 0 | 8 | M | 3 |  |  |  | ROZPOCET | [5 empty] | 0 | 0 | 0 | 0 | 0 | 1 | 0 | 4 | -1064408580
| VV |  | 54,95*1,05 'Přepočtené koeficientem množství |  | 57.698 | [12 empty] | VV | 3 | 2 | False | 1 | ROZPOCET
38 | K | 622252002 | Montáž profilů kontaktního zateplení ostatních stěnových, dilatačních apod. lepených do tmelu | m | 138.67 |  | 0 | CS ÚRS 2024 01 |  | základní |  | 0 | 0 | 0 | 0 | 0 | 4 | K | 3 |  |  |  | ROZPOCET | [5 empty] | 0 | 0 | 0 | 0 | 0 | 1 | 0 | 4 | 914883
| Online PSC |  | https://podminky.urs.cz/item/CS_URS_2024_01/622252002 | [14 empty] | Online PSC | 3
| VV |  | rohové | [14 empty] | VV | 3 | 1 | True | 0 | ROZPOCET
| VV |  | 2*4,50+2*1,00+2*6,10+2*1,00 |  | 25.2 | [12 empty] | VV | 3 | 2 | True | 0 | ROZPOCET
| VV |  | 3*2*1,50+2*2,50+2*2*0,75+2*2*1,50 |  | 23 | [12 empty] | VV | 3 | 2 | True | 0 | ROZPOCET
| VV |  | Mezisoučet |  | 48.2 | [12 empty] | VV | 3 | 3 | True | 0 | ROZPOCET
| VV |  | okenní | [14 empty] | VV | 3 | 1 | True | 0 | ROZPOCET
| VV |  | 2,50+3*1,20+2*1,20+6,29+2,50 |  | 17.29 | [12 empty] | VV | 3 | 2 | True | 0 | ROZPOCET
| VV |  | 3*2*1,0+2*2,50+2*2*0,705+2*2*1,50 |  | 19.82 | [12 empty] | VV | 3 | 2 | True | 0 | ROZPOCET
| VV |  | Mezisoučet |  | 37.11 | [12 empty] | VV | 3 | 3 | True | 0 | ROZPOCET
| VV |  | nadpraží | [14 empty] | VV | 3 | 1 | True | 0 | ROZPOCET
| VV |  | 18,18+2,50+3*1,20+2*1,20+6,59+2,50 |  | 35.77 | [12 empty] | VV | 3 | 2 | True | 0 | ROZPOCET
| VV |  | Mezisoučet |  | 35.77 | [12 empty] | VV | 3 | 3 | True | 0 | ROZPOCET
| VV |  | parapetní | [14 empty] | VV | 3 | 1 | True | 0 | ROZPOCET
| VV |  | 2,50+3*1,20+2*1,20+6,59+2,50 |  | 17.59 | [12 empty] | VV | 3 | 2 | True | 0 | ROZPOCET
| VV |  | Mezisoučet |  | 17.59 | [12 empty] | VV | 3 | 3 | True | 0 | ROZPOCET
| VV |  | Součet |  | 138.67 | [12 empty] | VV | 3 | 4 | True | 1 | ROZPOCET
39 | M | 63127466 | profil rohový Al 23x23mm s výztužnou tkaninou š 100mm pro ETICS | m | 50.61 |  | 0 | CS ÚRS 2024 01 |  | základní |  | 0 | 0.00011 | 0.0055671 | 0 | 0 | 8 | M | 3 |  |  |  | ROZPOCET | [5 empty] | 0 | 0 | 0 | 0 | 0 | 1 | 0 | 4 | 1182387834
| VV |  | 48,2*1,05 'Přepočtené koeficientem množství |  | 50.61 | [12 empty] | VV | 3 | 2 | False | 1 | ROZPOCET
40 | M | 59051476 | profil začišťovací PVC 9mm s výztužnou tkaninou pro ostění ETICS | m | 38.966 |  | 0 | CS ÚRS 2024 01 |  | základní |  | 0 | 4e-05 | 0.0015586 | 0 | 0 | 8 | M | 3 |  |  |  | ROZPOCET | [5 empty] | 0 | 0 | 0 | 0 | 0 | 1 | 0 | 4 | -1199607759
| VV |  | 37,11*1,05 'Přepočtené koeficientem množství |  | 38.966 | [12 empty] | VV | 3 | 2 | False | 1 | ROZPOCET
41 | M | 59051510 | profil začišťovací s okapnicí PVC s výztužnou tkaninou pro nadpraží ETICS | m | 37.559 |  | 0 | CS ÚRS 2024 01 |  | základní |  | 0 | 0.0003 | 0.011268 | 0 | 0 | 8 | M | 3 |  |  |  | ROZPOCET | [5 empty] | 0 | 0 | 0 | 0 | 0 | 1 | 0 | 4 | 943989144
| VV |  | 35,77*1,05 'Přepočtené koeficientem množství |  | 37.559 | [12 empty] | VV | 3 | 2 | False | 1 | ROZPOCET
42 | M | 59051512 | profil začišťovací s okapnicí PVC s výztužnou tkaninou pro parapet ETICS | m | 18.47 |  | 0 | CS ÚRS 2024 01 |  | základní |  | 0 | 0.0002 | 0.003694 | 0 | 0 | 8 | M | 3 |  |  |  | ROZPOCET | [5 empty] | 0 | 0 | 0 | 0 | 0 | 1 | 0 | 4 | -230609820
| VV |  | 17,59*1,05 'Přepočtené koeficientem množství |  | 18.47 | [12 empty] | VV | 3 | 2 | False | 1 | ROZPOCET
43 | K | 622325212 | Oprava vápenné omítky vnějších ploch stupně členitosti 1 štukové stěn, v rozsahu opravované plochy přes 10 do 30% | m2 | 372.996 |  | 0 | CS ÚRS 2024 01 |  | základní |  | 0 | 0.0139 | 5.1846 | 0 | 0 | 4 | K | 3 |  |  |  | ROZPOCET | [5 empty] | 0 | 0 | 0 | 0 | 0 | 1 | 0 | 4 | 924891350
| Online PSC |  | https://podminky.urs.cz/item/CS_URS_2024_01/622325212 | [14 empty] | Online PSC | 3
| VV |  | "PV" 2,60*18,20+11,00*10,20+9,00*2,60/2+(8,00+4,50)/2*2,50 |  | 186.845 | [12 empty] | VV | 3 | 2 | True | 0 | ROZPOCET
| VV |  | "PZ" 3,50*6,20/2 |  | 10.85 | [12 empty] | VV | 3 | 2 | True | 0 | ROZPOCET
| VV |  | "PJ" 5,50*7,60+2,50*1,70+5,50*10,20+(10,20+4,50)/2*3,00 |  | 124.2 | [12 empty] | VV | 3 | 2 | True | 0 | ROZPOCET
| VV |  | "SO04" 3,25*14,95+2*(4,10+3,25)/2*6,00 |  | 92.688 | [12 empty] | VV | 3 | 2 | True | 0 | ROZPOCET
| VV |  | odpočet otvory | [14 empty] | VV | 3 | 1 | True | 0 | ROZPOCET
| VV |  | -1*(1,10*1,22*3+1,10*2,00*1+1,20*1,50*3+2,63*2,60+1,25*2,40+0,60*1,50+1,20*1,50) |  | -24.164 | [12 empty] | VV | 3 | 2 | True | 0 | ROZPOCET
| VV |  | -1*(1,10*1,50+1,00*2,00+0,40*1,00+0,40*0,60+1,00*1,50*3+1,00*1,50+1,00*1,20*4+0,40*0,60+1,10*1,20*3+1,10*0,70*2) |  | -20.83 | [12 empty] | VV | 3 | 2 | True | 0 | ROZPOCET
| VV |  | -1*(4*2,40*2,15+1,10*2,15) |  | -23.005 | [12 empty] | VV | 3 | 2 | True | 0 | ROZPOCET
| VV |  | přípočet ostění | [14 empty] | VV | 3 | 1 | True | 0 | ROZPOCET
| VV |  | (1,10+2*1,22)*3*0,10 |  | 1.062 | [12 empty] | VV | 3 | 2 | True | 0 | ROZPOCET
| VV |  | (1,10+2*2,00)*1*0,10 |  | 0.51 | [12 empty] | VV | 3 | 2 | True | 0 | ROZPOCET
| VV |  | (1,20+2*1,50)*3*0,60 |  | 7.56 | [12 empty] | VV | 3 | 2 | True | 0 | ROZPOCET
| VV |  | (1,25+2*2,40)*1*0,60 |  | 3.63 | [12 empty] | VV | 3 | 2 | True | 0 | ROZPOCET
| VV |  | (0,60+2*1,50)*1*0,60 |  | 2.16 | [12 empty] | VV | 3 | 2 | True | 0 | ROZPOCET
| VV |  | (1,20+2*1,50)*1*0,60 |  | 2.52 | [12 empty] | VV | 3 | 2 | True | 0 | ROZPOCET
| VV |  | (1,10+2*1,50)*1*0,15 |  | 0.615 | [12 empty] | VV | 3 | 2 | True | 0 | ROZPOCET
| VV |  | (1,00+2*2,00)*1*0,15 |  | 0.75 | [12 empty] | VV | 3 | 2 | True | 0 | ROZPOCET
| VV |  | (0,40+2*1,00)*1*0,15 |  | 0.36 | [12 empty] | VV | 3 | 2 | True | 0 | ROZPOCET
| VV |  | (0,40+2*0,60)*1*0,15 |  | 0.24 | [12 empty] | VV | 3 | 2 | True | 0 | ROZPOCET
| VV |  | (1,00+2*1,50)*3*0,15 |  | 1.8 | [12 empty] | VV | 3 | 2 | True | 0 | ROZPOCET
| VV |  | (1,00+2*1,50)*1*0,15 |  | 0.6 | [12 empty] | VV | 3 | 2 | True | 0 | ROZPOCET
| VV |  | (1,00+2*1,20)*4*0,15 |  | 2.04 | [12 empty] | VV | 3 | 2 | True | 0 | ROZPOCET
| VV |  | (0,40+2*0,60)*1*0,15 |  | 0.24 | [12 empty] | VV | 3 | 2 | True | 0 | ROZPOCET
| VV |  | (1,10+2*1,20)*3*0,15 |  | 1.575 | [12 empty] | VV | 3 | 2 | True | 0 | ROZPOCET
| VV |  | (1,10+2*0,70)*2*0,15 |  | 0.75 | [12 empty] | VV | 3 | 2 | True | 0 | ROZPOCET
| VV |  | Součet |  | 372.996 | [12 empty] | VV | 3 | 4 | True | 1 | ROZPOCET
44 | K | 622311131 | Vápenný štuk vnějších ploch tloušťky do 3 mm stěn | m2 | 372.996 |  | 0 | CS ÚRS 2024 01 |  | základní |  | 0 | 0.004 | 1.492 | 0 | 0 | 4 | K | 3 |  |  |  | ROZPOCET | [5 empty] | 0 | 0 | 0 | 0 | 0 | 1 | 0 | 4 | 628032590
| Online PSC |  | https://podminky.urs.cz/item/CS_URS_2024_01/622311131 | [14 empty] | Online PSC | 3
45 | K | 622900R01 | D+M obklad ostění barevným tepelně tvrzeným bezpečnostním sklem tl.6mm RAL 9005 | m2 | 24.354 |  | 0 |  |  | základní |  | 0 | 0 | 0 | 0 | 0 | 4 | K | 3 |  |  |  | ROZPOCET | [5 empty] | 0 | 0 | 0 | 0 | 0 | 1 | 0 | 4 | -1794445351
46 | K | 629995101 | Očištění vnějších ploch tlakovou vodou omytím | m2 | 372.996 |  | 0 | CS ÚRS 2024 01 |  | základní |  | 0 | 0 | 0 | 0 | 0 | 4 | K | 3 |  |  |  | ROZPOCET | [5 empty] | 0 | 0 | 0 | 0 | 0 | 1 | 0 | 4 | -874931644
| Online PSC |  | https://podminky.urs.cz/item/CS_URS_2024_01/629995101 | [14 empty] | Online PSC | 3
47 | K | 629991011 | Zakrytí vnějších ploch před znečištěním včetně pozdějšího odkrytí výplní otvorů a svislých ploch fólií přilepenou lepící páskou | m2 | 95.986 |  | 0 | CS ÚRS 2024 01 |  | základní |  | 0 | 0 | 0 | 1e-05 | 0.00095986 | 4 | K | 3 |  |  |  | ROZPOCET | [5 empty] | 0 | 0 | 0 | 0 | 0 | 1 | 0 | 4 | -1789606010
| Online PSC |  | https://podminky.urs.cz/item/CS_URS_2024_01/629991011 | [14 empty] | Online PSC | 3
| VV |  | 3*1,20*1,50+2*2,63*2,40+2*1,20*1,50+1*6,59*0,70+1*2,50*0,70 |  | 27.987 | [12 empty] | VV | 3 | 2 | True | 0 | ROZPOCET
| VV |  | 1,10*1,22*3+1,10*2,00*1+1,20*1,50*3+2,63*2,60+1,25*2,40+0,60*1,50+1,20*1,50 |  | 24.164 | [12 empty] | VV | 3 | 2 | True | 0 | ROZPOCET
| VV |  | 1,10*1,50+1,00*2,00+0,40*1,00+0,40*0,60+1,00*1,50*3+1,00*1,50+1,00*1,20*4+0,40*0,60+1,10*1,20*3+1,10*0,70*2 |  | 20.83 | [12 empty] | VV | 3 | 2 | True | 0 | ROZPOCET
| VV |  | 4*2,40*2,15+1,10*2,15 |  | 23.005 | [12 empty] | VV | 3 | 2 | True | 0 | ROZPOCET
| VV |  | Součet |  | 95.986 | [12 empty] | VV | 3 | 4 | True | 1 | ROZPOCET
| D | 63 | Podlahy a podlahové konstrukce |  |  |  | 0 |  |  |  |  | 0 |  | 368.0629 |  | 0 | 1 | D | 2 |  |  |  | ROZPOCET | [11 empty] | 0
48 | K | 631311116 | Mazanina z betonu prostého bez zvýšených nároků na prostředí tl. přes 50 do 80 mm tř. C 25/30 | m3 | 5.487 |  | 0 | CS ÚRS 2024 01 |  | základní |  | 0 | 2.5019 | 13.7278 | 0 | 0 | 4 | K | 3 |  |  |  | ROZPOCET | [5 empty] | 0 | 0 | 0 | 0 | 0 | 1 | 0 | 4 | -841797104
| Online PSC |  | https://podminky.urs.cz/item/CS_URS_2024_01/631311116 | [14 empty] | Online PSC | 3
| VV |  | B1*0,05 |  | 0.144 | [12 empty] | VV | 3 | 2 | True | 0 | ROZPOCET
| VV |  | K4*0,07 |  | 3.034 | [12 empty] | VV | 3 | 2 | True | 0 | ROZPOCET
| VV |  | K5*0,065 |  | 2.309 | [12 empty] | VV | 3 | 2 | True | 0 | ROZPOCET
| VV |  | Součet |  | 5.487 | [12 empty] | VV | 3 | 4 | True | 1 | ROZPOCET
49 | K | 631311126 | Mazanina z betonu prostého bez zvýšených nároků na prostředí tl. přes 80 do 120 mm tř. C 25/30 | m3 | 94.798 |  | 0 | CS ÚRS 2024 01 |  | základní |  | 0 | 2.5019 | 237.1723 | 0 | 0 | 4 | K | 3 |  |  |  | ROZPOCET | [5 empty] | 0 | 0 | 0 | 0 | 0 | 1 | 0 | 4 | -1268451983
| Online PSC |  | https://podminky.urs.cz/item/CS_URS_2024_01/631311126 | [14 empty] | Online PSC | 3
| VV |  | podkladní deska | [14 empty] | VV | 3 | 1 | True | 0 | ROZPOCET
| VV |  | (K1+K2+K3+K4+D1+C5+C1+B2*2)*0,10 |  | 94.592 | [12 empty] | VV | 3 | 2 | True | 0 | ROZPOCET
| VV |  | C2*0,085 |  | 0.206 | [12 empty] | VV | 3 | 2 | True | 0 | ROZPOCET
| VV |  | Součet |  | 94.798 | [12 empty] | VV | 3 | 4 | True | 1 | ROZPOCET
50 | K | 631319021 | Příplatek k cenám mazanin za úpravu povrchu mazaniny přehlazením s poprášením cementem pro konečnou úpravu, mazanina tl. přes 50 do 80 mm (40 kg/m3) | m3 | 5.487 |  | 0 | CS ÚRS 2024 01 |  | základní |  | 0 | 0.04 | 0.21948 | 0 | 0 | 4 | K | 3 |  |  |  | ROZPOCET | [5 empty] | 0 | 0 | 0 | 0 | 0 | 1 | 0 | 4 | 469681795
| Online PSC |  | https://podminky.urs.cz/item/CS_URS_2024_01/631319021 | [14 empty] | Online PSC | 3
51 | K | 631319022 | Příplatek k cenám mazanin za úpravu povrchu mazaniny přehlazením s poprášením cementem pro konečnou úpravu, mazanina tl. přes 80 do 120 mm (20 kg/m3) | m3 | 94.798 |  | 0 | CS ÚRS 2024 01 |  | základní |  | 0 | 0.02 | 1.896 | 0 | 0 | 4 | K | 3 |  |  |  | ROZPOCET | [5 empty] | 0 | 0 | 0 | 0 | 0 | 1 | 0 | 4 | 1341914351
| Online PSC |  | https://podminky.urs.cz/item/CS_URS_2024_01/631319022 | [14 empty] | Online PSC | 3
52 | K | 631319171 | Příplatek k cenám mazanin za stržení povrchu spodní vrstvy mazaniny latí před vložením výztuže nebo pletiva pro tl. obou vrstev mazaniny přes 50 do 80 mm | m3 | 5.487 |  | 0 | CS ÚRS 2024 01 |  | základní |  | 0 | 0 | 0 | 0 | 0 | 4 | K | 3 |  |  |  | ROZPOCET | [5 empty] | 0 | 0 | 0 | 0 | 0 | 1 | 0 | 4 | -498904205
| Online PSC |  | https://podminky.urs.cz/item/CS_URS_2024_01/631319171 | [14 empty] | Online PSC | 3
53 | K | 631319173 | Příplatek k cenám mazanin za stržení povrchu spodní vrstvy mazaniny latí před vložením výztuže nebo pletiva pro tl. obou vrstev mazaniny přes 80 do 120 mm | m3 | 94.798 |  | 0 | CS ÚRS 2024 01 |  | základní |  | 0 | 0 | 0 | 0 | 0 | 4 | K | 3 |  |  |  | ROZPOCET | [5 empty] | 0 | 0 | 0 | 0 | 0 | 1 | 0 | 4 | 1201391329
| Online PSC |  | https://podminky.urs.cz/item/CS_URS_2024_01/631319173 | [14 empty] | Online PSC | 3
54 | K | 631362021 | Výztuž mazanin ze svařovaných sítí z drátů typu KARI | t | 4.063 |  | 0 | CS ÚRS 2024 01 |  | základní |  | 0 | 1.0628 | 4.318 | 0 | 0 | 4 | K | 3 |  |  |  | ROZPOCET | [5 empty] | 0 | 0 | 0 | 0 | 0 | 1 | 0 | 4 | 57855790
| Online PSC |  | https://podminky.urs.cz/item/CS_URS_2024_01/631362021 | [14 empty] | Online PSC | 3
| VV |  | kari síť 100/100-5 | [14 empty] | VV | 3 | 1 | True | 0 | ROZPOCET
| VV |  | B1*3,08*1,3*1/1000 |  | 0.012 | [12 empty] | VV | 3 | 2 | True | 0 | ROZPOCET
| VV |  | kari síť 150/150-6 | [14 empty] | VV | 3 | 1 | True | 0 | ROZPOCET
| VV |  | (K4*2+K5)*3,033*1,3*1/1000 |  | 0.482 | [12 empty] | VV | 3 | 2 | True | 0 | ROZPOCET
| VV |  | (K1+K2+K3+D1+C5+C1+B2*2)*3,033*1,3*1/1000 |  | 3.559 | [12 empty] | VV | 3 | 2 | True | 0 | ROZPOCET
| VV |  | C2*3,033*1,3*1/1000 |  | 0.01 | [12 empty] | VV | 3 | 2 | True | 0 | ROZPOCET
| VV |  | Součet |  | 4.063 | [12 empty] | VV | 3 | 4 | True | 1 | ROZPOCET
55 | K | 632451254 | Potěr cementový samonivelační litý tř. C 30, tl. přes 45 do 50 mm | m2 | 937.63 |  | 0 | CS ÚRS 2024 01 |  | základní |  | 0 | 0.11 | 103.1393 | 0 | 0 | 4 | K | 3 |  |  |  | ROZPOCET | [5 empty] | 0 | 0 | 0 | 0 | 0 | 1 | 0 | 4 | 893260130
| Online PSC |  | https://podminky.urs.cz/item/CS_URS_2024_01/632451254 | [14 empty] | Online PSC | 3
| VV |  | K1+K2+D1+D2+D3+C7+C6+C5+C4+C1 |  | 937.63 | [12 empty] | VV | 3 | 2 | True | 0 | ROZPOCET
| VV |  | Součet |  | 937.63 | [12 empty] | VV | 3 | 4 | True | 1 | ROZPOCET
56 | K | 632451293 | Potěr cementový samonivelační litý Příplatek k cenám za každých dalších i započatých 5 mm tloušťky přes 50 mm tř. C 30 | m2 | 601.37 |  | 0 | CS ÚRS 2024 01 |  | základní |  | 0 | 0.011 | 6.6151 | 0 | 0 | 4 | K | 3 |  |  |  | ROZPOCET | [5 empty] | 0 | 0 | 0 | 0 | 0 | 1 | 0 | 4 | 557357695
| Online PSC |  | https://podminky.urs.cz/item/CS_URS_2024_01/632451293 | [14 empty] | Online PSC | 3
| VV |  | K1+K2+D1+C6+C5+C1 |  | 601.37 | [12 empty] | VV | 3 | 2 | True | 0 | ROZPOCET
| VV |  | Součet |  | 601.37 | [12 empty] | VV | 3 | 4 | True | 1 | ROZPOCET
57 | K | 632481213 | Separační vrstva k oddělení podlahových vrstev z polyetylénové fólie | m2 | 1133.57 |  | 0 | CS ÚRS 2024 01 |  | základní |  | 0 | 0.00013 | 0.14736 | 0 | 0 | 4 | K | 3 |  |  |  | ROZPOCET | [5 empty] | 0 | 0 | 0 | 0 | 0 | 1 | 0 | 4 | -1112464632
| Online PSC |  | https://podminky.urs.cz/item/CS_URS_2024_01/632481213 | [14 empty] | Online PSC | 3
| VV |  | K1+K2+K4+K5+D1+D2+D3+C7+C6+C5+C4+C1+B2 |  | 1133.57 | [12 empty] | VV | 3 | 2 | True | 0 | ROZPOCET
| VV |  | Součet |  | 1133.57 | [12 empty] | VV | 3 | 4 | True | 1 | ROZPOCET
58 | K | 632481215 | Separační vrstva k oddělení podlahových vrstev z geotextilie | m2 | 2406.78 |  | 0 | CS ÚRS 2024 01 |  | základní |  | 0 | 0.00033 | 0.79424 | 0 | 0 | 4 | K | 3 |  |  |  | ROZPOCET | [5 empty] | 0 | 0 | 0 | 0 | 0 | 1 | 0 | 4 | 1436752102
| Online PSC |  | https://podminky.urs.cz/item/CS_URS_2024_01/632481215 | [14 empty] | Online PSC | 3
| VV |  | K1*3+K2*3+K3+K4*2+D1*3+D4*2+C5*2+C2*2+C1*3+B2*3 |  | 2406.78 | [12 empty] | VV | 3 | 2 | True | 0 | ROZPOCET
| VV |  | Součet |  | 2406.78 | [12 empty] | VV | 3 | 4 | True | 1 | ROZPOCET
59 | K | 634112112 | Obvodová dilatace mezi stěnou a mazaninou nebo potěrem podlahovým páskem z pěnového PE tl. do 10 mm, výšky 100 mm | m | 1669.69 |  | 0 | CS ÚRS 2024 01 |  | základní |  | 0 | 2e-05 | 0.033394 | 0 | 0 | 4 | K | 3 |  |  |  | ROZPOCET | [5 empty] | 0 | 0 | 0 | 0 | 0 | 1 | 0 | 4 | 1277916205
| Online PSC |  | https://podminky.urs.cz/item/CS_URS_2024_01/634112112 | [14 empty] | Online PSC | 3
| VV |  | ozn.B2 | [14 empty] | VV | 3 | 1 | True | 0 | ROZPOCET
| VV |  | "126" 2*(6,00+12,20+1,00) |  | 38.4 | [12 empty] | VV | 3 | 2 | True | 0 | ROZPOCET
| VV |  | "127" (3,90+8,10+2,80+8,10) |  | 22.9 | [12 empty] | VV | 3 | 2 | True | 0 | ROZPOCET
| VV |  | "128" (4,50+4,025+3,90+4,00) |  | 16.425 | [12 empty] | VV | 3 | 2 | True | 0 | ROZPOCET
| VV |  | ozn.C1 | [14 empty] | VV | 3 | 1 | True | 0 | ROZPOCET
| VV |  | "108" 2*(1,80+1,18) |  | 5.96 | [12 empty] | VV | 3 | 2 | True | 0 | ROZPOCET
| VV |  | "109" 2*(1,80+0,90) |  | 5.4 | [12 empty] | VV | 3 | 2 | True | 0 | ROZPOCET
| VV |  | "110" 2*(1,60+0,90) |  | 5 | [12 empty] | VV | 3 | 2 | True | 0 | ROZPOCET
| VV |  | "111" (1,60+2,40+1,55+0,35+0,30+1,18) |  | 7.38 | [12 empty] | VV | 3 | 2 | True | 0 | ROZPOCET
| VV |  | "112" (2,12+2,10+2,135+2,36) |  | 8.715 | [12 empty] | VV | 3 | 2 | True | 0 | ROZPOCET
| VV |  | "113" 2*(2,12+0,90) |  | 6.04 | [12 empty] | VV | 3 | 2 | True | 0 | ROZPOCET
| VV |  | "124" 2*(1,375+2,10) |  | 6.95 | [12 empty] | VV | 3 | 2 | True | 0 | ROZPOCET
| VV |  | "125" 2*(1,325+2,10) |  | 6.85 | [12 empty] | VV | 3 | 2 | True | 0 | ROZPOCET
| VV |  | ozn.C2 | [14 empty] | VV | 3 | 1 | True | 0 | ROZPOCET
| VV |  | "208" 2*(1,10+2,21) |  | 6.62 | [12 empty] | VV | 3 | 2 | True | 0 | ROZPOCET
| VV |  | ozn.C4 | [14 empty] | VV | 3 | 1 | True | 0 | ROZPOCET
| VV |  | "218" 2*(6,69+3,54) |  | 20.46 | [12 empty] | VV | 3 | 2 | True | 0 | ROZPOCET
| VV |  | ozn.C5 | [14 empty] | VV | 3 | 1 | True | 0 | ROZPOCET
| VV |  | "213" 2*(2,23+1,89)*2 |  | 16.48 | [12 empty] | VV | 3 | 2 | True | 0 | ROZPOCET
| VV |  | "214" 2*(2,23+1,84)*2 |  | 16.28 | [12 empty] | VV | 3 | 2 | True | 0 | ROZPOCET
| VV |  | "215" 2*(0,90+1,69)*2 |  | 10.36 | [12 empty] | VV | 3 | 2 | True | 0 | ROZPOCET
| VV |  | "216" 2*(0,90+1,69)*2 |  | 10.36 | [12 empty] | VV | 3 | 2 | True | 0 | ROZPOCET
| VV |  | ozn.C6 | [14 empty] | VV | 3 | 1 | True | 0 | ROZPOCET
| VV |  | "310" 2*(2,23+1,84) |  | 8.14 | [12 empty] | VV | 3 | 2 | True | 0 | ROZPOCET
| VV |  | "311" 2*(2,23+1,70) |  | 7.86 | [12 empty] | VV | 3 | 2 | True | 0 | ROZPOCET
| VV |  | "312" 2*(1,065+1,69) |  | 5.51 | [12 empty] | VV | 3 | 2 | True | 0 | ROZPOCET
| VV |  | "313" 2*(1,065+1,69) |  | 5.51 | [12 empty] | VV | 3 | 2 | True | 0 | ROZPOCET
| VV |  | "314" 2*(3,38+1,05) |  | 8.86 | [12 empty] | VV | 3 | 2 | True | 0 | ROZPOCET
| VV |  | ozn.C7 | [14 empty] | VV | 3 | 1 | True | 0 | ROZPOCET
| VV |  | "315" 2*(7,44+3,20) |  | 21.28 | [12 empty] | VV | 3 | 2 | True | 0 | ROZPOCET
| VV |  | "319" (4,78+4,73+4,11+4,68) |  | 18.3 | [12 empty] | VV | 3 | 2 | True | 0 | ROZPOCET
| VV |  | "320" (5,295+3,51+4,80+3,54) |  | 17.145 | [12 empty] | VV | 3 | 2 | True | 0 | ROZPOCET
| VV |  | "321" 2*(6,69+3,54) |  | 20.46 | [12 empty] | VV | 3 | 2 | True | 0 | ROZPOCET
| VV |  | ozn.D1 | [14 empty] | VV | 3 | 1 | True | 0 | ROZPOCET
| VV |  | 1.np | [14 empty] | VV | 3 | 1 | True | 0 | ROZPOCET
| VV |  | "103" (13,40+3,80+12,90+3,60)*2 |  | 67.4 | [12 empty] | VV | 3 | 2 | True | 0 | ROZPOCET
| VV |  | "105" (2,30+0,60+1,20+8,20+3,80+8,20+2,30+1,20+0,60+2,30+2,10)*2 |  | 65.6 | [12 empty] | VV | 3 | 2 | True | 0 | ROZPOCET
| VV |  | "107" (9,80+7,07+9,81+7,455)*2 |  | 68.27 | [12 empty] | VV | 3 | 2 | True | 0 | ROZPOCET
| VV |  | ozn.D2 | [14 empty] | VV | 3 | 1 | True | 0 | ROZPOCET
| VV |  | 2.np | [14 empty] | VV | 3 | 1 | True | 0 | ROZPOCET
| VV |  | "217" (11,80+9,60+10,50+9,43) |  | 41.33 | [12 empty] | VV | 3 | 2 | True | 0 | ROZPOCET
| VV |  | "219" (5,285+350+4,80+3,50) |  | 363.585 | [12 empty] | VV | 3 | 2 | True | 0 | ROZPOCET
| VV |  | ozn.D3 | [14 empty] | VV | 3 | 1 | True | 0 | ROZPOCET
| VV |  | 3.np | [14 empty] | VV | 3 | 1 | True | 0 | ROZPOCET
| VV |  | "317" 2*(6,69+9,43+1,20) |  | 34.64 | [12 empty] | VV | 3 | 2 | True | 0 | ROZPOCET
| VV |  | "318" (4,11+4,64+3,47+4,60) |  | 16.82 | [12 empty] | VV | 3 | 2 | True | 0 | ROZPOCET
| VV |  | 4.np | [14 empty] | VV | 3 | 1 | True | 0 | ROZPOCET
| VV |  | "402" 2*(8,43+5,315) |  | 27.49 | [12 empty] | VV | 3 | 2 | True | 0 | ROZPOCET
| VV |  | ozn.D4 | [14 empty] | VV | 3 | 1 | True | 0 | ROZPOCET
| VV |  | "201" 2*(1,35+4,30) |  | 11.3 | [12 empty] | VV | 3 | 2 | True | 0 | ROZPOCET
| VV |  | "202" (2*3,20+1,10) |  | 7.5 | [12 empty] | VV | 3 | 2 | True | 0 | ROZPOCET
| VV |  | "203" 2*(3,20+2,80) |  | 12 | [12 empty] | VV | 3 | 2 | True | 0 | ROZPOCET
| VV |  | "205" 2*(6,00+4,70) |  | 21.4 | [12 empty] | VV | 3 | 2 | True | 0 | ROZPOCET
| VV |  | "206" 2*(2,80+4,70) |  | 15 | [12 empty] | VV | 3 | 2 | True | 0 | ROZPOCET
| VV |  | "207" 2*(3,50+1,90) |  | 10.8 | [12 empty] | VV | 3 | 2 | True | 0 | ROZPOCET
| VV |  | "209" 2*(2,65+2,21) |  | 9.72 | [12 empty] | VV | 3 | 2 | True | 0 | ROZPOCET
| VV |  | ozn.K1 | [14 empty] | VV | 3 | 1 | True | 0 | ROZPOCET
| VV |  | 1.np | [14 empty] | VV | 3 | 1 | True | 0 | ROZPOCET
| VV |  | "102" (24,60+3,70+6,40+6,40+0,30+2,90+3,10+10,00+5,50)*2 |  | 125.8 | [12 empty] | VV | 3 | 2 | True | 0 | ROZPOCET
| VV |  | "104" (1,30+1,30+3,70+8,70+4,00+13,90+2*00,60+2*0,40+4,70)*2 |  | 79.2 | [12 empty] | VV | 3 | 2 | True | 0 | ROZPOCET
| VV |  | ozn.K2 | [14 empty] | VV | 3 | 1 | True | 0 | ROZPOCET
| VV |  | 1.np | [14 empty] | VV | 3 | 1 | True | 0 | ROZPOCET
| VV |  | "101" (2,60+2,50+2,40+2,10)*2 |  | 19.2 | [12 empty] | VV | 3 | 2 | True | 0 | ROZPOCET
| VV |  | "106" (2,00+2,30+1,60+2,20+0,45+2,70+4,80+2,10+9,20+1,40+8,30+1,50+7,60+5,00)*2 |  | 102.3 | [12 empty] | VV | 3 | 2 | True | 0 | ROZPOCET
| VV |  | "119" 4,10*2 |  | 8.2 | [12 empty] | VV | 3 | 2 | True | 0 | ROZPOCET
| VV |  | "120" (1,90+3,60+1,70+3,60+2*0,50)*2 |  | 23.6 | [12 empty] | VV | 3 | 2 | True | 0 | ROZPOCET
| VV |  | "122" (5,20+6,10+5,30+6,10+4*0,15)*2 |  | 46.6 | [12 empty] | VV | 3 | 2 | True | 0 | ROZPOCET
| VV |  | ozn.K3 | [14 empty] | VV | 3 | 1 | True | 0 | ROZPOCET
| VV |  | "115" 2*(3,10+1,50) |  | 9.2 | [12 empty] | VV | 3 | 2 | True | 0 | ROZPOCET
| VV |  | "116" 2*(4,10+1,50) |  | 11.2 | [12 empty] | VV | 3 | 2 | True | 0 | ROZPOCET
| VV |  | "117" 2*(3,10+3,50) |  | 13.2 | [12 empty] | VV | 3 | 2 | True | 0 | ROZPOCET
| VV |  | "118" 2*(8,70+8,75+0,30+0,30+0,65+(0,70+0,80)*2) |  | 43.4 | [12 empty] | VV | 3 | 2 | True | 0 | ROZPOCET
| VV |  | ozn.K4 | [14 empty] | VV | 3 | 1 | True | 0 | ROZPOCET
| VV |  | 2.np | [14 empty] | VV | 3 | 1 | True | 0 | ROZPOCET
| VV |  | "210" 2*(7,50+6,74)*2 |  | 56.96 | [12 empty] | VV | 3 | 2 | True | 0 | ROZPOCET
| VV |  | ozn.K5 | [14 empty] | VV | 3 | 1 | True | 0 | ROZPOCET
| VV |  | 3.np | [14 empty] | VV | 3 | 1 | True | 0 | ROZPOCET
| VV |  | "307" 2*(5,10+3,40) |  | 17 | [12 empty] | VV | 3 | 2 | True | 0 | ROZPOCET
| VV |  | "322" 2*(2,565+6,10) |  | 17.33 | [12 empty] | VV | 3 | 2 | True | 0 | ROZPOCET
| VV |  | Součet |  | 1669.69 | [12 empty] | VV | 3 | 4 | True | 1 | ROZPOCET
| D | 9 | Ostatní konstrukce a práce, bourání |  |  |  | 0 |  |  |  |  | 0 |  | 0.34068 |  | 0 | 1 | D | 1 |  |  |  | ROZPOCET | [11 empty] | 0
| D | 94 | Lešení a stavební výtahy |  |  |  | 0 |  |  |  |  | 0 |  | 0.17723 |  | 0 | 1 | D | 2 |  |  |  | ROZPOCET | [11 empty] | 0
60 | K | 949101111 | Lešení pomocné pracovní pro objekty pozemních staveb pro zatížení do 150 kg/m2, o výšce lešeňové podlahy do 1,9 m | m2 | 1363.29 |  | 0 | CS ÚRS 2024 01 |  | základní |  | 0 | 0.00013 | 0.17723 | 0 | 0 | 4 | K | 3 |  |  |  | ROZPOCET | [5 empty] | 0 | 0 | 0 | 0 | 0 | 1 | 0 | 4 | -1063862157
| Online PSC |  | https://podminky.urs.cz/item/CS_URS_2024_01/949101111 | [14 empty] | Online PSC | 3
61 | K | 941 R_001 | Montáž, příplatek za první a kažký další den použití, demontáž lešení řadového trubkového lehkého pracovního s podlahami s provozním zatížením tř. 3 do 200 kg/m2 šířky tř. W09 přes 0,9 do 1,2 m, výšky do 10 m | m2 | 1051.083 |  | 0 |  |  | základní |  | 0 | 0 | 0 | 0 | 0 | 4 | K | 3 |  |  |  | ROZPOCET | [5 empty] | 0 | 0 | 0 | 0 | 0 | 1 | 0 | 4 | 1283131872
| VV |  | "PV" 11,00*(1,40+10,20)+10,00*(18,20+1,40) |  | 323.6 | [12 empty] | VV | 3 | 2 | True | 0 | ROZPOCET
| VV |  | "štíty" 9,00*2,60/2+(8,00+4,50)/2*2,50 |  | 27.325 | [12 empty] | VV | 3 | 2 | True | 0 | ROZPOCET
| VV |  | "PZ" 12,50*(1,40+7,63+3,775+1,40+13,265+1,40+4,50)+3,50*6,20/2 |  | 427.975 | [12 empty] | VV | 3 | 2 | True | 0 | ROZPOCET
| VV |  | "PJ" 11,00*(1,40+10,20+1,40)+(10,20+4,50)/2*3,00 |  | 165.05 | [12 empty] | VV | 3 | 2 | True | 0 | ROZPOCET
| VV |  | SO04 | [14 empty] | VV | 3 | 1 | True | 0 | ROZPOCET
| VV |  | "PZ" 3,50*(1,40+14,995+1,40) |  | 62.283 | [12 empty] | VV | 3 | 2 | True | 0 | ROZPOCET
| VV |  | "PS" (4,10+3,50)/2*6,00 |  | 22.8 | [12 empty] | VV | 3 | 2 | True | 0 | ROZPOCET
| VV |  | "PJ" (4,10+3,25)/2*6,00 |  | 22.05 | [12 empty] | VV | 3 | 2 | True | 0 | ROZPOCET
| VV |  | Součet |  | 1051.083 | [12 empty] | VV | 3 | 4 | True | 1 | ROZPOCET
62 | K | 944 R_001 | Montáž, příplatek za první a kažký další den použití, demontáž ochranné sítě zavěšené na konstrukci lešení z textilie z umělých vláken | m2 | 1051.083 |  | 0 |  |  | základní |  | 0 | 0 | 0 | 0 | 0 | 4 | K | 3 |  |  |  | ROZPOCET | [5 empty] | 0 | 0 | 0 | 0 | 0 | 1 | 0 | 4 | 401110344
| D | 95 | Různé dokončovací konstrukce a práce pozemních staveb |  |  |  | 0 |  |  |  |  | 0 |  | 0.16345 |  | 0 | 1 | D | 2 |  |  |  | ROZPOCET | [11 empty] | 0
63 | K | 952901111 | Vyčištění budov nebo objektů před předáním do užívání budov bytové nebo občanské výstavby, světlé výšky podlaží do 4 m | m2 | 1363.29 |  | 0 | CS ÚRS 2024 01 |  | základní |  | 0 | 4e-05 | 0.054532 | 0 | 0 | 4 | K | 3 |  |  |  | ROZPOCET | [5 empty] | 0 | 0 | 0 | 0 | 0 | 1 | 0 | 4 | -234314234
| Online PSC |  | https://podminky.urs.cz/item/CS_URS_2024_01/952901111 | [14 empty] | Online PSC | 3
| VV |  | 1.np | [14 empty] | VV | 3 | 1 | True | 0 | ROZPOCET
| VV |  | 6,17+121,38+49,87+53,66+43,82+40,36+71,16+2,30+1,44+1,55+2,99+4,86+1,90+37,41+2,09+6,04+9,61+64,28+4,50+10,56+10,00+31,64+2,88+2,95+2,47+73,26+26,98 |  | 686.13 | [12 empty] | VV | 3 | 2 | True | 0 | ROZPOCET
| VV |  | 16,84+44,53+28,72 |  | 90.09 | [12 empty] | VV | 3 | 2 | True | 0 | ROZPOCET
| VV |  | 2.np | [14 empty] | VV | 3 | 1 | True | 0 | ROZPOCET
| VV |  | 3,16+3,39+10,80+27,96+12,95+6,35+2,42+5,85+43,34+9,74+2,88+3,92+4,24+1,59+1,59+109,44+25,07+17,05 |  | 291.74 | [12 empty] | VV | 3 | 2 | True | 0 | ROZPOCET
| VV |  | 3.np | [14 empty] | VV | 3 | 1 | True | 0 | ROZPOCET
| VV |  | 25,07+9,74+2,88+4,35+3,79+1,59+1,59+3,65+21,29+2,63+47,13+18,79+22,50+18,79+23,17+10,45 |  | 217.41 | [12 empty] | VV | 3 | 2 | True | 0 | ROZPOCET
| VV |  | 4.np | [14 empty] | VV | 3 | 1 | True | 0 | ROZPOCET
| VV |  | 33,03+44,89 |  | 77.92 | [12 empty] | VV | 3 | 2 | True | 0 | ROZPOCET
| VV |  | Součet |  | 1363.29 | [12 empty] | VV | 3 | 4 | True | 1 | ROZPOCET
64 | K | 953943211 | Osazování drobných kovových předmětů kotvených do stěny hasicího přístroje | kus | 9 |  | 0 | CS ÚRS 2024 01 |  | základní |  | 0 | 0.00018 | 0.00162 | 0 | 0 | 4 | K | 3 |  |  |  | ROZPOCET | [5 empty] | 0 | 0 | 0 | 0 | 0 | 1 | 0 | 4 | -1952499430
| Online PSC |  | https://podminky.urs.cz/item/CS_URS_2024_01/953943211 | [14 empty] | Online PSC | 3
| VV |  | "ozn.104" 1 |  | 1 | [12 empty] | VV | 3 | 2 | True | 0 | ROZPOCET
| VV |  | "ozn.105" 8 |  | 8 | [12 empty] | VV | 3 | 2 | True | 0 | ROZPOCET
| VV |  | Součet |  | 9 | [12 empty] | VV | 3 | 4 | True | 1 | ROZPOCET
65 | M | 44932114 | přístroj hasicí ruční práškový PG 6 LE | kus | 8 |  | 0 | CS ÚRS 2024 01 |  | základní |  | 0 | 0.012 | 0.096 | 0 | 0 | 8 | M | 3 |  |  |  | ROZPOCET | [5 empty] | 0 | 0 | 0 | 0 | 0 | 1 | 0 | 4 | 864665317
66 | M | 44932512 | přístroj hasicí ruční halonový CA 6 LE | kus | 1 |  | 0 | CS ÚRS 2024 01 |  | základní |  | 0 | 0.011 | 0.011 | 0 | 0 | 8 | M | 3 |  |  |  | ROZPOCET | [5 empty] | 0 | 0 | 0 | 0 | 0 | 1 | 0 | 4 | -197004253
67 | K | 953993321 | Osazení bezpečnostní, orientační nebo informační tabulky plastové nebo smaltované přilepením | kus | 30 |  | 0 | CS ÚRS 2024 01 |  | základní |  | 0 | 1e-05 | 0.0003 | 0 | 0 | 4 | K | 3 |  |  |  | ROZPOCET | [5 empty] | 0 | 0 | 0 | 0 | 0 | 1 | 0 | 4 | 1800788025
| Online PSC |  | https://podminky.urs.cz/item/CS_URS_2024_01/953993321 | [14 empty] | Online PSC | 3
| VV |  | "ozn.103" 30 |  | 30 | [12 empty] | VV | 3 | 2 | True | 0 | ROZPOCET
| VV |  | Součet |  | 30 | [12 empty] | VV | 3 | 4 | True | 1 | ROZPOCET
68 | M | 73534562 | tabulka bezpečnostní fotoluminiscenční 200x100mm samolepící | kus | 30 |  | 0 | CS ÚRS 2024 01 |  | základní |  | 0 | 0 | 0 | 0 | 0 | 8 | M | 3 |  |  |  | ROZPOCET | [5 empty] | 0 | 0 | 0 | 0 | 0 | 1 | 0 | 4 | 287769239
69 | K | 990900107 | Objektová dilatace s pryžovou bitumenovou membráno, překryv spáry 50mm, výška 50mm nosnost 15T kolová vozidla, 6T vysokozdvižné vozíky - kompletní provedení dle tabulek PSV ozn.107 | bm | 2.5 |  | 0 |  |  | základní |  | 0 | 0 | 0 | 0 | 0 | 4 | K | 3 |  |  |  | ROZPOCET | [5 empty] | 0 | 0 | 0 | 0 | 0 | 1 | 0 | 4 | 1873456740
70 | K | 990900108 | D+M objektová dilatace z hliníkového profilu š.70mm pro dil.spáru 35-50mm - kompletní provedení dle tabulek PSV ozn.336 | m | 7.5 |  | 0 |  |  | základní |  | 0 | 0 | 0 | 0 | 0 | 4 | K | 3 |  |  |  | ROZPOCET | [5 empty] | 0 | 0 | 0 | 0 | 0 | 1 | 0 | 4 | 1690214698
71 | K | 990900113 | D+M systému generálního klíče, počet vložek 63, počet klíčů 93 - kompletní provedení dle tabulek PSV ozn.113 | kpl | 1 |  | 0 |  |  | základní |  | 0 | 0 | 0 | 0 | 0 | 4 | K | 3 |  |  |  | ROZPOCET | [5 empty] | 0 | 0 | 0 | 0 | 0 | 1 | 0 | 4 | -2085555494
| D | 997 | Přesun sutě |  |  |  | 0 |  |  |  |  | 0 |  | 0 |  | 0 | 1 | D | 1 |  |  |  | ROZPOCET | [11 empty] | 0
72 | K | 997006012 | Úprava stavebního odpadu třídění ruční | t | 0.685 |  | 0 | CS ÚRS 2024 01 |  | základní |  | 0 | 0 | 0 | 0 | 0 | 4 | K | 2 |  |  |  | ROZPOCET | [5 empty] | 0 | 0 | 0 | 0 | 0 | 1 | 0 | 4 | -1894686952
| Online PSC |  | https://podminky.urs.cz/item/CS_URS_2024_01/997006012 | [14 empty] | Online PSC | 2
73 | K | 997013215 | Vnitrostaveništní doprava suti a vybouraných hmot vodorovně do 50 m s naložením ručně pro budovy a haly výšky přes 15 do 18 m | t | 0.685 |  | 0 | CS ÚRS 2024 01 |  | základní |  | 0 | 0 | 0 | 0 | 0 | 4 | K | 2 |  |  |  | ROZPOCET | [5 empty] | 0 | 0 | 0 | 0 | 0 | 1 | 0 | 4 | 864269266
| Online PSC |  | https://podminky.urs.cz/item/CS_URS_2024_01/997013215 | [14 empty] | Online PSC | 2
74 | K | 997013219 | Vnitrostaveništní doprava suti a vybouraných hmot vodorovně do 50 m s naložením Příplatek k cenám -3111 až -3217 za zvětšenou vodorovnou dopravu přes vymezenou dopravní vzdálenost za každých dalších započatých 10 m | t | 0.685 |  | 0 | CS ÚRS 2024 01 |  | základní |  | 0 | 0 | 0 | 0 | 0 | 4 | K | 2 |  |  |  | ROZPOCET | [5 empty] | 0 | 0 | 0 | 0 | 0 | 1 | 0 | 4 | 1257588665
| Online PSC |  | https://podminky.urs.cz/item/CS_URS_2024_01/997013219 | [14 empty] | Online PSC | 2
75 | K | 997013501 | Odvoz suti a vybouraných hmot na skládku nebo meziskládku se složením, na vzdálenost do 1 km | t | 0.685 |  | 0 | CS ÚRS 2024 01 |  | základní |  | 0 | 0 | 0 | 0 | 0 | 4 | K | 2 |  |  |  | ROZPOCET | [5 empty] | 0 | 0 | 0 | 0 | 0 | 1 | 0 | 4 | -590028594
| Online PSC |  | https://podminky.urs.cz/item/CS_URS_2024_01/997013501 | [14 empty] | Online PSC | 2
76 | K | 997013509 | Odvoz suti a vybouraných hmot na skládku nebo meziskládku se složením, na vzdálenost Příplatek k ceně za každý další započatý 1 km přes 1 km | t | 6.165 |  | 0 | CS ÚRS 2024 01 |  | základní |  | 0 | 0 | 0 | 0 | 0 | 4 | K | 2 |  |  |  | ROZPOCET | [5 empty] | 0 | 0 | 0 | 0 | 0 | 1 | 0 | 4 | 1044752828
| Online PSC |  | https://podminky.urs.cz/item/CS_URS_2024_01/997013509 | [14 empty] | Online PSC | 2
| VV |  | 0,685*9 'Přepočtené koeficientem množství |  | 6.165 | [12 empty] | VV | 2 | 2 | False | 1 | ROZPOCET
77 | K | 997013871 | Poplatek za uložení stavebního odpadu na recyklační skládce (skládkovné) směsného stavebního a demoličního zatříděného do Katalogu odpadů pod kódem 17 09 04 | t | 0.685 |  | 0 | CS ÚRS 2024 01 |  | základní |  | 0 | 0 | 0 | 0 | 0 | 4 | K | 2 |  |  |  | ROZPOCET | [5 empty] | 0 | 0 | 0 | 0 | 0 | 1 | 0 | 4 | -1168876955
| Online PSC |  | https://podminky.urs.cz/item/CS_URS_2024_01/997013871 | [14 empty] | Online PSC | 2
| D | 998 | Přesun hmot |  |  |  | 0 |  |  |  |  | 0 |  | 0 |  | 0 | 1 | D | 1 |  |  |  | ROZPOCET | [11 empty] | 0
78 | K | 998018003 | Přesun hmot pro budovy občanské výstavby, bydlení, výrobu a služby ruční (bez užití mechanizace) vodorovná dopravní vzdálenost do 100 m pro budovy s jakoukoliv nosnou konstrukcí výšky přes 12 do 24 m | t | 460.357 |  | 0 | CS ÚRS 2024 01 |  | základní |  | 0 | 0 | 0 | 0 | 0 | 4 | K | 2 |  |  |  | ROZPOCET | [5 empty] | 0 | 0 | 0 | 0 | 0 | 1 | 0 | 4 | 976724860
| Online PSC |  | https://podminky.urs.cz/item/CS_URS_2024_01/998018003 | [14 empty] | Online PSC | 2
| D | PSV | PSV |  |  |  | 0 |  |  |  |  | 0 |  | 109.8316 |  | 0.68452 | 2 | D | 0 |  |  |  | ROZPOCET | [11 empty] | 0
| D | 712 | Povlakové krytiny |  |  |  | 0 |  |  |  |  | 0 |  | 0.041612 |  | 0 | 2 | D | 1 |  |  |  | ROZPOCET | [11 empty] | 0
79 | K | 712363352 | Povlakové krytiny střech plochých do 10° z tvarovaných poplastovaných lišt pro mPVC vnitřní koutová lišta rš 100 mm | m | 40.4 |  | 0 | CS ÚRS 2024 01 |  | základní |  | 0 | 0.0006 | 0.02424 | 0 | 0 | 16 | K | 2 |  |  |  | ROZPOCET | [5 empty] | 0 | 0 | 0 | 0 | 0 | 1 | 0 | 16 | -1208316573
| Online PSC |  | https://podminky.urs.cz/item/CS_URS_2024_01/712363352 | [14 empty] | Online PSC | 2
| VV |  | "ozn.220" 40,40 |  | 40.4 | [12 empty] | VV | 2 | 2 | True | 0 | ROZPOCET
| VV |  | Součet |  | 40.4 | [12 empty] | VV | 2 | 4 | True | 1 | ROZPOCET
80 | K | 712363354 | Povlakové krytiny střech plochých do 10° z tvarovaných poplastovaných lišt pro mPVC stěnová lišta vyhnutá rš 71 mm | m | 40.4 |  | 0 | CS ÚRS 2024 01 |  | základní |  | 0 | 0.00043 | 0.017372 | 0 | 0 | 16 | K | 2 |  |  |  | ROZPOCET | [5 empty] | 0 | 0 | 0 | 0 | 0 | 1 | 0 | 16 | 594683217
| Online PSC |  | https://podminky.urs.cz/item/CS_URS_2024_01/712363354 | [14 empty] | Online PSC | 2
| VV |  | "ozn.221" 40,40 |  | 40.4 | [12 empty] | VV | 2 | 2 | True | 0 | ROZPOCET
| VV |  | Součet |  | 40.4 | [12 empty] | VV | 2 | 4 | True | 1 | ROZPOCET
81 | K | 998712123 | Přesun hmot pro povlakové krytiny stanovený z hmotnosti přesunovaného materiálu vodorovná dopravní vzdálenost do 50 m ruční (bez užití mechanizace) v objektech výšky přes 12 do 24 m | t | 0.042 |  | 0 | CS ÚRS 2024 01 |  | základní |  | 0 | 0 | 0 | 0 | 0 | 16 | K | 2 |  |  |  | ROZPOCET | [5 empty] | 0 | 0 | 0 | 0 | 0 | 1 | 0 | 16 | -806511969
| Online PSC |  | https://podminky.urs.cz/item/CS_URS_2024_01/998712123 | [14 empty] | Online PSC | 2
| D | 713 | Izolace tepelné |  |  |  | 0 |  |  |  |  | 0 |  | 3.0702 |  | 0 | 2 | D | 1 |  |  |  | ROZPOCET | [11 empty] | 0
82 | K | 713121111 | Montáž tepelné izolace podlah rohožemi, pásy, deskami, dílci, bloky (izolační materiál ve specifikaci) kladenými volně jednovrstvá | m2 | 441.43 |  | 0 | CS ÚRS 2024 01 |  | základní |  | 0 | 0 | 0 | 0 | 0 | 16 | K | 2 |  |  |  | ROZPOCET | [5 empty] | 0 | 0 | 0 | 0 | 0 | 1 | 0 | 16 | -1665344274
| Online PSC |  | https://podminky.urs.cz/item/CS_URS_2024_01/713121111 | [14 empty] | Online PSC | 2
| VV |  | kročejová izol.EPS tl.30mm | [14 empty] | VV | 2 | 1 | True | 0 | ROZPOCET
| VV |  | K4+D3+C7+C6 |  | 243.01 | [12 empty] | VV | 2 | 2 | True | 0 | ROZPOCET
| VV |  | Mezisoučet |  | 243.01 | [12 empty] | VV | 2 | 3 | True | 0 | ROZPOCET
| VV |  | kročejová izol.EPS tl.20mm | [14 empty] | VV | 2 | 1 | True | 0 | ROZPOCET
| VV |  | K5 |  | 35.52 | [12 empty] | VV | 2 | 2 | True | 0 | ROZPOCET
| VV |  | Mezisoučet |  | 35.52 | [12 empty] | VV | 2 | 3 | True | 0 | ROZPOCET
| VV |  | kročejová izol.EPS tl.50mm | [14 empty] | VV | 2 | 1 | True | 0 | ROZPOCET
| VV |  | D2+C5+C4 |  | 162.9 | [12 empty] | VV | 2 | 2 | True | 0 | ROZPOCET
| VV |  | Mezisoučet |  | 162.9 | [12 empty] | VV | 2 | 3 | True | 0 | ROZPOCET
| VV |  | Součet |  | 441.43 | [12 empty] | VV | 2 | 4 | True | 1 | ROZPOCET
83 | M | 28376556 | deska polystyrénová pro snížení kročejového hluku (max. zatížení 6,5 kN/m2) tl 20mm | m2 | 37.296 |  | 0 | CS ÚRS 2024 01 |  | základní |  | 0 | 0.00026 | 0.009697 | 0 | 0 | 32 | M | 2 |  |  |  | ROZPOCET | [5 empty] | 0 | 0 | 0 | 0 | 0 | 1 | 0 | 16 | -1634407935
| VV |  | 35,52*1,05 'Přepočtené koeficientem množství |  | 37.296 | [12 empty] | VV | 2 | 2 | False | 1 | ROZPOCET
84 | M | 28376557 | deska polystyrénová pro snížení kročejového hluku (max. zatížení 6,5 kN/m2) tl 30mm | m2 | 255.161 |  | 0 | CS ÚRS 2024 01 |  | základní |  | 0 | 0.00039 | 0.099513 | 0 | 0 | 32 | M | 2 |  |  |  | ROZPOCET | [5 empty] | 0 | 0 | 0 | 0 | 0 | 1 | 0 | 16 | 610898639
| VV |  | 243,01*1,05 'Přepočtené koeficientem množství |  | 255.161 | [12 empty] | VV | 2 | 2 | False | 1 | ROZPOCET
85 | M | 28376559 | deska polystyrénová pro snížení kročejového hluku (max. zatížení 6,5 kN/m2) tl 50mm | m2 | 171.045 |  | 0 | CS ÚRS 2024 01 |  | základní |  | 0 | 0.00065 | 0.11118 | 0 | 0 | 32 | M | 2 |  |  |  | ROZPOCET | [5 empty] | 0 | 0 | 0 | 0 | 0 | 1 | 0 | 16 | -1125931108
| VV |  | 162,9*1,05 'Přepočtené koeficientem množství |  | 171.045 | [12 empty] | VV | 2 | 2 | False | 1 | ROZPOCET
86 | K | 713121121 | Montáž tepelné izolace podlah rohožemi, pásy, deskami, dílci, bloky (izolační materiál ve specifikaci) kladenými volně dvouvrstvá | m2 | 692.14 |  | 0 | CS ÚRS 2024 01 |  | základní |  | 0 | 0 | 0 | 0 | 0 | 16 | K | 2 |  |  |  | ROZPOCET | [5 empty] | 0 | 0 | 0 | 0 | 0 | 1 | 0 | 16 | 848875928
| Online PSC |  | https://podminky.urs.cz/item/CS_URS_2024_01/713121121 | [14 empty] | Online PSC | 2
| VV |  | XPS tl.60+60mm | [14 empty] | VV | 2 | 1 | True | 0 | ROZPOCET
| VV |  | K1+K2+D1+B2 |  | 671.68 | [12 empty] | VV | 2 | 2 | True | 0 | ROZPOCET
| VV |  | XPS tl.80+60mm | [14 empty] | VV | 2 | 1 | True | 0 | ROZPOCET
| VV |  | C1 |  | 20.46 | [12 empty] | VV | 2 | 2 | True | 0 | ROZPOCET
| VV |  | Součet |  | 692.14 | [12 empty] | VV | 2 | 4 | True | 1 | ROZPOCET
87 | M | 28376418 | deska XPS hrana polodrážková a hladký povrch 300kPA λ=0,035 tl 60mm | m2 | 1432.011 |  | 0 | CS ÚRS 2024 01 |  | základní |  | 0 | 0.0018 | 2.5776 | 0 | 0 | 32 | M | 2 |  |  |  | ROZPOCET | [5 empty] | 0 | 0 | 0 | 0 | 0 | 1 | 0 | 16 | 1756802115
| VV |  | 1363,82*1,05 'Přepočtené koeficientem množství |  | 1432.011 | [12 empty] | VV | 2 | 2 | False | 1 | ROZPOCET
88 | M | 28376421 | deska XPS hrana polodrážková a hladký povrch 300kPA λ=0,035 tl 80mm | m2 | 21.483 |  | 0 | CS ÚRS 2024 01 |  | základní |  | 0 | 0.0024 | 0.051559 | 0 | 0 | 32 | M | 2 |  |  |  | ROZPOCET | [5 empty] | 0 | 0 | 0 | 0 | 0 | 1 | 0 | 16 | 1782156161
| VV |  | 20,46*1,05 'Přepočtené koeficientem množství |  | 21.483 | [12 empty] | VV | 2 | 2 | False | 1 | ROZPOCET
89 | K | 713131121 | Montáž tepelné izolace stěn rohožemi, pásy, deskami, dílci, bloky (izolační materiál ve specifikaci) přichycením úchytnými dráty a závlačkami | m2 | 33.016 |  | 0 | CS ÚRS 2024 01 |  | základní |  | 0 | 0.0003 | 0.0099048 | 0 | 0 | 16 | K | 2 |  |  |  | ROZPOCET | [5 empty] | 0 | 0 | 0 | 0 | 0 | 1 | 0 | 16 | 1758856916
| Online PSC |  | https://podminky.urs.cz/item/CS_URS_2024_01/713131121 | [14 empty] | Online PSC | 2
| VV |  | 4.np | [14 empty] | VV | 2 | 1 | True | 0 | ROZPOCET
| VV |  | "401" 2*(2,85+1,30)/2*5,315+1,30*8,43 |  | 33.016 | [12 empty] | VV | 2 | 2 | True | 0 | ROZPOCET
| VV |  | Součet |  | 33.016 | [12 empty] | VV | 2 | 4 | True | 1 | ROZPOCET
90 | M | 63153730 | deska tepelně izolační minerální univerzální λ=0,036-0,037 tl 200mm | m2 | 34.667 |  | 0 | CS ÚRS 2024 01 |  | základní |  | 0 | 0.00608 | 0.21078 | 0 | 0 | 32 | M | 2 |  |  |  | ROZPOCET | [5 empty] | 0 | 0 | 0 | 0 | 0 | 1 | 0 | 16 | 1505828973
| VV |  | 33,016*1,05 'Přepočtené koeficientem množství |  | 34.667 | [12 empty] | VV | 2 | 2 | False | 1 | ROZPOCET
91 | K | 998713123 | Přesun hmot pro izolace tepelné stanovený z hmotnosti přesunovaného materiálu vodorovná dopravní vzdálenost do 50 m ruční (bez užití mechanizace) v objektech výšky přes 12 m do 24 m | t | 3.07 |  | 0 | CS ÚRS 2024 01 |  | základní |  | 0 | 0 | 0 | 0 | 0 | 16 | K | 2 |  |  |  | ROZPOCET | [5 empty] | 0 | 0 | 0 | 0 | 0 | 1 | 0 | 16 | -1059070918
| Online PSC |  | https://podminky.urs.cz/item/CS_URS_2024_01/998713123 | [14 empty] | Online PSC | 2
| D | 721 | Zdravotechnika - vnitřní kanalizace |  |  |  | 0 |  |  |  |  | 0 |  | 0.0649 |  | 0 | 2 | D | 1 |  |  |  | ROZPOCET | [11 empty] | 0
92 | K | 721219621 | Podlahové vpusti montáž dvorních vtoků ostatních typů DN 110/160 | kus | 2 |  | 0 | CS ÚRS 2024 01 |  | základní |  | 0 | 0.00165 | 0.0033 | 0 | 0 | 16 | K | 2 |  |  |  | ROZPOCET | [5 empty] | 0 | 0 | 0 | 0 | 0 | 1 | 0 | 16 | -2102693440
| Online PSC |  | https://podminky.urs.cz/item/CS_URS_2024_01/721219621 | [14 empty] | Online PSC | 2
| VV |  | "ozn.106" 2 |  | 2 | [12 empty] | VV | 2 | 2 | True | 0 | ROZPOCET
| VV |  | Součet |  | 2 | [12 empty] | VV | 2 | 4 | True | 1 | ROZPOCET
93 | M | 106.1 | Vana 1000x500, H80, polymerbeton | kus | 2 |  | 0 |  |  | základní |  | 0 | 0.0227 | 0.0454 | 0 | 0 | 32 | M | 2 |  |  |  | ROZPOCET | [5 empty] | 0 | 0 | 0 | 0 | 0 | 1 | 0 | 16 | 844117447
94 | M | 106.2 | Rošt 1000x500, mřížkový V-profil prutu, ZN | kus | 2 |  | 0 |  |  | základní |  | 0 | 0.0081 | 0.0162 | 0 | 0 | 32 | M | 2 |  |  |  | ROZPOCET | [5 empty] | 0 | 0 | 0 | 0 | 0 | 1 | 0 | 16 | 100073351
95 | K | 998721123 | Přesun hmot pro vnitřní kanalizaci stanovený z hmotnosti přesunovaného materiálu vodorovná dopravní vzdálenost do 50 m ruční (bez užití mechanizace) v objektech výšky přes 12 do 24 m | t | 0.065 |  | 0 | CS ÚRS 2024 01 |  | základní |  | 0 | 0 | 0 | 0 | 0 | 16 | K | 2 |  |  |  | ROZPOCET | [5 empty] | 0 | 0 | 0 | 0 | 0 | 1 | 0 | 16 | 624013999
| Online PSC |  | https://podminky.urs.cz/item/CS_URS_2024_01/998721123 | [14 empty] | Online PSC | 2
| D | 725 | Zdravotechnika - zařizovací předměty |  |  |  | 0 |  |  |  |  | 0 |  | 0.0024 |  | 0 | 2 | D | 1 |  |  |  | ROZPOCET | [11 empty] | 0
96 | K | 725291668 | Montáž doplňků zařízení koupelen a záchodů madla invalidního rovného | kus | 1 |  | 0 | CS ÚRS 2024 01 |  | základní |  | 0 | 0 | 0 | 0 | 0 | 16 | K | 2 |  |  |  | ROZPOCET | [5 empty] | 0 | 0 | 0 | 0 | 0 | 1 | 0 | 16 | -1105430415
| Online PSC |  | https://podminky.urs.cz/item/CS_URS_2024_01/725291668 | [14 empty] | Online PSC | 2
| VV |  | "ozn.101" 1 |  | 1 | [12 empty] | VV | 2 | 2 | True | 0 | ROZPOCET
| VV |  | Součet |  | 1 | [12 empty] | VV | 2 | 4 | True | 1 | ROZPOCET
97 | M | 55147052.1 | madlo invalidní rovné černé 500mm | kus | 1 |  | 0 |  |  | základní |  | 0 | 0.0008 | 0.0008 | 0 | 0 | 32 | M | 2 |  |  |  | ROZPOCET | [5 empty] | 0 | 0 | 0 | 0 | 0 | 1 | 0 | 16 | -1215044230
98 | K | 725291669 | Montáž doplňků zařízení koupelen a záchodů madla invalidního krakorcového | kus | 1 |  | 0 | CS ÚRS 2024 01 |  | základní |  | 0 | 0 | 0 | 0 | 0 | 16 | K | 2 |  |  |  | ROZPOCET | [5 empty] | 0 | 0 | 0 | 0 | 0 | 1 | 0 | 16 | -21961453
| Online PSC |  | https://podminky.urs.cz/item/CS_URS_2024_01/725291669 | [14 empty] | Online PSC | 2
| VV |  | "ozn.101" 1 |  | 1 | [12 empty] | VV | 2 | 2 | True | 0 | ROZPOCET
| VV |  | Součet |  | 1 | [12 empty] | VV | 2 | 4 | True | 1 | ROZPOCET
99 | M | 55147062.1 | madlo invalidní krakorcové černé 600mm | kus | 1 |  | 0 |  |  | základní |  | 0 | 0.00075 | 0.00075 | 0 | 0 | 32 | M | 2 |  |  |  | ROZPOCET | [5 empty] | 0 | 0 | 0 | 0 | 0 | 1 | 0 | 16 | 1385562980
100 | K | 725291670 | Montáž doplňků zařízení koupelen a záchodů madla invalidního krakorcového sklopného | kus | 1 |  | 0 | CS ÚRS 2024 01 |  | základní |  | 0 | 0 | 0 | 0 | 0 | 16 | K | 2 |  |  |  | ROZPOCET | [5 empty] | 0 | 0 | 0 | 0 | 0 | 1 | 0 | 16 | -1100298758
| Online PSC |  | https://podminky.urs.cz/item/CS_URS_2024_01/725291670 | [14 empty] | Online PSC | 2
| VV |  | "ozn.101" 1 |  | 1 | [12 empty] | VV | 2 | 2 | True | 0 | ROZPOCET
| VV |  | Součet |  | 1 | [12 empty] | VV | 2 | 4 | True | 1 | ROZPOCET
101 | M | 55147061 | madlo invalidní krakorcové sklopné černé 813mm | kus | 1 |  | 0 | CS ÚRS 2024 01 |  | základní |  | 0 | 0.00085 | 0.00085 | 0 | 0 | 32 | M | 2 |  |  |  | ROZPOCET | [5 empty] | 0 | 0 | 0 | 0 | 0 | 1 | 0 | 16 | -2042915719
102 | K | 998725123 | Přesun hmot pro zařizovací předměty stanovený z hmotnosti přesunovaného materiálu vodorovná dopravní vzdálenost do 50 m ruční (bez užití mechanizace) v objektech výšky přes 12 do 24 m | t | 0.002 |  | 0 | CS ÚRS 2024 01 |  | základní |  | 0 | 0 | 0 | 0 | 0 | 16 | K | 2 |  |  |  | ROZPOCET | [5 empty] | 0 | 0 | 0 | 0 | 0 | 1 | 0 | 16 | 1344869464
| Online PSC |  | https://podminky.urs.cz/item/CS_URS_2024_01/998725123 | [14 empty] | Online PSC | 2
| D | 751 | Vzduchotechnika |  |  |  | 0 |  |  |  |  | 0 |  | 0.0251 |  | 0 | 2 | D | 1 |  |  |  | ROZPOCET | [11 empty] | 0
103 | K | 751398051 | Montáž ostatních zařízení protidešťové žaluzie nebo žaluziové klapky na čtyřhranné potrubí, průřezu do 0,150 m2 | kus | 1 |  | 0 | CS ÚRS 2024 01 |  | základní |  | 0 | 0 | 0 | 0 | 0 | 16 | K | 2 |  |  |  | ROZPOCET | [5 empty] | 0 | 0 | 0 | 0 | 0 | 1 | 0 | 16 | 1153095564
| Online PSC |  | https://podminky.urs.cz/item/CS_URS_2024_01/751398051 | [14 empty] | Online PSC | 2
| VV |  | "ozn.218" 1 |  | 1 | [12 empty] | VV | 2 | 2 | True | 0 | ROZPOCET
| VV |  | Součet |  | 1 | [12 empty] | VV | 2 | 4 | True | 1 | ROZPOCET
104 | M | 42972915 | žaluzie protidešťová s pevnými lamelami, pozink, pro potrubí 200x200mm | kus | 1 |  | 0 | CS ÚRS 2024 01 |  | základní |  | 0 | 0.0033 | 0.0033 | 0 | 0 | 32 | M | 2 |  |  |  | ROZPOCET | [5 empty] | 0 | 0 | 0 | 0 | 0 | 1 | 0 | 16 | -1001614255
105 | K | 751398053 | Montáž ostatních zařízení protidešťové žaluzie nebo žaluziové klapky na čtyřhranné potrubí, průřezu přes 0,300 do 0,450 m2 | kus | 2 |  | 0 | CS ÚRS 2024 01 |  | základní |  | 0 | 0 | 0 | 0 | 0 | 16 | K | 2 |  |  |  | ROZPOCET | [5 empty] | 0 | 0 | 0 | 0 | 0 | 1 | 0 | 16 | -767758036
| Online PSC |  | https://podminky.urs.cz/item/CS_URS_2024_01/751398053 | [14 empty] | Online PSC | 2
| VV |  | "ozn.217" 2 |  | 2 | [12 empty] | VV | 2 | 2 | True | 0 | ROZPOCET
| VV |  | Součet |  | 2 | [12 empty] | VV | 2 | 4 | True | 1 | ROZPOCET
106 | M | 42972923 | žaluzie protidešťová s pevnými lamelami, pozink, pro potrubí 630x630mm | kus | 2 |  | 0 | CS ÚRS 2024 01 |  | základní |  | 0 | 0.0109 | 0.0218 | 0 | 0 | 32 | M | 2 |  |  |  | ROZPOCET | [5 empty] | 0 | 0 | 0 | 0 | 0 | 1 | 0 | 16 | -1447002761
107 | K | 998751122 | Přesun hmot pro vzduchotechniku stanovený z hmotnosti přesunovaného materiálu vodorovná dopravní vzdálenost do 100 m ruční (bez užití mechanizace) v objektech výšky přes 12 do 24 m | t | 0.025 |  | 0 | CS ÚRS 2024 01 |  | základní |  | 0 | 0 | 0 | 0 | 0 | 16 | K | 2 |  |  |  | ROZPOCET | [5 empty] | 0 | 0 | 0 | 0 | 0 | 1 | 0 | 16 | 967490318
| Online PSC |  | https://podminky.urs.cz/item/CS_URS_2024_01/998751122 | [14 empty] | Online PSC | 2
| D | 762 | Konstrukce tesařské |  |  |  | 0 |  |  |  |  | 0 |  | 1.2829 |  | 0 | 2 | D | 1 |  |  |  | ROZPOCET | [11 empty] | 0
108 | K | 762083122 | Impregnace řeziva máčením proti dřevokaznému hmyzu, houbám a plísním, třída ohrožení 3 a 4 (dřevo v exteriéru) | m3 | 1.006 |  | 0 | CS ÚRS 2024 01 |  | základní |  | 0 | 0.00189 | 0.0019013 | 0 | 0 | 16 | K | 2 |  |  |  | ROZPOCET | [5 empty] | 0 | 0 | 0 | 0 | 0 | 1 | 0 | 16 | 1520516798
| Online PSC |  | https://podminky.urs.cz/item/CS_URS_2024_01/762083122 | [14 empty] | Online PSC | 2
109 | K | 762523104 | Položení podlah hoblovaných na sraz z prken | m2 | 1.44 |  | 0 | CS ÚRS 2024 01 |  | základní |  | 0 | 0 | 0 | 0 | 0 | 16 | K | 2 |  |  |  | ROZPOCET | [5 empty] | 0 | 0 | 0 | 0 | 0 | 1 | 0 | 16 | 1059176201
| Online PSC |  | https://podminky.urs.cz/item/CS_URS_2024_01/762523104 | [14 empty] | Online PSC | 2
| VV |  | podesta schodiště S2 | [14 empty] | VV | 2 | 1 | True | 0 | ROZPOCET
| VV |  | 1,20*1,20 |  | 1.44 | [12 empty] | VV | 2 | 2 | True | 0 | ROZPOCET
| VV |  | Součet |  | 1.44 | [12 empty] | VV | 2 | 4 | True | 1 | ROZPOCET
110 | M | 60556100 | řezivo dubové sušené tl 30mm | m3 | 0.05 |  | 0 | CS ÚRS 2024 01 |  | základní |  | 0 | 0.75 | 0.0375 | 0 | 0 | 32 | M | 2 |  |  |  | ROZPOCET | [5 empty] | 0 | 0 | 0 | 0 | 0 | 1 | 0 | 16 | 305685283
| VV |  | 1,44*0,035 'Přepočtené koeficientem množství |  | 0.05 | [12 empty] | VV | 2 | 2 | False | 1 | ROZPOCET
111 | K | 762524104 | Položení podlah hoblovaných na pero a drážku z prken | m2 | 67.07 |  | 0 | CS ÚRS 2024 01 |  | základní |  | 0 | 0 | 0 | 0 | 0 | 16 | K | 2 |  |  |  | ROZPOCET | [5 empty] | 0 | 0 | 0 | 0 | 0 | 1 | 0 | 16 | 345430374
| Online PSC |  | https://podminky.urs.cz/item/CS_URS_2024_01/762524104 | [14 empty] | Online PSC | 2
| VV |  | dubová prkna tl.20mm | [14 empty] | VV | 2 | 1 | True | 0 | ROZPOCET
| VV |  | D4 |  | 67.07 | [12 empty] | VV | 2 | 2 | True | 0 | ROZPOCET
| VV |  | Součet |  | 67.07 | [12 empty] | VV | 2 | 4 | True | 1 | ROZPOCET
112 | M | 61189994.1 | Masivní dubová prkna š.185mm tl.20mm P+D | m2 | 70.424 |  | 0 |  |  | základní |  | 0 | 0.00931 | 0.65565 | 0 | 0 | 32 | M | 2 |  |  |  | ROZPOCET | [5 empty] | 0 | 0 | 0 | 0 | 0 | 1 | 0 | 16 | -140197348
| VV |  | 67,07*1,05 'Přepočtené koeficientem množství |  | 70.424 | [12 empty] | VV | 2 | 2 | False | 1 | ROZPOCET
113 | K | 762526110 | Položení podlah položení polštářů pod podlahy osové vzdálenosti do 65 cm | m2 | 67.07 |  | 0 | CS ÚRS 2024 01 |  | základní |  | 0 | 0 | 0 | 0 | 0 | 16 | K | 2 |  |  |  | ROZPOCET | [5 empty] | 0 | 0 | 0 | 0 | 0 | 1 | 0 | 16 | -1170544539
| Online PSC |  | https://podminky.urs.cz/item/CS_URS_2024_01/762526110 | [14 empty] | Online PSC | 2
| VV |  | D4 |  | 67.07 | [12 empty] | VV | 2 | 2 | True | 0 | ROZPOCET
| VV |  | Součet |  | 67.07 | [12 empty] | VV | 2 | 4 | True | 1 | ROZPOCET
114 | M | 60512125 | hranol stavební řezivo průřezu do 120cm2 do dl 6m | m3 | 1.006 |  | 0 | CS ÚRS 2024 01 |  | základní |  | 0 | 0.55 | 0.5533 | 0 | 0 | 32 | M | 2 |  |  |  | ROZPOCET | [5 empty] | 0 | 0 | 0 | 0 | 0 | 1 | 0 | 16 | 637105828
| VV |  | 67,07*0,015 'Přepočtené koeficientem množství |  | 1.006 | [12 empty] | VV | 2 | 2 | False | 1 | ROZPOCET
115 | K | 762526510 | Položení podlah montáž podlahových lišt hoblovaných | m | 102.72 |  | 0 | CS ÚRS 2024 01 |  | základní |  | 0 | 0 | 0 | 0 | 0 | 16 | K | 2 |  |  |  | ROZPOCET | [5 empty] | 0 | 0 | 0 | 0 | 0 | 1 | 0 | 16 | 200419242
| Online PSC |  | https://podminky.urs.cz/item/CS_URS_2024_01/762526510 | [14 empty] | Online PSC | 2
| VV |  | ocel.schodiště S2 | [14 empty] | VV | 2 | 1 | True | 0 | ROZPOCET
| VV |  | 2*(14*(0,175+0,275)+1,20) |  | 15 | [12 empty] | VV | 2 | 2 | True | 0 | ROZPOCET
| VV |  | ozn.D4 | [14 empty] | VV | 2 | 1 | True | 0 | ROZPOCET
| VV |  | "201" 2*(1,35+4,30) |  | 11.3 | [12 empty] | VV | 2 | 2 | True | 0 | ROZPOCET
| VV |  | "202" (2*3,20+1,10) |  | 7.5 | [12 empty] | VV | 2 | 2 | True | 0 | ROZPOCET
| VV |  | "203" 2*(3,20+2,80) |  | 12 | [12 empty] | VV | 2 | 2 | True | 0 | ROZPOCET
| VV |  | "205" 2*(6,00+4,70) |  | 21.4 | [12 empty] | VV | 2 | 2 | True | 0 | ROZPOCET
| VV |  | "206" 2*(2,80+4,70) |  | 15 | [12 empty] | VV | 2 | 2 | True | 0 | ROZPOCET
| VV |  | "207" 2*(3,50+1,90) |  | 10.8 | [12 empty] | VV | 2 | 2 | True | 0 | ROZPOCET
| VV |  | "209" 2*(2,65+2,21) |  | 9.72 | [12 empty] | VV | 2 | 2 | True | 0 | ROZPOCET
| VV |  | Součet |  | 102.72 | [12 empty] | VV | 2 | 4 | True | 1 | ROZPOCET
116 | M | 61418101 | lišta podlahová dřevěná dub 15x30mm | m | 110.938 |  | 0 | CS ÚRS 2024 01 |  | základní |  | 0 | 0.0002 | 0.022188 | 0 | 0 | 32 | M | 2 |  |  |  | ROZPOCET | [5 empty] | 0 | 0 | 0 | 0 | 0 | 1 | 0 | 16 | -1011552834
| VV |  | 102,72*1,08 'Přepočtené koeficientem množství |  | 110.938 | [12 empty] | VV | 2 | 2 | False | 1 | ROZPOCET
117 | K | 762595001 | Spojovací prostředky podlah a podkladových konstrukcí hřebíky, vruty | m2 | 68.51 |  | 0 | CS ÚRS 2024 01 |  | základní |  | 0 | 0.00018 | 0.012332 | 0 | 0 | 16 | K | 2 |  |  |  | ROZPOCET | [5 empty] | 0 | 0 | 0 | 0 | 0 | 1 | 0 | 16 | 918210022
| Online PSC |  | https://podminky.urs.cz/item/CS_URS_2024_01/762595001 | [14 empty] | Online PSC | 2
| VV |  | podesta schodiště S2 | [14 empty] | VV | 2 | 1 | True | 0 | ROZPOCET
| VV |  | 1,20*1,20 |  | 1.44 | [12 empty] | VV | 2 | 2 | True | 0 | ROZPOCET
| VV |  | D4 |  | 67.07 | [12 empty] | VV | 2 | 2 | True | 0 | ROZPOCET
| VV |  | Součet |  | 68.51 | [12 empty] | VV | 2 | 4 | True | 1 | ROZPOCET
118 | K | 998762123 | Přesun hmot pro konstrukce tesařské stanovený z hmotnosti přesunovaného materiálu vodorovná dopravní vzdálenost do 50 m ruční (bez užití mechanizace) v objektech výšky přes 12 do 24 m | t | 1.283 |  | 0 | CS ÚRS 2024 01 |  | základní |  | 0 | 0 | 0 | 0 | 0 | 16 | K | 2 |  |  |  | ROZPOCET | [5 empty] | 0 | 0 | 0 | 0 | 0 | 1 | 0 | 16 | -1421374969
| Online PSC |  | https://podminky.urs.cz/item/CS_URS_2024_01/998762123 | [14 empty] | Online PSC | 2
| D | 763 | Konstrukce suché výstavby |  |  |  | 0 |  |  |  |  | 0 |  | 13.8899 |  | 0 | 2 | D | 1 |  |  |  | ROZPOCET | [11 empty] | 0
119 | K | 763111741 | Příčka ze sádrokartonových desek ostatní konstrukce a práce na příčkách ze sádrokartonových desek montáž parotěsné zábrany | m2 | 63.276 |  | 0 | CS ÚRS 2024 01 |  | základní |  | 0 | 0 | 0 | 0 | 0 | 16 | K | 2 |  |  |  | ROZPOCET | [5 empty] | 0 | 0 | 0 | 0 | 0 | 1 | 0 | 16 | 1792812965
| Online PSC |  | https://podminky.urs.cz/item/CS_URS_2024_01/763111741 | [14 empty] | Online PSC | 2
| VV |  | 33,016+23,008+7,252 |  | 63.276 | [12 empty] | VV | 2 | 2 | True | 0 | ROZPOCET
| VV |  | Součet |  | 63.276 | [12 empty] | VV | 2 | 4 | True | 1 | ROZPOCET
120 | M | 28329028 | fólie PE vyztužená Al vrstvou pro parotěsnou vrstvu 150g/m2 s integrovanou lepící páskou | m2 | 71.091 |  | 0 | CS ÚRS 2024 01 |  | základní |  | 0 | 0.00016 | 0.011375 | 0 | 0 | 32 | M | 2 |  |  |  | ROZPOCET | [5 empty] | 0 | 0 | 0 | 0 | 0 | 1 | 0 | 16 | 151168156
| VV |  | 63,276*1,1235 'Přepočtené koeficientem množství |  | 71.091 | [12 empty] | VV | 2 | 2 | False | 1 | ROZPOCET
121 | K | 763121425 | Stěna předsazená ze sádrokartonových desek s nosnou konstrukcí z ocelových profilů CW, UW jednoduše opláštěná deskou protipožární DF tl. 12,5 mm s izolací, EI 30, stěna tl. 112,5 mm, profil 100, Rw do 12 dB | m2 | 33.016 |  | 0 | CS ÚRS 2024 01 |  | základní |  | 0 | 0.01624 | 0.53618 | 0 | 0 | 16 | K | 2 |  |  |  | ROZPOCET | [5 empty] | 0 | 0 | 0 | 0 | 0 | 1 | 0 | 16 | 524113726
| Online PSC |  | https://podminky.urs.cz/item/CS_URS_2024_01/763121425 | [14 empty] | Online PSC | 2
| VV |  | 4.np | [14 empty] | VV | 2 | 1 | True | 0 | ROZPOCET
| VV |  | "401" 2*(2,85+1,30)/2*5,315+1,30*8,43 |  | 33.016 | [12 empty] | VV | 2 | 2 | True | 0 | ROZPOCET
| VV |  | Součet |  | 33.016 | [12 empty] | VV | 2 | 4 | True | 1 | ROZPOCET
122 | K | 763121426 | Stěna předsazená ze sádrokartonových desek s nosnou konstrukcí z ocelových profilů CW, UW jednoduše opláštěná deskou impregnovanou H2 tl. 12,5 mm bez izolace, EI 15, stěna tl. 112,5 mm, profil 100 | m2 | 23.008 |  | 0 | CS ÚRS 2024 01 |  | základní |  | 0 | 0.01355 | 0.31176 | 0 | 0 | 16 | K | 2 |  |  |  | ROZPOCET | [5 empty] | 0 | 0 | 0 | 0 | 0 | 1 | 0 | 16 | -760110385
| Online PSC |  | https://podminky.urs.cz/item/CS_URS_2024_01/763121426 | [14 empty] | Online PSC | 2
| VV |  | "pzn.02" (1,20*(0,90+0,15)+0,90*0,15)*4 |  | 5.58 | [12 empty] | VV | 2 | 2 | True | 0 | ROZPOCET
| VV |  | "pzn.03" (1,20*(2,10+0,15)+2,10*0,15)*1 |  | 3.015 | [12 empty] | VV | 2 | 2 | True | 0 | ROZPOCET
| VV |  | "pzn.04" (1,20*(1,325+0,15)+1,325*0,15)*1 |  | 1.969 | [12 empty] | VV | 2 | 2 | True | 0 | ROZPOCET
| VV |  | "pzn.05" (2,40*1,325)*1 |  | 3.18 | [12 empty] | VV | 2 | 2 | True | 0 | ROZPOCET
| VV |  | "pzn.06" (1,20*0,90+0,90*0,15)*1 |  | 1.215 | [12 empty] | VV | 2 | 2 | True | 0 | ROZPOCET
| VV |  | "pzn.07" (1,20*0,90+0,90*0,15)*1 |  | 1.215 | [12 empty] | VV | 2 | 2 | True | 0 | ROZPOCET
| VV |  | "pzn.08" (1,20*1,065+1,065*0,15)*1 |  | 1.438 | [12 empty] | VV | 2 | 2 | True | 0 | ROZPOCET
| VV |  | "pzn.09" (1,20*1,065+1,065*0,15)*2 |  | 2.876 | [12 empty] | VV | 2 | 2 | True | 0 | ROZPOCET
| VV |  | "pzn.17" 1,05*2,40*1 |  | 2.52 | [12 empty] | VV | 2 | 2 | True | 0 | ROZPOCET
| VV |  | Součet |  | 23.008 | [12 empty] | VV | 2 | 4 | True | 1 | ROZPOCET
123 | K | 763131531 | Podhled ze sádrokartonových desek jednovrstvá zavěšená spodní konstrukce z ocelových profilů CD, UD jednoduše opláštěná deskou protipožární DF, tl. 12,5 mm, bez izolace, EI 15 | m2 | 11.4 |  | 0 | CS ÚRS 2024 01 |  | základní |  | 0 | 0.01379 | 0.15721 | 0 | 0 | 16 | K | 2 |  |  |  | ROZPOCET | [5 empty] | 0 | 0 | 0 | 0 | 0 | 1 | 0 | 16 | 2063059349
| Online PSC |  | https://podminky.urs.cz/item/CS_URS_2024_01/763131531 | [14 empty] | Online PSC | 2
| VV |  | obložení schodiště S2 | [14 empty] | VV | 2 | 1 | True | 0 | ROZPOCET
| VV |  | 0,35*(2*1,20+2*4,80)+1,20*(1,20+4,80) |  | 11.4 | [12 empty] | VV | 2 | 2 | True | 0 | ROZPOCET
| VV |  | Součet |  | 11.4 | [12 empty] | VV | 2 | 4 | True | 1 | ROZPOCET
124 | K | 763131551 | Podhled ze sádrokartonových desek jednovrstvá zavěšená spodní konstrukce z ocelových profilů CD, UD jednoduše opláštěná deskou impregnovanou H2, tl. 12,5 mm, bez izolace | m2 | 75.07 |  | 0 | CS ÚRS 2024 01 |  | základní |  | 0 | 0.0118 | 0.88583 | 0 | 0 | 16 | K | 2 |  |  |  | ROZPOCET | [5 empty] | 0 | 0 | 0 | 0 | 0 | 1 | 0 | 16 | 200411896
| Online PSC |  | https://podminky.urs.cz/item/CS_URS_2024_01/763131551 | [14 empty] | Online PSC | 2
| VV |  | P4 |  | 75.07 | [12 empty] | VV | 2 | 2 | True | 0 | ROZPOCET
| VV |  | Součet |  | 75.07 | [12 empty] | VV | 2 | 4 | True | 1 | ROZPOCET
125 | K | 763131533 | Podhled ze sádrokartonových desek jednovrstvá zavěšená spodní konstrukce z ocelových profilů CD, UD jednoduše opláštěná deskou protipožární DF, tl. 15 mm, s izolací, EI 30 | m2 | 303.94 |  | 0 | CS ÚRS 2024 01 |  | základní |  | 0 | 0.02003 | 6.0879 | 0 | 0 | 16 | K | 2 |  |  |  | ROZPOCET | [5 empty] | 0 | 0 | 0 | 0 | 0 | 1 | 0 | 16 | -1411150890
| Online PSC |  | https://podminky.urs.cz/item/CS_URS_2024_01/763131533 | [14 empty] | Online PSC | 2
| VV |  | P3 |  | 303.94 | [12 empty] | VV | 2 | 2 | True | 0 | ROZPOCET
| VV |  | Součet |  | 303.94 | [12 empty] | VV | 2 | 4 | True | 1 | ROZPOCET
126 | K | 763131533.1 | Podhled ze sádrokartonových desek jednovrstvá zavěšená spodní konstrukce z ocelových profilů CD, UD jednoduše opláštěná deskou protipožární DF, tl. 15 mm, s izolací, EI 30 - nepohledová konstrukce | m2 | 255.67 |  | 0 |  |  | základní |  | 0 | 0.02003 | 5.1211 | 0 | 0 | 16 | K | 2 |  |  |  | ROZPOCET | [5 empty] | 0 | 0 | 0 | 0 | 0 | 1 | 0 | 16 | -911726801
| VV |  | P2 |  | 255.67 | [12 empty] | VV | 2 | 2 | True | 0 | ROZPOCET
| VV |  | Součet |  | 255.67 | [12 empty] | VV | 2 | 4 | True | 1 | ROZPOCET
127 | K | 763131751 | Podhled ze sádrokartonových desek ostatní práce a konstrukce na podhledech ze sádrokartonových desek montáž parotěsné zábrany | m2 | 390.41 |  | 0 | CS ÚRS 2024 01 |  | základní |  | 0 | 0 | 0 | 0 | 0 | 16 | K | 2 |  |  |  | ROZPOCET | [5 empty] | 0 | 0 | 0 | 0 | 0 | 1 | 0 | 16 | -2050350171
| Online PSC |  | https://podminky.urs.cz/item/CS_URS_2024_01/763131751 | [14 empty] | Online PSC | 2
| VV |  | 11,40+75,07+303,94 |  | 390.41 | [12 empty] | VV | 2 | 2 | True | 0 | ROZPOCET
| VV |  | Součet |  | 390.41 | [12 empty] | VV | 2 | 4 | True | 1 | ROZPOCET
128 | M | 28329028 | fólie PE vyztužená Al vrstvou pro parotěsnou vrstvu 150g/m2 s integrovanou lepící páskou | m2 | 438.626 |  | 0 | CS ÚRS 2024 01 |  | základní |  | 0 | 0.00016 | 0.07018 | 0 | 0 | 32 | M | 2 |  |  |  | ROZPOCET | [5 empty] | 0 | 0 | 0 | 0 | 0 | 1 | 0 | 16 | 1370285470
| VV |  | 390,41*1,1235 'Přepočtené koeficientem množství |  | 438.626 | [12 empty] | VV | 2 | 2 | False | 1 | ROZPOCET
129 | K | 763164556 | Obklad konstrukcí sádrokartonovými deskami včetně ochranných úhelníků ve tvaru L rozvinuté šíře přes 0,8 m, opláštěný deskou protipožární DF, tl. 15 mm | m2 | 7.252 |  | 0 | CS ÚRS 2024 01 |  | základní |  | 0 | 0.01738 | 0.12604 | 0 | 0 | 16 | K | 2 |  |  |  | ROZPOCET | [5 empty] | 0 | 0 | 0 | 0 | 0 | 1 | 0 | 16 | -1182905054
| Online PSC |  | https://podminky.urs.cz/item/CS_URS_2024_01/763164556 | [14 empty] | Online PSC | 2
| VV |  | "pzn.16" (0,58+1,87)*2,96 |  | 7.252 | [12 empty] | VV | 2 | 2 | True | 0 | ROZPOCET
| VV |  | Součet |  | 7.252 | [12 empty] | VV | 2 | 4 | True | 1 | ROZPOCET
130 | K | 763173111 | Montáž nosičů zařizovacích předmětů pro konstrukce ze sádrokartonových desek úchytu pro umyvadlo | kus | 1 |  | 0 | CS ÚRS 2024 01 |  | základní |  | 0 | 1e-05 | 1e-05 | 0 | 0 | 16 | K | 2 |  |  |  | ROZPOCET | [5 empty] | 0 | 0 | 0 | 0 | 0 | 1 | 0 | 16 | 1702557101
| Online PSC |  | https://podminky.urs.cz/item/CS_URS_2024_01/763173111 | [14 empty] | Online PSC | 2
| VV |  | "pzn.05" 1 |  | 1 | [12 empty] | VV | 2 | 2 | True | 0 | ROZPOCET
| VV |  | Součet |  | 1 | [12 empty] | VV | 2 | 4 | True | 1 | ROZPOCET
131 | M | 59030729 | konstrukce pro uchycení umyvadla s nástěnnými bateriemi osová rozteč CW profilů 450-625mm | kus | 1 |  | 0 | CS ÚRS 2024 01 |  | základní |  | 0 | 0.0025 | 0.0025 | 0 | 0 | 32 | M | 2 |  |  |  | ROZPOCET | [5 empty] | 0 | 0 | 0 | 0 | 0 | 1 | 0 | 16 | 376545061
132 | K | 763173112 | Montáž nosičů zařizovacích předmětů pro konstrukce ze sádrokartonových desek úchytu pro pisoár | kus | 1 |  | 0 | CS ÚRS 2024 01 |  | základní |  | 0 | 1e-05 | 1e-05 | 0 | 0 | 16 | K | 2 |  |  |  | ROZPOCET | [5 empty] | 0 | 0 | 0 | 0 | 0 | 1 | 0 | 16 | -623225394
| Online PSC |  | https://podminky.urs.cz/item/CS_URS_2024_01/763173112 | [14 empty] | Online PSC | 2
| VV |  | "pzn.03" 1 |  | 1 | [12 empty] | VV | 2 | 2 | True | 0 | ROZPOCET
| VV |  | Součet |  | 1 | [12 empty] | VV | 2 | 4 | True | 1 | ROZPOCET
133 | M | 59030728 | konstrukce pro uchycení pisoáru osová rozteč CW profilů 450-625mm | kus | 1 |  | 0 | CS ÚRS 2024 01 |  | základní |  | 0 | 0.0025 | 0.0025 | 0 | 0 | 32 | M | 2 |  |  |  | ROZPOCET | [5 empty] | 0 | 0 | 0 | 0 | 0 | 1 | 0 | 16 | 738951105
134 | K | 763173113 | Montáž nosičů zařizovacích předmětů pro konstrukce ze sádrokartonových desek úchytu pro WC | kus | 10 |  | 0 | CS ÚRS 2024 01 |  | základní |  | 0 | 1e-05 | 0.0001 | 0 | 0 | 16 | K | 2 |  |  |  | ROZPOCET | [5 empty] | 0 | 0 | 0 | 0 | 0 | 1 | 0 | 16 | -1535382774
| Online PSC |  | https://podminky.urs.cz/item/CS_URS_2024_01/763173113 | [14 empty] | Online PSC | 2
| VV |  | "pzn.02" 4 |  | 4 | [12 empty] | VV | 2 | 2 | True | 0 | ROZPOCET
| VV |  | "pzn.04" 1 |  | 1 | [12 empty] | VV | 2 | 2 | True | 0 | ROZPOCET
| VV |  | "pzn.06" 1 |  | 1 | [12 empty] | VV | 2 | 2 | True | 0 | ROZPOCET
| VV |  | "pzn.07" 1 |  | 1 | [12 empty] | VV | 2 | 2 | True | 0 | ROZPOCET
| VV |  | "pzn.08" 1 |  | 1 | [12 empty] | VV | 2 | 2 | True | 0 | ROZPOCET
| VV |  | "pzn.09" 2 |  | 2 | [12 empty] | VV | 2 | 2 | True | 0 | ROZPOCET
| VV |  | Součet |  | 10 | [12 empty] | VV | 2 | 4 | True | 1 | ROZPOCET
135 | M | 59030731 | konstrukce pro uchycení WC osová rozteč CW profilů 450-625mm | kus | 10 |  | 0 | CS ÚRS 2024 01 |  | základní |  | 0 | 0.0067 | 0.067 | 0 | 0 | 32 | M | 2 |  |  |  | ROZPOCET | [5 empty] | 0 | 0 | 0 | 0 | 0 | 1 | 0 | 16 | 1464784817
136 | M | 55281769 | montážní prvek pro podpěrné prvky a madla stavební v 1120mm | kus | 1 |  | 0 | CS ÚRS 2024 01 |  | základní |  | 0 | 0.0117 | 0.0117 | 0 | 0 | 32 | M | 2 |  |  |  | ROZPOCET | [5 empty] | 0 | 0 | 0 | 0 | 0 | 1 | 0 | 16 | 1804581970
137 | K | 763173132 | Montáž nosičů zařizovacích předmětů pro konstrukce ze sádrokartonových desek držáku baterie | kus | 1 |  | 0 | CS ÚRS 2024 01 |  | základní |  | 0 | 1e-05 | 1e-05 | 0 | 0 | 16 | K | 2 |  |  |  | ROZPOCET | [5 empty] | 0 | 0 | 0 | 0 | 0 | 1 | 0 | 16 | 2028583669
| Online PSC |  | https://podminky.urs.cz/item/CS_URS_2024_01/763173132 | [14 empty] | Online PSC | 2
| VV |  | "pzn.17" 1 |  | 1 | [12 empty] | VV | 2 | 2 | True | 0 | ROZPOCET
| VV |  | Součet |  | 1 | [12 empty] | VV | 2 | 4 | True | 1 | ROZPOCET
138 | M | 59030720 | konstrukce pro uchycení baterií osová rozteč CW profilů 460-625mm | kus | 1 |  | 0 | CS ÚRS 2024 01 |  | základní |  | 0 | 0.0009 | 0.0009 | 0 | 0 | 32 | M | 2 |  |  |  | ROZPOCET | [5 empty] | 0 | 0 | 0 | 0 | 0 | 1 | 0 | 16 | 262010572
139 | K | 763431031 | Montáž podhledu minerálního včetně zavěšeného roštu skrytého s panely vyjímatelnými jakékoliv velikosti panelů | m2 | 109.44 |  | 0 | CS ÚRS 2024 01 |  | základní |  | 0 | 0.00132 | 0.14446 | 0 | 0 | 16 | K | 2 |  |  |  | ROZPOCET | [5 empty] | 0 | 0 | 0 | 0 | 0 | 1 | 0 | 16 | -1084517037
| Online PSC |  | https://podminky.urs.cz/item/CS_URS_2024_01/763431031 | [14 empty] | Online PSC | 2
| VV |  | P1 |  | 109.44 | [12 empty] | VV | 2 | 2 | True | 0 | ROZPOCET
| VV |  | Součet |  | 109.44 | [12 empty] | VV | 2 | 4 | True | 1 | ROZPOCET
140 | M | 63126314 | panel akustický velkoformátový povrch velice porézní skelná tkanina hrana zatřená skrytá αw=0,90 skrytý rastr bílý tl 20mm | m2 | 114.912 |  | 0 | CS ÚRS 2024 01 |  | základní |  | 0 | 0.003 | 0.34474 | 0 | 0 | 32 | M | 2 |  |  |  | ROZPOCET | [5 empty] | 0 | 0 | 0 | 0 | 0 | 1 | 0 | 16 | -362250220
| VV |  | 109,44*1,05 'Přepočtené koeficientem množství |  | 114.912 | [12 empty] | VV | 2 | 2 | False | 1 | ROZPOCET
141 | K | 763431201 | Montáž podhledu minerálního napojení na stěnu lištou obvodovou | m | 41.86 |  | 0 | CS ÚRS 2024 01 |  | základní |  | 0 | 0.0002 | 0.008372 | 0 | 0 | 16 | K | 2 |  |  |  | ROZPOCET | [5 empty] | 0 | 0 | 0 | 0 | 0 | 1 | 0 | 16 | -488324897
| Online PSC |  | https://podminky.urs.cz/item/CS_URS_2024_01/763431201 | [14 empty] | Online PSC | 2
| VV |  | ozn.P1 | [14 empty] | VV | 2 | 1 | True | 0 | ROZPOCET
| VV |  | 2.np | [14 empty] | VV | 2 | 1 | True | 0 | ROZPOCET
| VV |  | SO03 | [14 empty] | VV | 2 | 1 | True | 0 | ROZPOCET
| VV |  | "217" 11,77+9,43+10,46+10,20 |  | 41.86 | [12 empty] | VV | 2 | 2 | True | 0 | ROZPOCET
| VV |  | Součet |  | 41.86 | [12 empty] | VV | 2 | 4 | True | 1 | ROZPOCET
142 | K | 998763333 | Přesun hmot pro konstrukce montované z desek sádrokartonových, sádrovláknitých, cementovláknitých nebo cementových stanovený z hmotnosti přesunovaného materiálu vodorovná dopravní vzdálenost do 50 m ruční (bez užití mechanizace) v objektech výšky přes 12 do 24 m | t | 13.89 |  | 0 | CS ÚRS 2024 01 |  | základní |  | 0 | 0 | 0 | 0 | 0 | 16 | K | 2 |  |  |  | ROZPOCET | [5 empty] | 0 | 0 | 0 | 0 | 0 | 1 | 0 | 16 | -983659985
| Online PSC |  | https://podminky.urs.cz/item/CS_URS_2024_01/998763333 | [14 empty] | Online PSC | 2
| D | 764 | Konstrukce klempířské |  |  |  | 0 |  |  |  |  | 0 |  | 2.2818 |  | 0.024449 | 2 | D | 1 |  |  |  | ROZPOCET | [11 empty] | 0
143 | K | 764002851 | Demontáž klempířských konstrukcí oplechování parapetů do suti | m | 14.64 |  | 0 | CS ÚRS 2024 01 |  | základní |  | 0 | 0 | 0 | 0.00167 | 0.024449 | 16 | K | 2 |  |  |  | ROZPOCET | [5 empty] | 0 | 0 | 0 | 0 | 0 | 1 | 0 | 16 | 1638339600
| Online PSC |  | https://podminky.urs.cz/item/CS_URS_2024_01/764002851 | [14 empty] | Online PSC | 2
| VV |  | repase oken | [14 empty] | VV | 2 | 1 | True | 0 | ROZPOCET
| VV |  | 3*1,10+5*1,10+1*0,40+2*0,40+1*0,40+4*1,06 |  | 14.64 | [12 empty] | VV | 2 | 2 | True | 0 | ROZPOCET
| VV |  | Součet |  | 14.64 | [12 empty] | VV | 2 | 4 | True | 1 | ROZPOCET
144 | K | 764111411 | Krytina ze svitků nebo tabulí z pozinkovaného plechu s úpravou u okapů, prostupů a výčnělků střechy rovné drážkováním ze svitků rš 670 mm, sklon střechy do 30° | m2 | 11.6 |  | 0 | CS ÚRS 2024 01 |  | základní |  | 0 | 0.00583 | 0.067628 | 0 | 0 | 16 | K | 2 |  |  |  | ROZPOCET | [5 empty] | 0 | 0 | 0 | 0 | 0 | 1 | 0 | 16 | -298985576
| Online PSC |  | https://podminky.urs.cz/item/CS_URS_2024_01/764111411 | [14 empty] | Online PSC | 2
| VV |  | "podkl.plech okapu ozn.225" 1*1,00*(10,70+0,90) |  | 11.6 | [12 empty] | VV | 2 | 2 | True | 0 | ROZPOCET
| VV |  | Součet |  | 11.6 | [12 empty] | VV | 2 | 4 | True | 1 | ROZPOCET
145 | K | 764111471 | Krytina ze svitků nebo tabulí z pozinkovaného plechu s úpravou u okapů, prostupů a výčnělků desek železobetonových (vstupní stříška) | m2 | 1 |  | 0 | CS ÚRS 2024 01 |  | základní |  | 0 | 0.00582 | 0.00582 | 0 | 0 | 16 | K | 2 |  |  |  | ROZPOCET | [5 empty] | 0 | 0 | 0 | 0 | 0 | 1 | 0 | 16 | -1919172525
| Online PSC |  | https://podminky.urs.cz/item/CS_URS_2024_01/764111471 | [14 empty] | Online PSC | 2
| VV |  | "ozn.216" 1,00 |  | 1 | [12 empty] | VV | 2 | 2 | True | 0 | ROZPOCET
| VV |  | Součet |  | 1 | [12 empty] | VV | 2 | 4 | True | 1 | ROZPOCET
146 | K | 764212406 | Oplechování střešních prvků z pozinkovaného plechu štítu závětrnou lištou rš 500 mm | m | 67.86 |  | 0 | CS ÚRS 2024 01 |  | základní |  | 0 | 0.0026 | 0.17644 | 0 | 0 | 16 | K | 2 |  |  |  | ROZPOCET | [5 empty] | 0 | 0 | 0 | 0 | 0 | 1 | 0 | 16 | -1170261073
| Online PSC |  | https://podminky.urs.cz/item/CS_URS_2024_01/764212406 | [14 empty] | Online PSC | 2
| VV |  | "ozn.219" 67,86 |  | 67.86 | [12 empty] | VV | 2 | 2 | True | 0 | ROZPOCET
| VV |  | Součet |  | 67.86 | [12 empty] | VV | 2 | 4 | True | 1 | ROZPOCET
147 | K | 764212431 | Oplechování střešních prvků z pozinkovaného plechu okapu okapovým plechem střechy rovné rš 150 mm | m | 42.7 |  | 0 | CS ÚRS 2024 01 |  | základní |  | 0 | 0.00082 | 0.035014 | 0 | 0 | 16 | K | 2 |  |  |  | ROZPOCET | [5 empty] | 0 | 0 | 0 | 0 | 0 | 1 | 0 | 16 | -425029420
| Online PSC |  | https://podminky.urs.cz/item/CS_URS_2024_01/764212431 | [14 empty] | Online PSC | 2
| VV |  | "ozn.211" 42,70 |  | 42.7 | [12 empty] | VV | 2 | 2 | True | 0 | ROZPOCET
| VV |  | Součet |  | 42.7 | [12 empty] | VV | 2 | 4 | True | 1 | ROZPOCET
148 | K | 764212438 | Oplechování střešních prvků z pozinkovaného plechu okapu okapovým plechem střechy rovné rš 1100 mm | m | 181.8 |  | 0 |  |  | základní |  | 0 | 0.007 | 1.2726 | 0 | 0 | 16 | K | 2 |  |  |  | ROZPOCET | [5 empty] | 0 | 0 | 0 | 0 | 0 | 1 | 0 | 16 | -1511174756
| VV |  | "ozn.210" 1*181,80 |  | 181.8 | [12 empty] | VV | 2 | 2 | True | 0 | ROZPOCET
| VV |  | Součet |  | 181.8 | [12 empty] | VV | 2 | 4 | True | 1 | ROZPOCET
149 | K | 764214407 | Oplechování horních ploch zdí a nadezdívek (atik) z pozinkovaného plechu mechanicky kotvené rš 670 mm | m | 20.7 |  | 0 | CS ÚRS 2024 01 |  | základní |  | 0 | 0.00365 | 0.075555 | 0 | 0 | 16 | K | 2 |  |  |  | ROZPOCET | [5 empty] | 0 | 0 | 0 | 0 | 0 | 1 | 0 | 16 | -217659628
| Online PSC |  | https://podminky.urs.cz/item/CS_URS_2024_01/764214407 | [14 empty] | Online PSC | 2
| VV |  | "ozn.222" 20,70 |  | 20.7 | [12 empty] | VV | 2 | 2 | True | 0 | ROZPOCET
| VV |  | Součet |  | 20.7 | [12 empty] | VV | 2 | 4 | True | 1 | ROZPOCET
150 | K | 764216443 | Oplechování parapetů z pozinkovaného plechu rovných celoplošně lepené, bez rohů rš 250 mm | m | 5.75 |  | 0 | CS ÚRS 2024 01 |  | základní |  | 0 | 0.00184 | 0.01058 | 0 | 0 | 16 | K | 2 |  |  |  | ROZPOCET | [5 empty] | 0 | 0 | 0 | 0 | 0 | 1 | 0 | 16 | 1302613087
| Online PSC |  | https://podminky.urs.cz/item/CS_URS_2024_01/764216443 | [14 empty] | Online PSC | 2
| VV |  | "ozn.201" 5*1,15 |  | 5.75 | [12 empty] | VV | 2 | 2 | True | 0 | ROZPOCET
| VV |  | Součet |  | 5.75 | [12 empty] | VV | 2 | 4 | True | 1 | ROZPOCET
151 | K | 764216446 | Oplechování parapetů z pozinkovaného plechu rovných celoplošně lepené, bez rohů rš 500 mm | m | 36.98 |  | 0 | CS ÚRS 2024 01 |  | základní |  | 0 | 0.00354 | 0.13091 | 0 | 0 | 16 | K | 2 |  |  |  | ROZPOCET | [5 empty] | 0 | 0 | 0 | 0 | 0 | 1 | 0 | 16 | 1397309601
| Online PSC |  | https://podminky.urs.cz/item/CS_URS_2024_01/764216446 | [14 empty] | Online PSC | 2
| VV |  | "ozn.202" 10*1,25 |  | 12.5 | [12 empty] | VV | 2 | 2 | True | 0 | ROZPOCET
| VV |  | "ozn.203" 1*0,65 |  | 0.65 | [12 empty] | VV | 2 | 2 | True | 0 | ROZPOCET
| VV |  | "ozn.204" 1*6,64 |  | 6.64 | [12 empty] | VV | 2 | 2 | True | 0 | ROZPOCET
| VV |  | "ozn.205" 1*2,55 |  | 2.55 | [12 empty] | VV | 2 | 2 | True | 0 | ROZPOCET
| VV |  | repase oken | [14 empty] | VV | 2 | 1 | True | 0 | ROZPOCET
| VV |  | 3*1,10+5*1,10+1*0,40+2*0,40+1*0,40+4*1,06 |  | 14.64 | [12 empty] | VV | 2 | 2 | True | 0 | ROZPOCET
| VV |  | Součet |  | 36.98 | [12 empty] | VV | 2 | 4 | True | 1 | ROZPOCET
152 | K | 764311415 | Lemování zdí z pozinkovaného plechu boční nebo horní rovné, střech s krytinou skládanou mimo prejzovou rš 400 mm | m | 45.7 |  | 0 | CS ÚRS 2024 01 |  | základní |  | 0 | 0.00205 | 0.093685 | 0 | 0 | 16 | K | 2 |  |  |  | ROZPOCET | [5 empty] | 0 | 0 | 0 | 0 | 0 | 1 | 0 | 16 | 661013202
| Online PSC |  | https://podminky.urs.cz/item/CS_URS_2024_01/764311415 | [14 empty] | Online PSC | 2
| VV |  | "ozn.213" 45,70 |  | 45.7 | [12 empty] | VV | 2 | 2 | True | 0 | ROZPOCET
| VV |  | Součet |  | 45.7 | [12 empty] | VV | 2 | 4 | True | 1 | ROZPOCET
153 | K | 764314412 | Lemování prostupů z pozinkovaného plechu bez lišty, střech s krytinou skládanou nebo z plechu | m2 | 3.068 |  | 0 | CS ÚRS 2024 01 |  | základní |  | 0 | 0.00581 | 0.017825 | 0 | 0 | 16 | K | 2 |  |  |  | ROZPOCET | [5 empty] | 0 | 0 | 0 | 0 | 0 | 1 | 0 | 16 | 1071601932
| Online PSC |  | https://podminky.urs.cz/item/CS_URS_2024_01/764314412 | [14 empty] | Online PSC | 2
| VV |  | lemování komínu | [14 empty] | VV | 2 | 1 | True | 0 | ROZPOCET
| VV |  | "ozn.214" 3*1,05*0,33+1,05*0,40 |  | 1.46 | [12 empty] | VV | 2 | 2 | True | 0 | ROZPOCET
| VV |  | "ozn.215" 3*1,20*0,33+1,05*0,40 |  | 1.608 | [12 empty] | VV | 2 | 2 | True | 0 | ROZPOCET
| VV |  | Součet |  | 3.068 | [12 empty] | VV | 2 | 4 | True | 1 | ROZPOCET
154 | K | 764511404 | Žlab podokapní z pozinkovaného plechu včetně háků a čel půlkruhový rš 330 mm | m | 40.32 |  | 0 | CS ÚRS 2024 01 |  | základní |  | 0 | 0.00322 | 0.12983 | 0 | 0 | 16 | K | 2 |  |  |  | ROZPOCET | [5 empty] | 0 | 0 | 0 | 0 | 0 | 1 | 0 | 16 | -1665055309
| Online PSC |  | https://podminky.urs.cz/item/CS_URS_2024_01/764511404 | [14 empty] | Online PSC | 2
| VV |  | "ozn.223" 2*10,16 |  | 20.32 | [12 empty] | VV | 2 | 2 | True | 0 | ROZPOCET
| VV |  | "ozn.224" 2*5,00 |  | 10 | [12 empty] | VV | 2 | 2 | True | 0 | ROZPOCET
| VV |  | "ozn.224" 2*5,00 |  | 10 | [12 empty] | VV | 2 | 2 | True | 0 | ROZPOCET
| VV |  | Součet |  | 40.32 | [12 empty] | VV | 2 | 4 | True | 1 | ROZPOCET
155 | K | 764511415 | Žlab podokapní z pozinkovaného plechu včetně háků a čel hranatý rš 400 mm | m | 14.3 |  | 0 | CS ÚRS 2024 01 |  | základní |  | 0 | 0.00346 | 0.049478 | 0 | 0 | 16 | K | 2 |  |  |  | ROZPOCET | [5 empty] | 0 | 0 | 0 | 0 | 0 | 1 | 0 | 16 | -286642772
| Online PSC |  | https://podminky.urs.cz/item/CS_URS_2024_01/764511415 | [14 empty] | Online PSC | 2
| VV |  | "ozn.226" 1*14,30 |  | 14.3 | [12 empty] | VV | 2 | 2 | True | 0 | ROZPOCET
| VV |  | Součet |  | 14.3 | [12 empty] | VV | 2 | 4 | True | 1 | ROZPOCET
156 | K | 764513412 | Žlab nadokapní (nástřešní) z pozinkovaného plechu oblého tvaru, včetně háků, čel a hrdel rš 1000 mm | m | 11.6 |  | 0 | CS ÚRS 2024 01 |  | základní |  | 0 | 0.00643 | 0.074588 | 0 | 0 | 16 | K | 2 |  |  |  | ROZPOCET | [5 empty] | 0 | 0 | 0 | 0 | 0 | 1 | 0 | 16 | -92384502
| Online PSC |  | https://podminky.urs.cz/item/CS_URS_2024_01/764513412 | [14 empty] | Online PSC | 2
| VV |  | "ozn.225" 1*(10,70+0,90) |  | 11.6 | [12 empty] | VV | 2 | 2 | True | 0 | ROZPOCET
| VV |  | Součet |  | 11.6 | [12 empty] | VV | 2 | 4 | True | 1 | ROZPOCET
157 | K | 765123122.1 | Krytina sklonu střechy do 30° prvky okapové hrany větrací mřížka univerzální | m | 42.7 |  | 0 |  |  | základní |  | 0 | 0.00036 | 0.015372 | 0 | 0 | 16 | K | 2 |  |  |  | ROZPOCET | [5 empty] | 0 | 0 | 0 | 0 | 0 | 1 | 0 | 16 | -432763179
| VV |  | "ozn.212" 42,70 |  | 42.7 | [12 empty] | VV | 2 | 2 | True | 0 | ROZPOCET
| VV |  | Součet |  | 42.7 | [12 empty] | VV | 2 | 4 | True | 1 | ROZPOCET
158 | K | 764518402 | Svod z pozinkovaného plechu včetně objímek, kolen a odskoků hranatý, o straně 100 mm | m | 18.8 |  | 0 | CS ÚRS 2024 01 |  | základní |  | 0 | 0.00289 | 0.054332 | 0 | 0 | 16 | K | 2 |  |  |  | ROZPOCET | [5 empty] | 0 | 0 | 0 | 0 | 0 | 1 | 0 | 16 | -245151408
| Online PSC |  | https://podminky.urs.cz/item/CS_URS_2024_01/764518402 | [14 empty] | Online PSC | 2
| VV |  | "ozn.208" 1*9,00 |  | 9 | [12 empty] | VV | 2 | 2 | True | 0 | ROZPOCET
| VV |  | "ozn.209" 1*9,80 |  | 9.8 | [12 empty] | VV | 2 | 2 | True | 0 | ROZPOCET
| VV |  | Součet |  | 18.8 | [12 empty] | VV | 2 | 4 | True | 1 | ROZPOCET
159 | K | 764518422 | Svod z pozinkovaného plechu včetně objímek, kolen a odskoků kruhový, průměru 100 mm | m | 25.5 |  | 0 | CS ÚRS 2024 01 |  | základní |  | 0 | 0.00283 | 0.072165 | 0 | 0 | 16 | K | 2 |  |  |  | ROZPOCET | [5 empty] | 0 | 0 | 0 | 0 | 0 | 1 | 0 | 16 | -1835251553
| Online PSC |  | https://podminky.urs.cz/item/CS_URS_2024_01/764518422 | [14 empty] | Online PSC | 2
| VV |  | "ozn.206" 1*13,50 |  | 13.5 | [12 empty] | VV | 2 | 2 | True | 0 | ROZPOCET
| VV |  | "ozn.207" 1*12,00 |  | 12 | [12 empty] | VV | 2 | 2 | True | 0 | ROZPOCET
| VV |  | Součet |  | 25.5 | [12 empty] | VV | 2 | 4 | True | 1 | ROZPOCET
160 | K | 998764123 | Přesun hmot pro konstrukce klempířské stanovený z hmotnosti přesunovaného materiálu vodorovná dopravní vzdálenost do 50 m ruční (bez užtití mechanizace) v objektech výšky přes 12 do 24 m | t | 2.282 |  | 0 | CS ÚRS 2024 01 |  | základní |  | 0 | 0 | 0 | 0 | 0 | 16 | K | 2 |  |  |  | ROZPOCET | [5 empty] | 0 | 0 | 0 | 0 | 0 | 1 | 0 | 16 | 127998602
| Online PSC |  | https://podminky.urs.cz/item/CS_URS_2024_01/998764123 | [14 empty] | Online PSC | 2
| D | 766 | Konstrukce truhlářské |  |  |  | 0 |  |  |  |  | 0 |  | 11.7172 |  | 0 | 2 | D | 1 |  |  |  | ROZPOCET | [11 empty] | 0
161 | K | 766211211 | Montáž schodišťových madel kotvených na středovou konstrukci zábradlí dřevěných průběžných, šířky do 150 mm | m | 52.91 |  | 0 | CS ÚRS 2024 01 |  | základní |  | 0 | 0 | 0 | 0 | 0 | 16 | K | 2 |  |  |  | ROZPOCET | [5 empty] | 0 | 0 | 0 | 0 | 0 | 1 | 0 | 16 | -1254155296
| Online PSC |  | https://podminky.urs.cz/item/CS_URS_2024_01/766211211 | [14 empty] | Online PSC | 2
| VV |  | zábradlí | [14 empty] | VV | 2 | 1 | True | 0 | ROZPOCET
| VV |  | "ozn.301" 1*15,69 |  | 15.69 | [12 empty] | VV | 2 | 2 | True | 0 | ROZPOCET
| VV |  | "ozn.305" 1*1,20 |  | 1.2 | [12 empty] | VV | 2 | 2 | True | 0 | ROZPOCET
| VV |  | "ozn.307" 1*8,58 |  | 8.58 | [12 empty] | VV | 2 | 2 | True | 0 | ROZPOCET
| VV |  | "ozn.308" 1*10,59 |  | 10.59 | [12 empty] | VV | 2 | 2 | True | 0 | ROZPOCET
| VV |  | madla | [14 empty] | VV | 2 | 1 | True | 0 | ROZPOCET
| VV |  | "ozn.302" 1*4,85 |  | 4.85 | [12 empty] | VV | 2 | 2 | True | 0 | ROZPOCET
| VV |  | "ozn.303" 1*2,90 |  | 2.9 | [12 empty] | VV | 2 | 2 | True | 0 | ROZPOCET
| VV |  | "ozn.304" 2*3,55 |  | 7.1 | [12 empty] | VV | 2 | 2 | True | 0 | ROZPOCET
| VV |  | "ozn.306" 1*2,00 |  | 2 | [12 empty] | VV | 2 | 2 | True | 0 | ROZPOCET
| VV |  | Součet |  | 52.91 | [12 empty] | VV | 2 | 4 | True | 1 | ROZPOCET
162 | M | 05217100 | madlo bukové 50/40mm | m | 58.201 |  | 0 | CS ÚRS 2024 01 |  | základní |  | 0 | 0 | 0 | 0 | 0 | 32 | M | 2 |  |  |  | ROZPOCET | [5 empty] | 0 | 0 | 0 | 0 | 0 | 1 | 0 | 16 | 123076994
| VV |  | 52,91*1,1 'Přepočtené koeficientem množství |  | 58.201 | [12 empty] | VV | 2 | 2 | False | 1 | ROZPOCET
163 | K | 766412234 | Montáž obložení stěn palubkami na pero a drážku plochy přes 5 m2 z tvrdého dřeva, šířky přes 100 mm | m2 | 9.428 |  | 0 | CS ÚRS 2024 01 |  | základní |  | 0 | 0 | 0 | 0 | 0 | 16 | K | 2 |  |  |  | ROZPOCET | [5 empty] | 0 | 0 | 0 | 0 | 0 | 1 | 0 | 16 | -1497040245
| Online PSC |  | https://podminky.urs.cz/item/CS_URS_2024_01/766412234 | [14 empty] | Online PSC | 2
| VV |  | obklad stěny dle tabulek PSV ozn.96 | [14 empty] | VV | 2 | 1 | True | 0 | ROZPOCET
| VV |  | 3,185*2,96 |  | 9.428 | [12 empty] | VV | 2 | 2 | True | 0 | ROZPOCET
| VV |  | Součet |  | 9.428 | [12 empty] | VV | 2 | 4 | True | 1 | ROZPOCET
164 | M | 60556100 | řezivo dubové sušené tl 30mm | m3 | 0.377 |  | 0 | CS ÚRS 2024 01 |  | základní |  | 0 | 0.75 | 0.28275 | 0 | 0 | 32 | M | 2 |  |  |  | ROZPOCET | [5 empty] | 0 | 0 | 0 | 0 | 0 | 1 | 0 | 16 | 1881209039
| VV |  | 9,428*0,04 'Přepočtené koeficientem množství |  | 0.377 | [12 empty] | VV | 2 | 2 | False | 1 | ROZPOCET
165 | K | 766417211 | Montáž obložení stěn rošt podkladový | m | 10 |  | 0 | CS ÚRS 2024 01 |  | základní |  | 0 | 0 | 0 | 0 | 0 | 16 | K | 2 |  |  |  | ROZPOCET | [5 empty] | 0 | 0 | 0 | 0 | 0 | 1 | 0 | 16 | -2080413563
| Online PSC |  | https://podminky.urs.cz/item/CS_URS_2024_01/766417211 | [14 empty] | Online PSC | 2
166 | M | 60514114 | řezivo jehličnaté lať impregnovaná dl 4 m | m3 | 0.026 |  | 0 | CS ÚRS 2024 01 |  | základní |  | 0 | 0.55 | 0.0143 | 0 | 0 | 32 | M | 2 |  |  |  | ROZPOCET | [5 empty] | 0 | 0 | 0 | 0 | 0 | 1 | 0 | 16 | -243258366
| VV |  | 10*0,00264 'Přepočtené koeficientem množství |  | 0.026 | [12 empty] | VV | 2 | 2 | False | 1 | ROZPOCET
167 | K | 766438111 | Montáž dřevěného obložení stupňů s podstupnicemi | m | 16.8 |  | 0 | CS ÚRS 2024 01 |  | základní |  | 0 | 0.00093 | 0.015624 | 0 | 0 | 16 | K | 2 |  |  |  | ROZPOCET | [5 empty] | 0 | 0 | 0 | 0 | 0 | 1 | 0 | 16 | 1983666064
| Online PSC |  | https://podminky.urs.cz/item/CS_URS_2024_01/766438111 | [14 empty] | Online PSC | 2
| VV |  | schodiště S2 | [14 empty] | VV | 2 | 1 | True | 0 | ROZPOCET
| VV |  | 14*1,20 |  | 16.8 | [12 empty] | VV | 2 | 2 | True | 0 | ROZPOCET
| VV |  | Součet |  | 16.8 | [12 empty] | VV | 2 | 4 | True | 1 | ROZPOCET
168 | M | 60556100 | řezivo dubové sušené tl 30mm | m3 | 0.249 |  | 0 | CS ÚRS 2024 01 |  | základní |  | 0 | 0.75 | 0.18675 | 0 | 0 | 32 | M | 2 |  |  |  | ROZPOCET | [5 empty] | 0 | 0 | 0 | 0 | 0 | 1 | 0 | 16 | 5959471
| VV |  | 14*1,20*(0,175+0,275)*0,03*1,1 |  | 0.249 | [12 empty] | VV | 2 | 2 | True | 0 | ROZPOCET
| VV |  | Součet |  | 0.249 | [12 empty] | VV | 2 | 4 | True | 1 | ROZPOCET
169 | K | 766694116 | Montáž ostatních truhlářských konstrukcí parapetních desek dřevěných nebo plastových šířky do 300 mm | m | 10.15 |  | 0 | CS ÚRS 2024 01 |  | základní |  | 0 | 0 | 0 | 0 | 0 | 16 | K | 2 |  |  |  | ROZPOCET | [5 empty] | 0 | 0 | 0 | 0 | 0 | 1 | 0 | 16 | -1654034517
| Online PSC |  | https://podminky.urs.cz/item/CS_URS_2024_01/766694116 | [14 empty] | Online PSC | 2
| VV |  | "ozn.88" 4*1,20 |  | 4.8 | [12 empty] | VV | 2 | 2 | True | 0 | ROZPOCET
| VV |  | "ozn.91" 1*5,00 |  | 5 | [12 empty] | VV | 2 | 2 | True | 0 | ROZPOCET
| VV |  | "ozn.94" 5*2,55 |  | 12.75 | [12 empty] | VV | 2 | 2 | True | 0 | ROZPOCET
| VV |  | "ozn.95" 2*5,075 |  | 10.15 | [12 empty] | VV | 2 | 2 | True | 1 | ROZPOCET
170 | M | 60556101 | řezivo dubové sušené tl 50mm | m3 | 0.112 |  | 0 | CS ÚRS 2024 01 |  | základní |  | 0 | 0.75 | 0.084 | 0 | 0 | 32 | M | 2 |  |  |  | ROZPOCET | [5 empty] | 0 | 0 | 0 | 0 | 0 | 1 | 0 | 16 | -1428098429
| VV |  | 10,15*0,011 'Přepočtené koeficientem množství |  | 0.112 | [12 empty] | VV | 2 | 2 | False | 1 | ROZPOCET
171 | K | 766694126 | Montáž ostatních truhlářských konstrukcí parapetních desek dřevěných nebo plastových šířky přes 300 mm | m | 1.8 |  | 0 | CS ÚRS 2024 01 |  | základní |  | 0 | 0 | 0 | 0 | 0 | 16 | K | 2 |  |  |  | ROZPOCET | [5 empty] | 0 | 0 | 0 | 0 | 0 | 1 | 0 | 16 | -1859979932
| Online PSC |  | https://podminky.urs.cz/item/CS_URS_2024_01/766694126 | [14 empty] | Online PSC | 2
| VV |  | "ozn.89" 1*1,20 |  | 1.2 | [12 empty] | VV | 2 | 2 | True | 0 | ROZPOCET
| VV |  | "ozn.90" 1*0,60 |  | 0.6 | [12 empty] | VV | 2 | 2 | True | 0 | ROZPOCET
| VV |  | Součet |  | 1.8 | [12 empty] | VV | 2 | 4 | True | 1 | ROZPOCET
172 | M | 60556101 | řezivo dubové sušené tl 50mm | m3 | 0.045 |  | 0 | CS ÚRS 2024 01 |  | základní |  | 0 | 0.75 | 0.03375 | 0 | 0 | 32 | M | 2 |  |  |  | ROZPOCET | [5 empty] | 0 | 0 | 0 | 0 | 0 | 1 | 0 | 16 | 2086019488
| VV |  | 1,8*0,025 'Přepočtené koeficientem množství |  | 0.045 | [12 empty] | VV | 2 | 2 | False | 1 | ROZPOCET
173 | K | 762081510 | Hoblování hraněného řeziva zabudovaného do konstrukce plošné prkna, fošny | m2 | 51.555 |  | 0 | CS ÚRS 2024 01 |  | základní |  | 0 | 0 | 0 | 0 | 0 | 16 | K | 2 |  |  |  | ROZPOCET | [5 empty] | 0 | 0 | 0 | 0 | 0 | 1 | 0 | 16 | 729735991
| Online PSC |  | https://podminky.urs.cz/item/CS_URS_2024_01/762081510 | [14 empty] | Online PSC | 2
| VV |  | obklad stěny dle tabulek PSV ozn.96 | [14 empty] | VV | 2 | 1 | True | 0 | ROZPOCET
| VV |  | 3,185*2,96*2 |  | 18.855 | [12 empty] | VV | 2 | 2 | True | 0 | ROZPOCET
| VV |  | vnitřní parapety | [14 empty] | VV | 2 | 1 | True | 0 | ROZPOCET
| VV |  | 2*(4*1,20*0,20+1*0,45*1,20+1*0,45*0,60+1*5,00*0,20+5*2,55*0,20+2*0,20*5,075) |  | 14.7 | [12 empty] | VV | 2 | 2 | True | 0 | ROZPOCET
| VV |  | obložení schodu S2 | [14 empty] | VV | 2 | 1 | True | 0 | ROZPOCET
| VV |  | 14*1,20*(0,175+0,275)*2+1,20*1,20*2 |  | 18 | [12 empty] | VV | 2 | 2 | True | 0 | ROZPOCET
| VV |  | Součet |  | 51.555 | [12 empty] | VV | 2 | 4 | True | 1 | ROZPOCET
174 | K | 766900R01 | Dodávka a montáž okno 1kř otevíravé sklopné dřevěné, izolační trojsklo, kování, doplňky rozměr 1200x1500mm - specifikace a kompletní provedení dle tabulek PSV ozn.01 | kus | 4 |  | 0 |  |  | základní |  | 0 | 0.1 | 0.4 | 0 | 0 | 16 | K | 2 |  |  |  | ROZPOCET | [5 empty] | 0 | 0 | 0 | 0 | 0 | 1 | 0 | 16 | -216266803
175 | K | 766900R02 | Dodávka a montáž okno 1kř otevíravé sklopné dřevěné, izolační trojsklo, kování, doplňky rozměr 1200x1500mm - specifikace a kompletní provedení dle tabulek PSV ozn.02 | kus | 5 |  | 0 |  |  | základní |  | 0 | 0.1 | 0.5 | 0 | 0 | 16 | K | 2 |  |  |  | ROZPOCET | [5 empty] | 0 | 0 | 0 | 0 | 0 | 1 | 0 | 16 | 1274117587
176 | K | 766900R03 | Dodávka a montáž okno/balkonové dveře 1kř otevíravé sklopné dřevěné, izolační trojsklo, kování, doplňky rozměr 1200x2400mm - specifikace a kompletní provedení dle tabulek PSV ozn.03 | kus | 1 |  | 0 |  |  | základní |  | 0 | 0.15 | 0.15 | 0 | 0 | 16 | K | 2 |  |  |  | ROZPOCET | [5 empty] | 0 | 0 | 0 | 0 | 0 | 1 | 0 | 16 | 1931805254
177 | K | 766900R04 | Dodávka a montáž okno 1kř pevné dřevěné, izolační trojsklo, protipožární s odolností 30min, doplňky rozměr 1200x1500mm - specifikace a kompletní provedení dle tabulek PSV ozn.04 | kus | 1 |  | 0 |  |  | základní |  | 0 | 0.1 | 0.1 | 0 | 0 | 16 | K | 2 |  |  |  | ROZPOCET | [5 empty] | 0 | 0 | 0 | 0 | 0 | 1 | 0 | 16 | 721977193
178 | K | 766900R05 | Dodávka a montáž okno 3kř sklopné dřevěné, izolační trojsklo, kování, doplňky rozměr 6690x800mm - specifikace a kompletní provedení dle tabulek PSV ozn.05 | kus | 1 |  | 0 |  |  | základní |  | 0 | 0.15 | 0.15 | 0 | 0 | 16 | K | 2 |  |  |  | ROZPOCET | [5 empty] | 0 | 0 | 0 | 0 | 0 | 1 | 0 | 16 | -680994568
179 | K | 766900R06 | Dodávka a montáž okno 3kř sklopné dřevěné, izolační trojsklo, kování, doplňky rozměr 2600x800mm - specifikace a kompletní provedení dle tabulek PSV ozn.06 | kus | 1 |  | 0 |  |  | základní |  | 0 | 0.1 | 0.1 | 0 | 0 | 16 | K | 2 |  |  |  | ROZPOCET | [5 empty] | 0 | 0 | 0 | 0 | 0 | 1 | 0 | 16 | -1274391780
180 | K | 766900R07 | D+M celoskleněné vstupní zádveří včt.střechy půdorys 2630x1800mm v.2685/2620mm včt.dveří 900/2400mm - specifikace a kompletní provedení dle tabulek PSV ozn.07 | kus | 1 |  | 0 |  |  | základní |  | 0 | 0.4 | 0.4 | 0 | 0 | 16 | K | 2 |  |  |  | ROZPOCET | [5 empty] | 0 | 0 | 0 | 0 | 0 | 1 | 0 | 16 | 1112944569
181 | K | 766900R08 | Dodávka a montáž celoskleněný arkýř včt.střechy a zakrytí a zaizolování konzoly půdorysný rozměr 2630x500mm, výška 2840mm - specifikace a provedení dle tabulek PSV ozn.08 | kus | 2 |  | 0 |  |  | základní |  | 0 | 0 | 0 | 0 | 0 | 16 | K | 2 |  |  |  | ROZPOCET | [5 empty] | 0 | 0 | 0 | 0 | 0 | 1 | 0 | 16 | 1041639295
182 | K | 766900R09 | Dodávka a montáž okno 1kř sklopné dřevěné, izolační trojsklo, kování, doplňky rozměr 600x700mm - specifikace a kompletní provedení dle tabulek PSV ozn.09 | kus | 1 |  | 0 |  |  | základní |  | 0 | 0.1 | 0.1 | 0 | 0 | 16 | K | 2 |  |  |  | ROZPOCET | [5 empty] | 0 | 0 | 0 | 0 | 0 | 1 | 0 | 16 | -852846295
183 | K | 766900R10 | Stávající okno 1100x1220mm - repase - přetmelení, nová povrchová úprava, oprava kování, repase měděných okapnic, seřízení - specifikace a kompletní provedení dle tabulek PSV ozn.10 | kus | 3 |  | 0 |  |  | základní |  | 0 | 0 | 0 | 0 | 0 | 16 | K | 2 |  |  |  | ROZPOCET | [5 empty] | 0 | 0 | 0 | 0 | 0 | 1 | 0 | 16 | -614996257
184 | K | 766900R11 | Stávající okno 1100x1450mm - repase - přetmelení, nová povrchová úprava, oprava kování, repase měděných okapnic, seřízení - specifikace a kompletní provedení dle tabulek PSV ozn.11 | kus | 4 |  | 0 |  |  | základní |  | 0 | 0 | 0 | 0 | 0 | 16 | K | 2 |  |  |  | ROZPOCET | [5 empty] | 0 | 0 | 0 | 0 | 0 | 1 | 0 | 16 | 45110808
185 | K | 766900R12 | Stávající okno 400x600mm - repase - přetmelení, nová povrchová úprava, oprava kování, repase měděných okapnic, seřízení - specifikace a kompletní provedení dle tabulek PSV ozn.12 | kus | 1 |  | 0 |  |  | základní |  | 0 | 0 | 0 | 0 | 0 | 16 | K | 2 |  |  |  | ROZPOCET | [5 empty] | 0 | 0 | 0 | 0 | 0 | 1 | 0 | 16 | 726459123
186 | K | 766900R13 | Stávající okno 400x1050mm - repase - přetmelení, nová povrchová úprava, oprava kování, repase měděných okapnic, seřízení - specifikace a kompletní provedení dle tabulek PSV ozn.13 | kus | 2 |  | 0 |  |  | základní |  | 0 | 0 | 0 | 0 | 0 | 16 | K | 2 |  |  |  | ROZPOCET | [5 empty] | 0 | 0 | 0 | 0 | 0 | 1 | 0 | 16 | 527376805
187 | K | 766900R14 | Stávající okno 400x600mm - repase - přetmelení, nová povrchová úprava, oprava kování, repase měděných okapnic, seřízení - specifikace a kompletní provedení dle tabulek PSV ozn.14 | kus | 1 |  | 0 |  |  | základní |  | 0 | 0 | 0 | 0 | 0 | 16 | K | 2 |  |  |  | ROZPOCET | [5 empty] | 0 | 0 | 0 | 0 | 0 | 1 | 0 | 16 | -1614943987
188 | K | 766900R18 | Stávající vnitřní dveře 860x1875mm - repase povrchu dveří obroušení, nátěr, kování seřízeno, očištěno, natřeno - specifikace a kompletní provedení dle tabulek PSV ozn.70 | kus | 1 |  | 0 |  |  | základní |  | 0 | 0 | 0 | 0 | 0 | 16 | K | 2 |  |  |  | ROZPOCET | [5 empty] | 0 | 0 | 0 | 0 | 0 | 1 | 0 | 16 | -2016640488
189 | K | 766900R19 | Dodávka a montáž vrata venkovní 2kř otevíravá z venkovní strany obklad z latí, masiv dub, rozměr 2400x2150mm, pož.odolnost EW13DP3 - specifikace a kompletní provedení dle tabulek PSV ozn.19 | kus | 1 |  | 0 |  |  | základní |  | 0 | 0.4 | 0.4 | 0 | 0 | 16 | K | 2 |  |  |  | ROZPOCET | [5 empty] | 0 | 0 | 0 | 0 | 0 | 1 | 0 | 16 | 1280586766
190 | K | 766900R20 | Dodávka a montáž vrata venkovní 2kř otevíravá z venkovní strany obklad z latí, masiv dub, rozměr 2400x2150mm, pož.odolnost EW13DP3 - specifikace a kompletní provedení dle tabulek PSV ozn.20 | kus | 3 |  | 0 |  |  | základní |  | 0 | 0.4 | 1.2 | 0 | 0 | 16 | K | 2 |  |  |  | ROZPOCET | [5 empty] | 0 | 0 | 0 | 0 | 0 | 1 | 0 | 16 | -151602675
191 | K | 766900R21 | Dodávka a montáž dveře venkovní plné z venkovní strany obklad z latí 1kř, dub masiv, kování, povrchová úprava, 1100/1970 mm pož.odolnost EW13 DP3 - specifikace a kompletní provedení dle tabulek PSV ozn.21 | kus | 1 |  | 0 |  |  | základní |  | 0 | 0.1 | 0.1 | 0 | 0 | 16 | K | 2 |  |  |  | ROZPOCET | [5 empty] | 0 | 0 | 0 | 0 | 0 | 1 | 0 | 16 | -1515841788
192 | K | 766900R22 | Dodávka a montáž celoskleněná venkovní stěna 2305x3500mm (zaklenutý prostor) včt.dveří 1100x2100mm, skryté panty, povrchová úprava - specifikace a provedení dle tabulek PSV ozn.22 | kus | 1 |  | 0 |  |  | základní |  | 0 | 0.4 | 0.4 | 0 | 0 | 16 | K | 2 |  |  |  | ROZPOCET | [5 empty] | 0 | 0 | 0 | 0 | 0 | 1 | 0 | 16 | -610754780
193 | K | 766900R23 | Dodávka a montáž celoskleněná vnitřní předstěna 1720x2000mm včt.dveří 900x2000mm, skryté panty, povrchová úprava - specifikace a provedení dle tabulek PSV ozn.23 | kus | 1 |  | 0 |  |  | základní |  | 0 | 0.4 | 0.4 | 0 | 0 | 16 | K | 2 |  |  |  | ROZPOCET | [5 empty] | 0 | 0 | 0 | 0 | 0 | 1 | 0 | 16 | -655460563
194 | K | 766900R50 | Dodávka a montáž vnitřní dveře plné kazetové 1kř, dub masiv, obložková zárubeň, kování, povrchová úprava, skryté závěsy, 700/1970/150mm - specifikace a kompletní provedení dle tabulek PSV ozn.50 | kus | 2 |  | 0 |  |  | základní |  | 0 | 0.1 | 0.2 | 0 | 0 | 16 | K | 2 |  |  |  | ROZPOCET | [5 empty] | 0 | 0 | 0 | 0 | 0 | 1 | 0 | 16 | -921046591
195 | K | 766900R51 | Dodávka a montáž vnitřní dveře plné kazetové 1kř, dub masiv, obložková zárubeň, kování, povrchová úprava, skryté závěsy, 700/1970/150mm - specifikace a kompletní provedení dle tabulek PSV ozn.51 | kus | 1 |  | 0 |  |  | základní |  | 0 | 0.1 | 0.1 | 0 | 0 | 16 | K | 2 |  |  |  | ROZPOCET | [5 empty] | 0 | 0 | 0 | 0 | 0 | 1 | 0 | 16 | 1381708568
196 | K | 766900R52 | Dodávka a montáž vnitřní dveře plné kazetové 1kř, dub masiv, obložková zárubeň, kování, povrchová úprava, skryté závěsy, 700/1970/100mm - specifikace a kompletní provedení dle tabulek PSV ozn.52 | kus | 3 |  | 0 |  |  | základní |  | 0 | 0.1 | 0.3 | 0 | 0 | 16 | K | 2 |  |  |  | ROZPOCET | [5 empty] | 0 | 0 | 0 | 0 | 0 | 1 | 0 | 16 | -1406539675
197 | K | 766900R53 | Dodávka a montáž dveře vnitřní plné kazetové 1kř bezfalcové, dub masiv, obložková zárubeň, kování, povrchová úprava, práh, skryté závěsy, 800/1970/100 mm pož.odolnost EW30 DP3-C, samozavírač - specifikace a kompletní provedení dle tabulek PSV ozn.53 | kus | 1 |  | 0 |  |  | základní |  | 0 | 0.1 | 0.1 | 0 | 0 | 16 | K | 2 |  |  |  | ROZPOCET | [5 empty] | 0 | 0 | 0 | 0 | 0 | 1 | 0 | 16 | -1699533428
198 | K | 766900R54 | Dodávka a montáž dveře vnitřní plné hladké 1kř bezfalcové, dub masiv, obložková zárubeň, kování, povrchová úprava, skryté závěsy, 900/1970/200 mm pož.odolnost EI30 DP3-C-Sm, samozavírač - specifikace a kompletní provedení dle tabulek PSV ozn.87 | kus | 1 |  | 0 |  |  | základní |  | 0 | 0.1 | 0.1 | 0 | 0 | 16 | K | 2 |  |  |  | ROZPOCET | [5 empty] | 0 | 0 | 0 | 0 | 0 | 1 | 0 | 16 | 1678010150
199 | K | 766900R55 | Dodávka a montáž vnitřní dveře plné hladké 1kř, dub masiv, obložková zárubeň, kování, povrchová úprava, skryté závěsy, 700/1970/300mm - specifikace a kompletní provedení dle tabulek PSV ozn.55 | kus | 2 |  | 0 |  |  | základní |  | 0 | 0.1 | 0.2 | 0 | 0 | 16 | K | 2 |  |  |  | ROZPOCET | [5 empty] | 0 | 0 | 0 | 0 | 0 | 1 | 0 | 16 | -320228820
200 | K | 766900R56 | Dodávka a montáž vnitřní dveře plné hladké 1kř, dub masiv, obložková zárubeň, kování, povrchová úprava, skryté závěsy, 700/1970/100mm - specifikace a kompletní provedení dle tabulek PSV ozn.56 | kus | 5 |  | 0 |  |  | základní |  | 0 | 0.1 | 0.5 | 0 | 0 | 16 | K | 2 |  |  |  | ROZPOCET | [5 empty] | 0 | 0 | 0 | 0 | 0 | 1 | 0 | 16 | -1359660567
201 | K | 766900R57 | Dodávka a montáž vnitřní dveře plné hladké 1kř, dub masiv, obložková zárubeň, kování, povrchová úprava, skryté závěsy, 900/1970/100mm - specifikace a kompletní provedení dle tabulek PSV ozn.57 | kus | 1 |  | 0 |  |  | základní |  | 0 | 0.1 | 0.1 | 0 | 0 | 16 | K | 2 |  |  |  | ROZPOCET | [5 empty] | 0 | 0 | 0 | 0 | 0 | 1 | 0 | 16 | -96329775
202 | K | 766900R58 | Dodávka a montáž vnitřní dveře plné hladké 1kř, dub masiv, obložková zárubeň, kování, povrchová úprava, skryté závěsy, 1000/1970/900mm - specifikace a kompletní provedení dle tabulek PSV ozn.58 | kus | 1 |  | 0 |  |  | základní |  | 0 | 0.1 | 0.1 | 0 | 0 | 16 | K | 2 |  |  |  | ROZPOCET | [5 empty] | 0 | 0 | 0 | 0 | 0 | 1 | 0 | 16 | 717826439
203 | K | 766900R59 | Dodávka a montáž vnitřní dveře plné hladké 2kř, dub masiv, obložková zárubeň, kování, povrchová úprava, skryté závěsy, 1400/2350/900mm, práh, pož.odolnost EI30DP3-C-Sm, kouřotěsné - specifikace a kompletní provedení dle tabulek PSV ozn.59 | kus | 1 |  | 0 |  |  | základní |  | 0 | 0.3 | 0.3 | 0 | 0 | 16 | K | 2 |  |  |  | ROZPOCET | [5 empty] | 0 | 0 | 0 | 0 | 0 | 1 | 0 | 16 | 876085932
204 | K | 766900R60 | Dodávka a montáž vnitřní dveře plné hladké 1kř, dub masiv, obložková zárubeň, kování, povrchová úprava, skryté závěsy, 900/1970/300mm - specifikace a kompletní provedení dle tabulek PSV ozn.60 | kus | 2 |  | 0 |  |  | základní |  | 0 | 0.1 | 0.2 | 0 | 0 | 16 | K | 2 |  |  |  | ROZPOCET | [5 empty] | 0 | 0 | 0 | 0 | 0 | 1 | 0 | 16 | 1426622165
205 | K | 766900R61 | Dodávka a montáž vnitřní dveře plné kazetové 1kř, dub masiv, obložková zárubeň, kování, povrchová úprava, skryté závěsy, 800/1970/150mm - specifikace a kompletní provedení dle tabulek PSV ozn.61 | kus | 3 |  | 0 |  |  | základní |  | 0 | 0.1 | 0.3 | 0 | 0 | 16 | K | 2 |  |  |  | ROZPOCET | [5 empty] | 0 | 0 | 0 | 0 | 0 | 1 | 0 | 16 | -862690733
206 | K | 766900R62 | Dodávka a montáž vnitřní dveře plné hladké 1kř, dub masiv, obložková zárubeň, kování, povrchová úprava, posuvné do pouzdra, 800/1970/150mm - specifikace a kompletní provedení dle tabulek PSV ozn.62 | kus | 1 |  | 0 |  |  | základní |  | 0 | 0.1 | 0.1 | 0 | 0 | 16 | K | 2 |  |  |  | ROZPOCET | [5 empty] | 0 | 0 | 0 | 0 | 0 | 1 | 0 | 16 | 765095643
207 | K | 766900R63 | Dodávka a montáž vnitřní dveře plné hladké 1kř, dub masiv, obložková zárubeň, kování, povrchová úprava, skryté závěsy, 900/1970/150mm - specifikace a kompletní provedení dle tabulek PSV ozn.63 | kus | 1 |  | 0 |  |  | základní |  | 0 | 0.1 | 0.1 | 0 | 0 | 16 | K | 2 |  |  |  | ROZPOCET | [5 empty] | 0 | 0 | 0 | 0 | 0 | 1 | 0 | 16 | 1855633710
208 | K | 766900R64 | Dodávka a montáž vnitřní dveře plné hladké 1kř, dub masiv, obložková zárubeň, kování, povrchová úprava, skryté závěsy, 700/1970/150mm - specifikace a kompletní provedení dle tabulek PSV ozn.64 | kus | 4 |  | 0 |  |  | základní |  | 0 | 0.1 | 0.4 | 0 | 0 | 16 | K | 2 |  |  |  | ROZPOCET | [5 empty] | 0 | 0 | 0 | 0 | 0 | 1 | 0 | 16 | -1296384751
209 | K | 766900R65 | Dodávka a montáž vnitřní dveře plné hladké 2kř, dub masiv, obložková zárubeň, kování, povrchová úprava, skryté závěsy, 1500/1970/300mm, výška zárubně 2850mm, pož.odolnost EI30DP3-C-Sm, kouřotěsné - specifikace a kompletní provedení dle tabulek PSV ozn.65 | kus | 1 |  | 0 |  |  | základní |  | 0 | 0.3 | 0.3 | 0 | 0 | 16 | K | 2 |  |  |  | ROZPOCET | [5 empty] | 0 | 0 | 0 | 0 | 0 | 1 | 0 | 16 | -1321770643
210 | K | 766900R66 | Dodávka a montáž vnitřní dveře plné hladké 1kř, dub masiv, obložková zárubeň, kování, povrchová úprava, skryté závěsy, 900/1970/350mm, výška zárubně 2850mm - specifikace a kompletní provedení dle tabulek PSV ozn.66 | kus | 2 |  | 0 |  |  | základní |  | 0 | 0.1 | 0.2 | 0 | 0 | 16 | K | 2 |  |  |  | ROZPOCET | [5 empty] | 0 | 0 | 0 | 0 | 0 | 1 | 0 | 16 | 435162780
211 | K | 766900R68 | Dodávka a montáž dveře vnitřní plné hladké 1kř bezfalcové, dub masiv, obložková zárubeň, kování, povrchová úprava, práh, skryté závěsy, 800/1970/150 mm pož.odolnost EI30 DP3-C-Sm, samozavírač - specifikace a kompletní provedení dle tabulek PSV ozn.68 | kus | 1 |  | 0 |  |  | základní |  | 0 | 0.1 | 0.1 | 0 | 0 | 16 | K | 2 |  |  |  | ROZPOCET | [5 empty] | 0 | 0 | 0 | 0 | 0 | 1 | 0 | 16 | -1291899530
212 | K | 766900R69 | Dodávka a montáž vnitřní dveře plné hladké 1kř, dub masiv, obložková zárubeň, kování, povrchová úprava, skryté závěsy, 900/1970/150mm - specifikace a kompletní provedení dle tabulek PSV ozn.69 | kus | 3 |  | 0 |  |  | základní |  | 0 | 0.1 | 0.3 | 0 | 0 | 16 | K | 2 |  |  |  | ROZPOCET | [5 empty] | 0 | 0 | 0 | 0 | 0 | 1 | 0 | 16 | 1139489683
213 | K | 766900R70 | Stávající vnitřní dveře 1050x2000mm - repase povrchu dveří obroušení, nátěr, kování seřízeno, očištěno, natřeno - specifikace a kompletní provedení dle tabulek PSV ozn.70 | kus | 1 |  | 0 |  |  | základní |  | 0 | 0 | 0 | 0 | 0 | 16 | K | 2 |  |  |  | ROZPOCET | [5 empty] | 0 | 0 | 0 | 0 | 0 | 1 | 0 | 16 | -1702846064
214 | K | 766900R71 | Stávající vnitřní dveře 1000x1880mm - repase povrchu dveří obroušení, nátěr, kování seřízeno, očištěno, natřeno - specifikace a kompletní provedení dle tabulek PSV ozn.71 | kus | 1 |  | 0 |  |  | základní |  | 0 | 0 | 0 | 0 | 0 | 16 | K | 2 |  |  |  | ROZPOCET | [5 empty] | 0 | 0 | 0 | 0 | 0 | 1 | 0 | 16 | 976876199
215 | K | 766900R72 | Stávající vnitřní dveře 1700x2000mm - repase povrchu dveří obroušení, nátěr, kování seřízeno, očištěno, natřeno - specifikace a kompletní provedení dle tabulek PSV ozn.72 | kus | 1 |  | 0 |  |  | základní |  | 0 | 0 | 0 | 0 | 0 | 16 | K | 2 |  |  |  | ROZPOCET | [5 empty] | 0 | 0 | 0 | 0 | 0 | 1 | 0 | 16 | 1370729820
216 | K | 766900R73 | Dodávka a montáž dveře vnitřní plné s prkennou výplní 2kř, dub masiv, obložková zárubeň, repase původního kování, povrchová úprava, práh, 830/1950/100 mm - kompletní provedení dle tabulek PSV ozn.73 | kus | 1 |  | 0 |  |  | základní |  | 0 | 0.2 | 0.2 | 0 | 0 | 16 | K | 2 |  |  |  | ROZPOCET | [5 empty] | 0 | 0 | 0 | 0 | 0 | 1 | 0 | 16 | 1584049965
217 | K | 766900R77 | Dodávka a montáž vnitřní dveře plné s prkenou výplní 1kř, dub masiv, obložková zárubeň, kování, povrchová úprava, práh, skryté závěsy, 800/1970/150mm - specifikace a kompletní provedení dle tabulek PSV ozn.77 | kus | 1 |  | 0 |  |  | základní |  | 0 | 0.1 | 0.1 | 0 | 0 | 16 | K | 2 |  |  |  | ROZPOCET | [5 empty] | 0 | 0 | 0 | 0 | 0 | 1 | 0 | 16 | -1930150722
218 | K | 766900R78 | Stávající vnitřní dveře - repase povrchu dveří obroušení, nátěr, kování seřízeno, očištěno, natřeno - specifikace a kompletní provedení dle tabulek PSV ozn.78 | kus | 1 |  | 0 |  |  | základní |  | 0 | 0 | 0 | 0 | 0 | 16 | K | 2 |  |  |  | ROZPOCET | [5 empty] | 0 | 0 | 0 | 0 | 0 | 1 | 0 | 16 | -1731389262
219 | K | 766900R79 | Dodávka a montáž celoskleněná vnitřní stěna 3635x3470mm (zaklenutý otvor) včt.dveří 1100x2100mm, skryté panty, povrchová úprava - specifikace a provedení dle tabulek PSV ozn.79 | kus | 1 |  | 0 |  |  | základní |  | 0 | 0.4 | 0.4 | 0 | 0 | 16 | K | 2 |  |  |  | ROZPOCET | [5 empty] | 0 | 0 | 0 | 0 | 0 | 1 | 0 | 16 | 1013538799
220 | K | 766900R80 | Dodávka a montáž celoskleněná vnitřní stěna (1300+2560)x3450mm s únikovými dveřmi 1100x2100mm a dveřmi do zázemí 800x2100mm, skryté panty, povrchová úprava, kování - specifikace a kompletní provedení dle tabulek PSV ozn.80 | kus | 1 |  | 0 |  |  | základní |  | 0 | 0.4 | 0.4 | 0 | 0 | 16 | K | 2 |  |  |  | ROZPOCET | [5 empty] | 0 | 0 | 0 | 0 | 0 | 1 | 0 | 16 | -688702133
221 | K | 766900R82 | Dodávka a montáž celoskleněná vnitřní stěna 2600x2620mm (zaklenutý prostor), povrchová úprava - specifikace a kompletní provedení dle tabulek PSV ozn.82 | kus | 1 |  | 0 |  |  | základní |  | 0 | 0.2 | 0.2 | 0 | 0 | 16 | K | 2 |  |  |  | ROZPOCET | [5 empty] | 0 | 0 | 0 | 0 | 0 | 1 | 0 | 16 | -185843981
222 | K | 766900R83 | Dodávka a montáž celoskleněná vnitřní stěna 3150x2620mm (zaklenutý otvor) s dveřmí 900x2100mm, skryté panty, povrchová úprava - specifikace a kompletní provedení dle tabulek PSV ozn.83 | kus | 1 |  | 0 |  |  | základní |  | 0 | 0.3 | 0.3 | 0 | 0 | 16 | K | 2 |  |  |  | ROZPOCET | [5 empty] | 0 | 0 | 0 | 0 | 0 | 1 | 0 | 16 | 1253502993
223 | K | 766900R84 | Dodávka a montáž dveře vnitřní plné hladké 1kř bezfalcové, dub masiv, obložková zárubeň, kování, povrchová úprava, práh, skryté závěsy, 1100/1970/150 mm - specifikace a kompletní provedení dle tabulek PSV ozn.84 | kus | 1 |  | 0 |  |  | základní |  | 0 | 0.1 | 0.1 | 0 | 0 | 16 | K | 2 |  |  |  | ROZPOCET | [5 empty] | 0 | 0 | 0 | 0 | 0 | 1 | 0 | 16 | 2086999495
224 | K | 766900R85 | Dodávka a montáž celoskleněná vnitřní stěna 2780x2640mm s dveřmi 900x2100mm, skryté panty, kování, povrchová úprava - specifikace a kompletní provedení dle tabulek PSV ozn.85 | kus | 1 |  | 0 |  |  | základní |  | 0 | 0.3 | 0.3 | 0 | 0 | 16 | K | 2 |  |  |  | ROZPOCET | [5 empty] | 0 | 0 | 0 | 0 | 0 | 1 | 0 | 16 | -1347542297
225 | K | 766900R86 | Dodávka a montáž dveře vnitřní plné kazetové 1kř bezfalcové, dub masiv, obložková zárubeň, kování, povrchová úprava, práh, skryté závěsy, 900/1970/100 mm pož.odolnost EI30 DP3-C-Sm, samozavírač - specifikace a kompletní provedení dle tabulek PSV ozn.86 | kus | 1 |  | 0 |  |  | základní |  | 0 | 0.1 | 0.1 | 0 | 0 | 16 | K | 2 |  |  |  | ROZPOCET | [5 empty] | 0 | 0 | 0 | 0 | 0 | 1 | 0 | 16 | -1784035796
226 | K | 766900R87 | Dodávka a montáž dveře vnitřní plné hladké 1kř bezfalcové, dub masiv, obložková zárubeň, kování, povrchová úprava, práh, skryté závěsy, 900/1970/300 mm pož.odolnost EI30 DP3-C-Sm, samozavírač - specifikace a kompletní provedení dle tabulek PSV ozn.87 | kus | 1 |  | 0 |  |  | základní |  | 0 | 0.1 | 0.1 | 0 | 0 | 16 | K | 2 |  |  |  | ROZPOCET | [5 empty] | 0 | 0 | 0 | 0 | 0 | 1 | 0 | 16 | 2012416790
227 | K | 766900R92 | Dodávka a montáž střešní okno kyvné 780x980mm, předinstalovaná motorová jednotka, bezúdržbové provedení, izolační trojsklo, doplňky - specifikace a kompletní provedení dle tabulek PSV ozn.92 | kus | 4 |  | 0 |  |  | základní |  | 0 | 0.1 | 0.4 | 0 | 0 | 16 | K | 2 |  |  |  | ROZPOCET | [5 empty] | 0 | 0 | 0 | 0 | 0 | 1 | 0 | 16 | 2103274739
228 | K | 766900R93 | Dodávka a montáž řídící jednotka pro 4ks střešních oken (1ks) včt.kouřových senzorů (3ks), dešťový senzor (1ks), kouřový spínač (3ks) nástěnný spínač (1ks), kabeláž, zapojení - specifikace a kompletní provedení dle tabulek PSV ozn.93 | kus | 1 |  | 0 |  |  | základní |  | 0 | 0.1 | 0.1 | 0 | 0 | 16 | K | 2 |  |  |  | ROZPOCET | [5 empty] | 0 | 0 | 0 | 0 | 0 | 1 | 0 | 16 | 2005337806
229 | K | 998766123 | Přesun hmot pro konstrukce truhlářské stanovený z hmotnosti přesunovaného materiálu vodorovná dopravní vzdálenost do 50 m ruční (bez užití mechanizace) v objektech výšky přes 12 do 24 m | t | 11.717 |  | 0 | CS ÚRS 2024 01 |  | základní |  | 0 | 0 | 0 | 0 | 0 | 16 | K | 2 |  |  |  | ROZPOCET | [5 empty] | 0 | 0 | 0 | 0 | 0 | 1 | 0 | 16 | 2039308799
| Online PSC |  | https://podminky.urs.cz/item/CS_URS_2024_01/998766123 | [14 empty] | Online PSC | 2
| D | 767 | Konstrukce zámečnické |  |  |  | 0 |  |  |  |  | 0 |  | 2.1089 |  | 0 | 2 | D | 1 |  |  |  | ROZPOCET | [11 empty] | 0
230 | K | 767165111 | Montáž zábradlí rovného madel z trubek nebo tenkostěnných profilů šroubováním | m | 16.85 |  | 0 | CS ÚRS 2024 01 |  | základní |  | 0 | 0 | 0 | 0 | 0 | 16 | K | 2 |  |  |  | ROZPOCET | [5 empty] | 0 | 0 | 0 | 0 | 0 | 1 | 0 | 16 | -48945091
| Online PSC |  | https://podminky.urs.cz/item/CS_URS_2024_01/767165111 | [14 empty] | Online PSC | 2
| VV |  | "ozn.302" 1*4,85 |  | 4.85 | [12 empty] | VV | 2 | 2 | True | 0 | ROZPOCET
| VV |  | "ozn.303" 1*2,90 |  | 2.9 | [12 empty] | VV | 2 | 2 | True | 0 | ROZPOCET
| VV |  | "ozn.304" 2*3,55 |  | 7.1 | [12 empty] | VV | 2 | 2 | True | 0 | ROZPOCET
| VV |  | "ozn.306" 1*2,00 |  | 2 | [12 empty] | VV | 2 | 2 | True | 0 | ROZPOCET
| VV |  | Součet |  | 16.85 | [12 empty] | VV | 2 | 4 | True | 1 | ROZPOCET
231 | M | RMAT304 | madlo pásovina 40/10, kotvení 40/10 po 1100mm, kotvení chem.kotva pr.16 - provedení dle tabulek PSV ozn.302, 303, 304, 306 |  | 16.85 |  | 0 |  |  | základní |  | 0 | 0.006 | 0.1011 | 0 | 0 | 32 | M | 2 |  |  |  | ROZPOCET | [5 empty] | 0 | 0 | 0 | 0 | 0 | 1 | 0 | 16 | -785898217
232 | K | 767220430 | Montáž schodišťového zábradlí z profilové oceli do zdiva, hmotnosti 1 m zábradlí přes 40 kg | m | 36.06 |  | 0 | CS ÚRS 2024 01 |  | základní |  | 0 | 0 | 0 | 0 | 0 | 16 | K | 2 |  |  |  | ROZPOCET | [5 empty] | 0 | 0 | 0 | 0 | 0 | 1 | 0 | 16 | -147710412
| Online PSC |  | https://podminky.urs.cz/item/CS_URS_2024_01/767220430 | [14 empty] | Online PSC | 2
| VV |  | zábradlí | [14 empty] | VV | 2 | 1 | True | 0 | ROZPOCET
| VV |  | "ozn.301" 1*15,69 |  | 15.69 | [12 empty] | VV | 2 | 2 | True | 0 | ROZPOCET
| VV |  | "ozn.305" 1*1,20 |  | 1.2 | [12 empty] | VV | 2 | 2 | True | 0 | ROZPOCET
| VV |  | "ozn.307" 1*8,58 |  | 8.58 | [12 empty] | VV | 2 | 2 | True | 0 | ROZPOCET
| VV |  | "ozn.308" 1*10,59 |  | 10.59 | [12 empty] | VV | 2 | 2 | True | 0 | ROZPOCET
| VV |  | Součet |  | 36.06 | [12 empty] | VV | 2 | 4 | True | 1 | ROZPOCET
233 | M | RMAT0001 | zábradlí ocelové výška 1,00m, pásovina 40/10mm, kotvení chem.kotva | m | 36.06 |  | 0 |  |  | základní |  | 0 | 0.047 | 1.6948 | 0 | 0 | 32 | M | 2 |  |  |  | ROZPOCET | [5 empty] | 0 | 0 | 0 | 0 | 0 | 1 | 0 | 16 | -376061371
234 | K | 767661500 | Montáž požárního uzávěru textilního roletového umístěného na otvor nebo do otvoru ve stěnách do 6 m2 | kus | 2.244 |  | 0 | CS ÚRS 2024 01 |  | základní |  | 0 | 0 | 0 | 0 | 0 | 16 | K | 2 |  |  |  | ROZPOCET | [5 empty] | 0 | 0 | 0 | 0 | 0 | 1 | 0 | 16 | -1716427607
| Online PSC |  | https://podminky.urs.cz/item/CS_URS_2024_01/767661500 | [14 empty] | Online PSC | 2
| VV |  | "ozn.113" 1,10*2,04 |  | 2.244 | [12 empty] | VV | 2 | 2 | True | 0 | ROZPOCET
| VV |  | Součet |  | 2.244 | [12 empty] | VV | 2 | 4 | True | 1 | ROZPOCET
235 | M | 59081013.1 | uzávěr požární textilní roletový EI 30 DP1 C do rozměru 2000x3000mm | m2 | 2.244 |  | 0 |  |  | základní |  | 0 | 0.03 | 0.06732 | 0 | 0 | 32 | M | 2 |  |  |  | ROZPOCET | [5 empty] | 0 | 0 | 0 | 0 | 0 | 1 | 0 | 16 | -1523470154
| VV |  | provedení dle tabulek PSV ozn.113 | [14 empty] | VV | 2 | 1 | True | 0 | ROZPOCET
| VV |  | 1,10*2,04 |  | 2.244 | [12 empty] | VV | 2 | 2 | True | 0 | ROZPOCET
| VV |  | Součet |  | 2.244 | [12 empty] | VV | 2 | 4 | True | 1 | ROZPOCET
236 | K | 767995116 | Montáž ostatních atypických zámečnických konstrukcí hmotnosti přes 100 do 250 kg | kg | 233.53 |  | 0 | CS ÚRS 2024 01 |  | základní |  | 0 | 5e-05 | 0.011676 | 0 | 0 | 16 | K | 2 |  |  |  | ROZPOCET | [5 empty] | 0 | 0 | 0 | 0 | 0 | 1 | 0 | 16 | 16928453
| Online PSC |  | https://podminky.urs.cz/item/CS_URS_2024_01/767995116 | [14 empty] | Online PSC | 2
| VV |  | "ozn.310" 233,53 |  | 233.53 | [12 empty] | VV | 2 | 2 | True | 0 | ROZPOCET
| VV |  | Součet |  | 233.53 | [12 empty] | VV | 2 | 4 | True | 1 | ROZPOCET
237 | M | RMAT0310 | atypická zámečnická konstrukce - nerezová treláž pro popínavou zeleň 5735x2895/3715mm - kompletní provedení dle tabulek PSV ozn.310 | kus | 1 |  | 0 |  |  | základní |  | 0 | 0.234 | 0.234 | 0 | 0 | 32 | M | 2 |  |  |  | ROZPOCET | [5 empty] | 0 | 0 | 0 | 0 | 0 | 1 | 0 | 16 | 916579310
238 | K | 998767123 | Přesun hmot pro zámečnické konstrukce stanovený z hmotnosti přesunovaného materiálu vodorovná dopravní vzdálenost do 50 m ruční (bez užití mechanizace) v objektech výšky přes 12 do 24 m | t | 2.109 |  | 0 | CS ÚRS 2024 01 |  | základní |  | 0 | 0 | 0 | 0 | 0 | 16 | K | 2 |  |  |  | ROZPOCET | [5 empty] | 0 | 0 | 0 | 0 | 0 | 1 | 0 | 16 | 908066988
| Online PSC |  | https://podminky.urs.cz/item/CS_URS_2024_01/998767123 | [14 empty] | Online PSC | 2
| D | 768 | Vnější výplně otvorů - okna, dveře, vrata |  |  |  | 0 |  |  |  |  | 0 |  | 0 |  | 0 | 2 | D | 1 |  |  |  | ROZPOCET | [11 empty] | 0
239 | K | 768900309 | D+M venkovní hliníkový prosklený světlíks pultovým zastřešením, 3-str.zasklení pás.okny, rozměr 8430x5580mm, v.1085mm, přední stěna s dveřmí rozměr 8430x3670mm - kompletní provedení dle tabulek PSV ozn.309 | kus | 1 |  | 0 |  |  | základní |  | 0 | 0 | 0 | 0 | 0 | 16 | K | 2 |  |  |  | ROZPOCET | [5 empty] | 0 | 0 | 0 | 0 | 0 | 1 | 0 | 16 | 308730187
| D | 771 | Podlahy z dlaždic |  |  |  | 0 |  |  |  |  | 0 |  | 6.8013 |  | 0 | 2 | D | 1 |  |  |  | ROZPOCET | [11 empty] | 0
240 | K | 771111011 | Příprava podkladu před provedením dlažby vysátí podlah | m2 | 160.01 |  | 0 | CS ÚRS 2024 01 |  | základní |  | 0 | 0 | 0 | 0 | 0 | 16 | K | 2 |  |  |  | ROZPOCET | [5 empty] | 0 | 0 | 0 | 0 | 0 | 1 | 0 | 16 | 913825837
| Online PSC |  | https://podminky.urs.cz/item/CS_URS_2024_01/771111011 | [14 empty] | Online PSC | 2
| VV |  | C7+C6+C5+C4+C2+C1 |  | 160.01 | [12 empty] | VV | 2 | 2 | True | 0 | ROZPOCET
| VV |  | Součet |  | 160.01 | [12 empty] | VV | 2 | 4 | True | 1 | ROZPOCET
241 | K | 771121011 | Příprava podkladu před provedením dlažby nátěr penetrační na podlahu | m2 | 160.01 |  | 0 | CS ÚRS 2024 01 |  | základní |  | 0 | 0.0003 | 0.048003 | 0 | 0 | 16 | K | 2 |  |  |  | ROZPOCET | [5 empty] | 0 | 0 | 0 | 0 | 0 | 1 | 0 | 16 | -648217762
| Online PSC |  | https://podminky.urs.cz/item/CS_URS_2024_01/771121011 | [14 empty] | Online PSC | 2
| VV |  | C7+C6+C5+C4+C2+C1 |  | 160.01 | [12 empty] | VV | 2 | 2 | True | 0 | ROZPOCET
| VV |  | Součet |  | 160.01 | [12 empty] | VV | 2 | 4 | True | 1 | ROZPOCET
242 | K | 771151021 | Příprava podkladu před provedením dlažby samonivelační stěrka min.pevnosti 30 MPa, tloušťky do 3 mm | m2 | 160.01 |  | 0 | CS ÚRS 2024 01 |  | základní |  | 0 | 0.0045 | 0.72005 | 0 | 0 | 16 | K | 2 |  |  |  | ROZPOCET | [5 empty] | 0 | 0 | 0 | 0 | 0 | 1 | 0 | 16 | 1919992724
| Online PSC |  | https://podminky.urs.cz/item/CS_URS_2024_01/771151021 | [14 empty] | Online PSC | 2
| VV |  | C7+C6+C5+C4+C2+C1 |  | 160.01 | [12 empty] | VV | 2 | 2 | True | 0 | ROZPOCET
| VV |  | Součet |  | 160.01 | [12 empty] | VV | 2 | 4 | True | 1 | ROZPOCET
243 | K | 771474112 | Montáž soklů z dlaždic keramických lepených cementovým flexibilním lepidlem rovných, výšky přes 65 do 90 mm | m | 97.645 |  | 0 | CS ÚRS 2024 01 |  | základní |  | 0 | 0.00043 | 0.041987 | 0 | 0 | 16 | K | 2 |  |  |  | ROZPOCET | [5 empty] | 0 | 0 | 0 | 0 | 0 | 1 | 0 | 16 | -192290385
| Online PSC |  | https://podminky.urs.cz/item/CS_URS_2024_01/771474112 | [14 empty] | Online PSC | 2
| VV |  | ozn.C4 | [14 empty] | VV | 2 | 1 | True | 0 | ROZPOCET
| VV |  | "218" 2*(6,69+3,54) |  | 20.46 | [12 empty] | VV | 2 | 2 | True | 0 | ROZPOCET
| VV |  | ozn.C7 | [14 empty] | VV | 2 | 1 | True | 0 | ROZPOCET
| VV |  | "315" 2*(7,44+3,20) |  | 21.28 | [12 empty] | VV | 2 | 2 | True | 0 | ROZPOCET
| VV |  | "319" (4,78+4,73+4,11+4,68) |  | 18.3 | [12 empty] | VV | 2 | 2 | True | 0 | ROZPOCET
| VV |  | "320" (5,295+3,51+4,80+3,54) |  | 17.145 | [12 empty] | VV | 2 | 2 | True | 0 | ROZPOCET
| VV |  | "321" 2*(6,69+3,54) |  | 20.46 | [12 empty] | VV | 2 | 2 | True | 0 | ROZPOCET
| VV |  | Součet |  | 97.645 | [12 empty] | VV | 2 | 4 | True | 1 | ROZPOCET
244 | M | 59761184 | sokl keramický mrazuvzdorný povrch hladký/matný tl do 10mm výšky přes 65 do 90mm | m | 107.41 |  | 0 | CS ÚRS 2024 01 |  | základní |  | 0 | 0.00198 | 0.21267 | 0 | 0 | 32 | M | 2 |  |  |  | ROZPOCET | [5 empty] | 0 | 0 | 0 | 0 | 0 | 1 | 0 | 16 | 1051811874
| VV |  | 97,645*1,1 'Přepočtené koeficientem množství |  | 107.41 | [12 empty] | VV | 2 | 2 | False | 1 | ROZPOCET
245 | K | 771574413 | Montáž podlah z dlaždic keramických lepených cementovým flexibilním lepidlem hladkých, tloušťky do 10 mm přes 2 do 4 ks/m2 | m2 | 160.01 |  | 0 | CS ÚRS 2024 01 |  | základní |  | 0 | 0.00903 | 1.4449 | 0 | 0 | 16 | K | 2 |  |  |  | ROZPOCET | [5 empty] | 0 | 0 | 0 | 0 | 0 | 1 | 0 | 16 | -1592920341
| Online PSC |  | https://podminky.urs.cz/item/CS_URS_2024_01/771574413 | [14 empty] | Online PSC | 2
| VV |  | C7+C6+C5+C4+C2+C1 |  | 160.01 | [12 empty] | VV | 2 | 2 | True | 0 | ROZPOCET
| VV |  | Součet |  | 160.01 | [12 empty] | VV | 2 | 4 | True | 1 | ROZPOCET
246 | M | 59761110 | dlažba keramická slinutá mrazuvzdorná R10/B povrch hladký/matný tl do 10mm přes 2 do 4ks/m2 | m2 | 184.012 |  | 0 | CS ÚRS 2024 01 |  | základní |  | 0 | 0.022 | 4.0483 | 0 | 0 | 32 | M | 2 |  |  |  | ROZPOCET | [5 empty] | 0 | 0 | 0 | 0 | 0 | 1 | 0 | 16 | -1688735605
| VV |  | 160,01*1,15 'Přepočtené koeficientem množství |  | 184.012 | [12 empty] | VV | 2 | 2 | False | 1 | ROZPOCET
247 | K | 771591112 | Izolace podlahy pod dlažbu nátěrem nebo stěrkou ve dvou vrstvách | m2 | 160.01 |  | 0 | CS ÚRS 2024 01 |  | základní |  | 0 | 0.0015 | 0.24002 | 0 | 0 | 16 | K | 2 |  |  |  | ROZPOCET | [5 empty] | 0 | 0 | 0 | 0 | 0 | 1 | 0 | 16 | -662310917
| Online PSC |  | https://podminky.urs.cz/item/CS_URS_2024_01/771591112 | [14 empty] | Online PSC | 2
| VV |  | C7+C6+C5+C4+C2+C1 |  | 160.01 | [12 empty] | VV | 2 | 2 | True | 0 | ROZPOCET
| VV |  | Součet |  | 160.01 | [12 empty] | VV | 2 | 4 | True | 1 | ROZPOCET
248 | K | 771591115 | Podlahy - dokončovací práce spárování silikonem | m | 219.18 |  | 0 | CS ÚRS 2024 01 |  | základní |  | 0 | 3e-05 | 0.0065754 | 0 | 0 | 16 | K | 2 |  |  |  | ROZPOCET | [5 empty] | 0 | 0 | 0 | 0 | 0 | 1 | 0 | 16 | 2037697228
| Online PSC |  | https://podminky.urs.cz/item/CS_URS_2024_01/771591115 | [14 empty] | Online PSC | 2
| VV |  | 97,645+121,535 |  | 219.18 | [12 empty] | VV | 2 | 2 | True | 0 | ROZPOCET
| VV |  | Součet |  | 219.18 | [12 empty] | VV | 2 | 4 | True | 1 | ROZPOCET
249 | K | 771591264 | Izolace podlahy pod dlažbu těsnícími izolačními pásy mezi podlahou a stěnu | m | 121.535 |  | 0 | CS ÚRS 2024 01 |  | základní |  | 0 | 0.00032 | 0.038891 | 0 | 0 | 16 | K | 2 |  |  |  | ROZPOCET | [5 empty] | 0 | 0 | 0 | 0 | 0 | 1 | 0 | 16 | -1136904235
| Online PSC |  | https://podminky.urs.cz/item/CS_URS_2024_01/771591264 | [14 empty] | Online PSC | 2
| VV |  | ozn.C1 | [14 empty] | VV | 2 | 1 | True | 0 | ROZPOCET
| VV |  | "108" 2*(1,80+1,18) |  | 5.96 | [12 empty] | VV | 2 | 2 | True | 0 | ROZPOCET
| VV |  | "109" 2*(1,80+0,90) |  | 5.4 | [12 empty] | VV | 2 | 2 | True | 0 | ROZPOCET
| VV |  | "110" 2*(1,60+0,90) |  | 5 | [12 empty] | VV | 2 | 2 | True | 0 | ROZPOCET
| VV |  | "111" (1,60+2,40+1,55+0,35+0,30+1,18) |  | 7.38 | [12 empty] | VV | 2 | 2 | True | 0 | ROZPOCET
| VV |  | "112" (2,12+2,10+2,135+2,36) |  | 8.715 | [12 empty] | VV | 2 | 2 | True | 0 | ROZPOCET
| VV |  | "113" 2*(2,12+0,90) |  | 6.04 | [12 empty] | VV | 2 | 2 | True | 0 | ROZPOCET
| VV |  | "124" 2*(1,375+2,10) |  | 6.95 | [12 empty] | VV | 2 | 2 | True | 0 | ROZPOCET
| VV |  | "125" 2*(1,325+2,10) |  | 6.85 | [12 empty] | VV | 2 | 2 | True | 0 | ROZPOCET
| VV |  | ozn.C2 | [14 empty] | VV | 2 | 1 | True | 0 | ROZPOCET
| VV |  | "208" 2*(1,10+2,21) |  | 6.62 | [12 empty] | VV | 2 | 2 | True | 0 | ROZPOCET
| VV |  | ozn.C5 | [14 empty] | VV | 2 | 1 | True | 0 | ROZPOCET
| VV |  | "213" 2*(2,23+1,89) |  | 8.24 | [12 empty] | VV | 2 | 2 | True | 0 | ROZPOCET
| VV |  | "214" 2*(2,23+1,84) |  | 8.14 | [12 empty] | VV | 2 | 2 | True | 0 | ROZPOCET
| VV |  | "215" 2*(0,90+1,69) |  | 5.18 | [12 empty] | VV | 2 | 2 | True | 0 | ROZPOCET
| VV |  | "216" 2*(0,90+1,69) |  | 5.18 | [12 empty] | VV | 2 | 2 | True | 0 | ROZPOCET
| VV |  | ozn.C6 | [14 empty] | VV | 2 | 1 | True | 0 | ROZPOCET
| VV |  | "310" 2*(2,23+1,84) |  | 8.14 | [12 empty] | VV | 2 | 2 | True | 0 | ROZPOCET
| VV |  | "311" 2*(2,23+1,70) |  | 7.86 | [12 empty] | VV | 2 | 2 | True | 0 | ROZPOCET
| VV |  | "312" 2*(1,065+1,69) |  | 5.51 | [12 empty] | VV | 2 | 2 | True | 0 | ROZPOCET
| VV |  | "313" 2*(1,065+1,69) |  | 5.51 | [12 empty] | VV | 2 | 2 | True | 0 | ROZPOCET
| VV |  | "314" 2*(3,38+1,05) |  | 8.86 | [12 empty] | VV | 2 | 2 | True | 0 | ROZPOCET
| VV |  | Součet |  | 121.535 | [12 empty] | VV | 2 | 4 | True | 1 | ROZPOCET
250 | K | 998771123 | Přesun hmot pro podlahy z dlaždic stanovený z hmotnosti přesunovaného materiálu vodorovná dopravní vzdálenost do 50 m ruční (bez užití mechanizace) v objektech výšky přes 12 do 24 m | t | 6.801 |  | 0 | CS ÚRS 2024 01 |  | základní |  | 0 | 0 | 0 | 0 | 0 | 16 | K | 2 |  |  |  | ROZPOCET | [5 empty] | 0 | 0 | 0 | 0 | 0 | 1 | 0 | 16 | 1584465966
| Online PSC |  | https://podminky.urs.cz/item/CS_URS_2024_01/998771123 | [14 empty] | Online PSC | 2
| D | 772 | Podlahy z kamene |  |  |  | 0 |  |  |  |  | 0 |  | 44.2144 |  | 0 | 2 | D | 1 |  |  |  | ROZPOCET | [11 empty] | 0
251 | K | 772522240 | Kladení dlažby z kamene do lepidla z pravoúhlých desek rozdílných druhů kladených v pásech š. od 100 do 400 mm modulu 50 mm, tl. do 30 mm | m2 | 471.67 |  | 0 | CS ÚRS 2024 01 |  | základní |  | 0 | 0.0095 | 4.4809 | 0 | 0 | 16 | K | 2 |  |  |  | ROZPOCET | [5 empty] | 0 | 0 | 0 | 0 | 0 | 1 | 0 | 16 | -843387051
| Online PSC |  | https://podminky.urs.cz/item/CS_URS_2024_01/772522240 | [14 empty] | Online PSC | 2
| VV |  | K1+K2+K3 |  | 471.67 | [12 empty] | VV | 2 | 2 | True | 0 | ROZPOCET
| VV |  | Součet |  | 471.67 | [12 empty] | VV | 2 | 4 | True | 1 | ROZPOCET
252 | M | 58381335 | deska dlažební řezaná žula tl 30mm do 0,48m2 | m2 | 490.537 |  | 0 | CS ÚRS 2024 01 |  | základní |  | 0 | 0.081 | 39.7335 | 0 | 0 | 32 | M | 2 |  |  |  | ROZPOCET | [5 empty] | 0 | 0 | 0 | 0 | 0 | 1 | 0 | 16 | -430348060
| VV |  | 471,67*1,04 'Přepočtené koeficientem množství |  | 490.537 | [12 empty] | VV | 2 | 2 | False | 1 | ROZPOCET
253 | K | 998772123 | Přesun hmot pro kamenné dlažby, obklady schodišťových stupňů a soklů stanovený z hmotnosti přesunovaného materiálu vodorovná dopravní vzdálenost do 50 m ruční (bez užití mechanizace) v objektech výšky přes 12 do 24 m | t | 44.214 |  | 0 | CS ÚRS 2024 01 |  | základní |  | 0 | 0 | 0 | 0 | 0 | 16 | K | 2 |  |  |  | ROZPOCET | [5 empty] | 0 | 0 | 0 | 0 | 0 | 1 | 0 | 16 | -164657295
| Online PSC |  | https://podminky.urs.cz/item/CS_URS_2024_01/998772123 | [14 empty] | Online PSC | 2
| D | 773 | Podlahy z litého teraca |  |  |  | 0 |  |  |  |  | 0 |  | 7.4762 |  | 0 | 2 | D | 1 |  |  |  | ROZPOCET | [11 empty] | 0
254 | K | 773291113 | Příprava podkladu před provedením teracových podlah schodiště vysátí | m2 | 26.277 |  | 0 | CS ÚRS 2024 01 |  | základní |  | 0 | 0 | 0 | 0 | 0 | 16 | K | 2 |  |  |  | ROZPOCET | [5 empty] | 0 | 0 | 0 | 0 | 0 | 1 | 0 | 16 | 2017358096
| Online PSC |  | https://podminky.urs.cz/item/CS_URS_2024_01/773291113 | [14 empty] | Online PSC | 2
| VV |  | schodiště S1 | [14 empty] | VV | 2 | 1 | True | 0 | ROZPOCET
| VV |  | 22*(0,173+0,275)*1,20 |  | 11.827 | [12 empty] | VV | 2 | 2 | True | 0 | ROZPOCET
| VV |  | 20*(0,17+0,27)*1,25 |  | 11 | [12 empty] | VV | 2 | 2 | True | 0 | ROZPOCET
| VV |  | 6*(0,16+0,30)*1,25 |  | 3.45 | [12 empty] | VV | 2 | 2 | True | 0 | ROZPOCET
| VV |  | Součet |  | 26.277 | [12 empty] | VV | 2 | 4 | True | 1 | ROZPOCET
255 | K | 773291173 | Příprava podkladu před provedením teracových podlah schodiště penetrační nátěr | m2 | 26.277 |  | 0 | CS ÚRS 2024 01 |  | základní |  | 0 | 0.00019 | 0.0049926 | 0 | 0 | 16 | K | 2 |  |  |  | ROZPOCET | [5 empty] | 0 | 0 | 0 | 0 | 0 | 1 | 0 | 16 | -1057300108
| Online PSC |  | https://podminky.urs.cz/item/CS_URS_2024_01/773291173 | [14 empty] | Online PSC | 2
256 | K | 773221211 | Obklady schodišť barevným litým teracem stupňů tloušťky do 20 mm bez zábradlí rovných | m2 | 26.277 |  | 0 | CS ÚRS 2024 01 |  | základní |  | 0 | 0.06581 | 1.7293 | 0 | 0 | 16 | K | 2 |  |  |  | ROZPOCET | [5 empty] | 0 | 0 | 0 | 0 | 0 | 1 | 0 | 16 | 1688473492
| Online PSC |  | https://podminky.urs.cz/item/CS_URS_2024_01/773221211 | [14 empty] | Online PSC | 2
257 | K | 773591111 | Příprava podkladu před provedením teracových podlah podlah vysátí | m2 | 86.973 |  | 0 | CS ÚRS 2024 01 |  | základní |  | 0 | 0 | 0 | 0 | 0 | 16 | K | 2 |  |  |  | ROZPOCET | [5 empty] | 0 | 0 | 0 | 0 | 0 | 1 | 0 | 16 | 415557616
| Online PSC |  | https://podminky.urs.cz/item/CS_URS_2024_01/773591111 | [14 empty] | Online PSC | 2
| VV |  | schodiště S1 - podesty | [14 empty] | VV | 2 | 1 | True | 0 | ROZPOCET
| VV |  | 1,25*2,50+1,875*2,66 |  | 8.113 | [12 empty] | VV | 2 | 2 | True | 0 | ROZPOCET
| VV |  | K5+K4 |  | 78.86 | [12 empty] | VV | 2 | 2 | True | 0 | ROZPOCET
| VV |  | Součet |  | 86.973 | [12 empty] | VV | 2 | 4 | True | 1 | ROZPOCET
258 | K | 773591171 | Příprava podkladu před provedením teracových podlah podlah penetrační nátěr | m2 | 86.973 |  | 0 | CS ÚRS 2024 01 |  | základní |  | 0 | 0.00019 | 0.016525 | 0 | 0 | 16 | K | 2 |  |  |  | ROZPOCET | [5 empty] | 0 | 0 | 0 | 0 | 0 | 1 | 0 | 16 | 1386738373
| Online PSC |  | https://podminky.urs.cz/item/CS_URS_2024_01/773591171 | [14 empty] | Online PSC | 2
259 | K | 773521260 | Podlaha z barevného litého teraca prostá tloušťky do 20 mm | m2 | 86.973 |  | 0 | CS ÚRS 2024 01 |  | základní |  | 0 | 0.06583 | 5.7254 | 0 | 0 | 16 | K | 2 |  |  |  | ROZPOCET | [5 empty] | 0 | 0 | 0 | 0 | 0 | 1 | 0 | 16 | 1754859658
| Online PSC |  | https://podminky.urs.cz/item/CS_URS_2024_01/773521260 | [14 empty] | Online PSC | 2
260 | K | 998773123 | Přesun hmot pro podlahy teracové lité stanovený z hmotnosti přesunovaného materiálu vodorovná dopravní vzdálenost do 50 m ruční (bez užití mechanizace) v objektech výšky přes 12 do 24 m | t | 7.476 |  | 0 | CS ÚRS 2024 01 |  | základní |  | 0 | 0 | 0 | 0 | 0 | 16 | K | 2 |  |  |  | ROZPOCET | [5 empty] | 0 | 0 | 0 | 0 | 0 | 1 | 0 | 16 | 1306465583
| Online PSC |  | https://podminky.urs.cz/item/CS_URS_2024_01/998773123 | [14 empty] | Online PSC | 2
| D | 775 | Podlahy skládané |  |  |  | 0 |  |  |  |  | 0 |  | 10.3314 |  | 0 | 2 | D | 1 |  |  |  | ROZPOCET | [11 empty] | 0
261 | K | 775111112 | Příprava podkladu skládaných podlah a stěn broušení podlah nového podkladu betonového | m2 | 391.605 |  | 0 | CS ÚRS 2024 01 |  | základní |  | 0 | 0 | 0 | 0 | 0 | 16 | K | 2 |  |  |  | ROZPOCET | [5 empty] | 0 | 0 | 0 | 0 | 0 | 1 | 0 | 16 | 1553350328
| Online PSC |  | https://podminky.urs.cz/item/CS_URS_2024_01/775111112 | [14 empty] | Online PSC | 2
| VV |  | D1+D2+D3+2,70*(0,15+0,30) |  | 391.605 | [12 empty] | VV | 2 | 2 | True | 0 | ROZPOCET
| VV |  | Součet |  | 391.605 | [12 empty] | VV | 2 | 4 | True | 1 | ROZPOCET
262 | K | 775111311 | Příprava podkladu skládaných podlah a stěn vysátí podlah | m2 | 391.605 |  | 0 | CS ÚRS 2024 01 |  | základní |  | 0 | 0 | 0 | 0 | 0 | 16 | K | 2 |  |  |  | ROZPOCET | [5 empty] | 0 | 0 | 0 | 0 | 0 | 1 | 0 | 16 | -396470969
| Online PSC |  | https://podminky.urs.cz/item/CS_URS_2024_01/775111311 | [14 empty] | Online PSC | 2
| VV |  | D1+D2+D3+2,70*(0,15+0,30) |  | 391.605 | [12 empty] | VV | 2 | 2 | True | 0 | ROZPOCET
| VV |  | Součet |  | 391.605 | [12 empty] | VV | 2 | 4 | True | 1 | ROZPOCET
263 | K | 775121111 | Příprava podkladu skládaných podlah a stěn penetrace vodou ředitelná na savý podklad (válečkováním) podlah | m2 | 391.605 |  | 0 | CS ÚRS 2024 01 |  | základní |  | 0 | 3e-05 | 0.011748 | 0 | 0 | 16 | K | 2 |  |  |  | ROZPOCET | [5 empty] | 0 | 0 | 0 | 0 | 0 | 1 | 0 | 16 | 819001971
| Online PSC |  | https://podminky.urs.cz/item/CS_URS_2024_01/775121111 | [14 empty] | Online PSC | 2
| VV |  | D1+D2+D3+2,70*(0,15+0,30) |  | 391.605 | [12 empty] | VV | 2 | 2 | True | 0 | ROZPOCET
| VV |  | Součet |  | 391.605 | [12 empty] | VV | 2 | 4 | True | 1 | ROZPOCET
264 | K | 775141121 | Příprava podkladu skládaných podlah a stěn vyrovnání samonivelační stěrkou podlah min.pevnosti 30 MPa, tloušťky do 3 mm | m2 | 391.605 |  | 0 | CS ÚRS 2024 01 |  | základní |  | 0 | 0.0045 | 1.7622 | 0 | 0 | 16 | K | 2 |  |  |  | ROZPOCET | [5 empty] | 0 | 0 | 0 | 0 | 0 | 1 | 0 | 16 | 130130524
| Online PSC |  | https://podminky.urs.cz/item/CS_URS_2024_01/775141121 | [14 empty] | Online PSC | 2
| VV |  | D1+D2+D3+2,70*(0,15+0,30) |  | 391.605 | [12 empty] | VV | 2 | 2 | True | 0 | ROZPOCET
| VV |  | Součet |  | 391.605 | [12 empty] | VV | 2 | 4 | True | 1 | ROZPOCET
265 | K | 775413115 | Montáž podlahového soklíku nebo lišty obvodové (soklové) dřevěné bez základního nátěru lišty ze dřeva tvrdého nebo měkkého, v přírodní barvě lepené | m | 546.675 |  | 0 | CS ÚRS 2024 01 |  | základní |  | 0 | 4e-05 | 0.021867 | 0 | 0 | 16 | K | 2 |  |  |  | ROZPOCET | [5 empty] | 0 | 0 | 0 | 0 | 0 | 1 | 0 | 16 | -1881373053
| Online PSC |  | https://podminky.urs.cz/item/CS_URS_2024_01/775413115 | [14 empty] | Online PSC | 2
| VV |  | skl.D2 | [14 empty] | VV | 2 | 1 | True | 0 | ROZPOCET
| VV |  | 2.np | [14 empty] | VV | 2 | 1 | True | 0 | ROZPOCET
| VV |  | "217" (11,80+9,60+10,50+9,43) |  | 41.33 | [12 empty] | VV | 2 | 2 | True | 0 | ROZPOCET
| VV |  | "219" (5,285+350+4,80+3,50) |  | 363.585 | [12 empty] | VV | 2 | 2 | True | 0 | ROZPOCET
| VV |  | skl.D3 | [14 empty] | VV | 2 | 1 | True | 0 | ROZPOCET
| VV |  | 3.np | [14 empty] | VV | 2 | 1 | True | 0 | ROZPOCET
| VV |  | "317" 2*(6,69+9,43+1,20) |  | 34.64 | [12 empty] | VV | 2 | 2 | True | 0 | ROZPOCET
| VV |  | "318" (4,11+4,64+3,47+4,60) |  | 16.82 | [12 empty] | VV | 2 | 2 | True | 0 | ROZPOCET
| VV |  | 4.np | [14 empty] | VV | 2 | 1 | True | 0 | ROZPOCET
| VV |  | "402" 2*(8,43+5,315) |  | 27.49 | [12 empty] | VV | 2 | 2 | True | 0 | ROZPOCET
| VV |  | skl.K4 | [14 empty] | VV | 2 | 1 | True | 0 | ROZPOCET
| VV |  | 2.np | [14 empty] | VV | 2 | 1 | True | 0 | ROZPOCET
| VV |  | "210" 2*(7,50+6,74) |  | 28.48 | [12 empty] | VV | 2 | 2 | True | 0 | ROZPOCET
| VV |  | skl.K5 | [14 empty] | VV | 2 | 1 | True | 0 | ROZPOCET
| VV |  | 3.np | [14 empty] | VV | 2 | 1 | True | 0 | ROZPOCET
| VV |  | "307" 2*(5,10+3,40) |  | 17 | [12 empty] | VV | 2 | 2 | True | 0 | ROZPOCET
| VV |  | "322" 2*(2,565+6,10) |  | 17.33 | [12 empty] | VV | 2 | 2 | True | 0 | ROZPOCET
| VV |  | Součet |  | 546.675 | [12 empty] | VV | 2 | 4 | True | 1 | ROZPOCET
266 | M | 61418101 | lišta podlahová dřevěná dub 15x30mm | m | 590.409 |  | 0 | CS ÚRS 2024 01 |  | základní |  | 0 | 0.0002 | 0.11808 | 0 | 0 | 32 | M | 2 |  |  |  | ROZPOCET | [5 empty] | 0 | 0 | 0 | 0 | 0 | 1 | 0 | 16 | 439203854
| VV |  | 546,675*1,08 'Přepočtené koeficientem množství |  | 590.409 | [12 empty] | VV | 2 | 2 | False | 1 | ROZPOCET
267 | K | 775530033 | Montáž podlah palubkových masivních s tmelením a broušením, bez povrchové úpravy a olištování s podkladem z OSB desek, šířky palubky přes 150 mm celoplošně lepených | m2 | 391.605 |  | 0 | CS ÚRS 2024 01 |  | základní |  | 0 | 0.01144 | 4.48 | 0 | 0 | 16 | K | 2 |  |  |  | ROZPOCET | [5 empty] | 0 | 0 | 0 | 0 | 0 | 1 | 0 | 16 | 621347301
| Online PSC |  | https://podminky.urs.cz/item/CS_URS_2024_01/775530033 | [14 empty] | Online PSC | 2
| VV |  | D1+D2+D3+2,70*(0,15+0,30) |  | 391.605 | [12 empty] | VV | 2 | 2 | True | 0 | ROZPOCET
| VV |  | Součet |  | 391.605 | [12 empty] | VV | 2 | 4 | True | 1 | ROZPOCET
268 | M | 61189994.1 | Masivní dubová prkna š.185mm tl.20mm P+D | m2 | 422.933 |  | 0 |  |  | základní |  | 0 | 0.00931 | 3.9375 | 0 | 0 | 32 | M | 2 |  |  |  | ROZPOCET | [5 empty] | 0 | 0 | 0 | 0 | 0 | 1 | 0 | 16 | -1015053061
| VV |  | 391,605*1,08 'Přepočtené koeficientem množství |  | 422.933 | [12 empty] | VV | 2 | 2 | False | 1 | ROZPOCET
269 | K | 998775123 | Přesun hmot pro podlahy skládané stanovený z hmotnosti přesunovaného materiálu vodorovná dopravní vzdálenost do 50 m ruční (bez užití mechanizace) v objektech výšky přes 12 do 24 m | t | 10.331 |  | 0 | CS ÚRS 2024 01 |  | základní |  | 0 | 0 | 0 | 0 | 0 | 16 | K | 2 |  |  |  | ROZPOCET | [5 empty] | 0 | 0 | 0 | 0 | 0 | 1 | 0 | 16 | -413400567
| Online PSC |  | https://podminky.urs.cz/item/CS_URS_2024_01/998775123 | [14 empty] | Online PSC | 2
| D | 776 | Podlahy povlakové |  |  |  | 0 |  |  |  |  | 0 |  | 0.14821 |  | 0 | 2 | D | 1 |  |  |  | ROZPOCET | [11 empty] | 0
270 | K | 776111311 | Příprava podkladu povlakových podlah a stěn vysátí podlah | m2 | 16.9 |  | 0 | CS ÚRS 2024 01 |  | základní |  | 0 | 0 | 0 | 0 | 0 | 16 | K | 2 |  |  |  | ROZPOCET | [5 empty] | 0 | 0 | 0 | 0 | 0 | 1 | 0 | 16 | 1378525819
| Online PSC |  | https://podminky.urs.cz/item/CS_URS_2024_01/776111311 | [14 empty] | Online PSC | 2
| VV |  | čistící plochy | [14 empty] | VV | 2 | 1 | True | 0 | ROZPOCET
| VV |  | "ozn.109" 1*5,30 |  | 5.3 | [12 empty] | VV | 2 | 2 | True | 0 | ROZPOCET
| VV |  | "ozn.110" 1*5,90 |  | 5.9 | [12 empty] | VV | 2 | 2 | True | 0 | ROZPOCET
| VV |  | "ozn.111" 1*5,70 |  | 5.7 | [12 empty] | VV | 2 | 2 | True | 0 | ROZPOCET
| VV |  | Součet |  | 16.9 | [12 empty] | VV | 2 | 4 | True | 1 | ROZPOCET
271 | K | 776121112 | Příprava podkladu povlakových podlah a stěn penetrace vodou ředitelná podlah | m2 | 16.9 |  | 0 | CS ÚRS 2024 01 |  | základní |  | 0 | 3e-05 | 0.000507 | 0 | 0 | 16 | K | 2 |  |  |  | ROZPOCET | [5 empty] | 0 | 0 | 0 | 0 | 0 | 1 | 0 | 16 | 1024142624
| Online PSC |  | https://podminky.urs.cz/item/CS_URS_2024_01/776121112 | [14 empty] | Online PSC | 2
272 | K | 776141121 | Příprava podkladu povlakových podlah a stěn vyrovnání samonivelační stěrkou podlah min.pevnosti 30 MPa, tloušťky do 3 mm | m2 | 16.9 |  | 0 | CS ÚRS 2024 01 |  | základní |  | 0 | 0.0045 | 0.07605 | 0 | 0 | 16 | K | 2 |  |  |  | ROZPOCET | [5 empty] | 0 | 0 | 0 | 0 | 0 | 1 | 0 | 16 | 50663771
| Online PSC |  | https://podminky.urs.cz/item/CS_URS_2024_01/776141121 | [14 empty] | Online PSC | 2
273 | K | 776211111 | Montáž textilních podlahovin lepením pásů standardních | m2 | 16.9 |  | 0 | CS ÚRS 2024 01 |  | základní |  | 0 | 0.0005 | 0.00845 | 0 | 0 | 16 | K | 2 |  |  |  | ROZPOCET | [5 empty] | 0 | 0 | 0 | 0 | 0 | 1 | 0 | 16 | -988135071
| Online PSC |  | https://podminky.urs.cz/item/CS_URS_2024_01/776211111 | [14 empty] | Online PSC | 2
| VV |  | čistící plochy | [14 empty] | VV | 2 | 1 | True | 0 | ROZPOCET
| VV |  | "ozn.109" 1*5,30 |  | 5.3 | [12 empty] | VV | 2 | 2 | True | 0 | ROZPOCET
| VV |  | "ozn.110" 1*5,90 |  | 5.9 | [12 empty] | VV | 2 | 2 | True | 0 | ROZPOCET
| VV |  | "ozn.111" 1*5,70 |  | 5.7 | [12 empty] | VV | 2 | 2 | True | 0 | ROZPOCET
| VV |  | Součet |  | 16.9 | [12 empty] | VV | 2 | 4 | True | 1 | ROZPOCET
274 | M | 69752121 | koberec čistící zóna, střižená smyčka, vlákno PA Econyl, 920g/m2, zátěž 33, Bfl-S1, záda vinyl | m2 | 18.59 |  | 0 | CS ÚRS 2024 01 |  | základní |  | 0 | 0.0034 | 0.063206 | 0 | 0 | 32 | M | 2 |  |  |  | ROZPOCET | [5 empty] | 0 | 0 | 0 | 0 | 0 | 1 | 0 | 16 | -1255656126
| VV |  | 16,9*1,1 'Přepočtené koeficientem množství |  | 18.59 | [12 empty] | VV | 2 | 2 | False | 1 | ROZPOCET
275 | K | 998776123 | Přesun hmot pro podlahy povlakové stanovený z hmotnosti přesunovaného materiálu vodorovná dopravní vzdálenost do 50 m ruční (bez užití mechanizace) v objektech výšky přes 12 do 24 m | t | 0.148 |  | 0 | CS ÚRS 2024 01 |  | základní |  | 0 | 0 | 0 | 0 | 0 | 16 | K | 2 |  |  |  | ROZPOCET | [5 empty] | 0 | 0 | 0 | 0 | 0 | 1 | 0 | 16 | 731014060
| Online PSC |  | https://podminky.urs.cz/item/CS_URS_2024_01/998776123 | [14 empty] | Online PSC | 2
| D | 777 | Podlahy lité |  |  |  | 0 |  |  |  |  | 0 |  | 1.0508 |  | 0 | 2 | D | 1 |  |  |  | ROZPOCET | [11 empty] | 0
276 | K | 777111111 | Příprava podkladu před provedením litých podlah vysátí | m2 | 117.08 |  | 0 | CS ÚRS 2024 01 |  | základní |  | 0 | 0 | 0 | 0 | 0 | 16 | K | 2 |  |  |  | ROZPOCET | [5 empty] | 0 | 0 | 0 | 0 | 0 | 1 | 0 | 16 | -1203045411
| Online PSC |  | https://podminky.urs.cz/item/CS_URS_2024_01/777111111 | [14 empty] | Online PSC | 2
| VV |  | B2 |  | 117.08 | [12 empty] | VV | 2 | 2 | True | 0 | ROZPOCET
| VV |  | Součet |  | 117.08 | [12 empty] | VV | 2 | 4 | True | 1 | ROZPOCET
277 | K | 777111121 | Příprava podkladu před provedením litých podlah obroušení ruční ( v místě styku se stěnou, v rozích apod.) | m | 77.725 |  | 0 | CS ÚRS 2024 01 |  | základní |  | 0 | 2e-05 | 0.0015545 | 0 | 0 | 16 | K | 2 |  |  |  | ROZPOCET | [5 empty] | 0 | 0 | 0 | 0 | 0 | 1 | 0 | 16 | 2079376965
| Online PSC |  | https://podminky.urs.cz/item/CS_URS_2024_01/777111121 | [14 empty] | Online PSC | 2
| VV |  | 77,725 |  | 77.725 | [12 empty] | VV | 2 | 2 | True | 0 | ROZPOCET
| VV |  | Součet |  | 77.725 | [12 empty] | VV | 2 | 4 | True | 1 | ROZPOCET
278 | K | 777111123 | Příprava podkladu před provedením litých podlah obroušení strojní | m2 | 117.08 |  | 0 | CS ÚRS 2024 01 |  | základní |  | 0 | 4e-05 | 0.0046832 | 0 | 0 | 16 | K | 2 |  |  |  | ROZPOCET | [5 empty] | 0 | 0 | 0 | 0 | 0 | 1 | 0 | 16 | -769667482
| Online PSC |  | https://podminky.urs.cz/item/CS_URS_2024_01/777111123 | [14 empty] | Online PSC | 2
| VV |  | B2 |  | 117.08 | [12 empty] | VV | 2 | 2 | True | 0 | ROZPOCET
| VV |  | Součet |  | 117.08 | [12 empty] | VV | 2 | 4 | True | 1 | ROZPOCET
279 | K | 777131105 | Penetrační nátěr podlahy epoxidový na podklad z čerstvého betonu | m2 | 128.739 |  | 0 | CS ÚRS 2024 01 |  | základní |  | 0 | 0.00054 | 0.069519 | 0 | 0 | 16 | K | 2 |  |  |  | ROZPOCET | [5 empty] | 0 | 0 | 0 | 0 | 0 | 1 | 0 | 16 | -789599752
| Online PSC |  | https://podminky.urs.cz/item/CS_URS_2024_01/777131105 | [14 empty] | Online PSC | 2
| VV |  | B2 |  | 117.08 | [12 empty] | VV | 2 | 2 | True | 0 | ROZPOCET
| VV |  | 77,725*0,15 |  | 11.659 | [12 empty] | VV | 2 | 2 | True | 0 | ROZPOCET
| VV |  | Součet |  | 128.739 | [12 empty] | VV | 2 | 4 | True | 1 | ROZPOCET
280 | K | 777131121 | Penetrační nátěr prosyp penetračních nátěrů podlahy pískem do 0,5 kg/m2 | m2 | 128.739 |  | 0 | CS ÚRS 2024 01 |  | základní |  | 0 | 0.0005 | 0.064369 | 0 | 0 | 16 | K | 2 |  |  |  | ROZPOCET | [5 empty] | 0 | 0 | 0 | 0 | 0 | 1 | 0 | 16 | -65450519
| Online PSC |  | https://podminky.urs.cz/item/CS_URS_2024_01/777131121 | [14 empty] | Online PSC | 2
| VV |  | B2 |  | 117.08 | [12 empty] | VV | 2 | 2 | True | 0 | ROZPOCET
| VV |  | 77,725*0,15 |  | 11.659 | [12 empty] | VV | 2 | 2 | True | 0 | ROZPOCET
| VV |  | Součet |  | 128.739 | [12 empty] | VV | 2 | 4 | True | 1 | ROZPOCET
281 | K | 777131151 | Penetrační nátěr Příplatek k cenám za zvýšenou pracnost provádění soklíků na svislé ploše podlahových | m2 | 11.659 |  | 0 | CS ÚRS 2024 01 |  | základní |  | 0 | 0 | 0 | 0 | 0 | 16 | K | 2 |  |  |  | ROZPOCET | [5 empty] | 0 | 0 | 0 | 0 | 0 | 1 | 0 | 16 | 1984670021
| Online PSC |  | https://podminky.urs.cz/item/CS_URS_2024_01/777131151 | [14 empty] | Online PSC | 2
| VV |  | 77,725*0,15 |  | 11.659 | [12 empty] | VV | 2 | 2 | True | 0 | ROZPOCET
| VV |  | Součet |  | 11.659 | [12 empty] | VV | 2 | 4 | True | 1 | ROZPOCET
282 | K | 777511151 | Krycí stěrka parkovacích ploch epoxidová do 1 mm | m2 | 128.739 |  | 0 | CS ÚRS 2024 01 |  | základní |  | 0 | 0.00125 | 0.16092 | 0 | 0 | 16 | K | 2 |  |  |  | ROZPOCET | [5 empty] | 0 | 0 | 0 | 0 | 0 | 1 | 0 | 16 | 1294401278
| Online PSC |  | https://podminky.urs.cz/item/CS_URS_2024_01/777511151 | [14 empty] | Online PSC | 2
| VV |  | B2 |  | 117.08 | [12 empty] | VV | 2 | 2 | True | 0 | ROZPOCET
| VV |  | 77,725*0,15 |  | 11.659 | [12 empty] | VV | 2 | 2 | True | 0 | ROZPOCET
| VV |  | Součet |  | 128.739 | [12 empty] | VV | 2 | 4 | True | 1 | ROZPOCET
283 | K | 777511181 | Krycí stěrka Příplatek k cenám za zvýšenou pracnost provádění soklíků na svislé ploše podlahových | m2 | 11.659 |  | 0 | CS ÚRS 2024 01 |  | základní |  | 0 | 0 | 0 | 0 | 0 | 16 | K | 2 |  |  |  | ROZPOCET | [5 empty] | 0 | 0 | 0 | 0 | 0 | 1 | 0 | 16 | 1028702958
| Online PSC |  | https://podminky.urs.cz/item/CS_URS_2024_01/777511181 | [14 empty] | Online PSC | 2
| VV |  | 77,725*0,15 |  | 11.659 | [12 empty] | VV | 2 | 2 | True | 0 | ROZPOCET
| VV |  | Součet |  | 11.659 | [12 empty] | VV | 2 | 4 | True | 1 | ROZPOCET
284 | K | 777611151 | Krycí nátěr podlahy parkovacích ploch epoxidový | m2 | 128.739 |  | 0 | CS ÚRS 2024 01 |  | základní |  | 0 | 0.00024 | 0.030897 | 0 | 0 | 16 | K | 2 |  |  |  | ROZPOCET | [5 empty] | 0 | 0 | 0 | 0 | 0 | 1 | 0 | 16 | -1486024736
| Online PSC |  | https://podminky.urs.cz/item/CS_URS_2024_01/777611151 | [14 empty] | Online PSC | 2
| VV |  | B2 |  | 117.08 | [12 empty] | VV | 2 | 2 | True | 0 | ROZPOCET
| VV |  | 77,725*0,15 |  | 11.659 | [12 empty] | VV | 2 | 2 | True | 0 | ROZPOCET
| VV |  | Součet |  | 128.739 | [12 empty] | VV | 2 | 4 | True | 1 | ROZPOCET
285 | K | 777611161 | Krycí nátěr podlahy protiskluzová úprava prosyp křemenným pískem | m2 | 128.739 |  | 0 | CS ÚRS 2024 01 |  | základní |  | 0 | 0.0035 | 0.45059 | 0 | 0 | 16 | K | 2 |  |  |  | ROZPOCET | [5 empty] | 0 | 0 | 0 | 0 | 0 | 1 | 0 | 16 | 848642161
| Online PSC |  | https://podminky.urs.cz/item/CS_URS_2024_01/777611161 | [14 empty] | Online PSC | 2
| VV |  | B2 |  | 117.08 | [12 empty] | VV | 2 | 2 | True | 0 | ROZPOCET
| VV |  | 77,725*0,15 |  | 11.659 | [12 empty] | VV | 2 | 2 | True | 0 | ROZPOCET
| VV |  | Součet |  | 128.739 | [12 empty] | VV | 2 | 4 | True | 1 | ROZPOCET
286 | K | 777611181 | Krycí nátěr Příplatek k cenám za zvýšenou pracnost provádění soklíků na svislé ploše podlahových | m2 | 11.659 |  | 0 | CS ÚRS 2024 01 |  | základní |  | 0 | 0 | 0 | 0 | 0 | 16 | K | 2 |  |  |  | ROZPOCET | [5 empty] | 0 | 0 | 0 | 0 | 0 | 1 | 0 | 16 | 1707214718
| Online PSC |  | https://podminky.urs.cz/item/CS_URS_2024_01/777611181 | [14 empty] | Online PSC | 2
| VV |  | 77,725*0,15 |  | 11.659 | [12 empty] | VV | 2 | 2 | True | 0 | ROZPOCET
| VV |  | Součet |  | 11.659 | [12 empty] | VV | 2 | 4 | True | 1 | ROZPOCET
287 | K | 777612109 | Uzavírací nátěr podlahy epoxidový protiskluzný | m2 | 128.739 |  | 0 | CS ÚRS 2024 01 |  | základní |  | 0 | 0.0002 | 0.025748 | 0 | 0 | 16 | K | 2 |  |  |  | ROZPOCET | [5 empty] | 0 | 0 | 0 | 0 | 0 | 1 | 0 | 16 | -1478317399
| Online PSC |  | https://podminky.urs.cz/item/CS_URS_2024_01/777612109 | [14 empty] | Online PSC | 2
| VV |  | B2 |  | 117.08 | [12 empty] | VV | 2 | 2 | True | 0 | ROZPOCET
| VV |  | 77,725*0,15 |  | 11.659 | [12 empty] | VV | 2 | 2 | True | 0 | ROZPOCET
| VV |  | Součet |  | 128.739 | [12 empty] | VV | 2 | 4 | True | 1 | ROZPOCET
288 | K | 777612151 | Uzavírací nátěr Příplatek za zvýšenou pracnost provádění soklíků na svislé ploše podlahových | m2 | 11.659 |  | 0 | CS ÚRS 2024 01 |  | základní |  | 0 | 0 | 0 | 0 | 0 | 16 | K | 2 |  |  |  | ROZPOCET | [5 empty] | 0 | 0 | 0 | 0 | 0 | 1 | 0 | 16 | 15602999
| Online PSC |  | https://podminky.urs.cz/item/CS_URS_2024_01/777612151 | [14 empty] | Online PSC | 2
| VV |  | 77,725*0,15 |  | 11.659 | [12 empty] | VV | 2 | 2 | True | 0 | ROZPOCET
| VV |  | Součet |  | 11.659 | [12 empty] | VV | 2 | 4 | True | 1 | ROZPOCET
289 | K | 777911111 | Napojení na stěnu nebo sokl fabionem z epoxidové stěrky plněné pískem tuhé | m | 77.725 |  | 0 | CS ÚRS 2024 01 |  | základní |  | 0 | 0.00312 | 0.2425 | 0 | 0 | 16 | K | 2 |  |  |  | ROZPOCET | [5 empty] | 0 | 0 | 0 | 0 | 0 | 1 | 0 | 16 | 1534857910
| Online PSC |  | https://podminky.urs.cz/item/CS_URS_2024_01/777911111 | [14 empty] | Online PSC | 2
| VV |  | ozn.B2 | [14 empty] | VV | 2 | 1 | True | 0 | ROZPOCET
| VV |  | "126" 2*(6,00+12,20+1,00) |  | 38.4 | [12 empty] | VV | 2 | 2 | True | 0 | ROZPOCET
| VV |  | "127" (3,90+8,10+2,80+8,10) |  | 22.9 | [12 empty] | VV | 2 | 2 | True | 0 | ROZPOCET
| VV |  | "128" (4,50+4,025+3,90+4,00) |  | 16.425 | [12 empty] | VV | 2 | 2 | True | 0 | ROZPOCET
| VV |  | Součet |  | 77.725 | [12 empty] | VV | 2 | 4 | True | 1 | ROZPOCET
290 | K | 998777123 | Přesun hmot pro podlahy lité stanovený z hmotnosti přesunovaného materiálu vodorovná dopravní vzdálenost do 50 m ruční (bez užití mechanizace) v objektech výšky přes 12 do 24 m | t | 1.051 |  | 0 | CS ÚRS 2024 01 |  | základní |  | 0 | 0 | 0 | 0 | 0 | 16 | K | 2 |  |  |  | ROZPOCET | [5 empty] | 0 | 0 | 0 | 0 | 0 | 1 | 0 | 16 | -1827958114
| Online PSC |  | https://podminky.urs.cz/item/CS_URS_2024_01/998777123 | [14 empty] | Online PSC | 2
| D | 781 | Dokončovací práce - obklady |  |  |  | 0 |  |  |  |  | 0 |  | 0.066989 |  | 0 | 2 | D | 1 |  |  |  | ROZPOCET | [11 empty] | 0
291 | K | 781491021 | Montáž zrcadel lepených silikonovým tmelem na keramický obklad, plochy do 1 m2 | m2 | 5.76 |  | 0 | CS ÚRS 2024 01 |  | základní |  | 0 | 0.00063 | 0.0036288 | 0 | 0 | 16 | K | 2 |  |  |  | ROZPOCET | [5 empty] | 0 | 0 | 0 | 0 | 0 | 1 | 0 | 16 | -915276549
| Online PSC |  | https://podminky.urs.cz/item/CS_URS_2024_01/781491021 | [14 empty] | Online PSC | 2
| VV |  | "ozn.101" 0,60*1,20 |  | 0.72 | [12 empty] | VV | 2 | 2 | True | 0 | ROZPOCET
| VV |  | "ozn.102" 0,60*1,20*7 |  | 5.04 | [12 empty] | VV | 2 | 2 | True | 0 | ROZPOCET
| VV |  | Součet |  | 5.76 | [12 empty] | VV | 2 | 4 | True | 1 | ROZPOCET
292 | M | 63465124 | zrcadlo nemontované čiré tl 4mm max rozměr 3210x2250mm | m2 | 6.336 |  | 0 | CS ÚRS 2024 01 |  | základní |  | 0 | 0.01 | 0.06336 | 0 | 0 | 32 | M | 2 |  |  |  | ROZPOCET | [5 empty] | 0 | 0 | 0 | 0 | 0 | 1 | 0 | 16 | 1752610231
| VV |  | 5,76*1,1 'Přepočtené koeficientem množství |  | 6.336 | [12 empty] | VV | 2 | 2 | False | 1 | ROZPOCET
293 | K | 998781123 | Přesun hmot pro obklady keramické stanovený z hmotnosti přesunovaného materiálu vodorovná dopravní vzdálenost do 50 m ruční (bez užití mechanizace) v objektech výšky přes 12 do 24 m | t | 0.067 |  | 0 | CS ÚRS 2024 01 |  | základní |  | 0 | 0 | 0 | 0 | 0 | 16 | K | 2 |  |  |  | ROZPOCET | [5 empty] | 0 | 0 | 0 | 0 | 0 | 1 | 0 | 16 | -581108978
| Online PSC |  | https://podminky.urs.cz/item/CS_URS_2024_01/998781123 | [14 empty] | Online PSC | 2
| D | 783 | Dokončovací práce - nátěry |  |  |  | 0 |  |  |  |  | 0 |  | 0.93052 |  | 0 | 2 | D | 1 |  |  |  | ROZPOCET | [11 empty] | 0
294 | K | 783101203 | Příprava podkladu truhlářských konstrukcí před provedením nátěru broušení smirkovým papírem nebo plátnem jemné | m2 | 34.71 |  | 0 | CS ÚRS 2024 01 |  | základní |  | 0 | 2e-05 | 0.0006942 | 0 | 0 | 16 | K | 2 |  |  |  | ROZPOCET | [5 empty] | 0 | 0 | 0 | 0 | 0 | 1 | 0 | 16 | -1514197807
| Online PSC |  | https://podminky.urs.cz/item/CS_URS_2024_01/783101203 | [14 empty] | Online PSC | 2
| VV |  | madlo | [14 empty] | VV | 2 | 1 | True | 0 | ROZPOCET
| VV |  | 52,91*0,20 |  | 10.582 | [12 empty] | VV | 2 | 2 | True | 0 | ROZPOCET
| VV |  | obklad stěny - ozn.96 | [14 empty] | VV | 2 | 1 | True | 0 | ROZPOCET
| VV |  | 3,185*2,96 |  | 9.428 | [12 empty] | VV | 2 | 2 | True | 0 | ROZPOCET
| VV |  | vnitřní parapety | [14 empty] | VV | 2 | 1 | True | 0 | ROZPOCET
| VV |  | 2*(4*1,20*0,20+1*0,45*1,20+1*0,45*0,60+1*5,00*0,20+5*2,55*0,20+2*0,20*5,075) |  | 14.7 | [12 empty] | VV | 2 | 2 | True | 0 | ROZPOCET
| VV |  | Součet |  | 34.71 | [12 empty] | VV | 2 | 4 | True | 1 | ROZPOCET
295 | K | 783101205 | Příprava podkladu truhlářských konstrukcí před provedením nátěru broušení smirkovým papírem nebo plátnem dekorativní | m2 | 34.71 |  | 0 | CS ÚRS 2024 01 |  | základní |  | 0 | 2e-05 | 0.0006942 | 0 | 0 | 16 | K | 2 |  |  |  | ROZPOCET | [5 empty] | 0 | 0 | 0 | 0 | 0 | 1 | 0 | 16 | -650457259
| Online PSC |  | https://podminky.urs.cz/item/CS_URS_2024_01/783101205 | [14 empty] | Online PSC | 2
296 | K | 783114101 | Základní nátěr truhlářských konstrukcí jednonásobný syntetický | m2 | 9.428 |  | 0 | CS ÚRS 2024 01 |  | základní |  | 0 | 0.00013 | 0.0012256 | 0 | 0 | 16 | K | 2 |  |  |  | ROZPOCET | [5 empty] | 0 | 0 | 0 | 0 | 0 | 1 | 0 | 16 | 310330629
| Online PSC |  | https://podminky.urs.cz/item/CS_URS_2024_01/783114101 | [14 empty] | Online PSC | 2
| VV |  | obklad stěny - ozn.96 | [14 empty] | VV | 2 | 1 | True | 0 | ROZPOCET
| VV |  | 3,185*2,96 |  | 9.428 | [12 empty] | VV | 2 | 2 | True | 0 | ROZPOCET
| VV |  | Součet |  | 9.428 | [12 empty] | VV | 2 | 4 | True | 1 | ROZPOCET
297 | K | 783117101 | Krycí nátěr truhlářských konstrukcí jednonásobný syntetický | m2 | 9.428 |  | 0 | CS ÚRS 2024 01 |  | základní |  | 0 | 0.00012 | 0.0011314 | 0 | 0 | 16 | K | 2 |  |  |  | ROZPOCET | [5 empty] | 0 | 0 | 0 | 0 | 0 | 1 | 0 | 16 | 2070647122
| Online PSC |  | https://podminky.urs.cz/item/CS_URS_2024_01/783117101 | [14 empty] | Online PSC | 2
298 | K | 783118101 | Lazurovací nátěr truhlářských konstrukcí jednonásobný syntetický | m2 | 29.4 |  | 0 | CS ÚRS 2024 01 |  | základní |  | 0 | 0.00012 | 0.003528 | 0 | 0 | 16 | K | 2 |  |  |  | ROZPOCET | [5 empty] | 0 | 0 | 0 | 0 | 0 | 1 | 0 | 16 | 1504648127
| Online PSC |  | https://podminky.urs.cz/item/CS_URS_2024_01/783118101 | [14 empty] | Online PSC | 2
| VV |  | vnitřní parapety | [14 empty] | VV | 2 | 1 | True | 0 | ROZPOCET
| VV |  | 2*(4*1,20*0,20+1*0,45*1,20+1*0,45*0,60+1*5,00*0,20+5*2,55*0,20+2*0,20*5,075)*2 |  | 29.4 | [12 empty] | VV | 2 | 2 | True | 0 | ROZPOCET
| VV |  | Součet |  | 29.4 | [12 empty] | VV | 2 | 4 | True | 1 | ROZPOCET
299 | K | 783118211 | Lakovací nátěr truhlářských konstrukcí dvojnásobný s mezibroušením syntetický | m2 | 10.582 |  | 0 | CS ÚRS 2024 01 |  | základní |  | 0 | 0.00029 | 0.0030688 | 0 | 0 | 16 | K | 2 |  |  |  | ROZPOCET | [5 empty] | 0 | 0 | 0 | 0 | 0 | 1 | 0 | 16 | -107930109
| Online PSC |  | https://podminky.urs.cz/item/CS_URS_2024_01/783118211 | [14 empty] | Online PSC | 2
| VV |  | madlo | [14 empty] | VV | 2 | 1 | True | 0 | ROZPOCET
| VV |  | 52,91*0,20 |  | 10.582 | [12 empty] | VV | 2 | 2 | True | 0 | ROZPOCET
| VV |  | Součet |  | 10.582 | [12 empty] | VV | 2 | 4 | True | 1 | ROZPOCET
300 | K | 783201201.1 | Příprava podkladu tesařských konstrukcí před provedením nátěru okartáčování | m2 | 562.053 |  | 0 |  |  | základní |  | 0 | 2e-05 | 0.011241 | 0 | 0 | 16 | K | 2 |  |  |  | ROZPOCET | [5 empty] | 0 | 0 | 0 | 0 | 0 | 1 | 0 | 16 | -1540083770
| VV |  | obložení schodu S2 | [14 empty] | VV | 2 | 1 | True | 0 | ROZPOCET
| VV |  | 14*1,20*(0,175+0,275)*2+1,20*1,20*2 |  | 18 | [12 empty] | VV | 2 | 2 | True | 0 | ROZPOCET
| VV |  | dřevěné podlahy | [14 empty] | VV | 2 | 1 | True | 0 | ROZPOCET
| VV |  | D1+D2+D3+D4+2,70*(0,15+0,30) |  | 458.675 | [12 empty] | VV | 2 | 2 | True | 0 | ROZPOCET
| VV |  | strop | [14 empty] | VV | 2 | 1 | True | 0 | ROZPOCET
| VV |  | povrch 11 | [14 empty] | VV | 2 | 1 | True | 0 | ROZPOCET
| VV |  | "201" 3,16+(2*0,32+0,20)*4,30*2 |  | 10.384 | [12 empty] | VV | 2 | 2 | True | 0 | ROZPOCET
| VV |  | "202" 3,39 |  | 3.39 | [12 empty] | VV | 2 | 2 | True | 0 | ROZPOCET
| VV |  | "203" 10,80+(2*0,32+0,20)*2,80*4 |  | 20.208 | [12 empty] | VV | 2 | 2 | True | 0 | ROZPOCET
| VV |  | "205" 27,96+(2*0,32+0,20)*4,65*6 |  | 51.396 | [12 empty] | VV | 2 | 2 | True | 0 | ROZPOCET
| VV |  | Součet |  | 562.053 | [12 empty] | VV | 2 | 4 | True | 1 | ROZPOCET
301 | K | 783201401 | Příprava podkladu tesařských konstrukcí před provedením nátěru ometení | m2 | 562.053 |  | 0 | CS ÚRS 2024 01 |  | základní |  | 0 | 0 | 0 | 0 | 0 | 16 | K | 2 |  |  |  | ROZPOCET | [5 empty] | 0 | 0 | 0 | 0 | 0 | 1 | 0 | 16 | -277528630
| Online PSC |  | https://podminky.urs.cz/item/CS_URS_2024_01/783201401 | [14 empty] | Online PSC | 2
302 | K | 783201403 | Příprava podkladu tesařských konstrukcí před provedením nátěru oprášení | m2 | 562.053 |  | 0 | CS ÚRS 2024 01 |  | základní |  | 0 | 0 | 0 | 0 | 0 | 16 | K | 2 |  |  |  | ROZPOCET | [5 empty] | 0 | 0 | 0 | 0 | 0 | 1 | 0 | 16 | 1040804727
| Online PSC |  | https://podminky.urs.cz/item/CS_URS_2024_01/783201403 | [14 empty] | Online PSC | 2
303 | K | 783213111 | Preventivní napouštěcí nátěr tesařských prvků proti dřevokazným houbám, hmyzu a plísním zabudovaných do konstrukce jednonásobný syntetický | m2 | 562.053 |  | 0 | CS ÚRS 2024 01 |  | základní |  | 0 | 0.00014 | 0.078687 | 0 | 0 | 16 | K | 2 |  |  |  | ROZPOCET | [5 empty] | 0 | 0 | 0 | 0 | 0 | 1 | 0 | 16 | 770415155
| Online PSC |  | https://podminky.urs.cz/item/CS_URS_2024_01/783213111 | [14 empty] | Online PSC | 2
304 | K | 783264101 | Základní nátěr tesařských konstrukcí jednonásobný olejový | m2 | 562.053 |  | 0 | CS ÚRS 2024 01 |  | základní |  | 0 | 0.00014 | 0.078687 | 0 | 0 | 16 | K | 2 |  |  |  | ROZPOCET | [5 empty] | 0 | 0 | 0 | 0 | 0 | 1 | 0 | 16 | 1388764726
| Online PSC |  | https://podminky.urs.cz/item/CS_URS_2024_01/783264101 | [14 empty] | Online PSC | 2
305 | K | 783268111 | Lazurovací nátěr tesařských konstrukcí dvojnásobný olejový | m2 | 562.053 |  | 0 | CS ÚRS 2024 01 |  | základní |  | 0 | 0.00015 | 0.084308 | 0 | 0 | 16 | K | 2 |  |  |  | ROZPOCET | [5 empty] | 0 | 0 | 0 | 0 | 0 | 1 | 0 | 16 | -935006134
| Online PSC |  | https://podminky.urs.cz/item/CS_URS_2024_01/783268111 | [14 empty] | Online PSC | 2
306 | K | 783301313 | Příprava podkladu zámečnických konstrukcí před provedením nátěru odmaštění odmašťovačem ředidlovým | m2 | 80.1 |  | 0 | CS ÚRS 2024 01 |  | základní |  | 0 | 7e-05 | 0.005607 | 0 | 0 | 16 | K | 2 |  |  |  | ROZPOCET | [5 empty] | 0 | 0 | 0 | 0 | 0 | 1 | 0 | 16 | 179952862
| Online PSC |  | https://podminky.urs.cz/item/CS_URS_2024_01/783301313 | [14 empty] | Online PSC | 2
| VV |  | nátěr zábradlí vnitřního | [14 empty] | VV | 2 | 1 | True | 0 | ROZPOCET
| VV |  | 2*1,00*(15,69+1,20+8,58+10,59) |  | 72.12 | [12 empty] | VV | 2 | 2 | True | 0 | ROZPOCET
| VV |  | nátěr madel | [14 empty] | VV | 2 | 1 | True | 0 | ROZPOCET
| VV |  | 0,15*4*(4,85+2,90+3,55+2,00) |  | 7.98 | [12 empty] | VV | 2 | 2 | True | 0 | ROZPOCET
| VV |  | Součet |  | 80.1 | [12 empty] | VV | 2 | 4 | True | 1 | ROZPOCET
307 | K | 783314203 | Základní antikorozní nátěr zámečnických konstrukcí jednonásobný syntetický samozákladující | m2 | 80.1 |  | 0 | CS ÚRS 2024 01 |  | základní |  | 0 | 0.00014 | 0.011214 | 0 | 0 | 16 | K | 2 |  |  |  | ROZPOCET | [5 empty] | 0 | 0 | 0 | 0 | 0 | 1 | 0 | 16 | 1479761486
| Online PSC |  | https://podminky.urs.cz/item/CS_URS_2024_01/783314203 | [14 empty] | Online PSC | 2
308 | K | 783315103 | Mezinátěr zámečnických konstrukcí jednonásobný syntetický samozákladující | m2 | 80.1 |  | 0 | CS ÚRS 2024 01 |  | základní |  | 0 | 0.00014 | 0.011214 | 0 | 0 | 16 | K | 2 |  |  |  | ROZPOCET | [5 empty] | 0 | 0 | 0 | 0 | 0 | 1 | 0 | 16 | -605982902
| Online PSC |  | https://podminky.urs.cz/item/CS_URS_2024_01/783315103 | [14 empty] | Online PSC | 2
309 | K | 783317105 | Krycí nátěr (email) zámečnických konstrukcí jednonásobný syntetický samozákladující | m2 | 80.1 |  | 0 | CS ÚRS 2024 01 |  | základní |  | 0 | 0.00014 | 0.011214 | 0 | 0 | 16 | K | 2 |  |  |  | ROZPOCET | [5 empty] | 0 | 0 | 0 | 0 | 0 | 1 | 0 | 16 | 998528791
| Online PSC |  | https://podminky.urs.cz/item/CS_URS_2024_01/783317105 | [14 empty] | Online PSC | 2
310 | K | 783401313 | Příprava podkladu klempířských konstrukcí před provedením nátěru odmaštěním odmašťovačem ředidlovým | m2 | 354.216 |  | 0 | CS ÚRS 2024 01 |  | základní |  | 0 | 7e-05 | 0.024795 | 0 | 0 | 16 | K | 2 |  |  |  | ROZPOCET | [5 empty] | 0 | 0 | 0 | 0 | 0 | 1 | 0 | 16 | -2064689812
| Online PSC |  | https://podminky.urs.cz/item/CS_URS_2024_01/783401313 | [14 empty] | Online PSC | 2
| VV |  | 11,60+1,00+67,86*0,50+42,70*0,15+181,80*1,10+20,70*0,67+5,75*0,25+36,98*0,50+45,70*0,40+3,068+40,32*0,33+14,30*0,40+11,60*1,00+18,80*4*0,10 |  | 346.205 | [12 empty] | VV | 2 | 2 | True | 0 | ROZPOCET
| VV |  | 25,50*pi*0,10 |  | 8.011 | [12 empty] | VV | 2 | 2 | True | 0 | ROZPOCET
| VV |  | Součet |  | 354.216 | [12 empty] | VV | 2 | 4 | True | 1 | ROZPOCET
311 | K | 783414203 | Základní antikorozní nátěr klempířských konstrukcí jednonásobný syntetický samozákladující | m2 | 354.216 |  | 0 | CS ÚRS 2024 01 |  | základní |  | 0 | 0.00014 | 0.04959 | 0 | 0 | 16 | K | 2 |  |  |  | ROZPOCET | [5 empty] | 0 | 0 | 0 | 0 | 0 | 1 | 0 | 16 | 1261424151
| Online PSC |  | https://podminky.urs.cz/item/CS_URS_2024_01/783414203 | [14 empty] | Online PSC | 2
312 | K | 783415103 | Mezinátěr klempířských konstrukcí jednonásobný syntetický samozákladující | m2 | 354.216 |  | 0 | CS ÚRS 2024 01 |  | základní |  | 0 | 0.00014 | 0.04959 | 0 | 0 | 16 | K | 2 |  |  |  | ROZPOCET | [5 empty] | 0 | 0 | 0 | 0 | 0 | 1 | 0 | 16 | -395987078
| Online PSC |  | https://podminky.urs.cz/item/CS_URS_2024_01/783415103 | [14 empty] | Online PSC | 2
313 | K | 783417103 | Krycí nátěr (email) klempířských konstrukcí jednonásobný syntetický samozákladující | m2 | 354.216 |  | 0 | CS ÚRS 2024 01 |  | základní |  | 0 | 0.00014 | 0.04959 | 0 | 0 | 16 | K | 2 |  |  |  | ROZPOCET | [5 empty] | 0 | 0 | 0 | 0 | 0 | 1 | 0 | 16 | -1864143672
| Online PSC |  | https://podminky.urs.cz/item/CS_URS_2024_01/783417103 | [14 empty] | Online PSC | 2
314 | K | 783801231 | Očištění omítek biocidními prostředky napadených mikroorganismy s okartáčováním, nátěrem jednonásobným, povrchů hladkých omítek hladkých, zrnitých tenkovrstvých nebo štukových stupně členitosti 1 a 2 | m2 | 372.996 |  | 0 | CS ÚRS 2024 01 |  | základní |  | 0 | 0.00034 | 0.12682 | 0 | 0 | 16 | K | 2 |  |  |  | ROZPOCET | [5 empty] | 0 | 0 | 0 | 0 | 0 | 1 | 0 | 16 | -1815199481
| Online PSC |  | https://podminky.urs.cz/item/CS_URS_2024_01/783801231 | [14 empty] | Online PSC | 2
315 | K | 783801503 | Příprava podkladu omítek před provedením nátěru omytí tlakovou vodou | m2 | 372.996 |  | 0 | CS ÚRS 2024 01 |  | základní |  | 0 | 0 | 0 | 0 | 0 | 16 | K | 2 |  |  |  | ROZPOCET | [5 empty] | 0 | 0 | 0 | 0 | 0 | 1 | 0 | 16 | 1400484448
| Online PSC |  | https://podminky.urs.cz/item/CS_URS_2024_01/783801503 | [14 empty] | Online PSC | 2
316 | K | 783823135 | Penetrační nátěr omítek hladkých omítek hladkých, zrnitých tenkovrstvých nebo štukových stupně členitosti 1 a 2 silikonový | m2 | 372.996 |  | 0 | CS ÚRS 2024 01 |  | základní |  | 0 | 0.00014 | 0.052219 | 0 | 0 | 16 | K | 2 |  |  |  | ROZPOCET | [5 empty] | 0 | 0 | 0 | 0 | 0 | 1 | 0 | 16 | 652450250
| Online PSC |  | https://podminky.urs.cz/item/CS_URS_2024_01/783823135 | [14 empty] | Online PSC | 2
317 | K | 783827425 | Krycí (ochranný ) nátěr omítek dvojnásobný hladkých omítek hladkých, zrnitých tenkovrstvých nebo štukových stupně členitosti 1 a 2 silikonový | m2 | 372.996 |  | 0 | CS ÚRS 2024 01 |  | základní |  | 0 | 0.00072 | 0.26856 | 0 | 0 | 16 | K | 2 |  |  |  | ROZPOCET | [5 empty] | 0 | 0 | 0 | 0 | 0 | 1 | 0 | 16 | -978787279
| Online PSC |  | https://podminky.urs.cz/item/CS_URS_2024_01/783827425 | [14 empty] | Online PSC | 2
318 | K | 783901453 | Příprava podkladu betonových podlah před provedením nátěru vysátím | m2 | 6.28 |  | 0 | CS ÚRS 2024 01 |  | základní |  | 0 | 0 | 0 | 0 | 0 | 16 | K | 2 |  |  |  | ROZPOCET | [5 empty] | 0 | 0 | 0 | 0 | 0 | 1 | 0 | 16 | 1710446385
| Online PSC |  | https://podminky.urs.cz/item/CS_URS_2024_01/783901453 | [14 empty] | Online PSC | 2
| VV |  | B1+2*(1,60+1,80)*0,50 |  | 6.28 | [12 empty] | VV | 2 | 2 | True | 0 | ROZPOCET
| VV |  | Součet |  | 6.28 | [12 empty] | VV | 2 | 4 | True | 1 | ROZPOCET
319 | K | 783933171 | Penetrační nátěr betonových podlah hrubých epoxidový | m2 | 6.28 |  | 0 | CS ÚRS 2024 01 |  | základní |  | 0 | 0.00043 | 0.0027004 | 0 | 0 | 16 | K | 2 |  |  |  | ROZPOCET | [5 empty] | 0 | 0 | 0 | 0 | 0 | 1 | 0 | 16 | 252978969
| Online PSC |  | https://podminky.urs.cz/item/CS_URS_2024_01/783933171 | [14 empty] | Online PSC | 2
| VV |  | B1+2*(1,60+1,80)*0,50 |  | 6.28 | [12 empty] | VV | 2 | 2 | True | 0 | ROZPOCET
| VV |  | Součet |  | 6.28 | [12 empty] | VV | 2 | 4 | True | 1 | ROZPOCET
320 | K | 783937163 | Krycí (uzavírací) nátěr betonových podlah dvojnásobný epoxidový rozpouštědlový | m2 | 6.28 |  | 0 | CS ÚRS 2024 01 |  | základní |  | 0 | 0.00066 | 0.0041448 | 0 | 0 | 16 | K | 2 |  |  |  | ROZPOCET | [5 empty] | 0 | 0 | 0 | 0 | 0 | 1 | 0 | 16 | -288758137
| Online PSC |  | https://podminky.urs.cz/item/CS_URS_2024_01/783937163 | [14 empty] | Online PSC | 2
| VV |  | B1+2*(1,60+1,80)*0,50 |  | 6.28 | [12 empty] | VV | 2 | 2 | True | 0 | ROZPOCET
| VV |  | Součet |  | 6.28 | [12 empty] | VV | 2 | 4 | True | 1 | ROZPOCET
| D | 784 | Dokončovací práce - malby a tapety |  |  |  | 0 |  |  |  |  | 0 |  | 4.3 |  | 0.66007 | 2 | D | 1 |  |  |  | ROZPOCET | [11 empty] | 0
321 | K | 784121001 | Oškrabání malby v místnostech výšky do 3,80 m | m2 | 2129.266 |  | 0 | CS ÚRS 2024 01 |  | základní |  | 0 | 0.001 | 2.1293 | 0.00031 | 0.66007 | 16 | K | 2 |  |  |  | ROZPOCET | [5 empty] | 0 | 0 | 0 | 0 | 0 | 1 | 0 | 16 | -709001341
| Online PSC |  | https://podminky.urs.cz/item/CS_URS_2024_01/784121001 | [14 empty] | Online PSC | 2
| VV |  | oprava omítek | [14 empty] | VV | 2 | 1 | True | 0 | ROZPOCET
| VV |  | 372,424+343,691+769,303+476,678 |  | 1962.096 | [12 empty] | VV | 2 | 2 | True | 0 | ROZPOCET
| VV |  | sklady | [14 empty] | VV | 2 | 1 | True | 0 | ROZPOCET
| VV |  | "129" 2*(3,27+3,57)/2*5,27+3,27*8,45+3,57*8,45 |  | 93.845 | [12 empty] | VV | 2 | 2 | True | 0 | ROZPOCET
| VV |  | "130" 2*(3,27+3,57)/2*5,27+3,27*5,45+3,57*5,45 |  | 73.325 | [12 empty] | VV | 2 | 2 | True | 0 | ROZPOCET
| VV |  | Součet |  | 2129.266 | [12 empty] | VV | 2 | 4 | True | 1 | ROZPOCET
322 | K | 784121011 | Rozmývání podkladu po oškrabání malby v místnostech výšky do 3,80 m | m2 | 2129.266 |  | 0 | CS ÚRS 2024 01 |  | základní |  | 0 | 0 | 0 | 0 | 0 | 16 | K | 2 |  |  |  | ROZPOCET | [5 empty] | 0 | 0 | 0 | 0 | 0 | 1 | 0 | 16 | -1384014853
| Online PSC |  | https://podminky.urs.cz/item/CS_URS_2024_01/784121011 | [14 empty] | Online PSC | 2
323 | K | 784181101 | Penetrace podkladu jednonásobná základní akrylátová bezbarvá v místnostech výšky do 3,80 m | m2 | 4182.366 |  | 0 | CS ÚRS 2024 01 |  | základní |  | 0 | 0.0002 | 0.83647 | 0 | 0 | 16 | K | 2 |  |  |  | ROZPOCET | [5 empty] | 0 | 0 | 0 | 0 | 0 | 1 | 0 | 16 | -1146997570
| Online PSC |  | https://podminky.urs.cz/item/CS_URS_2024_01/784181101 | [14 empty] | Online PSC | 2
324 | K | 784181111 | Penetrace podkladu jednonásobná základní silikátová bezbarvá v místnostech výšky do 3,80 m | m2 | 449.46 |  | 0 | CS ÚRS 2024 01 |  | základní |  | 0 | 0.00021 | 0.094387 | 0 | 0 | 16 | K | 2 |  |  |  | ROZPOCET | [5 empty] | 0 | 0 | 0 | 0 | 0 | 1 | 0 | 16 | 1474074059
| Online PSC |  | https://podminky.urs.cz/item/CS_URS_2024_01/784181111 | [14 empty] | Online PSC | 2
325 | K | 784211101 | Malby z malířských směsí oděruvzdorných za mokra dvojnásobné, bílé za mokra oděruvzdorné výborně v místnostech výšky do 3,80 m | m2 | 4182.366 |  | 0 | CS ÚRS 2024 01 |  | základní |  | 0 | 0.00026 | 1.0874 | 0 | 0 | 16 | K | 2 |  |  |  | ROZPOCET | [5 empty] | 0 | 0 | 0 | 0 | 0 | 1 | 0 | 16 | 397013152
| Online PSC |  | https://podminky.urs.cz/item/CS_URS_2024_01/784211101 | [14 empty] | Online PSC | 2
| VV |  | oprava omítek | [14 empty] | VV | 2 | 1 | True | 0 | ROZPOCET
| VV |  | 372,424+343,691+769,303+476,678 |  | 1962.096 | [12 empty] | VV | 2 | 2 | True | 0 | ROZPOCET
| VV |  | nové omítky | [14 empty] | VV | 2 | 1 | True | 0 | ROZPOCET
| VV |  | 378,17+30,618+965,216 |  | 1374.004 | [12 empty] | VV | 2 | 2 | True | 0 | ROZPOCET
| VV |  | SDK | [14 empty] | VV | 2 | 1 | True | 0 | ROZPOCET
| VV |  | 33,016+11,40+75,070+303,94+255,67 |  | 679.096 | [12 empty] | VV | 2 | 2 | True | 0 | ROZPOCET
| VV |  | sklady | [14 empty] | VV | 2 | 1 | True | 0 | ROZPOCET
| VV |  | "129" 2*(3,27+3,57)/2*5,27+3,27*8,45+3,57*8,45 |  | 93.845 | [12 empty] | VV | 2 | 2 | True | 0 | ROZPOCET
| VV |  | "130" 2*(3,27+3,57)/2*5,27+3,27*5,45+3,57*5,45 |  | 73.325 | [12 empty] | VV | 2 | 2 | True | 0 | ROZPOCET
| VV |  | Součet |  | 4182.366 | [12 empty] | VV | 2 | 4 | True | 1 | ROZPOCET
326 | K | 783009231 | Dekorativní interiérový nátěr tabulový popisovatelný křídami | m2 | 23.252 |  | 0 | CS ÚRS 2024 01 |  | základní |  | 0 | 0.00018 | 0.0041854 | 0 | 0 | 16 | K | 2 |  |  |  | ROZPOCET | [5 empty] | 0 | 0 | 0 | 0 | 0 | 1 | 0 | 16 | -2144578326
| Online PSC |  | https://podminky.urs.cz/item/CS_URS_2024_01/783009231 | [14 empty] | Online PSC | 2
| VV |  | stěna v místnosti 2.17 | [14 empty] | VV | 2 | 1 | True | 0 | ROZPOCET
| VV |  | (9,43*2,8)-(1,6*1,97) |  | 23.252 | [12 empty] | VV | 2 | 2 | True | 0 | ROZPOCET
| VV |  | Součet |  | 23.252 | [12 empty] | VV | 2 | 4 | True | 1 | ROZPOCET
327 | K | 784321031 | Malby silikátové dvojnásobné, bílé v místnostech výšky do 3,80 m | m2 | 449.46 |  | 0 | CS ÚRS 2024 01 |  | základní |  | 0 | 0.00033 | 0.14832 | 0 | 0 | 16 | K | 2 |  |  |  | ROZPOCET | [5 empty] | 0 | 0 | 0 | 0 | 0 | 1 | 0 | 16 | 600202756
| Online PSC |  | https://podminky.urs.cz/item/CS_URS_2024_01/784321031 | [14 empty] | Online PSC | 2
| VV |  | sanační omítky | [14 empty] | VV | 2 | 1 | True | 0 | ROZPOCET
| VV |  | 449,46 |  | 449.46 | [12 empty] | VV | 2 | 2 | True | 0 | ROZPOCET
| VV |  | Součet |  | 449.46 | [12 empty] | VV | 2 | 4 | True | 1 | ROZPOCET
| D | 786 | Dokončovací práce - čalounické úpravy |  |  |  | 0 |  |  |  |  | 0 |  | 0.026784 |  | 0 | 2 | D | 1 |  |  |  | ROZPOCET | [11 empty] | 0
328 | K | 786611200 | Montáž zastiňujících rolet s háčky, ovládaných manuálně do oken střešních | kus | 12 |  | 0 | CS ÚRS 2024 01 |  | základní |  | 0 | 0 | 0 | 0 | 0 | 16 | K | 2 |  |  |  | ROZPOCET | [5 empty] | 0 | 0 | 0 | 0 | 0 | 1 | 0 | 16 | -975645170
| Online PSC |  | https://podminky.urs.cz/item/CS_URS_2024_01/786611200 | [14 empty] | Online PSC | 2
| VV |  | "ozn.112" 12 |  | 12 | [12 empty] | VV | 2 | 2 | True | 0 | ROZPOCET
| VV |  | Součet |  | 12 | [12 empty] | VV | 2 | 4 | True | 1 | ROZPOCET
329 | M | 61124369.1 | roleta celostínící vnitřní | m2 | 41.85 |  | 0 |  |  | základní |  | 0 | 0.00064 | 0.026784 | 0 | 0 | 32 | M | 2 |  |  |  | ROZPOCET | [5 empty] | 0 | 0 | 0 | 0 | 0 | 1 | 0 | 16 | -1261600931
| VV |  | 12*1,25*2,79 |  | 41.85 | [12 empty] | VV | 2 | 2 | True | 0 | ROZPOCET
| VV |  | Součet |  | 41.85 | [12 empty] | VV | 2 | 4 | True | 1 | ROZPOCET
330 | K | 998786123 | Přesun hmot pro stínění a čalounické úpravy stanovený z hmotnosti přesunovaného materiálu vodorovná dopravní vzdálenost do 50 m ruční (bez užití mechanizace) v objektech výšky (hloubky) přes 12 do 24 m | t | 0.027 |  | 0 | CS ÚRS 2024 01 |  | základní |  | 0 | 0 | 0 | 0 | 0 | 16 | K | 2 |  |  |  | ROZPOCET | [5 empty] | 0 | 0 | 0 | 0 | 0 | 1 | 0 | 16 | -611991075
| Online PSC |  | https://podminky.urs.cz/item/CS_URS_2024_01/998786123 | [14 empty] | Online PSC | 2
| D | 797 | Výtahy |  |  |  | 0 |  |  |  |  | 0 |  | 0 |  | 0 | 2 | D | 1 |  |  |  | ROZPOCET | [11 empty] | 0
331 | K | 797900R01 | Dodávka a montáž osbní výtah, nosnost 630kg, 8 osob, zdvih 7,44m, počet stanic 3, počet nástupišť 3, dveře teleskopické, rozměr kabiny 1200x1400x2140mm - kompletní provedení dle tabulek PSV ozn.100 | kus | 1 |  | 0 |  |  | základní |  | 0 | 0 | 0 | 0 | 0 | 16 | K | 2 |  |  |  | ROZPOCET | [5 empty] | 0 | 0 | 0 | 0 | 0 | 1 | 0 | 16 | -500231138

## A02 - Zdravotně technická...
{248f6944-75e2-4722-89c7-5810e91ec4cb}
2
| KRYCÍ LIST SOUPISU PRACÍ | [7 empty] | v --- níže se nacházejí doplnkové a pomocné údaje k sestavám --- v | [8 empty] | False
Stavba:
Edukační centrum a zázemí muzea Vysočiny Jihlava
Objekt:
A - Uznatelné náklady
Soupis:
A02 - Zdravotně technická instalace
| KSO: |  |  |  |  | CC-CZ:
| Místo: |  | Jihlava |  |  | Datum: | 6. 3. 2024
| Zadavatel: |  |  |  |  | IČ:
|  | Kraj Vysočina, Žižkova 1882/57, 58733 Jihlava |  |  |  | DIČ:
| Uchazeč: |  |  |  |  | IČ: | Vyplň údaj
|  | Vyplň údaj |  |  |  | DIČ: | Vyplň údaj
| Projektant: |  |  |  |  | IČ:
|  | ARTPROJEKT Jihlava, spol.s r.o., Minoritské nám.11 |  |  |  | DIČ:
| Zpracovatel: |  |  |  |  | IČ:
DIČ:
Poznámka:
| Cena bez DPH | [5 empty] | 0
|  |  | Základ daně |  |  | Sazba daně | Výše daně
| DPH | základní | 0 |  |  | 21% | 0
|  | snížená | 0 |  |  | 12% | 0
|  | zákl. přenesená | 0 |  |  | 21% | 0
|  | sníž. přenesená | 0 |  |  | 12% | 0
|  | nulová | 0 |  |  | 0% | 0
| Cena s DPH |  |  | v | CZK |  | 0
REKAPITULACE ČLENĚNÍ SOUPISU PRACÍ
Stavba:
Edukační centrum a zázemí muzea Vysočiny Jihlava
Objekt:
A - Uznatelné náklady
Soupis:
A02 - Zdravotně technická instalace
Místo: |  |  | Jihlava |  |  | Datum: | 6. 3. 2024
Zadavatel: |  |  | Kraj Vysočina, Žižkova 1882/57, 58733 Jihlava |  |  | Projektant: | ARTPROJEKT Jihlava, spol.s r.o., Minoritské nám.11
Uchazeč: |  |  | Vyplň údaj |  |  | Zpracovatel:
Kód dílu - Popis | [6 empty] | Cena celkem [CZK]
Náklady stavby celkem | [6 empty] | 0 | [11 empty] | -1
| HSV - Práce a dodávky HSV | [5 empty] | 0
| 1 - Zemní práce | [5 empty] | 0
| 4 - Vodorovné konstrukce | [5 empty] | 0
| 8 - Trubní vedení | [5 empty] | 0
| 997 - Přesun sutě | [5 empty] | 0
| PSV - Práce a dodávky PSV | [5 empty] | 0
| 721 - Zdravotechnika - vnitřní kanalizace | [5 empty] | 0
| 722 - Zdravotechnika - vnitřní vodovod | [5 empty] | 0
| 725 - Zdravotechnika - zařizovací předměty | [5 empty] | 0
| 732 - Ústřední vytápění - strojovny | [5 empty] | 0
| M - Práce a dodávky M | [5 empty] | 0
| 23-M - Montáže potrubí | [5 empty] | 0
SOUPIS PRACÍ
Stavba:
Edukační centrum a zázemí muzea Vysočiny Jihlava
Objekt:
A - Uznatelné náklady
Soupis:
A02 - Zdravotně technická instalace
Místo: |  |  | Jihlava |  |  | Datum: | 6. 3. 2024
Zadavatel: |  |  | Kraj Vysočina, Žižkova 1882/57, 58733 Jihlava |  |  | Projektant: | ARTPROJEKT Jihlava, spol.s r.o., Minoritské nám.11
Uchazeč: |  |  | Vyplň údaj |  |  | Zpracovatel:
PČ | Typ | Kód | Popis | MJ | Množství | J.cena [CZK] | Cena celkem [CZK] | Cenová soustava |  | DPH | J. Nh [h] | Nh celkem [h] | J. hmotnost [t] | Hmotnost celkem [t] | J. suť [t] | Suť Celkem [t]
Náklady soupisu celkem | [6 empty] | 0 |  |  |  |  | 0 |  | 127.3302 |  | 0 |  | D | -1 | [10 empty] | 0
| D | HSV | Práce a dodávky HSV |  |  |  | 0 |  |  |  |  | 0 |  | 125.3765 |  | 0 | 1 | D | 0 |  |  |  | ROZPOCET | [6 empty] | 0
| D | 1 | Zemní práce |  |  |  | 0 |  |  |  |  | 0 |  | 124.9755 |  | 0 | 1 | D | 1 |  |  |  | ROZPOCET | [6 empty] | 0
1 | K | 115101201 | Čerpání vody na dopravní výšku do 10 m s uvažovaným průměrným přítokem do 500 l/min | hod | 10 |  | 0 | CS ÚRS 2023 02 |  | základní |  | 0 | 3e-05 | 0.0003 | 0 | 0 | 4 | K | 2 |  |  |  | ROZPOCET | 0 | 0 | 0 | 0 | 0 | 1 | 0 | 4 | -215758553
| Online PSC |  | https://podminky.urs.cz/item/CS_URS_2023_02/115101201 | [14 empty] | Online PSC | 2
| VV |  | "výkres 301" 10 |  | 10 | [12 empty] | VV | 2 | 2 | True | 1 | ROZPOCET
2 | K | 115101301 | Pohotovost záložní čerpací soupravy pro dopravní výšku do 10 m s uvažovaným průměrným přítokem do 500 l/min | den | 80 |  | 0 | CS ÚRS 2023 02 |  | základní |  | 0 | 0 | 0 | 0 | 0 | 4 | K | 2 |  |  |  | ROZPOCET | 0 | 0 | 0 | 0 | 0 | 1 | 0 | 4 | -172328854
| Online PSC |  | https://podminky.urs.cz/item/CS_URS_2023_02/115101301 | [14 empty] | Online PSC | 2
| VV |  | "výkres 301" 10*8 |  | 80 | [12 empty] | VV | 2 | 2 | True | 1 | ROZPOCET
3 | K | 132351103 | Hloubení nezapažených rýh šířky do 800 mm strojně s urovnáním dna do předepsaného profilu a spádu v hornině třídy těžitelnosti II skupiny 4 přes 50 do 100 m3 | m3 | 83.1 |  | 0 | CS ÚRS 2023 02 |  | základní |  | 0 | 0 | 0 | 0 | 0 | 4 | K | 2 |  |  |  | ROZPOCET | 0 | 0 | 0 | 0 | 0 | 1 | 0 | 4 | 158405526
| Online PSC |  | https://podminky.urs.cz/item/CS_URS_2023_02/132351103 | [14 empty] | Online PSC | 2
| VV |  | "výkres 301" (2+2,5+2+3,5+6,4+9,5+1,8+8+7,8+21+2+13,5+4,3+2+9+1,5+16+16,2+9,5)*1*0,6 |  | 83.1 | [12 empty] | VV | 2 | 2 | True | 1 | ROZPOCET
4 | K | 151101101 | Zřízení pažení a rozepření stěn rýh pro podzemní vedení příložné pro jakoukoliv mezerovitost, hloubky do 2 m | m2 | 387.8 |  | 0 | CS ÚRS 2023 02 |  | základní |  | 0 | 0.00083851 | 0.32517 | 0 | 0 | 4 | K | 2 |  |  |  | ROZPOCET | 0 | 0 | 0 | 0 | 0 | 1 | 0 | 4 | 874215192
| Online PSC |  | https://podminky.urs.cz/item/CS_URS_2023_02/151101101 | [14 empty] | Online PSC | 2
| VV |  | "výkres 301" (2+2,5+2+3,5+6,4+9,5+1,8+8+7,8+21+2+13,5+4,3+2+9+1,5+16+16,2+9,5)*1,4*2 |  | 387.8 | [12 empty] | VV | 2 | 2 | True | 1 | ROZPOCET
5 | K | 151101111 | Odstranění pažení a rozepření stěn rýh pro podzemní vedení s uložením materiálu na vzdálenost do 3 m od kraje výkopu příložné, hloubky do 2 m | m2 | 387.8 |  | 0 | CS ÚRS 2023 02 |  | základní |  | 0 | 0 | 0 | 0 | 0 | 4 | K | 2 |  |  |  | ROZPOCET | 0 | 0 | 0 | 0 | 0 | 1 | 0 | 4 | 1357266548
| Online PSC |  | https://podminky.urs.cz/item/CS_URS_2023_02/151101111 | [14 empty] | Online PSC | 2
| VV |  | "výkres 301" (2+2,5+2+3,5+6,4+9,5+1,8+8+7,8+21+2+13,5+4,3+2+9+1,5+16+16,2+9,5)*1,4*2 |  | 387.8 | [12 empty] | VV | 2 | 2 | True | 1 | ROZPOCET
6 | K | 161151113 | Svislé přemístění výkopku strojně bez naložení do dopravní nádoby avšak s vyprázdněním dopravní nádoby na hromadu nebo do dopravního prostředku z horniny třídy těžitelnosti II skupiny 4 a 5 při hloubce výkopu přes 4 do 8 m | m3 | 83.1 |  | 0 | CS ÚRS 2023 02 |  | základní |  | 0 | 0 | 0 | 0 | 0 | 4 | K | 2 |  |  |  | ROZPOCET | 0 | 0 | 0 | 0 | 0 | 1 | 0 | 4 | 1786731918
| Online PSC |  | https://podminky.urs.cz/item/CS_URS_2023_02/161151113 | [14 empty] | Online PSC | 2
| VV |  | "výkres 301" (2+2,5+2+3,5+6,4+9,5+1,8+8+7,8+21+2+13,5+4,3+2+9+1,5+16+16,2+9,5)*1*0,6 |  | 83.1 | [12 empty] | VV | 2 | 2 | True | 1 | ROZPOCET
7 | K | 162751137 | Vodorovné přemístění výkopku nebo sypaniny po suchu na obvyklém dopravním prostředku, bez naložení výkopku, avšak se složením bez rozhrnutí z horniny třídy těžitelnosti II skupiny 4 a 5 na vzdálenost přes 9 000 do 10 000 m | m3 | 83.1 |  | 0 | CS ÚRS 2023 02 |  | základní |  | 0 | 0 | 0 | 0 | 0 | 4 | K | 2 |  |  |  | ROZPOCET | 0 | 0 | 0 | 0 | 0 | 1 | 0 | 4 | 906982743
| Online PSC |  | https://podminky.urs.cz/item/CS_URS_2023_02/162751137 | [14 empty] | Online PSC | 2
| VV |  | "výkres 301" (2+2,5+2+3,5+6,4+9,5+1,8+8+7,8+21+2+13,5+4,3+2+9+1,5+16+16,2+9,5)*1*0,6 |  | 83.1 | [12 empty] | VV | 2 | 2 | True | 1 | ROZPOCET
8 | K | 162751139 | Vodorovné přemístění výkopku nebo sypaniny po suchu na obvyklém dopravním prostředku, bez naložení výkopku, avšak se složením bez rozhrnutí z horniny třídy těžitelnosti II skupiny 4 a 5 na vzdálenost Příplatek k ceně za každých dalších i započatých 1 000 m | m3 | 831 |  | 0 | CS ÚRS 2023 02 |  | základní |  | 0 | 0 | 0 | 0 | 0 | 4 | K | 2 |  |  |  | ROZPOCET | 0 | 0 | 0 | 0 | 0 | 1 | 0 | 4 | 278811475
| Online PSC |  | https://podminky.urs.cz/item/CS_URS_2023_02/162751139 | [14 empty] | Online PSC | 2
| VV |  | "výkres 301" (2+2,5+2+3,5+6,4+9,5+1,8+8+7,8+21+2+13,5+4,3+2+9+1,5+16+16,2+9,5)*1*0,6 |  | 83.1 | [12 empty] | VV | 2 | 2 | True | 1 | ROZPOCET
| VV |  | 83,1*10 'Přepočtené koeficientem množství |  | 831 | [12 empty] | VV | 2 | 2 | False | 1 | ROZPOCET
9 | K | 171201221 | Poplatek za uložení stavebního odpadu na skládce (skládkovné) zeminy a kamení zatříděného do Katalogu odpadů pod kódem 17 05 04 | t | 83.1 |  | 0 | CS ÚRS 2023 02 |  | základní |  | 0 | 0 | 0 | 0 | 0 | 4 | K | 2 |  |  |  | ROZPOCET | 0 | 0 | 0 | 0 | 0 | 1 | 0 | 4 | 785089676
| Online PSC |  | https://podminky.urs.cz/item/CS_URS_2023_02/171201221 | [14 empty] | Online PSC | 2
| VV |  | "výkres 301" (2+2,5+2+3,5+6,4+9,5+1,8+8+7,8+21+2+13,5+4,3+2+9+1,5+16+16,2+9,5)*1*0,6 |  | 83.1 | [12 empty] | VV | 2 | 2 | True | 1 | ROZPOCET
10 | K | 171251201 | Uložení sypaniny na skládky nebo meziskládky bez hutnění s upravením uložené sypaniny do předepsaného tvaru | m3 | 138.5 |  | 0 | CS ÚRS 2023 02 |  | základní |  | 0 | 0 | 0 | 0 | 0 | 4 | K | 2 |  |  |  | ROZPOCET | 0 | 0 | 0 | 0 | 0 | 1 | 0 | 4 | -365044240
| Online PSC |  | https://podminky.urs.cz/item/CS_URS_2023_02/171251201 | [14 empty] | Online PSC | 2
| VV |  | "výkres 301" (2+2,5+2+3,5+6,4+9,5+1,8+8+7,8+21+2+13,5+4,3+2+9+1,5+16+16,2+9,5)*1*1 |  | 138.5 | [12 empty] | VV | 2 | 2 | True | 1 | ROZPOCET
11 | K | 174111101 | Zásyp sypaninou z jakékoliv horniny ručně s uložením výkopku ve vrstvách se zhutněním jam, šachet, rýh nebo kolem objektů v těchto vykopávkách | m3 | 138.5 |  | 0 | CS ÚRS 2023 02 |  | základní |  | 0 | 0 | 0 | 0 | 0 | 4 | K | 2 |  |  |  | ROZPOCET | 0 | 0 | 0 | 0 | 0 | 1 | 0 | 4 | -17867691
| Online PSC |  | https://podminky.urs.cz/item/CS_URS_2023_02/174111101 | [14 empty] | Online PSC | 2
| VV |  | "výkres 301" (2+2,5+2+3,5+6,4+9,5+1,8+8+7,8+21+2+13,5+4,3+2+9+1,5+16+16,2+9,5)*1*1 |  | 138.5 | [12 empty] | VV | 2 | 2 | True | 1 | ROZPOCET
12 | K | 175111101 | Obsypání potrubí ručně sypaninou z vhodných hornin třídy těžitelnosti I a II, skupiny 1 až 4 nebo materiálem připraveným podél výkopu ve vzdálenosti do 3 m od jeho kraje pro jakoukoliv hloubku výkopu a míru zhutnění bez prohození sypaniny | m3 | 62.325 |  | 0 | CS ÚRS 2023 02 |  | základní |  | 0 | 0 | 0 | 0 | 0 | 4 | K | 2 |  |  |  | ROZPOCET | 0 | 0 | 0 | 0 | 0 | 1 | 0 | 4 | 129468036
| Online PSC |  | https://podminky.urs.cz/item/CS_URS_2023_02/175111101 | [14 empty] | Online PSC | 2
| VV |  | "výkres 301" (2+2,5+2+3,5+6,4+9,5+1,8+8+7,8+21+2+13,5+4,3+2+9+1,5+16+16,2+9,5)*1*0,45 |  | 62.325 | [12 empty] | VV | 2 | 2 | True | 1 | ROZPOCET
13 | M | 58343810 | kamenivo drcené hrubé frakce 4/8 | t | 124.65 |  | 0 | CS ÚRS 2023 02 |  | základní |  | 0 | 1 | 124.65 | 0 | 0 | 8 | M | 2 |  |  |  | ROZPOCET | 0 | 0 | 0 | 0 | 0 | 1 | 0 | 4 | -1723544128
| VV |  | "výkres 301" (2+2,5+2+3,5+6,4+9,5+1,8+8+7,8+21+2+13,5+4,3+2+9+1,5+16+16,2+9,5)*1*0,45 |  | 62.325 | [12 empty] | VV | 2 | 2 | True | 1 | ROZPOCET
| VV |  | 62,325*2 'Přepočtené koeficientem množství |  | 124.65 | [12 empty] | VV | 2 | 2 | False | 1 | ROZPOCET
| D | 4 | Vodorovné konstrukce |  |  |  | 0 |  |  |  |  | 0 |  | 0 |  | 0 | 1 | D | 1 |  |  |  | ROZPOCET | [6 empty] | 0
14 | K | 451573111 | Lože pod potrubí, stoky a drobné objekty v otevřeném výkopu z písku a štěrkopísku do 63 mm | m3 | 20.775 |  | 0 | CS ÚRS 2023 02 |  | základní |  | 0 | 0 | 0 | 0 | 0 | 4 | K | 2 |  |  |  | ROZPOCET | 0 | 0 | 0 | 0 | 0 | 1 | 0 | 4 | 304680925
| Online PSC |  | https://podminky.urs.cz/item/CS_URS_2023_02/451573111 | [14 empty] | Online PSC | 2
| VV |  | "výkres 301" (2+2,5+2+3,5+6,4+9,5+1,8+8+7,8+21+2+13,5+4,3+2+9+1,5+16+16,2+9,5)*1*0,15 |  | 20.775 | [12 empty] | VV | 2 | 2 | True | 1 | ROZPOCET
| D | 8 | Trubní vedení |  |  |  | 0 |  |  |  |  | 0 |  | 0.40098 |  | 0 | 1 | D | 1 |  |  |  | ROZPOCET | [6 empty] | 0
15 | K | 894812313 | Revizní a čistící šachta z polypropylenu PP pro hladké trouby DN 600 šachtové dno (DN šachty / DN trubního vedení) DN 600/200/150 lomová | kus | 1 |  | 0 | CS ÚRS 2023 01 |  | základní |  | 0 | 0.1056 | 0.1056 | 0 | 0 | 4 | K | 2 |  |  |  | ROZPOCET | 0 | 0 | 0 | 0 | 0 | 1 | 0 | 4 | 1104366485
| Online PSC |  | https://podminky.urs.cz/item/CS_URS_2023_01/894812313 | [14 empty] | Online PSC | 2
| VV |  | "výkres 301" 1 |  | 1 | [12 empty] | VV | 2 | 2 | True | 1 | ROZPOCET
16 | K | 894812331 | Revizní a čistící šachta z polypropylenu PP pro hladké trouby DN 600 roura šachtová korugovaná, světlé hloubky 1 000 mm | kus | 2 |  | 0 | CS ÚRS 2023 02 |  | základní |  | 0 | 0.01212 | 0.02424 | 0 | 0 | 4 | K | 2 |  |  |  | ROZPOCET | 0 | 0 | 0 | 0 | 0 | 1 | 0 | 4 | -582928131
| Online PSC |  | https://podminky.urs.cz/item/CS_URS_2023_02/894812331 | [14 empty] | Online PSC | 2
| VV |  | "výkres 301" 2 |  | 2 | [12 empty] | VV | 2 | 2 | True | 1 | ROZPOCET
17 | K | 894812339 | Revizní a čistící šachta z polypropylenu PP pro hladké trouby DN 600 Příplatek k cenám 2331 - 2334 za uříznutí šachtové roury | kus | 1 |  | 0 | CS ÚRS 2023 02 |  | základní |  | 0 | 0 | 0 | 0 | 0 | 4 | K | 2 |  |  |  | ROZPOCET | 0 | 0 | 0 | 0 | 0 | 1 | 0 | 4 | -317367800
| Online PSC |  | https://podminky.urs.cz/item/CS_URS_2023_02/894812339 | [14 empty] | Online PSC | 2
| VV |  | "výkres 301" 1 |  | 1 | [12 empty] | VV | 2 | 2 | True | 1 | ROZPOCET
18 | K | 899104112 | Osazení poklopů litinových a ocelových včetně rámů pro třídu zatížení D400, E600 | kus | 1 |  | 0 | CS ÚRS 2023 01 |  | základní |  | 0 | 0.21734 | 0.21734 | 0 | 0 | 4 | K | 2 |  |  |  | ROZPOCET | 0 | 0 | 0 | 0 | 0 | 1 | 0 | 4 | 476433347
| Online PSC |  | https://podminky.urs.cz/item/CS_URS_2023_01/899104112 | [14 empty] | Online PSC | 2
| VV |  | "výkres 301" 1 |  | 1 | [12 empty] | VV | 2 | 2 | True | 1 | ROZPOCET
19 | M | 28614188 | poklop litinový kanalizační šachty DN 400 bez větrání šroubovací s teleskopickým dílem pro třídu zatížení D400 (vč.těsnění) | kus | 1 |  | 0 | CS ÚRS 2023 01 |  | základní |  | 0 | 0.0538 | 0.0538 | 0 | 0 | 8 | M | 2 |  |  |  | ROZPOCET | 0 | 0 | 0 | 0 | 0 | 1 | 0 | 4 | 10117788
20 | K | 899RR001 | Napojení nového potrubí na stávající kanalizaci | kpt | 8 |  | 0 |  |  | základní |  | 0 | 0 | 0 | 0 | 0 | 4 | K | 2 |  |  |  | ROZPOCET | 0 | 0 | 0 | 0 | 0 | 1 | 0 | 4 | 1225474369
| VV |  | "výkres 301" 8 |  | 8 | [12 empty] | VV | 2 | 2 | True | 1 | ROZPOCET
| D | 997 | Přesun sutě |  |  |  | 0 |  |  |  |  | 0 |  | 0 |  | 0 | 1 | D | 1 |  |  |  | ROZPOCET | [6 empty] | 0
21 | K | 997013215 | Vnitrostaveništní doprava suti a vybouraných hmot vodorovně do 50 m svisle ručně pro budovy a haly výšky přes 15 do 18 m | t | 0.5 |  | 0 | CS ÚRS 2023 02 |  | základní |  | 0 | 0 | 0 | 0 | 0 | 4 | K | 2 |  |  |  | ROZPOCET | 0 | 0 | 0 | 0 | 0 | 1 | 0 | 4 | -1961094344
| Online PSC |  | https://podminky.urs.cz/item/CS_URS_2023_02/997013215 | [14 empty] | Online PSC | 2
| VV |  | 0,5 |  | 0.5 | [12 empty] | VV | 2 | 2 | True | 1 | ROZPOCET
22 | K | 997013501 | Odvoz suti a vybouraných hmot na skládku nebo meziskládku se složením, na vzdálenost do 1 km | t | 0.5 |  | 0 | CS ÚRS 2023 02 |  | základní |  | 0 | 0 | 0 | 0 | 0 | 4 | K | 2 |  |  |  | ROZPOCET | 0 | 0 | 0 | 0 | 0 | 1 | 0 | 4 | 1393118488
| Online PSC |  | https://podminky.urs.cz/item/CS_URS_2023_02/997013501 | [14 empty] | Online PSC | 2
| VV |  | 0,5 |  | 0.5 | [12 empty] | VV | 2 | 2 | True | 1 | ROZPOCET
23 | K | 997013509 | Odvoz suti a vybouraných hmot na skládku nebo meziskládku se složením, na vzdálenost Příplatek k ceně za každý další započatý 1 km přes 1 km ( příplatek 9 × ) | t | 4.5 |  | 0 |  |  | základní |  | 0 | 0 | 0 | 0 | 0 | 4 | K | 2 |  |  |  | ROZPOCET | 0 | 0 | 0 | 0 | 0 | 1 | 0 | 4 | 1247663887
| VV |  | 0,5 |  | 0.5 | [12 empty] | VV | 2 | 2 | True | 1 | ROZPOCET
| VV |  | 0,5*9 'Přepočtené koeficientem množství |  | 4.5 | [12 empty] | VV | 2 | 2 | False | 1 | ROZPOCET
24 | K | 997013871 | Poplatek za uložení stavebního odpadu na recyklační skládce (skládkovné) směsného stavebního a demoličního zatříděného do Katalogu odpadů pod kódem 17 09 04 | t | 0.5 |  | 0 | CS ÚRS 2023 02 |  | základní |  | 0 | 0 | 0 | 0 | 0 | 4 | K | 2 |  |  |  | ROZPOCET | 0 | 0 | 0 | 0 | 0 | 1 | 0 | 4 | -1260314721
| Online PSC |  | https://podminky.urs.cz/item/CS_URS_2023_02/997013871 | [14 empty] | Online PSC | 2
| VV |  | 0,5 |  | 0.5 | [12 empty] | VV | 2 | 2 | True | 1 | ROZPOCET
25 | K | 997006012 | Úprava stavebního odpadu třídění ruční | t | 0.5 |  | 0 | CS ÚRS 2023 02 |  | základní |  | 0 | 0 | 0 | 0 | 0 | 4 | K | 2 |  |  |  | ROZPOCET | 0 | 0 | 0 | 0 | 0 | 1 | 0 | 4 | 41934414
| Online PSC |  | https://podminky.urs.cz/item/CS_URS_2023_02/997006012 | [14 empty] | Online PSC | 2
| VV |  | 0,5 |  | 0.5 | [12 empty] | VV | 2 | 2 | True | 1 | ROZPOCET
| D | PSV | Práce a dodávky PSV |  |  |  | 0 |  |  |  |  | 0 |  | 1.9537 |  | 0 | 2 | D | 0 |  |  |  | ROZPOCET | [6 empty] | 0
| D | 721 | Zdravotechnika - vnitřní kanalizace |  |  |  | 0 |  |  |  |  | 0 |  | 0.61703 |  | 0 | 2 | D | 1 |  |  |  | ROZPOCET | [6 empty] | 0
26 | K | 721173401 | Potrubí z trub PVC SN4 svodné (ležaté) DN 110 | m | 10.5 |  | 0 | CS ÚRS 2023 02 |  | základní |  | 0 | 0.00142 | 0.01491 | 0 | 0 | 16 | K | 2 |  |  |  | ROZPOCET | 0 | 0 | 0 | 0 | 0 | 1 | 0 | 16 | -1125687180
| Online PSC |  | https://podminky.urs.cz/item/CS_URS_2023_02/721173401 | [14 empty] | Online PSC | 2
| VV |  | (2+2,5+2+3,5)*1,05 |  | 10.5 | [12 empty] | VV | 2 | 2 | True | 1 | ROZPOCET
27 | K | 721173402 | Potrubí z trub PVC SN4 svodné (ležaté) DN 125 | m | 91.14 |  | 0 | CS ÚRS 2023 02 |  | základní |  | 0 | 0.00197 | 0.17955 | 0 | 0 | 16 | K | 2 |  |  |  | ROZPOCET | 0 | 0 | 0 | 0 | 0 | 1 | 0 | 16 | 1989639299
| Online PSC |  | https://podminky.urs.cz/item/CS_URS_2023_02/721173402 | [14 empty] | Online PSC | 2
| VV |  | (6,4+9,5+1,8+8+7,8+21+2+13,5+4,3+2+9+1,5)*1,05 |  | 91.14 | [12 empty] | VV | 2 | 2 | True | 1 | ROZPOCET
28 | K | 721173403 | Potrubí z trub PVC SN4 svodné (ležaté) DN 160 | m | 16.8 |  | 0 | CS ÚRS 2023 02 |  | základní |  | 0 | 0.00304 | 0.051072 | 0 | 0 | 16 | K | 2 |  |  |  | ROZPOCET | 0 | 0 | 0 | 0 | 0 | 1 | 0 | 16 | -2090286951
| Online PSC |  | https://podminky.urs.cz/item/CS_URS_2023_02/721173403 | [14 empty] | Online PSC | 2
| VV |  | (16)*1,05 |  | 16.8 | [12 empty] | VV | 2 | 2 | True | 1 | ROZPOCET
29 | K | 721173404 | Potrubí z trub PVC SN4 svodné (ležaté) DN 200 | m | 26.985 |  | 0 | CS ÚRS 2023 02 |  | základní |  | 0 | 0.00492 | 0.13277 | 0 | 0 | 16 | K | 2 |  |  |  | ROZPOCET | 0 | 0 | 0 | 0 | 0 | 1 | 0 | 16 | -1687583011
| Online PSC |  | https://podminky.urs.cz/item/CS_URS_2023_02/721173404 | [14 empty] | Online PSC | 2
| VV |  | (16,2+9,5)*1,05 |  | 26.985 | [12 empty] | VV | 2 | 2 | True | 1 | ROZPOCET
30 | K | 721173704 | Potrubí z trub polyetylenových svařované odpadní (svislé) DN 70 | m | 35.7 |  | 0 | CS ÚRS 2023 02 |  | základní |  | 0 | 0.00073 | 0.026061 | 0 | 0 | 16 | K | 2 |  |  |  | ROZPOCET | 0 | 0 | 0 | 0 | 0 | 1 | 0 | 16 | 55130723
| Online PSC |  | https://podminky.urs.cz/item/CS_URS_2023_02/721173704 | [14 empty] | Online PSC | 2
| VV |  | (1+3+1+3+8+2+2+2+3+4+3+2)*1,05 |  | 35.7 | [12 empty] | VV | 2 | 2 | True | 1 | ROZPOCET
31 | K | 721173706 | Potrubí z trub polyetylenových svařované odpadní (svislé) DN 100 | m | 72.975 |  | 0 | CS ÚRS 2023 02 |  | základní |  | 0 | 0.00157 | 0.11457 | 0 | 0 | 16 | K | 2 |  |  |  | ROZPOCET | 0 | 0 | 0 | 0 | 0 | 1 | 0 | 16 | 625902947
| Online PSC |  | https://podminky.urs.cz/item/CS_URS_2023_02/721173706 | [14 empty] | Online PSC | 2
| VV |  | (3+3+1+3,5+3+4+4+5+2+3+3+4+4,5+3,5+19+4)*1,05 |  | 72.975 | [12 empty] | VV | 2 | 2 | True | 1 | ROZPOCET
32 | K | 721173722 | Potrubí z trub polyetylenových svařované připojovací DN 40 | m | 21 |  | 0 | CS ÚRS 2023 02 |  | základní |  | 0 | 0.00036 | 0.00756 | 0 | 0 | 16 | K | 2 |  |  |  | ROZPOCET | 0 | 0 | 0 | 0 | 0 | 1 | 0 | 16 | 1182369306
| Online PSC |  | https://podminky.urs.cz/item/CS_URS_2023_02/721173722 | [14 empty] | Online PSC | 2
| VV |  | (1+1+2+1+1+2+1+1+5+5)*1,05 |  | 21 | [12 empty] | VV | 2 | 2 | True | 1 | ROZPOCET
33 | K | 721173723 | Potrubí z trub polyetylenových svařované připojovací DN 50 | m | 37.8 |  | 0 | CS ÚRS 2023 02 |  | základní |  | 0 | 0.00047 | 0.017766 | 0 | 0 | 16 | K | 2 |  |  |  | ROZPOCET | 0 | 0 | 0 | 0 | 0 | 1 | 0 | 16 | 510961324
| Online PSC |  | https://podminky.urs.cz/item/CS_URS_2023_02/721173723 | [14 empty] | Online PSC | 2
| VV |  | (1+3+4+2+2+4+5+1+2+5+7)*1,05 |  | 37.8 | [12 empty] | VV | 2 | 2 | True | 1 | ROZPOCET
34 | K | 721173726 | Potrubí z trub polyetylenových svařované připojovací DN 100 | m | 14.7 |  | 0 | CS ÚRS 2023 02 |  | základní |  | 0 | 0.00157 | 0.023079 | 0 | 0 | 16 | K | 2 |  |  |  | ROZPOCET | 0 | 0 | 0 | 0 | 0 | 1 | 0 | 16 | 297659940
| Online PSC |  | https://podminky.urs.cz/item/CS_URS_2023_02/721173726 | [14 empty] | Online PSC | 2
| VV |  | (1+1+1+2+4+2+3)*1,05 |  | 14.7 | [12 empty] | VV | 2 | 2 | True | 1 | ROZPOCET
35 | K | 721211421 | Podlahové vpusti se svislým odtokem DN 50/75/110 mřížka nerez 115x115 | kus | 1 |  | 0 | CS ÚRS 2023 02 |  | základní |  | 0 | 0.00101 | 0.00101 | 0 | 0 | 16 | K | 2 |  |  |  | ROZPOCET | 0 | 0 | 0 | 0 | 0 | 1 | 0 | 16 | 432270169
| Online PSC |  | https://podminky.urs.cz/item/CS_URS_2023_02/721211421 | [14 empty] | Online PSC | 2
| VV |  | 1 |  | 1 | [12 empty] | VV | 2 | 2 | True | 1 | ROZPOCET
36 | K | 721226511 | Zápachové uzávěrky (Pe) DN 32 | kus | 14 |  | 0 | CS ÚRS 2023 02 |  | základní |  | 0 | 0.00034 | 0.00476 | 0 | 0 | 16 | K | 2 |  |  |  | ROZPOCET | 0 | 0 | 0 | 0 | 0 | 1 | 0 | 16 | 572652021
| Online PSC |  | https://podminky.urs.cz/item/CS_URS_2023_02/721226511 | [14 empty] | Online PSC | 2
| VV |  | 14 |  | 14 | [12 empty] | VV | 2 | 2 | True | 1 | ROZPOCET
37 | K | 721233111 | Střešní vtoky (vpusti) polypropylenové (PP) vyhřívané s připojením na 230V pro ploché střechy s odtokem svislým DN 75 | kus | 2 |  | 0 | CS ÚRS 2023 02 |  | základní |  | 0 | 0.00189 | 0.00378 | 0 | 0 | 16 | K | 2 |  |  |  | ROZPOCET | 0 | 0 | 0 | 0 | 0 | 1 | 0 | 16 | -704412115
| Online PSC |  | https://podminky.urs.cz/item/CS_URS_2023_02/721233111 | [14 empty] | Online PSC | 2
| VV |  | 2 |  | 2 | [12 empty] | VV | 2 | 2 | True | 1 | ROZPOCET
38 | K | 721242106 | Lapače střešních splavenin polypropylenové (PP) se svislým odtokem DN 125 | kus | 5 |  | 0 | CS ÚRS 2023 02 |  | základní |  | 0 | 0.0015 | 0.0075 | 0 | 0 | 16 | K | 2 |  |  |  | ROZPOCET | 0 | 0 | 0 | 0 | 0 | 1 | 0 | 16 | -1559882145
| Online PSC |  | https://podminky.urs.cz/item/CS_URS_2023_02/721242106 | [14 empty] | Online PSC | 2
| VV |  | "k vnějším svodům, které jsou součástí stavební části" 5 |  | 5 | [12 empty] | VV | 2 | 2 | True | 1 | ROZPOCET
39 | K | 721273152 | Ventilační hlavice z polypropylenu (PP) DN 75 | kus | 2 |  | 0 | CS ÚRS 2023 02 |  | základní |  | 0 | 0.00016 | 0.00032 | 0 | 0 | 16 | K | 2 |  |  |  | ROZPOCET | 0 | 0 | 0 | 0 | 0 | 1 | 0 | 16 | -204607370
| Online PSC |  | https://podminky.urs.cz/item/CS_URS_2023_02/721273152 | [14 empty] | Online PSC | 2
| VV |  | 2 |  | 2 | [12 empty] | VV | 2 | 2 | True | 1 | ROZPOCET
40 | K | 721273153 | Ventilační hlavice z polypropylenu (PP) DN 110 | kus | 2 |  | 0 | CS ÚRS 2023 02 |  | základní |  | 0 | 0.00029 | 0.00058 | 0 | 0 | 16 | K | 2 |  |  |  | ROZPOCET | 0 | 0 | 0 | 0 | 0 | 1 | 0 | 16 | 389327134
| Online PSC |  | https://podminky.urs.cz/item/CS_URS_2023_02/721273153 | [14 empty] | Online PSC | 2
| VV |  | 2 |  | 2 | [12 empty] | VV | 2 | 2 | True | 1 | ROZPOCET
41 | K | 721274122 | Ventily přivzdušňovací odpadních potrubí vnitřní DN 70 | kus | 1 |  | 0 | CS ÚRS 2023 02 |  | základní |  | 0 | 9e-05 | 9e-05 | 0 | 0 | 16 | K | 2 |  |  |  | ROZPOCET | 0 | 0 | 0 | 0 | 0 | 1 | 0 | 16 | -409753688
| Online PSC |  | https://podminky.urs.cz/item/CS_URS_2023_02/721274122 | [14 empty] | Online PSC | 2
| VV |  | 1 |  | 1 | [12 empty] | VV | 2 | 2 | True | 1 | ROZPOCET
42 | K | 721290111 | Zkouška těsnosti kanalizace v objektech vodou do DN 125 | m | 317.415 |  | 0 | CS ÚRS 2023 02 |  | základní |  | 0 | 0 | 0 | 0 | 0 | 16 | K | 2 |  |  |  | ROZPOCET | 0 | 0 | 0 | 0 | 0 | 1 | 0 | 16 | 1359282689
| Online PSC |  | https://podminky.urs.cz/item/CS_URS_2023_02/721290111 | [14 empty] | Online PSC | 2
| VV |  | 10,5+91,14+35,7+72,975+21+37,8+14,7+33,6 |  | 317.415 | [12 empty] | VV | 2 | 2 | True | 1 | ROZPOCET
43 | K | 721290112 | Zkouška těsnosti kanalizace v objektech vodou DN 150 nebo DN 200 | m | 43.785 |  | 0 | CS ÚRS 2023 02 |  | základní |  | 0 | 0 | 0 | 0 | 0 | 16 | K | 2 |  |  |  | ROZPOCET | 0 | 0 | 0 | 0 | 0 | 1 | 0 | 16 | 2076595860
| Online PSC |  | https://podminky.urs.cz/item/CS_URS_2023_02/721290112 | [14 empty] | Online PSC | 2
| VV |  | 16,8+26,985 |  | 43.785 | [12 empty] | VV | 2 | 2 | True | 1 | ROZPOCET
44 | K | 722173404 | Potrubí z plastových trubek z vícevrstvého polyethylenu (PE-Xc) spojované lisováním PN 10 do 70°C D 32/3,2 | m | 33.6 |  | 0 | CS ÚRS 2023 02 |  | základní |  | 0 | 0.00051 | 0.017136 | 0 | 0 | 16 | K | 2 |  |  |  | ROZPOCET | 0 | 0 | 0 | 0 | 0 | 1 | 0 | 16 | 686106088
| Online PSC |  | https://podminky.urs.cz/item/CS_URS_2023_02/722173404 | [14 empty] | Online PSC | 2
| VV |  | "pro odvod kondenzátu" (1+2+2+3+1+4+3+10+6)*1,05 |  | 33.6 | [12 empty] | VV | 2 | 2 | True | 1 | ROZPOCET
45 | K | 722181255 | Ochrana potrubí termoizolačními trubicemi z pěnového polyetylenu PE přilepenými v příčných a podélných spojích, tloušťky izolace přes 20 do 25 mm, vnitřního průměru izolace DN přes 89 do 110 mm | m | 33 |  | 0 | CS ÚRS 2023 02 |  | základní |  | 0 | 0.00044 | 0.01452 | 0 | 0 | 16 | K | 2 |  |  |  | ROZPOCET | 0 | 0 | 0 | 0 | 0 | 1 | 0 | 16 | -2120307204
| Online PSC |  | https://podminky.urs.cz/item/CS_URS_2023_02/722181255 | [14 empty] | Online PSC | 2
| VV |  | 4,5+3,5+19+4+2 |  | 33 | [12 empty] | VV | 2 | 2 | True | 1 | ROZPOCET
46 | K | 998721102 | Přesun hmot pro vnitřní kanalizace stanovený z hmotnosti přesunovaného materiálu vodorovná dopravní vzdálenost do 50 m v objektech výšky přes 6 do 12 m | t | 0.617 |  | 0 | CS ÚRS 2023 02 |  | základní |  | 0 | 0 | 0 | 0 | 0 | 16 | K | 2 |  |  |  | ROZPOCET | 0 | 0 | 0 | 0 | 0 | 1 | 0 | 16 | -943423140
| Online PSC |  | https://podminky.urs.cz/item/CS_URS_2023_02/998721102 | [14 empty] | Online PSC | 2
| D | 722 | Zdravotechnika - vnitřní vodovod |  |  |  | 0 |  |  |  |  | 0 |  | 0.85875 |  | 0 | 2 | D | 1 |  |  |  | ROZPOCET | [6 empty] | 0
47 | K | 722130233 | Potrubí z ocelových trubek pozinkovaných závitových svařovaných běžných DN 25 | m | 22.05 |  | 0 | CS ÚRS 2023 02 |  | základní |  | 0 | 0.00309 | 0.068135 | 0 | 0 | 16 | K | 2 |  |  |  | ROZPOCET | 0 | 0 | 0 | 0 | 0 | 1 | 0 | 16 | -872551853
| Online PSC |  | https://podminky.urs.cz/item/CS_URS_2023_02/722130233 | [14 empty] | Online PSC | 2
| VV |  | (5+6+3,5+3+1,5+2)*1,05 |  | 22.05 | [12 empty] | VV | 2 | 2 | True | 1 | ROZPOCET
48 | K | 722174002 | Potrubí z plastových trubek z polypropylenu PPR svařovaných polyfúzně PN 16 (SDR 7,4) D 20 x 2,8 | m | 229.95 |  | 0 | CS ÚRS 2023 02 |  | základní |  | 0 | 0.00084 | 0.19316 | 0 | 0 | 16 | K | 2 |  |  |  | ROZPOCET | 0 | 0 | 0 | 0 | 0 | 1 | 0 | 16 | -1275324735
| Online PSC |  | https://podminky.urs.cz/item/CS_URS_2023_02/722174002 | [14 empty] | Online PSC | 2
| VV |  | (5+7+3+3+7+10+5+6+6+12+17+5+9)*1,05+(5+7+3+3+10+5+6+12+17+11+30+5+10)*1,05 |  | 229.95 | [12 empty] | VV | 2 | 2 | True | 1 | ROZPOCET
49 | K | 722174003 | Potrubí z plastových trubek z polypropylenu PPR svařovaných polyfúzně PN 16 (SDR 7,4) D 25 x 3,5 | m | 210 |  | 0 | CS ÚRS 2023 02 |  | základní |  | 0 | 0.00116 | 0.2436 | 0 | 0 | 16 | K | 2 |  |  |  | ROZPOCET | 0 | 0 | 0 | 0 | 0 | 1 | 0 | 16 | 1705541702
| Online PSC |  | https://podminky.urs.cz/item/CS_URS_2023_02/722174003 | [14 empty] | Online PSC | 2
| VV |  | (30+1,5+5+5+5+10+2)*1,05+(30+1,5+5+5+5+10+2+20+22+21+5+5+4+4+2)*1,05 |  | 210 | [12 empty] | VV | 2 | 2 | True | 1 | ROZPOCET
50 | K | 722174004 | Potrubí z plastových trubek z polypropylenu PPR svařovaných polyfúzně PN 16 (SDR 7,4) D 32 x 4,4 | m | 149.1 |  | 0 | CS ÚRS 2023 02 |  | základní |  | 0 | 0.00144 | 0.2147 | 0 | 0 | 16 | K | 2 |  |  |  | ROZPOCET | 0 | 0 | 0 | 0 | 0 | 1 | 0 | 16 | -497596953
| Online PSC |  | https://podminky.urs.cz/item/CS_URS_2023_02/722174004 | [14 empty] | Online PSC | 2
| VV |  | (20+22+21+4+4)*1,05+(20+22+21+4+4)*1,05 |  | 149.1 | [12 empty] | VV | 2 | 2 | True | 1 | ROZPOCET
51 | K | 722181231 | Ochrana potrubí termoizolačními trubicemi z pěnového polyetylenu PE přilepenými v příčných a podélných spojích, tloušťky izolace přes 9 do 13 mm, vnitřního průměru izolace DN do 22 mm | m | 161.175 |  | 0 | CS ÚRS 2023 02 |  | základní |  | 0 | 7e-05 | 0.011282 | 0 | 0 | 16 | K | 2 |  |  |  | ROZPOCET | 0 | 0 | 0 | 0 | 0 | 1 | 0 | 16 | 1839818913
| Online PSC |  | https://podminky.urs.cz/item/CS_URS_2023_02/722181231 | [14 empty] | Online PSC | 2
| VV |  | (5+7+3+3+7+10+5+6+6+12+17+5+9)*1,05+(30+1,5+5+5+5+10+2)*1,05 |  | 161.175 | [12 empty] | VV | 2 | 2 | True | 1 | ROZPOCET
52 | K | 722181232 | Ochrana potrubí termoizolačními trubicemi z pěnového polyetylenu PE přilepenými v příčných a podélných spojích, tloušťky izolace přes 9 do 13 mm, vnitřního průměru izolace DN přes 22 do 45 mm | m | 96.6 |  | 0 | CS ÚRS 2023 02 |  | základní |  | 0 | 9e-05 | 0.008694 | 0 | 0 | 16 | K | 2 |  |  |  | ROZPOCET | 0 | 0 | 0 | 0 | 0 | 1 | 0 | 16 | 553076387
| Online PSC |  | https://podminky.urs.cz/item/CS_URS_2023_02/722181232 | [14 empty] | Online PSC | 2
| VV |  | (20+22+21+4+4)*1,05+(5+6+3,5+3+1,5+2)*1,05 |  | 96.6 | [12 empty] | VV | 2 | 2 | True | 1 | ROZPOCET
53 | K | 722181241 | Ochrana potrubí termoizolačními trubicemi z pěnového polyetylenu PE přilepenými v příčných a podélných spojích, tloušťky izolace přes 13 do 20 mm, vnitřního průměru izolace DN do 22 mm | m | 278.775 |  | 0 | CS ÚRS 2023 02 |  | základní |  | 0 | 0.00012 | 0.033453 | 0 | 0 | 16 | K | 2 |  |  |  | ROZPOCET | 0 | 0 | 0 | 0 | 0 | 1 | 0 | 16 | -1030963354
| Online PSC |  | https://podminky.urs.cz/item/CS_URS_2023_02/722181241 | [14 empty] | Online PSC | 2
| VV |  | (5+7+3+3+10+5+6+12+17+11+30+5+10)*1,05+(30+1,5+5+5+5+10+2+20+22+21+5+5+4+4+2)*1,05 |  | 278.775 | [12 empty] | VV | 2 | 2 | True | 1 | ROZPOCET
54 | K | 722181242 | Ochrana potrubí termoizolačními trubicemi z pěnového polyetylenu PE přilepenými v příčných a podélných spojích, tloušťky izolace přes 13 do 20 mm, vnitřního průměru izolace DN přes 22 do 45 mm | m | 74.55 |  | 0 | CS ÚRS 2023 02 |  | základní |  | 0 | 0.00016 | 0.011928 | 0 | 0 | 16 | K | 2 |  |  |  | ROZPOCET | 0 | 0 | 0 | 0 | 0 | 1 | 0 | 16 | -867215257
| Online PSC |  | https://podminky.urs.cz/item/CS_URS_2023_02/722181242 | [14 empty] | Online PSC | 2
| VV |  | (20+22+21+4+4)*1,05 |  | 74.55 | [12 empty] | VV | 2 | 2 | True | 1 | ROZPOCET
55 | K | 722230101 | Armatury se dvěma závity ventily přímé G 1/2" | kus | 8 |  | 0 | CS ÚRS 2023 02 |  | základní |  | 0 | 0.00035 | 0.0028 | 0 | 0 | 16 | K | 2 |  |  |  | ROZPOCET | 0 | 0 | 0 | 0 | 0 | 1 | 0 | 16 | -819131565
| Online PSC |  | https://podminky.urs.cz/item/CS_URS_2023_02/722230101 | [14 empty] | Online PSC | 2
| VV |  | 1+7 |  | 8 | [12 empty] | VV | 2 | 2 | True | 1 | ROZPOCET
56 | K | 722230102 | Armatury se dvěma závity ventily přímé G 3/4" | kus | 3 |  | 0 | CS ÚRS 2023 02 |  | základní |  | 0 | 0.00057 | 0.00171 | 0 | 0 | 16 | K | 2 |  |  |  | ROZPOCET | 0 | 0 | 0 | 0 | 0 | 1 | 0 | 16 | -1779255971
| Online PSC |  | https://podminky.urs.cz/item/CS_URS_2023_02/722230102 | [14 empty] | Online PSC | 2
| VV |  | 3 |  | 3 | [12 empty] | VV | 2 | 2 | True | 1 | ROZPOCET
57 | K | 722230103 | Armatury se dvěma závity ventily přímé G 1" | kus | 3 |  | 0 | CS ÚRS 2023 02 |  | základní |  | 0 | 0.00072 | 0.00216 | 0 | 0 | 16 | K | 2 |  |  |  | ROZPOCET | 0 | 0 | 0 | 0 | 0 | 1 | 0 | 16 | -1166271963
| Online PSC |  | https://podminky.urs.cz/item/CS_URS_2023_02/722230103 | [14 empty] | Online PSC | 2
| VV |  | 3 |  | 3 | [12 empty] | VV | 2 | 2 | True | 1 | ROZPOCET
58 | K | 722230111 | Armatury se dvěma závity ventily přímé s odvodňovacím ventilem G 1/2" | kus | 6 |  | 0 | CS ÚRS 2023 02 |  | základní |  | 0 | 0.00035 | 0.0021 | 0 | 0 | 16 | K | 2 |  |  |  | ROZPOCET | 0 | 0 | 0 | 0 | 0 | 1 | 0 | 16 | -935666831
| Online PSC |  | https://podminky.urs.cz/item/CS_URS_2023_02/722230111 | [14 empty] | Online PSC | 2
| VV |  | 6 |  | 6 | [12 empty] | VV | 2 | 2 | True | 1 | ROZPOCET
59 | K | 722231074 | Armatury se dvěma závity ventily zpětné mosazné PN 10 do 110°C G 1" | kus | 1 |  | 0 | CS ÚRS 2023 02 |  | základní |  | 0 | 0.00052 | 0.00052 | 0 | 0 | 16 | K | 2 |  |  |  | ROZPOCET | 0 | 0 | 0 | 0 | 0 | 1 | 0 | 16 | -223920774
| Online PSC |  | https://podminky.urs.cz/item/CS_URS_2023_02/722231074 | [14 empty] | Online PSC | 2
| VV |  | 1 |  | 1 | [12 empty] | VV | 2 | 2 | True | 1 | ROZPOCET
60 | K | 722250133 | Požární příslušenství a armatury hydrantový systém s tvarově stálou hadicí celoplechový D 19 x 30 m - bílé provedení | soubor | 2 |  | 0 | CS ÚRS 2023 02 |  | základní |  | 0 | 0.0292 | 0.0584 | 0 | 0 | 16 | K | 2 |  |  |  | ROZPOCET | 0 | 0 | 0 | 0 | 0 | 1 | 0 | 16 | -1944506741
| Online PSC |  | https://podminky.urs.cz/item/CS_URS_2023_02/722250133 | [14 empty] | Online PSC | 2
| VV |  | 2 |  | 2 | [12 empty] | VV | 2 | 2 | True | 1 | ROZPOCET
61 | K | 722290234 | Zkoušky, proplach a desinfekce vodovodního potrubí proplach a desinfekce vodovodního potrubí do DN 80 | m | 611.1 |  | 0 | CS ÚRS 2023 02 |  | základní |  | 0 | 1e-05 | 0.006111 | 0 | 0 | 16 | K | 2 |  |  |  | ROZPOCET | 0 | 0 | 0 | 0 | 0 | 1 | 0 | 16 | 1082536709
| Online PSC |  | https://podminky.urs.cz/item/CS_URS_2023_02/722290234 | [14 empty] | Online PSC | 2
| VV |  | 22,05+229,95+210+149,1 |  | 611.1 | [12 empty] | VV | 2 | 2 | True | 1 | ROZPOCET
62 | K | 998722102 | Přesun hmot pro vnitřní vodovod stanovený z hmotnosti přesunovaného materiálu vodorovná dopravní vzdálenost do 50 m v objektech výšky přes 6 do 12 m | t | 0.859 |  | 0 | CS ÚRS 2023 02 |  | základní |  | 0 | 0 | 0 | 0 | 0 | 16 | K | 2 |  |  |  | ROZPOCET | 0 | 0 | 0 | 0 | 0 | 1 | 0 | 16 | -1966186035
| Online PSC |  | https://podminky.urs.cz/item/CS_URS_2023_02/998722102 | [14 empty] | Online PSC | 2
| D | 725 | Zdravotechnika - zařizovací předměty |  |  |  | 0 |  |  |  |  | 0 |  | 0.467 |  | 0 | 2 | D | 1 |  |  |  | ROZPOCET | [6 empty] | 0
63 | K | 725121523 | Pisoárové záchodky keramické automatické pro bateriové napájení | soubor | 4 |  | 0 | CS ÚRS 2023 02 |  | základní |  | 0 | 0.01608 | 0.06432 | 0 | 0 | 16 | K | 2 |  |  |  | ROZPOCET | 0 | 0 | 0 | 0 | 0 | 1 | 0 | 16 | 840935551
| Online PSC |  | https://podminky.urs.cz/item/CS_URS_2023_02/725121523 | [14 empty] | Online PSC | 2
| VV |  | 4 |  | 4 | [12 empty] | VV | 2 | 2 | True | 1 | ROZPOCET
64 | K | 725211603 | Umyvadla keramická bílá bez výtokových armatur připevněná na stěnu šrouby bez sloupu nebo krytu na sifon, šířka umyvadla 600 mm | soubor | 6 |  | 0 | CS ÚRS 2023 02 |  | základní |  | 0 | 0.016469 | 0.098816 | 0 | 0 | 16 | K | 2 |  |  |  | ROZPOCET | 0 | 0 | 0 | 0 | 0 | 1 | 0 | 16 | 222808115
| Online PSC |  | https://podminky.urs.cz/item/CS_URS_2023_02/725211603 | [14 empty] | Online PSC | 2
| VV |  | 6 |  | 6 | [12 empty] | VV | 2 | 2 | True | 1 | ROZPOCET
65 | K | R725000121 | Nerezový stůl délky 2,0m, hlubky 0,6m s dvojicí dřezů po krajích stolu s odkapávací plochou 560x480 mm. | soubor | 1 |  | 0 |  |  | základní |  | 0 | 0.00493 | 0.00493 | 0 | 0 | 16 | K | 2 |  |  |  | ROZPOCET | 0 | 0 | 0 | 0 | 0 | 1 | 0 | 16 | -11794360
| VV |  | "místnost 1.18" 1 |  | 1 | [12 empty] | VV | 2 | 2 | True | 1 | ROZPOCET
66 | K | 725311131 | Dřezy bez výtokových armatur dvojité se zápachovou uzávěrkou nerezové nástavné 900x600 mm | soubor | 1 |  | 0 | CS ÚRS 2023 02 |  | základní |  | 0 | 0.00983 | 0.00983 | 0 | 0 | 16 | K | 2 |  |  |  | ROZPOCET | 0 | 0 | 0 | 0 | 0 | 1 | 0 | 16 | -769065543
| Online PSC |  | https://podminky.urs.cz/item/CS_URS_2023_02/725311131 | [14 empty] | Online PSC | 2
| VV |  | "místnost 1.28" 1 |  | 1 | [12 empty] | VV | 2 | 2 | True | 1 | ROZPOCET
67 | K | 725331111 | Závěsná výlevka bez výtokových armatur a splachovací nádrže keramické se sklopnou plastovou mřížkou 425 mm odtok DN100 | soubor | 1 |  | 0 | CS ÚRS 2023 02 |  | základní |  | 0 | 0.01475 | 0.01475 | 0 | 0 | 16 | K | 2 |  |  |  | ROZPOCET | 0 | 0 | 0 | 0 | 0 | 1 | 0 | 16 | 331733527
| Online PSC |  | https://podminky.urs.cz/item/CS_URS_2023_02/725331111 | [14 empty] | Online PSC | 2
| VV |  | "místnost 1.10" 1 |  | 1 | [12 empty] | VV | 2 | 2 | True | 1 | ROZPOCET
68 | K | 725331111.1 | Závěsná výlevka bez výtokových armatur a splachovací nádrže keramické se sklopnou plastovou mřížkou odtok DN50 | soubor | 1 |  | 0 |  |  | základní |  | 0 | 0.01475 | 0.01475 | 0 | 0 | 16 | K | 2 |  |  |  | ROZPOCET | 0 | 0 | 0 | 0 | 0 | 1 | 0 | 16 | 1176497751
| VV |  | "místnost 2.08" 1 |  | 1 | [12 empty] | VV | 2 | 2 | True | 1 | ROZPOCET
69 | K | 725821312 | Baterie dřezové nástěnné pákové s otáčivým kulatým ústím a délkou ramínka 300 mm s maximálním průtokem vody 6l/min | soubor | 2 |  | 0 | CS ÚRS 2023 02 |  | základní |  | 0 | 0.00172 | 0.00344 | 0 | 0 | 16 | K | 2 |  |  |  | ROZPOCET | 0 | 0 | 0 | 0 | 0 | 1 | 0 | 16 | 1153385552
| Online PSC |  | https://podminky.urs.cz/item/CS_URS_2023_02/725821312 | [14 empty] | Online PSC | 2
| VV |  | 2 |  | 2 | [12 empty] | VV | 2 | 2 | True | 1 | ROZPOCET
70 | K | 725821329 | Baterie dřezové stojánkové pákové s otáčivým ústím a délkou ramínka s vytahovací sprškou s maximálním průtokem vody 6l/min | soubor | 9 |  | 0 | CS ÚRS 2023 02 |  | základní |  | 0 | 0.0018 | 0.0162 | 0 | 0 | 16 | K | 2 |  |  |  | ROZPOCET | 0 | 0 | 0 | 0 | 0 | 1 | 0 | 16 | -1811685686
| Online PSC |  | https://podminky.urs.cz/item/CS_URS_2023_02/725821329 | [14 empty] | Online PSC | 2
| VV |  | 9 |  | 9 | [12 empty] | VV | 2 | 2 | True | 1 | ROZPOCET
71 | K | 725822613 | Baterie umyvadlové stojánkové pákové s výpustí s maximálním průtokem vody 6l/min | soubor | 6 |  | 0 | CS ÚRS 2023 02 |  | základní |  | 0 | 0.0018391 | 0.011035 | 0 | 0 | 16 | K | 2 |  |  |  | ROZPOCET | 0 | 0 | 0 | 0 | 0 | 1 | 0 | 16 | 1878083832
| Online PSC |  | https://podminky.urs.cz/item/CS_URS_2023_02/725822613 | [14 empty] | Online PSC | 2
| VV |  | 6 |  | 6 | [12 empty] | VV | 2 | 2 | True | 1 | ROZPOCET
72 | K | 725822613.1 | Baterie umyvadlové lékařské pro invalidní umyvadlo, stojánkové pákové s výpustí, nerezové s maximálním průtokem vody 6l/min | soubor | 1 |  | 0 |  |  | základní |  | 0 | 0.00184 | 0.00184 | 0 | 0 | 16 | K | 2 |  |  |  | ROZPOCET | 0 | 0 | 0 | 0 | 0 | 1 | 0 | 16 | -354222884
| VV |  | 1 |  | 1 | [12 empty] | VV | 2 | 2 | True | 1 | ROZPOCET
73 | K | 725862113 | Zápachové uzávěrky zařizovacích předmětů pro dřezy s přípojkou pro pračku nebo myčku DN 40/50 | kus | 11 |  | 0 | CS ÚRS 2023 02 |  | základní |  | 0 | 0.00047 | 0.00517 | 0 | 0 | 16 | K | 2 |  |  |  | ROZPOCET | 0 | 0 | 0 | 0 | 0 | 1 | 0 | 16 | 1169774966
| Online PSC |  | https://podminky.urs.cz/item/CS_URS_2023_02/725862113 | [14 empty] | Online PSC | 2
| VV |  | 9+2 |  | 11 | [12 empty] | VV | 2 | 2 | True | 1 | ROZPOCET
74 | K | 998725102 | Přesun hmot pro zařizovací předměty stanovený z hmotnosti přesunovaného materiálu vodorovná dopravní vzdálenost do 50 m v objektech výšky přes 6 do 12 m | t | 0.467 |  | 0 | CS ÚRS 2023 02 |  | základní |  | 0 | 0 | 0 | 0 | 0 | 16 | K | 2 |  |  |  | ROZPOCET | 0 | 0 | 0 | 0 | 0 | 1 | 0 | 16 | -502713239
| Online PSC |  | https://podminky.urs.cz/item/CS_URS_2023_02/998725102 | [14 empty] | Online PSC | 2
75 | K | R725000002 | WC závěsné invalidní, bílá keramika, podomítkový modul s předním splachováním, nerezové dvoj-tlačítko obdélníkové - s maximálním objemem 6l vody, maximální průměrný objem splachovací vody je 3,5l/s | kus | 1 |  | 0 |  |  | základní |  | 0 | 0.01 | 0.01 | 0 | 0 | 16 | K | 2 |  |  |  | ROZPOCET | 0 | 0 | 0 | 0 | 0 | 1 | 0 | 16 | 140374105
| VV |  | 1 |  | 1 | [12 empty] | VV | 2 | 2 | True | 0 | ROZPOCET
76 | K | R725000004 | Umyvadlo zdravotní pro osoby s omezenou pohyblivostí. Otvor pro osazení stojánkové baterie. Zapuštěný sifon do kce stěny. Umyvadlo s hloubkou 55 cm se zavěšením na zeď. Šířka umyvadla 60cm. | kus | 1 |  | 0 |  |  | základní |  | 0 | 0.009 | 0.009 | 0 | 0 | 16 | K | 2 |  |  |  | ROZPOCET | 0 | 0 | 0 | 0 | 0 | 1 | 0 | 16 | 1273418175
| VV |  | 1 |  | 1 | [12 empty] | VV | 2 | 2 | True | 0 | ROZPOCET
77 | K | R725112001 | Závěsné WC, keramické, bílé, zaobloené, zadní odpad, sedátko, nádržka + izolační deska + ovládací tlačítko nerezové - s maximálním objemem 6l vody, maximální průměrný objem splachovací vody je 3,5l/s | soubor | 6 |  | 0 |  |  | základní |  | 0 | 0.01952 | 0.11712 | 0 | 0 | 16 | K | 2 |  |  |  | ROZPOCET | 0 | 0 | 0 | 0 | 0 | 1 | 0 | 16 | -363659686
| VV |  | 6 |  | 6 | [12 empty] | VV | 2 | 2 | True | 1 | ROZPOCET
78 | K | R725200001 | Sprchový kout + baterie: spchová vanička 100x100cm snížená, max.3cm výška, Zástěna prosklená v.2,0m s integrovanými dvířky. Bezrámové provedení v barvě stříbrná lesklá. Sprchová baterie nástěnná chrom páková, podomítkové provedení, pevná sprcha s možností přepnutí na ruční sprchu - s průtokem vody 8 litrů/min | soubor | 1 |  | 0 |  |  | základní |  | 0 | 0.0398 | 0.0398 | 0 | 0 | 16 | K | 2 |  |  |  | ROZPOCET | 0 | 0 | 0 | 0 | 0 | 1 | 0 | 16 | -2000563847
| VV |  | 1 |  | 1 | [12 empty] | VV | 2 | 2 | True | 1 | ROZPOCET
79 | K | R725200002 | Sprchová baterie nástěnná chrom páková ruční sprcha s průtokem vody 8 litrů/min | soubor | 1 |  | 0 |  |  | základní |  | 0 | 0.0398 | 0.0398 | 0 | 0 | 16 | K | 2 |  |  |  | ROZPOCET | 0 | 0 | 0 | 0 | 0 | 1 | 0 | 16 | -1749839025
| VV |  | 1 |  | 1 | [12 empty] | VV | 2 | 2 | True | 1 | ROZPOCET
80 | K | R725980123 | Revizní dvířka pod obklad na magnetky 30/30 pro čistící kusy kanalizace | kus | 4 |  | 0 |  |  | základní |  | 0 | 0.00031 | 0.00124 | 0 | 0 | 16 | K | 2 |  |  |  | ROZPOCET | 0 | 0 | 0 | 0 | 0 | 1 | 0 | 16 | 1966110037
| VV |  | 4 |  | 4 | [12 empty] | VV | 2 | 2 | True | 1 | ROZPOCET
81 | K | R725980124 | Revizní dvířka pod omítku na magnetky 30/30 pro čistící kusy kanalizace a sifony kondenzátů | kus | 16 |  | 0 |  |  | základní |  | 0 | 0.00031 | 0.00496 | 0 | 0 | 16 | K | 2 |  |  |  | ROZPOCET | 0 | 0 | 0 | 0 | 0 | 1 | 0 | 16 | -520176864
| VV |  | 2+14 |  | 16 | [12 empty] | VV | 2 | 2 | True | 1 | ROZPOCET
| D | 732 | Ústřední vytápění - strojovny |  |  |  | 0 |  |  |  |  | 0 |  | 0.01096 |  | 0 | 2 | D | 1 |  |  |  | ROZPOCET | [6 empty] | 0
82 | K | R732000205 | Demontáž stávajícího cirkulačního čerpadla | soubor | 1 |  | 0 |  |  | základní |  | 0 | 0.00548 | 0.00548 | 0 | 0 | 16 | K | 2 |  |  |  | ROZPOCET | 0 | 0 | 0 | 0 | 0 | 1 | 0 | 16 | -489020507
| VV |  | 1 |  | 1 | [12 empty] | VV | 2 | 2 | True | 1 | ROZPOCET
83 | K | 732421205 | Čerpadla teplovodní mokroběžná závitová cirkulační pro TUV (elektronicky řízená) PN 10, do 80°C DN přípojky/dopravní výška H (m) - čerpací výkon Q (m3/h) DN 25 / do 8,0 m / 10,0 m3/h | soubor | 1 |  | 0 | CS ÚRS 2023 02 |  | základní |  | 0 | 0.00548 | 0.00548 | 0 | 0 | 16 | K | 2 |  |  |  | ROZPOCET | 0 | 0 | 0 | 0 | 0 | 1 | 0 | 16 | 198501250
| Online PSC |  | https://podminky.urs.cz/item/CS_URS_2023_02/732421205 | [14 empty] | Online PSC | 2
| VV |  | 1 |  | 1 | [12 empty] | VV | 2 | 2 | True | 1 | ROZPOCET
| D | M | Práce a dodávky M |  |  |  | 0 |  |  |  |  | 0 |  | 0 |  | 0 | 3 | D | 0 |  |  |  | ROZPOCET | [6 empty] | 0
| D | 23-M | Montáže potrubí |  |  |  | 0 |  |  |  |  | 0 |  | 0 |  | 0 | 3 | D | 1 |  |  |  | ROZPOCET | [6 empty] | 0
84 | K | R451000001 | Dotěsnění prostupů ZTI hmotami třídy reakce na oheň A1 nebo A2 v celé tloušťce konstrukce oddělující jednotlivé požární úseky. | kpl | 1 |  | 0 |  |  | základní |  | 0 | 0 | 0 | 0 | 0 | 64 | K | 2 |  |  |  | ROZPOCET | 0 | 0 | 0 | 0 | 0 | 1 | 0 | 64 | 1598685131
| VV |  | 1 |  | 1 | [12 empty] | VV | 2 | 2 | True | 1 | ROZPOCET
85 | K | R451000002 | Dokumentace skutečného provedení stavby, 3x tištěná paré a digitální verze v otevřené (dwg, doc, xls) a uzavřené (pdf) formě | kpl | 1 |  | 0 |  |  | základní |  | 0 | 0 | 0 | 0 | 0 | 64 | K | 2 |  |  |  | ROZPOCET | 0 | 0 | 0 | 0 | 0 | 1 | 0 | 64 | 1582338996
86 | K | R451000003 | Stavební výpomoce - křížení potrubí v podlahách vč. drážky pro potrubí v místě křížení,drážkování pro instalace ZTI, drobné prostupy stavebními konstrukcemi do potrubí průměru 100mm. | kpl | 1 |  | 0 |  |  | základní |  | 0 | 0 | 0 | 0 | 0 | 64 | K | 2 |  |  |  | ROZPOCET | 0 | 0 | 0 | 0 | 0 | 1 | 0 | 64 | 684688453
87 | K | R451000004 | Demontáže kanalizací, vodovodu a zařizovacích předmětů v úplném rozsahu v místech prováděných prací. | kpl | 1 |  | 0 |  |  | základní |  | 0 | 0 | 0 | 0 | 0 | 64 | K | 2 |  |  |  | ROZPOCET | 0 | 0 | 0 | 0 | 0 | 1 | 0 | 64 | -804732074
88 | K | R451000005 | Propojení stávajících rozvodů ZTI s nově navrženými rozvody | kpl | 1 |  | 0 |  |  | základní |  | 0 | 0 | 0 | 0 | 0 | 64 | K | 2 |  |  |  | ROZPOCET | 0 | 0 | 0 | 0 | 0 | 1 | 0 | 64 | 405180956

## A03 - Technika prostředí ...
{ded6c414-ac44-4f7d-9a87-732708b5a32f}
2
| KRYCÍ LIST SOUPISU PRACÍ | [7 empty] | v --- níže se nacházejí doplnkové a pomocné údaje k sestavám --- v | [8 empty] | False
Stavba:
Edukační centrum a zázemí muzea Vysočiny Jihlava
Objekt:
A - Uznatelné náklady
Soupis:
A03 - Technika prostředí staveb - vytápění
| KSO: |  |  |  |  | CC-CZ:
| Místo: |  | Jihlava |  |  | Datum: | 6. 3. 2024
| Zadavatel: |  |  |  |  | IČ:
|  | Kraj Vysočina, Žižkova 1882/57, 58733 Jihlava |  |  |  | DIČ:
| Uchazeč: |  |  |  |  | IČ: | Vyplň údaj
|  | Vyplň údaj |  |  |  | DIČ: | Vyplň údaj
| Projektant: |  |  |  |  | IČ:
|  | ARTPROJEKT Jihlava, spol.s r.o., Minoritské nám.11 |  |  |  | DIČ:
| Zpracovatel: |  |  |  |  | IČ:
DIČ:
Poznámka:
Zpracováno dle metodiky ÚRS s maximálním zatříděním položek (popisu činností) dle Třídníku stavebních konstrukcí a prací. Položky, které databáze neobsahuje, oceněny dle brutto ceníků příslušných dodavatelů. Jsou-li ve výkazu výměr uvedeny odkazy na firmy, názvy nebo specifická označení výrobků apod., jsou takové odkazy pouze informativní a slouží pouze pro určení technické úrovně a provozních parametrů. Z zhotoviteli umožňují v souladu s §182, zákona č. 134/2016 Sb. o veřejných zakázkách použít i jiných kvalitativně a technicky obdobných zařízení, která mají podobnou nebo minimálně stejnou kvalitu, účinnost a výkon, parametry použití, ev. hlučnost (která bezpodmínečně splňuje platné hygienické normy). Celková množství u jednotlivých položek (kusy, metry) byla odměřena a sečtena digitálně z výkresů. Nabídková cena musí zahrnovat nejen přípravu, dodávku, dopravu a montáž, ale i veškeré související náklady, spojené s realizací, od zadání po předání stavby do užívání, včetně nákladů na koordinaci, uvedení do provozu, dokončovací práce, údržbu do doby předání, potřebné zkoušky a atesty, odstranění závad, předání dokladů o skutečném provedení, dokladů nutných pro kolaudační řízení aj.
| Cena bez DPH | [5 empty] | 0
|  |  | Základ daně |  |  | Sazba daně | Výše daně
| DPH | základní | 0 |  |  | 21% | 0
|  | snížená | 0 |  |  | 12% | 0
|  | zákl. přenesená | 0 |  |  | 21% | 0
|  | sníž. přenesená | 0 |  |  | 12% | 0
|  | nulová | 0 |  |  | 0% | 0
| Cena s DPH |  |  | v | CZK |  | 0
REKAPITULACE ČLENĚNÍ SOUPISU PRACÍ
Stavba:
Edukační centrum a zázemí muzea Vysočiny Jihlava
Objekt:
A - Uznatelné náklady
Soupis:
A03 - Technika prostředí staveb - vytápění
Místo: |  |  | Jihlava |  |  | Datum: | 6. 3. 2024
Zadavatel: |  |  | Kraj Vysočina, Žižkova 1882/57, 58733 Jihlava |  |  | Projektant: | ARTPROJEKT Jihlava, spol.s r.o., Minoritské nám.11
Uchazeč: |  |  | Vyplň údaj |  |  | Zpracovatel:
Kód dílu - Popis | [6 empty] | Cena celkem [CZK]
Náklady stavby celkem | [6 empty] | 0 | [11 empty] | -1
| PSV - Práce a dodávky PSV | [5 empty] | 0
| 713 - Izolace tepelné | [5 empty] | 0
| 732 - Ústřední vytápění - strojovny | [5 empty] | 0
| 733 - Ústřední vytápění - rozvodné potrubí | [5 empty] | 0
| 734 - Ústřední vytápění - armatury | [5 empty] | 0
| 735 - Ústřední vytápění - otopná tělesa | [5 empty] | 0
| HZS - Ostatní náklady | [5 empty] | 0
| VRN - Vedlejší rozpočtové náklady | [5 empty] | 0
| VRN1 - Průzkumné, geodetické a projektové práce | [5 empty] | 0
| VRN4 - Inženýrská činnost | [5 empty] | 0
| VRN9 - Ostatní náklady | [5 empty] | 0
SOUPIS PRACÍ
Stavba:
Edukační centrum a zázemí muzea Vysočiny Jihlava
Objekt:
A - Uznatelné náklady
Soupis:
A03 - Technika prostředí staveb - vytápění
Místo: |  |  | Jihlava |  |  | Datum: | 6. 3. 2024
Zadavatel: |  |  | Kraj Vysočina, Žižkova 1882/57, 58733 Jihlava |  |  | Projektant: | ARTPROJEKT Jihlava, spol.s r.o., Minoritské nám.11
Uchazeč: |  |  | Vyplň údaj |  |  | Zpracovatel:
PČ | Typ | Kód | Popis | MJ | Množství | J.cena [CZK] | Cena celkem [CZK] | Cenová soustava |  | DPH | J. Nh [h] | Nh celkem [h] | J. hmotnost [t] | Hmotnost celkem [t] | J. suť [t] | Suť Celkem [t]
Náklady soupisu celkem | [6 empty] | 0 |  |  |  |  | 0 |  | 0.98636 |  | 2.3025 |  | D | -1 | [7 empty] | 0
| D | PSV | Práce a dodávky PSV |  |  |  | 0 |  |  |  |  | 0 |  | 0.98636 |  | 2.3025 | 2 | D | 0 | ROZPOCET | [6 empty] | 0
| D | 713 | Izolace tepelné |  |  |  | 0 |  |  |  |  | 0 |  | 0.13283 |  | 0 | 2 | D | 1 | ROZPOCET | [6 empty] | 0
1 | K | 713463131 | Montáž izolace tepelné potrubí a ohybů tvarovkami nebo deskami potrubními pouzdry bez povrchové úpravy (izolační materiál ve specifikaci) přilepenými v příčných a podélných spojích izolace potrubí jednovrstvá, tloušťky izolace do 25 mm | m | 1105 |  | 0 | CS ÚRS 2024 01 |  | základní |  | 0 | 6e-05 | 0.0663 | 0 | 0 | 16 | K | 2 | ROZPOCET | 0 | 0 | 0 | 0 | 0 | 1 | 0 | 16 | 321837034
| Online PSC |  | https://podminky.urs.cz/item/CS_URS_2024_01/713463131 | [14 empty] | Online PSC | 2
2 | M | 28377095 | pouzdro izolační potrubní z pěnového polyetylenu 15/13mm | m | 345 |  | 0 | CS ÚRS 2024 01 |  | základní |  | 0 | 3e-05 | 0.01035 | 0 | 0 | 32 | M | 2 | ROZPOCET | 0 | 0 | 0 | 0 | 0 | 1 | 0 | 16 | 1058291907
3 | M | 28377105 | pouzdro izolační potrubní z pěnového polyetylenu 18/13mm | m | 138 |  | 0 | CS ÚRS 2024 01 |  | základní |  | 0 | 4e-05 | 0.00552 | 0 | 0 | 32 | M | 2 | ROZPOCET | 0 | 0 | 0 | 0 | 0 | 1 | 0 | 16 | 903276391
4 | M | 28377104 | pouzdro izolační potrubní z pěnového polyetylenu 22/13mm | m | 276 |  | 0 | CS ÚRS 2024 01 |  | základní |  | 0 | 4e-05 | 0.01104 | 0 | 0 | 32 | M | 2 | ROZPOCET | 0 | 0 | 0 | 0 | 0 | 1 | 0 | 16 | -893671439
5 | M | 28377049 | pouzdro izolační potrubní z pěnového polyetylenu 28/25mm | m | 214 |  | 0 | CS ÚRS 2024 01 |  | základní |  | 0 | 0.00012 | 0.02568 | 0 | 0 | 32 | M | 2 | ROZPOCET | 0 | 0 | 0 | 0 | 0 | 1 | 0 | 16 | -647079681
6 | M | 28377056 | pouzdro izolační potrubní z pěnového polyetylenu 35/25mm | m | 81 |  | 0 | CS ÚRS 2024 01 |  | základní |  | 0 | 0.00014 | 0.01134 | 0 | 0 | 32 | M | 2 | ROZPOCET | 0 | 0 | 0 | 0 | 0 | 1 | 0 | 16 | -109122846
7 | M | 28377121 | pouzdro izolační potrubní z pěnového polyetylenu 54/9mm | m | 52 |  | 0 | CS ÚRS 2024 01 |  | základní |  | 0 | 5e-05 | 0.0026 | 0 | 0 | 32 | M | 2 | ROZPOCET | 0 | 0 | 0 | 0 | 0 | 1 | 0 | 16 | -1516521536
8 | K | 998713202 | Přesun hmot pro izolace tepelné stanovený procentní sazbou (%) z ceny vodorovná dopravní vzdálenost do 50 m s užitím mechanizace v objektech výšky přes 6 do 12 m | % | 0 |  | 0 | CS ÚRS 2024 01 |  | základní |  | 0 | 0 | 0 | 0 | 0 | 16 | K | 2 | ROZPOCET | 0 | 0 | 0 | 0 | 0 | 1 | 0 | 16 | 1628560404
| Online PSC |  | https://podminky.urs.cz/item/CS_URS_2024_01/998713202 | [14 empty] | Online PSC | 2
| D | 732 | Ústřední vytápění - strojovny |  |  |  | 0 |  |  |  |  | 0 |  | 0.01316 |  | 0 | 2 | D | 1 | ROZPOCET | [6 empty] | 0
9 | K | 732421201 | Oběhové čerpadlo s elektronicky regulovanými otáčkami, TV do 110°C, PN10 Minimální H= 5,0 m.v.s. při Q= 2,5 m3/h, doporučený typ Grundfos Magna3 32-60 | soubor | 1 |  | 0 | CS ÚRS 2024 01 |  | základní |  | 0 | 0.00188 | 0.00188 | 0 | 0 | 16 | K | 2 | ROZPOCET | 0 | 0 | 0 | 0 | 0 | 1 | 0 | 16 | 275394816
| Online PSC |  | https://podminky.urs.cz/item/CS_URS_2024_01/732421201 | [14 empty] | Online PSC | 2
10 | K | 732R00100 | Montáž směšovacího uzlu vodního ohřívače pro VZT jednotku 1.01. (materiál viz. výkaz Profese VZT) | soubor | 1 |  | 0 |  |  | základní |  | 0 | 0.00188 | 0.00188 | 0 | 0 | 16 | K | 2 | ROZPOCET | 0 | 0 | 0 | 0 | 0 | 1 | 0 | 16 | -152614029
11 | K | 732R00101 | Montáž připojovacího uzlu vodního ohřívače pro jednotky 7.08, 8.01, 9.01 (materiál viz. výkaz Profese VZT) | soubor | 5 |  | 0 |  |  | základní |  | 0 | 0.00188 | 0.0094 | 0 | 0 | 16 | K | 2 | ROZPOCET | 0 | 0 | 0 | 0 | 0 | 1 | 0 | 16 | -966096149
12 | K | 998732202 | Přesun hmot pro strojovny stanovený procentní sazbou (%) z ceny vodorovná dopravní vzdálenost do 50 m základní v objektech výšky přes 6 do 12 m | % | 0 |  | 0 | CS ÚRS 2024 01 |  | základní |  | 0 | 0 | 0 | 0 | 0 | 16 | K | 2 | ROZPOCET | 0 | 0 | 0 | 0 | 0 | 1 | 0 | 16 | 397075797
| Online PSC |  | https://podminky.urs.cz/item/CS_URS_2024_01/998732202 | [14 empty] | Online PSC | 2
| D | 733 | Ústřední vytápění - rozvodné potrubí |  |  |  | 0 |  |  |  |  | 0 |  | 0.83015 |  | 2.128 | 2 | D | 1 | ROZPOCET | [6 empty] | 0
13 | K | 733110808 | Demontáž potrubí z trubek ocelových závitových DN do 50 | m | 400 |  | 0 | CS ÚRS 2024 01 |  | základní |  | 0 | 5e-05 | 0.02 | 0.00532 | 2.128 | 16 | K | 2 | ROZPOCET | 0 | 0 | 0 | 0 | 0 | 1 | 0 | 16 | -537848872
| Online PSC |  | https://podminky.urs.cz/item/CS_URS_2024_01/733110808 | [14 empty] | Online PSC | 2
14 | K | 733222302 | Potrubí z trubek měděných polotvrdých spojovaných lisováním PN 16, T= +110°C Ø 15/1 | m | 300 |  | 0 | CS ÚRS 2024 01 |  | základní |  | 0 | 0.00046 | 0.138 | 0 | 0 | 16 | K | 2 | ROZPOCET | 0 | 0 | 0 | 0 | 0 | 1 | 0 | 16 | 603459758
| Online PSC |  | https://podminky.urs.cz/item/CS_URS_2024_01/733222302 | [14 empty] | Online PSC | 2
15 | K | 733222303 | Potrubí z trubek měděných polotvrdých spojovaných lisováním PN 16, T= +110°C Ø 18/1 | m | 120 |  | 0 | CS ÚRS 2024 01 |  | základní |  | 0 | 0.00056 | 0.0672 | 0 | 0 | 16 | K | 2 | ROZPOCET | 0 | 0 | 0 | 0 | 0 | 1 | 0 | 16 | 485889133
| Online PSC |  | https://podminky.urs.cz/item/CS_URS_2024_01/733222303 | [14 empty] | Online PSC | 2
16 | K | 733222304 | Potrubí z trubek měděných polotvrdých spojovaných lisováním PN 16, T= +110°C Ø 22/1 | m | 240 |  | 0 | CS ÚRS 2024 01 |  | základní |  | 0 | 0.00071 | 0.1704 | 0 | 0 | 16 | K | 2 | ROZPOCET | 0 | 0 | 0 | 0 | 0 | 1 | 0 | 16 | -1565606684
| Online PSC |  | https://podminky.urs.cz/item/CS_URS_2024_01/733222304 | [14 empty] | Online PSC | 2
17 | K | 733223304 | Potrubí z trubek měděných tvrdých spojovaných lisováním PN 16, T= +110°C Ø 28/1,5 | m | 186 |  | 0 | CS ÚRS 2024 01 |  | základní |  | 0 | 0.00125 | 0.2325 | 0 | 0 | 16 | K | 2 | ROZPOCET | 0 | 0 | 0 | 0 | 0 | 1 | 0 | 16 | 1496944285
| Online PSC |  | https://podminky.urs.cz/item/CS_URS_2024_01/733223304 | [14 empty] | Online PSC | 2
18 | K | 733223305 | Potrubí z trubek měděných tvrdých spojovaných lisováním PN 16, T= +110°C Ø 35/1,5 | m | 70 |  | 0 | CS ÚRS 2024 01 |  | základní |  | 0 | 0.00162 | 0.1134 | 0 | 0 | 16 | K | 2 | ROZPOCET | 0 | 0 | 0 | 0 | 0 | 1 | 0 | 16 | -835945404
| Online PSC |  | https://podminky.urs.cz/item/CS_URS_2024_01/733223305 | [14 empty] | Online PSC | 2
19 | K | 733223306 | Potrubí z trubek měděných tvrdých spojovaných lisováním PN 16, T= +110°C Ø 42/1,5 | m | 45 |  | 0 | CS ÚRS 2024 01 |  | základní |  | 0 | 0.00197 | 0.08865 | 0 | 0 | 16 | K | 2 | ROZPOCET | 0 | 0 | 0 | 0 | 0 | 1 | 0 | 16 | 840053314
| Online PSC |  | https://podminky.urs.cz/item/CS_URS_2024_01/733223306 | [14 empty] | Online PSC | 2
20 | K | 733291101 | Zkoušky těsnosti potrubí z trubek měděných Ø do 35/1,5 | m | 916 |  | 0 | CS ÚRS 2024 01 |  | základní |  | 0 | 0 | 0 | 0 | 0 | 16 | K | 2 | ROZPOCET | 0 | 0 | 0 | 0 | 0 | 1 | 0 | 16 | 1021792288
| Online PSC |  | https://podminky.urs.cz/item/CS_URS_2024_01/733291101 | [14 empty] | Online PSC | 2
21 | K | 733291102 | Zkoušky těsnosti potrubí z trubek měděných Ø přes 35/1,5 do 64/2,0 | m | 45 |  | 0 | CS ÚRS 2024 01 |  | základní |  | 0 | 0 | 0 | 0 | 0 | 16 | K | 2 | ROZPOCET | 0 | 0 | 0 | 0 | 0 | 1 | 0 | 16 | -1677405950
| Online PSC |  | https://podminky.urs.cz/item/CS_URS_2024_01/733291102 | [14 empty] | Online PSC | 2
22 | K | 998733202 | Přesun hmot pro rozvody potrubí stanovený procentní sazbou z ceny vodorovná dopravní vzdálenost do 50 m základní v objektech výšky přes 6 do 12 m | % | 0 |  | 0 | CS ÚRS 2024 01 |  | základní |  | 0 | 0 | 0 | 0 | 0 | 16 | K | 2 | ROZPOCET | 0 | 0 | 0 | 0 | 0 | 1 | 0 | 16 | 1572654813
| Online PSC |  | https://podminky.urs.cz/item/CS_URS_2024_01/998733202 | [14 empty] | Online PSC | 2
| D | 734 | Ústřední vytápění - armatury |  |  |  | 0 |  |  |  |  | 0 |  | 0.00966 |  | 0 | 2 | D | 1 | ROZPOCET | [6 empty] | 0
23 | K | 734211120 | Ventily odvzdušňovací závitové automatické PN 14 do 120°C G 1/2 | kus | 2 |  | 0 | CS ÚRS 2024 01 |  | základní |  | 0 | 0.00024 | 0.00048 | 0 | 0 | 16 | K | 2 | ROZPOCET | 0 | 0 | 0 | 0 | 0 | 1 | 0 | 16 | -442898742
| Online PSC |  | https://podminky.urs.cz/item/CS_URS_2024_01/734211120 | [14 empty] | Online PSC | 2
24 | K | 734220R13 | Smyčkový vyvažovací a uzavírací ventil, úsekový/ stoupačkový, s vypouštěním, včetně měřících koncovek, G 5/4 PN 16 | kus | 1 |  | 0 |  |  | základní |  | 0 | 0.00052 | 0.00052 | 0 | 0 | 16 | K | 2 | ROZPOCET | 0 | 0 | 0 | 0 | 0 | 1 | 0 | 16 | -478600378
25 | K | 734242415 | Ventily zpětné závitové PN 16 do 110°C přímé G 5/4 | kus | 1 |  | 0 | CS ÚRS 2024 01 |  | základní |  | 0 | 0.00084 | 0.00084 | 0 | 0 | 16 | K | 2 | ROZPOCET | 0 | 0 | 0 | 0 | 0 | 1 | 0 | 16 | -162634230
| Online PSC |  | https://podminky.urs.cz/item/CS_URS_2024_01/734242415 | [14 empty] | Online PSC | 2
26 | K | 734291123 | Ostatní armatury kohouty plnicí a vypouštěcí PN 10 do 90°C G 1/2 | kus | 2 |  | 0 | CS ÚRS 2024 01 |  | základní |  | 0 | 0.00022 | 0.00044 | 0 | 0 | 16 | K | 2 | ROZPOCET | 0 | 0 | 0 | 0 | 0 | 1 | 0 | 16 | 1673516115
| Online PSC |  | https://podminky.urs.cz/item/CS_URS_2024_01/734291123 | [14 empty] | Online PSC | 2
27 | K | 734291265 | Ostatní armatury filtry závitové pro topné a chladicí systémy PN 30 do 110°C přímé s vnitřními závity G 1 1/4 | kus | 1 |  | 0 | CS ÚRS 2024 01 |  | základní |  | 0 | 0.00124 | 0.00124 | 0 | 0 | 16 | K | 2 | ROZPOCET | 0 | 0 | 0 | 0 | 0 | 1 | 0 | 16 | -1362945450
| Online PSC |  | https://podminky.urs.cz/item/CS_URS_2024_01/734291265 | [14 empty] | Online PSC | 2
28 | K | 734292716 | Ostatní armatury kulové kohouty PN 42 do 185°C přímé vnitřní závit G 1 1/4 | kus | 4 |  | 0 | CS ÚRS 2024 01 |  | základní |  | 0 | 0.0007 | 0.0028 | 0 | 0 | 16 | K | 2 | ROZPOCET | 0 | 0 | 0 | 0 | 0 | 1 | 0 | 16 | -1697279319
| Online PSC |  | https://podminky.urs.cz/item/CS_URS_2024_01/734292716 | [14 empty] | Online PSC | 2
29 | K | 734411127 | Teploměry technické s pevným stonkem a jímkou zadní připojení (axiální) průměr 100 mm délka stonku 100 mm | kus | 2 |  | 0 | CS ÚRS 2024 01 |  | základní |  | 0 | 0.00056 | 0.00112 | 0 | 0 | 16 | K | 2 | ROZPOCET | 0 | 0 | 0 | 0 | 0 | 1 | 0 | 16 | 1425617562
| Online PSC |  | https://podminky.urs.cz/item/CS_URS_2024_01/734411127 | [14 empty] | Online PSC | 2
30 | K | 734421R02 | Tlakoměry s pevným stonkem a zkušebním kohoutem zadní připojení (axiální) tlaku 0–6 bar průměru 63 mm | kus | 1 |  | 0 |  |  | základní |  | 0 | 0.00147 | 0.00147 | 0 | 0 | 16 | K | 2 | ROZPOCET | 0 | 0 | 0 | 0 | 0 | 1 | 0 | 16 | -1429395480
31 | K | 734424101 | Tlakoměry kondenzační smyčky k přivaření, PN 250 do 300°C zahnuté | kus | 1 |  | 0 | CS ÚRS 2024 01 |  | základní |  | 0 | 0.00075 | 0.00075 | 0 | 0 | 16 | K | 2 | ROZPOCET | 0 | 0 | 0 | 0 | 0 | 1 | 0 | 16 | -1631392600
| Online PSC |  | https://podminky.urs.cz/item/CS_URS_2024_01/734424101 | [14 empty] | Online PSC | 2
32 | K | 998734202 | Přesun hmot pro armatury stanovený procentní sazbou (%) z ceny vodorovná dopravní vzdálenost do 50 m základní v objektech výšky přes 6 do 12 m | % | 0 |  | 0 | CS ÚRS 2024 01 |  | základní |  | 0 | 0 | 0 | 0 | 0 | 16 | K | 2 | ROZPOCET | 0 | 0 | 0 | 0 | 0 | 1 | 0 | 16 | 1715309683
| Online PSC |  | https://podminky.urs.cz/item/CS_URS_2024_01/998734202 | [14 empty] | Online PSC | 2
| D | 735 | Ústřední vytápění - otopná tělesa |  |  |  | 0 |  |  |  |  | 0 |  | 0.00056 |  | 0.17451 | 2 | D | 1 | ROZPOCET | [6 empty] | 0
33 | K | 735151821 | Demontáž otopných těles panelových dvouřadých stavební délky do 1500 mm | kus | 7 |  | 0 | CS ÚRS 2024 01 |  | základní |  | 0 | 8e-05 | 0.00056 | 0.02493 | 0.17451 | 16 | K | 2 | ROZPOCET | 0 | 0 | 0 | 0 | 0 | 1 | 0 | 16 | 762545348
| Online PSC |  | https://podminky.urs.cz/item/CS_URS_2024_01/735151821 | [14 empty] | Online PSC | 2
34 | K | 735R00001 | Otopná tělesa v hladkém provedení např. Jaga Linea, pravé připojení, hlavice na pravé straně (typ-v/š), závěsné provedení, pravé připojení, hlavice na pravé straně (typ-v/š), KL 21-500/1000 | kus | 15 |  | 0 |  |  | základní |  | 0 | 0 | 0 | 0 | 0 | 16 | K | 2 | ROZPOCET | 0 | 0 | 0 | 0 | 0 | 1 | 0 | 16 | -402998272
35 | K | 735R00002 | Otopná tělesa v hladkém provedení např. Jaga Linea, pravé připojení, hlavice na pravé straně (typ-v/š), závěsné provedení, pravé připojení, hlavice na pravé straně (typ-v/š), KL 11-500/500 | kus | 6 |  | 0 |  |  | základní |  | 0 | 0 | 0 | 0 | 0 | 16 | K | 2 | ROZPOCET | 0 | 0 | 0 | 0 | 0 | 1 | 0 | 16 | 233330905
36 | K | 735R00003 | Otopná tělesa v hladkém provedení např. Jaga Linea, pravé připojení, hlavice na pravé straně (typ-v/š), závěsné provedení, pravé připojení, hlavice na pravé straně (typ-v/š), KL 11-500/600 | kus | 2 |  | 0 |  |  | základní |  | 0 | 0 | 0 | 0 | 0 | 16 | K | 2 | ROZPOCET | 0 | 0 | 0 | 0 | 0 | 1 | 0 | 16 | -1811549086
37 | K | 735R00004 | Otopná tělesa v hladkém provedení např. Jaga Linea, pravé připojení, hlavice na pravé straně (typ-v/š), závěsné provedení, pravé připojení, hlavice na pravé straně (typ-v/š), KL 11-500/800 | kus | 3 |  | 0 |  |  | základní |  | 0 | 0 | 0 | 0 | 0 | 16 | K | 2 | ROZPOCET | 0 | 0 | 0 | 0 | 0 | 1 | 0 | 16 | 1231303808
38 | K | 735R00005 | Otopná tělesa v hladkém provedení např. Jaga Linea, pravé připojení, hlavice na pravé straně (typ-v/š), závěsné provedení, pravé připojení, hlavice na pravé straně (typ-v/š), KL 11-500/1000 | kus | 3 |  | 0 |  |  | základní |  | 0 | 0 | 0 | 0 | 0 | 16 | K | 2 | ROZPOCET | 0 | 0 | 0 | 0 | 0 | 1 | 0 | 16 | -1721986205
39 | K | 735R00006 | Otopná tělesa v hladkém provedení např. Jaga Linea, pravé připojení, hlavice na pravé straně (typ-v/š), závěsné provedení, pravé připojení, hlavice na pravé straně (typ-v/š), KL 11-500/1400 | kus | 3 |  | 0 |  |  | základní |  | 0 | 0 | 0 | 0 | 0 | 16 | K | 2 | ROZPOCET | 0 | 0 | 0 | 0 | 0 | 1 | 0 | 16 | 737873709
40 | K | 735R00007 | Otopná tělesa v hladkém provedení např. Jaga Linea, pravé připojení, hlavice na pravé straně (typ-v/š), stojánkové provedení, KL 21-350/1000 SM | kus | 3 |  | 0 |  |  | základní |  | 0 | 0 | 0 | 0 | 0 | 16 | K | 2 | ROZPOCET | 0 | 0 | 0 | 0 | 0 | 1 | 0 | 16 | -616764440
41 | K | 735R00008 | Vertikální designové hladké otopné těleso např. Jaga Vertiga, (typ-v/š), napájení 230V, 50 Hz, VT 08-2000/410 | kus | 1 |  | 0 |  |  | základní |  | 0 | 0 | 0 | 0 | 0 | 16 | K | 2 | ROZPOCET | 0 | 0 | 0 | 0 | 0 | 1 | 0 | 16 | -775208886
42 | K | 735R00009 | Vertikální designové hladké otopné těleso např. Jaga Vertiga, (typ-v/š), napájení 230V, 50 Hz, VT 08-2000/520 | kus | 1 |  | 0 |  |  | základní |  | 0 | 0 | 0 | 0 | 0 | 16 | K | 2 | ROZPOCET | 0 | 0 | 0 | 0 | 0 | 1 | 0 | 16 | 1019252234
43 | K | 735R00010 | Vertikální designové hladké otopné těleso např. Jaga Vertiga, (typ-v/š), napájení 230V, 50 Hz, VT 12-2000/700 | kus | 3 |  | 0 |  |  | základní |  | 0 | 0 | 0 | 0 | 0 | 16 | K | 2 | ROZPOCET | 0 | 0 | 0 | 0 | 0 | 1 | 0 | 16 | -1030831225
44 | K | 735R00011 | Podlahový konvektor, např. Jaga Clima Canal, (typ-v/š), napájení 24V, včetně příslušenství pro převod napětí z 230V na 24V, KON 190-2000/340 | kus | 1 |  | 0 |  |  | základní |  | 0 | 0 | 0 | 0 | 0 | 16 | K | 2 | ROZPOCET | 0 | 0 | 0 | 0 | 0 | 1 | 0 | 16 | 791838265
45 | K | 735R00012 | Podlahový konvektor, např. Jaga Clima Canal, (typ-v/š), napájení 24V, včetně příslušenství pro převod napětí z 230V na 24V, KON 190-2800/340 | kus | 1 |  | 0 |  |  | základní |  | 0 | 0 | 0 | 0 | 0 | 16 | K | 2 | ROZPOCET | 0 | 0 | 0 | 0 | 0 | 1 | 0 | 16 | -2022212284
46 | K | 735R00013 | Trubková otopná tělesa s integrovaným regulátorem teploty - teplovodní, např. KLMM-1220/600 | kus | 2 |  | 0 |  |  | základní |  | 0 | 0 | 0 | 0 | 0 | 16 | K | 2 | ROZPOCET | 0 | 0 | 0 | 0 | 0 | 1 | 0 | 16 | 1024029927
47 | K | 998735202 | Přesun hmot pro otopná tělesa stanovený procentní sazbou (%) z ceny vodorovná dopravní vzdálenost do 50 m základní v objektech výšky přes 6 do 12 m | % | 0 |  | 0 | CS ÚRS 2024 01 |  | základní |  | 0 | 0 | 0 | 0 | 0 | 16 | K | 2 | ROZPOCET | 0 | 0 | 0 | 0 | 0 | 1 | 0 | 16 | -777125932
| Online PSC |  | https://podminky.urs.cz/item/CS_URS_2024_01/998735202 | [14 empty] | Online PSC | 2
| D | HZS | Ostatní náklady |  |  |  | 0 |  |  |  |  | 0 |  | 0 |  | 0 | 4 | D | 0 | ROZPOCET | [6 empty] | 0
48 | K | HZS2491R | Zednické výpomoci a pomocné práce, vrtání, sekání, drážkování, prostupy, zapravení drážek a hrubá úprava povrchu | kpl | 1 |  | 0 |  |  | základní |  | 0 | 0 | 0 | 0 | 0 | 512 | K | 1 | ROZPOCET | 0 | 0 | 0 | 0 | 0 | 1 | 0 | 512 | 1072207602
| D | VRN | Vedlejší rozpočtové náklady |  |  |  | 0 |  |  |  |  | 0 |  | 0 |  | 0 | 5 | D | 0 | ROZPOCET | [6 empty] | 0
| D | VRN1 | Průzkumné, geodetické a projektové práce |  |  |  | 0 |  |  |  |  | 0 |  | 0 |  | 0 | 5 | D | 1 | ROZPOCET | [6 empty] | 0
49 | K | 013254000 | Dokumentace skutečného provedení stavby, 3x tištěná paré a digitální verze v otevřené (dwg, doc, xls) a uzavřené (pdf) formě | kpl | 1 |  | 0 | CS ÚRS 2024 01 |  | základní |  | 0 | 0 | 0 | 0 | 0 | 1024 | K | 2 | ROZPOCET | 0 | 0 | 0 | 0 | 0 | 1 | 0 | 1024 | -1839124996
| Online PSC |  | https://podminky.urs.cz/item/CS_URS_2024_01/013254000 | [14 empty] | Online PSC | 2
| D | VRN4 | Inženýrská činnost |  |  |  | 0 |  |  |  |  | 0 |  | 0 |  | 0 | 5 | D | 1 | ROZPOCET | [6 empty] | 0
50 | K | 043114R03 | Zkoušky topné, zaregulování, uvedení do provozu, zaškolení obsluhy, vypuštění, napuštění soustavy Nastavení projektovaných parametrů - měření a zaregulování Provozní a funkční zkoušky zařízení a částí rozvodů | kpl | 1 |  | 0 |  |  | základní |  | 0 | 0 | 0 | 0 | 0 | 1024 | K | 2 | ROZPOCET | 0 | 0 | 0 | 0 | 0 | 1 | 0 | 1024 | -1470161166
| D | VRN9 | Ostatní náklady |  |  |  | 0 |  |  |  |  | 0 |  | 0 |  | 0 | 5 | D | 1 | ROZPOCET | [6 empty] | 0
51 | K | 091003R01 | Odvoz a likvidace odpadu, odvoz na skládku nebo do technických služeb, skládkovné, poplatky | kpl | 1 |  | 0 |  |  | základní |  | 0 | 0 | 0 | 0 | 0 | 1024 | K | 2 | ROZPOCET | 0 | 0 | 0 | 0 | 0 | 1 | 0 | 1024 | 815798249

## A04 - Vzduchotechnika a c...
{b6f8f787-dbcb-430b-9478-2b6077dd2869}
2
| KRYCÍ LIST SOUPISU PRACÍ | [7 empty] | v --- níže se nacházejí doplnkové a pomocné údaje k sestavám --- v | [8 empty] | False
Stavba:
Edukační centrum a zázemí muzea Vysočiny Jihlava
Objekt:
A - Uznatelné náklady
Soupis:
A04 - Vzduchotechnika a chlazení
| KSO: |  |  |  |  | CC-CZ:
| Místo: |  | Jihlava |  |  | Datum: | 6. 3. 2024
| Zadavatel: |  |  |  |  | IČ:
|  | Kraj Vysočina, Žižkova 1882/57, 58733 Jihlava |  |  |  | DIČ:
| Uchazeč: |  |  |  |  | IČ: | Vyplň údaj
|  | Vyplň údaj |  |  |  | DIČ: | Vyplň údaj
| Projektant: |  |  |  |  | IČ:
|  | ARTPROJEKT Jihlava, spol.s r.o., Minoritské nám.11 |  |  |  | DIČ:
| Zpracovatel: |  |  |  |  | IČ:
DIČ:
Poznámka:
| Cena bez DPH | [5 empty] | 0
|  |  | Základ daně |  |  | Sazba daně | Výše daně
| DPH | základní | 0 |  |  | 21% | 0
|  | snížená | 0 |  |  | 12% | 0
|  | zákl. přenesená | 0 |  |  | 21% | 0
|  | sníž. přenesená | 0 |  |  | 12% | 0
|  | nulová | 0 |  |  | 0% | 0
| Cena s DPH |  |  | v | CZK |  | 0
REKAPITULACE ČLENĚNÍ SOUPISU PRACÍ
Stavba:
Edukační centrum a zázemí muzea Vysočiny Jihlava
Objekt:
A - Uznatelné náklady
Soupis:
A04 - Vzduchotechnika a chlazení
Místo: |  |  | Jihlava |  |  | Datum: | 6. 3. 2024
Zadavatel: |  |  | Kraj Vysočina, Žižkova 1882/57, 58733 Jihlava |  |  | Projektant: | ARTPROJEKT Jihlava, spol.s r.o., Minoritské nám.11
Uchazeč: |  |  | Vyplň údaj |  |  | Zpracovatel:
Kód dílu - Popis | [6 empty] | Cena celkem [CZK]
Náklady stavby celkem | [6 empty] | 0 | [11 empty] | -1
| D1 - Zařízení č. 1 - Větrání velké edukační místnosti | [5 empty] | 0
| D2 - Zařízení č. 2 - Větrání sociálního zázemí | [5 empty] | 0
| D3 - Zařízení č. 4 - Větrání zázemí edukátorů a plotru | [5 empty] | 0
| D4 - Zařízení č. 5 - Větrání laboratoří | [5 empty] | 0
| D5 - Zařízení č. 6 - Chlazení laboratoří | [5 empty] | 0
| D6 - Zařízení č. 7 - Větrání šatny 1 | [5 empty] | 0
| D7 - Zařízení č. 8 - Větrání konzervátorské dílny | [5 empty] | 0
| D8 - Zařízení č. 9 - Větrání šatny 2 | [5 empty] | 0
| D9 - Zařízení č. 10 - Chlazení hvězdárny | [5 empty] | 0
| D10 - Zařízení č. 11 - Chlazení serverovny | [5 empty] | 0
| D11 - Nezařazené položky | [5 empty] | 0
SOUPIS PRACÍ
Stavba:
Edukační centrum a zázemí muzea Vysočiny Jihlava
Objekt:
A - Uznatelné náklady
Soupis:
A04 - Vzduchotechnika a chlazení
Místo: |  |  | Jihlava |  |  | Datum: | 6. 3. 2024
Zadavatel: |  |  | Kraj Vysočina, Žižkova 1882/57, 58733 Jihlava |  |  | Projektant: | ARTPROJEKT Jihlava, spol.s r.o., Minoritské nám.11
Uchazeč: |  |  | Vyplň údaj |  |  | Zpracovatel:
PČ | Typ | Kód | Popis | MJ | Množství | J.cena [CZK] | Cena celkem [CZK] | Cenová soustava |  | DPH | J. Nh [h] | Nh celkem [h] | J. hmotnost [t] | Hmotnost celkem [t] | J. suť [t] | Suť Celkem [t]
Náklady soupisu celkem | [6 empty] | 0 |  |  |  |  | 0 |  | 0 |  | 0 |  | D | -1 | [7 empty] | 0
| D | D1 | Zařízení č. 1 - Větrání velké edukační místnosti |  |  |  | 0 |  |  |  |  | 0 |  | 0 |  | 0 | 1 | D | 0 | ROZPOCET | [6 empty] | 0
1 | K | R0VZT001 | VZT jednotka ve vnitřním provedení, EKODESIGN 2018, ve složení: přívod - manžeta - uzavírací klapka - filtrační komora EU5 - rotační ZZT (venkovní teplota -15°C) - ohřívač vodní Qt=22°C (55/45°C) včetně směšovacího uzlu - přímý chladič Qch= 32°C na 26°C (R32) - ventilátorová komora 2.100m3/h, 300Pa; EC motor - manžeta odvod - manžeta - filtrační komora EU5 - rotační ZZT (odvodní teplota 22°C) - ventilátorová komora 2.100m3/h, 300Pa; EC motor - uzavírací klapka - manžeta MaR - kompletní systém MaR včetně nástěnného ovladače - řízení dle CO2 Dodávka - jednotka bude dodána v rozebíratelném stavu a složena na místě | ks | 1 |  | 0 |  |  | základní |  | 0 | 0 | 0 | 0 | 0 | 4 | K | 1 | ROZPOCET | 0 | 0 | 0 | 0 | 0 | 1 | 0 | 4 | 2
2 | K | R0VZT002 | pružná spojka (manžeta) | ks | 4 |  | 0 |  |  | základní |  | 0 | 0 | 0 | 0 | 0 | 4 | K | 1 | ROZPOCET | 0 | 0 | 0 | 0 | 0 | 1 | 0 | 4 | 4
3 | K | R0VZT003 | sifon podtl.s uzávěrem | ks | 1 |  | 0 |  |  | základní |  | 0 | 0 | 0 | 0 | 0 | 4 | K | 1 | ROZPOCET | 0 | 0 | 0 | 0 | 0 | 1 | 0 | 4 | 6
4 | K | R0VZT004 | přetlakový sifon | ks | 1 |  | 0 |  |  | základní |  | 0 | 0 | 0 | 0 | 0 | 4 | K | 1 | ROZPOCET | 0 | 0 | 0 | 0 | 0 | 1 | 0 | 4 | 8
5 | K | R0VZT005 | směšovací uzel (tříbod. říz.) | ks | 1 |  | 0 |  |  | základní |  | 0 | 0 | 0 | 0 | 0 | 4 | K | 1 | ROZPOCET | 0 | 0 | 0 | 0 | 0 | 1 | 0 | 4 | 10
6 | K | R0VZT006 | CO2 čidlo kvality vzduchu (230V-50Hz) | ks | 1 |  | 0 |  |  | základní |  | 0 | 0 | 0 | 0 | 0 | 4 | K | 1 | ROZPOCET | 0 | 0 | 0 | 0 | 0 | 1 | 0 | 4 | 12
7 | K | R0VZT007 | Kompletace VZT jednotky na místě | kpl | 1 |  | 0 |  |  | základní |  | 0 | 0 | 0 | 0 | 0 | 4 | K | 1 | ROZPOCET | 0 | 0 | 0 | 0 | 0 | 1 | 0 | 4 | 14
8 | K | R0VZT008 | Kondenzační jednotka pro přímý výparník VZT - Qchl=6,8kW - Qtop=7,9kW - příkon 2kW - napájení 230V - rozměr š/v/h 950x834x330mm - akustický výkon 65dB - akustický tlak 52dBA v 1m | ks | 1 |  | 0 |  |  | základní |  | 0 | 0 | 0 | 0 | 0 | 4 | K | 1 | ROZPOCET | 0 | 0 | 0 | 0 | 0 | 1 | 0 | 4 | 16
9 | K | R0VZT009 | AHUbox - výkon 8kW | ks | 1 |  | 0 |  |  | základní |  | 0 | 0 | 0 | 0 | 0 | 4 | K | 1 | ROZPOCET | 0 | 0 | 0 | 0 | 0 | 1 | 0 | 4 | 18
10 | K | R0VZT010 | Modul omezení výkonu | ks | 1 |  | 0 |  |  | základní |  | 0 | 0 | 0 | 0 | 0 | 4 | K | 1 | ROZPOCET | 0 | 0 | 0 | 0 | 0 | 1 | 0 | 4 | 20
11 | K | R0VZT011 | tlumič kulisový, 500x400/1500mm. 2 kulisy | ks | 1 |  | 0 |  |  | základní |  | 0 | 0 | 0 | 0 | 0 | 4 | K | 1 | ROZPOCET | 0 | 0 | 0 | 0 | 0 | 1 | 0 | 4 | 22
12 | K | R0VZT012 | tlumič kulisový, 500x400/1000mm. 2 kulisy | ks | 6 |  | 0 |  |  | základní |  | 0 | 0 | 0 | 0 | 0 | 4 | K | 1 | ROZPOCET | 0 | 0 | 0 | 0 | 0 | 1 | 0 | 4 | 24
13 | K | R0VZT013 | tlumič kulisový obloukový, 400x500/90°, 2 kulisy | ks | 2 |  | 0 |  |  | základní |  | 0 | 0 | 0 | 0 | 0 | 4 | K | 1 | ROZPOCET | 0 | 0 | 0 | 0 | 0 | 1 | 0 | 4 | 26
14 | K | R0VZT014 | protidešťová žaluzie, 500x800mm | ks | 2 |  | 0 |  |  | základní |  | 0 | 0 | 0 | 0 | 0 | 4 | K | 1 | ROZPOCET | 0 | 0 | 0 | 0 | 0 | 1 | 0 | 4 | 28
15 | K | R0VZT015 | textilní vyústka půlkruhová, ∅400, délka 8000mm + 500mm boční napojení na kruhové potrubí ∅280mm, V=1050 m3/h, P=200Pa, barva černá | ks | 2 |  | 0 |  |  | základní |  | 0 | 0 | 0 | 0 | 0 | 4 | K | 1 | ROZPOCET | 0 | 0 | 0 | 0 | 0 | 1 | 0 | 4 | 30
16 | K | R0VZT016 | odvodní stěnová vyústka, 800x200mm, horizontální pevné lamely, upevnění do potrubí, jednořadá, bez regulace | ks | 2 |  | 0 |  |  | základní |  | 0 | 0 | 0 | 0 | 0 | 4 | K | 1 | ROZPOCET | 0 | 0 | 0 | 0 | 0 | 1 | 0 | 4 | 32
17 | K | R0VZT017 | potrubí čtyřhranné pozink. | m2 | 110 |  | 0 |  |  | základní |  | 0 | 0 | 0 | 0 | 0 | 4 | K | 1 | ROZPOCET | 0 | 0 | 0 | 0 | 0 | 1 | 0 | 4 | 34
18 | K | R0VZT018 | potrubí spiro, ∅280mm, 10% tvarovek | m | 24 |  | 0 |  |  | základní |  | 0 | 0 | 0 | 0 | 0 | 4 | K | 1 | ROZPOCET | 0 | 0 | 0 | 0 | 0 | 1 | 0 | 4 | 36
19 | K | R0VZT019 | potrubí spiro, ∅100mm, 10% tvarovek | m | 4 |  | 0 |  |  | základní |  | 0 | 0 | 0 | 0 | 0 | 4 | K | 1 | ROZPOCET | 0 | 0 | 0 | 0 | 0 | 1 | 0 | 4 | 38
20 | K | R0VZT020 | izolace tepelná, kaučuk, tloušťka 20mm | m2 | 30 |  | 0 |  |  | základní |  | 0 | 0 | 0 | 0 | 0 | 4 | K | 1 | ROZPOCET | 0 | 0 | 0 | 0 | 0 | 1 | 0 | 4 | 40
21 | K | R0VZT021 | Předizolované chladivové Cu potrubí ∅9,52/15,88, včetně komunikačního kabelu | m | 32 |  | 0 |  |  | základní |  | 0 | 0 | 0 | 0 | 0 | 4 | K | 1 | ROZPOCET | 0 | 0 | 0 | 0 | 0 | 1 | 0 | 4 | 42
| D | D2 | Zařízení č. 2 - Větrání sociálního zázemí |  |  |  | 0 |  |  |  |  | 0 |  | 0 |  | 0 | 1 | D | 0 | ROZPOCET | [6 empty] | 0
22 | K | R0VZT022 | Odvodní ventilátor do podhledu, boční vývod - 30-50m3/h; 150Pa - časový doběh | ks | 7 |  | 0 |  |  | základní |  | 0 | 0 | 0 | 0 | 0 | 4 | K | 1 | ROZPOCET | 0 | 0 | 0 | 0 | 0 | 1 | 0 | 4 | 44
23 | K | R0VZT023 | Odvodní ventilátor do stěny, zadní vývod - 30-50m3/h; 150Pa - časový doběh | ks | 2 |  | 0 |  |  | základní |  | 0 | 0 | 0 | 0 | 0 | 4 | K | 1 | ROZPOCET | 0 | 0 | 0 | 0 | 0 | 1 | 0 | 4 | 46
24 | K | R0VZT024 | Odvodní ventilátor do podhledu, boční vývod - 80m3/h; 150Pa - časový doběh | ks | 2 |  | 0 |  |  | základní |  | 0 | 0 | 0 | 0 | 0 | 4 | K | 1 | ROZPOCET | 0 | 0 | 0 | 0 | 0 | 1 | 0 | 4 | 48
25 | K | R0VZT025 | Odvodní ventilátor do podhledu, zadní vývod - 150m3/h; 150Pa - časový doběh | ks | 1 |  | 0 |  |  | základní |  | 0 | 0 | 0 | 0 | 0 | 4 | K | 1 | ROZPOCET | 0 | 0 | 0 | 0 | 0 | 1 | 0 | 4 | 50
26 | K | R0VZT026 | Odvodní ventilátor do kruhového potrubí, ∅160mm, víceotáčkový - 260m3/h; 150Pa - časový doběh | ks | 1 |  | 0 |  |  | základní |  | 0 | 0 | 0 | 0 | 0 | 4 | K | 1 | ROZPOCET | 0 | 0 | 0 | 0 | 0 | 1 | 0 | 4 | 52
27 | K | R0VZT027 | zpětná klapka, ∅160mm | ks | 1 |  | 0 |  |  | základní |  | 0 | 0 | 0 | 0 | 0 | 4 | K | 1 | ROZPOCET | 0 | 0 | 0 | 0 | 0 | 1 | 0 | 4 | 54
28 | K | R0VZT028 | talířový ventil odvodní, ∅100mm | ks | 6 |  | 0 |  |  | základní |  | 0 | 0 | 0 | 0 | 0 | 4 | K | 1 | ROZPOCET | 0 | 0 | 0 | 0 | 0 | 1 | 0 | 4 | 56
29 | K | R0VZT029 | potrubí spiro, ∅225mm, 20% tvarovek | m | 6 |  | 0 |  |  | základní |  | 0 | 0 | 0 | 0 | 0 | 4 | K | 1 | ROZPOCET | 0 | 0 | 0 | 0 | 0 | 1 | 0 | 4 | 58
30 | K | R0VZT030 | potrubí spiro, ∅200mm, 20% tvarovek | m | 6 |  | 0 |  |  | základní |  | 0 | 0 | 0 | 0 | 0 | 4 | K | 1 | ROZPOCET | 0 | 0 | 0 | 0 | 0 | 1 | 0 | 4 | 60
31 | K | R0VZT031 | potrubí spiro, ∅160mm, 40% tvarovek | m | 10 |  | 0 |  |  | základní |  | 0 | 0 | 0 | 0 | 0 | 4 | K | 1 | ROZPOCET | 0 | 0 | 0 | 0 | 0 | 1 | 0 | 4 | 62
32 | K | R0VZT032 | potrubí spiro, ∅125mm, 20% tvarovek | m | 23 |  | 0 |  |  | základní |  | 0 | 0 | 0 | 0 | 0 | 4 | K | 1 | ROZPOCET | 0 | 0 | 0 | 0 | 0 | 1 | 0 | 4 | 64
33 | K | R0VZT033 | potrubí spiro, ∅100mm, 10% tvarovek | m | 36 |  | 0 |  |  | základní |  | 0 | 0 | 0 | 0 | 0 | 4 | K | 1 | ROZPOCET | 0 | 0 | 0 | 0 | 0 | 1 | 0 | 4 | 66
34 | K | R0VZT034 | kruhové potrubí pohledové nerez, do ∅160mm, 30% tvarovek | m | 11 |  | 0 |  |  | základní |  | 0 | 0 | 0 | 0 | 0 | 4 | K | 1 | ROZPOCET | 0 | 0 | 0 | 0 | 0 | 1 | 0 | 4 | 68
35 | K | R0VZT035 | ohebná Al hadice s tepelnou a hlukovou izolací, ∅100mm | m | 24 |  | 0 |  |  | základní |  | 0 | 0 | 0 | 0 | 0 | 4 | K | 1 | ROZPOCET | 0 | 0 | 0 | 0 | 0 | 1 | 0 | 4 | 70
36 | K | R0VZT036 | Požární izolace typu B, EI30 | m2 | 10 |  | 0 |  |  | základní |  | 0 | 0 | 0 | 0 | 0 | 4 | K | 1 | ROZPOCET | 0 | 0 | 0 | 0 | 0 | 1 | 0 | 4 | 72
| D | D3 | Zařízení č. 4 - Větrání zázemí edukátorů a plotru |  |  |  | 0 |  |  |  |  | 0 |  | 0 |  | 0 | 1 | D | 0 | ROZPOCET | [6 empty] | 0
37 | K | R0VZT037 | Odvodní ventilátor do do stěny, zadní vývod - 50m3/h; 150Pa - časový doběh | ks | 1 |  | 0 |  |  | základní |  | 0 | 0 | 0 | 0 | 0 | 4 | K | 1 | ROZPOCET | 0 | 0 | 0 | 0 | 0 | 1 | 0 | 4 | 74
38 | K | R0VZT038 | zpětná klapka těsná, vsuvná, ∅125mm | ks | 1 |  | 0 |  |  | základní |  | 0 | 0 | 0 | 0 | 0 | 4 | K | 1 | ROZPOCET | 0 | 0 | 0 | 0 | 0 | 1 | 0 | 4 | 76
39 | K | R0VZT039 | tlumič hluku vsuvný, ∅125mm | ks | 1 |  | 0 |  |  | základní |  | 0 | 0 | 0 | 0 | 0 | 4 | K | 1 | ROZPOCET | 0 | 0 | 0 | 0 | 0 | 1 | 0 | 4 | 78
| D | D4 | Zařízení č. 5 - Větrání laboratoří |  |  |  | 0 |  |  |  |  | 0 |  | 0 |  | 0 | 1 | D | 0 | ROZPOCET | [6 empty] | 0
40 | K | R0VZT040 | VZT jednotka ve vnitřním provedení, EKODESIGN 2018, přívod/odvod 100m3/h, deskový ZZT (venkovní teplota -15°C) MaR - kompletní systém MaR včetně nástěnného ovladače | ks | 1 |  | 0 |  |  | základní |  | 0 | 0 | 0 | 0 | 0 | 4 | K | 1 | ROZPOCET | 0 | 0 | 0 | 0 | 0 | 1 | 0 | 4 | 80
41 | K | R0VZT041 | suchý sifon s podtl. Uzávěrem | ks | 1 |  | 0 |  |  | základní |  | 0 | 0 | 0 | 0 | 0 | 4 | K | 1 | ROZPOCET | 0 | 0 | 0 | 0 | 0 | 1 | 0 | 4 | 82
42 | K | R0VZT042 | rychloup.spona ∅100mm | ks | 4 |  | 0 |  |  | základní |  | 0 | 0 | 0 | 0 | 0 | 4 | K | 1 | ROZPOCET | 0 | 0 | 0 | 0 | 0 | 1 | 0 | 4 | 84
43 | K | R0VZT043 | elektrický předehřívač do potrubí, ∅125mm, příkon 400W, 230V, teplotní čidlo | ks | 1 |  | 0 |  |  | základní |  | 0 | 0 | 0 | 0 | 0 | 4 | K | 1 | ROZPOCET | 0 | 0 | 0 | 0 | 0 | 1 | 0 | 4 | 86
44 | K | R0VZT044 | zpětná klapka, ∅125mm | ks | 2 |  | 0 |  |  | základní |  | 0 | 0 | 0 | 0 | 0 | 4 | K | 1 | ROZPOCET | 0 | 0 | 0 | 0 | 0 | 1 | 0 | 4 | 88
45 | K | R0VZT045 | tlumič hluku flexibilní, ∅100/1000mm | ks | 4 |  | 0 |  |  | základní |  | 0 | 0 | 0 | 0 | 0 | 4 | K | 1 | ROZPOCET | 0 | 0 | 0 | 0 | 0 | 1 | 0 | 4 | 90
46 | K | R0VZT046 | plastová větrací mřížka pro sání a výfuk, napojení ∅125mm | ks | 2 |  | 0 |  |  | základní |  | 0 | 0 | 0 | 0 | 0 | 4 | K | 1 | ROZPOCET | 0 | 0 | 0 | 0 | 0 | 1 | 0 | 4 | 92
47 | K | R0VZT047 | talířový ventil přívodní, ∅100mm | ks | 2 |  | 0 |  |  | základní |  | 0 | 0 | 0 | 0 | 0 | 4 | K | 1 | ROZPOCET | 0 | 0 | 0 | 0 | 0 | 1 | 0 | 4 | 94
48 | K | R0VZT048 | talířový ventil odvodní, ∅100mm | ks | 2 |  | 0 |  |  | základní |  | 0 | 0 | 0 | 0 | 0 | 4 | K | 1 | ROZPOCET | 0 | 0 | 0 | 0 | 0 | 1 | 0 | 4 | 96
49 | K | R0VZT049 | potrubí spiro, ∅125mm, 10% tvarovek | m | 3 |  | 0 |  |  | základní |  | 0 | 0 | 0 | 0 | 0 | 4 | K | 1 | ROZPOCET | 0 | 0 | 0 | 0 | 0 | 1 | 0 | 4 | 98
50 | K | R0VZT050 | potrubí spiro, ∅100mm, 20% tvarovek | m | 6 |  | 0 |  |  | základní |  | 0 | 0 | 0 | 0 | 0 | 4 | K | 1 | ROZPOCET | 0 | 0 | 0 | 0 | 0 | 1 | 0 | 4 | 100
51 | K | R0VZT051 | ohebná Al hadice s tepelnou a hlukovou izolací, ∅100mm | m | 4 |  | 0 |  |  | základní |  | 0 | 0 | 0 | 0 | 0 | 4 | K | 1 | ROZPOCET | 0 | 0 | 0 | 0 | 0 | 1 | 0 | 4 | 102
52 | K | R0VZT052 | izolace tepelná, kaučuk, tloušťka 13mm | m2 | 4 |  | 0 |  |  | základní |  | 0 | 0 | 0 | 0 | 0 | 4 | K | 1 | ROZPOCET | 0 | 0 | 0 | 0 | 0 | 1 | 0 | 4 | 104
| D | D5 | Zařízení č. 6 - Chlazení laboratoří |  |  |  | 0 |  |  |  |  | 0 |  | 0 |  | 0 | 1 | D | 0 | ROZPOCET | [6 empty] | 0
53 | K | R0VZT053 | Kondenzační jednotka multi-split - Qchl=7kW - Qtop=8,1kW - příkon 1,8kW - napájení 230V - rozměr š/v/h 870x650x330mm - akustický výkon 64dB - akustický tlak 53dBA v 1m | ks | 1 |  | 0 |  |  | základní |  | 0 | 0 | 0 | 0 | 0 | 4 | K | 1 | ROZPOCET | 0 | 0 | 0 | 0 | 0 | 1 | 0 | 4 | 106
54 | K | R0VZT054 | Vnitřní nástěnná jednotka - Qchl=3,6kW - včetně nástěnného ovladače | ks | 2 |  | 0 |  |  | základní |  | 0 | 0 | 0 | 0 | 0 | 4 | K | 1 | ROZPOCET | 0 | 0 | 0 | 0 | 0 | 1 | 0 | 4 | 108
55 | K | R0VZT055 | Předizolované chladivové Cu potrubí ∅6,35/9,52, včetně komunikačního kabelu | m | 32 |  | 0 |  |  | základní |  | 0 | 0 | 0 | 0 | 0 | 4 | K | 1 | ROZPOCET | 0 | 0 | 0 | 0 | 0 | 1 | 0 | 4 | 110
| D | D6 | Zařízení č. 7 - Větrání šatny 1 |  |  |  | 0 |  |  |  |  | 0 |  | 0 |  | 0 | 1 | D | 0 | ROZPOCET | [6 empty] | 0
56 | K | R0VZT056 | Decentrální větrací a vytápěcí jednotka se zpětným získáváním tepla, EKODESIGN 2018, přívod vzduchu 100 až 215m3/h, deskový výměník ZZT, vodní ohřívač Qt=1,17kW (venkovní teplota 10℃, teplotní spád 55/45℃) MaR - kompletní systém MaR včetně nástěnného ovladače - řízení dle CO2 nebo čidla vlhkosti Příslušenství - sací a výfukové potrubí s vyústkami | ks | 2 |  | 0 |  |  | základní |  | 0 | 0 | 0 | 0 | 0 | 4 | K | 1 | ROZPOCET | 0 | 0 | 0 | 0 | 0 | 1 | 0 | 4 | 112
| D | D7 | Zařízení č. 8 - Větrání konzervátorské dílny |  |  |  | 0 |  |  |  |  | 0 |  | 0 |  | 0 | 1 | D | 0 | ROZPOCET | [6 empty] | 0
57 | K | R0VZT057 | Decentrální větrací a vytápěcí jednotka se zpětným získáváním tepla, EKODESIGN 2018, přívod vzduchu 100 až 215m3/h, deskový výměník ZZT, vodní ohřívač Qt=1,17kW (venkovní teplota 10℃, teplotní spád 55/45℃) MaR - kompletní systém MaR včetně nástěnného ovladače - řízení dle CO2 nebo čidla vlhkosti Příslušenství - sací a výfukové potrubí s vyústkami | ks | 1 |  | 0 |  |  | základní |  | 0 | 0 | 0 | 0 | 0 | 4 | K | 1 | ROZPOCET | 0 | 0 | 0 | 0 | 0 | 1 | 0 | 4 | 114
58 | K | R0VZT058 | VZT jednotka ve vnitřním provedení, EKODESIGN 2018, ve složení: přívod/odvod - filtrační komora EU3 - ZZT (venkovní teplota -15°C) - reverzibilní axiální ventilátor 30/45/60m3/h, - kompletní systém MaR včetně ovladače - přepínání otáček | ks | 1 |  | 0 |  |  | základní |  | 0 | 0 | 0 | 0 | 0 | 4 | K | 1 | ROZPOCET | 0 | 0 | 0 | 0 | 0 | 1 | 0 | 4 | 116
59 | K | R0VZT059 | potrubí spiro, ∅160mm, 0% tvarovek | m | 1 |  | 0 |  |  | základní |  | 0 | 0 | 0 | 0 | 0 | 4 | K | 1 | ROZPOCET | 0 | 0 | 0 | 0 | 0 | 1 | 0 | 4 | 118
| D | D8 | Zařízení č. 9 - Větrání šatny 2 |  |  |  | 0 |  |  |  |  | 0 |  | 0 |  | 0 | 1 | D | 0 | ROZPOCET | [6 empty] | 0
60 | K | R0VZT060 | Decentrální větrací a vytápěcí jednotka se zpětným získáváním tepla, EKODESIGN 2018, přívod vzduchu 100 až 215m3/h, deskový výměník ZZT, vodní ohřívač Qt=1,17kW (venkovní teplota 10℃, teplotní spád 55/45℃) MaR - kompletní systém MaR včetně nástěnného ovladače - řízení dle CO2 nebo čidla vlhkosti Příslušenství - sací a výfukové potrubí s vyústkami | ks | 2 |  | 0 |  |  | základní |  | 0 | 0 | 0 | 0 | 0 | 4 | K | 1 | ROZPOCET | 0 | 0 | 0 | 0 | 0 | 1 | 0 | 4 | 120
| D | D9 | Zařízení č. 10 - Chlazení hvězdárny |  |  |  | 0 |  |  |  |  | 0 |  | 0 |  | 0 | 1 | D | 0 | ROZPOCET | [6 empty] | 0
61 | K | R0VZT061 | Kondenzační jednotka multi-split - Qchl=7kW - Qtop=8,1kW - příkon 1,8kW - napájení 230V - rozměr š/v/h 870x650x330mm - akustický výkon 64dB - akustický tlak 53dBA v 1m | ks | 1 |  | 0 |  |  | základní |  | 0 | 0 | 0 | 0 | 0 | 4 | K | 1 | ROZPOCET | 0 | 0 | 0 | 0 | 0 | 1 | 0 | 4 | 122
62 | K | R0VZT062 | Vnitřní parapetní jednotka - Qchl=3,5kW - Qtop=4kW - včetně nástěnného ovladače - suchý kontakt při otevření střechy | ks | 2 |  | 0 |  |  | základní |  | 0 | 0 | 0 | 0 | 0 | 4 | K | 1 | ROZPOCET | 0 | 0 | 0 | 0 | 0 | 1 | 0 | 4 | 124
63 | K | Pol1 | Předizolované chladivové Cu potrubí ∅6,35/9,52, včetně komunikačního kabelu | m | 10 |  | 0 |  |  | základní |  | 0 | 0 | 0 | 0 | 0 | 4 | K | 1 | ROZPOCET | 0 | 0 | 0 | 0 | 0 | 1 | 0 | 4 | 126
| D | D10 | Zařízení č. 11 - Chlazení serverovny |  |  |  | 0 |  |  |  |  | 0 |  | 0 |  | 0 | 1 | D | 0 | ROZPOCET | [6 empty] | 0
64 | K | R0VZT063 | Kondenzační jednotka multi-split - Qchl=2,5kW - příkon 0,6kW - napájení 230V - rozměr š/v/h 770x545x288mm - akustický výkon 56dB - akustický tlak 32dBA v 1m | ks | 1 |  | 0 |  |  | základní |  | 0 | 0 | 0 | 0 | 0 | 4 | K | 1 | ROZPOCET | 0 | 0 | 0 | 0 | 0 | 1 | 0 | 4 | 128
65 | K | R0VZT064 | Vnitřní nástěnná jednotka - Qchl=2,5kW - včetně nástěnného ovladače | ks | 1 |  | 0 |  |  | základní |  | 0 | 0 | 0 | 0 | 0 | 4 | K | 1 | ROZPOCET | 0 | 0 | 0 | 0 | 0 | 1 | 0 | 4 | 130
66 | K | R0VZT065 | Předizolované chladivové Cu potrubí ∅6,35/9,52, včetně komunikačního kabelu | m | 24 |  | 0 |  |  | základní |  | 0 | 0 | 0 | 0 | 0 | 4 | K | 1 | ROZPOCET | 0 | 0 | 0 | 0 | 0 | 1 | 0 | 4 | 132
67 | K | R0VZT066 | Podstavce pod venkovní kondenzační jednotku | kpl | 1 |  | 0 |  |  | základní |  | 0 | 0 | 0 | 0 | 0 | 4 | K | 1 | ROZPOCET | 0 | 0 | 0 | 0 | 0 | 1 | 0 | 4 | 134
| D | D11 | Nezařazené položky |  |  |  | 0 |  |  |  |  | 0 |  | 0 |  | 0 | 1 | D | 0 | ROZPOCET | [6 empty] | 0
68 | K | R0VZT067 | Demontáže stávajících prvků vzduchotechniky dle označení na výkresu. | kpl | 1 |  | 0 |  |  | základní |  | 0 | 0 | 0 | 0 | 0 | 4 | K | 1 | ROZPOCET | 0 | 0 | 0 | 0 | 0 | 1 | 0 | 4 | 136
69 | K | R0VZT068 | Montáž vzduchotechniky | kpl | 1 |  | 0 |  |  | základní |  | 0 | 0 | 0 | 0 | 0 | 4 | K | 1 | ROZPOCET | 0 | 0 | 0 | 0 | 0 | 1 | 0 | 4 | 138
70 | K | R0VZT069 | Montáž chlazení | kpl | 1 |  | 0 |  |  | základní |  | 0 | 0 | 0 | 0 | 0 | 4 | K | 1 | ROZPOCET | 0 | 0 | 0 | 0 | 0 | 1 | 0 | 4 | 140
71 | K | R0VZT070 | Montážní materiál | kpl | 1 |  | 0 |  |  | základní |  | 0 | 0 | 0 | 0 | 0 | 4 | K | 1 | ROZPOCET | 0 | 0 | 0 | 0 | 0 | 1 | 0 | 4 | 142
72 | K | R0VZT071 | Dokumentace skutečného provedení stavby, 3x tištěná paré a digitální verze v otevřené (dwg, doc, xls) a uzavřené (pdf) formě | kpl | 1 |  | 0 |  |  | základní |  | 0 | 0 | 0 | 0 | 0 | 4 | K | 1 | ROZPOCET | 0 | 0 | 0 | 0 | 0 | 1 | 0 | 4 | 144
73 | K | R0VZT072 | Dílenská dokumentace | kpl | 1 |  | 0 |  |  | základní |  | 0 | 0 | 0 | 0 | 0 | 4 | K | 1 | ROZPOCET | 0 | 0 | 0 | 0 | 0 | 1 | 0 | 4 | 146

## A05 - Elektroinstalace si...
{26b7a3ba-106c-412d-ac37-4cf9e3c9a57e}
2
| KRYCÍ LIST SOUPISU PRACÍ | [7 empty] | v --- níže se nacházejí doplnkové a pomocné údaje k sestavám --- v | [8 empty] | False
Stavba:
Edukační centrum a zázemí muzea Vysočiny Jihlava
Objekt:
A - Uznatelné náklady
Soupis:
A05 - Elektroinstalace silnoproud
| KSO: |  |  |  |  | CC-CZ:
| Místo: |  | Jihlava |  |  | Datum: | 6. 3. 2024
| Zadavatel: |  |  |  |  | IČ:
|  | Kraj Vysočina, Žižkova 1882/57, 58733 Jihlava |  |  |  | DIČ:
| Uchazeč: |  |  |  |  | IČ: | Vyplň údaj
|  | Vyplň údaj |  |  |  | DIČ: | Vyplň údaj
| Projektant: |  |  |  |  | IČ:
|  | ARTPROJEKT Jihlava, spol.s r.o., Minoritské nám.11 |  |  |  | DIČ:
| Zpracovatel: |  |  |  |  | IČ:
DIČ:
Poznámka:
| Cena bez DPH | [5 empty] | 0
|  |  | Základ daně |  |  | Sazba daně | Výše daně
| DPH | základní | 0 |  |  | 21% | 0
|  | snížená | 0 |  |  | 12% | 0
|  | zákl. přenesená | 0 |  |  | 21% | 0
|  | sníž. přenesená | 0 |  |  | 12% | 0
|  | nulová | 0 |  |  | 0% | 0
| Cena s DPH |  |  | v | CZK |  | 0
REKAPITULACE ČLENĚNÍ SOUPISU PRACÍ
Stavba:
Edukační centrum a zázemí muzea Vysočiny Jihlava
Objekt:
A - Uznatelné náklady
Soupis:
A05 - Elektroinstalace silnoproud
Místo: |  |  | Jihlava |  |  | Datum: | 6. 3. 2024
Zadavatel: |  |  | Kraj Vysočina, Žižkova 1882/57, 58733 Jihlava |  |  | Projektant: | ARTPROJEKT Jihlava, spol.s r.o., Minoritské nám.11
Uchazeč: |  |  | Vyplň údaj |  |  | Zpracovatel:
Kód dílu - Popis | [6 empty] | Cena celkem [CZK]
Náklady stavby celkem | [6 empty] | 0 | [11 empty] | -1
| D1 - 1. Elektroinstalace | [5 empty] | 0
| D2 - 2. Rozvaděče | [5 empty] | 0
| D3 - 3. Ukončení vodičů | [5 empty] | 0
| D4 - 4. Hromosvod, uzemnění | [5 empty] | 0
| D5 - 5. Svítidla | [5 empty] | 0
| D6 - 6. Zemní práce | [5 empty] | 0
| D7 - 7. Automatický systém otevírání otvorů | [5 empty] | 0
| D8 - 8. Ostatní náklady | [5 empty] | 0
SOUPIS PRACÍ
Stavba:
Edukační centrum a zázemí muzea Vysočiny Jihlava
Objekt:
A - Uznatelné náklady
Soupis:
A05 - Elektroinstalace silnoproud
Místo: |  |  | Jihlava |  |  | Datum: | 6. 3. 2024
Zadavatel: |  |  | Kraj Vysočina, Žižkova 1882/57, 58733 Jihlava |  |  | Projektant: | ARTPROJEKT Jihlava, spol.s r.o., Minoritské nám.11
Uchazeč: |  |  | Vyplň údaj |  |  | Zpracovatel:
PČ | Typ | Kód | Popis | MJ | Množství | J.cena [CZK] | Cena celkem [CZK] | Cenová soustava |  | DPH | J. Nh [h] | Nh celkem [h] | J. hmotnost [t] | Hmotnost celkem [t] | J. suť [t] | Suť Celkem [t]
Náklady soupisu celkem | [6 empty] | 0 |  |  |  |  | 0 |  | 0 |  | 0 |  | D | -1 | [7 empty] | 0
| D | D1 | 1. Elektroinstalace |  |  |  | 0 |  |  |  |  | 0 |  | 0 |  | 0 | 1 | D | 0 | ROZPOCET | [6 empty] | 0
1 | K | R0Sil001 | Vodič CY4 žl.zel. | m | 250 |  | 0 |  |  | základní |  | 0 | 0 | 0 | 0 | 0 | 4 | K | 1 | ROZPOCET | 0 | 0 | 0 | 0 | 0 | 1 | 0 | 4 | 2
2 | K | R0Sil002 | Vodič CY6 žl.zel. | m | 650 |  | 0 |  |  | základní |  | 0 | 0 | 0 | 0 | 0 | 4 | K | 1 | ROZPOCET | 0 | 0 | 0 | 0 | 0 | 1 | 0 | 4 | 4
3 | K | R0Sil003 | Vodič CY10 žl.zel. | m | 250 |  | 0 |  |  | základní |  | 0 | 0 | 0 | 0 | 0 | 4 | K | 1 | ROZPOCET | 0 | 0 | 0 | 0 | 0 | 1 | 0 | 4 | 6
4 | K | R0Sil004 | Vodič CY16 žl.zel. | m | 10 |  | 0 |  |  | základní |  | 0 | 0 | 0 | 0 | 0 | 4 | K | 1 | ROZPOCET | 0 | 0 | 0 | 0 | 0 | 1 | 0 | 4 | 8
5 | K | R0Sil005 | Vodič CYA25 žl.zel. | m | 2 |  | 0 |  |  | základní |  | 0 | 0 | 0 | 0 | 0 | 4 | K | 1 | ROZPOCET | 0 | 0 | 0 | 0 | 0 | 1 | 0 | 4 | 10
6 | K | R0Sil006 | Svorky vodičů uzemnění | kpl | 1 |  | 0 |  |  | základní |  | 0 | 0 | 0 | 0 | 0 | 4 | K | 1 | ROZPOCET | 0 | 0 | 0 | 0 | 0 | 1 | 0 | 4 | 12
7 | K | R0Sil007 | Kabel CYKY 3Jx1,5 | m | 250 |  | 0 |  |  | základní |  | 0 | 0 | 0 | 0 | 0 | 4 | K | 1 | ROZPOCET | 0 | 0 | 0 | 0 | 0 | 1 | 0 | 4 | 14
8 | K | R0Sil008 | Kabel CYKY 3Jx2,5 | m | 200 |  | 0 |  |  | základní |  | 0 | 0 | 0 | 0 | 0 | 4 | K | 1 | ROZPOCET | 0 | 0 | 0 | 0 | 0 | 1 | 0 | 4 | 16
9 | K | R0Sil009 | Kabel CYKY 3Jx4 | m | 90 |  | 0 |  |  | základní |  | 0 | 0 | 0 | 0 | 0 | 4 | K | 1 | ROZPOCET | 0 | 0 | 0 | 0 | 0 | 1 | 0 | 4 | 18
10 | K | R0Sil010 | Kabel CYKY 5Jx2,5 | m | 205 |  | 0 |  |  | základní |  | 0 | 0 | 0 | 0 | 0 | 4 | K | 1 | ROZPOCET | 0 | 0 | 0 | 0 | 0 | 1 | 0 | 4 | 20
11 | K | R0Sil011 | Kabel CYKY 5Jx6 | m | 16 |  | 0 |  |  | základní |  | 0 | 0 | 0 | 0 | 0 | 4 | K | 1 | ROZPOCET | 0 | 0 | 0 | 0 | 0 | 1 | 0 | 4 | 22
12 | K | R0Sil012 | Kabel CYKY 5Jx16 | m | 35 |  | 0 |  |  | základní |  | 0 | 0 | 0 | 0 | 0 | 4 | K | 1 | ROZPOCET | 0 | 0 | 0 | 0 | 0 | 1 | 0 | 4 | 24
13 | K | R0Sil013 | Kabel CAT6A STP LSOH | m | 2890 |  | 0 |  |  | základní |  | 0 | 0 | 0 | 0 | 0 | 4 | K | 1 | ROZPOCET | 0 | 0 | 0 | 0 | 0 | 1 | 0 | 4 | 26
14 | K | R0Sil014 | Kabel CXKH-R-J 3x1,5 B2ca-s1-d1,a1 | m | 4980 |  | 0 |  |  | základní |  | 0 | 0 | 0 | 0 | 0 | 4 | K | 1 | ROZPOCET | 0 | 0 | 0 | 0 | 0 | 1 | 0 | 4 | 28
15 | K | R0Sil015 | Kabel CXKH-R-J 5x1,5 B2ca-s1-d1,a1 | m | 310 |  | 0 |  |  | základní |  | 0 | 0 | 0 | 0 | 0 | 4 | K | 1 | ROZPOCET | 0 | 0 | 0 | 0 | 0 | 1 | 0 | 4 | 30
16 | K | R0Sil016 | Kabel CXKH-R-J 3x2,5 B2ca-s1-d1,a1 | m | 4100 |  | 0 |  |  | základní |  | 0 | 0 | 0 | 0 | 0 | 4 | K | 1 | ROZPOCET | 0 | 0 | 0 | 0 | 0 | 1 | 0 | 4 | 32
17 | K | R0Sil017 | Kabel CXKH-R-J 5x2,5 B2ca-s1-d1,a1 | m | 100 |  | 0 |  |  | základní |  | 0 | 0 | 0 | 0 | 0 | 4 | K | 1 | ROZPOCET | 0 | 0 | 0 | 0 | 0 | 1 | 0 | 4 | 34
18 | K | R0Sil018 | Kabel CXKH-R-J 5x6 B2ca-s1-d1,a1 | m | 75 |  | 0 |  |  | základní |  | 0 | 0 | 0 | 0 | 0 | 4 | K | 1 | ROZPOCET | 0 | 0 | 0 | 0 | 0 | 1 | 0 | 4 | 36
19 | K | R0Sil019 | Kabel CXKH-R-J 5x10 B2ca-s1-d1,a1 | m | 12 |  | 0 |  |  | základní |  | 0 | 0 | 0 | 0 | 0 | 4 | K | 1 | ROZPOCET | 0 | 0 | 0 | 0 | 0 | 1 | 0 | 4 | 38
20 | K | R0Sil020 | Kabel CXKE-V FE180/E60 3Jx1,5 B2ca-s1-d1,a1 | m | 80 |  | 0 |  |  | základní |  | 0 | 0 | 0 | 0 | 0 | 4 | K | 1 | ROZPOCET | 0 | 0 | 0 | 0 | 0 | 1 | 0 | 4 | 40
21 | K | R0Sil021 | Kabel CXKE-V FE180/E60 3Jx2,5 B2ca-s1-d1,a1 | m | 25 |  | 0 |  |  | základní |  | 0 | 0 | 0 | 0 | 0 | 4 | K | 1 | ROZPOCET | 0 | 0 | 0 | 0 | 0 | 1 | 0 | 4 | 42
22 | K | R0Sil022 | Kabel JYTY 2x1 | m | 50 |  | 0 |  |  | základní |  | 0 | 0 | 0 | 0 | 0 | 4 | K | 1 | ROZPOCET | 0 | 0 | 0 | 0 | 0 | 1 | 0 | 4 | 44
23 | K | R0Sil023 | Kabel JYTY 4x1 | m | 100 |  | 0 |  |  | základní |  | 0 | 0 | 0 | 0 | 0 | 4 | K | 1 | ROZPOCET | 0 | 0 | 0 | 0 | 0 | 1 | 0 | 4 | 46
24 | K | R0Sil024 | Trubka tuhá PVC o20 včetně příchytek | m | 200 |  | 0 |  |  | základní |  | 0 | 0 | 0 | 0 | 0 | 4 | K | 1 | ROZPOCET | 0 | 0 | 0 | 0 | 0 | 1 | 0 | 4 | 48
25 | K | R0Sil025 | Trubka tuhá PVC o25 včetně příchytek | m | 290 |  | 0 |  |  | základní |  | 0 | 0 | 0 | 0 | 0 | 4 | K | 1 | ROZPOCET | 0 | 0 | 0 | 0 | 0 | 1 | 0 | 4 | 50
26 | K | R0Sil026 | Trubka tuhá PVC o40 včetně příchytek | m | 180 |  | 0 |  |  | základní |  | 0 | 0 | 0 | 0 | 0 | 4 | K | 1 | ROZPOCET | 0 | 0 | 0 | 0 | 0 | 1 | 0 | 4 | 52
27 | K | R0Sil027 | Trubka ohebná PVC o20, vysoká pevnost | m | 550 |  | 0 |  |  | základní |  | 0 | 0 | 0 | 0 | 0 | 4 | K | 1 | ROZPOCET | 0 | 0 | 0 | 0 | 0 | 1 | 0 | 4 | 54
28 | K | R0Sil028 | Trubka ohebná PVC o25, vysoká pevnost | m | 680 |  | 0 |  |  | základní |  | 0 | 0 | 0 | 0 | 0 | 4 | K | 1 | ROZPOCET | 0 | 0 | 0 | 0 | 0 | 1 | 0 | 4 | 56
29 | K | R0Sil029 | Trubka ohebná PVC o40, vysoká pevnost | m | 400 |  | 0 |  |  | základní |  | 0 | 0 | 0 | 0 | 0 | 4 | K | 1 | ROZPOCET | 0 | 0 | 0 | 0 | 0 | 1 | 0 | 4 | 58
30 | K | R0Sil030 | Trubka KOPOFLEX o40 | m | 50 |  | 0 |  |  | základní |  | 0 | 0 | 0 | 0 | 0 | 4 | K | 1 | ROZPOCET | 0 | 0 | 0 | 0 | 0 | 1 | 0 | 4 | 60
31 | K | R0Sil031 | Trubka KOPOFLEX o75 | m | 30 |  | 0 |  |  | základní |  | 0 | 0 | 0 | 0 | 0 | 4 | K | 1 | ROZPOCET | 0 | 0 | 0 | 0 | 0 | 1 | 0 | 4 | 62
32 | K | R0Sil032 | Krabice přístrojová KP68 | ks | 339 |  | 0 |  |  | základní |  | 0 | 0 | 0 | 0 | 0 | 4 | K | 1 | ROZPOCET | 0 | 0 | 0 | 0 | 0 | 1 | 0 | 4 | 64
33 | K | R0Sil033 | Krabice rozvodná KR 68 | ks | 190 |  | 0 |  |  | základní |  | 0 | 0 | 0 | 0 | 0 | 4 | K | 1 | ROZPOCET | 0 | 0 | 0 | 0 | 0 | 1 | 0 | 4 | 66
34 | K | R0Sil034 | Krabice rozvodná KR 97 | ks | 40 |  | 0 |  |  | základní |  | 0 | 0 | 0 | 0 | 0 | 4 | K | 1 | ROZPOCET | 0 | 0 | 0 | 0 | 0 | 1 | 0 | 4 | 68
35 | K | R0Sil035 | Krabice do vlhka ACIDUR IP65 | ks | 10 |  | 0 |  |  | základní |  | 0 | 0 | 0 | 0 | 0 | 4 | K | 1 | ROZPOCET | 0 | 0 | 0 | 0 | 0 | 1 | 0 | 4 | 70
36 | K | R0Sil036 | Krabice KO 68 | ks | 250 |  | 0 |  |  | základní |  | 0 | 0 | 0 | 0 | 0 | 4 | K | 1 | ROZPOCET | 0 | 0 | 0 | 0 | 0 | 1 | 0 | 4 | 72
37 | K | R0Sil037 | Kranice KT250 včetně víka | ks | 15 |  | 0 |  |  | základní |  | 0 | 0 | 0 | 0 | 0 | 4 | K | 1 | ROZPOCET | 0 | 0 | 0 | 0 | 0 | 1 | 0 | 4 | 74
38 | K | R0Sil038 | spínač č.1, bílý, IP20, včetně rámečku | ks | 31 |  | 0 |  |  | základní |  | 0 | 0 | 0 | 0 | 0 | 4 | K | 1 | ROZPOCET | 0 | 0 | 0 | 0 | 0 | 1 | 0 | 4 | 76
39 | K | R0Sil039 | spínač č.5, bílý, IP20, včetně rámečku | ks | 2 |  | 0 |  |  | základní |  | 0 | 0 | 0 | 0 | 0 | 4 | K | 1 | ROZPOCET | 0 | 0 | 0 | 0 | 0 | 1 | 0 | 4 | 78
40 | K | R0Sil040 | spínač č.6, bílý, IP20, včetně rámečku | ks | 3 |  | 0 |  |  | základní |  | 0 | 0 | 0 | 0 | 0 | 4 | K | 1 | ROZPOCET | 0 | 0 | 0 | 0 | 0 | 1 | 0 | 4 | 80
41 | K | R0Sil041 | spínač č.7, IP20, včetně rámečku | ks | 1 |  | 0 |  |  | základní |  | 0 | 0 | 0 | 0 | 0 | 4 | K | 1 | ROZPOCET | 0 | 0 | 0 | 0 | 0 | 1 | 0 | 4 | 82
42 | K | R0Sil042 | Vypínač průmyslový 3f 40A/400V, IP65 | ks | 1 |  | 0 |  |  | základní |  | 0 | 0 | 0 | 0 | 0 | 4 | K | 1 | ROZPOCET | 0 | 0 | 0 | 0 | 0 | 1 | 0 | 4 | 84
43 | K | R0Sil043 | Zásuvka 400V/16A 5. pól. IP65 | ks | 3 |  | 0 |  |  | základní |  | 0 | 0 | 0 | 0 | 0 | 4 | K | 1 | ROZPOCET | 0 | 0 | 0 | 0 | 0 | 1 | 0 | 4 | 86
44 | K | R0Sil044 | Zásuvka 400V/32A 5. pól. IP65 | ks | 5 |  | 0 |  |  | základní |  | 0 | 0 | 0 | 0 | 0 | 4 | K | 1 | ROZPOCET | 0 | 0 | 0 | 0 | 0 | 1 | 0 | 4 | 88
45 | K | R0Sil045 | žaluziový spínač bílý, IP20, včetně rámečku | ks | 1 |  | 0 |  |  | základní |  | 0 | 0 | 0 | 0 | 0 | 4 | K | 1 | ROZPOCET | 0 | 0 | 0 | 0 | 0 | 1 | 0 | 4 | 90
46 | K | R0Sil046 | tlačítko bílé, IP20, včetně rámečku | ks | 29 |  | 0 |  |  | základní |  | 0 | 0 | 0 | 0 | 0 | 4 | K | 1 | ROZPOCET | 0 | 0 | 0 | 0 | 0 | 1 | 0 | 4 | 92
47 | K | R0Sil047 | zásuvka 230V/16A bílá, IP20, včetně rámečku | ks | 236 |  | 0 |  |  | základní |  | 0 | 0 | 0 | 0 | 0 | 4 | K | 1 | ROZPOCET | 0 | 0 | 0 | 0 | 0 | 1 | 0 | 4 | 94
48 | K | R0Sil048 | zásuvka 230V/16A bílá, IP44, včetně rámečku | ks | 26 |  | 0 |  |  | základní |  | 0 | 0 | 0 | 0 | 0 | 4 | K | 1 | ROZPOCET | 0 | 0 | 0 | 0 | 0 | 1 | 0 | 4 | 96
49 | K | R0Sil049 | zásuvka 230V/16A bílá s přep.ochranou, IP20, včetně rámečku | ks | 10 |  | 0 |  |  | základní |  | 0 | 0 | 0 | 0 | 0 | 4 | K | 1 | ROZPOCET | 0 | 0 | 0 | 0 | 0 | 1 | 0 | 4 | 98
50 | K | R0Sil050 | Infrapasivní čidlo 360st stropní IP20 | ks | 24 |  | 0 |  |  | základní |  | 0 | 0 | 0 | 0 | 0 | 4 | K | 1 | ROZPOCET | 0 | 0 | 0 | 0 | 0 | 1 | 0 | 4 | 100
51 | K | R0Sil052 | Osoušeč rukou – Bodové trysky pro rychlejší osušení, Tryskový vysoušeč SMART, Napětí: AC 220-240 V, Záruční doba: 5 roky Rozměry (v/š/h): 735x359x305 mm Čistá hmotnost: 8,2 kg Ohřev vzduchu: ANO Instalace: Nástěnná Jistící prvky: Ochrana proti přehřátí, nadproudová ochrana, ochrana před zkratem Objem odkapové nádobky: 1100 ml Stupeň krytí: IP35 Proud vzduchu: 690km/h, motor rychlost 90000rpm, Výkon topného tělesa: 1600 W, Frekvence: 50/60 Hz Průtok vzduchu: 35 l/s, Dva HEPA filtry efektivně filtrují vzduch nasávaný vysoušečem. Barva šedá | ks | 2 |  | 0 |  |  | základní |  | 0 | 0 | 0 | 0 | 0 | 4 | K | 1 | ROZPOCET | 0 | 0 | 0 | 0 | 0 | 1 | 0 | 4 | 102
52 | K | R0Sil053 | Přepětová ochrana B+C, 230V, do 20A včetně krabice | ks | 3 |  | 0 |  |  | základní |  | 0 | 0 | 0 | 0 | 0 | 4 | K | 1 | ROZPOCET | 0 | 0 | 0 | 0 | 0 | 1 | 0 | 4 | 104
53 | K | R0Sil054 | Bernard svorka vč. Cu pásku | ks | 10 |  | 0 |  |  | základní |  | 0 | 0 | 0 | 0 | 0 | 4 | K | 1 | ROZPOCET | 0 | 0 | 0 | 0 | 0 | 1 | 0 | 4 | 106
54 | K | R0Sil055 | Požární tlačítko 120x120x50 IP55 4 pozice na kontakty, osazeno 1x NC + 1x NO - TOTAL STOP | ks | 1 |  | 0 |  |  | základní |  | 0 | 0 | 0 | 0 | 0 | 4 | K | 1 | ROZPOCET | 0 | 0 | 0 | 0 | 0 | 1 | 0 | 4 | 108
55 | K | R0Sil056 | Tlačítko STOP technologie, IP65 | ks | 1 |  | 0 |  |  | základní |  | 0 | 0 | 0 | 0 | 0 | 4 | K | 1 | ROZPOCET | 0 | 0 | 0 | 0 | 0 | 1 | 0 | 4 | 110
56 | K | R0Sil057 | Požární ucpávka, utěsnění kompletní s odolností dle PBŘS | m2 | 1 |  | 0 |  |  | základní |  | 0 | 0 | 0 | 0 | 0 | 4 | K | 1 | ROZPOCET | 0 | 0 | 0 | 0 | 0 | 1 | 0 | 4 | 112
57 | K | PPV01 | Podružný materiál, PPV | kpl | 1 |  | 0 |  |  | základní |  | 0 | 0 | 0 | 0 | 0 | 4 | K | 1 | ROZPOCET | 0 | 0 | 0 | 0 | 0 | 1 | 0 | 4 | 114
| D | D2 | 2. Rozvaděče |  |  |  | 0 |  |  |  |  | 0 |  | 0 |  | 0 | 1 | D | 0 | ROZPOCET | [6 empty] | 0
58 | K | R0Sil058 | Rozvaděč měření RE - úprava stávajícího rozvaděče dle schéma | ks | 1 |  | 0 |  |  | základní |  | 0 | 0 | 0 | 0 | 0 | 4 | K | 1 | ROZPOCET | 0 | 0 | 0 | 0 | 0 | 1 | 0 | 4 | 116
59 | K | R0Sil059 | Rozvaděč RH - úprava stávajícího rozvaděče dle schéma | ks | 1 |  | 0 |  |  | základní |  | 0 | 0 | 0 | 0 | 0 | 4 | K | 1 | ROZPOCET | 0 | 0 | 0 | 0 | 0 | 1 | 0 | 4 | 118
60 | K | R0Sil060 | Rozvaděč R1 - úprava stávajícího rozvaděče dle schéma | ks | 1 |  | 0 |  |  | základní |  | 0 | 0 | 0 | 0 | 0 | 4 | K | 1 | ROZPOCET | 0 | 0 | 0 | 0 | 0 | 1 | 0 | 4 | 120
61 | K | R0Sil061 | Kabelová skřín SP1 | ks | 1 |  | 0 |  |  | základní |  | 0 | 0 | 0 | 0 | 0 | 4 | K | 1 | ROZPOCET | 0 | 0 | 0 | 0 | 0 | 1 | 0 | 4 | 122
62 | K | R0Sil062 | Rozvaděč R9 dle schéma | ks | 1 |  | 0 |  |  | základní |  | 0 | 0 | 0 | 0 | 0 | 4 | K | 1 | ROZPOCET | 0 | 0 | 0 | 0 | 0 | 1 | 0 | 4 | 124
63 | K | R0Sil063 | Rozvaděč R9.1 dle schéma | ks | 1 |  | 0 |  |  | základní |  | 0 | 0 | 0 | 0 | 0 | 4 | K | 1 | ROZPOCET | 0 | 0 | 0 | 0 | 0 | 1 | 0 | 4 | 126
64 | K | R0Sil064 | Rozvaděč R9.2 dle schéma | ks | 1 |  | 0 |  |  | základní |  | 0 | 0 | 0 | 0 | 0 | 4 | K | 1 | ROZPOCET | 0 | 0 | 0 | 0 | 0 | 1 | 0 | 4 | 128
65 | K | R0Sil065 | Rozvaděč RG dle schéma | ks | 1 |  | 0 |  |  | základní |  | 0 | 0 | 0 | 0 | 0 | 4 | K | 1 | ROZPOCET | 0 | 0 | 0 | 0 | 0 | 1 | 0 | 4 | 130
66 | K | R0Sil066 | Přípojnice ekvipotenciálního vyrovnání HOP | ks | 2 |  | 0 |  |  | základní |  | 0 | 0 | 0 | 0 | 0 | 4 | K | 1 | ROZPOCET | 0 | 0 | 0 | 0 | 0 | 1 | 0 | 4 | 132
67 | K | R0Sil067 | Svorkovnice hl. pospojování - podružná | ks | 1 |  | 0 |  |  | základní |  | 0 | 0 | 0 | 0 | 0 | 4 | K | 1 | ROZPOCET | 0 | 0 | 0 | 0 | 0 | 1 | 0 | 4 | 134
68 | K | PPV02 | Podružný materiál, PPV | kpl | 1 |  | 0 |  |  | základní |  | 0 | 0 | 0 | 0 | 0 | 4 | K | 1 | ROZPOCET | 0 | 0 | 0 | 0 | 0 | 1 | 0 | 4 | 136
| D | D3 | 3. Ukončení vodičů |  |  |  | 0 |  |  |  |  | 0 |  | 0 |  | 0 | 1 | D | 0 | ROZPOCET | [6 empty] | 0
69 | K | R0Sil068 | Ukončení vodičů v rozvaděči – do 3x2,5 | ks | 250 |  | 0 |  |  | základní |  | 0 | 0 | 0 | 0 | 0 | 4 | K | 1 | ROZPOCET | 0 | 0 | 0 | 0 | 0 | 1 | 0 | 4 | 138
70 | K | R0Sil069 | Ukončení vodičů v rozvaděči – do 3x6 | ks | 4 |  | 0 |  |  | základní |  | 0 | 0 | 0 | 0 | 0 | 4 | K | 1 | ROZPOCET | 0 | 0 | 0 | 0 | 0 | 1 | 0 | 4 | 140
71 | K | R0Sil070 | Ukončení vodičů v rozvaděči – do 5x4 | ks | 2 |  | 0 |  |  | základní |  | 0 | 0 | 0 | 0 | 0 | 4 | K | 1 | ROZPOCET | 0 | 0 | 0 | 0 | 0 | 1 | 0 | 4 | 142
72 | K | R0Sil071 | Ukončení vodičů v rozvaděči – do 5x6 | ks | 7 |  | 0 |  |  | základní |  | 0 | 0 | 0 | 0 | 0 | 4 | K | 1 | ROZPOCET | 0 | 0 | 0 | 0 | 0 | 1 | 0 | 4 | 144
73 | K | R0Sil072 | Ukončení vodičů v rozvaděči – do 5x16 | ks | 2 |  | 0 |  |  | základní |  | 0 | 0 | 0 | 0 | 0 | 4 | K | 1 | ROZPOCET | 0 | 0 | 0 | 0 | 0 | 1 | 0 | 4 | 146
| D | D4 | 4. Hromosvod, uzemnění |  |  |  | 0 |  |  |  |  | 0 |  | 0 |  | 0 | 1 | D | 0 | ROZPOCET | [6 empty] | 0
74 | K | R0Sil073 | Pásek FeZn 30/4 | m | 20 |  | 0 |  |  | základní |  | 0 | 0 | 0 | 0 | 0 | 4 | K | 1 | ROZPOCET | 0 | 0 | 0 | 0 | 0 | 1 | 0 | 4 | 148
75 | K | R0Sil074 | Vodič FeZn 10 včetně svorek | m | 6 |  | 0 |  |  | základní |  | 0 | 0 | 0 | 0 | 0 | 4 | K | 1 | ROZPOCET | 0 | 0 | 0 | 0 | 0 | 1 | 0 | 4 | 150
76 | K | R0Sil075 | Vodič AlMgSi o8 včetně podpěr | m | 110 |  | 0 |  |  | základní |  | 0 | 0 | 0 | 0 | 0 | 4 | K | 1 | ROZPOCET | 0 | 0 | 0 | 0 | 0 | 1 | 0 | 4 | 152
77 | K | R0Sil076 | Drátový Jímač vč.svorek | ks | 2 |  | 0 |  |  | základní |  | 0 | 0 | 0 | 0 | 0 | 4 | K | 1 | ROZPOCET | 0 | 0 | 0 | 0 | 0 | 1 | 0 | 4 | 154
78 | K | R0Sil077 | Izolovaný jímač k STA včetně svorek 2ks, příslušenství | ks | 1 |  | 0 |  |  | základní |  | 0 | 0 | 0 | 0 | 0 | 4 | K | 1 | ROZPOCET | 0 | 0 | 0 | 0 | 0 | 1 | 0 | 4 | 156
79 | K | R0Sil078 | ZT 2 Zemnící tyč - 2000mm | ks | 6 |  | 0 |  |  | základní |  | 0 | 0 | 0 | 0 | 0 | 4 | K | 1 | ROZPOCET | 0 | 0 | 0 | 0 | 0 | 1 | 0 | 4 | 158
80 | K | R0Sil079 | Jímací tyč dl.1,5m vč. Kotvení do krovu | ks | 2 |  | 0 |  |  | základní |  | 0 | 0 | 0 | 0 | 0 | 4 | K | 1 | ROZPOCET | 0 | 0 | 0 | 0 | 0 | 1 | 0 | 4 | 160
81 | K | R0Sil080 | Označovací štítek | ks | 3 |  | 0 |  |  | základní |  | 0 | 0 | 0 | 0 | 0 | 4 | K | 1 | ROZPOCET | 0 | 0 | 0 | 0 | 0 | 1 | 0 | 4 | 162
82 | K | R0Sil081 | Ochranný úhelník OÚ vč. držáků | ks | 3 |  | 0 |  |  | základní |  | 0 | 0 | 0 | 0 | 0 | 4 | K | 1 | ROZPOCET | 0 | 0 | 0 | 0 | 0 | 1 | 0 | 4 | 164
83 | K | R0Sil082 | Svorka SS | ks | 30 |  | 0 |  |  | základní |  | 0 | 0 | 0 | 0 | 0 | 4 | K | 1 | ROZPOCET | 0 | 0 | 0 | 0 | 0 | 1 | 0 | 4 | 166
84 | K | R0Sil083 | SO | ks | 3 |  | 0 |  |  | základní |  | 0 | 0 | 0 | 0 | 0 | 4 | K | 1 | ROZPOCET | 0 | 0 | 0 | 0 | 0 | 1 | 0 | 4 | 168
85 | K | R0Sil084 | SO s příchytkou (okap) | ks | 3 |  | 0 |  |  | základní |  | 0 | 0 | 0 | 0 | 0 | 4 | K | 1 | ROZPOCET | 0 | 0 | 0 | 0 | 0 | 1 | 0 | 4 | 170
86 | K | R0Sil085 | SZ | ks | 3 |  | 0 |  |  | základní |  | 0 | 0 | 0 | 0 | 0 | 4 | K | 1 | ROZPOCET | 0 | 0 | 0 | 0 | 0 | 1 | 0 | 4 | 172
87 | K | R0Sil086 | SR 02 | ks | 2 |  | 0 |  |  | základní |  | 0 | 0 | 0 | 0 | 0 | 4 | K | 1 | ROZPOCET | 0 | 0 | 0 | 0 | 0 | 1 | 0 | 4 | 174
88 | K | R0Sil087 | SR 03 | ks | 6 |  | 0 |  |  | základní |  | 0 | 0 | 0 | 0 | 0 | 4 | K | 1 | ROZPOCET | 0 | 0 | 0 | 0 | 0 | 1 | 0 | 4 | 176
89 | K | R0Sil088 | Antikorozní nátěr zemního spoje | ks | 8 |  | 0 |  |  | základní |  | 0 | 0 | 0 | 0 | 0 | 4 | K | 1 | ROZPOCET | 0 | 0 | 0 | 0 | 0 | 1 | 0 | 4 | 178
90 | K | PPV04 | Podružný materiál, PPV | kpl | 1 |  | 0 |  |  | základní |  | 0 | 0 | 0 | 0 | 0 | 4 | K | 1 | ROZPOCET | 0 | 0 | 0 | 0 | 0 | 1 | 0 | 4 | 180
| D | D5 | 5. Svítidla |  |  |  | 0 |  |  |  |  | 0 |  | 0 |  | 0 | 1 | D | 0 | ROZPOCET | [6 empty] | 0
91 | K | R0Sil089 | A-1 - x Vestavné svítidlo LED, 20W, 2090lm, 840, 60D reflektor, EVG, IP44, white | ks | 6 |  | 0 |  |  | základní |  | 0 | 0 | 0 | 0 | 0 | 4 | K | 1 | ROZPOCET | 0 | 0 | 0 | 0 | 0 | 1 | 0 | 4 | 182
92 | K | R0Sil090 | A-2 - x Vestavné svítidlo LED, 12W, 1254lm, 840, 60D reflektor, EVG, IP44, white | ks | 4 |  | 0 |  |  | základní |  | 0 | 0 | 0 | 0 | 0 | 4 | K | 1 | ROZPOCET | 0 | 0 | 0 | 0 | 0 | 1 | 0 | 4 | 184
93 | K | R0Sil091 | A-1-S - x Vestavné svítidlo LED, 20W, 2090lm, 840, 60D reflektor, DALI, IP44, white | ks | 55 |  | 0 |  |  | základní |  | 0 | 0 | 0 | 0 | 0 | 4 | K | 1 | ROZPOCET | 0 | 0 | 0 | 0 | 0 | 1 | 0 | 4 | 186
94 | K | R0Sil092 | A-2-S - x Vestavné svítidlo LED, 12W, 1254lm, 840, 60D reflektor, DALI, IP44, white | ks | 73 |  | 0 |  |  | základní |  | 0 | 0 | 0 | 0 | 0 | 4 | K | 1 | ROZPOCET | 0 | 0 | 0 | 0 | 0 | 1 | 0 | 4 | 188
95 | K | R0Sil093 | B1_2 - x Přisazené svítido LED, 36W, 3742 lm, 840, opál, EVG, IP40, bílá | ks | 61 |  | 0 |  |  | základní |  | 0 | 0 | 0 | 0 | 0 | 4 | K | 1 | ROZPOCET | 0 | 0 | 0 | 0 | 0 | 1 | 0 | 4 | 190
96 | K | R0Sil094 | B-3 - x Přisazené svítido LED, 23,3W, 2171 lm, 840, opál, EVG, IP40, bílá | ks | 2 |  | 0 |  |  | základní |  | 0 | 0 | 0 | 0 | 0 | 4 | K | 1 | ROZPOCET | 0 | 0 | 0 | 0 | 0 | 1 | 0 | 4 | 192
97 | K | R0Sil095 | D-1 - x SPOT LED DALI ADJUST 8W/3000K IP20 - 660lm | ks | 26 |  | 0 |  |  | základní |  | 0 | 0 | 0 | 0 | 0 | 4 | K | 1 | ROZPOCET | 0 | 0 | 0 | 0 | 0 | 1 | 0 | 4 | 194
98 | K | R0Sil096 | C-2 - x Závěsné svítido LED, 34W, 4500 lm, 840, PC difuzor 60°optiky, DALI, IP65, šedá, 1245 mm | ks | 28 |  | 0 |  |  | základní |  | 0 | 0 | 0 | 0 | 0 | 4 | K | 1 | ROZPOCET | 0 | 0 | 0 | 0 | 0 | 1 | 0 | 4 | 196
99 | K | R0Sil097 | Závěs 2m ke svítidlu C-2 | ks | 56 |  | 0 |  |  | základní |  | 0 | 0 | 0 | 0 | 0 | 4 | K | 1 | ROZPOCET | 0 | 0 | 0 | 0 | 0 | 1 | 0 | 4 | 198
100 | K | R0Sil098 | C-3 - x TERRA LED SLIM L1185 4284lm* 840 EVG 30,5W IP66 PMMA Opal RAL 7035 | ks | 15 |  | 0 |  |  | základní |  | 0 | 0 | 0 | 0 | 0 | 4 | K | 1 | ROZPOCET | 0 | 0 | 0 | 0 | 0 | 1 | 0 | 4 | 200
101 | K | R0Sil099 | Lankový závěs stavitelný 1,5m ke svítidlu C-3 | ks | 30 |  | 0 |  |  | základní |  | 0 | 0 | 0 | 0 | 0 | 4 | K | 1 | ROZPOCET | 0 | 0 | 0 | 0 | 0 | 1 | 0 | 4 | 202
102 | K | R0Sil100 | V-1 - x RADO 2 LED 17W 620lm 4000K 23°x94° ND IP65 Dark Gray | ks | 5 |  | 0 |  |  | základní |  | 0 | 0 | 0 | 0 | 0 | 4 | K | 1 | ROZPOCET | 0 | 0 | 0 | 0 | 0 | 1 | 0 | 4 | 204
103 | K | R0Sil101 | V-1 RED - x RADO 2 LED 17W 620lm RED speciální čipy 23°x94° ND IP65 Dark Gray | ks | 2 |  | 0 |  |  | základní |  | 0 | 0 | 0 | 0 | 0 | 4 | K | 1 | ROZPOCET | 0 | 0 | 0 | 0 | 0 | 1 | 0 | 4 | 206
104 | K | R0Sil102 | L-1 - x Výkonný LED pásek LED 15.5W/m, 2060lm/m IP20 | ks | 4 |  | 0 |  |  | základní |  | 0 | 0 | 0 | 0 | 0 | 4 | K | 1 | ROZPOCET | 0 | 0 | 0 | 0 | 0 | 1 | 0 | 4 | 208
105 | K | R0Sil103 | DALI 160/220-240/24 1CH ke svítidlu L-1 | ks | 4 |  | 0 |  |  | základní |  | 0 | 0 | 0 | 0 | 0 | 4 | K | 1 | ROZPOCET | 0 | 0 | 0 | 0 | 0 | 1 | 0 | 4 | 210
106 | K | R0Sil104 | Profil PDS-4-PLUS stříbrná anoda¦2m | ks | 12 |  | 0 |  |  | základní |  | 0 | 0 | 0 | 0 | 0 | 4 | K | 1 | ROZPOCET | 0 | 0 | 0 | 0 | 0 | 1 | 0 | 4 | 212
107 | K | R0Sil105 | Difuzor KA-PRO mléčný¦2m | ks | 12 |  | 0 |  |  | základní |  | 0 | 0 | 0 | 0 | 0 | 4 | K | 1 | ROZPOCET | 0 | 0 | 0 | 0 | 0 | 1 | 0 | 4 | 214
108 | K | R0Sil106 | Záslepka PDS-4-PLUS šedá | ks | 8 |  | 0 |  |  | základní |  | 0 | 0 | 0 | 0 | 0 | 4 | K | 1 | ROZPOCET | 0 | 0 | 0 | 0 | 0 | 1 | 0 | 4 | 216
109 | K | R0Sil107 | Úchytka PL-PDM | ks | 40 |  | 0 |  |  | základní |  | 0 | 0 | 0 | 0 | 0 | 4 | K | 1 | ROZPOCET | 0 | 0 | 0 | 0 | 0 | 1 | 0 | 4 | 218
110 | K | R0Sil108 | L-2 - Flexible Strip LED 8W 1150lm/m 4000K 24V, CRI80 5000mm IP43 | ks | 1 |  | 0 |  |  | základní |  | 0 | 0 | 0 | 0 | 0 | 4 | K | 1 | ROZPOCET | 0 | 0 | 0 | 0 | 0 | 1 | 0 | 4 | 220
111 | K | R0Sil109 | SLIM 60/220-240/24 | ks | 1 |  | 0 |  |  | základní |  | 0 | 0 | 0 | 0 | 0 | 4 | K | 1 | ROZPOCET | 0 | 0 | 0 | 0 | 0 | 1 | 0 | 4 | 222
112 | K | R0Sil110 | Profil MICRO-NK stříbrná anoda¦2m | ks | 1 |  | 0 |  |  | základní |  | 0 | 0 | 0 | 0 | 0 | 4 | K | 1 | ROZPOCET | 0 | 0 | 0 | 0 | 0 | 1 | 0 | 4 | 224
113 | K | R0Sil111 | Difuzor KA-PRO mléčný¦2m | ks | 1 |  | 0 |  |  | základní |  | 0 | 0 | 0 | 0 | 0 | 4 | K | 1 | ROZPOCET | 0 | 0 | 0 | 0 | 0 | 1 | 0 | 4 | 226
114 | K | R0Sil112 | Záslepka MICRO-NK šedá | ks | 2 |  | 0 |  |  | základní |  | 0 | 0 | 0 | 0 | 0 | 4 | K | 1 | ROZPOCET | 0 | 0 | 0 | 0 | 0 | 1 | 0 | 4 | 228
115 | K | R0Sil113 | M-1 - x MIDDLE LED, 4420lm, 840, DALI, 29W, microprisma aligned, RAL 9003, závěsné, 1410 mm | ks | 2 |  | 0 |  |  | základní |  | 0 | 0 | 0 | 0 | 0 | 4 | K | 1 | ROZPOCET | 0 | 0 | 0 | 0 | 0 | 1 | 0 | 4 | 230
116 | K | R0Sil114 | Stropní kalíšek z profilu MINNI, 5x0,75mm2,1,5m transp.kab., RAL 9003 | ks | 1 |  | 0 |  |  | základní |  | 0 | 0 | 0 | 0 | 0 | 4 | K | 1 | ROZPOCET | 0 | 0 | 0 | 0 | 0 | 1 | 0 | 4 | 232
117 | K | R0Sil115 | Lankový závěs Y 1,5m, MIDDLE | ks | 2 |  | 0 |  |  | základní |  | 0 | 0 | 0 | 0 | 0 | 4 | K | 1 | ROZPOCET | 0 | 0 | 0 | 0 | 0 | 1 | 0 | 4 | 234
118 | K | R0Sil116 | M-2 - x MIDDLE LED, 39780lm, 840, DALI, 261W,microprisma aligned, RAL 9003 | ks | 1 |  | 0 |  |  | základní |  | 0 | 0 | 0 | 0 | 0 | 4 | K | 1 | ROZPOCET | 0 | 0 | 0 | 0 | 0 | 1 | 0 | 4 | 236
119 | K | R0Sil117 | M-3 - x MIDDLE LED, 8840lm, 840, DALI, 58W, microprisma aligned, RAL 9003 | ks | 8 |  | 0 |  |  | základní |  | 0 | 0 | 0 | 0 | 0 | 4 | K | 1 | ROZPOCET | 0 | 0 | 0 | 0 | 0 | 1 | 0 | 4 | 238
120 | K | R0Sil118 | M-4 - x MIDDLE LED, 22100lm, 840, DALI, 145W, microprisma aligned, RAL 9003 | ks | 2 |  | 0 |  |  | základní |  | 0 | 0 | 0 | 0 | 0 | 4 | K | 1 | ROZPOCET | 0 | 0 | 0 | 0 | 0 | 1 | 0 | 4 | 240
121 | K | R0Sil119 | M-5 - x MIDDLE LED, 13260lm, 840, DALI, 87W, microprisma aligned, RAL 9003, | ks | 4 |  | 0 |  |  | základní |  | 0 | 0 | 0 | 0 | 0 | 4 | K | 1 | ROZPOCET | 0 | 0 | 0 | 0 | 0 | 1 | 0 | 4 | 242
122 | K | R0Sil120 | M-6 - x MIDDLE LED, 17680lm, 840, DALI, 116W, microprisma aligned, RAL 9003 | ks | 1 |  | 0 |  |  | základní |  | 0 | 0 | 0 | 0 | 0 | 4 | K | 1 | ROZPOCET | 0 | 0 | 0 | 0 | 0 | 1 | 0 | 4 | 244
123 | K | R0Sil121 | M-7 - x MIDDLE LED, 42350lm, 840, DALI, 285W, microprisma aligned, RAL 9003 | ks | 1 |  | 0 |  |  | základní |  | 0 | 0 | 0 | 0 | 0 | 4 | K | 1 | ROZPOCET | 0 | 0 | 0 | 0 | 0 | 1 | 0 | 4 | 246
124 | K | R0Sil122 | M-8 - x MIDDLE LED, 25410lm, 840, DALI, 171W, microprisma aligned, RAL 9003 | ks | 1 |  | 0 |  |  | základní |  | 0 | 0 | 0 | 0 | 0 | 4 | K | 1 | ROZPOCET | 0 | 0 | 0 | 0 | 0 | 1 | 0 | 4 | 248
125 | K | R0Sil123 | V-3 - x NORDSTROM 4 LED 35W 3434lm 4000K 72° DALI IP66 Black | ks | 3 |  | 0 |  |  | základní |  | 0 | 0 | 0 | 0 | 0 | 4 | K | 1 | ROZPOCET | 0 | 0 | 0 | 0 | 0 | 1 | 0 | 4 | 250
126 | K | R0Sil124 | V-4 - x NORDSTROM 4 LED 35W 3434lm 4000K 72° DALI IP66 Black | ks | 3 |  | 0 |  |  | základní |  | 0 | 0 | 0 | 0 | 0 | 4 | K | 1 | ROZPOCET | 0 | 0 | 0 | 0 | 0 | 1 | 0 | 4 | 252
127 | K | R0Sil125 | V-5 - x ABACUS 4 LED 11W 783lm 3000K 102°x 70° ND IP65 Dark Gray | ks | 3 |  | 0 |  |  | základní |  | 0 | 0 | 0 | 0 | 0 | 4 | K | 1 | ROZPOCET | 0 | 0 | 0 | 0 | 0 | 1 | 0 | 4 | 254
128 | K | R0Sil126 | Anchor bolt, Galvanized steel ke svítidlo V5 | ks | 3 |  | 0 |  |  | základní |  | 0 | 0 | 0 | 0 | 0 | 4 | K | 1 | ROZPOCET | 0 | 0 | 0 | 0 | 0 | 1 | 0 | 4 | 256
129 | K | R0Sil127 | V-2 - x HARRIER 3 LED 15W 1468lm 3000K 40° DALI IP67 Matt Silver | ks | 3 |  | 0 |  |  | základní |  | 0 | 0 | 0 | 0 | 0 | 4 | K | 1 | ROZPOCET | 0 | 0 | 0 | 0 | 0 | 1 | 0 | 4 | 258
130 | K | R0Sil128 | Connector IP68, DALI ke svítidlo V2 | ks | 3 |  | 0 |  |  | základní |  | 0 | 0 | 0 | 0 | 0 | 4 | K | 1 | ROZPOCET | 0 | 0 | 0 | 0 | 0 | 1 | 0 | 4 | 260
131 | K | R0Sil129 | K-1 - x MINNI IP54 LED, 2029 lm* 840 EVG 16,2W, L905 Acrylic Satin RAL 9003 | ks | 4 |  | 0 |  |  | základní |  | 0 | 0 | 0 | 0 | 0 | 4 | K | 1 | ROZPOCET | 0 | 0 | 0 | 0 | 0 | 1 | 0 | 4 | 262
132 | K | R0Sil130 | Výložník na stěnu MINNI, RAL 9003 ke svítidlu K-1 | ks | 8 |  | 0 |  |  | základní |  | 0 | 0 | 0 | 0 | 0 | 4 | K | 1 | ROZPOCET | 0 | 0 | 0 | 0 | 0 | 1 | 0 | 4 | 264
133 | K | R0Sil131 | F-1 - x SEGGMENT 87x87 SUSP cca 5264 mm, 10925 lm*, 840, 159W, DALI, OPAL, RAL9005/8 | ks | 1 |  | 0 |  |  | základní |  | 0 | 0 | 0 | 0 | 0 | 4 | K | 1 | ROZPOCET | 0 | 0 | 0 | 0 | 0 | 1 | 0 | 4 | 266
134 | K | R0Sil132 | m.č. 1.02 - Sestava závěsných napájecích lišt "H" na 230, V s nepřímým osvětlením, DALI | ks | 1 |  | 0 |  |  | základní |  | 0 | 0 | 0 | 0 | 0 | 4 | K | 1 | ROZPOCET | 0 | 0 | 0 | 0 | 0 | 1 | 0 | 4 | 268
135 | K | R0Sil133 | m.č. 1.03 - Sestava závěsných napájecích lišt "H" na 230 V s nepřímým osvětlením, DALI | ks | 1 |  | 0 |  |  | základní |  | 0 | 0 | 0 | 0 | 0 | 4 | K | 1 | ROZPOCET | 0 | 0 | 0 | 0 | 0 | 1 | 0 | 4 | 270
136 | K | R0Sil134 | m.č 1.07 - Sestava přisazených napájecích lišt sestava dle PD na 230 V, DALI | ks | 1 |  | 0 |  |  | základní |  | 0 | 0 | 0 | 0 | 0 | 4 | K | 1 | ROZPOCET | 0 | 0 | 0 | 0 | 0 | 1 | 0 | 4 | 272
137 | K | R0Sil135 | T1 - x Reflektorové svítidlo do 3F lišty, max. 26W, min. 2400lm, CRI min. 90, 32D, manuál. stmívání, bílá | ks | 63 |  | 0 |  |  | základní |  | 0 | 0 | 0 | 0 | 0 | 4 | K | 1 | ROZPOCET | 0 | 0 | 0 | 0 | 0 | 1 | 0 | 4 | 274
138 | K | R0Sil136 | T1 - Fresnelova čočka | ks | 20 |  | 0 |  |  | základní |  | 0 | 0 | 0 | 0 | 0 | 4 | K | 1 | ROZPOCET | 0 | 0 | 0 | 0 | 0 | 1 | 0 | 4 | 276
139 | K | R0Sil137 | T1 - Soft - lens filtr | ks | 30 |  | 0 |  |  | základní |  | 0 | 0 | 0 | 0 | 0 | 4 | K | 1 | ROZPOCET | 0 | 0 | 0 | 0 | 0 | 1 | 0 | 4 | 278
140 | K | R0Sil138 | T1 - Plastová clona vnitřní | ks | 15 |  | 0 |  |  | základní |  | 0 | 0 | 0 | 0 | 0 | 4 | K | 1 | ROZPOCET | 0 | 0 | 0 | 0 | 0 | 1 | 0 | 4 | 280
141 | K | R0Sil139 | T1 - Kruhová clona externí | ks | 15 |  | 0 |  |  | základní |  | 0 | 0 | 0 | 0 | 0 | 4 | K | 1 | ROZPOCET | 0 | 0 | 0 | 0 | 0 | 1 | 0 | 4 | 282
142 | K | R0Sil140 | T1 - Směrové klapky | ks | 10 |  | 0 |  |  | základní |  | 0 | 0 | 0 | 0 | 0 | 4 | K | 1 | ROZPOCET | 0 | 0 | 0 | 0 | 0 | 1 | 0 | 4 | 284
143 | K | R0Sil141 | T1 - Výměnný reflektor M | ks | 20 |  | 0 |  |  | základní |  | 0 | 0 | 0 | 0 | 0 | 4 | K | 1 | ROZPOCET | 0 | 0 | 0 | 0 | 0 | 1 | 0 | 4 | 286
144 | K | R0Sil142 | T1 - Výměnný reflektor W-F | ks | 20 |  | 0 |  |  | základní |  | 0 | 0 | 0 | 0 | 0 | 4 | K | 1 | ROZPOCET | 0 | 0 | 0 | 0 | 0 | 1 | 0 | 4 | 288
145 | K | R0Sil143 | T1 - Nastavení - Profesionální nasvícení první výstavy | ks | 1 |  | 0 |  |  | základní |  | 0 | 0 | 0 | 0 | 0 | 4 | K | 1 | ROZPOCET | 0 | 0 | 0 | 0 | 0 | 1 | 0 | 4 | 290
146 | K | R0Sil144 | NO - LED svítidlo nástěnné 3W, autonomní provoz 1 hod., IP42, Natiratelné svítidlo z řady archieco: čistý a elegantní design s natíratelným povrchem. Malá velikost s vysokým světelným tokem. Monolitický difuzér z tvarovaného metakrylátu, navržený specificky pro optimalizaci rozptylu světla a pro umístění piktogramu. | ks | 44 |  | 0 |  |  | základní |  | 0 | 0 | 0 | 0 | 0 | 4 | K | 1 | ROZPOCET | 0 | 0 | 0 | 0 | 0 | 1 | 0 | 4 | 292
147 | K | R0Sil145 | NI - LED svítidlo 5W, stropní , vestavné, IP65, autonomní provoz 1 hod.,Natiratelné svítidlo z řady archieco: čistý a elegantní design s natíratelným povrchem, vyrobený z recyklovatelných a částečně rozložitelných materiálů. Malé rozměry se světelným tokem až 1 000 lm. Možnost integrace laserového značení s modulem Orma IP65. Otáčením čočky lze přizpůsobit svítidlo velkým prostorům (225 m2) a únikovým cestám až do vzdálenosti 23 m. Optika ze dvou párů čoček rotujících po ose a alternativně dvě vysoce účinné LED diody. | ks | 6 |  | 0 |  |  | základní |  | 0 | 0 | 0 | 0 | 0 | 4 | K | 1 | ROZPOCET | 0 | 0 | 0 | 0 | 0 | 1 | 0 | 4 | 294
148 | K | PPV05 | Podružný materiál, PPV | kpl | 1 |  | 0 |  |  | základní |  | 0 | 0 | 0 | 0 | 0 | 4 | K | 1 | ROZPOCET | 0 | 0 | 0 | 0 | 0 | 1 | 0 | 4 | 296
| D | D6 | 6. Zemní práce |  |  |  | 0 |  |  |  |  | 0 |  | 0 |  | 0 | 1 | D | 0 | ROZPOCET | [6 empty] | 0
149 | K | R0Sil146 | Výkop rýhy vč. záhozu a suvisejících prací 35/80 včetně úpravy povrchu | m | 50 |  | 0 |  |  | základní |  | 0 | 0 | 0 | 0 | 0 | 4 | K | 1 | ROZPOCET | 0 | 0 | 0 | 0 | 0 | 1 | 0 | 4 | 298
150 | K | R0Sil147 | Folie výstražná PVC š = 33 | m | 30 |  | 0 |  |  | základní |  | 0 | 0 | 0 | 0 | 0 | 4 | K | 1 | ROZPOCET | 0 | 0 | 0 | 0 | 0 | 1 | 0 | 4 | 300
151 | K | R0Sil148 | Vytýčení kabelové trasy | km | 0.1 |  | 0 |  |  | základní |  | 0 | 0 | 0 | 0 | 0 | 4 | K | 1 | ROZPOCET | 0 | 0 | 0 | 0 | 0 | 1 | 0 | 4 | 302
152 | K | R0Sil149 | Pískové lože se zásypem | m3 | 0.9 |  | 0 |  |  | základní |  | 0 | 0 | 0 | 0 | 0 | 4 | K | 1 | ROZPOCET | 0 | 0 | 0 | 0 | 0 | 1 | 0 | 4 | 304
153 | K | R0Sil150 | Provizorní úprava rýhy zeminou | m2 | 25 |  | 0 |  |  | základní |  | 0 | 0 | 0 | 0 | 0 | 4 | K | 1 | ROZPOCET | 0 | 0 | 0 | 0 | 0 | 1 | 0 | 4 | 306
| D | D7 | 7. Automatický systém otevírání otvorů |  |  |  | 0 |  |  |  |  | 0 |  | 0 |  | 0 | 1 | D | 0 | ROZPOCET | [6 empty] | 0
154 | K | R0Sil151 | Ústředna otevírání oken včetně náhradního zdroje 45min, 3x požární tlačítka, 1x ovladače pro bežné otevření oken, 1x systém vítr/déšť včetně prokabelování a příslušenství | ks | 1 |  | 0 |  |  | základní |  | 0 | 0 | 0 | 0 | 0 | 4 | K | 1 | ROZPOCET | 0 | 0 | 0 | 0 | 0 | 1 | 0 | 4 | 308
155 | K | R0Sil152 | El.otevírač dveří 2m2 | ks | 2 |  | 0 |  |  | základní |  | 0 | 0 | 0 | 0 | 0 | 4 | K | 1 | ROZPOCET | 0 | 0 | 0 | 0 | 0 | 1 | 0 | 4 | 310
156 | K | R0Sil153 | El.otevírač okna 2m2 | ks | 1 |  | 0 |  |  | základní |  | 0 | 0 | 0 | 0 | 0 | 4 | K | 1 | ROZPOCET | 0 | 0 | 0 | 0 | 0 | 1 | 0 | 4 | 312
157 | K | R0Sil154 | Kabel CXKE-V FE180/E60 3Jx1,5 B2ca-s1-d1,a1 | m | 80 |  | 0 |  |  | základní |  | 0 | 0 | 0 | 0 | 0 | 4 | K | 1 | ROZPOCET | 0 | 0 | 0 | 0 | 0 | 1 | 0 | 4 | 314
158 | K | R0Sil155 | Kabel CXKE-V FE180/E60 3Jx2,5 B2ca-s1-d1,a1 | m | 25 |  | 0 |  |  | základní |  | 0 | 0 | 0 | 0 | 0 | 4 | K | 1 | ROZPOCET | 0 | 0 | 0 | 0 | 0 | 1 | 0 | 4 | 316
159 | K | R0Sil156 | Kabel CXKE-V FE180/E60 5Jx1,5 B2ca-s1-d1,a1 | m | 10 |  | 0 |  |  | základní |  | 0 | 0 | 0 | 0 | 0 | 4 | K | 1 | ROZPOCET | 0 | 0 | 0 | 0 | 0 | 1 | 0 | 4 | 318
160 | K | R0Sil157 | Kabel CXKE-V FE180/E60 4Jx2,5 B2ca-s1-d1,a1 | m | 8 |  | 0 |  |  | základní |  | 0 | 0 | 0 | 0 | 0 | 4 | K | 1 | ROZPOCET | 0 | 0 | 0 | 0 | 0 | 1 | 0 | 4 | 320
161 | K | R0Sil158 | Nastavení a oživení systému | kpl | 1 |  | 0 |  |  | základní |  | 0 | 0 | 0 | 0 | 0 | 4 | K | 1 | ROZPOCET | 0 | 0 | 0 | 0 | 0 | 1 | 0 | 4 | 322
162 | K | PPV07 | Podružný materiál, PPV | kpl | 1 |  | 0 |  |  | základní |  | 0 | 0 | 0 | 0 | 0 | 4 | K | 1 | ROZPOCET | 0 | 0 | 0 | 0 | 0 | 1 | 0 | 4 | 324
| D | D8 | 8. Ostatní náklady |  |  |  | 0 |  |  |  |  | 0 |  | 0 |  | 0 | 1 | D | 0 | ROZPOCET | [6 empty] | 0
163 | K | R0Sil160 | Koordinace kabelových tras a ostatních profesí | kpl | 1 |  | 0 |  |  | základní |  | 0 | 0 | 0 | 0 | 0 | 4 | K | 1 | ROZPOCET | 0 | 0 | 0 | 0 | 0 | 1 | 0 | 4 | 330
164 | K | R0Sil161 | Demontáže el.instalace vč. ekologické likvidace | kpl | 1 |  | 0 |  |  | základní |  | 0 | 0 | 0 | 0 | 0 | 4 | K | 1 | ROZPOCET | 0 | 0 | 0 | 0 | 0 | 1 | 0 | 4 | 332
165 | K | R0Sil162 | Koordinace s investorem, se stavbou, VZT, ÚT, MR, ZI, Chlazení | kpl | 1 |  | 0 |  |  | základní |  | 0 | 0 | 0 | 0 | 0 | 4 | K | 1 | ROZPOCET | 0 | 0 | 0 | 0 | 0 | 1 | 0 | 4 | 334
166 | K | R0Sil165 | Zjištění stávajících napojení rozvodů, stávajícího stavu | kpl | 1 |  | 0 |  |  | základní |  | 0 | 0 | 0 | 0 | 0 | 4 | K | 1 | ROZPOCET | 0 | 0 | 0 | 0 | 0 | 1 | 0 | 4 | 340
167 | K | R0Sil166 | Úpravy ve stávajících rozvaděčích | kpl | 1 |  | 0 |  |  | základní |  | 0 | 0 | 0 | 0 | 0 | 4 | K | 1 | ROZPOCET | 0 | 0 | 0 | 0 | 0 | 1 | 0 | 4 | 342
168 | K | R0Sil167 | Certitikované měření osvětlení – všech prostor | kpl | 1 |  | 0 |  |  | základní |  | 0 | 0 | 0 | 0 | 0 | 4 | K | 1 | ROZPOCET | 0 | 0 | 0 | 0 | 0 | 1 | 0 | 4 | 344
169 | K | R0Sil168 | Napojení zařízení VZT, ÚT, MAR, ZTI, SOZ, ZOTK, apod (připojení kabelových přívodů na svorky zařízení – dodavatelé zaríření musí dodat instalační manuály | kpl | 1 |  | 0 |  |  | základní |  | 0 | 0 | 0 | 0 | 0 | 4 | K | 1 | ROZPOCET | 0 | 0 | 0 | 0 | 0 | 1 | 0 | 4 | 346
170 | K | R0Sil169 | Vyhotovení provozní dokumentace, harmonogram údržby a průběžných revizí, apod. | kpl | 1 |  | 0 |  |  | základní |  | 0 | 0 | 0 | 0 | 0 | 4 | K | 1 | ROZPOCET | 0 | 0 | 0 | 0 | 0 | 1 | 0 | 4 | 348
171 | K | R0Sil170 | Stavební přípomoce (vrtání, sedkání, drážkování,prostupy), Zapravení drážek, hrubá úprava povrchu | kpl | 1 |  | 0 |  |  | základní |  | 0 | 0 | 0 | 0 | 0 | 4 | K | 1 | ROZPOCET | 0 | 0 | 0 | 0 | 0 | 1 | 0 | 4 | 350
172 | K | R0Sil174 | Značení systémů – štítky, popisky | kpl | 1 |  | 0 |  |  | základní |  | 0 | 0 | 0 | 0 | 0 | 4 | K | 1 | ROZPOCET | 0 | 0 | 0 | 0 | 0 | 1 | 0 | 4 | 358
173 | K | R0Sil175 | Vypracování VDD – Výrobní a dílenská dokumentace dodavatele stavby, 3x tištěná paré a digitální verze v otevřené (dwg, doc, xls) a uzavřené (pdf) formě | kpl | 1 |  | 0 |  |  | základní |  | 0 | 0 | 0 | 0 | 0 | 4 | K | 1 | ROZPOCET | 0 | 0 | 0 | 0 | 0 | 1 | 0 | 4 | 360
174 | K | R0Sil176 | Dokumentace skutečného provedení, 3x tištěná paré a digitální verze v otevřené (dwg, doc, xls) a uzavřené (pdf) formě | kpl | 1 |  | 0 |  |  | základní |  | 0 | 0 | 0 | 0 | 0 | 4 | K | 1 | ROZPOCET | 0 | 0 | 0 | 0 | 0 | 1 | 0 | 4 | 362
175 | K | R0Sil177 | Revize uzemnění, 3x tištěná paré a digitální verze | kpl | 1 |  | 0 |  |  | základní |  | 0 | 0 | 0 | 0 | 0 | 4 | K | 1 | ROZPOCET | 0 | 0 | 0 | 0 | 0 | 1 | 0 | 4 | 364
176 | K | R0Sil178 | Revize elektroinstalace dle ČSN 33 1500, ČSN 33 2000-6, 3x tištěná paré a digitální verze | kpl | 1 |  | 0 |  |  | základní |  | 0 | 0 | 0 | 0 | 0 | 4 | K | 1 | ROZPOCET | 0 | 0 | 0 | 0 | 0 | 1 | 0 | 4 | 366
177 | K | R0Sil179 | Revize zařízení pro ochranu před bleskem dle ČSN 33 1500 a ČSN EN 62304, 3x tištěná paré a digitální verze | kpl | 1 |  | 0 |  |  | základní |  | 0 | 0 | 0 | 0 | 0 | 4 | K | 1 | ROZPOCET | 0 | 0 | 0 | 0 | 0 | 1 | 0 | 4 | 368
178 | K | R0Sil180 | Proškolení uživatele v provozování, nástavení, úpravách a údržbě výstavního osvětlení a systému DALI, předpoklad 2 dny | kpl | 1 |  | 0 |  |  | základní |  | 0 | 0 | 0 | 0 | 0 | 4 | K | 1 | ROZPOCET | 0 | 0 | 0 | 0 | 0 | 1 | 0 | 4 | 370

## A06 - Elektroinstalace - ...
{76916971-9bca-402f-8a86-745fd0d270a7}
2
| KRYCÍ LIST SOUPISU PRACÍ | [7 empty] | v --- níže se nacházejí doplnkové a pomocné údaje k sestavám --- v | [8 empty] | False
Stavba:
Edukační centrum a zázemí muzea Vysočiny Jihlava
Objekt:
A - Uznatelné náklady
Soupis:
A06 - Elektroinstalace - slaboproud
| KSO: |  |  |  |  | CC-CZ:
| Místo: |  | Jihlava |  |  | Datum: | 6. 3. 2024
| Zadavatel: |  |  |  |  | IČ:
|  | Kraj Vysočina, Žižkova 1882/57, 58733 Jihlava |  |  |  | DIČ:
| Uchazeč: |  |  |  |  | IČ: | Vyplň údaj
|  | Vyplň údaj |  |  |  | DIČ: | Vyplň údaj
| Projektant: |  |  |  |  | IČ:
|  | ARTPROJEKT Jihlava, spol.s r.o., Minoritské nám.11 |  |  |  | DIČ:
| Zpracovatel: |  |  |  |  | IČ:
DIČ:
Poznámka:
| Cena bez DPH | [5 empty] | 0
|  |  | Základ daně |  |  | Sazba daně | Výše daně
| DPH | základní | 0 |  |  | 21% | 0
|  | snížená | 0 |  |  | 12% | 0
|  | zákl. přenesená | 0 |  |  | 21% | 0
|  | sníž. přenesená | 0 |  |  | 12% | 0
|  | nulová | 0 |  |  | 0% | 0
| Cena s DPH |  |  | v | CZK |  | 0
REKAPITULACE ČLENĚNÍ SOUPISU PRACÍ
Stavba:
Edukační centrum a zázemí muzea Vysočiny Jihlava
Objekt:
A - Uznatelné náklady
Soupis:
A06 - Elektroinstalace - slaboproud
Místo: |  |  | Jihlava |  |  | Datum: | 6. 3. 2024
Zadavatel: |  |  | Kraj Vysočina, Žižkova 1882/57, 58733 Jihlava |  |  | Projektant: | ARTPROJEKT Jihlava, spol.s r.o., Minoritské nám.11
Uchazeč: |  |  | Vyplň údaj |  |  | Zpracovatel:
Kód dílu - Popis | [6 empty] | Cena celkem [CZK]
Náklady stavby celkem | [6 empty] | 0 | [11 empty] | -1
| D1 - 1. Příprava pro AVT | [5 empty] | 0
| D2 - 2. Signalizace invalidé | [5 empty] | 0
| D3 - 3. Domácí telefon | [5 empty] | 0
| D4 - 4. Datové rozvody | [5 empty] | 0
| D5 - 5. Kamerový systém IP | [5 empty] | 0
| D6 - 6. Elektrická zabezpečovací signalizace EZS | [5 empty] | 0
| D7 - 7. Ostatní náklady | [5 empty] | 0
SOUPIS PRACÍ
Stavba:
Edukační centrum a zázemí muzea Vysočiny Jihlava
Objekt:
A - Uznatelné náklady
Soupis:
A06 - Elektroinstalace - slaboproud
Místo: |  |  | Jihlava |  |  | Datum: | 6. 3. 2024
Zadavatel: |  |  | Kraj Vysočina, Žižkova 1882/57, 58733 Jihlava |  |  | Projektant: | ARTPROJEKT Jihlava, spol.s r.o., Minoritské nám.11
Uchazeč: |  |  | Vyplň údaj |  |  | Zpracovatel:
PČ | Typ | Kód | Popis | MJ | Množství | J.cena [CZK] | Cena celkem [CZK] | Cenová soustava |  | DPH | J. Nh [h] | Nh celkem [h] | J. hmotnost [t] | Hmotnost celkem [t] | J. suť [t] | Suť Celkem [t]
Náklady soupisu celkem | [6 empty] | 0 |  |  |  |  | 0 |  | 0 |  | 0 |  | D | -1 | [7 empty] | 0
| D | D1 | 1. Příprava pro AVT |  |  |  | 0 |  |  |  |  | 0 |  | 0 |  | 0 | 1 | D | 0 | ROZPOCET | [6 empty] | 0
1 | K | RSlp001 | Reproduktory aktivní 2x30-50W, nástěnné, včetně držáku, 2 pásmové, jack, rca, bluetooth, výstup usb, dálkový ovladač | ks | 1 |  | 0 |  |  | základní |  | 0 | 0 | 0 | 0 | 0 | 4 | K | 1 | ROZPOCET | 0 | 0 | 0 | 0 | 0 | 1 | 0 | 4 | 2
2 | K | RSlp002 | Držák repro kotvený do stropu | ks | 2 |  | 0 |  |  | základní |  | 0 | 0 | 0 | 0 | 0 | 4 | K | 1 | ROZPOCET | 0 | 0 | 0 | 0 | 0 | 1 | 0 | 4 | 4
3 | K | RSlp003 | Trubka ohebná PVC o40, vysoká pevnost | m | 20 |  | 0 |  |  | základní |  | 0 | 0 | 0 | 0 | 0 | 4 | K | 1 | ROZPOCET | 0 | 0 | 0 | 0 | 0 | 1 | 0 | 4 | 6
4 | K | RSlp004 | Trubka ohebná PVC o20 | m | 10 |  | 0 |  |  | základní |  | 0 | 0 | 0 | 0 | 0 | 4 | K | 1 | ROZPOCET | 0 | 0 | 0 | 0 | 0 | 1 | 0 | 4 | 8
5 | K | RSlp005 | Zásuvka audio do kr | ks | 4 |  | 0 |  |  | základní |  | 0 | 0 | 0 | 0 | 0 | 4 | K | 1 | ROZPOCET | 0 | 0 | 0 | 0 | 0 | 1 | 0 | 4 | 10
6 | K | RSlp006 | Krabice KO 68 | ks | 4 |  | 0 |  |  | základní |  | 0 | 0 | 0 | 0 | 0 | 4 | K | 1 | ROZPOCET | 0 | 0 | 0 | 0 | 0 | 1 | 0 | 4 | 12
7 | K | RSlp007 | Zásuvka 2x USB | ks | 2 |  | 0 |  |  | základní |  | 0 | 0 | 0 | 0 | 0 | 4 | K | 1 | ROZPOCET | 0 | 0 | 0 | 0 | 0 | 1 | 0 | 4 | 14
8 | K | RSlp008 | Zásuvka HDMI | ks | 2 |  | 0 |  |  | základní |  | 0 | 0 | 0 | 0 | 0 | 4 | K | 1 | ROZPOCET | 0 | 0 | 0 | 0 | 0 | 1 | 0 | 4 | 16
9 | K | RSlp009 | Audio zásuvka | m | 2 |  | 0 |  |  | základní |  | 0 | 0 | 0 | 0 | 0 | 4 | K | 1 | ROZPOCET | 0 | 0 | 0 | 0 | 0 | 1 | 0 | 4 | 18
10 | K | RSlp010 | USB kabel 10m | ks | 1 |  | 0 |  |  | základní |  | 0 | 0 | 0 | 0 | 0 | 4 | K | 1 | ROZPOCET | 0 | 0 | 0 | 0 | 0 | 1 | 0 | 4 | 20
11 | K | RSlp011 | HDMI kabel 10m | ks | 1 |  | 0 |  |  | základní |  | 0 | 0 | 0 | 0 | 0 | 4 | K | 1 | ROZPOCET | 0 | 0 | 0 | 0 | 0 | 1 | 0 | 4 | 22
12 | K | RSlp012 | Vodič dvoulinka stíněná 2x4mm | m | 10 |  | 0 |  |  | základní |  | 0 | 0 | 0 | 0 | 0 | 4 | K | 1 | ROZPOCET | 0 | 0 | 0 | 0 | 0 | 1 | 0 | 4 | 24
13 | K | R_PPV_1 | Podružný materiál, PPV | kpl | 1 |  | 0 |  |  | základní |  | 0 | 0 | 0 | 0 | 0 | 4 | K | 1 | ROZPOCET | 0 | 0 | 0 | 0 | 0 | 1 | 0 | 4 | 26
| D | D2 | 2. Signalizace invalidé |  |  |  | 0 |  |  |  |  | 0 |  | 0 |  | 0 | 1 | D | 0 | ROZPOCET | [6 empty] | 0
14 | K | RSlp013 | Systém signalizace invalid´- 2x tlačítkové táhlo, akustická a optická signalizace, zdroj, příslušenství | ks | 1 |  | 0 |  |  | základní |  | 0 | 0 | 0 | 0 | 0 | 4 | K | 1 | ROZPOCET | 0 | 0 | 0 | 0 | 0 | 1 | 0 | 4 | 28
15 | K | RSlp014 | Nastavení a oživení systému | kpl | 1 |  | 0 |  |  | základní |  | 0 | 0 | 0 | 0 | 0 | 4 | K | 1 | ROZPOCET | 0 | 0 | 0 | 0 | 0 | 1 | 0 | 4 | 30
16 | K | R_PPV_2 | Podružný materiál, PPV | kpl | 1 |  | 0 |  |  | základní |  | 0 | 0 | 0 | 0 | 0 | 4 | K | 1 | ROZPOCET | 0 | 0 | 0 | 0 | 0 | 1 | 0 | 4 | 32
| D | D3 | 3. Domácí telefon |  |  |  | 0 |  |  |  |  | 0 |  | 0 |  | 0 | 1 | D | 0 | ROZPOCET | [6 empty] | 0
17 | K | RSlp015 | Kabel JYTY 2x1 | m | 50 |  | 0 |  |  | základní |  | 0 | 0 | 0 | 0 | 0 | 4 | K | 1 | ROZPOCET | 0 | 0 | 0 | 0 | 0 | 1 | 0 | 4 | 34
18 | K | RSlp016 | Kabel JYTY 4x1 | m | 50 |  | 0 |  |  | základní |  | 0 | 0 | 0 | 0 | 0 | 4 | K | 1 | ROZPOCET | 0 | 0 | 0 | 0 | 0 | 1 | 0 | 4 | 36
19 | K | RSlp017 | Trubka ohebná PVC FX 20 | m | 45 |  | 0 |  |  | základní |  | 0 | 0 | 0 | 0 | 0 | 4 | K | 1 | ROZPOCET | 0 | 0 | 0 | 0 | 0 | 1 | 0 | 4 | 38
20 | K | RSlp018 | Krabice KO 68 | ks | 7 |  | 0 |  |  | základní |  | 0 | 0 | 0 | 0 | 0 | 4 | K | 1 | ROZPOCET | 0 | 0 | 0 | 0 | 0 | 1 | 0 | 4 | 40
21 | K | RSlp019 | Krabice KU 68 | ks | 7 |  | 0 |  |  | základní |  | 0 | 0 | 0 | 0 | 0 | 4 | K | 1 | ROZPOCET | 0 | 0 | 0 | 0 | 0 | 1 | 0 | 4 | 42
22 | K | RSlp020 | Svorkovnice do krabice | ks | 7 |  | 0 |  |  | základní |  | 0 | 0 | 0 | 0 | 0 | 4 | K | 1 | ROZPOCET | 0 | 0 | 0 | 0 | 0 | 1 | 0 | 4 | 44
23 | K | RSlp021 | Elektrický zámek | ks | 1 |  | 0 |  |  | základní |  | 0 | 0 | 0 | 0 | 0 | 4 | K | 1 | ROZPOCET | 0 | 0 | 0 | 0 | 0 | 1 | 0 | 4 | 46
24 | K | RSlp022 | Vstupní tablo včetně zvonkového tlačítka a kamery | ks | 1 |  | 0 |  |  | základní |  | 0 | 0 | 0 | 0 | 0 | 4 | K | 1 | ROZPOCET | 0 | 0 | 0 | 0 | 0 | 1 | 0 | 4 | 48
25 | K | RSlp023 | Domácí video-telefon | ks | 6 |  | 0 |  |  | základní |  | 0 | 0 | 0 | 0 | 0 | 4 | K | 1 | ROZPOCET | 0 | 0 | 0 | 0 | 0 | 1 | 0 | 4 | 50
26 | K | RSlp024 | Přepojení stávajícího tabla do recepce | kpl | 1 |  | 0 |  |  | základní |  | 0 | 0 | 0 | 0 | 0 | 4 | K | 1 | ROZPOCET | 0 | 0 | 0 | 0 | 0 | 1 | 0 | 4 | 52
27 | K | RSlp025 | Nastavení a oživení systému | kpl | 1 |  | 0 |  |  | základní |  | 0 | 0 | 0 | 0 | 0 | 4 | K | 1 | ROZPOCET | 0 | 0 | 0 | 0 | 0 | 1 | 0 | 4 | 54
28 | K | R_PPV_3 | Podružný materiál, PPV | kpl | 1 |  | 0 |  |  | základní |  | 0 | 0 | 0 | 0 | 0 | 4 | K | 1 | ROZPOCET | 0 | 0 | 0 | 0 | 0 | 1 | 0 | 4 | 56
| D | D4 | 4. Datové rozvody |  |  |  | 0 |  |  |  |  | 0 |  | 0 |  | 0 | 1 | D | 0 | ROZPOCET | [6 empty] | 0
29 | K | RSlp026 | Vodič AY 2,5 protahovací | m | 100 |  | 0 |  |  | základní |  | 0 | 0 | 0 | 0 | 0 | 4 | K | 1 | ROZPOCET | 0 | 0 | 0 | 0 | 0 | 1 | 0 | 4 | 58
30 | K | RSlp027 | Kabel STP cat 6a | m | 6600 |  | 0 |  |  | základní |  | 0 | 0 | 0 | 0 | 0 | 4 | K | 1 | ROZPOCET | 0 | 0 | 0 | 0 | 0 | 1 | 0 | 4 | 60
31 | K | RSlp028 | Kabel FTP cat 6a | m | 30 |  | 0 |  |  | základní |  | 0 | 0 | 0 | 0 | 0 | 4 | K | 1 | ROZPOCET | 0 | 0 | 0 | 0 | 0 | 1 | 0 | 4 | 62
32 | K | RSlp029 | Trubka ohebná PVC o20, vysoká pevnost | m | 2500 |  | 0 |  |  | základní |  | 0 | 0 | 0 | 0 | 0 | 4 | K | 1 | ROZPOCET | 0 | 0 | 0 | 0 | 0 | 1 | 0 | 4 | 64
33 | K | RSlp030 | Trubka ohebná PVC o25, vysoká pevnost | m | 800 |  | 0 |  |  | základní |  | 0 | 0 | 0 | 0 | 0 | 4 | K | 1 | ROZPOCET | 0 | 0 | 0 | 0 | 0 | 1 | 0 | 4 | 66
34 | K | RSlp031 | Trubka tuhá PVC o20 včetně příchytek | m | 550 |  | 0 |  |  | základní |  | 0 | 0 | 0 | 0 | 0 | 4 | K | 1 | ROZPOCET | 0 | 0 | 0 | 0 | 0 | 1 | 0 | 4 | 68
35 | K | RSlp032 | Krabice přístrojová KP68 | ks | 75 |  | 0 |  |  | základní |  | 0 | 0 | 0 | 0 | 0 | 4 | K | 1 | ROZPOCET | 0 | 0 | 0 | 0 | 0 | 1 | 0 | 4 | 70
36 | K | RSlp033 | Optický kabel 4vl 9/125um, singlemode | m | 180 |  | 0 |  |  | základní |  | 0 | 0 | 0 | 0 | 0 | 4 | K | 1 | ROZPOCET | 0 | 0 | 0 | 0 | 0 | 1 | 0 | 4 | 72
37 | K | RSlp034 | Microtrubička | m | 180 |  | 0 |  |  | základní |  | 0 | 0 | 0 | 0 | 0 | 4 | K | 1 | ROZPOCET | 0 | 0 | 0 | 0 | 0 | 1 | 0 | 4 | 74
38 | K | RSlp035 | Zásuvka 1x RJ45 | ks | 8 |  | 0 |  |  | základní |  | 0 | 0 | 0 | 0 | 0 | 4 | K | 1 | ROZPOCET | 0 | 0 | 0 | 0 | 0 | 1 | 0 | 4 | 76
39 | K | RSlp036 | Zásuvka 2x RJ45 | ks | 64 |  | 0 |  |  | základní |  | 0 | 0 | 0 | 0 | 0 | 4 | K | 1 | ROZPOCET | 0 | 0 | 0 | 0 | 0 | 1 | 0 | 4 | 78
40 | K | RSlp037 | Ukončení kabelů | ks | 136 |  | 0 |  |  | základní |  | 0 | 0 | 0 | 0 | 0 | 4 | K | 1 | ROZPOCET | 0 | 0 | 0 | 0 | 0 | 1 | 0 | 4 | 80
41 | K | RSlp038 | Měření přípojného bodu včetně tisku protokolu (účastnické zásuvky) | ks | 136 |  | 0 |  |  | základní |  | 0 | 0 | 0 | 0 | 0 | 4 | K | 1 | ROZPOCET | 0 | 0 | 0 | 0 | 0 | 1 | 0 | 4 | 82
42 | K | RSlp039 | Instalace a odzkoušení optického převodníku v datovém rozvaděči. | ks | 2 |  | 0 |  |  | základní |  | 0 | 0 | 0 | 0 | 0 | 4 | K | 1 | ROZPOCET | 0 | 0 | 0 | 0 | 0 | 1 | 0 | 4 | 84
43 | K | RSlp040 | Ukončení optického kabelu 4 vláken pomocí pigteilů včetně měření (optický svár) | ks | 2 |  | 0 |  |  | základní |  | 0 | 0 | 0 | 0 | 0 | 4 | K | 1 | ROZPOCET | 0 | 0 | 0 | 0 | 0 | 1 | 0 | 4 | 86
44 | K | RSlp041 | Optická vana pro 4vláken, optická kazeta, včetně pgtailů | ks | 2 |  | 0 |  |  | základní |  | 0 | 0 | 0 | 0 | 0 | 4 | K | 1 | ROZPOCET | 0 | 0 | 0 | 0 | 0 | 1 | 0 | 4 | 88
45 | K | RSlp042 | Trubička pro ochranu svárů | ks | 6 |  | 0 |  |  | základní |  | 0 | 0 | 0 | 0 | 0 | 4 | K | 1 | ROZPOCET | 0 | 0 | 0 | 0 | 0 | 1 | 0 | 4 | 90
46 | K | RSlp043 | 19" vyvazovací panel 1U jednostranná plastová lišta, včetně spojovacího materiálu sada 4x šroub, podložka, matice M6 | ks | 1 |  | 0 |  |  | základní |  | 0 | 0 | 0 | 0 | 0 | 4 | K | 1 | ROZPOCET | 0 | 0 | 0 | 0 | 0 | 1 | 0 | 4 | 92
47 | K | RSlp044 | Rozvodný panel 5x 230V včetně vany 2U v černé barvě, včetně spojovacího materiálu sada 4x šroub, podložka, matice M6 | ks | 1 |  | 0 |  |  | základní |  | 0 | 0 | 0 | 0 | 0 | 4 | K | 1 | ROZPOCET | 0 | 0 | 0 | 0 | 0 | 1 | 0 | 4 | 94
48 | K | RSlp045 | Patch panel modulární 24 pozic neosazený s vyvazovací lištou, včetně spojovacího materiálu sada 4x šroub, podložka, matice M6 | ks | 4 |  | 0 |  |  | základní |  | 0 | 0 | 0 | 0 | 0 | 4 | K | 1 | ROZPOCET | 0 | 0 | 0 | 0 | 0 | 1 | 0 | 4 | 96
49 | K | RSlp046 | 24 PoE portů 100Mbps + 2x 1Gbps uplink, PoE napájení 12.5W na port (max. 30W na port), celkový výkon napájení 210W, splňuje normy IEEE802.3af/at, není managovatelný, ochrana proti přepětí, LED indikace, rozměry 440x229x43.6mm, hmotnost 4.25kg, 19" RM | ks | 1 |  | 0 |  |  | základní |  | 0 | 0 | 0 | 0 | 0 | 4 | K | 1 | ROZPOCET | 0 | 0 | 0 | 0 | 0 | 1 | 0 | 4 | 98
50 | K | RSlp047 | 24 portů 100Mbps + 2 Combo porty 1Gbps + 2 SFP porty 1Gbps, CCTV mód = 10Mbps do 250m, PoE napájení 15.4W na port (max. 30W na port), celkový výkon napájení 370W, splňuje normy IEEE802.3af/at, není managovatelný, ochrana proti přepětí, LED indikace, 19" RM | ks | 3 |  | 0 |  |  | základní |  | 0 | 0 | 0 | 0 | 0 | 4 | K | 1 | ROZPOCET | 0 | 0 | 0 | 0 | 0 | 1 | 0 | 4 | 100
51 | K | RSlp048 | Jednoduchý IP telefon pro malé a střední podniky, nebo domácích kanceláří, je založen na Linuxu, 1 SIP účet, 2 telefonní linky, nabízí 3 programovatelná tlačítka, 2 LED indikátory, LCD displej 132 x 48, duální switch 10/100 Mbps LAN port, 13 přednastavených tlačítek, možnost konference se třemi lidmi, 500 osob v adresáři, 200 zmeškaných volání, možnost nastavení vyzvánění, možnost přimontování na zeď, QoS. | ks | 20 |  | 0 |  |  | základní |  | 0 | 0 | 0 | 0 | 0 | 4 | K | 1 | ROZPOCET | 0 | 0 | 0 | 0 | 0 | 1 | 0 | 4 | 102
52 | K | RSlp049 | Telefonní ústředna digitální IP, 1x ISDN primální přístup, pro 30ks telefonů, přístup pro hlasovou poštu, přizpůsobiltelné pozdravy společnosti, 2 jazyky pro systém a hlasovou poštu, 1x konzole operátora s LCD displejem a tlačítky, základová stanice, dveřní zámek komplet včetně příslušenství. Montáž a SW nastavení pobočkové telefonní ústředny,připojení na VTS, instalace DECT základen, dotvoření tel. seznamu uživatelů | ks | 1 |  | 0 |  |  | základní |  | 0 | 0 | 0 | 0 | 0 | 4 | K | 1 | ROZPOCET | 0 | 0 | 0 | 0 | 0 | 1 | 0 | 4 | 104
53 | K | RSlp050 | Samořezný keystone CAT6a UTP, černý | ks | 72 |  | 0 |  |  | základní |  | 0 | 0 | 0 | 0 | 0 | 4 | K | 1 | ROZPOCET | 0 | 0 | 0 | 0 | 0 | 1 | 0 | 4 | 106
54 | K | RSlp051 | Patch kabel 1m UTP, CAT5E, šedý | ks | 72 |  | 0 |  |  | základní |  | 0 | 0 | 0 | 0 | 0 | 4 | K | 1 | ROZPOCET | 0 | 0 | 0 | 0 | 0 | 1 | 0 | 4 | 108
55 | K | RSlp052 | 42U RACK 19" včetně patch panelů a příslušenství | ks | 1 |  | 0 |  |  | základní |  | 0 | 0 | 0 | 0 | 0 | 4 | K | 1 | ROZPOCET | 0 | 0 | 0 | 0 | 0 | 1 | 0 | 4 | 110
56 | K | R_PPV_4 | Podružný materiál, PPV | kpl | 1 |  | 0 |  |  | základní |  | 0 | 0 | 0 | 0 | 0 | 4 | K | 1 | ROZPOCET | 0 | 0 | 0 | 0 | 0 | 1 | 0 | 4 | 112
| D | D5 | 5. Kamerový systém IP |  |  |  | 0 |  |  |  |  | 0 |  | 0 |  | 0 | 1 | D | 0 | ROZPOCET | [6 empty] | 0
57 | K | RSlp053 | IP KAMERA - Rozlišení 4 Mpix (2592 × 1944) při 20sn/s, 85°, Integrovaný automaticky říditelný IR přísvit EXIR s dlouhou životností do maximální vzdálenosti 30m, Venkovní IP67 provedení WDR 120dB – Dvojitá expozice scény, realné barvy, vysoká dynamika obrazu, Acusense- Spolehlivá detekce osoby a vozidla – Deep learning analýza s učícím mechanizmem pro eliminaci falešných poplachů, Podpora nových rozdílových kompresí – H.265, H.264 Video analytické funkce podporované již v kameře, Detekce překročení čáry – Překročení předdefinované virtuální čáry, Detekce narušení – Vstup a výstup ze předdefinované virtuální oblasti, Zachycení lidského těla – Přesnější detekce osob pro eliminaci falešných poplachů | ks | 12 |  | 0 |  |  | základní |  | 0 | 0 | 0 | 0 | 0 | 4 | K | 1 | ROZPOCET | 0 | 0 | 0 | 0 | 0 | 1 | 0 | 4 | 114
58 | K | RSlp054 | Box pod kameru | ks | 12 |  | 0 |  |  | základní |  | 0 | 0 | 0 | 0 | 0 | 4 | K | 1 | ROZPOCET | 0 | 0 | 0 | 0 | 0 | 1 | 0 | 4 | 116
59 | K | RSlp055 | IP záznamové zařízení CCTV, Počet kanálů (kamer) 16, 2x pevný disk, Acusense- Spolehlivá detekce osoby a vozidla – Deep learning analýza s učícím mechanizmem pro eliminaci falešných poplachů, Detekce obličejů, Hybrid – podpora HD-TVI, klasických Analogových, AHD, CVI a IP kamer, Úspora kapacity záznamu – nové efektivní komprese H265 / H265+, Maximální rozlišení TVI a IP kamer 8Mpix (pro AHD pouze 5Mpix a pro CVI pouze 4Mpix) Přenos po koaxiálním kabelu do velkých vzdáleností – 1000m @720p / 700m @1080p pro RG59, Přenos po UTP kabelu do velkých vzdáleností – 500m @720p / 400m @1080p, Realtime nahrávání pro rozlišení 1080p ,včetně SW a příslušenství | ks | 1 |  | 0 |  |  | základní |  | 0 | 0 | 0 | 0 | 0 | 4 | K | 1 | ROZPOCET | 0 | 0 | 0 | 0 | 0 | 1 | 0 | 4 | 118
60 | K | RSlp056 | HDD k rekordérům, 8TB, 24/7, SSD | ks | 2 |  | 0 |  |  | základní |  | 0 | 0 | 0 | 0 | 0 | 4 | K | 1 | ROZPOCET | 0 | 0 | 0 | 0 | 0 | 1 | 0 | 4 | 120
61 | K | RSlp057 | Kabel STP cat 6a | m | 480 |  | 0 |  |  | základní |  | 0 | 0 | 0 | 0 | 0 | 4 | K | 1 | ROZPOCET | 0 | 0 | 0 | 0 | 0 | 1 | 0 | 4 | 122
62 | K | RSlp058 | Ukončení kabelů | ks | 12 |  | 0 |  |  | základní |  | 0 | 0 | 0 | 0 | 0 | 4 | K | 1 | ROZPOCET | 0 | 0 | 0 | 0 | 0 | 1 | 0 | 4 | 124
63 | K | RSlp059 | Přemístění a přepojení stávajícího kamerového systému do RACKU | kpl | 1 |  | 0 |  |  | základní |  | 0 | 0 | 0 | 0 | 0 | 4 | K | 1 | ROZPOCET | 0 | 0 | 0 | 0 | 0 | 1 | 0 | 4 | 126
64 | K | RSlp060 | Kabeláž a materiál na přepojení | celek | 1 |  | 0 |  |  | základní |  | 0 | 0 | 0 | 0 | 0 | 4 | K | 1 | ROZPOCET | 0 | 0 | 0 | 0 | 0 | 1 | 0 | 4 | 128
65 | K | RSlp061 | Měření přípojného bodu včetně tisku protokolu (účastnické zásuvky) | ks | 12 |  | 0 |  |  | základní |  | 0 | 0 | 0 | 0 | 0 | 4 | K | 1 | ROZPOCET | 0 | 0 | 0 | 0 | 0 | 1 | 0 | 4 | 130
66 | K | RSlp062 | SW nastavení záznamu kamer dle požadavku provozovatele. | ks | 1 |  | 0 |  |  | základní |  | 0 | 0 | 0 | 0 | 0 | 4 | K | 1 | ROZPOCET | 0 | 0 | 0 | 0 | 0 | 1 | 0 | 4 | 132
67 | K | RSlp063 | Nastavení dálkové správy z pracovní stanice správce - vybraný PC ze strany provozovatele objektu. | ks | 1 |  | 0 |  |  | základní |  | 0 | 0 | 0 | 0 | 0 | 4 | K | 1 | ROZPOCET | 0 | 0 | 0 | 0 | 0 | 1 | 0 | 4 | 134
68 | K | RSlp064 | Kamerové zkoušky se stanovením úhlů pohledu a zobrazení | ks | 1 |  | 0 |  |  | základní |  | 0 | 0 | 0 | 0 | 0 | 4 | K | 1 | ROZPOCET | 0 | 0 | 0 | 0 | 0 | 1 | 0 | 4 | 136
69 | K | RSlp065 | Doklad o funkční zkoušce IP CCTV | ks | 1 |  | 0 |  |  | základní |  | 0 | 0 | 0 | 0 | 0 | 4 | K | 1 | ROZPOCET | 0 | 0 | 0 | 0 | 0 | 1 | 0 | 4 | 138
70 | K | R_PPV_5 | Podružný materiál, PPV | kpl | 1 |  | 0 |  |  | základní |  | 0 | 0 | 0 | 0 | 0 | 4 | K | 1 | ROZPOCET | 0 | 0 | 0 | 0 | 0 | 1 | 0 | 4 | 140
| D | D6 | 6. Elektrická zabezpečovací signalizace EZS |  |  |  | 0 |  |  |  |  | 0 |  | 0 |  | 0 | 1 | D | 0 | ROZPOCET | [6 empty] | 0
71 | K | RSlp074 | Koncentrátor | ks | 1 |  | 0 |  |  | základní |  | 0 | 0 | 0 | 0 | 0 | 4 | K | 1 | ROZPOCET | 0 | 0 | 0 | 0 | 0 | 1 | 0 | 4 | 142
72 | K | RSlp075 | Přístupový modul s ovládací klávesnicí a RFID čtečkou karet pro ovládání zabezpečovacího systému. Obsahuje jeden ovládací segment, a pokud je potřeba, může být vybaven až 20 ovládacími segmenty | ks | 4 |  | 0 |  |  | základní |  | 0 | 0 | 0 | 0 | 0 | 4 | K | 1 | ROZPOCET | 0 | 0 | 0 | 0 | 0 | 1 | 0 | 4 | 144
73 | K | RSlp076 | Sběrnicový detektor pohybu PIR určený pro ochranu interiérů prostřednictvím infrapasivní detekce pohybu v místnosti. Charakteristiky detekce lze optimalizovat pomocí výměnných čoček. Čočky pro hlídání dlouhých chodeb, pro zamezení spuštění poplachu pohybem domácího zvířete nebo hlídání vertikální záclonou. | ks | 27 |  | 0 |  |  | základní |  | 0 | 0 | 0 | 0 | 0 | 4 | K | 1 | ROZPOCET | 0 | 0 | 0 | 0 | 0 | 1 | 0 | 4 | 146
74 | K | RSlp077 | Dveřní/okenní kontakt | ks | 19 |  | 0 |  |  | základní |  | 0 | 0 | 0 | 0 | 0 | 4 | K | 1 | ROZPOCET | 0 | 0 | 0 | 0 | 0 | 1 | 0 | 4 | 148
75 | K | RSlp078 | Kabel SYKFY 3x2x0,5 | m | 250 |  | 0 |  |  | základní |  | 0 | 0 | 0 | 0 | 0 | 4 | K | 1 | ROZPOCET | 0 | 0 | 0 | 0 | 0 | 1 | 0 | 4 | 150
76 | K | RSlp079 | Kabel SYKFY 4x2x0,5 | m | 800 |  | 0 |  |  | základní |  | 0 | 0 | 0 | 0 | 0 | 4 | K | 1 | ROZPOCET | 0 | 0 | 0 | 0 | 0 | 1 | 0 | 4 | 152
77 | K | RSlp080 | Trubka ohebná PVC o20, vysoká pevnost | m | 1050 |  | 0 |  |  | základní |  | 0 | 0 | 0 | 0 | 0 | 4 | K | 1 | ROZPOCET | 0 | 0 | 0 | 0 | 0 | 1 | 0 | 4 | 154
78 | K | RSlp081 | Napojení do stávajícího systému, nastavení ústředny, programování | kpl | 1 |  | 0 |  |  | základní |  | 0 | 0 | 0 | 0 | 0 | 4 | K | 1 | ROZPOCET | 0 | 0 | 0 | 0 | 0 | 1 | 0 | 4 | 156
79 | K | RSlp082 | Koordinace se stávajícím správcem systému | kpl | 1 |  | 0 |  |  | základní |  | 0 | 0 | 0 | 0 | 0 | 4 | K | 1 | ROZPOCET | 0 | 0 | 0 | 0 | 0 | 1 | 0 | 4 | 158
80 | K | RSlp083 | Nastavení a oživení systému | kpl | 1 |  | 0 |  |  | základní |  | 0 | 0 | 0 | 0 | 0 | 4 | K | 1 | ROZPOCET | 0 | 0 | 0 | 0 | 0 | 1 | 0 | 4 | 160
81 | K | R_PPV_6 | Podružný materiál, PPV | kpl | 1 |  | 0 |  |  | základní |  | 0 | 0 | 0 | 0 | 0 | 4 | K | 1 | ROZPOCET | 0 | 0 | 0 | 0 | 0 | 1 | 0 | 4 | 162
| D | D7 | 7. Ostatní náklady |  |  |  | 0 |  |  |  |  | 0 |  | 0 |  | 0 | 1 | D | 0 | ROZPOCET | [6 empty] | 0
82 | K | RSlp085 | Koordinace kabelových tras a ostatních profesí | kpl | 1 |  | 0 |  |  | základní |  | 0 | 0 | 0 | 0 | 0 | 4 | K | 1 | ROZPOCET | 0 | 0 | 0 | 0 | 0 | 1 | 0 | 4 | 168
83 | K | RSlp086 | Demontáže el.instalace vč. ekologické likvidace | kpl | 1 |  | 0 |  |  | základní |  | 0 | 0 | 0 | 0 | 0 | 4 | K | 1 | ROZPOCET | 0 | 0 | 0 | 0 | 0 | 1 | 0 | 4 | 170
84 | K | RSlp087 | Koordinace s investorem, stavbou a ostatními profesemi | kpl | 1 |  | 0 |  |  | základní |  | 0 | 0 | 0 | 0 | 0 | 4 | K | 1 | ROZPOCET | 0 | 0 | 0 | 0 | 0 | 1 | 0 | 4 | 172
85 | K | RSlp089 | Stavební přípomoce (vrtání, sedkání, drážkování,prostupy), Zapravení drážek, hrubá úprava povrchu | kpl | 1 |  | 0 |  |  | základní |  | 0 | 0 | 0 | 0 | 0 | 4 | K | 1 | ROZPOCET | 0 | 0 | 0 | 0 | 0 | 1 | 0 | 4 | 176
86 | K | RSlp093 | Značení systémů – štítky, popisky | kpl | 1 |  | 0 |  |  | základní |  | 0 | 0 | 0 | 0 | 0 | 4 | K | 1 | ROZPOCET | 0 | 0 | 0 | 0 | 0 | 1 | 0 | 4 | 184
87 | K | RSlp094 | Vypracování VDD – Výrobní a dílenská dokumentace dodavatele stavby, tištěná paré a digitální verze v otevřené (dwg, doc, xls) a uzavřené (pdf) formě | kpl | 1 |  | 0 |  |  | základní |  | 0 | 0 | 0 | 0 | 0 | 4 | K | 1 | ROZPOCET | 0 | 0 | 0 | 0 | 0 | 1 | 0 | 4 | 186
88 | K | RSlp095 | Dokumentace skutečního provedení, 3x tištěná paré a digitální verze v otevřené (dwg, doc, xls) a uzavřené (pdf) formě | kpl | 1 |  | 0 |  |  | základní |  | 0 | 0 | 0 | 0 | 0 | 4 | K | 1 | ROZPOCET | 0 | 0 | 0 | 0 | 0 | 1 | 0 | 4 | 188

## A07 - Měření a regulace
{6eafeb71-33ee-4661-92f7-ee72a3014bf7}
2
| KRYCÍ LIST SOUPISU PRACÍ | [7 empty] | v --- níže se nacházejí doplnkové a pomocné údaje k sestavám --- v | [8 empty] | False
Stavba:
Edukační centrum a zázemí muzea Vysočiny Jihlava
Objekt:
A - Uznatelné náklady
Soupis:
A07 - Měření a regulace
| KSO: |  |  |  |  | CC-CZ:
| Místo: |  | Jihlava |  |  | Datum: | 6. 3. 2024
| Zadavatel: |  |  |  |  | IČ:
|  | Kraj Vysočina, Žižkova 1882/57, 58733 Jihlava |  |  |  | DIČ:
| Uchazeč: |  |  |  |  | IČ: | Vyplň údaj
|  | Vyplň údaj |  |  |  | DIČ: | Vyplň údaj
| Projektant: |  |  |  |  | IČ:
|  | ARTPROJEKT Jihlava, spol.s r.o., Minoritské nám.11 |  |  |  | DIČ:
| Zpracovatel: |  |  |  |  | IČ:
DIČ:
Poznámka:
| Cena bez DPH | [5 empty] | 0
|  |  | Základ daně |  |  | Sazba daně | Výše daně
| DPH | základní | 0 |  |  | 21% | 0
|  | snížená | 0 |  |  | 12% | 0
|  | zákl. přenesená | 0 |  |  | 21% | 0
|  | sníž. přenesená | 0 |  |  | 12% | 0
|  | nulová | 0 |  |  | 0% | 0
| Cena s DPH |  |  | v | CZK |  | 0
REKAPITULACE ČLENĚNÍ SOUPISU PRACÍ
Stavba:
Edukační centrum a zázemí muzea Vysočiny Jihlava
Objekt:
A - Uznatelné náklady
Soupis:
A07 - Měření a regulace
Místo: |  |  | Jihlava |  |  | Datum: | 6. 3. 2024
Zadavatel: |  |  | Kraj Vysočina, Žižkova 1882/57, 58733 Jihlava |  |  | Projektant: | ARTPROJEKT Jihlava, spol.s r.o., Minoritské nám.11
Uchazeč: |  |  | Vyplň údaj |  |  | Zpracovatel:
Kód dílu - Popis | [6 empty] | Cena celkem [CZK]
Náklady stavby celkem | [6 empty] | 0 | [11 empty] | -1
| D1 - Vzduchotechnika | [5 empty] | 0
| D2 - Zařízení č.1 - Větrání velké edukační místnosti | [5 empty] | 0
| D3 - Jednotka | [5 empty] | 0
| D4 - Prvky měření a regulace připojené z rozvaděče VZT jednotky | [5 empty] | 0
| D5 - Zařízení č.5 - Větrání laboratoří | [5 empty] | 0
| D3 - Jednotka | [5 empty] | 0
| D4 - Prvky měření a regulace připojené z rozvaděče VZT jednotky | [5 empty] | 0
| D6 - Prvky měření a regulace vztahující se k VZT5.1 | [5 empty] | 0
| D7 - Zařízení č.6 - Chlazení laboratoří - split jednotky | [5 empty] | 0
| D8 - Zařízení č.7 - Větrání šatny 1 | [5 empty] | 0
| D3 - Jednotka | [5 empty] | 0
| D4 - Prvky měření a regulace připojené z rozvaděče VZT jednotky | [5 empty] | 0
| D9 - Zařízení č.8.1 - Větrání konzervátorské dílny | [5 empty] | 0
| D3 - Jednotka | [5 empty] | 0
| D4 - Prvky měření a regulace připojené z rozvaděče VZT jednotky | [5 empty] | 0
| D10 - Zařízení č.8.2 - Větrání malé konzervátorské dílny | [5 empty] | 0
| D3 - Jednotka | [5 empty] | 0
| D11 - Zařízení č.9 - Větrání šatny 2 | [5 empty] | 0
| D3 - Jednotka | [5 empty] | 0
| D4 - Prvky měření a regulace připojené z rozvaděče VZT jednotky | [5 empty] | 0
| D12 - Zařízení č.10 - Chlazení hvězdárny - split jednotky | [5 empty] | 0
| D13 - Vytápění | [5 empty] | 0
| D14 - Kotelna - nový ekvitermní okruh UT - UT5 - budova II - nástavba 2.NP, 3.NP | [5 empty] | 0
| D15 - Podlahové konvektory | [5 empty] | 0
| D16 - Otopná tělesa s ventilátory | [5 empty] | 0
| D17 - Elektroinstalační materiál | [5 empty] | 0
| D18 - Kabely | [5 empty] | 0
| D19 - Služby | [5 empty] | 0
SOUPIS PRACÍ
Stavba:
Edukační centrum a zázemí muzea Vysočiny Jihlava
Objekt:
A - Uznatelné náklady
Soupis:
A07 - Měření a regulace
Místo: |  |  | Jihlava |  |  | Datum: | 6. 3. 2024
Zadavatel: |  |  | Kraj Vysočina, Žižkova 1882/57, 58733 Jihlava |  |  | Projektant: | ARTPROJEKT Jihlava, spol.s r.o., Minoritské nám.11
Uchazeč: |  |  | Vyplň údaj |  |  | Zpracovatel:
PČ | Typ | Kód | Popis | MJ | Množství | J.cena [CZK] | Cena celkem [CZK] | Cenová soustava |  | DPH | J. Nh [h] | Nh celkem [h] | J. hmotnost [t] | Hmotnost celkem [t] | J. suť [t] | Suť Celkem [t]
Náklady soupisu celkem | [6 empty] | 0 |  |  |  |  | 0 |  | 0 |  | 0 |  | D | -1 | [7 empty] | 0
| D | D1 | Vzduchotechnika |  |  |  | 0 |  |  |  |  | 0 |  | 0 |  | 0 | 1 | D | 0 | ROZPOCET | [6 empty] | 0
| D | D2 | Zařízení č.1 - Větrání velké edukační místnosti |  |  |  | 0 |  |  |  |  | 0 |  | 0 |  | 0 | 1 | D | 1 | ROZPOCET | [6 empty] | 0
| D | D3 | Jednotka |  |  |  | 0 |  |  |  |  | 0 |  | 0 |  | 0 | 1 | D | 2 | ROZPOCET | [6 empty] | 0
1 | K | VZT1.1 | VZT jednotka, zabudovaný řídicí systém včetně teplotních čidel, vodní ohřev, přímé chlazení, napájení 400V, napájení zajistí profese elektroinstalace; Viz. specifikace MaR | ks | 1 |  | 0 |  |  | základní |  | 0 | 0 | 0 | 0 | 0 | 4 | K | 3 | ROZPOCET | 0 | 0 | 0 | 0 | 0 | 1 | 0 | 4 | 2
| D | D4 | Prvky měření a regulace připojené z rozvaděče VZT jednotky |  |  |  | 0 |  |  |  |  | 0 |  | 0 |  | 0 | 1 | D | 2 | ROZPOCET | [6 empty] | 0
2 | K | T1.1 | venkovní čidlo teploty; Viz. specifikace MaR | ks | 1 |  | 0 |  |  | základní |  | 0 | 0 | 0 | 0 | 0 | 4 | K | 3 | ROZPOCET | 0 | 0 | 0 | 0 | 0 | 1 | 0 | 4 | 4
3 | K | OVL1.1 T1.5 | prostorový ovladač s grafickým displejem včetně čidla teploty; Viz. specifikace MaR | ks | 1 |  | 0 |  |  | základní |  | 0 | 0 | 0 | 0 | 0 | 4 | K | 3 | ROZPOCET | 0 | 0 | 0 | 0 | 0 | 1 | 0 | 4 | 6
4 | K | Q1.1 | prostorový snímač CO2, napájení 230V, měřící rozsah 450–2000ppm, výstup 0-10V, krytí IP30, ND IR metoda; Viz. specifikace MaR | ks | 1 |  | 0 |  |  | základní |  | 0 | 0 | 0 | 0 | 0 | 4 | K | 3 | ROZPOCET | 0 | 0 | 0 | 0 | 0 | 1 | 0 | 4 | 8
5 | K | Č1.1 | čerpadlo vodního ohřevu, napájení 230V/50W; Viz. specifikace MaR | ks | 1 |  | 0 |  |  | základní |  | 0 | 0 | 0 | 0 | 0 | 4 | K | 3 | ROZPOCET | 0 | 0 | 0 | 0 | 0 | 1 | 0 | 4 | 10
6 | K | YV1.1 | směšovací uzel, ventil včetně servopohonu 24V AC, ovládání tříbodové; Viz. specifikace MaR | ks | 1 |  | 0 |  |  | základní |  | 0 | 0 | 0 | 0 | 0 | 4 | K | 3 | ROZPOCET | 0 | 0 | 0 | 0 | 0 | 1 | 0 | 4 | 12
7 | K | Y1.1 | servopohon klapky s hav. funkcí, 4Nm, napájení 24V, ovládání otevř.-zavř.; Viz. specifikace MaR | ks | 1 |  | 0 |  |  | základní |  | 0 | 0 | 0 | 0 | 0 | 4 | K | 3 | ROZPOCET | 0 | 0 | 0 | 0 | 0 | 1 | 0 | 4 | 14
8 | K | Y1.2 | servopohon klapky, 5Nm, napájení 24V, ovládání otevř.-zavř.; Viz. specifikace MaR | ks | 1 |  | 0 |  |  | základní |  | 0 | 0 | 0 | 0 | 0 | 4 | K | 3 | ROZPOCET | 0 | 0 | 0 | 0 | 0 | 1 | 0 | 4 | 16
9 | K | AHU1.1 | AHUbox kondenzační jednotky, včetně sady čidel (kapalina, plyn, VZT odtah), napájeno z venkovní jednotky; Viz. specifikace MaR | ks | 1 |  | 0 |  |  | základní |  | 0 | 0 | 0 | 0 | 0 | 4 | K | 3 | ROZPOCET | 0 | 0 | 0 | 0 | 0 | 1 | 0 | 4 | 18
10 | K | DK1.1 | detektor kouře s výstupním relé, napájení 24V AC, včetně venturiho trubice; Viz. specifikace MaR | ks | 1 |  | 0 |  |  | základní |  | 0 | 0 | 0 | 0 | 0 | 4 | K | 3 | ROZPOCET | 0 | 0 | 0 | 0 | 0 | 1 | 0 | 4 | 20
| D | D5 | Zařízení č.5 - Větrání laboratoří |  |  |  | 0 |  |  |  |  | 0 |  | 0 |  | 0 | 1 | D | 1 | ROZPOCET | [6 empty] | 0
| D | D3 | Jednotka |  |  |  | 0 |  |  |  |  | 0 |  | 0 |  | 0 | 1 | D | 2 | ROZPOCET | [6 empty] | 0
11 | K | VZT5.1 | kompaktní VZT jednotka, zabudovaný řídicí systém včetně teplotních čidel, napájení 230V, napájení zajistí profese elektroinstalace; Viz. specifikace MaR | ks | 1 |  | 0 |  |  | základní |  | 0 | 0 | 0 | 0 | 0 | 4 | K | 3 | ROZPOCET | 0 | 0 | 0 | 0 | 0 | 1 | 0 | 4 | 22
| D | D4 | Prvky měření a regulace připojené z rozvaděče VZT jednotky |  |  |  | 0 |  |  |  |  | 0 |  | 0 |  | 0 | 1 | D | 2 | ROZPOCET | [6 empty] | 0
12 | K | OVL5.1 | ovladač VZT jednotky včetně 10 m kabelu; Viz. specifikace MaR | ks | 1 |  | 0 |  |  | základní |  | 0 | 0 | 0 | 0 | 0 | 4 | K | 3 | ROZPOCET | 0 | 0 | 0 | 0 | 0 | 1 | 0 | 4 | 24
| D | D6 | Prvky měření a regulace vztahující se k VZT5.1 |  |  |  | 0 |  |  |  |  | 0 |  | 0 |  | 0 | 1 | D | 2 | ROZPOCET | [6 empty] | 0
13 | K | EOH5.1 | elektrický předehřívač do potrubí, napájení 230V/400W, 2 termostaty, provozní termostat 40 °C a bezpečnostní 70 °C, bezpečnostní pojistka 90 °C nevratná; Viz. specifikace MaR | ks | 1 |  | 0 |  |  | základní |  | 0 | 0 | 0 | 0 | 0 | 4 | K | 3 | ROZPOCET | 0 | 0 | 0 | 0 | 0 | 1 | 0 | 4 | 26
14 | K | P5.1 | diferenční manostat, 20 až 300Pa, s připojovací sadou; Viz. specifikace MaR | ks | 1 |  | 0 |  |  | základní |  | 0 | 0 | 0 | 0 | 0 | 4 | K | 3 | ROZPOCET | 0 | 0 | 0 | 0 | 0 | 1 | 0 | 4 | 28
15 | K | T5.1 | výstupní potrubní čidlo vestavěné včetně kabelu; Viz. specifikace MaR | ks | 1 |  | 0 |  |  | základní |  | 0 | 0 | 0 | 0 | 0 | 4 | K | 3 | ROZPOCET | 0 | 0 | 0 | 0 | 0 | 1 | 0 | 4 | 30
| D | D7 | Zařízení č.6 - Chlazení laboratoří - split jednotky |  |  |  | 0 |  |  |  |  | 0 |  | 0 |  | 0 | 1 | D | 1 | ROZPOCET | [6 empty] | 0
16 | K | OVL6.1 OVL6.2 | drátový ovladač chlazení, 4,3'' displej, včetně 10 m kabelu; Viz. specifikace MaR | ks | 2 |  | 0 |  |  | základní |  | 0 | 0 | 0 | 0 | 0 | 4 | K | 2 | ROZPOCET | 0 | 0 | 0 | 0 | 0 | 1 | 0 | 4 | 32
| D | D8 | Zařízení č.7 - Větrání šatny 1 |  |  |  | 0 |  |  |  |  | 0 |  | 0 |  | 0 | 1 | D | 1 | ROZPOCET | [6 empty] | 0
| D | D3 | Jednotka |  |  |  | 0 |  |  |  |  | 0 |  | 0 |  | 0 | 1 | D | 2 | ROZPOCET | [6 empty] | 0
17 | K | VZT7.1 VZT7.2 | kompaktní VZT jednotka, zabudovaný řídicí systém včetně teplotních čidel, napájení 230V, napájení zajistí profese elektroinstalace, ovladač integrovaný na jednotce; Viz. specifikace MaR | ks | 2 |  | 0 |  |  | základní |  | 0 | 0 | 0 | 0 | 0 | 4 | K | 3 | ROZPOCET | 0 | 0 | 0 | 0 | 0 | 1 | 0 | 4 | 34
| D | D4 | Prvky měření a regulace připojené z rozvaděče VZT jednotky |  |  |  | 0 |  |  |  |  | 0 |  | 0 |  | 0 | 1 | D | 2 | ROZPOCET | [6 empty] | 0
18 | K | Q7.1 Q7.2 | prostorový snímač CO2, napájení 12 nebo 24V, měřící rozsah 450–2000ppm, výstup 0-10V, krytí IP20, ND IR metoda; Viz. specifikace MaR | ks | 2 |  | 0 |  |  | základní |  | 0 | 0 | 0 | 0 | 0 | 4 | K | 3 | ROZPOCET | 0 | 0 | 0 | 0 | 0 | 1 | 0 | 4 | 36
19 | K | RH7.1 RH7.2 | prostorový snímač vlhkosti, rozsah měření 0-100% rH, napájení 12 nebo 24V, výstup 0-10V, krytí IP20; Viz. specifikace MaR | ks | 2 |  | 0 |  |  | základní |  | 0 | 0 | 0 | 0 | 0 | 4 | K | 3 | ROZPOCET | 0 | 0 | 0 | 0 | 0 | 1 | 0 | 4 | 38
| D | D9 | Zařízení č.8.1 - Větrání konzervátorské dílny |  |  |  | 0 |  |  |  |  | 0 |  | 0 |  | 0 | 1 | D | 1 | ROZPOCET | [6 empty] | 0
| D | D3 | Jednotka |  |  |  | 0 |  |  |  |  | 0 |  | 0 |  | 0 | 1 | D | 2 | ROZPOCET | [6 empty] | 0
20 | K | VZT8.1 | kompaktní VZT jednotka, zabudovaný řídicí systém včetně teplotních čidel, napájení 230V, napájení zajistí profese elektroinstalace, ovladač integrovaný na jednotce; Viz. specifikace MaR | ks | 1 |  | 0 |  |  | základní |  | 0 | 0 | 0 | 0 | 0 | 4 | K | 3 | ROZPOCET | 0 | 0 | 0 | 0 | 0 | 1 | 0 | 4 | 40
| D | D4 | Prvky měření a regulace připojené z rozvaděče VZT jednotky |  |  |  | 0 |  |  |  |  | 0 |  | 0 |  | 0 | 1 | D | 2 | ROZPOCET | [6 empty] | 0
21 | K | Q8.1 | prostorový snímač CO2, napájení 12 nebo 24V, měřící rozsah 450–2000ppm, výstup 0-10V, krytí IP20, ND IR metoda; Viz. specifikace MaR | ks | 1 |  | 0 |  |  | základní |  | 0 | 0 | 0 | 0 | 0 | 4 | K | 3 | ROZPOCET | 0 | 0 | 0 | 0 | 0 | 1 | 0 | 4 | 42
22 | K | RH8.1 | prostorový snímač vlhkosti, rozsah měření 0-100% rH, napájení 12 nebo 24V, výstup 0-10V, krytí IP20; Viz. specifikace MaR | ks | 1 |  | 0 |  |  | základní |  | 0 | 0 | 0 | 0 | 0 | 4 | K | 3 | ROZPOCET | 0 | 0 | 0 | 0 | 0 | 1 | 0 | 4 | 44
| D | D10 | Zařízení č.8.2 - Větrání malé konzervátorské dílny |  |  |  | 0 |  |  |  |  | 0 |  | 0 |  | 0 | 1 | D | 1 | ROZPOCET | [6 empty] | 0
| D | D3 | Jednotka |  |  |  | 0 |  |  |  |  | 0 |  | 0 |  | 0 | 1 | D | 2 | ROZPOCET | [6 empty] | 0
23 | K | VZT8.2 | kompaktní VZT jednotka, zabudovaný řídicí systém včetně teplotních čidel, napájení 230V, napájení zajistí profese elektroinstalace, včetně bezdrátového ovladače; Viz. specifikace MaR | ks | 1 |  | 0 |  |  | základní |  | 0 | 0 | 0 | 0 | 0 | 4 | K | 3 | ROZPOCET | 0 | 0 | 0 | 0 | 0 | 1 | 0 | 4 | 46
| D | D11 | Zařízení č.9 - Větrání šatny 2 |  |  |  | 0 |  |  |  |  | 0 |  | 0 |  | 0 | 1 | D | 1 | ROZPOCET | [6 empty] | 0
| D | D3 | Jednotka |  |  |  | 0 |  |  |  |  | 0 |  | 0 |  | 0 | 1 | D | 2 | ROZPOCET | [6 empty] | 0
24 | K | VZT9.1 | kompaktní VZT jednotka, zabudovaný řídicí systém včetně teplotních čidel, napájení 230V, napájení zajistí profese elektroinstalace, ovladač integrovaný na jednotce; Viz. specifikace MaR | ks | 2 |  | 0 |  |  | základní |  | 0 | 0 | 0 | 0 | 0 | 4 | K | 3 | ROZPOCET | 0 | 0 | 0 | 0 | 0 | 1 | 0 | 4 | 48
| D | D4 | Prvky měření a regulace připojené z rozvaděče VZT jednotky |  |  |  | 0 |  |  |  |  | 0 |  | 0 |  | 0 | 1 | D | 2 | ROZPOCET | [6 empty] | 0
25 | K | Q9.1 Q9.2 | prostorový snímač CO2, napájení 12 nebo 24V, měřící rozsah 450–2000ppm, výstup 0-10V, krytí IP20, ND IR metoda; Viz. specifikace MaR | ks | 2 |  | 0 |  |  | základní |  | 0 | 0 | 0 | 0 | 0 | 4 | K | 3 | ROZPOCET | 0 | 0 | 0 | 0 | 0 | 1 | 0 | 4 | 50
26 | K | RH9.1 RH9.2 | prostorový snímač vlhkosti, rozsah měření 0-100% rH, napájení 12 nebo 24V, výstup 0-10V, krytí IP20; Viz. specifikace MaR | ks | 2 |  | 0 |  |  | základní |  | 0 | 0 | 0 | 0 | 0 | 4 | K | 3 | ROZPOCET | 0 | 0 | 0 | 0 | 0 | 1 | 0 | 4 | 52
| D | D12 | Zařízení č.10 - Chlazení hvězdárny - split jednotky |  |  |  | 0 |  |  |  |  | 0 |  | 0 |  | 0 | 1 | D | 1 | ROZPOCET | [6 empty] | 0
27 | K | OVL10.1 OVL10.2 | drátový ovladač chlazení, 4,3'' displej, včetně 10 m kabelu; Viz. specifikace MaR | ks | 2 |  | 0 |  |  | základní |  | 0 | 0 | 0 | 0 | 0 | 4 | K | 2 | ROZPOCET | 0 | 0 | 0 | 0 | 0 | 1 | 0 | 4 | 54
28 | K | DK10.1 | dveřní kontakt, umístění nadveře - vchod na terasu - rezerva - v případě požadavku od investora; Viz. specifikace MaR | ks | 1 |  | 0 |  |  | základní |  | 0 | 0 | 0 | 0 | 0 | 4 | K | 2 | ROZPOCET | 0 | 0 | 0 | 0 | 0 | 1 | 0 | 4 | 56
| D | D13 | Vytápění |  |  |  | 0 |  |  |  |  | 0 |  | 0 |  | 0 | 1 | D | 0 | ROZPOCET | [6 empty] | 0
| D | D14 | Kotelna - nový ekvitermní okruh UT - UT5 - budova II - nástavba 2.NP, 3.NP |  |  |  | 0 |  |  |  |  | 0 |  | 0 |  | 0 | 1 | D | 1 | ROZPOCET | [6 empty] | 0
29 | K | Č20.1 | oběhové čerpadlo s elektronicky regulovanými otáčkami, napájení 230V/103W, ovládání on/off; Viz. specifikace MaR | ks | 1 |  | 0 |  |  | základní |  | 0 | 0 | 0 | 0 | 0 | 4 | K | 2 | ROZPOCET | 0 | 0 | 0 | 0 | 0 | 1 | 0 | 4 | 58
30 | K | T20.1 | příložné čidlo teploty, -30 až 120°C, NTC 10 kOhm; Viz. specifikace MaR | ks | 1 |  | 0 |  |  | základní |  | 0 | 0 | 0 | 0 | 0 | 4 | K | 2 | ROZPOCET | 0 | 0 | 0 | 0 | 0 | 1 | 0 | 4 | 60
31 | K | T20.2 | venkovní čidlo teploty, -50 až 70°C, krytí IP54, NTC 1 kOhm, umístění na severní fasádu; Viz. specifikace MaR | ks | 1 |  | 0 |  |  | základní |  | 0 | 0 | 0 | 0 | 0 | 4 | K | 2 | ROZPOCET | 0 | 0 | 0 | 0 | 0 | 1 | 0 | 4 | 62
32 | K | Y20.1 | třícestný směšovací ventil, DN25, kvs=10, montáž zajistí profese UT; Viz. specifikace MaR | ks | 1 |  | 0 |  |  | základní |  | 0 | 0 | 0 | 0 | 0 | 4 | K | 2 | ROZPOCET | 0 | 0 | 0 | 0 | 0 | 1 | 0 | 4 | 64
33 | K | Y20.1.1 | servopohon ventilu, 10Nm, napájení 230V, ovládání otevř.-zavř. + montážní sada; Viz. specifikace MaR | ks | 1 |  | 0 |  |  | základní |  | 0 | 0 | 0 | 0 | 0 | 4 | K | 2 | ROZPOCET | 0 | 0 | 0 | 0 | 0 | 1 | 0 | 4 | 66
34 | K | rozvaděč | rozšíření stávajícího rozvaděče v kotelně, 1x jistič, 1x stykač, 1x relé 230V, 1x pojistková svorka, svorky + další příslušenství; Viz. specifikace MaR; pozn.: v případě nedostatku místa bude osazen nový plastový rozvaděč v rámci víceprací | ks | 1 |  | 0 |  |  | základní |  | 0 | 0 | 0 | 0 | 0 | 4 | K | 2 | ROZPOCET | 0 | 0 | 0 | 0 | 0 | 1 | 0 | 4 | 68
35 | K | reg01 | ekvitermní regulátor, 1x směšovaný topný okruh, 1x multifunkční výstup, kompatibilita se stávajícím regulátorem v kotelně, včetně sady svorek; Viz. specifikace MaR | ks | 1 |  | 0 |  |  | základní |  | 0 | 0 | 0 | 0 | 0 | 4 | K | 2 | ROZPOCET | 0 | 0 | 0 | 0 | 0 | 1 | 0 | 4 | 70
| D | D15 | Podlahové konvektory |  |  |  | 0 |  |  |  |  | 0 |  | 0 |  | 0 | 1 | D | 1 | ROZPOCET | [6 empty] | 0
36 | K | OT1.02 OT1.06 | podlahový konvektor, napájení 24V DC, monitorování teploty vody 0-10V, bez ovládacího panelu; Viz. specifikace MaR | ks | 2 |  | 0 |  |  | základní |  | 0 | 0 | 0 | 0 | 0 | 4 | K | 2 | ROZPOCET | 0 | 0 | 0 | 0 | 0 | 1 | 0 | 4 | 72
37 | K | OT1.02 OT1.06.1 | zdroj napětí 230V AC/24V DC, 30 W; Viz. specifikace MaR | ks | 2 |  | 0 |  |  | základní |  | 0 | 0 | 0 | 0 | 0 | 4 | K | 2 | ROZPOCET | 0 | 0 | 0 | 0 | 0 | 1 | 0 | 4 | 74
| D | D16 | Otopná tělesa s ventilátory |  |  |  | 0 |  |  |  |  | 0 |  | 0 |  | 0 | 1 | D | 1 | ROZPOCET | [6 empty] | 0
38 | K | OT2.10 OT2.17a OT2 | vertikální designové hladké otopné těleso, napájení 230V AC, součástí je zdroj 230V AC/12 V DC, integrované ventilátory a termohlavice, 3-stupňové ovládání rychlosti ventilátorů, integrovaný ovládací panel na tělesu; Viz. specifikace MaR | ks | 5 |  | 0 |  |  | základní |  | 0 | 0 | 0 | 0 | 0 | 4 | K | 2 | ROZPOCET | 0 | 0 | 0 | 0 | 0 | 1 | 0 | 4 | 76
| D | D17 | Elektroinstalační materiál |  |  |  | 0 |  |  |  |  | 0 |  | 0 |  | 0 | 1 | D | 0 | ROZPOCET | [6 empty] | 0
39 | K | RMaR001 | drátěný žlab 50x50 včetně příslušenství; Viz. specifikace MaR | m | 10 |  | 0 |  |  | základní |  | 0 | 0 | 0 | 0 | 0 | 4 | K | 1 | ROZPOCET | 0 | 0 | 0 | 0 | 0 | 1 | 0 | 4 | 78
40 | K | RMaR002 | PVC žlab 40x40; Viz. specifikace MaR | m | 30 |  | 0 |  |  | základní |  | 0 | 0 | 0 | 0 | 0 | 4 | K | 1 | ROZPOCET | 0 | 0 | 0 | 0 | 0 | 1 | 0 | 4 | 80
41 | K | RMaR003 | PVC žlab 40x20; Viz. specifikace MaR | m | 20 |  | 0 |  |  | základní |  | 0 | 0 | 0 | 0 | 0 | 4 | K | 1 | ROZPOCET | 0 | 0 | 0 | 0 | 0 | 1 | 0 | 4 | 82
42 | K | RMaR004 | PVC trubka pevná DN25 vč. příchytek a spojek; Viz. specifikace MaR | m | 30 |  | 0 |  |  | základní |  | 0 | 0 | 0 | 0 | 0 | 4 | K | 1 | ROZPOCET | 0 | 0 | 0 | 0 | 0 | 1 | 0 | 4 | 84
43 | K | RMaR005 | PVC trubka ohebná DN25 vč. příchytek; Viz. specifikace MaR | m | 20 |  | 0 |  |  | základní |  | 0 | 0 | 0 | 0 | 0 | 4 | K | 1 | ROZPOCET | 0 | 0 | 0 | 0 | 0 | 1 | 0 | 4 | 86
44 | K | RMaR006 | PVC závěsné háky pro 15 kabelů; Viz. specifikace MaR | ks | 40 |  | 0 |  |  | základní |  | 0 | 0 | 0 | 0 | 0 | 4 | K | 1 | ROZPOCET | 0 | 0 | 0 | 0 | 0 | 1 | 0 | 4 | 88
45 | K | RMaR007 | kabelové štítky plastové s popisem kabelu včetně upevnění na kabel; Viz. specifikace MaR | ks | 70 |  | 0 |  |  | základní |  | 0 | 0 | 0 | 0 | 0 | 4 | K | 1 | ROZPOCET | 0 | 0 | 0 | 0 | 0 | 1 | 0 | 4 | 90
46 | K | RMaR008 | Protipožární kabelové ucpávky - dle PBŘ - sada; Viz. specifikace MaR | ks | 1 |  | 0 |  |  | základní |  | 0 | 0 | 0 | 0 | 0 | 4 | K | 1 | ROZPOCET | 0 | 0 | 0 | 0 | 0 | 1 | 0 | 4 | 92
47 | K | RMaR009 | montážní příslušenství (krabice, svorky, pásky, průchodky, šrouby atd.) - sada; Viz. specifikace MaR | ks | 1 |  | 0 |  |  | základní |  | 0 | 0 | 0 | 0 | 0 | 4 | K | 1 | ROZPOCET | 0 | 0 | 0 | 0 | 0 | 1 | 0 | 4 | 94
| D | D18 | Kabely |  |  |  | 0 |  |  |  |  | 0 |  | 0 |  | 0 | 1 | D | 0 | ROZPOCET | [6 empty] | 0
48 | K | RMaR010 | JYTY 2Dx1; Viz. specifikace MaR | m | 120 |  | 0 |  |  | základní |  | 0 | 0 | 0 | 0 | 0 | 4 | K | 1 | ROZPOCET | 0 | 0 | 0 | 0 | 0 | 1 | 0 | 4 | 96
49 | K | RMaR011 | JYTY 4Dx1; Viz. specifikace MaR | m | 120 |  | 0 |  |  | základní |  | 0 | 0 | 0 | 0 | 0 | 4 | K | 1 | ROZPOCET | 0 | 0 | 0 | 0 | 0 | 1 | 0 | 4 | 98
50 | K | RMaR012 | JYTY 4Dx1 - rezerva k termostatům; Viz. specifikace MaR | m | 40 |  | 0 |  |  | základní |  | 0 | 0 | 0 | 0 | 0 | 4 | K | 1 | ROZPOCET | 0 | 0 | 0 | 0 | 0 | 1 | 0 | 4 | 100
51 | K | RMaR013 | JYTY 7Dx1; Viz. specifikace MaR | m | 5 |  | 0 |  |  | základní |  | 0 | 0 | 0 | 0 | 0 | 4 | K | 1 | ROZPOCET | 0 | 0 | 0 | 0 | 0 | 1 | 0 | 4 | 102
52 | K | RMaR014 | CYKY 3Jx1,5; Viz. specifikace MaR | m | 25 |  | 0 |  |  | základní |  | 0 | 0 | 0 | 0 | 0 | 4 | K | 1 | ROZPOCET | 0 | 0 | 0 | 0 | 0 | 1 | 0 | 4 | 104
53 | K | RMaR015 | CYKY 5Jx1,5; Viz. specifikace MaR | m | 25 |  | 0 |  |  | základní |  | 0 | 0 | 0 | 0 | 0 | 4 | K | 1 | ROZPOCET | 0 | 0 | 0 | 0 | 0 | 1 | 0 | 4 | 106
54 | K | RMaR016 | J-H(St)H 2x2x0,8, s funkčností B2cas1d0; Viz. specifikace MaR | m | 15 |  | 0 |  |  | základní |  | 0 | 0 | 0 | 0 | 0 | 4 | K | 1 | ROZPOCET | 0 | 0 | 0 | 0 | 0 | 1 | 0 | 4 | 108
| D | D19 | Služby |  |  |  | 0 |  |  |  |  | 0 |  | 0 |  | 0 | 1 | D | 0 | ROZPOCET | [6 empty] | 0
55 | K | RMaR017 | Projekt skutečného provedení; Viz. specifikace MaR, 3x tištěná paré a digitální verze v otevřené (dwg, doc, xls) a uzavřené (pdf) formě | kpl | 1 |  | 0 |  |  | základní |  | 0 | 0 | 0 | 0 | 0 | 4 | K | 1 | ROZPOCET | 0 | 0 | 0 | 0 | 0 | 1 | 0 | 4 | 110
56 | K | RMaR018 | Montážní práce; Viz. specifikace MaR | kpl | 1 |  | 0 |  |  | základní |  | 0 | 0 | 0 | 0 | 0 | 4 | K | 1 | ROZPOCET | 0 | 0 | 0 | 0 | 0 | 1 | 0 | 4 | 112
57 | K | RMaR019 | Zapojení a zprovoznění VZT jednotky; Viz. specifikace MaR | kpl | 8 |  | 0 |  |  | základní |  | 0 | 0 | 0 | 0 | 0 | 4 | K | 1 | ROZPOCET | 0 | 0 | 0 | 0 | 0 | 1 | 0 | 4 | 114
58 | K | RMaR020 | Úprava dokumentace stávajícího rozvaděče v kotelně; Viz. specifikace MaR | kpl | 1 |  | 0 |  |  | základní |  | 0 | 0 | 0 | 0 | 0 | 4 | K | 1 | ROZPOCET | 0 | 0 | 0 | 0 | 0 | 1 | 0 | 4 | 116
59 | K | RMaR021 | Připojení a nastavení podlahových konvektorů a otopných těles s vlastní regulací; Viz. specifikace MaR | kpl | 1 |  | 0 |  |  | základní |  | 0 | 0 | 0 | 0 | 0 | 4 | K | 1 | ROZPOCET | 0 | 0 | 0 | 0 | 0 | 1 | 0 | 4 | 118
60 | K | RMaR022 | Výchozí revize el. zařízení; Viz. specifikace MaR | kpl | 1 |  | 0 |  |  | základní |  | 0 | 0 | 0 | 0 | 0 | 4 | K | 1 | ROZPOCET | 0 | 0 | 0 | 0 | 0 | 1 | 0 | 4 | 120
61 | K | RMaR023 | Uvedení do provozu, zaregulování; Viz. specifikace MaR | kpl | 1 |  | 0 |  |  | základní |  | 0 | 0 | 0 | 0 | 0 | 4 | K | 1 | ROZPOCET | 0 | 0 | 0 | 0 | 0 | 1 | 0 | 4 | 122
62 | K | RMaR024 | Komplexní zkoušky; Viz. specifikace MaR | kpl | 1 |  | 0 |  |  | základní |  | 0 | 0 | 0 | 0 | 0 | 4 | K | 1 | ROZPOCET | 0 | 0 | 0 | 0 | 0 | 1 | 0 | 4 | 124
63 | K | RMaR025 | Stavební přípomoce; Viz. specifikace MaR | kpl | 1 |  | 0 |  |  | základní |  | 0 | 0 | 0 | 0 | 0 | 4 | K | 1 | ROZPOCET | 0 | 0 | 0 | 0 | 0 | 1 | 0 | 4 | 126
64 | K | RMaR026 | Koordinace s ostatními profesemi; Viz. specifikace MaR | kpl | 1 |  | 0 |  |  | základní |  | 0 | 0 | 0 | 0 | 0 | 4 | K | 1 | ROZPOCET | 0 | 0 | 0 | 0 | 0 | 1 | 0 | 4 | 128
65 | K | RMaR027 | Návody k obsluze; Viz. specifikace MaR | kpl | 1 |  | 0 |  |  | základní |  | 0 | 0 | 0 | 0 | 0 | 4 | K | 1 | ROZPOCET | 0 | 0 | 0 | 0 | 0 | 1 | 0 | 4 | 130
66 | K | RMaR028 | Zaškolení obsluhy; Viz. specifikace MaR | kpl | 1 |  | 0 |  |  | základní |  | 0 | 0 | 0 | 0 | 0 | 4 | K | 1 | ROZPOCET | 0 | 0 | 0 | 0 | 0 | 1 | 0 | 4 | 132

## A08 - Elektronická požárn...
{2aef6156-062b-4e64-a4c2-97229ac00995}
2
| KRYCÍ LIST SOUPISU PRACÍ | [7 empty] | v --- níže se nacházejí doplnkové a pomocné údaje k sestavám --- v | [8 empty] | False
Stavba:
Edukační centrum a zázemí muzea Vysočiny Jihlava
Objekt:
A - Uznatelné náklady
Soupis:
A08 - Elektronická požární signalizace
| KSO: |  |  |  |  | CC-CZ:
| Místo: |  | Jihlava |  |  | Datum: | 6. 3. 2024
| Zadavatel: |  |  |  |  | IČ:
|  | Kraj Vysočina, Žižkova 1882/57, 58733 Jihlava |  |  |  | DIČ:
| Uchazeč: |  |  |  |  | IČ: | Vyplň údaj
|  | Vyplň údaj |  |  |  | DIČ: | Vyplň údaj
| Projektant: |  |  |  |  | IČ:
|  | ARTPROJEKT Jihlava, spol.s r.o., Minoritské nám.11 |  |  |  | DIČ:
| Zpracovatel: |  |  |  |  | IČ:
DIČ:
Poznámka:
| Cena bez DPH | [5 empty] | 0
|  |  | Základ daně |  |  | Sazba daně | Výše daně
| DPH | základní | 0 |  |  | 21% | 0
|  | snížená | 0 |  |  | 12% | 0
|  | zákl. přenesená | 0 |  |  | 21% | 0
|  | sníž. přenesená | 0 |  |  | 12% | 0
|  | nulová | 0 |  |  | 0% | 0
| Cena s DPH |  |  | v | CZK |  | 0
REKAPITULACE ČLENĚNÍ SOUPISU PRACÍ
Stavba:
Edukační centrum a zázemí muzea Vysočiny Jihlava
Objekt:
A - Uznatelné náklady
Soupis:
A08 - Elektronická požární signalizace
Místo: |  |  | Jihlava |  |  | Datum: | 6. 3. 2024
Zadavatel: |  |  | Kraj Vysočina, Žižkova 1882/57, 58733 Jihlava |  |  | Projektant: | ARTPROJEKT Jihlava, spol.s r.o., Minoritské nám.11
Uchazeč: |  |  | Vyplň údaj |  |  | Zpracovatel:
Kód dílu - Popis | [6 empty] | Cena celkem [CZK]
Náklady stavby celkem | [6 empty] | 0 | [11 empty] | -1
| D1 - Demontáž ústředny EPS a příslušenství | [5 empty] | 0
| D2 - Ústředna a periférie-EPS | [5 empty] | 0
| D5 - Montáž stávajícího zařízení | [5 empty] | 0
| D6 - Dodávka a montáž | [5 empty] | 0
| D3 - Kabelové rozvody a trasy | [5 empty] | 0
| D4 - Vedlejší rozpočtové náklady | [5 empty] | 0
SOUPIS PRACÍ
Stavba:
Edukační centrum a zázemí muzea Vysočiny Jihlava
Objekt:
A - Uznatelné náklady
Soupis:
A08 - Elektronická požární signalizace
Místo: |  |  | Jihlava |  |  | Datum: | 6. 3. 2024
Zadavatel: |  |  | Kraj Vysočina, Žižkova 1882/57, 58733 Jihlava |  |  | Projektant: | ARTPROJEKT Jihlava, spol.s r.o., Minoritské nám.11
Uchazeč: |  |  | Vyplň údaj |  |  | Zpracovatel:
PČ | Typ | Kód | Popis | MJ | Množství | J.cena [CZK] | Cena celkem [CZK] | Cenová soustava |  | DPH | J. Nh [h] | Nh celkem [h] | J. hmotnost [t] | Hmotnost celkem [t] | J. suť [t] | Suť Celkem [t]
Náklady soupisu celkem | [6 empty] | 0 |  |  |  |  | 0 |  | 0 |  | 0 |  | D | -1 | [7 empty] | 0
| D | D1 | Demontáž ústředny EPS a příslušenství |  |  |  | 0 |  |  |  |  | 0 |  | 0 |  | 0 | 1 | D | 0 | ROZPOCET | [6 empty] | 0
1 | K | 742210802 | Demontáž ústředny EPS dvou nebo tří kruhové | kus | 1 |  | 0 |  |  | základní |  | 0 | 0 | 0 | 0 | 0 | 4 | K | 1 | ROZPOCET | 0 | 0 | 0 | 0 | 0 | 1 | 0 | 4 | 4
2 | K | 742210821 | Demontáž hlásiče automatického bodového | kus | 69 |  | 0 |  |  | základní |  | 0 | 0 | 0 | 0 | 0 | 4 | K | 1 | ROZPOCET | 0 | 0 | 0 | 0 | 0 | 1 | 0 | 4 | 6
3 | K | 742210861 | Demontáž soklu hlásiče nebo patice | kus | 70 |  | 0 |  |  | základní |  | 0 | 0 | 0 | 0 | 0 | 4 | K | 1 | ROZPOCET | 0 | 0 | 0 | 0 | 0 | 1 | 0 | 4 | 8
4 | K | 742210823 | Demontáž kouřového hlásiče lineárního infračerveného přijímač - vysílač | kus | 2 |  | 0 |  |  | základní |  | 0 | 0 | 0 | 0 | 0 | 4 | K | 1 | ROZPOCET | 0 | 0 | 0 | 0 | 0 | 1 | 0 | 4 | 10
5 | K | 742210851 | Demontáž tlačítkového hlásiče se sklíčkem | kus | 10 |  | 0 |  |  | základní |  | 0 | 0 | 0 | 0 | 0 | 4 | K | 1 | ROZPOCET | 0 | 0 | 0 | 0 | 0 | 1 | 0 | 4 | 12
6 | K | 742210862 | Demontáž sirény nebo majáku nebo signalizace | kus | 15 |  | 0 |  |  | základní |  | 0 | 0 | 0 | 0 | 0 | 4 | K | 1 | ROZPOCET | 0 | 0 | 0 | 0 | 0 | 1 | 0 | 4 | 14
7 | K | Pol2 | Demontáž I/O modulu | kus | 11 |  | 0 |  |  | základní |  | 0 | 0 | 0 | 0 | 0 | 4 | K | 1 | ROZPOCET | 0 | 0 | 0 | 0 | 0 | 1 | 0 | 4 | 16
8 | K | Pol3 | Demontáž objektového zařízení ZDP - vysílač | kus | 1 |  | 0 |  |  | základní |  | 0 | 0 | 0 | 0 | 0 | 4 | K | 1 | ROZPOCET | 0 | 0 | 0 | 0 | 0 | 1 | 0 | 4 | 18
9 | K | Pol4 | Demontáž ovládacího panelu požární ochrany | kus | 1 |  | 0 |  |  | základní |  | 0 | 0 | 0 | 0 | 0 | 4 | K | 1 | ROZPOCET | 0 | 0 | 0 | 0 | 0 | 1 | 0 | 4 | 20
10 | K | Pol5 | Demontáž ovládacího tabla externího pro EPS | kus | 1 |  | 0 |  |  | základní |  | 0 | 0 | 0 | 0 | 0 | 4 | K | 1 | ROZPOCET | 0 | 0 | 0 | 0 | 0 | 1 | 0 | 4 | 22
11 | K | Pol6 | Práce spojené s demontáží zařízení EPS | hod | 32 |  | 0 |  |  | základní |  | 0 | 0 | 0 | 0 | 0 | 4 | K | 1 | ROZPOCET | 0 | 0 | 0 | 0 | 0 | 1 | 0 | 4 | 24
| D | D2 | Ústředna a periférie-EPS |  |  |  | 0 |  |  |  |  | 0 |  | 0 |  | 0 | 1 | D | 0 | ROZPOCET | [6 empty] | 0
| D | D5 | Montáž stávajícího zařízení |  |  |  | 0 |  |  |  |  | 0 |  | 0 |  | 0 | 1 | D | 1 | ROZPOCET | [6 empty] | 0
12 | K | 742210002 | Montáž ústředny EPS dvou nebo tří kruhové bez čelního panelu | kus | 1 |  | 0 |  |  | základní |  | 0 | 0 | 0 | 0 | 0 | 4 | K | 2 | ROZPOCET | 0 | 0 | 0 | 0 | 0 | 1 | 0 | 4 | 26
13 | K | 742210005 | Montáž čelního panelu do ústředny EPS | kus | 1 |  | 0 |  |  | základní |  | 0 | 0 | 0 | 0 | 0 | 4 | K | 2 | ROZPOCET | 0 | 0 | 0 | 0 | 0 | 1 | 0 | 4 | 28
14 | K | 742210041 | Montáž akumulátoru 2x12 V pro ústřednu EPS | kus | 1 |  | 0 |  |  | základní |  | 0 | 0 | 0 | 0 | 0 | 4 | K | 2 | ROZPOCET | 0 | 0 | 0 | 0 | 0 | 1 | 0 | 4 | 30
15 | K | 742210051 | Montáž zařízení dálkového přenosu s připojením a naprogramováním | kus | 1 |  | 0 |  |  | základní |  | 0 | 0 | 0 | 0 | 0 | 4 | K | 2 | ROZPOCET | 0 | 0 | 0 | 0 | 0 | 1 | 0 | 4 | 32
16 | K | 742210061 | Montáž ovládacího panelu požární ochrany | kus | 1 |  | 0 |  |  | základní |  | 0 | 0 | 0 | 0 | 0 | 4 | K | 2 | ROZPOCET | 0 | 0 | 0 | 0 | 0 | 1 | 0 | 4 | 34
17 | K | 742210071 | Montáž ovládacího tabla externího pro EPS | kus | 1 |  | 0 |  |  | základní |  | 0 | 0 | 0 | 0 | 0 | 4 | K | 2 | ROZPOCET | 0 | 0 | 0 | 0 | 0 | 1 | 0 | 4 | 36
| D | D6 | Dodávka a montáž |  |  |  | 0 |  |  |  |  | 0 |  | 0 |  | 0 | 1 | D | 1 | ROZPOCET | [6 empty] | 0
18 | K | 742210021 | Montáž požárně odolné skříňky EI/EV, 30/F P pro ústřednu EPS | kus | 1 |  | 0 |  |  | základní |  | 0 | 0 | 0 | 0 | 0 | 4 | K | 2 | ROZPOCET | 0 | 0 | 0 | 0 | 0 | 1 | 0 | 4 | 38
19 | M | 55711000 | skříň požárně odolná, dveře jednokřídlé, IP 54, EI 30 | kus | 1 |  | 0 |  |  | základní |  | 0 | 0 | 0 | 0 | 0 | 8 | M | 2 | ROZPOCET | 0 | 0 | 0 | 0 | 0 | 1 | 0 | 4 | 305854549
20 | K | 742210031 | Montáž napájecího zdroje pro ústřednu EPS dle EN54-4 | kus | 1 |  | 0 |  |  | základní |  | 0 | 0 | 0 | 0 | 0 | 4 | K | 2 | ROZPOCET | 0 | 0 | 0 | 0 | 0 | 1 | 0 | 4 | 42
21 | M | 40463101 | zdroj spínaný 24V/3A, certifikovaný dle EN54-4, plechový kryt, max. připojitelné Aku2x18 Ah | kus | 1 |  | 0 |  |  | základní |  | 0 | 0 | 0 | 0 | 0 | 8 | M | 2 | ROZPOCET | 0 | 0 | 0 | 0 | 0 | 1 | 0 | 4 | -1277596820
22 | K | 742210041 | Montáž akumulátoru 2x12 V pro ústřednu EPS | kus | 1 |  | 0 |  |  | základní |  | 0 | 0 | 0 | 0 | 0 | 4 | K | 2 | ROZPOCET | 0 | 0 | 0 | 0 | 0 | 1 | 0 | 4 | 46
23 | M | 34621008 | akumulátor bezúdržbový 12 V, kapacita 17 Ah | kus | 2 |  | 0 |  |  | základní |  | 0 | 0 | 0 | 0 | 0 | 8 | M | 2 | ROZPOCET | 0 | 0 | 0 | 0 | 0 | 1 | 0 | 4 | -1502711680
24 | K | 742210151 | Montáž tlačítkového hlásiče se sklíčkem | kus | 20 |  | 0 |  |  | základní |  | 0 | 0 | 0 | 0 | 0 | 4 | K | 2 | ROZPOCET | 0 | 0 | 0 | 0 | 0 | 1 | 0 | 4 | 50
25 | M | 59081449 | hlásič tlačítkový s izolátorem | kus | 20 |  | 0 |  |  | základní |  | 0 | 0 | 0 | 0 | 0 | 8 | M | 2 | ROZPOCET | 0 | 0 | 0 | 0 | 0 | 1 | 0 | 4 | 1916519016
26 | M | 59081469 | klíč resetovací tlačítkového hlásiče | kus | 1 |  | 0 |  |  | základní |  | 0 | 0 | 0 | 0 | 0 | 8 | M | 2 | ROZPOCET | 0 | 0 | 0 | 0 | 0 | 1 | 0 | 4 | 799167475
27 | K | 742210121 | Montáž hlásiče automatického bodového | kus | 69 |  | 0 |  |  | základní |  | 0 | 0 | 0 | 0 | 0 | 4 | K | 2 | ROZPOCET | 0 | 0 | 0 | 0 | 0 | 1 | 0 | 4 | 56
28 | M | 59081431 | hlásič kouře adresný optický | kus | 20 |  | 0 |  |  | základní |  | 0 | 0 | 0 | 0 | 0 | 8 | M | 2 | ROZPOCET | 0 | 0 | 0 | 0 | 0 | 1 | 0 | 4 | 983077858
29 | M | 59081436 | hlásič opticko teplotní adresný | kus | 39 |  | 0 |  |  | základní |  | 0 | 0 | 0 | 0 | 0 | 8 | M | 2 | ROZPOCET | 0 | 0 | 0 | 0 | 0 | 1 | 0 | 4 | 142994562
30 | K | 742210131 | Montáž soklu hlásiče nebo patice | kus | 69 |  | 0 |  |  | základní |  | 0 | 0 | 0 | 0 | 0 | 4 | K | 2 | ROZPOCET | 0 | 0 | 0 | 0 | 0 | 1 | 0 | 4 | 62
31 | M | 59081477 | patice hlásiče s izolátorem | kus | 59 |  | 0 |  |  | základní |  | 0 | 0 | 0 | 0 | 0 | 8 | M | 2 | ROZPOCET | 0 | 0 | 0 | 0 | 0 | 1 | 0 | 4 | -555676527
32 | M | 59081485 | krabice instalační pro patice hlásiče do vlhkého prostředí | kus | 3 |  | 0 |  |  | základní |  | 0 | 0 | 0 | 0 | 0 | 8 | M | 2 | ROZPOCET | 0 | 0 | 0 | 0 | 0 | 1 | 0 | 4 | 403965678
33 | M | 59081444 | hlásič bezdrátový adresný včetně patice | kus | 10 |  | 0 |  |  | základní |  | 0 | 0 | 0 | 0 | 0 | 8 | M | 2 | ROZPOCET | 0 | 0 | 0 | 0 | 0 | 1 | 0 | 4 | 1648236147
34 | M | Pol7 | univerzální adresovací karta+držák popisovacích štítků pro označení hlásiče číslem | kus | 81 |  | 0 |  |  | základní |  | 0 | 0 | 0 | 0 | 0 | 8 | M | 2 | ROZPOCET | 0 | 0 | 0 | 0 | 0 | 1 | 0 | 4 | -908969263
35 | K | 742210101 | Montáž převodníku nebo opakovače hlásičů nebo ústředen | kus | 2 |  | 0 |  |  | základní |  | 0 | 0 | 0 | 0 | 0 | 4 | K | 2 | ROZPOCET | 0 | 0 | 0 | 0 | 0 | 1 | 0 | 4 | 72
36 | M | Pol8 | rádiové rozhraní pro bezdrátové prvky až 31 bezdrátových prvků na jedno rozhraní | kus | 2 |  | 0 |  |  | základní |  | 0 | 0 | 0 | 0 | 0 | 8 | M | 2 | ROZPOCET | 0 | 0 | 0 | 0 | 0 | 1 | 0 | 4 | -267159442
37 | K | 742210261 | Montáž sirény nebo majáku nebo signalizace | kus | 22 |  | 0 |  |  | základní |  | 0 | 0 | 0 | 0 | 0 | 4 | K | 2 | ROZPOCET | 0 | 0 | 0 | 0 | 0 | 1 | 0 | 4 | 76
38 | M | 59081505 | siréna adresná 55 - 75 dB(A) a nebo 75 - 91 dB(A) | kus | 22 |  | 0 |  |  | základní |  | 0 | 0 | 0 | 0 | 0 | 8 | M | 2 | ROZPOCET | 0 | 0 | 0 | 0 | 0 | 1 | 0 | 4 | 1441332716
39 | K | 741112023 | Montáž krabice nástěnná plastová čtyřhranná do 250x250 mm | kus | 2 |  | 0 |  |  | základní |  | 0 | 0 | 0 | 0 | 0 | 4 | K | 2 | ROZPOCET | 0 | 0 | 0 | 0 | 0 | 1 | 0 | 4 | 80
40 | M | 38491006 | krabice instalační požárně odolná 4 plastové průchodky dvě keramické svorkovnice 120x50x100mm | kus | 2 |  | 0 |  |  | základní |  | 0 | 0 | 0 | 0 | 0 | 8 | M | 2 | ROZPOCET | 0 | 0 | 0 | 0 | 0 | 1 | 0 | 4 | -13685382
41 | K | 742210303 | Montáž vstupně výstupního reléového prvku 4 kontakty s krytem | kus | 6 |  | 0 |  |  | základní |  | 0 | 0 | 0 | 0 | 0 | 4 | K | 2 | ROZPOCET | 0 | 0 | 0 | 0 | 0 | 1 | 0 | 4 | 84
42 | M | 59081392 | jednotka vstupně-výstupní, relé, 1xIN a 1xOUT | kus | 6 |  | 0 |  |  | základní |  | 0 | 0 | 0 | 0 | 0 | 8 | M | 2 | ROZPOCET | 0 | 0 | 0 | 0 | 0 | 1 | 0 | 4 | -926074989
43 | K | 742210251 | Připojení kontaktu ovládaného nebo monitorovaného | kus | 14 |  | 0 |  |  | základní |  | 0 | 0 | 0 | 0 | 0 | 4 | K | 2 | ROZPOCET | 0 | 0 | 0 | 0 | 0 | 1 | 0 | 4 | 88
44 | M | Pol9 | samolepící popiska s adresací hlásičů, modulů a sirén | kus | 136 |  | 0 |  |  | základní |  | 0 | 0 | 0 | 0 | 0 | 8 | M | 2 | ROZPOCET | 0 | 0 | 0 | 0 | 0 | 1 | 0 | 4 | 1567446042
45 | K | 742210401 | Programování základních parametrů ústředny EPS | kus | 1 |  | 0 |  |  | základní |  | 0 | 0 | 0 | 0 | 0 | 4 | K | 2 | ROZPOCET | 0 | 0 | 0 | 0 | 0 | 1 | 0 | 4 | 92
46 | K | 742210421 | Programování a oživení systému na jeden detektor EPS | kus | 136 |  | 0 |  |  | základní |  | 0 | 0 | 0 | 0 | 0 | 4 | K | 2 | ROZPOCET | 0 | 0 | 0 | 0 | 0 | 1 | 0 | 4 | 94
47 | K | 742210503 | Provedení koordinační funkční zkoušky EPS | kus | 1 |  | 0 |  |  | základní |  | 0 | 0 | 0 | 0 | 0 | 4 | K | 2 | ROZPOCET | 0 | 0 | 0 | 0 | 0 | 1 | 0 | 4 | 96
48 | K | 742210521 | Výchozí revize systému EPS na jeden detektor | kus | 136 |  | 0 |  |  | základní |  | 0 | 0 | 0 | 0 | 0 | 4 | K | 2 | ROZPOCET | 0 | 0 | 0 | 0 | 0 | 1 | 0 | 4 | 98
49 | K | Pol10 | zkušební plyn pro optickokouřové hlásiče, obsah 250 ml | kus | 2 |  | 0 |  |  | základní |  | 0 | 0 | 0 | 0 | 0 | 4 | K | 2 | ROZPOCET | 0 | 0 | 0 | 0 | 0 | 1 | 0 | 4 | 100
| D | D3 | Kabelové rozvody a trasy |  |  |  | 0 |  |  |  |  | 0 |  | 0 |  | 0 | 1 | D | 0 | ROZPOCET | [6 empty] | 0
50 | K | 742121001 | Montáž kabelů sdělovacích pro vnitřní rozvody do 15 žil | m | 1620 |  | 0 |  |  | základní |  | 0 | 0 | 0 | 0 | 0 | 4 | K | 1 | ROZPOCET | 0 | 0 | 0 | 0 | 0 | 1 | 0 | 4 | 102
51 | M | 34121132 | kabel sdělovací oheň retardující bezhalogenový stíněný laminovanou Al fólií s příložným CuSn drátem s funkčností při požáru 180min a P90-R/PH120-R reakce na oheň B2cas1d1a1 jádro Cu plné 100V (SSKFH-V) 1x2x0,8mm2 | m | 1260 |  | 0 |  |  | základní |  | 0 | 0 | 0 | 0 | 0 | 8 | M | 1 | ROZPOCET | 0 | 0 | 0 | 0 | 0 | 1 | 0 | 4 | -1650063188
52 | M | 34121138 | kabel sdělovací oheň retardující bezhalogenový stíněný laminovanou Al fólií s příložným CuSn drátem s funkčností při požáru 180min a P90-R/PH120-R reakce na oheň B2cas1d1a1 jádro Cu plné 100V (SSKFH-V) 4x2x0,8mm2 | m | 150 |  | 0 |  |  | základní |  | 0 | 0 | 0 | 0 | 0 | 8 | M | 1 | ROZPOCET | 0 | 0 | 0 | 0 | 0 | 1 | 0 | 4 | 1271535306
53 | M | 34121140 | kabel sdělovací oheň retardující bezhalogenový stíněný laminovanou Al fólií s příložným CuSn drátem s funkčností při požáru 180min a P90-R/PH120-R reakce na oheň B2cas1d1a1 jádro Cu plné 100V (SSKFH-V) 5x2x0,8mm2 | m | 160 |  | 0 |  |  | základní |  | 0 | 0 | 0 | 0 | 0 | 8 | M | 1 | ROZPOCET | 0 | 0 | 0 | 0 | 0 | 1 | 0 | 4 | -789818852
54 | M | 34121142 | kabel sdělovací oheň retardující bezhalogenový stíněný laminovanou Al fólií s příložným CuSn drátem s funkčností při požáru 180min a P90-R/PH120-R reakce na oheň B2cas1d1a1 jádro Cu plné 100V (SSKFH-V) 10x2x0,8mm2 | m | 50 |  | 0 |  |  | základní |  | 0 | 0 | 0 | 0 | 0 | 8 | M | 1 | ROZPOCET | 0 | 0 | 0 | 0 | 0 | 1 | 0 | 4 | -137747328
55 | K | 741122601 | Montáž kabel Cu plný kulatý žíla 2x1,5 až 6 mm2 uložený pevně (např. CYKY) | m | 150 |  | 0 |  |  | základní |  | 0 | 0 | 0 | 0 | 0 | 4 | K | 1 | ROZPOCET | 0 | 0 | 0 | 0 | 0 | 1 | 0 | 4 | 112
56 | M | 34111324 | kabel silový oheň retardující bezhalogenový s funkční schopností při požáru 180min a P60-R třída reakce na oheň B2cas1d0 jádro Cu 0,6/1kV (1-CXKH-V) 2x1,5mm2 | m | 150 |  | 0 |  |  | základní |  | 0 | 0 | 0 | 0 | 0 | 8 | M | 1 | ROZPOCET | 0 | 0 | 0 | 0 | 0 | 1 | 0 | 4 | -1067925651
57 | K | 742110002 | Montáž trubek pro slaboproud plastových ohebných uložených pod omítku | m | 1275 |  | 0 |  |  | základní |  | 0 | 0 | 0 | 0 | 0 | 4 | K | 1 | ROZPOCET | 0 | 0 | 0 | 0 | 0 | 1 | 0 | 4 | 116
58 | M | 34571152 | trubka elektroinstalační ohebná z PH, D 12/20mm | m | 725 |  | 0 |  |  | základní |  | 0 | 0 | 0 | 0 | 0 | 8 | M | 1 | ROZPOCET | 0 | 0 | 0 | 0 | 0 | 1 | 0 | 4 | -262568048
59 | M | 34571154 | trubka elektroinstalační ohebná z PH, D 22,9/28,5mm | m | 400 |  | 0 |  |  | základní |  | 0 | 0 | 0 | 0 | 0 | 8 | M | 1 | ROZPOCET | 0 | 0 | 0 | 0 | 0 | 1 | 0 | 4 | 1636962392
60 | M | 34571157 | trubka elektroinstalační ohebná z PH, D 35,9/42,2mm | m | 150 |  | 0 |  |  | základní |  | 0 | 0 | 0 | 0 | 0 | 8 | M | 1 | ROZPOCET | 0 | 0 | 0 | 0 | 0 | 1 | 0 | 4 | -1417338652
61 | K | 742110011 | Montáž trubek pro slaboproud plastových tuhých pro vnitřní rozvody uložených volně na příchytky | m | 135 |  | 0 |  |  | základní |  | 0 | 0 | 0 | 0 | 0 | 4 | K | 1 | ROZPOCET | 0 | 0 | 0 | 0 | 0 | 1 | 0 | 4 | 124
62 | M | Pol11 | Požárně odolná trasa nenormová vodorovné umístění na strop a stěnu (bez halogenová trubka 1525HF_FA, příchytky OMEGA typ 52xx,šrouby do betonu SB 6.3X35. T). Maximální rozteč instalovaných příchytek je 600 mm, do trubky 1 kabel. Označení požárních tras OPT se provádí vždy minimálně po 50 m trasy | m | 135 |  | 0 |  |  | základní |  | 0 | 0 | 0 | 0 | 0 | 8 | M | 1 | ROZPOCET | 0 | 0 | 0 | 0 | 0 | 1 | 0 | 4 | -1005785190
63 | K | 742111001 | Montáž příchytky pro kabely samostatné ohni odolné pro slaboproud | kus | 1500 |  | 0 |  |  | základní |  | 0 | 0 | 0 | 0 | 0 | 4 | K | 1 | ROZPOCET | 0 | 0 | 0 | 0 | 0 | 1 | 0 | 4 | 128
64 | M | 34571743 | příchytka kovová jednostranná s dírou, požárně odolná, průměr vodiče 10mm | kus | 1500 |  | 0 |  |  | základní |  | 0 | 0 | 0 | 0 | 0 | 8 | M | 1 | ROZPOCET | 0 | 0 | 0 | 0 | 0 | 1 | 0 | 4 | 719624131
65 | M | 30930021 | šroub do betonu, požárně odolný, 6,3x45mm | kus | 1500 |  | 0 |  |  | základní |  | 0 | 0 | 0 | 0 | 0 | 8 | M | 1 | ROZPOCET | 0 | 0 | 0 | 0 | 0 | 1 | 0 | 4 | -1107501613
66 | K | 741110043 | Montáž trubka plastová ohebná D přes 35 mm uložená pevně | m | 20 |  | 0 |  |  | základní |  | 0 | 0 | 0 | 0 | 0 | 4 | K | 1 | ROZPOCET | 0 | 0 | 0 | 0 | 0 | 1 | 0 | 4 | 134
67 | M | 34571351 | trubka elektroinstalační ohebná dvouplášťová korugovaná (chránička) D 41/50mm, HDPE+LDPE | m | 20 |  | 0 |  |  | základní |  | 0 | 0 | 0 | 0 | 0 | 8 | M | 1 | ROZPOCET | 0 | 0 | 0 | 0 | 0 | 1 | 0 | 4 | -113636970
68 | K | 742190002 | Značení trasy vedení pro slaboproud | m | 1830 |  | 0 |  |  | základní |  | 0 | 0 | 0 | 0 | 0 | 4 | K | 1 | ROZPOCET | 0 | 0 | 0 | 0 | 0 | 1 | 0 | 4 | 138
69 | K | 741120201 | Montáž vodič Cu izolovaný plný a laněný s PVC pláštěm žíla 1,5-16 mm2 volně (např. CY, CHAH-V) | m | 50 |  | 0 |  |  | základní |  | 0 | 0 | 0 | 0 | 0 | 4 | K | 1 | ROZPOCET | 0 | 0 | 0 | 0 | 0 | 1 | 0 | 4 | 140
70 | M | 34140826 | vodič propojovací jádro Cu plné izolace PVC 450/750V (H07V-U) 1x6mm2 | m | 50 |  | 0 |  |  | základní |  | 0 | 0 | 0 | 0 | 0 | 8 | M | 1 | ROZPOCET | 0 | 0 | 0 | 0 | 0 | 1 | 0 | 4 | 219338856
71 | K | Pol12 | Drobný pomocný materiál (vruty, kotvy, hmoždinky, pásky, tmel ...) | kpl | 1 |  | 0 |  |  | základní |  | 0 | 0 | 0 | 0 | 0 | 4 | K | 1 | ROZPOCET | 0 | 0 | 0 | 0 | 0 | 1 | 0 | 4 | 144
72 | K | 741920437 | Ucpávka prostupu kabelového svazku pěnou otvorem D 250 mm zaplnění prostupu kabely ze 60% stropem tl 150 mm požární odolnost EI 60 | kus | 10 |  | 0 |  |  | základní |  | 0 | 0 | 0 | 0 | 0 | 4 | K | 1 | ROZPOCET | 0 | 0 | 0 | 0 | 0 | 1 | 0 | 4 | 146
73 | M | 24771150 | Bandáž protipožární materiál protipožární utěsnění kabelových prostupů dle ČSN 33 2000-5-52 | m | 10 |  | 0 |  |  | základní |  | 0 | 0 | 0 | 0 | 0 | 8 | M | 1 | ROZPOCET | 0 | 0 | 0 | 0 | 0 | 1 | 0 | 4 | -972291254
74 | K | 742190005 | Vložení požárně těsnicího materiálu pro prostup | kus | 25 |  | 0 |  |  | základní |  | 0 | 0 | 0 | 0 | 0 | 4 | K | 1 | ROZPOCET | 0 | 0 | 0 | 0 | 0 | 1 | 0 | 4 | 150
75 | M | 23170003 | pěna montážní PUR protipožární jednosložková | litr | 3 |  | 0 |  |  | základní |  | 0 | 0 | 0 | 0 | 0 | 8 | M | 1 | ROZPOCET | 0 | 0 | 0 | 0 | 0 | 1 | 0 | 4 | 250305692
76 | K | 971052231 | Vybourání nebo prorážení otvorů v ŽB příčkách a zdech pl do 0,0225 m2 tl do 150 mm | kus | 45 |  | 0 |  |  | základní |  | 0 | 0 | 0 | 0 | 0 | 4 | K | 1 | ROZPOCET | 0 | 0 | 0 | 0 | 0 | 1 | 0 | 4 | 154
77 | K | 971052241 | Vybourání nebo prorážení otvorů v ŽB příčkách a zdech pl do 0,0225 m2 tl do 300 mm | kus | 10 |  | 0 |  |  | základní |  | 0 | 0 | 0 | 0 | 0 | 4 | K | 1 | ROZPOCET | 0 | 0 | 0 | 0 | 0 | 1 | 0 | 4 | 156
78 | K | 971052261 | Vybourání nebo prorážení otvorů v ŽB příčkách a zdech pl do 0,0225 m2 tl do 600 mm | kus | 5 |  | 0 |  |  | základní |  | 0 | 0 | 0 | 0 | 0 | 4 | K | 1 | ROZPOCET | 0 | 0 | 0 | 0 | 0 | 1 | 0 | 4 | 158
79 | K | 997013501 | Odvoz suti a vybouraných hmot na skládku nebo meziskládku se složením, na vzdálenost do 1km | t | 2 |  | 0 |  |  | základní |  | 0 | 0 | 0 | 0 | 0 | 4 | K | 1 | ROZPOCET | 0 | 0 | 0 | 0 | 0 | 1 | 0 | 4 | 160
80 | K | 997013602 | Poplatek za uložení stavebního odpadu na skládce (skládkovné) z armovaného betonu zatříděného do katalogu odpadů pod kódem 17 02 01 | t | 2 |  | 0 |  |  | základní |  | 0 | 0 | 0 | 0 | 0 | 4 | K | 1 | ROZPOCET | 0 | 0 | 0 | 0 | 0 | 1 | 0 | 4 | 162
81 | K | 997013215 | Vnitro staveništní doprava suti a vybouraných hmot pro budovy přes 15 do 18 m ručně | t | 2 |  | 0 |  |  | základní |  | 0 | 0 | 0 | 0 | 0 | 4 | K | 1 | ROZPOCET | 0 | 0 | 0 | 0 | 0 | 1 | 0 | 4 | 164
82 | K | 998742103 | Přesun hmot pro EPS stanovený z hmotnosti přesunovaného materiálu vodorovná dopravní vzdálenost do 50 m v objektech výšky přes 12 do 24 m | t | 1 |  | 0 |  |  | základní |  | 0 | 0 | 0 | 0 | 0 | 4 | K | 1 | ROZPOCET | 0 | 0 | 0 | 0 | 0 | 1 | 0 | 4 | 166
| D | D4 | Vedlejší rozpočtové náklady |  |  |  | 0 |  |  |  |  | 0 |  | 0 |  | 0 | 1 | D | 0 | ROZPOCET | [6 empty] | 0
83 | K | Pol13 | Rekognoskace stávajícího zařízení | kpl | 1 |  | 0 |  |  | základní |  | 0 | 0 | 0 | 0 | 0 | 4 | K | 1 | ROZPOCET | 0 | 0 | 0 | 0 | 0 | 1 | 0 | 4 | 168
84 | K | Pol14 | Koordinace při realizaci zakázky s ostatními profesemi | kpl | 1 |  | 0 |  |  | základní |  | 0 | 0 | 0 | 0 | 0 | 4 | K | 1 | ROZPOCET | 0 | 0 | 0 | 0 | 0 | 1 | 0 | 4 | 170
85 | K | Pol15 | Zaškolení obsluhy včetně předání provozní dokumentace, 3x tištěná paré a digitální verze v otevřené (dwg, doc, xls) a uzavřené (pdf) formě | kpl | 1 |  | 0 |  |  | základní |  | 0 | 0 | 0 | 0 | 0 | 4 | K | 1 | ROZPOCET | 0 | 0 | 0 | 0 | 0 | 1 | 0 | 4 | 172
86 | K | Pol16 | Dodavatelská dokumentace EPS včetně schémat zapojení, 3x tištěná paré a digitální verze v otevřené (dwg, doc, xls) a uzavřené (pdf) formě | kpl | 1 |  | 0 |  |  | základní |  | 0 | 0 | 0 | 0 | 0 | 4 | K | 1 | ROZPOCET | 0 | 0 | 0 | 0 | 0 | 1 | 0 | 4 | 174
87 | K | Pol17 | Dokumentace skutečného provedení EPS, 3x tištěná paré a digitální verze v otevřené (dwg, doc, xls) a uzavřené (pdf) formě | kpl | 1 |  | 0 |  |  | základní |  | 0 | 0 | 0 | 0 | 0 | 4 | K | 1 | ROZPOCET | 0 | 0 | 0 | 0 | 0 | 1 | 0 | 4 | 176

## A09 - Venkovní úpravy
{20cdbf59-3fe2-4373-9e8d-e2b23b543194}
2
| KRYCÍ LIST SOUPISU PRACÍ | [7 empty] | v --- níže se nacházejí doplnkové a pomocné údaje k sestavám --- v | [8 empty] | False
Stavba:
Edukační centrum a zázemí muzea Vysočiny Jihlava
Objekt:
A - Uznatelné náklady
Soupis:
A09 - Venkovní úpravy
| KSO: |  |  |  |  | CC-CZ:
| Místo: |  | Jihlava |  |  | Datum: | 6. 3. 2024
| Zadavatel: |  |  |  |  | IČ:
|  | Kraj Vysočina, Žižkova 1882/57, 58733 Jihlava |  |  |  | DIČ:
| Uchazeč: |  |  |  |  | IČ: | Vyplň údaj
|  | Vyplň údaj |  |  |  | DIČ: | Vyplň údaj
| Projektant: |  |  |  |  | IČ:
|  | ARTPROJEKT Jihlava, spol.s r.o., Minoritské nám.11 |  |  |  | DIČ:
| Zpracovatel: |  |  |  |  | IČ:
DIČ:
Poznámka:
| Cena bez DPH | [5 empty] | 0
|  |  | Základ daně |  |  | Sazba daně | Výše daně
| DPH | základní | 0 |  |  | 21% | 0
|  | snížená | 0 |  |  | 12% | 0
|  | zákl. přenesená | 0 |  |  | 21% | 0
|  | sníž. přenesená | 0 |  |  | 12% | 0
|  | nulová | 0 |  |  | 0% | 0
| Cena s DPH |  |  | v | CZK |  | 0
REKAPITULACE ČLENĚNÍ SOUPISU PRACÍ
Stavba:
Edukační centrum a zázemí muzea Vysočiny Jihlava
Objekt:
A - Uznatelné náklady
Soupis:
A09 - Venkovní úpravy
Místo: |  |  | Jihlava |  |  | Datum: | 6. 3. 2024
Zadavatel: |  |  | Kraj Vysočina, Žižkova 1882/57, 58733 Jihlava |  |  | Projektant: | ARTPROJEKT Jihlava, spol.s r.o., Minoritské nám.11
Uchazeč: |  |  | Vyplň údaj |  |  | Zpracovatel:
Kód dílu - Popis | [6 empty] | Cena celkem [CZK]
Náklady stavby celkem | [6 empty] | 0 | [11 empty] | -1
| HSV - Práce a dodávky HSV | [5 empty] | 0
| 1 - Zemní práce | [5 empty] | 0
| 2 - Zakládání | [5 empty] | 0
| 3 - Svislé a kompletní konstrukce | [5 empty] | 0
| 5 - Komunikace pozemní | [5 empty] | 0
| 9 - Ostatní konstrukce a práce, bourání | [5 empty] | 0
| PSV - Práce a dodávky PSV | [5 empty] | 0
| 783 - Dokončovací práce - nátěry | [5 empty] | 0
SOUPIS PRACÍ
Stavba:
Edukační centrum a zázemí muzea Vysočiny Jihlava
Objekt:
A - Uznatelné náklady
Soupis:
A09 - Venkovní úpravy
Místo: |  |  | Jihlava |  |  | Datum: | 6. 3. 2024
Zadavatel: |  |  | Kraj Vysočina, Žižkova 1882/57, 58733 Jihlava |  |  | Projektant: | ARTPROJEKT Jihlava, spol.s r.o., Minoritské nám.11
Uchazeč: |  |  | Vyplň údaj |  |  | Zpracovatel:
PČ | Typ | Kód | Popis | MJ | Množství | J.cena [CZK] | Cena celkem [CZK] | Cenová soustava |  | DPH | J. Nh [h] | Nh celkem [h] | J. hmotnost [t] | Hmotnost celkem [t] | J. suť [t] | Suť Celkem [t]
Náklady soupisu celkem | [6 empty] | 0 |  |  |  |  | 0 |  | 222.1319 |  | 248.347 |  | D | -1 | [10 empty] | 0
| D | HSV | Práce a dodávky HSV |  |  |  | 0 |  |  |  |  | 0 |  | 222.1064 |  | 248.347 | 1 | D | 0 |  |  |  | ROZPOCET | [6 empty] | 0
| D | 1 | Zemní práce |  |  |  | 0 |  |  |  |  | 0 |  | 0.0013471 |  | 248.347 | 1 | D | 1 |  |  |  | ROZPOCET | [6 empty] | 0
1 | K | 113106521 | Rozebrání dlažeb vozovek a ploch s přemístěním hmot na skládku na vzdálenost do 3 m nebo s naložením na dopravní prostředek, s jakoukoliv výplní spár strojně plochy jednotlivě přes 200 m2 z drobných kostek nebo odseků s ložem z kameniva těženého | m2 | 232.1 |  | 0 | CS ÚRS 2023 02 |  | základní |  | 0 | 0 | 0 | 0.32 | 74.272 | 4 | K | 2 |  |  |  | ROZPOCET | 0 | 0 | 0 | 0 | 0 | 1 | 0 | 4 | 2064989876
| Online PSC |  | https://podminky.urs.cz/item/CS_URS_2023_02/113106521 | [14 empty] | Online PSC | 2
| VV |  | 106,5+78+47,6 |  | 232.1 | [12 empty] | VV | 2 | 2 | True | 1 | ROZPOCET
2 | K | 113107325 | Odstranění podkladů nebo krytů strojně plochy jednotlivě do 50 m2 s přemístěním hmot na skládku na vzdálenost do 3 m nebo s naložením na dopravní prostředek z kameniva hrubého drceného, o tl. vrstvy přes 400 do 500 mm | m2 | 232.1 |  | 0 | CS ÚRS 2023 02 |  | základní |  | 0 | 0 | 0 | 0.75 | 174.075 | 4 | K | 2 |  |  |  | ROZPOCET | 0 | 0 | 0 | 0 | 0 | 1 | 0 | 4 | 1439694502
| Online PSC |  | https://podminky.urs.cz/item/CS_URS_2023_02/113107325 | [14 empty] | Online PSC | 2
| VV |  | 106,5+78+47,6 |  | 232.1 | [12 empty] | VV | 2 | 2 | True | 1 | ROZPOCET
3 | K | 132351103 | Hloubení nezapažených rýh šířky do 800 mm strojně s urovnáním dna do předepsaného profilu a spádu v hornině třídy těžitelnosti II skupiny 4 přes 50 do 100 m3 | m3 | 12.776 |  | 0 | CS ÚRS 2023 02 |  | základní |  | 0 | 0 | 0 | 0 | 0 | 4 | K | 2 |  |  |  | ROZPOCET | 0 | 0 | 0 | 0 | 0 | 1 | 0 | 4 | 180203264
| Online PSC |  | https://podminky.urs.cz/item/CS_URS_2023_02/132351103 | [14 empty] | Online PSC | 2
| VV |  | ((8,5+5)*0,5*1,2+9*(0,4*0,4*1,2))*1,3 |  | 12.776 | [12 empty] | VV | 2 | 2 | True | 1 | ROZPOCET
4 | K | 161151113 | Svislé přemístění výkopku strojně bez naložení do dopravní nádoby avšak s vyprázdněním dopravní nádoby na hromadu nebo do dopravního prostředku z horniny třídy těžitelnosti II skupiny 4 a 5 při hloubce výkopu přes 4 do 8 m | m3 | 12.776 |  | 0 | CS ÚRS 2023 02 |  | základní |  | 0 | 0 | 0 | 0 | 0 | 4 | K | 2 |  |  |  | ROZPOCET | 0 | 0 | 0 | 0 | 0 | 1 | 0 | 4 | -25096410
| Online PSC |  | https://podminky.urs.cz/item/CS_URS_2023_02/161151113 | [14 empty] | Online PSC | 2
| VV |  | ((8,5+5)*0,5*1,2+9*(0,4*0,4*1,2))*1,3 |  | 12.776 | [12 empty] | VV | 2 | 2 | True | 1 | ROZPOCET
5 | K | 162751137 | Vodorovné přemístění výkopku nebo sypaniny po suchu na obvyklém dopravním prostředku, bez naložení výkopku, avšak se složením bez rozhrnutí z horniny třídy těžitelnosti II skupiny 4 a 5 na vzdálenost přes 9 000 do 10 000 m | m3 | 125.878 |  | 0 | CS ÚRS 2023 02 |  | základní |  | 0 | 0 | 0 | 0 | 0 | 4 | K | 2 |  |  |  | ROZPOCET | 0 | 0 | 0 | 0 | 0 | 1 | 0 | 4 | 977621114
| Online PSC |  | https://podminky.urs.cz/item/CS_URS_2023_02/162751137 | [14 empty] | Online PSC | 2
| VV |  | (8,5+5)*0,5*1,2+(106,5+78+47,6)*0,5+9*(0,4*0,4*1,2) |  | 125.878 | [12 empty] | VV | 2 | 2 | True | 1 | ROZPOCET
6 | K | 162751139 | Vodorovné přemístění výkopku nebo sypaniny po suchu na obvyklém dopravním prostředku, bez naložení výkopku, avšak se složením bez rozhrnutí z horniny třídy těžitelnosti II skupiny 4 a 5 na vzdálenost Příplatek k ceně za každých dalších i započatých 1 000 m | m3 | 1258.78 |  | 0 | CS ÚRS 2023 02 |  | základní |  | 0 | 0 | 0 | 0 | 0 | 4 | K | 2 |  |  |  | ROZPOCET | 0 | 0 | 0 | 0 | 0 | 1 | 0 | 4 | 1977938552
| Online PSC |  | https://podminky.urs.cz/item/CS_URS_2023_02/162751139 | [14 empty] | Online PSC | 2
| VV |  | (8,5+5)*0,5*1,2+(106,5+78+47,6)*0,5+9*(0,4*0,4*1,2) |  | 125.878 | [12 empty] | VV | 2 | 2 | True | 1 | ROZPOCET
| VV |  | 125,878*10 'Přepočtené koeficientem množství |  | 1258.78 | [12 empty] | VV | 2 | 2 | False | 1 | ROZPOCET
7 | K | 171152501 | Zhutnění podloží pod násypy z rostlé horniny třídy těžitelnosti I a II, skupiny 1 až 4 z hornin soudružných a nesoudržných | m2 | 184.5 |  | 0 | CS ÚRS 2023 02 |  | základní |  | 0 | 0 | 0 | 0 | 0 | 4 | K | 2 |  |  |  | ROZPOCET | 0 | 0 | 0 | 0 | 0 | 1 | 0 | 4 | -756418943
| Online PSC |  | https://podminky.urs.cz/item/CS_URS_2023_02/171152501 | [14 empty] | Online PSC | 2
| VV |  | 106,5+78 |  | 184.5 | [12 empty] | VV | 2 | 2 | True | 1 | ROZPOCET
8 | K | 171201221 | Poplatek za uložení stavebního odpadu na skládce (skládkovné) zeminy a kamení zatříděného do Katalogu odpadů pod kódem 17 05 04 | t | 226.58 |  | 0 | CS ÚRS 2023 02 |  | základní |  | 0 | 0 | 0 | 0 | 0 | 4 | K | 2 |  |  |  | ROZPOCET | 0 | 0 | 0 | 0 | 0 | 1 | 0 | 4 | 388672833
| Online PSC |  | https://podminky.urs.cz/item/CS_URS_2023_02/171201221 | [14 empty] | Online PSC | 2
| VV |  | (8,5+5)*0,5*1,2+(106,5+78+47,6)*0,5+9*(0,4*0,4*1,2) |  | 125.878 | [12 empty] | VV | 2 | 2 | True | 1 | ROZPOCET
| VV |  | 125,878*1,8 'Přepočtené koeficientem množství |  | 226.58 | [12 empty] | VV | 2 | 2 | False | 1 | ROZPOCET
9 | K | 171251201 | Uložení sypaniny na skládky nebo meziskládky bez hutnění s upravením uložené sypaniny do předepsaného tvaru | m3 | 125.878 |  | 0 | CS ÚRS 2023 02 |  | základní |  | 0 | 0 | 0 | 0 | 0 | 4 | K | 2 |  |  |  | ROZPOCET | 0 | 0 | 0 | 0 | 0 | 1 | 0 | 4 | 689027629
| Online PSC |  | https://podminky.urs.cz/item/CS_URS_2023_02/171251201 | [14 empty] | Online PSC | 2
| VV |  | (8,5+5)*0,5*1,2+(106,5+78+47,6)*0,5+9*(0,4*0,4*1,2) |  | 125.878 | [12 empty] | VV | 2 | 2 | True | 1 | ROZPOCET
10 | K | 174111101 | Zásyp sypaninou z jakékoliv horniny ručně s uložením výkopku ve vrstvách se zhutněním jam, šachet, rýh nebo kolem objektů v těchto vykopávkách | m3 | 4.914 |  | 0 | CS ÚRS 2023 02 |  | základní |  | 0 | 0 | 0 | 0 | 0 | 4 | K | 2 |  |  |  | ROZPOCET | 0 | 0 | 0 | 0 | 0 | 1 | 0 | 4 | -126586275
| Online PSC |  | https://podminky.urs.cz/item/CS_URS_2023_02/174111101 | [14 empty] | Online PSC | 2
| VV |  | ((8,5+5)*0,5*1,2+9*(0,4*0,4*1,2))*0,5 |  | 4.914 | [12 empty] | VV | 2 | 2 | True | 1 | ROZPOCET
11 | K | 181311103 | Rozprostření a urovnání ornice v rovině nebo ve svahu sklonu do 1:5 ručně při souvislé ploše, tl. vrstvy do 200 mm | m2 | 47.6 |  | 0 | CS ÚRS 2023 02 |  | základní |  | 0 | 0 | 0 | 0 | 0 | 4 | K | 2 |  |  |  | ROZPOCET | 0 | 0 | 0 | 0 | 0 | 1 | 0 | 4 | -798962330
| Online PSC |  | https://podminky.urs.cz/item/CS_URS_2023_02/181311103 | [14 empty] | Online PSC | 2
| VV |  | 47,6 |  | 47.6 | [12 empty] | VV | 2 | 2 | True | 1 | ROZPOCET
12 | K | 181451311 | Založení trávníku strojně výsevem včetně utažení na ploše v rovině nebo na svahu do 1:5 | m2 | 47.6 |  | 0 | CS ÚRS 2023 02 |  | základní |  | 0 | 0 | 0 | 0 | 0 | 4 | K | 2 |  |  |  | ROZPOCET | 0 | 0 | 0 | 0 | 0 | 1 | 0 | 4 | 108694686
| Online PSC |  | https://podminky.urs.cz/item/CS_URS_2023_02/181451311 | [14 empty] | Online PSC | 2
| VV |  | 47,6 |  | 47.6 | [12 empty] | VV | 2 | 2 | True | 1 | ROZPOCET
13 | M | 00572410 | osivo směs travní parková | kg | 1.19 |  | 0 | CS ÚRS 2023 02 |  | základní |  | 0 | 0.001 | 0.00119 | 0 | 0 | 8 | M | 2 |  |  |  | ROZPOCET | 0 | 0 | 0 | 0 | 0 | 1 | 0 | 4 | -402832894
| VV |  | 47,6*0,025 'Přepočtené koeficientem množství |  | 1.19 | [12 empty] | VV | 2 | 2 | False | 1 | ROZPOCET
14 | K | 184813511 | Chemické odplevelení půdy před založením kultury, trávníku nebo zpevněných ploch ručně o jakékoli výměře postřikem na široko v rovině nebo na svahu do 1:5 | m2 | 47.6 |  | 0 | CS ÚRS 2023 02 |  | základní |  | 0 | 3.3e-06 | 0.00015708 | 0 | 0 | 4 | K | 2 |  |  |  | ROZPOCET | 0 | 0 | 0 | 0 | 0 | 1 | 0 | 4 | -1762173224
| Online PSC |  | https://podminky.urs.cz/item/CS_URS_2023_02/184813511 | [14 empty] | Online PSC | 2
| VV |  | 47,6 |  | 47.6 | [12 empty] | VV | 2 | 2 | True | 1 | ROZPOCET
| D | 2 | Zakládání |  |  |  | 0 |  |  |  |  | 0 |  | 33.2793 |  | 0 | 1 | D | 1 |  |  |  | ROZPOCET | [6 empty] | 0
15 | K | 273311511 | Základy z betonu prostého desky z betonu kamenem prokládaného tř. C 12/15 | m3 | 2.998 |  | 0 | CS ÚRS 2023 02 |  | základní |  | 0 | 2.4721 | 7.4115 | 0 | 0 | 4 | K | 2 |  |  |  | ROZPOCET | 0 | 0 | 0 | 0 | 0 | 1 | 0 | 4 | 1250281940
| Online PSC |  | https://podminky.urs.cz/item/CS_URS_2023_02/273311511 | [14 empty] | Online PSC | 2
| VV |  | "spádová deska u odvodňovacího odkopu" 54,5*0,5*0,1*1,1 |  | 2.998 | [12 empty] | VV | 2 | 2 | True | 1 | ROZPOCET
16 | K | 275322511 | Základy z betonu železového (bez výztuže) patky z betonu se zvýšenými nároky na prostředí tř. C 25/30 | m3 | 10.26 |  | 0 | CS ÚRS 2023 02 |  | základní |  | 0 | 2.5019 | 25.6692 | 0 | 0 | 4 | K | 2 |  |  |  | ROZPOCET | 0 | 0 | 0 | 0 | 0 | 1 | 0 | 4 | 1091625726
| Online PSC |  | https://podminky.urs.cz/item/CS_URS_2023_02/275322511 | [14 empty] | Online PSC | 2
| VV |  | (8,5+5)*0,5*1,2+9*(0,4*0,4*1,2)+0,6*0,6*1,2 |  | 10.26 | [12 empty] | VV | 2 | 2 | True | 1 | ROZPOCET
17 | K | 279351311 | Bednění základových zdí rovné jednostranné zřízení | m2 | 57.36 |  | 0 | CS ÚRS 2023 02 |  | základní |  | 0 | 0.0034619 | 0.19857 | 0 | 0 | 4 | K | 2 |  |  |  | ROZPOCET | 0 | 0 | 0 | 0 | 0 | 1 | 0 | 4 | -1217215132
| Online PSC |  | https://podminky.urs.cz/item/CS_URS_2023_02/279351311 | [14 empty] | Online PSC | 2
| VV |  | (8,5+5)*2*1,2+1,2*4+9*(0,4*4*1,2)+0,6*1,2*4 |  | 57.36 | [12 empty] | VV | 2 | 2 | True | 1 | ROZPOCET
18 | K | 279351312 | Bednění základových zdí rovné jednostranné odstranění | m2 | 57.36 |  | 0 | CS ÚRS 2023 02 |  | základní |  | 0 | 0 | 0 | 0 | 0 | 4 | K | 2 |  |  |  | ROZPOCET | 0 | 0 | 0 | 0 | 0 | 1 | 0 | 4 | 1018265799
| Online PSC |  | https://podminky.urs.cz/item/CS_URS_2023_02/279351312 | [14 empty] | Online PSC | 2
| VV |  | (8,5+5)*2*1,2+1,2*4+9*(0,4*4*1,2)+0,6*1,2*4 |  | 57.36 | [12 empty] | VV | 2 | 2 | True | 1 | ROZPOCET
| D | 3 | Svislé a kompletní konstrukce |  |  |  | 0 |  |  |  |  | 0 |  | 25.3237 |  | 0 | 1 | D | 1 |  |  |  | ROZPOCET | [6 empty] | 0
19 | K | 311321815 | Nadzákladové zdi z betonu železového (bez výztuže) nosné pohledového (v přírodní barvě drtí a přísad) tř. C 30/37 | m3 | 9.801 |  | 0 | CS ÚRS 2023 02 |  | základní |  | 0 | 2.5019 | 24.5208 | 0 | 0 | 4 | K | 2 |  |  |  | ROZPOCET | 0 | 0 | 0 | 0 | 0 | 1 | 0 | 4 | -186307371
| Online PSC |  | https://podminky.urs.cz/item/CS_URS_2023_02/311321815 | [14 empty] | Online PSC | 2
| VV |  | (8,5+5)*2,2*0,3*1,1 |  | 9.801 | [12 empty] | VV | 2 | 2 | True | 1 | ROZPOCET
20 | K | 311351121 | Bednění nadzákladových zdí nosných rovné oboustranné za každou stranu zřízení | m2 | 31.02 |  | 0 | CS ÚRS 2023 02 |  | základní |  | 0 | 0.00275 | 0.085305 | 0 | 0 | 4 | K | 2 |  |  |  | ROZPOCET | 0 | 0 | 0 | 0 | 0 | 1 | 0 | 4 | 350482761
| Online PSC |  | https://podminky.urs.cz/item/CS_URS_2023_02/311351121 | [14 empty] | Online PSC | 2
| VV |  | (8,5+5)*2,2+2,2*0,3*2 |  | 31.02 | [12 empty] | VV | 2 | 2 | True | 1 | ROZPOCET
21 | K | 311351122 | Bednění nadzákladových zdí nosných rovné oboustranné za každou stranu odstranění | m2 | 31.02 |  | 0 | CS ÚRS 2023 02 |  | základní |  | 0 | 0 | 0 | 0 | 0 | 4 | K | 2 |  |  |  | ROZPOCET | 0 | 0 | 0 | 0 | 0 | 1 | 0 | 4 | -767929423
| Online PSC |  | https://podminky.urs.cz/item/CS_URS_2023_02/311351122 | [14 empty] | Online PSC | 2
| VV |  | (8,5+5)*2,2+2,2*0,3*2 |  | 31.02 | [12 empty] | VV | 2 | 2 | True | 1 | ROZPOCET
22 | K | 311351911 | Bednění nadzákladových zdí nosných Příplatek k cenám bednění za pohledový beton | m2 | 31.02 |  | 0 | CS ÚRS 2023 02 |  | základní |  | 0 | 0.0025 | 0.07755 | 0 | 0 | 4 | K | 2 |  |  |  | ROZPOCET | 0 | 0 | 0 | 0 | 0 | 1 | 0 | 4 | 2040131365
| Online PSC |  | https://podminky.urs.cz/item/CS_URS_2023_02/311351911 | [14 empty] | Online PSC | 2
| VV |  | (8,5+5)*2,2+2,2*0,3*2 |  | 31.02 | [12 empty] | VV | 2 | 2 | True | 1 | ROZPOCET
23 | K | 311362021 | Výztuž nadzákladových zdí nosných svislých nebo odkloněných od svislice, rovných nebo oblých ze svařovaných sítí z drátů typu KARI pr.8 100/100mm | t | 0.64 |  | 0 | CS ÚRS 2023 02 |  | základní |  | 0 | 1 | 0.64 | 0 | 0 | 4 | K | 2 |  |  |  | ROZPOCET | 0 | 0 | 0 | 0 | 0 | 1 | 0 | 4 | -1290945532
| Online PSC |  | https://podminky.urs.cz/item/CS_URS_2023_02/311362021 | [14 empty] | Online PSC | 2
| VV |  | (8,5+5)*3*2 |  | 81 | [12 empty] | VV | 2 | 2 | True | 1 | ROZPOCET
| VV |  | 81*0,0079 'Přepočtené koeficientem množství |  | 0.64 | [12 empty] | VV | 2 | 2 | False | 1 | ROZPOCET
| D | 5 | Komunikace pozemní |  |  |  | 0 |  |  |  |  | 0 |  | 161.4386 |  | 0 | 1 | D | 1 |  |  |  | ROZPOCET | [6 empty] | 0
24 | K | 564271011 | Podklad nebo podsyp ze štěrkopísku ŠP s rozprostřením, vlhčením a zhutněním plochy jednotlivě do 100 m2, po zhutnění tl. 250 mm | m2 | 109 |  | 0 | CS ÚRS 2023 02 |  | základní |  | 0 | 0 | 0 | 0 | 0 | 4 | K | 2 |  |  |  | ROZPOCET | 0 | 0 | 0 | 0 | 0 | 1 | 0 | 4 | -2041160302
| Online PSC |  | https://podminky.urs.cz/item/CS_URS_2023_02/564271011 | [14 empty] | Online PSC | 2
| VV |  | "odvodňovací odkop kolem celého objektu 0,5x0,5m, pokládka ve dvou vrstvách po 250mm" 54,5*2 |  | 109 | [12 empty] | VV | 2 | 2 | True | 1 | ROZPOCET
25 | K | 564861111 | Podklad ze štěrkodrti ŠD s rozprostřením a zhutněním plochy přes 100 m2, po zhutnění tl. 200 mm | m2 | 213 |  | 0 | CS ÚRS 2023 02 |  | základní |  | 0 | 0 | 0 | 0 | 0 | 4 | K | 2 |  |  |  | ROZPOCET | 0 | 0 | 0 | 0 | 0 | 1 | 0 | 4 | -1046022660
| Online PSC |  | https://podminky.urs.cz/item/CS_URS_2023_02/564861111 | [14 empty] | Online PSC | 2
| VV |  | "v maximální možné míře využít stávající vybouraný betonový recyklát z objektu místo ŠD" 106,5*2 |  | 213 | [12 empty] | VV | 2 | 2 | True | 1 | ROZPOCET
26 | K | 591111111 | Kladení dlažby z kostek s provedením lože do tl. 50 mm, s vyplněním spár, s dvojím beraněním a se smetením přebytečného materiálu na krajnici velkých z kamene, do lože z kameniva těženého | m2 | 78 |  | 0 | CS ÚRS 2023 02 |  | základní |  | 0 | 0.1837 | 14.3286 | 0 | 0 | 4 | K | 2 |  |  |  | ROZPOCET | 0 | 0 | 0 | 0 | 0 | 1 | 0 | 4 | 1719987303
| Online PSC |  | https://podminky.urs.cz/item/CS_URS_2023_02/591111111 | [14 empty] | Online PSC | 2
27 | M | 58381012 | kostka řezanoštípaná dlažební žula 8x8x8cm | m2 | 77.765 |  | 0 | CS ÚRS 2023 02 |  | základní |  | 0 | 0.222 | 17.2638 | 0 | 0 | 8 | M | 2 |  |  |  | ROZPOCET | 0 | 0 | 0 | 0 | 0 | 1 | 0 | 4 | 756952101
| VV |  | (78-2,5)*1,03 |  | 77.765 | [12 empty] | VV | 2 | 2 | True | 1 | ROZPOCET
28 | M | 58381015 | kostka řezanoštípaná dlažební žula 10x10x10cm | m2 | 2.575 |  | 0 | CS ÚRS 2023 02 |  | základní |  | 0 | 0.228 | 0.5871 | 0 | 0 | 8 | M | 2 |  |  |  | ROZPOCET | 0 | 0 | 0 | 0 | 0 | 1 | 0 | 4 | 1500324260
| VV |  | "ohraničení plochy z kostek" (25*0,1)*1,03 |  | 2.575 | [12 empty] | VV | 2 | 2 | True | 1 | ROZPOCET
29 | K | 591211111 | Kladení dlažby z kostek s provedením lože do tl. 50 mm, s vyplněním spár, s dvojím beraněním a se smetením přebytečného materiálu na krajnici drobných z kamene, do lože z kameniva těženého | m2 | 106.5 |  | 0 | CS ÚRS 2023 02 |  | základní |  | 0 | 0.1837 | 19.5641 | 0 | 0 | 4 | K | 2 |  |  |  | ROZPOCET | 0 | 0 | 0 | 0 | 0 | 1 | 0 | 4 | 1460613740
| Online PSC |  | https://podminky.urs.cz/item/CS_URS_2023_02/591211111 | [14 empty] | Online PSC | 2
| VV |  | 106,5 |  | 106.5 | [12 empty] | VV | 2 | 2 | True | 1 | ROZPOCET
30 | M | 58380651 | kámen lomový štípaný ve vrstvě tl.80-100mm | m2 | 109.695 |  | 0 | CS ÚRS 2023 02 |  | základní |  | 0 | 1 | 109.695 | 0 | 0 | 8 | M | 2 |  |  |  | ROZPOCET | 0 | 0 | 0 | 0 | 0 | 1 | 0 | 4 | 2036613575
| VV |  | 106,5*1,03 |  | 109.695 | [12 empty] | VV | 2 | 2 | True | 1 | ROZPOCET
| D | 9 | Ostatní konstrukce a práce, bourání |  |  |  | 0 |  |  |  |  | 0 |  | 2.0635 |  | 0 | 1 | D | 1 |  |  |  | ROZPOCET | [6 empty] | 0
31 | K | 916171311 | Plastový neviditelný obrubník o výšce 4,5 cm a délce 100 cm | m | 20.5 |  | 0 | CS ÚRS 2023 02 |  | základní |  | 0 | 0.0143 | 0.29315 | 0 | 0 | 4 | K | 2 |  |  |  | ROZPOCET | 0 | 0 | 0 | 0 | 0 | 1 | 0 | 4 | -436672662
| Online PSC |  | https://podminky.urs.cz/item/CS_URS_2023_02/916171311 | [14 empty] | Online PSC | 2
| VV |  | "pro ohraničení zelené plochy a kamenné plochy a záhonu pro zelenou fasádu" 14,5+6 |  | 20.5 | [12 empty] | VV | 2 | 2 | True | 1 | ROZPOCET
32 | K | R20010220 | Příprava nádob pro vysazování rostlin | kus | 3 |  | 0 |  |  | základní |  | 0 | 0 | 0 | 0 | 0 | 4 | K | 2 |  |  |  | ROZPOCET | 0 | 0 | 0 | 0 | 0 | 1 | 0 | 4 | 2123391401
| VV |  | 3 |  | 3 | [12 empty] | VV | 2 | 2 | True | 1 | ROZPOCET
33 | M | 58761500 | kamenivo keramické lehké frakce 1/4 | m3 | 0.054 |  | 0 | CS ÚRS 2023 02 |  | základní |  | 0 | 0.5 | 0.027 | 0 | 0 | 8 | M | 2 |  |  |  | ROZPOCET | 0 | 0 | 0 | 0 | 0 | 1 | 0 | 4 | -694147604
| VV |  | 0,6*0,3*0,1*3 |  | 0.054 | [12 empty] | VV | 2 | 2 | True | 1 | ROZPOCET
34 | M | 69311088 | geotextilie netkaná separační, ochranná, filtrační, drenážní PES 500g/m2 | m2 | 64.45 |  | 0 | CS ÚRS 2023 02 |  | základní |  | 0 | 0.0005 | 0.032225 | 0 | 0 | 8 | M | 2 |  |  |  | ROZPOCET | 0 | 0 | 0 | 0 | 0 | 1 | 0 | 4 | 1730326478
| VV |  | 1,5*1,0*3+54,5*1*1,1 |  | 64.45 | [12 empty] | VV | 2 | 2 | True | 1 | ROZPOCET
35 | M | 28323022 | fólie profilovaná (nopová) drenážní HDPE s výškou nopů 8mm – nopy hvězdicového tvaru | m2 | 64.45 |  | 0 | CS ÚRS 2023 02 |  | základní |  | 0 | 0.0005 | 0.032225 | 0 | 0 | 8 | M | 2 |  |  |  | ROZPOCET | 0 | 0 | 0 | 0 | 0 | 1 | 0 | 4 | 142877739
| VV |  | 1,5*1,0*3+54,5*1*1,1 |  | 64.45 | [12 empty] | VV | 2 | 2 | True | 1 | ROZPOCET
36 | M | 10364101 | zemina pro terénní úpravy - ornice | t | 1.526 |  | 0 | CS ÚRS 2023 02 |  | základní |  | 0 | 1 | 1.526 | 0 | 0 | 8 | M | 2 |  |  |  | ROZPOCET | 0 | 0 | 0 | 0 | 0 | 1 | 0 | 4 | -1319435320
| VV |  | 0,6*0,3*0,1*3+6*0,5*0,3 |  | 0.954 | [12 empty] | VV | 2 | 2 | True | 1 | ROZPOCET
| VV |  | 0,954*1,6 'Přepočtené koeficientem množství |  | 1.526 | [12 empty] | VV | 2 | 2 | False | 1 | ROZPOCET
37 | M | 10311100 | rašelina zahradnická VL | m3 | 0.654 |  | 0 | CS ÚRS 2023 02 |  | základní |  | 0 | 0.21 | 0.13734 | 0 | 0 | 8 | M | 2 |  |  |  | ROZPOCET | 0 | 0 | 0 | 0 | 0 | 1 | 0 | 4 | -1258099972
| VV |  | 0,6*0,3*0,1*3+6*0,5*0,2 |  | 0.654 | [12 empty] | VV | 2 | 2 | True | 1 | ROZPOCET
38 | M | R02600001 | Přísavník (PARTHENOCISSUS) | kus | 12 |  | 0 |  |  | základní |  | 0 | 0.0001 | 0.0012 | 0 | 0 | 8 | M | 2 |  |  |  | ROZPOCET | 0 | 0 | 0 | 0 | 0 | 1 | 0 | 4 | 402799557
| VV |  | "fasáda garáží 9ks a květník 3ks" 12 |  | 12 | [12 empty] | VV | 2 | 2 | True | 1 | ROZPOCET
39 | M | R02600004 | Břečťan (HEDERA HELIX) | kus | 9 |  | 0 |  |  | základní |  | 0 | 0.0001 | 0.0009 | 0 | 0 | 8 | M | 2 |  |  |  | ROZPOCET | 0 | 0 | 0 | 0 | 0 | 1 | 0 | 4 | 168394146
| VV |  | "fasáda garáží" 9 |  | 9 | [12 empty] | VV | 2 | 2 | True | 1 | ROZPOCET
40 | M | R02600002 | Zimolez (LONICERA) | kus | 3 |  | 0 |  |  | základní |  | 0 | 0.0001 | 0.0003 | 0 | 0 | 8 | M | 2 |  |  |  | ROZPOCET | 0 | 0 | 0 | 0 | 0 | 1 | 0 | 4 | -1198704045
| VV |  | "květník" 3 |  | 3 | [12 empty] | VV | 2 | 2 | True | 1 | ROZPOCET
41 | M | R02600003 | Vistárie (WISTERIA) | kus | 6 |  | 0 |  |  | základní |  | 0 | 0.0001 | 0.0006 | 0 | 0 | 8 | M | 2 |  |  |  | ROZPOCET | 0 | 0 | 0 | 0 | 0 | 1 | 0 | 4 | 1000487935
| VV |  | "květník" 6 |  | 6 | [12 empty] | VV | 2 | 2 | True | 1 | ROZPOCET
42 | K | R953000001 | Květník kulatý o průměru 0,9m, výšky do 0,8m, provedení kovová konstrukce s dřevěným obkladem, prkna obkladu svislá - včetně dopravy a usazení na místo | kus | 3 |  | 0 |  |  | základní |  | 0 | 0.0018 | 0.0054 | 0 | 0 | 4 | K | 2 |  |  |  | ROZPOCET | 0 | 0 | 0 | 0 | 0 | 1 | 0 | 4 | -1891393546
| VV |  | 3 |  | 3 | [12 empty] | VV | 2 | 2 | True | 1 | ROZPOCET
43 | K | R953000020 | Kulatý stůl pro venkovní sezení s jednou čtvercovou nohou kotvenou do betonové patky. Průměr stolu cca 0,9m, kovová konstrukce barvy antracit, deska stolu drěvěná. | kus | 1 |  | 0 |  |  | základní |  | 0 | 0.0018 | 0.0018 | 0 | 0 | 4 | K | 2 |  |  |  | ROZPOCET | 0 | 0 | 0 | 0 | 0 | 1 | 0 | 4 | 807577630
| VV |  | 1 |  | 1 | [12 empty] | VV | 2 | 2 | True | 1 | ROZPOCET
44 | K | R953000021 | Kruhová lavice pro venkovní sezení, tvar 3/4měsíc, vnější průměr lavice cca 3,7m, vnitřní průměr oblouku cca 2,0m. Provedení kovová konstrukce barvy antracit, čtverhranné sloupky osazené do betonových patek. Povrch lavice dřevěná. | kus | 1 |  | 0 |  |  | základní |  | 0 | 0.0018 | 0.0018 | 0 | 0 | 4 | K | 2 |  |  |  | ROZPOCET | 0 | 0 | 0 | 0 | 0 | 1 | 0 | 4 | 1541176156
| VV |  | 1 |  | 1 | [12 empty] | VV | 2 | 2 | True | 1 | ROZPOCET
45 | K | R953000022 | Vjezdová brána kovová, dvoukřídlá, manuálně otevíraná. Celková šířka brány 3m. Barva antracit. Kotvení brány do stran do nového betonového oplocení. | kus | 1 |  | 0 |  |  | základní |  | 0 | 0.0018 | 0.0018 | 0 | 0 | 4 | K | 2 |  |  |  | ROZPOCET | 0 | 0 | 0 | 0 | 0 | 1 | 0 | 4 | 736061792
| VV |  | 1 |  | 1 | [12 empty] | VV | 2 | 2 | True | 1 | ROZPOCET
46 | K | R953000002 | Umístění stávajícího lit.sloupu do základové patky 0,6x0,6x1,2m v zelených plochách | kus | 1 |  | 0 |  |  | základní |  | 0 | 0.0018 | 0.0018 | 0 | 0 | 4 | K | 2 |  |  |  | ROZPOCET | 0 | 0 | 0 | 0 | 0 | 1 | 0 | 4 | 1218623875
| VV |  | 1 |  | 1 | [12 empty] | VV | 2 | 2 | True | 1 | ROZPOCET
| D | PSV | Práce a dodávky PSV |  |  |  | 0 |  |  |  |  | 0 |  | 0.025539 |  | 0 | 2 | D | 0 |  |  |  | ROZPOCET | [6 empty] | 0
| D | 783 | Dokončovací práce - nátěry |  |  |  | 0 |  |  |  |  | 0 |  | 0.025539 |  | 0 | 2 | D | 1 |  |  |  | ROZPOCET | [6 empty] | 0
47 | K | 783823155 | Penetrační nátěr omítek hrubých betonových povrchů nebo omítek hrubých, rýhovaných tenkovrstvých nebo škrábaných (břízolitových) silikonový | m2 | 35.97 |  | 0 | CS ÚRS 2023 02 |  | základní |  | 0 | 0.00017 | 0.0061149 | 0 | 0 | 16 | K | 2 |  |  |  | ROZPOCET | 0 | 0 | 0 | 0 | 0 | 1 | 0 | 16 | -1350831234
| Online PSC |  | https://podminky.urs.cz/item/CS_URS_2023_02/783823155 | [14 empty] | Online PSC | 2
| VV |  | "nátěr pohledového betonu" (8,5+5)*2,2+(8,5+8)*0,3+2,2*0,3*2 |  | 35.97 | [12 empty] | VV | 2 | 2 | True | 1 | ROZPOCET
48 | K | 783827405 | Krycí (ochranný ) nátěr omítek dvojnásobný hladkých betonových povrchů nebo povrchů z desek na bázi dřeva (dřevovláknitých apod.) silikonový | m2 | 35.97 |  | 0 | CS ÚRS 2023 02 |  | základní |  | 0 | 0.00054 | 0.019424 | 0 | 0 | 16 | K | 2 |  |  |  | ROZPOCET | 0 | 0 | 0 | 0 | 0 | 1 | 0 | 16 | 502515231
| Online PSC |  | https://podminky.urs.cz/item/CS_URS_2023_02/783827405 | [14 empty] | Online PSC | 2
| VV |  | "nátěr pohledového betonu" (8,5+5)*2,2+(8,5+8)*0,3+2,2*0,3*2 |  | 35.97 | [12 empty] | VV | 2 | 2 | True | 1 | ROZPOCET

## A10 - Vedlejší a ostatní ...
{dc0a6a4e-c0fa-4085-9133-f16db982d3d4}
2
| KRYCÍ LIST SOUPISU PRACÍ | [7 empty] | v --- níže se nacházejí doplnkové a pomocné údaje k sestavám --- v | [8 empty] | False
Stavba:
Edukační centrum a zázemí muzea Vysočiny Jihlava
Objekt:
A - Uznatelné náklady
Soupis:
A10 - Vedlejší a ostatní náklady
| KSO: |  |  |  |  | CC-CZ:
| Místo: |  | Jihlava |  |  | Datum: | 6. 3. 2024
| Zadavatel: |  |  |  |  | IČ:
|  | Kraj Vysočina, Žižkova 1882/57, 58733 Jihlava |  |  |  | DIČ:
| Uchazeč: |  |  |  |  | IČ: | Vyplň údaj
|  | Vyplň údaj |  |  |  | DIČ: | Vyplň údaj
| Projektant: |  |  |  |  | IČ:
|  | ARTPROJEKT Jihlava, spol.s r.o., Minoritské nám.11 |  |  |  | DIČ:
| Zpracovatel: |  |  |  |  | IČ:
DIČ:
Poznámka:
| Cena bez DPH | [5 empty] | 0
|  |  | Základ daně |  |  | Sazba daně | Výše daně
| DPH | základní | 0 |  |  | 21% | 0
|  | snížená | 0 |  |  | 12% | 0
|  | zákl. přenesená | 0 |  |  | 21% | 0
|  | sníž. přenesená | 0 |  |  | 12% | 0
|  | nulová | 0 |  |  | 0% | 0
| Cena s DPH |  |  | v | CZK |  | 0
REKAPITULACE ČLENĚNÍ SOUPISU PRACÍ
Stavba:
Edukační centrum a zázemí muzea Vysočiny Jihlava
Objekt:
A - Uznatelné náklady
Soupis:
A10 - Vedlejší a ostatní náklady
Místo: |  |  | Jihlava |  |  | Datum: | 6. 3. 2024
Zadavatel: |  |  | Kraj Vysočina, Žižkova 1882/57, 58733 Jihlava |  |  | Projektant: | ARTPROJEKT Jihlava, spol.s r.o., Minoritské nám.11
Uchazeč: |  |  | Vyplň údaj |  |  | Zpracovatel:
Kód dílu - Popis | [6 empty] | Cena celkem [CZK]
Náklady stavby celkem | [6 empty] | 0 | [11 empty] | -1
| VRN - Vedlejší rozpočtové náklady | [5 empty] | 0
SOUPIS PRACÍ
Stavba:
Edukační centrum a zázemí muzea Vysočiny Jihlava
Objekt:
A - Uznatelné náklady
Soupis:
A10 - Vedlejší a ostatní náklady
Místo: |  |  | Jihlava |  |  | Datum: | 6. 3. 2024
Zadavatel: |  |  | Kraj Vysočina, Žižkova 1882/57, 58733 Jihlava |  |  | Projektant: | ARTPROJEKT Jihlava, spol.s r.o., Minoritské nám.11
Uchazeč: |  |  | Vyplň údaj |  |  | Zpracovatel:
PČ | Typ | Kód | Popis | MJ | Množství | J.cena [CZK] | Cena celkem [CZK] | Cenová soustava |  | DPH | J. Nh [h] | Nh celkem [h] | J. hmotnost [t] | Hmotnost celkem [t] | J. suť [t] | Suť Celkem [t]
Náklady soupisu celkem | [6 empty] | 0 |  |  |  |  | 0 |  | 0 |  | 0 |  | D | -1 | [7 empty] | 0
| D | VRN | Vedlejší rozpočtové náklady |  |  |  | 0 |  |  |  |  | 0 |  | 0 |  | 0 | 5 | D | 0 | ROZPOCET | [6 empty] | 0
1 | K | RVon001 | Vybudování a odstranění staveniště: "náklady související se zřízením zařízení staveniště (kromě 3.NP objektu SO02) a jeho odklizením po skončení stavebních prací, mimostaveništní dopravu, případné zábory veřejného prostoru pro provedení stavby atd." | kpl | 1 |  | 0 |  |  | základní |  | 0 | 0 | 0 | 0 | 0 | 4 | K | 1 | ROZPOCET | 0 | 0 | 0 | 0 | 0 | 1 | 0 | 4 | 2
2 | K | RVon002 | Přesuny a stěhování vnitřního vybavení: "náklady související se stěhováním a přesuny vnitřního vybavení SO03 a SO04 viz. B. souhrnná technická zpráva" | kpl | 1 |  | 0 |  |  | základní |  | 0 | 0 | 0 | 0 | 0 | 4 | K | 1 | ROZPOCET | 0 | 0 | 0 | 0 | 0 | 1 | 0 | 4 | 4
3 | K | RVon003 | Oddělení a ochrana konstrukcí a prostorů sousedících se stavbou: "náklady související s vybudováním, průběžnými úpravami a přesuny a odklizením dočasných konstukcí oddělujících a chránících prostory sousedící a navazující na prostory stavy viz. B. souhrnná technická zpráva" | kpl | 1 |  | 0 |  |  | základní |  | 0 | 0 | 0 | 0 | 0 | 4 | K | 1 | ROZPOCET | 0 | 0 | 0 | 0 | 0 | 1 | 0 | 4 | 6
4 | K | RVon004 | Vzorkování materiálů: "náklady na vícekolové vzorkování a odsouhlasení stavebních materiálů (kromě 3.NP objektu SO02) dle požadavků projektu - viz. B. Souhrnná technická zpráva." | kpl | 1 |  | 0 |  |  | základní |  | 0 | 0 | 0 | 0 | 0 | 4 | K | 1 | ROZPOCET | 0 | 0 | 0 | 0 | 0 | 1 | 0 | 4 | 8
5 | K | RVon005 | Vzorkování výrobků: "náklady na vícekolové vzorkování a odsouhlasení výrobků a prvků (kromě 3.NP objektu SO02) dle požadavků projektu - viz. B. Souhrnná technická zpráva." | kpl | 1 |  | 0 |  |  | základní |  | 0 | 0 | 0 | 0 | 0 | 4 | K | 1 | ROZPOCET | 0 | 0 | 0 | 0 | 0 | 1 | 0 | 4 | 10
6 | K | RVon006 | Úklid budovy a okolí:"náklady na průběžný denní úklid všech prostor dotčených stavbou vč. komunikačních tras a výtahů, balkonů atd. po celou dobu stavby (kromě 3.NP objektu SO02), náklady na celkový úklid budovy před předáním stavby, náklady na úklid okolí stavby a staveniště vč. zelených ploch" | kpl | 1 |  | 0 |  |  | základní |  | 0 | 0 | 0 | 0 | 0 | 4 | K | 1 | ROZPOCET | 0 | 0 | 0 | 0 | 0 | 1 | 0 | 4 | 12
7 | K | RVon007 | Náklady na kompletaci dokladů: "náklady na vyhotovení a kompletaci dokladů předávaných při předání a převzetí díla nebo nutných ke kolaudaci - revize, měření a předepsané zkoušky, kompletace dokumentace skutečného provedení, pro všechny stavební objekty" | kpl | 1 |  | 0 |  |  | základní |  | 0 | 0 | 0 | 0 | 0 | 4 | K | 1 | ROZPOCET | 0 | 0 | 0 | 0 | 0 | 1 | 0 | 4 | 14
8 | K | RVon008 | Náklady na publicitu dle dotačního titulu: "náklady na výrobu a umístění bilbordu vel. 2,1x2,2m dle: https://www.dotaceeu.cz/cs/evropske-fondy-v-cr/narodni-organ-pro-koordinaci/publicita " | kpl | 1 |  | 0 |  |  | základní |  | 0 | 0 | 0 | 0 | 0 | 4 | K | 1 | ROZPOCET | 0 | 0 | 0 | 0 | 0 | 1 | 0 | 4 | 16
9 | K | RVon009 | Náklady na publicitu dle dotačního titulu: "náklady na výrobu a umístění pamětní skleněné desky s pískovanou grafikou dle: https://www.dotaceeu.cz/cs/evropske-fondy-v-cr/narodni-organ-pro-koordinaci/publicita " | kpl | 1 |  | 0 |  |  | základní |  | 0 | 0 | 0 | 0 | 0 | 4 | K | 1 | ROZPOCET | 0 | 0 | 0 | 0 | 0 | 1 | 0 | 4 | 18
10 | K | RVon010 | Dokumentace skutečného stavu: "náklady na vyhotovení dokumentace skutečného provedení stavby pro všechny stavení objekty pro stavební část, statiku, venkovní úpravy", 3x tištěná paré a digitální verze v otevřené (dwg, doc, xls) a uzavřené (pdf) formě | kpl | 1 |  | 0 |  |  | základní |  | 0 | 0 | 0 | 0 | 0 | 4 | K | 1 | ROZPOCET | 0 | 0 | 0 | 0 | 0 | 1 | 0 | 4 | 20
11 | K | RVon011 | Dodavatelská a dílenská dokumentace stavební části, prvků PSV atd.: "náklady na vyhotovení dodavatelské a dílenské dokumentace dle požadavků projektu - viz. B. Souhrnná technická zpráva", 3x tištěná paré a digitální verze v otevřené (dwg, doc, xls) a uzavřené (pdf) formě | kpl | 1 |  | 0 |  |  | základní |  | 0 | 0 | 0 | 0 | 0 | 4 | K | 1 | ROZPOCET | 0 | 0 | 0 | 0 | 0 | 1 | 0 | 4 | 22
12 | K | RVon012 | Geodetické zaměření a vytyčení stavby:"náklady na vytyčení všech stavebních a inženýrských objektů zakreslených v projektové dokumentaci vč. vytyčení stávajících inženýrských sítí dotčených rozsahem staveniště" | kpl | 1 |  | 0 |  |  | základní |  | 0 | 0 | 0 | 0 | 0 | 4 | K | 1 | ROZPOCET | 0 | 0 | 0 | 0 | 0 | 1 | 0 | 4 | 24
13 | K | RVon013 | Geometrická plán: "náklady na vyhotovení geometrického plánu pro vklad do kanatstru nemovitostí", 6 tištěných originálů, digitální archiv | kpl | 1 |  | 0 |  |  | základní |  | 0 | 0 | 0 | 0 | 0 | 4 | K | 1 | ROZPOCET | 0 | 0 | 0 | 0 | 0 | 1 | 0 | 4 | 26

## B01-1 - Část - statika, z...
{f70e7169-48df-4cab-81b3-1f76fd5a0ac3}
2
| KRYCÍ LIST SOUPISU PRACÍ | [7 empty] | v --- níže se nacházejí doplnkové a pomocné údaje k sestavám --- v | [8 empty] | False
Stavba:
Edukační centrum a zázemí muzea Vysočiny Jihlava
Objekt:
B - Neuznatelné náklady
Soupis:
B01 - Stavební část
Úroveň 3:
B01-1 - Část - statika, zdivo, krytina
| KSO: |  |  |  |  | CC-CZ:
| Místo: |  | Jihlava |  |  | Datum: | 6. 3. 2024
| Zadavatel: |  |  |  |  | IČ:
|  | Kraj Vysočina, Žižkova 1882/57, 58733 Jihlava |  |  |  | DIČ:
| Uchazeč: |  |  |  |  | IČ: | Vyplň údaj
|  | Vyplň údaj |  |  |  | DIČ: | Vyplň údaj
| Projektant: |  |  |  |  | IČ:
|  | ARTPROJEKT Jihlava, spol.s r.o., Minoritské nám.11 |  |  |  | DIČ:
| Zpracovatel: |  |  |  |  | IČ:
|  | František Neuwirth |  |  |  | DIČ:
Poznámka:
Soupis prací je sestaven s využitím Cenové soustavy ÚRS. Položky, které pochází z této cenové soustavy, jsou ve sloupci 'Cenová soustava' označeny popisem 'CS ÚRS' a úrovní příslušného kalendářního pololetí. Veškeré další informace vymezující popis a podmínky použití těchto položek z Cenové soustavy, které nejsou uvedeny přímo v soupisu prací, jsou neomezeně dálkově k dispozici na webu podminky.urs.cz.
| Cena bez DPH | [5 empty] | 0
|  |  | Základ daně |  |  | Sazba daně | Výše daně
| DPH | základní | 0 |  |  | 21% | 0
|  | snížená | 0 |  |  | 12% | 0
|  | zákl. přenesená | 0 |  |  | 21% | 0
|  | sníž. přenesená | 0 |  |  | 12% | 0
|  | nulová | 0 |  |  | 0% | 0
| Cena s DPH |  |  | v | CZK |  | 0
REKAPITULACE ČLENĚNÍ SOUPISU PRACÍ
Stavba:
Edukační centrum a zázemí muzea Vysočiny Jihlava
Objekt:
B - Neuznatelné náklady
Soupis:
B01 - Stavební část
Úroveň 3:
B01-1 - Část - statika, zdivo, krytina
Místo: |  |  | Jihlava |  |  | Datum: | 6. 3. 2024
Zadavatel: |  |  | Kraj Vysočina, Žižkova 1882/57, 58733 Jihlava |  |  | Projektant: | ARTPROJEKT Jihlava, spol.s r.o., Minoritské nám.11
Uchazeč: |  |  | Vyplň údaj |  |  | Zpracovatel: | František Neuwirth
Kód dílu - Popis | [6 empty] | Cena celkem [CZK]
Náklady stavby celkem | [6 empty] | 0 | [11 empty] | -1
| HSV - Práce a dodávky HSV | [5 empty] | 0
| 3 - Svislé a kompletní konstrukce | [5 empty] | 0
| 9 - Ostatní konstrukce a práce, bourání | [5 empty] | 0
| 96 - Bourání konstrukcí | [5 empty] | 0
| 997 - Přesun sutě | [5 empty] | 0
| 998 - Přesun hmot | [5 empty] | 0
| PSV - Práce a dodávky PSV | [5 empty] | 0
| 762 - Konstrukce tesařské | [5 empty] | 0
| 764 - Konstrukce klempířské | [5 empty] | 0
| 783 - Dokončovací práce - nátěry | [5 empty] | 0
SOUPIS PRACÍ
Stavba:
Edukační centrum a zázemí muzea Vysočiny Jihlava
Objekt:
B - Neuznatelné náklady
Soupis:
B01 - Stavební část
Úroveň 3:
B01-1 - Část - statika, zdivo, krytina
Místo: |  |  | Jihlava |  |  | Datum: | 6. 3. 2024
Zadavatel: |  |  | Kraj Vysočina, Žižkova 1882/57, 58733 Jihlava |  |  | Projektant: | ARTPROJEKT Jihlava, spol.s r.o., Minoritské nám.11
Uchazeč: |  |  | Vyplň údaj |  |  | Zpracovatel: | František Neuwirth
PČ | Typ | Kód | Popis | MJ | Množství | J.cena [CZK] | Cena celkem [CZK] | Cenová soustava |  | DPH | J. Nh [h] | Nh celkem [h] | J. hmotnost [t] | Hmotnost celkem [t] | J. suť [t] | Suť Celkem [t]
Náklady soupisu celkem | [6 empty] | 0 |  |  |  |  | 0 |  | 4.9034 |  | 64.3645 |  | D | -1 | [10 empty] | 0
| D | HSV | Práce a dodávky HSV |  |  |  | 0 |  |  |  |  | 0 |  | 0.41523 |  | 64.3645 | 1 | D | 0 |  |  |  | ROZPOCET | [6 empty] | 0
| D | 3 | Svislé a kompletní konstrukce |  |  |  | 0 |  |  |  |  | 0 |  | 0.41049 |  | 0 | 1 | D | 1 |  |  |  | ROZPOCET | [6 empty] | 0
1 | K | 342272245 | Příčky z pórobetonových tvárnic hladkých na tenké maltové lože objemová hmotnost do 500 kg/m3, tloušťka příčky 150 mm | m2 | 4.912 |  | 0 | CS ÚRS 2024 01 |  | základní |  | 0 | 0.07921 | 0.38908 | 0 | 0 | 4 | K | 2 |  |  |  | ROZPOCET | 0 | 0 | 0 | 0 | 0 | 1 | 0 | 4 | -1406865653
| Online PSC |  | https://podminky.urs.cz/item/CS_URS_2024_01/342272245 | [14 empty] | Online PSC | 2
| VV |  | "3.N.P." 2,33*2,70-0,70*1,97 |  | 4.912 | [12 empty] | VV | 2 | 2 | True | 0 | ROZPOCET
| VV |  | Mezisoučet |  | 4.912 | [12 empty] | VV | 2 | 3 | True | 1 | ROZPOCET
2 | K | 342291121 | Ukotvení příček plochými kotvami, do konstrukce cihelné | m | 5.4 |  | 0 | CS ÚRS 2024 01 |  | základní |  | 0 | 0.00013 | 0.000702 | 0 | 0 | 4 | K | 2 |  |  |  | ROZPOCET | 0 | 0 | 0 | 0 | 0 | 1 | 0 | 4 | -1002923906
| Online PSC |  | https://podminky.urs.cz/item/CS_URS_2024_01/342291121 | [14 empty] | Online PSC | 2
| VV |  | "3.N.P." 2,70*2 |  | 5.4 | [12 empty] | VV | 2 | 2 | True | 0 | ROZPOCET
| VV |  | Mezisoučet |  | 5.4 | [12 empty] | VV | 2 | 3 | True | 1 | ROZPOCET
3 | K | 317141442 | Překlady ploché prefabrikované z pórobetonu osazené do tenkého maltového lože, včetně slepení dvou překladů vedle sebe po celé délce boční plochy, výšky překladu do 200 mm šířky 150 mm, délky překladu přes 1200 do 1300 mm | kus | 1 |  | 0 | CS ÚRS 2024 01 |  | základní |  | 0 | 0.02071 | 0.02071 | 0 | 0 | 4 | K | 2 |  |  |  | ROZPOCET | 0 | 0 | 0 | 0 | 0 | 1 | 0 | 4 | 1243564221
| Online PSC |  | https://podminky.urs.cz/item/CS_URS_2024_01/317141442 | [14 empty] | Online PSC | 2
| D | 9 | Ostatní konstrukce a práce, bourání |  |  |  | 0 |  |  |  |  | 0 |  | 0.00474 |  | 64.3645 | 1 | D | 1 |  |  |  | ROZPOCET | [6 empty] | 0
| D | 96 | Bourání konstrukcí |  |  |  | 0 |  |  |  |  | 0 |  | 0.00474 |  | 64.3645 | 1 | D | 2 |  |  |  | ROZPOCET | [6 empty] | 0
4 | K | 764001821 | Demontáž klempířských konstrukcí krytiny ze svitků nebo tabulí do suti | m2 | 159.06 |  | 0 | CS ÚRS 2024 01 |  | základní |  | 0 | 0 | 0 | 0.00594 | 0.94482 | 4 | K | 3 |  |  |  | ROZPOCET | 0 | 0 | 0 | 0 | 0 | 1 | 0 | 4 | -1070351153
| Online PSC |  | https://podminky.urs.cz/item/CS_URS_2024_01/764001821 | [14 empty] | Online PSC | 3
| VV |  | skladba S 2 - sklon 45° | [14 empty] | VV | 3 | 1 | True | 0 | ROZPOCET
| VV |  | (10,16+0,10*2)*(5,095+0,10*2)*2*1/0,707*1,025 |  | 159.06 | [12 empty] | VV | 3 | 2 | True | 0 | ROZPOCET
| VV |  | Mezisoučet |  | 159.06 | [12 empty] | VV | 3 | 3 | True | 1 | ROZPOCET
5 | K | 764002801 | Demontáž klempířských konstrukcí závětrné lišty do suti | m | 18 |  | 0 | CS ÚRS 2024 01 |  | základní |  | 0 | 0 | 0 | 0.0017 | 0.0306 | 4 | K | 3 |  |  |  | ROZPOCET | 0 | 0 | 0 | 0 | 0 | 1 | 0 | 4 | -1796060588
| Online PSC |  | https://podminky.urs.cz/item/CS_URS_2024_01/764002801 | [14 empty] | Online PSC | 3
| VV |  | hlavní objekty SO_01,02,03 | [14 empty] | VV | 3 | 1 | True | 0 | ROZPOCET
| VV |  | 4,50*2*2 |  | 18 | [12 empty] | VV | 3 | 2 | True | 0 | ROZPOCET
| VV |  | Mezisoučet |  | 18 | [12 empty] | VV | 3 | 3 | True | 1 | ROZPOCET
6 | K | 764002881 | Demontáž klempířských konstrukcí lemování střešních prostupů do suti | m2 | 2.12 |  | 0 | CS ÚRS 2024 01 |  | základní |  | 0 | 0 | 0 | 0.00584 | 0.012381 | 4 | K | 3 |  |  |  | ROZPOCET | 0 | 0 | 0 | 0 | 0 | 1 | 0 | 4 | -104767883
| Online PSC |  | https://podminky.urs.cz/item/CS_URS_2024_01/764002881 | [14 empty] | Online PSC | 3
| VV |  | (0,75+1,10+0,40*2)*2*0,40 |  | 2.12 | [12 empty] | VV | 3 | 2 | True | 0 | ROZPOCET
| VV |  | Mezisoučet |  | 2.12 | [12 empty] | VV | 3 | 3 | True | 1 | ROZPOCET
7 | K | 764004801 | Demontáž klempířských konstrukcí žlabu podokapního do suti | m | 29.4 |  | 0 | CS ÚRS 2024 01 |  | základní |  | 0 | 0 | 0 | 0.0026 | 0.07644 | 4 | K | 3 |  |  |  | ROZPOCET | 0 | 0 | 0 | 0 | 0 | 1 | 0 | 4 | 1869662292
| Online PSC |  | https://podminky.urs.cz/item/CS_URS_2024_01/764004801 | [14 empty] | Online PSC | 3
| VV |  | 10,20*2+4,50*2 |  | 29.4 | [12 empty] | VV | 3 | 2 | True | 0 | ROZPOCET
| VV |  | Mezisoučet |  | 29.4 | [12 empty] | VV | 3 | 3 | True | 1 | ROZPOCET
8 | K | 764004861 | Demontáž klempířských konstrukcí svodu do suti | m | 33.6 |  | 0 | CS ÚRS 2024 01 |  | základní |  | 0 | 0 | 0 | 0.00394 | 0.13238 | 4 | K | 3 |  |  |  | ROZPOCET | 0 | 0 | 0 | 0 | 0 | 1 | 0 | 4 | 451510095
| Online PSC |  | https://podminky.urs.cz/item/CS_URS_2024_01/764004861 | [14 empty] | Online PSC | 3
| VV |  | 12,00*2+(4,50+0,30)*2 |  | 33.6 | [12 empty] | VV | 3 | 2 | True | 0 | ROZPOCET
| VV |  | Mezisoučet |  | 33.6 | [12 empty] | VV | 3 | 3 | True | 1 | ROZPOCET
9 | K | 764002851 | Demontáž klempířských konstrukcí oplechování parapetů do suti | m | 10.49 |  | 0 | CS ÚRS 2024 01 |  | základní |  | 0 | 0 | 0 | 0.00167 | 0.017518 | 16 | K | 3 |  |  |  | ROZPOCET | 0 | 0 | 0 | 0 | 0 | 1 | 0 | 16 | 730382689
| Online PSC |  | https://podminky.urs.cz/item/CS_URS_2024_01/764002851 | [14 empty] | Online PSC | 3
| VV |  | "ozn.11" 1*1,10 |  | 1.1 | [12 empty] | VV | 3 | 2 | True | 0 | ROZPOCET
| VV |  | "ozn.14" 1*0,40 |  | 0.4 | [12 empty] | VV | 3 | 2 | True | 0 | ROZPOCET
| VV |  | "ozn.15" 4*1,06 |  | 4.24 | [12 empty] | VV | 3 | 2 | True | 0 | ROZPOCET
| VV |  | "ozn.16" 2*0,95 |  | 1.9 | [12 empty] | VV | 3 | 2 | True | 0 | ROZPOCET
| VV |  | "ozn.17" 3*0,95 |  | 2.85 | [12 empty] | VV | 3 | 2 | True | 0 | ROZPOCET
| VV |  | Součet |  | 10.49 | [12 empty] | VV | 3 | 4 | True | 1 | ROZPOCET
10 | K | 762341811 | Demontáž bednění a laťování bednění střech rovných, obloukových, sklonu do 60° se všemi nadstřešními konstrukcemi z prken hrubých, hoblovaných tl. do 32 mm | m2 | 90.058 |  | 0 | CS ÚRS 2024 01 |  | základní |  | 0 | 0 | 0 | 0.015 | 1.3509 | 4 | K | 3 |  |  |  | ROZPOCET | 0 | 0 | 0 | 0 | 0 | 1 | 0 | 4 | -1747669386
| Online PSC |  | https://podminky.urs.cz/item/CS_URS_2024_01/762341811 | [14 empty] | Online PSC | 3
| VV |  | "skladba S 2 - 60% do suti; 40% opětné použití" 10,16*5,095*2*1/0,707*1,025*0,60 |  | 90.058 | [12 empty] | VV | 3 | 2 | True | 0 | ROZPOCET
| VV |  | Mezisoučet |  | 90.058 | [12 empty] | VV | 3 | 3 | True | 1 | ROZPOCET
11 | K | 776201812 | Demontáž povlakových podlahovin lepených ručně s podložkou | m2 | 230.011 |  | 0 | CS ÚRS 2024 01 |  | základní |  | 0 | 0 | 0 | 0.003 | 0.69003 | 4 | K | 3 |  |  |  | ROZPOCET | 0 | 0 | 0 | 0 | 0 | 1 | 0 | 4 | -1554635884
| Online PSC |  | https://podminky.urs.cz/item/CS_URS_2024_01/776201812 | [14 empty] | Online PSC | 3
| VV |  | 3.N.P. - PVC | [14 empty] | VV | 3 | 1 | True | 0 | ROZPOCET
| VV |  | 13,30+16,00+11,80 |  | 41.1 | [12 empty] | VV | 3 | 2 | True | 0 | ROZPOCET
| VV |  | 4.N.P. - PVC | [14 empty] | VV | 3 | 1 | True | 0 | ROZPOCET
| VV |  | 8,96*9,14-(2,85*1,05+2,10) |  | 76.802 | [12 empty] | VV | 3 | 2 | True | 0 | ROZPOCET
| VV |  | 1.podkroví - PVC | [14 empty] | VV | 3 | 1 | True | 0 | ROZPOCET
| VV |  | 8,96*9,14-1,25*2,35 |  | 78.957 | [12 empty] | VV | 3 | 2 | True | 0 | ROZPOCET
| VV |  | 2.podkroví - PVC | [14 empty] | VV | 3 | 1 | True | 0 | ROZPOCET
| VV |  | 8,96*3,70 |  | 33.152 | [12 empty] | VV | 3 | 2 | True | 0 | ROZPOCET
| VV |  | Mezisoučet |  | 230.011 | [12 empty] | VV | 3 | 3 | True | 1 | ROZPOCET
12 | K | 762526811 | Demontáž podlah z desek dřevotřískových tl.do 20 mm bez polštářů | m2 | 230.011 |  | 0 | CS ÚRS 2024 01 |  | základní |  | 0 | 0 | 0 | 0.03 | 6.9003 | 16 | K | 3 |  |  |  | ROZPOCET | 0 | 0 | 0 | 0 | 0 | 1 | 0 | 16 | 842279090
| Online PSC |  | https://podminky.urs.cz/item/CS_URS_2024_01/762526811 | [14 empty] | Online PSC | 3
| VV |  | 3.N.P. - PVC | [14 empty] | VV | 3 | 1 | True | 0 | ROZPOCET
| VV |  | 13,30+16,00+11,80 |  | 41.1 | [12 empty] | VV | 3 | 2 | True | 0 | ROZPOCET
| VV |  | 4.N.P. - PVC | [14 empty] | VV | 3 | 1 | True | 0 | ROZPOCET
| VV |  | 8,96*9,14-(2,85*1,05+2,10) |  | 76.802 | [12 empty] | VV | 3 | 2 | True | 0 | ROZPOCET
| VV |  | 1.podkroví - PVC | [14 empty] | VV | 3 | 1 | True | 0 | ROZPOCET
| VV |  | 8,96*9,14-1,25*2,35 |  | 78.957 | [12 empty] | VV | 3 | 2 | True | 0 | ROZPOCET
| VV |  | 2.podkroví - PVC | [14 empty] | VV | 3 | 1 | True | 0 | ROZPOCET
| VV |  | 8,96*3,70 |  | 33.152 | [12 empty] | VV | 3 | 2 | True | 0 | ROZPOCET
| VV |  | Mezisoučet |  | 230.011 | [12 empty] | VV | 3 | 3 | True | 1 | ROZPOCET
13 | K | 762521812 | Demontáž podlah bez polštářů z prken nebo fošen tl. přes 32 mm | m2 | 117.902 |  | 0 | CS ÚRS 2024 01 |  | základní |  | 0 | 0 | 0 | 0.024 | 2.8296 | 4 | K | 3 |  |  |  | ROZPOCET | 0 | 0 | 0 | 0 | 0 | 1 | 0 | 4 | 1555938041
| Online PSC |  | https://podminky.urs.cz/item/CS_URS_2024_01/762521812 | [14 empty] | Online PSC | 3
| VV |  | 3.N.P. - PVC | [14 empty] | VV | 3 | 1 | True | 0 | ROZPOCET
| VV |  | 13,30+16,00+11,80 |  | 41.1 | [12 empty] | VV | 3 | 2 | True | 0 | ROZPOCET
| VV |  | 4.N.P. - PVC | [14 empty] | VV | 3 | 1 | True | 0 | ROZPOCET
| VV |  | 8,96*9,14-(2,85*1,05+2,10) |  | 76.802 | [12 empty] | VV | 3 | 2 | True | 0 | ROZPOCET
| VV |  | Mezisoučet |  | 117.902 | [12 empty] | VV | 3 | 3 | True | 1 | ROZPOCET
14 | K | 762512811 | Demontáž podlahové konstrukce podkladové roštu podkladového | m2 | 117.902 |  | 0 | CS ÚRS 2024 01 |  | základní |  | 0 | 0 | 0 | 0.00132 | 0.15563 | 4 | K | 3 |  |  |  | ROZPOCET | 0 | 0 | 0 | 0 | 0 | 1 | 0 | 4 | 319210901
| Online PSC |  | https://podminky.urs.cz/item/CS_URS_2024_01/762512811 | [14 empty] | Online PSC | 3
| VV |  | roznášecí trámky | [14 empty] | VV | 3 | 1 | True | 0 | ROZPOCET
| VV |  | 3.N.P. - PVC | [14 empty] | VV | 3 | 1 | True | 0 | ROZPOCET
| VV |  | 13,30+16,00+11,80 |  | 41.1 | [12 empty] | VV | 3 | 2 | True | 0 | ROZPOCET
| VV |  | 4.N.P. - PVC | [14 empty] | VV | 3 | 1 | True | 0 | ROZPOCET
| VV |  | 8,96*9,14-(2,85*1,05+2,10) |  | 76.802 | [12 empty] | VV | 3 | 2 | True | 0 | ROZPOCET
| VV |  | Mezisoučet |  | 117.902 | [12 empty] | VV | 3 | 3 | True | 1 | ROZPOCET
15 | K | 771571810 | Demontáž podlah z dlaždic keramických kladených do malty | m2 | 1.1 |  | 0 | CS ÚRS 2024 01 |  | základní |  | 0 | 0 | 0 | 0.08317 | 0.091487 | 4 | K | 3 |  |  |  | ROZPOCET | 0 | 0 | 0 | 0 | 0 | 1 | 0 | 4 | 1013907050
| Online PSC |  | https://podminky.urs.cz/item/CS_URS_2024_01/771571810 | [14 empty] | Online PSC | 3
| VV |  | 3.N.P. | [14 empty] | VV | 3 | 1 | True | 0 | ROZPOCET
| VV |  | "WC" 1,100 |  | 1.1 | [12 empty] | VV | 3 | 2 | True | 0 | ROZPOCET
| VV |  | Mezisoučet |  | 1.1 | [12 empty] | VV | 3 | 3 | True | 1 | ROZPOCET
16 | K | 965042131 | Bourání mazanin betonových nebo z litého asfaltu tl. do 100 mm, plochy do 4 m2 | m3 | 0.11 |  | 0 | CS ÚRS 2024 01 |  | základní |  | 0 | 0 | 0 | 2.2 | 0.242 | 4 | K | 3 |  |  |  | ROZPOCET | 0 | 0 | 0 | 0 | 0 | 1 | 0 | 4 | 1760564898
| Online PSC |  | https://podminky.urs.cz/item/CS_URS_2024_01/965042131 | [14 empty] | Online PSC | 3
| VV |  | 3.N.P. | [14 empty] | VV | 3 | 1 | True | 0 | ROZPOCET
| VV |  | 1,10*0,10 |  | 0.11 | [12 empty] | VV | 3 | 2 | True | 0 | ROZPOCET
| VV |  | Mezisoučet |  | 0.11 | [12 empty] | VV | 3 | 3 | True | 1 | ROZPOCET
17 | K | 965049111 | Bourání mazanin Příplatek k cenám za bourání mazanin betonových se svařovanou sítí, tl. do 100 mm | m3 | 0.11 |  | 0 | CS ÚRS 2024 01 |  | základní |  | 0 | 0 | 0 | 0.044 | 0.00484 | 4 | K | 3 |  |  |  | ROZPOCET | 0 | 0 | 0 | 0 | 0 | 1 | 0 | 4 | 1593512782
| Online PSC |  | https://podminky.urs.cz/item/CS_URS_2024_01/965049111 | [14 empty] | Online PSC | 3
18 | K | 965082933 | Odstranění násypu pod podlahami nebo ochranného násypu na střechách tl. do 200 mm, plochy přes 2 m2 | m3 | 24.22 |  | 0 | CS ÚRS 2024 01 |  | základní |  | 0 | 0 | 0 | 1.4 | 33.908 | 4 | K | 3 |  |  |  | ROZPOCET | 0 | 0 | 0 | 0 | 0 | 1 | 0 | 4 | -1162950163
| Online PSC |  | https://podminky.urs.cz/item/CS_URS_2024_01/965082933 | [14 empty] | Online PSC | 3
| VV |  | 3.N.P. - násyp na dřevěném stropě | [14 empty] | VV | 3 | 1 | True | 0 | ROZPOCET
| VV |  | (13,30+16,00+11,80+1,10)*0,20 |  | 8.44 | [12 empty] | VV | 3 | 2 | True | 0 | ROZPOCET
| VV |  | 4.N.P. - násyp na dřevěném stropě | [14 empty] | VV | 3 | 1 | True | 0 | ROZPOCET
| VV |  | (8,96*9,14-2,85*1,05)*0,20 |  | 15.78 | [12 empty] | VV | 3 | 2 | True | 0 | ROZPOCET
| VV |  | Mezisoučet |  | 24.22 | [12 empty] | VV | 3 | 3 | True | 1 | ROZPOCET
19 | K | 965082941 | Odstranění násypu pod podlahami nebo ochranného násypu na střechách tl. přes 200 mm jakékoliv plochy | m3 | 2.363 |  | 0 | CS ÚRS 2024 01 |  | základní |  | 0 | 0 | 0 | 1.4 | 3.3082 | 4 | K | 3 |  |  |  | ROZPOCET | 0 | 0 | 0 | 0 | 0 | 1 | 0 | 4 | 806411610
| Online PSC |  | https://podminky.urs.cz/item/CS_URS_2024_01/965082941 | [14 empty] | Online PSC | 3
| VV |  | 4.N.P. - násyp na klenbách v tl.250-2000 mm | [14 empty] | VV | 3 | 1 | True | 0 | ROZPOCET
| VV |  | 2,10*(0,25+2,00)*1/2 |  | 2.363 | [12 empty] | VV | 3 | 2 | True | 0 | ROZPOCET
| VV |  | Mezisoučet |  | 2.363 | [12 empty] | VV | 3 | 3 | True | 1 | ROZPOCET
20 | K | 781473810 | Demontáž obkladů z dlaždic keramických lepených | m2 | 7 |  | 0 | CS ÚRS 2024 01 |  | základní |  | 0 | 0 | 0 | 0.0272 | 0.1904 | 4 | K | 3 |  |  |  | ROZPOCET | 0 | 0 | 0 | 0 | 0 | 1 | 0 | 4 | 830162998
| Online PSC |  | https://podminky.urs.cz/item/CS_URS_2024_01/781473810 | [14 empty] | Online PSC | 3
| VV |  | "3.N.P. - WC" (1,20+0,85)*2*2,00-0,60*2,00 |  | 7 | [12 empty] | VV | 3 | 2 | True | 0 | ROZPOCET
| VV |  | Mezisoučet |  | 7 | [12 empty] | VV | 3 | 3 | True | 1 | ROZPOCET
21 | K | 971033641 | Vybourání otvorů ve zdivu základovém nebo nadzákladovém z cihel, tvárnic, příčkovek z cihel pálených na maltu vápennou nebo vápenocementovou plochy do 4 m2, tl. do 300 mm | m3 | 0.567 |  | 0 | CS ÚRS 2024 01 |  | základní |  | 0 | 0 | 0 | 1.8 | 1.0206 | 4 | K | 3 |  |  |  | ROZPOCET | 0 | 0 | 0 | 0 | 0 | 1 | 0 | 4 | -1526386758
| Online PSC |  | https://podminky.urs.cz/item/CS_URS_2024_01/971033641 | [14 empty] | Online PSC | 3
| VV |  | "3.N.P." 0,90*2,10*0,30 |  | 0.567 | [12 empty] | VV | 3 | 2 | True | 0 | ROZPOCET
| VV |  | Mezisoučet |  | 0.567 | [12 empty] | VV | 3 | 3 | True | 1 | ROZPOCET
22 | K | 967031142 | Přisekání (špicování) plošné nebo rovných ostění zdiva z cihel pálených rovných ostění, bez odstupu, po hrubém vybourání otvorů, na maltu cementovou | m2 | 2.55 |  | 0 | CS ÚRS 2024 01 |  | základní |  | 0 | 0 | 0 | 0.059 | 0.15045 | 4 | K | 3 |  |  |  | ROZPOCET | 0 | 0 | 0 | 0 | 0 | 1 | 0 | 4 | 1603343106
| Online PSC |  | https://podminky.urs.cz/item/CS_URS_2024_01/967031142 | [14 empty] | Online PSC | 3
| VV |  | úprava velikosti otvoru ve 3.N.P. | [14 empty] | VV | 3 | 1 | True | 0 | ROZPOCET
| VV |  | 0,50*(0,90+2,10*2) |  | 2.55 | [12 empty] | VV | 3 | 2 | True | 0 | ROZPOCET
| VV |  | Mezisoučet |  | 2.55 | [12 empty] | VV | 3 | 3 | True | 1 | ROZPOCET
23 | K | 962031133 | Bourání příček nebo přizdívek z cihel pálených plných nebo dutých, tl. přes 100 do 150 mm | m2 | 5.535 |  | 0 | CS ÚRS 2024 01 |  | základní |  | 0 | 0 | 0 | 0.261 | 1.4446 | 4 | K | 3 |  |  |  | ROZPOCET | 0 | 0 | 0 | 0 | 0 | 1 | 0 | 4 | -1113618856
| Online PSC |  | https://podminky.urs.cz/item/CS_URS_2024_01/962031133 | [14 empty] | Online PSC | 3
| VV |  | 3.N.P. | [14 empty] | VV | 3 | 1 | True | 0 | ROZPOCET
| VV |  | (1,35+0,70)*2,70 |  | 5.535 | [12 empty] | VV | 3 | 2 | True | 0 | ROZPOCET
| VV |  | Mezisoučet |  | 5.535 | [12 empty] | VV | 3 | 3 | True | 1 | ROZPOCET
24 | K | 968062455 | Vybourání dřevěných rámů oken s křídly, dveřních zárubní, vrat, stěn, ostění nebo obkladů dveřních zárubní, plochy do 2 m2 | m2 | 1.2 |  | 0 | CS ÚRS 2024 01 |  | základní |  | 0 | 0 | 0 | 0.088 | 0.1056 | 4 | K | 3 |  |  |  | ROZPOCET | 0 | 0 | 0 | 0 | 0 | 1 | 0 | 4 | 507040174
| Online PSC |  | https://podminky.urs.cz/item/CS_URS_2024_01/968062455 | [14 empty] | Online PSC | 3
| VV |  | "3.N.P. - WC" 0,60*2,00 |  | 1.2 | [12 empty] | VV | 3 | 2 | True | 0 | ROZPOCET
| VV |  | Mezisoučet |  | 1.2 | [12 empty] | VV | 3 | 3 | True | 1 | ROZPOCET
25 | K | 977151125 | Jádrové vrty diamantovými korunkami do stavebních materiálů (železobetonu, betonu, cihel, obkladů, dlažeb, kamene) průměru přes 180 do 200 mm | m | 1.5 |  | 0 | CS ÚRS 2024 01 |  | základní |  | 0 | 0.00316 | 0.00474 | 0.069 | 0.1035 | 4 | K | 3 |  |  |  | ROZPOCET | 0 | 0 | 0 | 0 | 0 | 1 | 0 | 4 | 1019112439
| Online PSC |  | https://podminky.urs.cz/item/CS_URS_2024_01/977151125 | [14 empty] | Online PSC | 3
| VV |  | "3.N.P." 0,30*1+0,60*1 |  | 0.9 | [12 empty] | VV | 3 | 2 | True | 0 | ROZPOCET
| VV |  | "4.N.P." 0,60*1 |  | 0.6 | [12 empty] | VV | 3 | 2 | True | 0 | ROZPOCET
| VV |  | Mezisoučet |  | 1.5 | [12 empty] | VV | 3 | 3 | True | 1 | ROZPOCET
26 | K | 978011141 | Otlučení vápenných nebo vápenocementových omítek vnitřních ploch stropů, v rozsahu přes 10 do 30 % | m2 | 13.271 |  | 0 | CS ÚRS 2024 01 |  | základní |  | 0 | 0 | 0 | 0.01 | 0.13271 | 4 | K | 3 |  |  |  | ROZPOCET | 0 | 0 | 0 | 0 | 0 | 1 | 0 | 4 | 185072504
| Online PSC |  | https://podminky.urs.cz/item/CS_URS_2024_01/978011141 | [14 empty] | Online PSC | 3
27 | K | 978013141 | Otlučení vápenných nebo vápenocementových omítek vnitřních ploch stěn s vyškrabáním spar, s očištěním zdiva, v rozsahu přes 10 do 30 % | m2 | 298.06 |  | 0 | CS ÚRS 2024 01 |  | základní |  | 0 | 0 | 0 | 0.01 | 2.9806 | 4 | K | 3 |  |  |  | ROZPOCET | 0 | 0 | 0 | 0 | 0 | 1 | 0 | 4 | -65450933
| Online PSC |  | https://podminky.urs.cz/item/CS_URS_2024_01/978013141 | [14 empty] | Online PSC | 3
28 | K | 764002851 | Demontáž klempířských konstrukcí oplechování parapetů do suti | m | 0.9 |  | 0 | CS ÚRS 2024 01 |  | základní |  | 0 | 0 | 0 | 0.00167 | 0.001503 | 4 | K | 3 |  |  |  | ROZPOCET | 0 | 0 | 0 | 0 | 0 | 1 | 0 | 4 | -1667910682
| Online PSC |  | https://podminky.urs.cz/item/CS_URS_2024_01/764002851 | [14 empty] | Online PSC | 3
| VV |  | "č.m.: 3.06" 0,90*1 |  | 0.9 | [12 empty] | VV | 3 | 2 | True | 0 | ROZPOCET
| VV |  | Mezisoučet |  | 0.9 | [12 empty] | VV | 3 | 3 | True | 1 | ROZPOCET
29 | K | 714110801 | Demontáž akustických obkladů z panelů dřevěných | m2 | 111.213 |  | 0 | CS ÚRS 2024 01 |  | základní |  | 0 | 0 | 0 | 0.00502 | 0.55829 | 4 | K | 3 |  |  |  | ROZPOCET | 0 | 0 | 0 | 0 | 0 | 1 | 0 | 4 | -1648780205
| Online PSC |  | https://podminky.urs.cz/item/CS_URS_2024_01/714110801 | [14 empty] | Online PSC | 3
| VV |  | podhled ve 4.N.P. | [14 empty] | VV | 3 | 1 | True | 0 | ROZPOCET
| VV |  | 8,96*9,14-1,25*2,35 |  | 78.957 | [12 empty] | VV | 3 | 2 | True | 0 | ROZPOCET
| VV |  | podhled v 1.podkroví | [14 empty] | VV | 3 | 1 | True | 0 | ROZPOCET
| VV |  | 3,60*8,96 |  | 32.256 | [12 empty] | VV | 3 | 2 | True | 0 | ROZPOCET
| VV |  | Mezisoučet |  | 111.213 | [12 empty] | VV | 3 | 3 | True | 1 | ROZPOCET
30 | K | 714110802 | Demontáž akustických obkladů roštů podkladových | m | 222.426 |  | 0 | CS ÚRS 2024 01 |  | základní |  | 0 | 0 | 0 | 0.00124 | 0.27581 | 4 | K | 3 |  |  |  | ROZPOCET | 0 | 0 | 0 | 0 | 0 | 1 | 0 | 4 | -2009048169
| Online PSC |  | https://podminky.urs.cz/item/CS_URS_2024_01/714110802 | [14 empty] | Online PSC | 3
| VV |  | 111,213*2 |  | 222.426 | [12 empty] | VV | 3 | 2 | True | 0 | ROZPOCET
| VV |  | Mezisoučet |  | 222.426 | [12 empty] | VV | 3 | 3 | True | 1 | ROZPOCET
31 | K | 766421811 | Demontáž obložení podhledů panely, plochy do 1,5 m2 | m2 | 98.56 |  | 0 | CS ÚRS 2024 01 |  | základní |  | 0 | 0 | 0 | 0.02465 | 2.4295 | 4 | K | 3 |  |  |  | ROZPOCET | 0 | 0 | 0 | 0 | 0 | 1 | 0 | 4 | -327514529
| Online PSC |  | https://podminky.urs.cz/item/CS_URS_2024_01/766421811 | [14 empty] | Online PSC | 3
| VV |  | 1. a 2.podkroví | [14 empty] | VV | 3 | 1 | True | 0 | ROZPOCET
| VV |  | (3,00*2+2,50*2)*8,96 |  | 98.56 | [12 empty] | VV | 3 | 2 | True | 0 | ROZPOCET
| VV |  | Mezisoučet |  | 98.56 | [12 empty] | VV | 3 | 3 | True | 1 | ROZPOCET
32 | K | 766421822 | Demontáž obložení podhledů podkladových roštů | m2 | 98.56 |  | 0 | CS ÚRS 2024 01 |  | základní |  | 0 | 0 | 0 | 0.008 | 0.78848 | 4 | K | 3 |  |  |  | ROZPOCET | 0 | 0 | 0 | 0 | 0 | 1 | 0 | 4 | 874006990
| Online PSC |  | https://podminky.urs.cz/item/CS_URS_2024_01/766421822 | [14 empty] | Online PSC | 3
33 | K | 766411811 | Demontáž obložení stěn panely, plochy do 1,5 m2 | m2 | 106.806 |  | 0 | CS ÚRS 2024 01 |  | základní |  | 0 | 0 | 0 | 0.02465 | 2.6328 | 4 | K | 3 |  |  |  | ROZPOCET | 0 | 0 | 0 | 0 | 0 | 1 | 0 | 4 | -1108556119
| Online PSC |  | https://podminky.urs.cz/item/CS_URS_2024_01/766411811 | [14 empty] | Online PSC | 3
| VV |  | stěny ve 4.N.P. | [14 empty] | VV | 3 | 1 | True | 0 | ROZPOCET
| VV |  | (8,96+9,14)*2*2,03 |  | 73.486 | [12 empty] | VV | 3 | 2 | True | 0 | ROZPOCET
| VV |  | stěny v 1.podkroví | [14 empty] | VV | 3 | 1 | True | 0 | ROZPOCET
| VV |  | 8,20*0,30+(8,20+3,90)*1/2*2,00*2 |  | 26.66 | [12 empty] | VV | 3 | 2 | True | 0 | ROZPOCET
| VV |  | stěny v 2.podkroví | [14 empty] | VV | 3 | 1 | True | 0 | ROZPOCET
| VV |  | 3,70*1,80*1/2*2 |  | 6.66 | [12 empty] | VV | 3 | 2 | True | 0 | ROZPOCET
| VV |  | Mezisoučet |  | 106.806 | [12 empty] | VV | 3 | 3 | True | 1 | ROZPOCET
34 | K | 766411822 | Demontáž obložení stěn podkladových roštů | m2 | 106.806 |  | 0 | CS ÚRS 2024 01 |  | základní |  | 0 | 0 | 0 | 0.008 | 0.85445 | 4 | K | 3 |  |  |  | ROZPOCET | 0 | 0 | 0 | 0 | 0 | 1 | 0 | 4 | -2007266336
| Online PSC |  | https://podminky.urs.cz/item/CS_URS_2024_01/766411822 | [14 empty] | Online PSC | 3
| D | 997 | Přesun sutě |  |  |  | 0 |  |  |  |  | 0 |  | 0 |  | 0 | 1 | D | 1 |  |  |  | ROZPOCET | [6 empty] | 0
35 | K | 997006012 | Úprava stavebního odpadu třídění ruční | t | 64.364 |  | 0 | CS ÚRS 2024 01 |  | základní |  | 0 | 0 | 0 | 0 | 0 | 4 | K | 2 |  |  |  | ROZPOCET | 0 | 0 | 0 | 0 | 0 | 1 | 0 | 4 | 2114206186
| Online PSC |  | https://podminky.urs.cz/item/CS_URS_2024_01/997006012 | [14 empty] | Online PSC | 2
36 | K | 997013215 | Vnitrostaveništní doprava suti a vybouraných hmot vodorovně do 50 m s naložením ručně pro budovy a haly výšky přes 15 do 18 m | t | 64.364 |  | 0 | CS ÚRS 2024 01 |  | základní |  | 0 | 0 | 0 | 0 | 0 | 4 | K | 2 |  |  |  | ROZPOCET | 0 | 0 | 0 | 0 | 0 | 1 | 0 | 4 | 1009248594
| Online PSC |  | https://podminky.urs.cz/item/CS_URS_2024_01/997013215 | [14 empty] | Online PSC | 2
37 | K | 997013219 | Vnitrostaveništní doprava suti a vybouraných hmot vodorovně do 50 m s naložením Příplatek k cenám -3111 až -3217 za zvětšenou vodorovnou dopravu přes vymezenou dopravní vzdálenost za každých dalších započatých 10 m | t | 64.364 |  | 0 | CS ÚRS 2024 01 |  | základní |  | 0 | 0 | 0 | 0 | 0 | 4 | K | 2 |  |  |  | ROZPOCET | 0 | 0 | 0 | 0 | 0 | 1 | 0 | 4 | -408415932
| Online PSC |  | https://podminky.urs.cz/item/CS_URS_2024_01/997013219 | [14 empty] | Online PSC | 2
38 | K | 997013501 | Odvoz suti a vybouraných hmot na skládku nebo meziskládku se složením, na vzdálenost do 1 km | t | 64.364 |  | 0 | CS ÚRS 2024 01 |  | základní |  | 0 | 0 | 0 | 0 | 0 | 4 | K | 2 |  |  |  | ROZPOCET | 0 | 0 | 0 | 0 | 0 | 1 | 0 | 4 | 893932531
| Online PSC |  | https://podminky.urs.cz/item/CS_URS_2024_01/997013501 | [14 empty] | Online PSC | 2
39 | K | 997013509 | Odvoz suti a vybouraných hmot na skládku nebo meziskládku se složením, na vzdálenost Příplatek k ceně za každý další započatý 1 km přes 1 km | t | 579.276 |  | 0 | CS ÚRS 2024 01 |  | základní |  | 0 | 0 | 0 | 0 | 0 | 4 | K | 2 |  |  |  | ROZPOCET | 0 | 0 | 0 | 0 | 0 | 1 | 0 | 4 | 323081626
| Online PSC |  | https://podminky.urs.cz/item/CS_URS_2024_01/997013509 | [14 empty] | Online PSC | 2
| VV |  | 64,364*9 'Přepočtené koeficientem množství |  | 579.276 | [12 empty] | VV | 2 | 2 | False | 1 | ROZPOCET
40 | K | 997013871 | Poplatek za uložení stavebního odpadu na recyklační skládce (skládkovné) směsného stavebního a demoličního zatříděného do Katalogu odpadů pod kódem 17 09 04 | t | 64.364 |  | 0 | CS ÚRS 2024 01 |  | základní |  | 0 | 0 | 0 | 0 | 0 | 4 | K | 2 |  |  |  | ROZPOCET | 0 | 0 | 0 | 0 | 0 | 1 | 0 | 4 | 96534724
| Online PSC |  | https://podminky.urs.cz/item/CS_URS_2024_01/997013871 | [14 empty] | Online PSC | 2
| D | 998 | Přesun hmot |  |  |  | 0 |  |  |  |  | 0 |  | 0 |  | 0 | 1 | D | 1 |  |  |  | ROZPOCET | [6 empty] | 0
41 | K | 998018003 | Přesun hmot pro budovy občanské výstavby, bydlení, výrobu a služby ruční (bez užití mechanizace) vodorovná dopravní vzdálenost do 100 m pro budovy s jakoukoliv nosnou konstrukcí výšky přes 12 do 24 m | t | 0.493 |  | 0 | CS ÚRS 2024 01 |  | základní |  | 0 | 0 | 0 | 0 | 0 | 4 | K | 2 |  |  |  | ROZPOCET | 0 | 0 | 0 | 0 | 0 | 1 | 0 | 4 | 1147023699
| Online PSC |  | https://podminky.urs.cz/item/CS_URS_2024_01/998018003 | [14 empty] | Online PSC | 2
| D | PSV | Práce a dodávky PSV |  |  |  | 0 |  |  |  |  | 0 |  | 4.4881 |  | 0 | 2 | D | 0 |  |  |  | ROZPOCET | [6 empty] | 0
| D | 762 | Konstrukce tesařské |  |  |  | 0 |  |  |  |  | 0 |  | 2.1089 |  | 0 | 2 | D | 1 |  |  |  | ROZPOCET | [6 empty] | 0
42 | K | 762345811 | Demontáž bednění a laťování k dalšímu použití sklonu do 60° se všemi nadstřešními konstrukcemi bednění střech rovných, obloukových z prken hrubých, hoblovaných tl. do 32 mm ( 0,901 t pro manipulaci ) | m2 | 60.039 |  | 0 | CS ÚRS 2024 01 |  | základní |  | 0 | 0 | 0 | 0 | 0 | 16 | K | 2 |  |  |  | ROZPOCET | 0 | 0 | 0 | 0 | 0 | 1 | 0 | 16 | -870548881
| Online PSC |  | https://podminky.urs.cz/item/CS_URS_2024_01/762345811 | [14 empty] | Online PSC | 2
| VV |  | "skladba S 2 - 60% do suti; 40% opětné použití" 10,16*5,095*2*1/0,707*1,025*0,40 |  | 60.039 | [12 empty] | VV | 2 | 2 | True | 0 | ROZPOCET
| VV |  | Mezisoučet |  | 60.039 | [12 empty] | VV | 2 | 3 | True | 1 | ROZPOCET
43 | K | 997013215.1 | Vnitrostaveništní doprava suti a vybouraných hmot vodorovně do 50 m s naložením ručně pro budovy a haly výšky přes 15 do 18 m ( manipulace v rámci staveniště pro opětné použití ) | t | 0.901 |  | 0 | CS ÚRS 2024 01 |  | základní |  | 0 | 0 | 0 | 0 | 0 | 16 | K | 2 |  |  |  | ROZPOCET | 0 | 0 | 0 | 0 | 0 | 1 | 0 | 16 | -354594579
| Online PSC |  | https://podminky.urs.cz/item/CS_URS_2024_01/997013215.1 | [14 empty] | Online PSC | 2
44 | K | 762341210 | Montáž bednění střech rovných a šikmých sklonu do 60° s vyřezáním otvorů z prken hrubých na sraz tl. do 32 mm | m2 | 150.097 |  | 0 | CS ÚRS 2024 01 |  | základní |  | 0 | 0 | 0 | 0 | 0 | 16 | K | 2 |  |  |  | ROZPOCET | 0 | 0 | 0 | 0 | 0 | 1 | 0 | 16 | 1787105849
| Online PSC |  | https://podminky.urs.cz/item/CS_URS_2024_01/762341210 | [14 empty] | Online PSC | 2
| VV |  | skladba S 2 - sklon 45° | [14 empty] | VV | 2 | 1 | True | 0 | ROZPOCET
| VV |  | opětné použití demontovaných prken ze 40% | [14 empty] | VV | 2 | 1 | True | 0 | ROZPOCET
| VV |  | 10,16*5,095*2*1/0,707*1,025*0,40 |  | 60.039 | [12 empty] | VV | 2 | 2 | True | 0 | ROZPOCET
| VV |  | z 60% objemu - nová prkna | [14 empty] | VV | 2 | 1 | True | 0 | ROZPOCET
| VV |  | 10,16*5,095*2*1/0,707*1,025*0,60 |  | 90.058 | [12 empty] | VV | 2 | 2 | True | 0 | ROZPOCET
| VV |  | Mezisoučet |  | 150.097 | [12 empty] | VV | 2 | 3 | True | 1 | ROZPOCET
45 | K | 762342511 | Montáž laťování montáž kontralatí na podklad bez tepelné izolace | m | 166 |  | 0 | CS ÚRS 2024 01 |  | základní |  | 0 | 2e-05 | 0.00332 | 0 | 0 | 16 | K | 2 |  |  |  | ROZPOCET | 0 | 0 | 0 | 0 | 0 | 1 | 0 | 16 | 309566522
| Online PSC |  | https://podminky.urs.cz/item/CS_URS_2024_01/762342511 | [14 empty] | Online PSC | 2
| VV |  | skladba S 2 - sklon 45° | [14 empty] | VV | 2 | 1 | True | 0 | ROZPOCET
| VV |  | 166,000 |  | 166 | [12 empty] | VV | 2 | 2 | True | 0 | ROZPOCET
| VV |  | Mezisoučet |  | 166 | [12 empty] | VV | 2 | 3 | True | 1 | ROZPOCET
46 | K | 762395000 | Spojovací prostředky krovů, bednění a laťování, nadstřešních konstrukcí svory, prkna, hřebíky, pásová ocel, vruty | m3 | 5.201 |  | 0 | CS ÚRS 2024 01 |  | základní |  | 0 | 0.0233 | 0.12118 | 0 | 0 | 16 | K | 2 |  |  |  | ROZPOCET | 0 | 0 | 0 | 0 | 0 | 1 | 0 | 16 | -1711303060
| Online PSC |  | https://podminky.urs.cz/item/CS_URS_2024_01/762395000 | [14 empty] | Online PSC | 2
| VV |  | "prkna bednění" 150,097*0,032 |  | 4.803 | [12 empty] | VV | 2 | 2 | True | 0 | ROZPOCET
| VV |  | nová prkna .... 90,058*0,032=2,882 m3 | [14 empty] | VV | 2 | 1 | True | 0 | ROZPOCET
| VV |  | "kontralatě" 0,06*0,04*166,00 |  | 0.398 | [12 empty] | VV | 2 | 2 | True | 0 | ROZPOCET
| VV |  | Mezisoučet |  | 5.201 | [12 empty] | VV | 2 | 3 | True | 1 | ROZPOCET
47 | M | 60511120 | řezivo stavební prkna prismovaná středová tl 25(32)mm dl 2-5m | m3 | 3.17 |  | 0 | CS ÚRS 2024 01 |  | základní |  | 0 | 0.55 | 1.7435 | 0 | 0 | 32 | M | 2 |  |  |  | ROZPOCET | 0 | 0 | 0 | 0 | 0 | 1 | 0 | 16 | -803236499
| VV |  | 2,882*1,1 'Přepočtené koeficientem množství |  | 3.17 | [12 empty] | VV | 2 | 2 | False | 1 | ROZPOCET
48 | M | 60514106 | řezivo jehličnaté lať pevnostní třída S10-13 průřez 40x60mm | m3 | 0.438 |  | 0 | CS ÚRS 2024 01 |  | základní |  | 0 | 0.55 | 0.2409 | 0 | 0 | 32 | M | 2 |  |  |  | ROZPOCET | 0 | 0 | 0 | 0 | 0 | 1 | 0 | 16 | -95070221
| VV |  | 0,398*1,1 'Přepočtené koeficientem množství |  | 0.438 | [12 empty] | VV | 2 | 2 | False | 1 | ROZPOCET
49 | K | 998762123 | Přesun hmot pro konstrukce tesařské stanovený z hmotnosti přesunovaného materiálu vodorovná dopravní vzdálenost do 50 m ruční (bez užití mechanizace) v objektech výšky přes 12 do 24 m | t | 2.109 |  | 0 | CS ÚRS 2024 01 |  | základní |  | 0 | 0 | 0 | 0 | 0 | 16 | K | 2 |  |  |  | ROZPOCET | 0 | 0 | 0 | 0 | 0 | 1 | 0 | 16 | 250301746
| Online PSC |  | https://podminky.urs.cz/item/CS_URS_2024_01/998762123 | [14 empty] | Online PSC | 2
| D | 764 | Konstrukce klempířské |  |  |  | 0 |  |  |  |  | 0 |  | 2.2938 |  | 0 | 2 | D | 1 |  |  |  | ROZPOCET | [6 empty] | 0
50 | K | 764101133 | Montáž krytiny z plechu s úpravou u okapů, prostupů a výčnělků střechy rovné drážkováním z tabulí, sklon střechy přes 30 do 60° | m2 | 159.06 |  | 0 | CS ÚRS 2024 01 |  | základní |  | 0 | 0 | 0 | 0 | 0 | 16 | K | 2 |  |  |  | ROZPOCET | 0 | 0 | 0 | 0 | 0 | 1 | 0 | 16 | 341881423
| Online PSC |  | https://podminky.urs.cz/item/CS_URS_2024_01/764101133 | [14 empty] | Online PSC | 2
| VV |  | skladba S 2 - sklon 45° | [14 empty] | VV | 2 | 1 | True | 0 | ROZPOCET
| VV |  | (10,16+0,10*2)*(5,095+0,10*2)*2*1/0,707*1,025 |  | 159.06 | [12 empty] | VV | 2 | 2 | True | 0 | ROZPOCET
| VV |  | Mezisoučet |  | 159.06 | [12 empty] | VV | 2 | 3 | True | 1 | ROZPOCET
51 | M | 13814189 | plech hladký Pz jakost EN 10143 tl 0,8mm tabule ( 6,40 kg/m2 ) | t | 1.171 |  | 0 | CS ÚRS 2024 01 |  | základní |  | 0 | 1 | 1.171 | 0 | 0 | 32 | M | 2 |  |  |  | ROZPOCET | 0 | 0 | 0 | 0 | 0 | 1 | 0 | 16 | -1363868430
| VV |  | 159,06*0,00736 'Přepočtené koeficientem množství |  | 1.171 | [12 empty] | VV | 2 | 2 | False | 1 | ROZPOCET
52 | K | 764002414 | Montáž strukturované oddělovací rohože jakékoli rš | m2 | 150.097 |  | 0 | CS ÚRS 2024 01 |  | základní |  | 0 | 0 | 0 | 0 | 0 | 16 | K | 2 |  |  |  | ROZPOCET | 0 | 0 | 0 | 0 | 0 | 1 | 0 | 16 | 1337996219
| Online PSC |  | https://podminky.urs.cz/item/CS_URS_2024_01/764002414 | [14 empty] | Online PSC | 2
| VV |  | skladba S 2 - sklon 45° | [14 empty] | VV | 2 | 1 | True | 0 | ROZPOCET
| VV |  | 10,16*5,095*2*1/0,707*1,025 |  | 150.097 | [12 empty] | VV | 2 | 2 | True | 0 | ROZPOCET
| VV |  | Mezisoučet |  | 150.097 | [12 empty] | VV | 2 | 3 | True | 1 | ROZPOCET
53 | M | 28329043 | fólie difuzně propustné s nakašírovanou strukturovanou rohoží pod hladkou plechovou krytinu se samolepící páskou v podélném přesahu | m2 | 172.612 |  | 0 | CS ÚRS 2024 01 |  | základní |  | 0 | 0.0004 | 0.069045 | 0 | 0 | 32 | M | 2 |  |  |  | ROZPOCET | 0 | 0 | 0 | 0 | 0 | 1 | 0 | 16 | -325958162
| VV |  | 150,097*1,15 'Přepočtené koeficientem množství |  | 172.612 | [12 empty] | VV | 2 | 2 | False | 1 | ROZPOCET
54 | K | 712631101 | Provedení povlakové krytiny střech šikmých přes 30° pásy na sucho na dřevěném podkladě s lištami AIP nebo NAIP | m2 | 150.097 |  | 0 | CS ÚRS 2024 01 |  | základní |  | 0 | 0 | 0 | 0 | 0 | 16 | K | 2 |  |  |  | ROZPOCET | 0 | 0 | 0 | 0 | 0 | 1 | 0 | 16 | 1128301255
| Online PSC |  | https://podminky.urs.cz/item/CS_URS_2024_01/712631101 | [14 empty] | Online PSC | 2
| VV |  | skladba S 2 - sklon 45° | [14 empty] | VV | 2 | 1 | True | 0 | ROZPOCET
| VV |  | 10,16*5,095*2*1/0,707*1,025 |  | 150.097 | [12 empty] | VV | 2 | 2 | True | 0 | ROZPOCET
| VV |  | Mezisoučet |  | 150.097 | [12 empty] | VV | 2 | 3 | True | 1 | ROZPOCET
55 | M | 62821109 | asfaltový pás separační s krycí vrstvou typu R R 20 (V13) | m2 | 172.612 |  | 0 | CS ÚRS 2024 01 |  | základní |  | 0 | 0.0017 | 0.29344 | 0 | 0 | 32 | M | 2 |  |  |  | ROZPOCET | 0 | 0 | 0 | 0 | 0 | 1 | 0 | 16 | 1751659042
| VV |  | 150,097*1,15 'Přepočtené koeficientem množství |  | 172.612 | [12 empty] | VV | 2 | 2 | False | 1 | ROZPOCET
56 | K | 764213456.1 | Oplechování střešních prvků z pozinkovaného plechu sněhový zachytávač průbežný - protisněhová mříž ( podrobná specifikace dle PD v.č.: 106 ) | m | 27.32 |  | 0 |  |  | základní |  | 0 | 0.00283 | 0.077316 | 0 | 0 | 4 | K | 2 |  |  |  | ROZPOCET | 0 | 0 | 0 | 0 | 0 | 1 | 0 | 4 | -657660723
| VV |  | 10,16*2+3,50*2 |  | 27.32 | [12 empty] | VV | 2 | 2 | True | 0 | ROZPOCET
| VV |  | Mezisoučet |  | 27.32 | [12 empty] | VV | 2 | 3 | True | 1 | ROZPOCET
57 | K | 764 R_001 | Montáž a dodávka - protisněhový hák ve spodní části pod mřížovými zachytači ( pro plechovou krytinu ) podrobná specifikace dle PD v.č.: 106 | m | 27.32 |  | 0 |  |  | základní |  | 0 | 0.025 | 0.683 | 0 | 0 | 16 | K | 2 |  |  |  | ROZPOCET | 0 | 0 | 0 | 0 | 0 | 1 | 0 | 16 | 939669087
| VV |  | 10,16*2+3,50*2 |  | 27.32 | [12 empty] | VV | 2 | 2 | True | 0 | ROZPOCET
| VV |  | Mezisoučet |  | 27.32 | [12 empty] | VV | 2 | 3 | True | 1 | ROZPOCET
58 | K | 998764123 | Přesun hmot pro konstrukce klempířské stanovený z hmotnosti přesunovaného materiálu vodorovná dopravní vzdálenost do 50 m ruční (bez užtití mechanizace) v objektech výšky přes 12 do 24 m | t | 2.216 |  | 0 | CS ÚRS 2024 01 |  | základní |  | 0 | 0 | 0 | 0 | 0 | 16 | K | 2 |  |  |  | ROZPOCET | 0 | 0 | 0 | 0 | 0 | 1 | 0 | 16 | -138945690
| Online PSC |  | https://podminky.urs.cz/item/CS_URS_2024_01/998764123 | [14 empty] | Online PSC | 2
| D | 783 | Dokončovací práce - nátěry |  |  |  | 0 |  |  |  |  | 0 |  | 0.085423 |  | 0 | 2 | D | 1 |  |  |  | ROZPOCET | [6 empty] | 0
59 | K | 783213021 | Preventivní napouštěcí nátěr tesařských prvků proti dřevokazným houbám, hmyzu a plísním nezabudovaných do konstrukce dvojnásobný syntetický | m2 | 388.287 |  | 0 | CS ÚRS 2024 01 |  | základní |  | 0 | 0.00022 | 0.085423 | 0 | 0 | 16 | K | 2 |  |  |  | ROZPOCET | 0 | 0 | 0 | 0 | 0 | 1 | 0 | 16 | -1553003299
| Online PSC |  | https://podminky.urs.cz/item/CS_URS_2024_01/783213021 | [14 empty] | Online PSC | 2
| VV |  | "prkna bednění - nová a stávající prkna" 150,097*2+0,032*857,697*2 |  | 355.087 | [12 empty] | VV | 2 | 2 | True | 0 | ROZPOCET
| VV |  | "kontralatě" (0,06+0,04)*2*166,00 |  | 33.2 | [12 empty] | VV | 2 | 2 | True | 0 | ROZPOCET
| VV |  | Mezisoučet |  | 388.287 | [12 empty] | VV | 2 | 3 | True | 1 | ROZPOCET

## B01-2 - Dokončovací práce...
[18 empty] | {eba8d162-0fe9-48ac-9c93-163e00e7a1b1} | [5 empty] | D6 | Podlaha - dřevěná prkna | m2 | 23,22 | 3
[18 empty] | 2 | [5 empty] | D5 | Podlaha - dřevěná prkna | m2 | 11,88 | 3
| KRYCÍ LIST SOUPISU PRACÍ | [7 empty] | v --- níže se nacházejí doplnkové a pomocné údaje k sestavám --- v | [8 empty] | False | [5 empty] | C3 | Podlaha - keramická dlažba | m2 | 4,965 | 3
[24 empty] | D7 | Dřevěná prkna - suchý provoz | m2 | 78,87 | 3
Stavba:
Edukační centrum a zázemí muzea Vysočiny Jihlava
Objekt:
B - Neuznatelné náklady
Soupis:
B01 - Stavební část
Úroveň 3:
B01-2 - Dokončovací práce, povrchové úpravy, omítky, PSV
| KSO: |  |  |  |  | CC-CZ:
| Místo: |  | Jihlava |  |  | Datum: | 6. 3. 2024
| Zadavatel: |  |  |  |  | IČ:
|  | Kraj Vysočina, Žižkova 1882/57, 58733 Jihlava |  |  |  | DIČ:
| Uchazeč: |  |  |  |  | IČ: | Vyplň údaj
|  | Vyplň údaj |  |  |  | DIČ: | Vyplň údaj
| Projektant: |  |  |  |  | IČ:
|  | ARTPROJEKT Jihlava, spol.s r.o., Minoritské nám.11 |  |  |  | DIČ:
| Zpracovatel: |  |  |  |  | IČ:
|  | Martin Lang |  |  |  | DIČ:
Poznámka:
| Cena bez DPH | [5 empty] | 0
|  |  | Základ daně |  |  | Sazba daně | Výše daně
| DPH | základní | 0 |  |  | 21% | 0
|  | snížená | 0 |  |  | 12% | 0
|  | zákl. přenesená | 0 |  |  | 21% | 0
|  | sníž. přenesená | 0 |  |  | 12% | 0
|  | nulová | 0 |  |  | 0% | 0
| Cena s DPH |  |  | v | CZK |  | 0
REKAPITULACE ČLENĚNÍ SOUPISU PRACÍ
Stavba:
Edukační centrum a zázemí muzea Vysočiny Jihlava
Objekt:
B - Neuznatelné náklady
Soupis:
B01 - Stavební část
Úroveň 3:
B01-2 - Dokončovací práce, povrchové úpravy, omítky, PSV
Místo: |  |  | Jihlava |  |  | Datum: | 6. 3. 2024
Zadavatel: |  |  | Kraj Vysočina, Žižkova 1882/57, 58733 Jihlava |  |  | Projektant: | ARTPROJEKT Jihlava, spol.s r.o., Minoritské nám.11
Uchazeč: |  |  | Vyplň údaj |  |  | Zpracovatel: | Martin Lang
Kód dílu - Popis | [6 empty] | Cena celkem [CZK]
Náklady stavby celkem | [6 empty] | 0 | [11 empty] | -1
| HSV - Práce a dodávky HSV | [5 empty] | 0
| 6 - Úpravy povrchů, podlahy a osazování výplní | [5 empty] | 0
| 61 - Úprava povrchů vnitřních | [5 empty] | 0
| 63 - Podlahy a podlahové konstrukce | [5 empty] | 0
| 9 - Ostatní konstrukce a práce, bourání | [5 empty] | 0
| 94 - Lešení a stavební výtahy | [5 empty] | 0
| 95 - Různé dokončovací konstrukce a práce pozemních staveb | [5 empty] | 0
| 997 - Přesun sutě | [5 empty] | 0
| 998 - Přesun hmot | [5 empty] | 0
| PSV - Práce a dodávky PSV | [5 empty] | 0
| 713 - Izolace tepelné | [5 empty] | 0
| 762 - Konstrukce tesařské | [5 empty] | 0
| 763 - Konstrukce suché výstavby | [5 empty] | 0
| 764 - Konstrukce klempířské | [5 empty] | 0
| 766 - Konstrukce truhlářské | [5 empty] | 0
| 771 - Podlahy z dlaždic | [5 empty] | 0
| 783 - Dokončovací práce - nátěry | [5 empty] | 0
| 784 - Dokončovací práce - malby a tapety | [5 empty] | 0
SOUPIS PRACÍ
Stavba:
Edukační centrum a zázemí muzea Vysočiny Jihlava
Objekt:
B - Neuznatelné náklady
Soupis:
B01 - Stavební část
Úroveň 3:
B01-2 - Dokončovací práce, povrchové úpravy, omítky, PSV
Místo: |  |  | Jihlava |  |  | Datum: | 6. 3. 2024
Zadavatel: |  |  | Kraj Vysočina, Žižkova 1882/57, 58733 Jihlava |  |  | Projektant: | ARTPROJEKT Jihlava, spol.s r.o., Minoritské nám.11
Uchazeč: |  |  | Vyplň údaj |  |  | Zpracovatel: | Martin Lang
PČ | Typ | Kód | Popis | MJ | Množství | J.cena [CZK] | Cena celkem [CZK] | Cenová soustava |  | DPH | J. Nh [h] | Nh celkem [h] | J. hmotnost [t] | Hmotnost celkem [t] | J. suť [t] | Suť Celkem [t]
Náklady soupisu celkem | [6 empty] | 0 |  |  |  |  | 0 |  | 11.2087 |  | 0.16152 |  | D | -1 | [15 empty] | 0
| D | HSV | Práce a dodávky HSV |  |  |  | 0 |  |  |  |  | 0 |  | 6.9177 |  | 0.06328 | 1 | D | 0 |  |  |  | ROZPOCET | [11 empty] | 0
| D | 6 | Úpravy povrchů, podlahy a osazování výplní |  |  |  | 0 |  |  |  |  | 0 |  | 6.8924 |  | 0.06328 | 1 | D | 1 |  |  |  | ROZPOCET | [11 empty] | 0
| D | 61 | Úprava povrchů vnitřních |  |  |  | 0 |  |  |  |  | 0 |  | 5.8738 |  | 0.06328 | 1 | D | 2 |  |  |  | ROZPOCET | [11 empty] | 0
1 | K | 611315422 | Oprava vápenné omítky vnitřních ploch štukové dvouvrstvé, tloušťky do 20 mm a tloušťky štuku do 3 mm stropů, v rozsahu opravované plochy přes 10 do 30% | m2 | 13.271 |  | 0 | CS ÚRS 2024 01 |  | základní |  | 0 | 0.0174 | 0.23092 | 0 | 0 | 4 | K | 3 |  |  |  | ROZPOCET | [5 empty] | 0 | 0 | 0 | 0 | 0 | 1 | 0 | 4 | 126536232
| Online PSC |  | https://podminky.urs.cz/item/CS_URS_2024_01/611315422 | [14 empty] | Online PSC | 3
| VV |  | stropy | [14 empty] | VV | 3 | 1 | True | 0 | ROZPOCET
| VV |  | povrch 13 | [14 empty] | VV | 3 | 1 | True | 0 | ROZPOCET
| VV |  | "305" 4,86 |  | 4.86 | [12 empty] | VV | 3 | 2 | True | 0 | ROZPOCET
| VV |  | klenby | [14 empty] | VV | 3 | 1 | True | 0 | ROZPOCET
| VV |  | povrch 18 | [14 empty] | VV | 3 | 1 | True | 0 | ROZPOCET
| VV |  | "304" 6,47*1,3 |  | 8.411 | [12 empty] | VV | 3 | 2 | True | 0 | ROZPOCET
| VV |  | Součet |  | 13.271 | [12 empty] | VV | 3 | 4 | True | 1 | ROZPOCET
2 | K | 612131100 | Podkladní a spojovací vrstva vnitřních omítaných ploch vápenný postřik nanášený ručně celoplošně stěn | m2 | 12.35 |  | 0 | CS ÚRS 2024 01 |  | základní |  | 0 | 0.0065 | 0.080275 | 0 | 0 | 4 | K | 3 |  |  |  | ROZPOCET | [5 empty] | 0 | 0 | 0 | 0 | 0 | 1 | 0 | 4 | -2100115106
| Online PSC |  | https://podminky.urs.cz/item/CS_URS_2024_01/612131100 | [14 empty] | Online PSC | 3
| VV |  | 2*6,175 |  | 12.35 | [12 empty] | VV | 3 | 2 | True | 0 | ROZPOCET
| VV |  | Součet |  | 12.35 | [12 empty] | VV | 3 | 4 | True | 1 | ROZPOCET
3 | K | 612142001 | Pletivo vnitřních ploch v ploše nebo pruzích, na plném podkladu sklovláknité vtlačené do tmelu včetně tmelu stěn | m2 | 22.949 |  | 0 | CS ÚRS 2024 01 |  | základní |  | 0 | 0.00438 | 0.10052 | 0 | 0 | 4 | K | 3 |  |  |  | ROZPOCET | [5 empty] | 0 | 0 | 0 | 0 | 0 | 1 | 0 | 4 | 1592018433
| Online PSC |  | https://podminky.urs.cz/item/CS_URS_2024_01/612142001 | [14 empty] | Online PSC | 3
| VV |  | "305" 2*(2,33+2,00)*2,65 |  | 22.949 | [12 empty] | VV | 3 | 2 | True | 0 | ROZPOCET
| VV |  | Součet |  | 22.949 | [12 empty] | VV | 3 | 4 | True | 1 | ROZPOCET
4 | K | 612311121 | Omítka vápenná vnitřních ploch nanášená ručně jednovrstvá hladká, tloušťky do 10 mm svislých konstrukcí stěn | m2 | 6.175 |  | 0 | CS ÚRS 2024 01 |  | základní |  | 0 | 0.0147 | 0.090773 | 0 | 0 | 4 | K | 3 |  |  |  | ROZPOCET | [5 empty] | 0 | 0 | 0 | 0 | 0 | 1 | 0 | 4 | 1596090397
| Online PSC |  | https://podminky.urs.cz/item/CS_URS_2024_01/612311121 | [14 empty] | Online PSC | 3
| VV |  | "305" 2,33*2,65 |  | 6.175 | [12 empty] | VV | 3 | 2 | True | 0 | ROZPOCET
| VV |  | Součet |  | 6.175 | [12 empty] | VV | 3 | 4 | True | 1 | ROZPOCET
5 | K | 612311141 | Omítka vápenná vnitřních ploch nanášená ručně dvouvrstvá štuková, tloušťky jádrové omítky do 10 mm a tloušťky štuku do 3 mm svislých konstrukcí stěn | m2 | 6.175 |  | 0 | CS ÚRS 2024 01 |  | základní |  | 0 | 0.01733 | 0.10701 | 0 | 0 | 4 | K | 3 |  |  |  | ROZPOCET | [5 empty] | 0 | 0 | 0 | 0 | 0 | 1 | 0 | 4 | -1195651886
| Online PSC |  | https://podminky.urs.cz/item/CS_URS_2024_01/612311141 | [14 empty] | Online PSC | 3
| VV |  | "304" 2,33*2,65 |  | 6.175 | [12 empty] | VV | 3 | 2 | True | 0 | ROZPOCET
| VV |  | Součet |  | 6.175 | [12 empty] | VV | 3 | 4 | True | 1 | ROZPOCET
6 | K | 612312011.1 | Voděodolná betonepoxidová stěrka, tloušťky do 1,5 mm hlazený kamenem, s PU ochrannou svislých konstrukcí stěn | m2 | 24.344 |  | 0 |  |  | základní |  | 0 | 0.00292 | 0.071084 | 0 | 0 | 4 | K | 3 |  |  |  | ROZPOCET | [5 empty] | 0 | 0 | 0 | 0 | 0 | 1 | 0 | 4 | 1989943354
| VV |  | "305" 2*(2,33+2,00)*2,65 |  | 22.949 | [12 empty] | VV | 3 | 2 | True | 0 | ROZPOCET
| VV |  | "SDK" 1,395 |  | 1.395 | [12 empty] | VV | 3 | 2 | True | 0 | ROZPOCET
| VV |  | Součet |  | 24.344 | [12 empty] | VV | 3 | 4 | True | 1 | ROZPOCET
7 | K | 612315422 | Oprava vápenné omítky vnitřních ploch štukové dvouvrstvé, tloušťky do 20 mm a tloušťky štuku do 3 mm stěn, v rozsahu opravované plochy přes 10 do 30% | m2 | 298.06 |  | 0 | CS ÚRS 2024 01 |  | základní |  | 0 | 0.0174 | 5.1862 | 0 | 0 | 4 | K | 3 |  |  |  | ROZPOCET | [5 empty] | 0 | 0 | 0 | 0 | 0 | 1 | 0 | 4 | -885429100
| Online PSC |  | https://podminky.urs.cz/item/CS_URS_2024_01/612315422 | [14 empty] | Online PSC | 3
| VV |  | povrch 13 | [14 empty] | VV | 3 | 1 | True | 0 | ROZPOCET
| VV |  | "305" (2,33+2*2,00)*2,65 |  | 16.775 | [12 empty] | VV | 3 | 2 | True | 0 | ROZPOCET
| VV |  | povrch 16 | [14 empty] | VV | 3 | 1 | True | 0 | ROZPOCET
| VV |  | "301" 2*(4,60+4,40)*2,65 |  | 47.7 | [12 empty] | VV | 3 | 2 | True | 0 | ROZPOCET
| VV |  | "302" 2*(2,60+1,10)*2,65 |  | 19.61 | [12 empty] | VV | 3 | 2 | True | 0 | ROZPOCET
| VV |  | "306" 2*(4,00+4,00)*2,65 |  | 42.4 | [12 empty] | VV | 3 | 2 | True | 0 | ROZPOCET
| VV |  | povrch 17 | [14 empty] | VV | 3 | 1 | True | 0 | ROZPOCET
| VV |  | "303" 2*(6,00+4,70)*2,59 |  | 55.426 | [12 empty] | VV | 3 | 2 | True | 0 | ROZPOCET
| VV |  | povrch 18 | [14 empty] | VV | 3 | 1 | True | 0 | ROZPOCET
| VV |  | "304" (2,33+2*2,51)*2,59 |  | 19.037 | [12 empty] | VV | 3 | 2 | True | 0 | ROZPOCET
| VV |  | povrch 19 | [14 empty] | VV | 3 | 1 | True | 0 | ROZPOCET
| VV |  | "401" 2*(8,96+9,14)*1,70+2*9,14*4,50/2 |  | 102.67 | [12 empty] | VV | 3 | 2 | True | 0 | ROZPOCET
| VV |  | Mezisoučet |  | 303.618 | [12 empty] | VV | 3 | 3 | True | 0 | ROZPOCET
| VV |  | odpočty otvorů | [14 empty] | VV | 3 | 1 | True | 0 | ROZPOCET
| VV |  | vnitřní dveře | [14 empty] | VV | 3 | 1 | True | 0 | ROZPOCET
| VV |  | "3.np" -1*(0,70*1,97+0,80*2,00*4+0,80*1,97*2)+0,40*(0,80+2*2,00)+0,30*(0,80+2*2,00) |  | -7.571 | [12 empty] | VV | 3 | 2 | True | 0 | ROZPOCET
| VV |  | vnější otvory | [14 empty] | VV | 3 | 1 | True | 0 | ROZPOCET
| VV |  | "3.np" -1*(1,06*1,20*4+0,40*0,60)+0,40*4*(1,06+2*1,20)+0,40*(0,40+2*0,60) |  | 0.848 | [12 empty] | VV | 3 | 2 | True | 0 | ROZPOCET
| VV |  | "4.np" -1*(0,95*0,65*2+0,95*1,20*3)+0,40*2*(0,95+2*0,65)+0,40*3*(0,95+2*1,20) |  | 1.165 | [12 empty] | VV | 3 | 2 | True | 0 | ROZPOCET
| VV |  | Mezisoučet |  | -5.558 | [12 empty] | VV | 3 | 3 | True | 0 | ROZPOCET
| VV |  | Součet |  | 298.06 | [12 empty] | VV | 3 | 4 | True | 1 | ROZPOCET
8 | K | 619996145 | Ochrana stavebních konstrukcí a samostatných prvků včetně pozdějšího odstranění obalením geotextilií samostatných konstrukcí a prvků | m2 | 31.64 |  | 0 | CS ÚRS 2024 01 |  | základní |  | 0 | 0.00022 | 0.0069608 | 0.002 | 0.06328 | 4 | K | 3 |  |  |  | ROZPOCET | [5 empty] | 0 | 0 | 0 | 0 | 0 | 1 | 0 | 4 | -590240654
| Online PSC |  | https://podminky.urs.cz/item/CS_URS_2024_01/619996145 | [14 empty] | Online PSC | 3
| VV |  | st.podlahy | [14 empty] | VV | 3 | 1 | True | 0 | ROZPOCET
| VV |  | 3,30+28,34 |  | 31.64 | [12 empty] | VV | 3 | 2 | True | 0 | ROZPOCET
| VV |  | Součet |  | 31.64 | [12 empty] | VV | 3 | 4 | True | 1 | ROZPOCET
| D | 63 | Podlahy a podlahové konstrukce |  |  |  | 0 |  |  |  |  | 0 |  | 1.0186 |  | 0 | 1 | D | 2 |  |  |  | ROZPOCET | [11 empty] | 0
9 | K | 631311124 | Mazanina z betonu prostého bez zvýšených nároků na prostředí tl. přes 80 do 120 mm tř. C 16/20 | m3 | 0.422 |  | 0 | CS ÚRS 2024 01 |  | základní |  | 0 | 2.301 | 0.97103 | 0 | 0 | 4 | K | 3 |  |  |  | ROZPOCET | [5 empty] | 0 | 0 | 0 | 0 | 0 | 1 | 0 | 4 | 462674048
| Online PSC |  | https://podminky.urs.cz/item/CS_URS_2024_01/631311124 | [14 empty] | Online PSC | 3
| VV |  | C3*0,085 |  | 0.422 | [12 empty] | VV | 3 | 2 | True | 0 | ROZPOCET
| VV |  | Součet |  | 0.422 | [12 empty] | VV | 3 | 4 | True | 1 | ROZPOCET
10 | K | 631319022 | Příplatek k cenám mazanin za úpravu povrchu mazaniny přehlazením s poprášením cementem pro konečnou úpravu, mazanina tl. přes 80 do 120 mm (20 kg/m3) | m3 | 0.422 |  | 0 | CS ÚRS 2024 01 |  | základní |  | 0 | 0.02 | 0.00844 | 0 | 0 | 4 | K | 3 |  |  |  | ROZPOCET | [5 empty] | 0 | 0 | 0 | 0 | 0 | 1 | 0 | 4 | -207373369
| Online PSC |  | https://podminky.urs.cz/item/CS_URS_2024_01/631319022 | [14 empty] | Online PSC | 3
11 | K | 631319173 | Příplatek k cenám mazanin za stržení povrchu spodní vrstvy mazaniny latí před vložením výztuže nebo pletiva pro tl. obou vrstev mazaniny přes 80 do 120 mm | m3 | 0.422 |  | 0 | CS ÚRS 2024 01 |  | základní |  | 0 | 0 | 0 | 0 | 0 | 4 | K | 3 |  |  |  | ROZPOCET | [5 empty] | 0 | 0 | 0 | 0 | 0 | 1 | 0 | 4 | 370916254
| Online PSC |  | https://podminky.urs.cz/item/CS_URS_2024_01/631319173 | [14 empty] | Online PSC | 3
12 | K | 631362021 | Výztuž mazanin ze svařovaných sítí z drátů typu KARI | t | 0.02 |  | 0 | CS ÚRS 2024 01 |  | základní |  | 0 | 1.0628 | 0.021255 | 0 | 0 | 4 | K | 3 |  |  |  | ROZPOCET | [5 empty] | 0 | 0 | 0 | 0 | 0 | 1 | 0 | 4 | -523492246
| Online PSC |  | https://podminky.urs.cz/item/CS_URS_2024_01/631362021 | [14 empty] | Online PSC | 3
| VV |  | C3*3,033*1,3*1/1000 |  | 0.02 | [12 empty] | VV | 3 | 2 | True | 0 | ROZPOCET
| VV |  | Součet |  | 0.02 | [12 empty] | VV | 3 | 4 | True | 1 | ROZPOCET
13 | K | 632481213 | Separační vrstva k oddělení podlahových vrstev z polyetylénové fólie | m2 | 4.965 |  | 0 | CS ÚRS 2024 01 |  | základní |  | 0 | 0.00013 | 0.00064545 | 0 | 0 | 4 | K | 3 |  |  |  | ROZPOCET | [5 empty] | 0 | 0 | 0 | 0 | 0 | 1 | 0 | 4 | -289460217
| Online PSC |  | https://podminky.urs.cz/item/CS_URS_2024_01/632481213 | [14 empty] | Online PSC | 3
| VV |  | C3 |  | 4.965 | [12 empty] | VV | 3 | 2 | True | 0 | ROZPOCET
| VV |  | Součet |  | 4.965 | [12 empty] | VV | 3 | 4 | True | 1 | ROZPOCET
14 | K | 632481215 | Separační vrstva k oddělení podlahových vrstev z geotextilie | m2 | 46.98 |  | 0 | CS ÚRS 2024 01 |  | základní |  | 0 | 0.00033 | 0.015503 | 0 | 0 | 4 | K | 3 |  |  |  | ROZPOCET | [5 empty] | 0 | 0 | 0 | 0 | 0 | 1 | 0 | 4 | 394720387
| Online PSC |  | https://podminky.urs.cz/item/CS_URS_2024_01/632481215 | [14 empty] | Online PSC | 3
| VV |  | D5*2+D6 |  | 46.98 | [12 empty] | VV | 3 | 2 | True | 0 | ROZPOCET
| VV |  | Součet |  | 46.98 | [12 empty] | VV | 3 | 4 | True | 1 | ROZPOCET
15 | K | 634112114 | Obvodová dilatace mezi stěnou a mazaninou nebo potěrem podlahovým páskem z pěnového PE tl. do 10 mm, výšky 120 mm | m | 85.94 |  | 0 | CS ÚRS 2024 01 |  | základní |  | 0 | 2e-05 | 0.0017188 | 0 | 0 | 4 | K | 3 |  |  |  | ROZPOCET | [5 empty] | 0 | 0 | 0 | 0 | 0 | 1 | 0 | 4 | 842145795
| Online PSC |  | https://podminky.urs.cz/item/CS_URS_2024_01/634112114 | [14 empty] | Online PSC | 3
| VV |  | 3.np | [14 empty] | VV | 3 | 1 | True | 0 | ROZPOCET
| VV |  | "301" 2*(4,60+3,10) |  | 15.4 | [12 empty] | VV | 3 | 2 | True | 0 | ROZPOCET
| VV |  | "304" 2*(2,33+2,51) |  | 9.68 | [12 empty] | VV | 3 | 2 | True | 0 | ROZPOCET
| VV |  | "305" 2*(2,33+2,00) |  | 8.66 | [12 empty] | VV | 3 | 2 | True | 0 | ROZPOCET
| VV |  | "306" 2*(4,00+4,00) |  | 16 | [12 empty] | VV | 3 | 2 | True | 0 | ROZPOCET
| VV |  | 4.np | [14 empty] | VV | 3 | 1 | True | 0 | ROZPOCET
| VV |  | "401" 2*(8,96+9,14) |  | 36.2 | [12 empty] | VV | 3 | 2 | True | 0 | ROZPOCET
| VV |  | Součet |  | 85.94 | [12 empty] | VV | 3 | 4 | True | 1 | ROZPOCET
| D | 9 | Ostatní konstrukce a práce, bourání |  |  |  | 0 |  |  |  |  | 0 |  | 0.025349 |  | 0 | 1 | D | 1 |  |  |  | ROZPOCET | [11 empty] | 0
| D | 94 | Lešení a stavební výtahy |  |  |  | 0 |  |  |  |  | 0 |  | 0.019384 |  | 0 | 1 | D | 2 |  |  |  | ROZPOCET | [11 empty] | 0
16 | K | 949101111 | Lešení pomocné pracovní pro objekty pozemních staveb pro zatížení do 150 kg/m2, o výšce lešeňové podlahy do 1,9 m | m2 | 149.11 |  | 0 | CS ÚRS 2024 01 |  | základní |  | 0 | 0.00013 | 0.019384 | 0 | 0 | 4 | K | 3 |  |  |  | ROZPOCET | [5 empty] | 0 | 0 | 0 | 0 | 0 | 1 | 0 | 4 | 1719683663
| Online PSC |  | https://podminky.urs.cz/item/CS_URS_2024_01/949101111 | [14 empty] | Online PSC | 3
| D | 95 | Různé dokončovací konstrukce a práce pozemních staveb |  |  |  | 0 |  |  |  |  | 0 |  | 0.0059644 |  | 0 | 1 | D | 2 |  |  |  | ROZPOCET | [11 empty] | 0
17 | K | 952901111 | Vyčištění budov nebo objektů před předáním do užívání budov bytové nebo občanské výstavby, světlé výšky podlaží do 4 m | m2 | 149.11 |  | 0 | CS ÚRS 2024 01 |  | základní |  | 0 | 4e-05 | 0.0059644 | 0 | 0 | 4 | K | 3 |  |  |  | ROZPOCET | [5 empty] | 0 | 0 | 0 | 0 | 0 | 1 | 0 | 4 | -616574411
| Online PSC |  | https://podminky.urs.cz/item/CS_URS_2024_01/952901111 | [14 empty] | Online PSC | 3
| VV |  | 11,52+3,30+28,34+6,47+4,86+15,75+78,87 |  | 149.11 | [12 empty] | VV | 3 | 2 | True | 0 | ROZPOCET
| VV |  | Součet |  | 149.11 | [12 empty] | VV | 3 | 4 | True | 1 | ROZPOCET
| D | 997 | Přesun sutě |  |  |  | 0 |  |  |  |  | 0 |  | 0 |  | 0 | 1 | D | 1 |  |  |  | ROZPOCET | [11 empty] | 0
18 | K | 997006012 | Úprava stavebního odpadu třídění ruční | t | 0.162 |  | 0 | CS ÚRS 2024 01 |  | základní |  | 0 | 0 | 0 | 0 | 0 | 4 | K | 2 |  |  |  | ROZPOCET | [5 empty] | 0 | 0 | 0 | 0 | 0 | 1 | 0 | 4 | 476354348
| Online PSC |  | https://podminky.urs.cz/item/CS_URS_2024_01/997006012 | [14 empty] | Online PSC | 2
19 | K | 997013215 | Vnitrostaveništní doprava suti a vybouraných hmot vodorovně do 50 m s naložením ručně pro budovy a haly výšky přes 15 do 18 m | t | 0.162 |  | 0 | CS ÚRS 2024 01 |  | základní |  | 0 | 0 | 0 | 0 | 0 | 4 | K | 2 |  |  |  | ROZPOCET | [5 empty] | 0 | 0 | 0 | 0 | 0 | 1 | 0 | 4 | -1462551357
| Online PSC |  | https://podminky.urs.cz/item/CS_URS_2024_01/997013215 | [14 empty] | Online PSC | 2
20 | K | 997013219 | Vnitrostaveništní doprava suti a vybouraných hmot vodorovně do 50 m s naložením Příplatek k cenám -3111 až -3217 za zvětšenou vodorovnou dopravu přes vymezenou dopravní vzdálenost za každých dalších započatých 10 m | t | 0.162 |  | 0 | CS ÚRS 2024 01 |  | základní |  | 0 | 0 | 0 | 0 | 0 | 4 | K | 2 |  |  |  | ROZPOCET | [5 empty] | 0 | 0 | 0 | 0 | 0 | 1 | 0 | 4 | -909096613
| Online PSC |  | https://podminky.urs.cz/item/CS_URS_2024_01/997013219 | [14 empty] | Online PSC | 2
21 | K | 997013501 | Odvoz suti a vybouraných hmot na skládku nebo meziskládku se složením, na vzdálenost do 1 km | t | 0.162 |  | 0 | CS ÚRS 2024 01 |  | základní |  | 0 | 0 | 0 | 0 | 0 | 4 | K | 2 |  |  |  | ROZPOCET | [5 empty] | 0 | 0 | 0 | 0 | 0 | 1 | 0 | 4 | -1799580889
| Online PSC |  | https://podminky.urs.cz/item/CS_URS_2024_01/997013501 | [14 empty] | Online PSC | 2
22 | K | 997013509 | Odvoz suti a vybouraných hmot na skládku nebo meziskládku se složením, na vzdálenost Příplatek k ceně za každý další započatý 1 km přes 1 km | t | 1.458 |  | 0 | CS ÚRS 2024 01 |  | základní |  | 0 | 0 | 0 | 0 | 0 | 4 | K | 2 |  |  |  | ROZPOCET | [5 empty] | 0 | 0 | 0 | 0 | 0 | 1 | 0 | 4 | -1452717818
| Online PSC |  | https://podminky.urs.cz/item/CS_URS_2024_01/997013509 | [14 empty] | Online PSC | 2
| VV |  | 0,162*9 'Přepočtené koeficientem množství |  | 1.458 | [12 empty] | VV | 2 | 2 | False | 1 | ROZPOCET
23 | K | 997013871 | Poplatek za uložení stavebního odpadu na recyklační skládce (skládkovné) směsného stavebního a demoličního zatříděného do Katalogu odpadů pod kódem 17 09 04 | t | 0.162 |  | 0 | CS ÚRS 2024 01 |  | základní |  | 0 | 0 | 0 | 0 | 0 | 4 | K | 2 |  |  |  | ROZPOCET | [5 empty] | 0 | 0 | 0 | 0 | 0 | 1 | 0 | 4 | 439678144
| Online PSC |  | https://podminky.urs.cz/item/CS_URS_2024_01/997013871 | [14 empty] | Online PSC | 2
| D | 998 | Přesun hmot |  |  |  | 0 |  |  |  |  | 0 |  | 0 |  | 0 | 1 | D | 1 |  |  |  | ROZPOCET | [11 empty] | 0
24 | K | 998018003 | Přesun hmot pro budovy občanské výstavby, bydlení, výrobu a služby ruční (bez užití mechanizace) vodorovná dopravní vzdálenost do 100 m pro budovy s jakoukoliv nosnou konstrukcí výšky přes 12 do 24 m | t | 6.918 |  | 0 | CS ÚRS 2024 01 |  | základní |  | 0 | 0 | 0 | 0 | 0 | 4 | K | 2 |  |  |  | ROZPOCET | [5 empty] | 0 | 0 | 0 | 0 | 0 | 1 | 0 | 4 | -2077129480
| Online PSC |  | https://podminky.urs.cz/item/CS_URS_2024_01/998018003 | [14 empty] | Online PSC | 2
| D | PSV | Práce a dodávky PSV |  |  |  | 0 |  |  |  |  | 0 |  | 4.291 |  | 0.098236 | 2 | D | 0 |  |  |  | ROZPOCET | [11 empty] | 0
| D | 713 | Izolace tepelné |  |  |  | 0 |  |  |  |  | 0 |  | 1.5871 |  | 0 | 2 | D | 1 |  |  |  | ROZPOCET | [11 empty] | 0
25 | K | 713121111 | Montáž tepelné izolace podlah rohožemi, pásy, deskami, dílci, bloky (izolační materiál ve specifikaci) kladenými volně jednovrstvá | m2 | 35.1 |  | 0 | CS ÚRS 2024 01 |  | základní |  | 0 | 0 | 0 | 0 | 0 | 16 | K | 2 |  |  |  | ROZPOCET | [5 empty] | 0 | 0 | 0 | 0 | 0 | 1 | 0 | 16 | -1047918046
| Online PSC |  | https://podminky.urs.cz/item/CS_URS_2024_01/713121111 | [14 empty] | Online PSC | 2
| VV |  | zvuk.izolace tl.20mm | [14 empty] | VV | 2 | 1 | True | 0 | ROZPOCET
| VV |  | D5+D6 |  | 35.1 | [12 empty] | VV | 2 | 2 | True | 0 | ROZPOCET
| VV |  | Součet |  | 35.1 | [12 empty] | VV | 2 | 4 | True | 1 | ROZPOCET
26 | M | 63231200 | deska čedičová minerální pro snížení kročejového hluku (max. zatížení 5 kN/m2) tl 20mm | m2 | 36.855 |  | 0 | CS ÚRS 2024 01 |  | základní |  | 0 | 0.00296 | 0.10909 | 0 | 0 | 32 | M | 2 |  |  |  | ROZPOCET | [5 empty] | 0 | 0 | 0 | 0 | 0 | 1 | 0 | 16 | -1508177063
| VV |  | 35,1*1,05 'Přepočtené koeficientem množství |  | 36.855 | [12 empty] | VV | 2 | 2 | False | 1 | ROZPOCET
27 | K | 713121112 | Montáž tepelné izolace podlah rohožemi, pásy, deskami, dílci, bloky (izolační materiál ve specifikaci) kladenými volně jednovrstvá mezi trámy nebo rošt | m2 | 70.2 |  | 0 | CS ÚRS 2024 01 |  | základní |  | 0 | 0 | 0 | 0 | 0 | 16 | K | 2 |  |  |  | ROZPOCET | [5 empty] | 0 | 0 | 0 | 0 | 0 | 1 | 0 | 16 | -692919011
| Online PSC |  | https://podminky.urs.cz/item/CS_URS_2024_01/713121112 | [14 empty] | Online PSC | 2
| VV |  | zvuk izolace tl.60mm | [14 empty] | VV | 2 | 1 | True | 0 | ROZPOCET
| VV |  | (D5+D6)*2 |  | 70.2 | [12 empty] | VV | 2 | 2 | True | 0 | ROZPOCET
| VV |  | Součet |  | 70.2 | [12 empty] | VV | 2 | 4 | True | 1 | ROZPOCET
28 | M | 63231205 | deska čedičová minerální pro snížení kročejového hluku (max. zatížení 4 kN/m2) tl 30mm | m2 | 73.71 |  | 0 | CS ÚRS 2024 01 |  | základní |  | 0 | 0.00444 | 0.32727 | 0 | 0 | 32 | M | 2 |  |  |  | ROZPOCET | [5 empty] | 0 | 0 | 0 | 0 | 0 | 1 | 0 | 16 | -1610029507
| VV |  | 70,2*1,05 'Přepočtené koeficientem množství |  | 73.71 | [12 empty] | VV | 2 | 2 | False | 1 | ROZPOCET
29 | K | 713122111 | Izolace pro pochozí půdy parotěsná vrstva na ploše vodorovné V | m2 | 78.87 |  | 0 | CS ÚRS 2024 01 |  | základní |  | 0 | 0.00081 | 0.063885 | 0 | 0 | 16 | K | 2 |  |  |  | ROZPOCET | [5 empty] | 0 | 0 | 0 | 0 | 0 | 1 | 0 | 16 | 36423428
| Online PSC |  | https://podminky.urs.cz/item/CS_URS_2024_01/713122111 | [14 empty] | Online PSC | 2
| VV |  | D7 |  | 78.87 | [12 empty] | VV | 2 | 2 | True | 0 | ROZPOCET
| VV |  | Součet |  | 78.87 | [12 empty] | VV | 2 | 4 | True | 1 | ROZPOCET
30 | K | 713122123 | Izolace pro pochozí půdy nosný rošt z EPS trámců, osová vzdálenost trámů do 600 mm tloušťky 240 mm | m2 | 78.87 |  | 0 | CS ÚRS 2024 01 |  | základní |  | 0 | 0.00137 | 0.10805 | 0 | 0 | 16 | K | 2 |  |  |  | ROZPOCET | [5 empty] | 0 | 0 | 0 | 0 | 0 | 1 | 0 | 16 | 903764474
| Online PSC |  | https://podminky.urs.cz/item/CS_URS_2024_01/713122123 | [14 empty] | Online PSC | 2
| VV |  | D7 |  | 78.87 | [12 empty] | VV | 2 | 2 | True | 0 | ROZPOCET
| VV |  | Součet |  | 78.87 | [12 empty] | VV | 2 | 4 | True | 1 | ROZPOCET
31 | K | 713122133 | Izolace pro pochozí půdy izolace tepelná vkládaná mezi rošty z EPS dvouvrstvá tloušťky 240 mm | m2 | 78.87 |  | 0 | CS ÚRS 2024 01 |  | základní |  | 0 | 0.00907 | 0.71535 | 0 | 0 | 16 | K | 2 |  |  |  | ROZPOCET | [5 empty] | 0 | 0 | 0 | 0 | 0 | 1 | 0 | 16 | -1289412330
| Online PSC |  | https://podminky.urs.cz/item/CS_URS_2024_01/713122133 | [14 empty] | Online PSC | 2
| VV |  | D7 |  | 78.87 | [12 empty] | VV | 2 | 2 | True | 0 | ROZPOCET
| VV |  | Součet |  | 78.87 | [12 empty] | VV | 2 | 4 | True | 1 | ROZPOCET
32 | K | 713122141 | Izolace pro pochozí půdy prkna dřevěná lepená na rošt z EPS trámců pomocí nízkoexpanzní pěny | m2 | 78.87 |  | 0 | CS ÚRS 2024 01 |  | základní |  | 0 | 0.00334 | 0.26343 | 0 | 0 | 16 | K | 2 |  |  |  | ROZPOCET | [5 empty] | 0 | 0 | 0 | 0 | 0 | 1 | 0 | 16 | 44679076
| Online PSC |  | https://podminky.urs.cz/item/CS_URS_2024_01/713122141 | [14 empty] | Online PSC | 2
| VV |  | D7 |  | 78.87 | [12 empty] | VV | 2 | 2 | True | 0 | ROZPOCET
| VV |  | Součet |  | 78.87 | [12 empty] | VV | 2 | 4 | True | 1 | ROZPOCET
33 | K | 998713123 | Přesun hmot pro izolace tepelné stanovený z hmotnosti přesunovaného materiálu vodorovná dopravní vzdálenost do 50 m ruční (bez užití mechanizace) v objektech výšky přes 12 m do 24 m | t | 1.587 |  | 0 | CS ÚRS 2024 01 |  | základní |  | 0 | 0 | 0 | 0 | 0 | 16 | K | 2 |  |  |  | ROZPOCET | [5 empty] | 0 | 0 | 0 | 0 | 0 | 1 | 0 | 16 | 1072247680
| Online PSC |  | https://podminky.urs.cz/item/CS_URS_2024_01/998713123 | [14 empty] | Online PSC | 2
| D | 762 | Konstrukce tesařské |  |  |  | 0 |  |  |  |  | 0 |  | 1.6081 |  | 0 | 2 | D | 1 |  |  |  | ROZPOCET | [11 empty] | 0
34 | K | 762083121 | Impregnace řeziva máčením proti dřevokaznému hmyzu, houbám a plísním, třída ohrožení 1 a 2 (dřevo v interiéru) | m3 | 1.463 |  | 0 | CS ÚRS 2024 01 |  | základní |  | 0 | 0.00108 | 0.00158 | 0 | 0 | 16 | K | 2 |  |  |  | ROZPOCET | [5 empty] | 0 | 0 | 0 | 0 | 0 | 1 | 0 | 16 | 762073409
| Online PSC |  | https://podminky.urs.cz/item/CS_URS_2024_01/762083121 | [14 empty] | Online PSC | 2
| VV |  | 0,585+0,878 |  | 1.463 | [12 empty] | VV | 2 | 2 | True | 0 | ROZPOCET
| VV |  | Součet |  | 1.463 | [12 empty] | VV | 2 | 4 | True | 1 | ROZPOCET
35 | K | 762512261 | Podlahové konstrukce podkladové montáž roštu podkladového | m | 58.5 |  | 0 | CS ÚRS 2024 01 |  | základní |  | 0 | 1e-05 | 0.000585 | 0 | 0 | 16 | K | 2 |  |  |  | ROZPOCET | [5 empty] | 0 | 0 | 0 | 0 | 0 | 1 | 0 | 16 | -953444670
| Online PSC |  | https://podminky.urs.cz/item/CS_URS_2024_01/762512261 | [14 empty] | Online PSC | 2
| VV |  | trámek 80x80mm vzdálenost po 600mm | [14 empty] | VV | 2 | 1 | True | 0 | ROZPOCET
| VV |  | (D5+D6)/0,60 |  | 58.5 | [12 empty] | VV | 2 | 2 | True | 0 | ROZPOCET
| VV |  | Součet |  | 58.5 | [12 empty] | VV | 2 | 4 | True | 1 | ROZPOCET
36 | M | 60512125 | hranol stavební řezivo průřezu do 120cm2 do dl 6m | m3 | 0.585 |  | 0 | CS ÚRS 2024 01 |  | základní |  | 0 | 0.55 | 0.32175 | 0 | 0 | 32 | M | 2 |  |  |  | ROZPOCET | [5 empty] | 0 | 0 | 0 | 0 | 0 | 1 | 0 | 16 | -1745869667
| VV |  | 58,5*0,01 'Přepočtené koeficientem množství |  | 0.585 | [12 empty] | VV | 2 | 2 | False | 1 | ROZPOCET
37 | K | 762524104 | Položení podlah hoblovaných na pero a drážku z prken | m2 | 113.97 |  | 0 | CS ÚRS 2024 01 |  | základní |  | 0 | 0 | 0 | 0 | 0 | 16 | K | 2 |  |  |  | ROZPOCET | [5 empty] | 0 | 0 | 0 | 0 | 0 | 1 | 0 | 16 | -193477298
| Online PSC |  | https://podminky.urs.cz/item/CS_URS_2024_01/762524104 | [14 empty] | Online PSC | 2
| VV |  | dubová prkna tl.20mm | [14 empty] | VV | 2 | 1 | True | 0 | ROZPOCET
| VV |  | D5+D6 |  | 35.1 | [12 empty] | VV | 2 | 2 | True | 0 | ROZPOCET
| VV |  | smrková prkna tl.22mm | [14 empty] | VV | 2 | 1 | True | 0 | ROZPOCET
| VV |  | D7 |  | 78.87 | [12 empty] | VV | 2 | 2 | True | 0 | ROZPOCET
| VV |  | Součet |  | 113.97 | [12 empty] | VV | 2 | 4 | True | 1 | ROZPOCET
38 | M | 61189994.1 | Masivní dubová prkna š.185mm tl.20mm P+D | m2 | 38.61 |  | 0 |  |  | základní |  | 0 | 0.00931 | 0.35946 | 0 | 0 | 32 | M | 2 |  |  |  | ROZPOCET | [5 empty] | 0 | 0 | 0 | 0 | 0 | 1 | 0 | 16 | 551350800
| VV |  | 35,1*1,1 'Přepočtené koeficientem množství |  | 38.61 | [12 empty] | VV | 2 | 2 | False | 1 | ROZPOCET
39 | M | 61189995 | palubky podlahové smrk tl 24mm A/B | m2 | 86.757 |  | 0 | CS ÚRS 2024 01 |  | základní |  | 0 | 0.01023 | 0.88752 | 0 | 0 | 32 | M | 2 |  |  |  | ROZPOCET | [5 empty] | 0 | 0 | 0 | 0 | 0 | 1 | 0 | 16 | 1700909785
| VV |  | 78,87*1,1 'Přepočtené koeficientem množství |  | 86.757 | [12 empty] | VV | 2 | 2 | False | 1 | ROZPOCET
40 | K | 762526510 | Položení podlah montáž podlahových lišt hoblovaných | m | 77.28 |  | 0 | CS ÚRS 2024 01 |  | základní |  | 0 | 0 | 0 | 0 | 0 | 16 | K | 2 |  |  |  | ROZPOCET | [5 empty] | 0 | 0 | 0 | 0 | 0 | 1 | 0 | 16 | -134231197
| Online PSC |  | https://podminky.urs.cz/item/CS_URS_2024_01/762526510 | [14 empty] | Online PSC | 2
| VV |  | 3.np | [14 empty] | VV | 2 | 1 | True | 0 | ROZPOCET
| VV |  | "301" 2*(4,60+3,10) |  | 15.4 | [12 empty] | VV | 2 | 2 | True | 0 | ROZPOCET
| VV |  | "304" 2*(2,33+2,51) |  | 9.68 | [12 empty] | VV | 2 | 2 | True | 0 | ROZPOCET
| VV |  | "306" 2*(4,00+4,00) |  | 16 | [12 empty] | VV | 2 | 2 | True | 0 | ROZPOCET
| VV |  | 4.np | [14 empty] | VV | 2 | 1 | True | 0 | ROZPOCET
| VV |  | "401" 2*(8,96+9,14) |  | 36.2 | [12 empty] | VV | 2 | 2 | True | 0 | ROZPOCET
| VV |  | Součet |  | 77.28 | [12 empty] | VV | 2 | 4 | True | 1 | ROZPOCET
41 | M | 61418101 | lišta podlahová dřevěná dub 15x30mm | m | 83.462 |  | 0 | CS ÚRS 2024 01 |  | základní |  | 0 | 0.0002 | 0.016692 | 0 | 0 | 32 | M | 2 |  |  |  | ROZPOCET | [5 empty] | 0 | 0 | 0 | 0 | 0 | 1 | 0 | 16 | -403524264
| VV |  | 77,28*1,08 'Přepočtené koeficientem množství |  | 83.462 | [12 empty] | VV | 2 | 2 | False | 1 | ROZPOCET
42 | K | 762595001 | Spojovací prostředky podlah a podkladových konstrukcí hřebíky, vruty | m2 | 113.97 |  | 0 | CS ÚRS 2024 01 |  | základní |  | 0 | 0.00018 | 0.020515 | 0 | 0 | 16 | K | 2 |  |  |  | ROZPOCET | [5 empty] | 0 | 0 | 0 | 0 | 0 | 1 | 0 | 16 | 609988650
| Online PSC |  | https://podminky.urs.cz/item/CS_URS_2024_01/762595001 | [14 empty] | Online PSC | 2
| VV |  | D5+D6+D7 |  | 113.97 | [12 empty] | VV | 2 | 2 | True | 0 | ROZPOCET
| VV |  | Součet |  | 113.97 | [12 empty] | VV | 2 | 4 | True | 1 | ROZPOCET
43 | K | 998762123 | Přesun hmot pro konstrukce tesařské stanovený z hmotnosti přesunovaného materiálu vodorovná dopravní vzdálenost do 50 m ruční (bez užití mechanizace) v objektech výšky přes 12 do 24 m | t | 1.608 |  | 0 | CS ÚRS 2024 01 |  | základní |  | 0 | 0 | 0 | 0 | 0 | 16 | K | 2 |  |  |  | ROZPOCET | [5 empty] | 0 | 0 | 0 | 0 | 0 | 1 | 0 | 16 | 482635213
| Online PSC |  | https://podminky.urs.cz/item/CS_URS_2024_01/998762123 | [14 empty] | Online PSC | 2
| D | 763 | Konstrukce suché výstavby |  |  |  | 0 |  |  |  |  | 0 |  | 0.14949 |  | 0 | 2 | D | 1 |  |  |  | ROZPOCET | [11 empty] | 0
44 | K | 763121421 | Stěna předsazená ze sádrokartonových desek s nosnou konstrukcí z ocelových profilů CW, UW jednoduše opláštěná deskou protipožární DF tl. 12,5 mm s izolací, EI 30, stěna tl. 62,5 mm, profil 50 | m2 | 8.37 |  | 0 | CS ÚRS 2024 01 |  | základní |  | 0 | 0.0148 | 0.12388 | 0 | 0 | 16 | K | 2 |  |  |  | ROZPOCET | [5 empty] | 0 | 0 | 0 | 0 | 0 | 1 | 0 | 16 | 445123641
| Online PSC |  | https://podminky.urs.cz/item/CS_URS_2024_01/763121421 | [14 empty] | Online PSC | 2
| VV |  | "pzn.18" 2,700*3,10 |  | 8.37 | [12 empty] | VV | 2 | 2 | True | 0 | ROZPOCET
| VV |  | Součet |  | 8.37 | [12 empty] | VV | 2 | 4 | True | 1 | ROZPOCET
45 | K | 763121426 | Stěna předsazená ze sádrokartonových desek s nosnou konstrukcí z ocelových profilů CW, UW jednoduše opláštěná deskou impregnovanou H2 tl. 12,5 mm bez izolace, EI 15, stěna tl. 112,5 mm, profil 100 | m2 | 1.395 |  | 0 | CS ÚRS 2024 01 |  | základní |  | 0 | 0.01355 | 0.018902 | 0 | 0 | 16 | K | 2 |  |  |  | ROZPOCET | [5 empty] | 0 | 0 | 0 | 0 | 0 | 1 | 0 | 16 | -923974942
| Online PSC |  | https://podminky.urs.cz/item/CS_URS_2024_01/763121426 | [14 empty] | Online PSC | 2
| VV |  | "pzn.02" 1,20*(0,90+0,15)+0,90*0,15 |  | 1.395 | [12 empty] | VV | 2 | 2 | True | 0 | ROZPOCET
| VV |  | Součet |  | 1.395 | [12 empty] | VV | 2 | 4 | True | 1 | ROZPOCET
46 | K | 763173113 | Montáž nosičů zařizovacích předmětů pro konstrukce ze sádrokartonových desek úchytu pro WC | kus | 1 |  | 0 | CS ÚRS 2024 01 |  | základní |  | 0 | 1e-05 | 1e-05 | 0 | 0 | 16 | K | 2 |  |  |  | ROZPOCET | [5 empty] | 0 | 0 | 0 | 0 | 0 | 1 | 0 | 16 | 1940211051
| Online PSC |  | https://podminky.urs.cz/item/CS_URS_2024_01/763173113 | [14 empty] | Online PSC | 2
47 | M | 59030731 | konstrukce pro uchycení WC osová rozteč CW profilů 450-625mm | kus | 1 |  | 0 | CS ÚRS 2024 01 |  | základní |  | 0 | 0.0067 | 0.0067 | 0 | 0 | 32 | M | 2 |  |  |  | ROZPOCET | [5 empty] | 0 | 0 | 0 | 0 | 0 | 1 | 0 | 16 | -889223798
48 | K | 998763333 | Přesun hmot pro konstrukce montované z desek sádrokartonových, sádrovláknitých, cementovláknitých nebo cementových stanovený z hmotnosti přesunovaného materiálu vodorovná dopravní vzdálenost do 50 m ruční (bez užití mechanizace) v objektech výšky přes 12 do 24 m | t | 0.149 |  | 0 | CS ÚRS 2024 01 |  | základní |  | 0 | 0 | 0 | 0 | 0 | 16 | K | 2 |  |  |  | ROZPOCET | [5 empty] | 0 | 0 | 0 | 0 | 0 | 1 | 0 | 16 | 1048097108
| Online PSC |  | https://podminky.urs.cz/item/CS_URS_2024_01/998763333 | [14 empty] | Online PSC | 2
| D | 764 | Konstrukce klempířské |  |  |  | 0 |  |  |  |  | 0 |  | 0.021418 |  | 0 | 2 | D | 1 |  |  |  | ROZPOCET | [11 empty] | 0
49 | K | 764216443 | Oplechování parapetů z pozinkovaného plechu rovných celoplošně lepené, bez rohů rš 250 mm | m | 11.64 |  | 0 | CS ÚRS 2024 01 |  | základní |  | 0 | 0.00184 | 0.021418 | 0 | 0 | 16 | K | 2 |  |  |  | ROZPOCET | [5 empty] | 0 | 0 | 0 | 0 | 0 | 1 | 0 | 16 | 1873977009
| Online PSC |  | https://podminky.urs.cz/item/CS_URS_2024_01/764216443 | [14 empty] | Online PSC | 2
| VV |  | "ozn.201" 1*1,15 |  | 1.15 | [12 empty] | VV | 2 | 2 | True | 0 | ROZPOCET
| VV |  | "ozn.11" 1*1,10 |  | 1.1 | [12 empty] | VV | 2 | 2 | True | 0 | ROZPOCET
| VV |  | "ozn.14" 1*0,40 |  | 0.4 | [12 empty] | VV | 2 | 2 | True | 0 | ROZPOCET
| VV |  | "ozn.15" 4*1,06 |  | 4.24 | [12 empty] | VV | 2 | 2 | True | 0 | ROZPOCET
| VV |  | "ozn.16" 2*0,95 |  | 1.9 | [12 empty] | VV | 2 | 2 | True | 0 | ROZPOCET
| VV |  | "ozn.17" 3*0,95 |  | 2.85 | [12 empty] | VV | 2 | 2 | True | 0 | ROZPOCET
| VV |  | Součet |  | 11.64 | [12 empty] | VV | 2 | 4 | True | 1 | ROZPOCET
50 | K | 998764122 | Přesun hmot pro konstrukce klempířské stanovený z hmotnosti přesunovaného materiálu vodorovná dopravní vzdálenost do 50 m ruční (bez užtití mechanizace) v objektech výšky přes 6 do 12 m | t | 0.021 |  | 0 | CS ÚRS 2024 01 |  | základní |  | 0 | 0 | 0 | 0 | 0 | 16 | K | 2 |  |  |  | ROZPOCET | [5 empty] | 0 | 0 | 0 | 0 | 0 | 1 | 0 | 16 | 1069014746
| Online PSC |  | https://podminky.urs.cz/item/CS_URS_2024_01/998764122 | [14 empty] | Online PSC | 2
| D | 766 | Konstrukce truhlářské |  |  |  | 0 |  |  |  |  | 0 |  | 0.2 |  | 0 | 2 | D | 1 |  |  |  | ROZPOCET | [11 empty] | 0
51 | K | 766900R11 | Stávající okno 1100x1450mm - repase - přetmelení, nová povrchová úprava, oprava kování, repase měděných okapnic, seřízení - specifikace a kompletní provedení dle tabulek PSV ozn.11 | kus | 1 |  | 0 |  |  | základní |  | 0 | 0 | 0 | 0 | 0 | 16 | K | 2 |  |  |  | ROZPOCET | [5 empty] | 0 | 0 | 0 | 0 | 0 | 1 | 0 | 16 | 658072956
52 | K | 766900R14 | Stávající okno 400x600mm - repase - přetmelení, nová povrchová úprava, oprava kování, repase měděných okapnic, seřízení - specifikace a kompletní provedení dle tabulek PSV ozn.14 | kus | 1 |  | 0 |  |  | základní |  | 0 | 0 | 0 | 0 | 0 | 16 | K | 2 |  |  |  | ROZPOCET | [5 empty] | 0 | 0 | 0 | 0 | 0 | 1 | 0 | 16 | -1830905773
53 | K | 766900R15 | Stávající okno 1000x1200mm - repase - přetmelení, nová povrchová úprava, oprava kování, repase měděných okapnic, seřízen5í - specifikace a kompletní provedení dle tabulek PSV ozn.15 | kus | 4 |  | 0 |  |  | základní |  | 0 | 0 | 0 | 0 | 0 | 16 | K | 2 |  |  |  | ROZPOCET | [5 empty] | 0 | 0 | 0 | 0 | 0 | 1 | 0 | 16 | 163246470
54 | K | 766900R16 | Stávající okno 950x650mm - repase - přetmelení, nová povrchová úprava, oprava kování, repase měděných okapnic, seřízení - specifikace a kompletní provedení dle tabulek PSV ozn.16 | kus | 2 |  | 0 |  |  | základní |  | 0 | 0 | 0 | 0 | 0 | 16 | K | 2 |  |  |  | ROZPOCET | [5 empty] | 0 | 0 | 0 | 0 | 0 | 1 | 0 | 16 | -2046205304
55 | K | 766900R17 | Stávající okno 950x1200mm - repase - přetmelení, nová povrchová úprava, oprava kování, repase měděných okapnic, seřízení - specifikace a kompletní provedení dle tabulek PSV ozn.17 | kus | 3 |  | 0 |  |  | základní |  | 0 | 0 | 0 | 0 | 0 | 16 | K | 2 |  |  |  | ROZPOCET | [5 empty] | 0 | 0 | 0 | 0 | 0 | 1 | 0 | 16 | 1664816375
56 | K | 766900R61 | Dodávka a montáž vnitřní dveře plné kazetové 1kř, dub masiv, obložková zárubeň, kování, povrchová úprava, skryté závěsy, 800/1970/150mm - specifikace a kompletní provedení dle tabulek PSV ozn.61 | kus | 1 |  | 0 |  |  | základní |  | 0 | 0.1 | 0.1 | 0 | 0 | 16 | K | 2 |  |  |  | ROZPOCET | [5 empty] | 0 | 0 | 0 | 0 | 0 | 1 | 0 | 16 | -554704579
57 | K | 766900R67 | Dodávka a montáž vnitřní dveře plné kazetové 1kř, dub masiv, obložková zárubeň, kování, povrchová úprava, skryté závěsy, 700/1970/150mm - specifikace a kompletní provedení dle tabulek PSV ozn.67 | kus | 1 |  | 0 |  |  | základní |  | 0 | 0.1 | 0.1 | 0 | 0 | 16 | K | 2 |  |  |  | ROZPOCET | [5 empty] | 0 | 0 | 0 | 0 | 0 | 1 | 0 | 16 | -1183649351
58 | K | 766900R74 | Stávající vnitřní dveře 800x2000mm - repase povrchu dveří obroušení, nátěr, kování seřízeno, očištěno, natřeno - specifikace a kompletní provedení dle tabulek PSV ozn.74 | kus | 1 |  | 0 |  |  | základní |  | 0 | 0 | 0 | 0 | 0 | 16 | K | 2 |  |  |  | ROZPOCET | [5 empty] | 0 | 0 | 0 | 0 | 0 | 1 | 0 | 16 | 701813350
59 | K | 766900R75 | Stávající vnitřní dveře 800x2000mm - repase povrchu dveří obroušení, nátěr, kování seřízeno, očištěno, natřeno - specifikace a kompletní provedení dle tabulek PSV ozn.74 | kus | 1 |  | 0 |  |  | základní |  | 0 | 0 | 0 | 0 | 0 | 16 | K | 2 |  |  |  | ROZPOCET | [5 empty] | 0 | 0 | 0 | 0 | 0 | 1 | 0 | 16 | 769903570
60 | K | 766900R76 | Stávající vnitřní dveře 900x1970mm - repase povrchu dveří obroušení, nátěr, kování seřízeno, očištěno, natřeno - specifikace a kompletní provedení dle tabulek PSV ozn.76 | kus | 1 |  | 0 |  |  | základní |  | 0 | 0 | 0 | 0 | 0 | 16 | K | 2 |  |  |  | ROZPOCET | [5 empty] | 0 | 0 | 0 | 0 | 0 | 1 | 0 | 16 | -899674964
61 | K | 998766123 | Přesun hmot pro konstrukce truhlářské stanovený z hmotnosti přesunovaného materiálu vodorovná dopravní vzdálenost do 50 m ruční (bez užití mechanizace) v objektech výšky přes 12 do 24 m | t | 0.2 |  | 0 | CS ÚRS 2024 01 |  | základní |  | 0 | 0 | 0 | 0 | 0 | 16 | K | 2 |  |  |  | ROZPOCET | [5 empty] | 0 | 0 | 0 | 0 | 0 | 1 | 0 | 16 | 549472521
| Online PSC |  | https://podminky.urs.cz/item/CS_URS_2024_01/998766123 | [14 empty] | Online PSC | 2
| D | 771 | Podlahy z dlaždic |  |  |  | 0 |  |  |  |  | 0 |  | 0.20501 |  | 0 | 2 | D | 1 |  |  |  | ROZPOCET | [11 empty] | 0
62 | K | 771111011 | Příprava podkladu před provedením dlažby vysátí podlah | m2 | 4.965 |  | 0 | CS ÚRS 2024 01 |  | základní |  | 0 | 0 | 0 | 0 | 0 | 16 | K | 2 |  |  |  | ROZPOCET | [5 empty] | 0 | 0 | 0 | 0 | 0 | 1 | 0 | 16 | -1992452765
| Online PSC |  | https://podminky.urs.cz/item/CS_URS_2024_01/771111011 | [14 empty] | Online PSC | 2
| VV |  | C3 |  | 4.965 | [12 empty] | VV | 2 | 2 | True | 0 | ROZPOCET
| VV |  | Součet |  | 4.965 | [12 empty] | VV | 2 | 4 | True | 1 | ROZPOCET
63 | K | 771121011 | Příprava podkladu před provedením dlažby nátěr penetrační na podlahu | m2 | 4.965 |  | 0 | CS ÚRS 2024 01 |  | základní |  | 0 | 0.0003 | 0.0014895 | 0 | 0 | 16 | K | 2 |  |  |  | ROZPOCET | [5 empty] | 0 | 0 | 0 | 0 | 0 | 1 | 0 | 16 | -1378018039
| Online PSC |  | https://podminky.urs.cz/item/CS_URS_2024_01/771121011 | [14 empty] | Online PSC | 2
| VV |  | C3 |  | 4.965 | [12 empty] | VV | 2 | 2 | True | 0 | ROZPOCET
| VV |  | Součet |  | 4.965 | [12 empty] | VV | 2 | 4 | True | 1 | ROZPOCET
64 | K | 771151011 | Příprava podkladu před provedením dlažby samonivelační stěrka min.pevnosti 20 MPa, tloušťky do 3 mm | m2 | 4.965 |  | 0 | CS ÚRS 2024 01 |  | základní |  | 0 | 0.00455 | 0.022591 | 0 | 0 | 16 | K | 2 |  |  |  | ROZPOCET | [5 empty] | 0 | 0 | 0 | 0 | 0 | 1 | 0 | 16 | 1243370666
| Online PSC |  | https://podminky.urs.cz/item/CS_URS_2024_01/771151011 | [14 empty] | Online PSC | 2
| VV |  | C3 |  | 4.965 | [12 empty] | VV | 2 | 2 | True | 0 | ROZPOCET
| VV |  | Součet |  | 4.965 | [12 empty] | VV | 2 | 4 | True | 1 | ROZPOCET
65 | K | 771574413 | Montáž podlah z dlaždic keramických lepených cementovým flexibilním lepidlem hladkých, tloušťky do 10 mm přes 2 do 4 ks/m2 | m2 | 4.965 |  | 0 | CS ÚRS 2024 01 |  | základní |  | 0 | 0.00903 | 0.044834 | 0 | 0 | 16 | K | 2 |  |  |  | ROZPOCET | [5 empty] | 0 | 0 | 0 | 0 | 0 | 1 | 0 | 16 | 240187767
| Online PSC |  | https://podminky.urs.cz/item/CS_URS_2024_01/771574413 | [14 empty] | Online PSC | 2
| VV |  | C3 |  | 4.965 | [12 empty] | VV | 2 | 2 | True | 0 | ROZPOCET
| VV |  | Součet |  | 4.965 | [12 empty] | VV | 2 | 4 | True | 1 | ROZPOCET
66 | M | 59761106 | dlažba keramická slinutá mrazuvzdorná R9/A povrch hladký/matný tl do 10mm přes 2 do 4ks/m2 | m2 | 5.71 |  | 0 | CS ÚRS 2024 01 |  | základní |  | 0 | 0.022 | 0.12562 | 0 | 0 | 32 | M | 2 |  |  |  | ROZPOCET | [5 empty] | 0 | 0 | 0 | 0 | 0 | 1 | 0 | 16 | 1317909888
| VV |  | 4,965*1,15 'Přepočtené koeficientem množství |  | 5.71 | [12 empty] | VV | 2 | 2 | False | 1 | ROZPOCET
67 | K | 771591112 | Izolace podlahy pod dlažbu nátěrem nebo stěrkou ve dvou vrstvách | m2 | 4.965 |  | 0 | CS ÚRS 2024 01 |  | základní |  | 0 | 0.0015 | 0.0074475 | 0 | 0 | 16 | K | 2 |  |  |  | ROZPOCET | [5 empty] | 0 | 0 | 0 | 0 | 0 | 1 | 0 | 16 | -410457238
| Online PSC |  | https://podminky.urs.cz/item/CS_URS_2024_01/771591112 | [14 empty] | Online PSC | 2
| VV |  | C3 |  | 4.965 | [12 empty] | VV | 2 | 2 | True | 0 | ROZPOCET
| VV |  | Součet |  | 4.965 | [12 empty] | VV | 2 | 4 | True | 1 | ROZPOCET
68 | K | 771591115 | Podlahy - dokončovací práce spárování silikonem | m | 8.66 |  | 0 | CS ÚRS 2024 01 |  | základní |  | 0 | 3e-05 | 0.0002598 | 0 | 0 | 16 | K | 2 |  |  |  | ROZPOCET | [5 empty] | 0 | 0 | 0 | 0 | 0 | 1 | 0 | 16 | -511963123
| Online PSC |  | https://podminky.urs.cz/item/CS_URS_2024_01/771591115 | [14 empty] | Online PSC | 2
| VV |  | "305" 2*(2,33+2,00) |  | 8.66 | [12 empty] | VV | 2 | 2 | True | 0 | ROZPOCET
| VV |  | Součet |  | 8.66 | [12 empty] | VV | 2 | 4 | True | 1 | ROZPOCET
69 | K | 771591264 | Izolace podlahy pod dlažbu těsnícími izolačními pásy mezi podlahou a stěnu | m | 8.66 |  | 0 | CS ÚRS 2024 01 |  | základní |  | 0 | 0.00032 | 0.0027712 | 0 | 0 | 16 | K | 2 |  |  |  | ROZPOCET | [5 empty] | 0 | 0 | 0 | 0 | 0 | 1 | 0 | 16 | -1626997714
| Online PSC |  | https://podminky.urs.cz/item/CS_URS_2024_01/771591264 | [14 empty] | Online PSC | 2
| VV |  | "305" 2*(2,33+2,00) |  | 8.66 | [12 empty] | VV | 2 | 2 | True | 0 | ROZPOCET
| VV |  | Součet |  | 8.66 | [12 empty] | VV | 2 | 4 | True | 1 | ROZPOCET
70 | K | 998771123 | Přesun hmot pro podlahy z dlaždic stanovený z hmotnosti přesunovaného materiálu vodorovná dopravní vzdálenost do 50 m ruční (bez užití mechanizace) v objektech výšky přes 12 do 24 m | t | 0.205 |  | 0 | CS ÚRS 2024 01 |  | základní |  | 0 | 0 | 0 | 0 | 0 | 16 | K | 2 |  |  |  | ROZPOCET | [5 empty] | 0 | 0 | 0 | 0 | 0 | 1 | 0 | 16 | 1488461180
| Online PSC |  | https://podminky.urs.cz/item/CS_URS_2024_01/998771123 | [14 empty] | Online PSC | 2
| D | 783 | Dokončovací práce - nátěry |  |  |  | 0 |  |  |  |  | 0 |  | 0.049974 |  | 0 | 2 | D | 1 |  |  |  | ROZPOCET | [11 empty] | 0
71 | K | 783101203 | Příprava podkladu truhlářských konstrukcí před provedením nátěru broušení smirkovým papírem nebo plátnem jemné | m2 | 15.96 |  | 0 | CS ÚRS 2024 01 |  | základní |  | 0 | 2e-05 | 0.0003192 | 0 | 0 | 16 | K | 2 |  |  |  | ROZPOCET | [5 empty] | 0 | 0 | 0 | 0 | 0 | 1 | 0 | 16 | 1435497674
| Online PSC |  | https://podminky.urs.cz/item/CS_URS_2024_01/783101203 | [14 empty] | Online PSC | 2
| VV |  | "zábradlí - pzn.15" 0,90*1,20*3 |  | 3.24 | [12 empty] | VV | 2 | 2 | True | 0 | ROZPOCET
| VV |  | "stěna pzn.14" 3,60*2,65+1,20*2,65 |  | 12.72 | [12 empty] | VV | 2 | 2 | True | 0 | ROZPOCET
| VV |  | Součet |  | 15.96 | [12 empty] | VV | 2 | 4 | True | 1 | ROZPOCET
72 | K | 783106805 | Odstranění nátěrů z truhlářských konstrukcí opálením s obroušením | m2 | 15.96 |  | 0 | CS ÚRS 2024 01 |  | základní |  | 0 | 2e-05 | 0.0003192 | 0 | 0 | 16 | K | 2 |  |  |  | ROZPOCET | [5 empty] | 0 | 0 | 0 | 0 | 0 | 1 | 0 | 16 | 1610018749
| Online PSC |  | https://podminky.urs.cz/item/CS_URS_2024_01/783106805 | [14 empty] | Online PSC | 2
73 | K | 783113101 | Napouštěcí nátěr truhlářských konstrukcí jednonásobný syntetický | m2 | 15.96 |  | 0 | CS ÚRS 2024 01 |  | základní |  | 0 | 0.00017 | 0.0027132 | 0 | 0 | 16 | K | 2 |  |  |  | ROZPOCET | [5 empty] | 0 | 0 | 0 | 0 | 0 | 1 | 0 | 16 | -1303330889
| Online PSC |  | https://podminky.urs.cz/item/CS_URS_2024_01/783113101 | [14 empty] | Online PSC | 2
74 | K | 783113121 | Napouštěcí nátěr truhlářských konstrukcí dvojnásobný fungicidní syntetický | m2 | 15.96 |  | 0 | CS ÚRS 2024 01 |  | základní |  | 0 | 0.00035 | 0.005586 | 0 | 0 | 16 | K | 2 |  |  |  | ROZPOCET | [5 empty] | 0 | 0 | 0 | 0 | 0 | 1 | 0 | 16 | 1551337524
| Online PSC |  | https://podminky.urs.cz/item/CS_URS_2024_01/783113121 | [14 empty] | Online PSC | 2
75 | K | 783114101 | Základní nátěr truhlářských konstrukcí jednonásobný syntetický | m2 | 31.92 |  | 0 | CS ÚRS 2024 01 |  | základní |  | 0 | 0.00013 | 0.0041496 | 0 | 0 | 16 | K | 2 |  |  |  | ROZPOCET | [5 empty] | 0 | 0 | 0 | 0 | 0 | 1 | 0 | 16 | 1143132312
| Online PSC |  | https://podminky.urs.cz/item/CS_URS_2024_01/783114101 | [14 empty] | Online PSC | 2
| VV |  | 15,96*2 'Přepočtené koeficientem množství |  | 31.92 | [12 empty] | VV | 2 | 2 | False | 1 | ROZPOCET
76 | K | 783117101 | Krycí nátěr truhlářských konstrukcí jednonásobný syntetický | m2 | 31.92 |  | 0 | CS ÚRS 2024 01 |  | základní |  | 0 | 0.00012 | 0.0038304 | 0 | 0 | 16 | K | 2 |  |  |  | ROZPOCET | [5 empty] | 0 | 0 | 0 | 0 | 0 | 1 | 0 | 16 | 1757002816
| Online PSC |  | https://podminky.urs.cz/item/CS_URS_2024_01/783117101 | [14 empty] | Online PSC | 2
| VV |  | 15,96*2 'Přepočtené koeficientem množství |  | 31.92 | [12 empty] | VV | 2 | 2 | False | 1 | ROZPOCET
77 | K | 783122101 | Tmelení truhlářských konstrukcí lokální, včetně přebroušení tmelených míst rozsahu do 10% plochy, tmelem disperzním akrylátovým nebo latexovým | m2 | 15.96 |  | 0 | CS ÚRS 2024 01 |  | základní |  | 0 | 3e-05 | 0.0004788 | 0 | 0 | 16 | K | 2 |  |  |  | ROZPOCET | [5 empty] | 0 | 0 | 0 | 0 | 0 | 1 | 0 | 16 | -1455571006
| Online PSC |  | https://podminky.urs.cz/item/CS_URS_2024_01/783122101 | [14 empty] | Online PSC | 2
78 | K | 783201201 | Příprava podkladu tesařských konstrukcí před provedením nátěru broušení | m2 | 50.09 |  | 0 | CS ÚRS 2024 01 |  | základní |  | 0 | 2e-05 | 0.0010018 | 0 | 0 | 16 | K | 2 |  |  |  | ROZPOCET | [5 empty] | 0 | 0 | 0 | 0 | 0 | 1 | 0 | 16 | -798917244
| Online PSC |  | https://podminky.urs.cz/item/CS_URS_2024_01/783201201 | [14 empty] | Online PSC | 2
| VV |  | strop | [14 empty] | VV | 2 | 1 | True | 0 | ROZPOCET
| VV |  | "301" 11,52+(2*(3,00+4,00)+3,60)*(0,20+2*0,25) |  | 23.84 | [12 empty] | VV | 2 | 2 | True | 0 | ROZPOCET
| VV |  | "302" 3,30 |  | 3.3 | [12 empty] | VV | 2 | 2 | True | 0 | ROZPOCET
| VV |  | "306" 15,75+4*4,00*(0,20+0,25) |  | 22.95 | [12 empty] | VV | 2 | 2 | True | 0 | ROZPOCET
| VV |  | Součet |  | 50.09 | [12 empty] | VV | 2 | 4 | True | 1 | ROZPOCET
79 | K | 783201201.1 | Příprava podkladu tesařských konstrukcí před provedením nátěru okartáčování | m2 | 35.1 |  | 0 |  |  | základní |  | 0 | 2e-05 | 0.000702 | 0 | 0 | 16 | K | 2 |  |  |  | ROZPOCET | [5 empty] | 0 | 0 | 0 | 0 | 0 | 1 | 0 | 16 | -1184872786
| VV |  | D5+D6 |  | 35.1 | [12 empty] | VV | 2 | 2 | True | 0 | ROZPOCET
| VV |  | Součet |  | 35.1 | [12 empty] | VV | 2 | 4 | True | 1 | ROZPOCET
80 | K | 783201401 | Příprava podkladu tesařských konstrukcí před provedením nátěru ometení | m2 | 50.09 |  | 0 | CS ÚRS 2024 01 |  | základní |  | 0 | 0 | 0 | 0 | 0 | 16 | K | 2 |  |  |  | ROZPOCET | [5 empty] | 0 | 0 | 0 | 0 | 0 | 1 | 0 | 16 | 526739339
| Online PSC |  | https://podminky.urs.cz/item/CS_URS_2024_01/783201401 | [14 empty] | Online PSC | 2
81 | K | 783213111 | Preventivní napouštěcí nátěr tesařských prvků proti dřevokazným houbám, hmyzu a plísním zabudovaných do konstrukce jednonásobný syntetický | m2 | 35.1 |  | 0 | CS ÚRS 2024 01 |  | základní |  | 0 | 0.00014 | 0.004914 | 0 | 0 | 16 | K | 2 |  |  |  | ROZPOCET | [5 empty] | 0 | 0 | 0 | 0 | 0 | 1 | 0 | 16 | -419875451
| Online PSC |  | https://podminky.urs.cz/item/CS_URS_2024_01/783213111 | [14 empty] | Online PSC | 2
| VV |  | D5+D6 |  | 35.1 | [12 empty] | VV | 2 | 2 | True | 0 | ROZPOCET
| VV |  | Součet |  | 35.1 | [12 empty] | VV | 2 | 4 | True | 1 | ROZPOCET
82 | K | 783264101 | Základní nátěr tesařských konstrukcí jednonásobný olejový | m2 | 85.19 |  | 0 | CS ÚRS 2024 01 |  | základní |  | 0 | 0.00014 | 0.011927 | 0 | 0 | 16 | K | 2 |  |  |  | ROZPOCET | [5 empty] | 0 | 0 | 0 | 0 | 0 | 1 | 0 | 16 | 1381464514
| Online PSC |  | https://podminky.urs.cz/item/CS_URS_2024_01/783264101 | [14 empty] | Online PSC | 2
| VV |  | D5+D6 |  | 35.1 | [12 empty] | VV | 2 | 2 | True | 0 | ROZPOCET
| VV |  | "stropy" 50,09 |  | 50.09 | [12 empty] | VV | 2 | 2 | True | 0 | ROZPOCET
| VV |  | Součet |  | 85.19 | [12 empty] | VV | 2 | 4 | True | 1 | ROZPOCET
83 | K | 783268111 | Lazurovací nátěr tesařských konstrukcí dvojnásobný olejový | m2 | 85.19 |  | 0 | CS ÚRS 2024 01 |  | základní |  | 0 | 0.00015 | 0.012778 | 0 | 0 | 16 | K | 2 |  |  |  | ROZPOCET | [5 empty] | 0 | 0 | 0 | 0 | 0 | 1 | 0 | 16 | -612718548
| Online PSC |  | https://podminky.urs.cz/item/CS_URS_2024_01/783268111 | [14 empty] | Online PSC | 2
| VV |  | D5+D6 |  | 35.1 | [12 empty] | VV | 2 | 2 | True | 0 | ROZPOCET
| VV |  | "stropy" 50,09 |  | 50.09 | [12 empty] | VV | 2 | 2 | True | 0 | ROZPOCET
| VV |  | Součet |  | 85.19 | [12 empty] | VV | 2 | 4 | True | 1 | ROZPOCET
84 | K | 783401313 | Příprava podkladu klempířských konstrukcí před provedením nátěru odmaštěním odmašťovačem ředidlovým | m2 | 2.561 |  | 0 | CS ÚRS 2024 01 |  | základní |  | 0 | 7e-05 | 0.00017927 | 0 | 0 | 16 | K | 2 |  |  |  | ROZPOCET | [5 empty] | 0 | 0 | 0 | 0 | 0 | 1 | 0 | 16 | -2105317494
| Online PSC |  | https://podminky.urs.cz/item/CS_URS_2024_01/783401313 | [14 empty] | Online PSC | 2
| VV |  | "ozn.201" 1*1,15*0,22 |  | 0.253 | [12 empty] | VV | 2 | 2 | True | 0 | ROZPOCET
| VV |  | "ozn.11" 1*1,10*0,22 |  | 0.242 | [12 empty] | VV | 2 | 2 | True | 0 | ROZPOCET
| VV |  | "ozn.14" 1*0,40*0,22 |  | 0.088 | [12 empty] | VV | 2 | 2 | True | 0 | ROZPOCET
| VV |  | "ozn.15" 4*1,06*0,22 |  | 0.933 | [12 empty] | VV | 2 | 2 | True | 0 | ROZPOCET
| VV |  | "ozn.16" 2*0,95*0,22 |  | 0.418 | [12 empty] | VV | 2 | 2 | True | 0 | ROZPOCET
| VV |  | "ozn.17" 3*0,95*0,22 |  | 0.627 | [12 empty] | VV | 2 | 2 | True | 0 | ROZPOCET
| VV |  | Součet |  | 2.561 | [12 empty] | VV | 2 | 4 | True | 1 | ROZPOCET
85 | K | 783414203 | Základní antikorozní nátěr klempířských konstrukcí jednonásobný syntetický samozákladující | m2 | 2.561 |  | 0 | CS ÚRS 2024 01 |  | základní |  | 0 | 0.00014 | 0.00035854 | 0 | 0 | 16 | K | 2 |  |  |  | ROZPOCET | [5 empty] | 0 | 0 | 0 | 0 | 0 | 1 | 0 | 16 | 209180576
| Online PSC |  | https://podminky.urs.cz/item/CS_URS_2024_01/783414203 | [14 empty] | Online PSC | 2
86 | K | 783415103 | Mezinátěr klempířských konstrukcí jednonásobný syntetický samozákladující | m2 | 2.561 |  | 0 | CS ÚRS 2024 01 |  | základní |  | 0 | 0.00014 | 0.00035854 | 0 | 0 | 16 | K | 2 |  |  |  | ROZPOCET | [5 empty] | 0 | 0 | 0 | 0 | 0 | 1 | 0 | 16 | 807401793
| Online PSC |  | https://podminky.urs.cz/item/CS_URS_2024_01/783415103 | [14 empty] | Online PSC | 2
87 | K | 783417103 | Krycí nátěr (email) klempířských konstrukcí jednonásobný syntetický samozákladující | m2 | 2.561 |  | 0 | CS ÚRS 2024 01 |  | základní |  | 0 | 0.00014 | 0.00035854 | 0 | 0 | 16 | K | 2 |  |  |  | ROZPOCET | [5 empty] | 0 | 0 | 0 | 0 | 0 | 1 | 0 | 16 | -1611266615
| Online PSC |  | https://podminky.urs.cz/item/CS_URS_2024_01/783417103 | [14 empty] | Online PSC | 2
| D | 784 | Dokončovací práce - malby a tapety |  |  |  | 0 |  |  |  |  | 0 |  | 0.46993 |  | 0.098236 | 2 | D | 1 |  |  |  | ROZPOCET | [11 empty] | 0
88 | K | 784121001 | Oškrabání malby v místnostech výšky do 3,80 m | m2 | 316.889 |  | 0 | CS ÚRS 2024 01 |  | základní |  | 0 | 0.001 | 0.31689 | 0.00031 | 0.098236 | 16 | K | 2 |  |  |  | ROZPOCET | [5 empty] | 0 | 0 | 0 | 0 | 0 | 1 | 0 | 16 | -523259991
| Online PSC |  | https://podminky.urs.cz/item/CS_URS_2024_01/784121001 | [14 empty] | Online PSC | 2
| VV |  | stěny | [14 empty] | VV | 2 | 1 | True | 0 | ROZPOCET
| VV |  | povrch 13 | [14 empty] | VV | 2 | 1 | True | 0 | ROZPOCET
| VV |  | "305" (2,33+2*2,00)*2,65 |  | 16.775 | [12 empty] | VV | 2 | 2 | True | 0 | ROZPOCET
| VV |  | povrch 16 | [14 empty] | VV | 2 | 1 | True | 0 | ROZPOCET
| VV |  | "301" 2*(4,60+4,40)*2,65 |  | 47.7 | [12 empty] | VV | 2 | 2 | True | 0 | ROZPOCET
| VV |  | "302" 2*(2,60+1,10)*2,65 |  | 19.61 | [12 empty] | VV | 2 | 2 | True | 0 | ROZPOCET
| VV |  | "306" 2*(4,00+4,00)*2,65 |  | 42.4 | [12 empty] | VV | 2 | 2 | True | 0 | ROZPOCET
| VV |  | povrch 17 | [14 empty] | VV | 2 | 1 | True | 0 | ROZPOCET
| VV |  | "303" 2*(6,00+4,70)*2,59 |  | 55.426 | [12 empty] | VV | 2 | 2 | True | 0 | ROZPOCET
| VV |  | povrch 18 | [14 empty] | VV | 2 | 1 | True | 0 | ROZPOCET
| VV |  | "304" (2,33+2*2,51)*2,59 |  | 19.037 | [12 empty] | VV | 2 | 2 | True | 0 | ROZPOCET
| VV |  | povrch 19 | [14 empty] | VV | 2 | 1 | True | 0 | ROZPOCET
| VV |  | "401" 2*(8,96+9,14)*1,70+2*9,14*4,50/2 |  | 102.67 | [12 empty] | VV | 2 | 2 | True | 0 | ROZPOCET
| VV |  | stropy | [14 empty] | VV | 2 | 1 | True | 0 | ROZPOCET
| VV |  | povrch 13 | [14 empty] | VV | 2 | 1 | True | 0 | ROZPOCET
| VV |  | "305" 4,86 |  | 4.86 | [12 empty] | VV | 2 | 2 | True | 0 | ROZPOCET
| VV |  | klenby | [14 empty] | VV | 2 | 1 | True | 0 | ROZPOCET
| VV |  | povrch 18 | [14 empty] | VV | 2 | 1 | True | 0 | ROZPOCET
| VV |  | "304" 6,47*1,3 |  | 8.411 | [12 empty] | VV | 2 | 2 | True | 0 | ROZPOCET
| VV |  | Součet |  | 316.889 | [12 empty] | VV | 2 | 4 | True | 1 | ROZPOCET
89 | K | 784121011 | Rozmývání podkladu po oškrabání malby v místnostech výšky do 3,80 m | m2 | 316.889 |  | 0 | CS ÚRS 2024 01 |  | základní |  | 0 | 0 | 0 | 0 | 0 | 16 | K | 2 |  |  |  | ROZPOCET | [5 empty] | 0 | 0 | 0 | 0 | 0 | 1 | 0 | 16 | 1564055801
| Online PSC |  | https://podminky.urs.cz/item/CS_URS_2024_01/784121011 | [14 empty] | Online PSC | 2
90 | K | 784181101 | Penetrace podkladu jednonásobná základní akrylátová bezbarvá v místnostech výšky do 3,80 m | m2 | 332.688 |  | 0 | CS ÚRS 2024 01 |  | základní |  | 0 | 0.0002 | 0.066538 | 0 | 0 | 16 | K | 2 |  |  |  | ROZPOCET | [5 empty] | 0 | 0 | 0 | 0 | 0 | 1 | 0 | 16 | 1291576257
| Online PSC |  | https://podminky.urs.cz/item/CS_URS_2024_01/784181101 | [14 empty] | Online PSC | 2
91 | K | 784211101 | Malby z malířských směsí oděruvzdorných za mokra dvojnásobné, bílé za mokra oděruvzdorné výborně v místnostech výšky do 3,80 m | m2 | 332.688 |  | 0 | CS ÚRS 2024 01 |  | základní |  | 0 | 0.00026 | 0.086499 | 0 | 0 | 16 | K | 2 |  |  |  | ROZPOCET | [5 empty] | 0 | 0 | 0 | 0 | 0 | 1 | 0 | 16 | 545814502
| Online PSC |  | https://podminky.urs.cz/item/CS_URS_2024_01/784211101 | [14 empty] | Online PSC | 2
| VV |  | stěny | [14 empty] | VV | 2 | 1 | True | 0 | ROZPOCET
| VV |  | povrch 13 | [14 empty] | VV | 2 | 1 | True | 0 | ROZPOCET
| VV |  | "305" (2,33+2*2,00)*2,65 |  | 16.775 | [12 empty] | VV | 2 | 2 | True | 0 | ROZPOCET
| VV |  | povrch 16 | [14 empty] | VV | 2 | 1 | True | 0 | ROZPOCET
| VV |  | "301" 2*(4,60+4,40)*2,65 |  | 47.7 | [12 empty] | VV | 2 | 2 | True | 0 | ROZPOCET
| VV |  | "302" 2*(2,60+1,10)*2,65 |  | 19.61 | [12 empty] | VV | 2 | 2 | True | 0 | ROZPOCET
| VV |  | "306" 2*(4,00+4,00)*2,65 |  | 42.4 | [12 empty] | VV | 2 | 2 | True | 0 | ROZPOCET
| VV |  | povrch 17 | [14 empty] | VV | 2 | 1 | True | 0 | ROZPOCET
| VV |  | "303" 2*(6,00+4,70)*2,59 |  | 55.426 | [12 empty] | VV | 2 | 2 | True | 0 | ROZPOCET
| VV |  | povrch 18 | [14 empty] | VV | 2 | 1 | True | 0 | ROZPOCET
| VV |  | "304" 2*(2,33+2,51)*2,59 |  | 25.071 | [12 empty] | VV | 2 | 2 | True | 0 | ROZPOCET
| VV |  | povrch 19 | [14 empty] | VV | 2 | 1 | True | 0 | ROZPOCET
| VV |  | "401" 2*(8,96+9,14)*1,70+2*9,14*4,50/2 |  | 102.67 | [12 empty] | VV | 2 | 2 | True | 0 | ROZPOCET
| VV |  | stropy | [14 empty] | VV | 2 | 1 | True | 0 | ROZPOCET
| VV |  | povrch 13 | [14 empty] | VV | 2 | 1 | True | 0 | ROZPOCET
| VV |  | "305" 4,86 |  | 4.86 | [12 empty] | VV | 2 | 2 | True | 0 | ROZPOCET
| VV |  | klenby | [14 empty] | VV | 2 | 1 | True | 0 | ROZPOCET
| VV |  | povrch 18 | [14 empty] | VV | 2 | 1 | True | 0 | ROZPOCET
| VV |  | "304" 6,47*1,3 |  | 8.411 | [12 empty] | VV | 2 | 2 | True | 0 | ROZPOCET
| VV |  | sdk | [14 empty] | VV | 2 | 1 | True | 0 | ROZPOCET
| VV |  | 8,37+1,395 |  | 9.765 | [12 empty] | VV | 2 | 2 | True | 0 | ROZPOCET
| VV |  | Součet |  | 332.688 | [12 empty] | VV | 2 | 4 | True | 1 | ROZPOCET

## B02 - Zdravotně technická...
{bf282871-fa45-41a8-b647-7809f68410a7}
2
| KRYCÍ LIST SOUPISU PRACÍ | [7 empty] | v --- níže se nacházejí doplnkové a pomocné údaje k sestavám --- v | [8 empty] | False
Stavba:
Edukační centrum a zázemí muzea Vysočiny Jihlava
Objekt:
B - Neuznatelné náklady
Soupis:
B02 - Zdravotně technická instalace 3.NP - místnosti 3.01 - 3.06
| KSO: |  |  |  |  | CC-CZ:
| Místo: |  | Jihlava |  |  | Datum: | 6. 3. 2024
| Zadavatel: |  |  |  |  | IČ:
|  | Kraj Vysočina, Žižkova 1882/57, 58733 Jihlava |  |  |  | DIČ:
| Uchazeč: |  |  |  |  | IČ: | Vyplň údaj
|  | Vyplň údaj |  |  |  | DIČ: | Vyplň údaj
| Projektant: |  |  |  |  | IČ:
|  | ARTPROJEKT Jihlava, spol.s r.o., Minoritské nám.11 |  |  |  | DIČ:
| Zpracovatel: |  |  |  |  | IČ:
DIČ:
Poznámka:
| Cena bez DPH | [5 empty] | 0
|  |  | Základ daně |  |  | Sazba daně | Výše daně
| DPH | základní | 0 |  |  | 21% | 0
|  | snížená | 0 |  |  | 12% | 0
|  | zákl. přenesená | 0 |  |  | 21% | 0
|  | sníž. přenesená | 0 |  |  | 12% | 0
|  | nulová | 0 |  |  | 0% | 0
| Cena s DPH |  |  | v | CZK |  | 0
REKAPITULACE ČLENĚNÍ SOUPISU PRACÍ
Stavba:
Edukační centrum a zázemí muzea Vysočiny Jihlava
Objekt:
B - Neuznatelné náklady
Soupis:
B02 - Zdravotně technická instalace 3.NP - místnosti 3.01 - 3.06
Místo: |  |  | Jihlava |  |  | Datum: | 6. 3. 2024
Zadavatel: |  |  | Kraj Vysočina, Žižkova 1882/57, 58733 Jihlava |  |  | Projektant: | ARTPROJEKT Jihlava, spol.s r.o., Minoritské nám.11
Uchazeč: |  |  | Vyplň údaj |  |  | Zpracovatel:
Kód dílu - Popis | [6 empty] | Cena celkem [CZK]
Náklady stavby celkem | [6 empty] | 0 | [11 empty] | -1
| HSV - Práce a dodávky HSV | [5 empty] | 0
| PSV - Práce a dodávky PSV | [5 empty] | 0
| 721 - Zdravotechnika - vnitřní kanalizace | [5 empty] | 0
| 722 - Zdravotechnika - vnitřní vodovod | [5 empty] | 0
| 725 - Zdravotechnika - zařizovací předměty | [5 empty] | 0
| M - Práce a dodávky M | [5 empty] | 0
| 23-M - Montáže potrubí | [5 empty] | 0
SOUPIS PRACÍ
Stavba:
Edukační centrum a zázemí muzea Vysočiny Jihlava
Objekt:
B - Neuznatelné náklady
Soupis:
B02 - Zdravotně technická instalace 3.NP - místnosti 3.01 - 3.06
Místo: |  |  | Jihlava |  |  | Datum: | 6. 3. 2024
Zadavatel: |  |  | Kraj Vysočina, Žižkova 1882/57, 58733 Jihlava |  |  | Projektant: | ARTPROJEKT Jihlava, spol.s r.o., Minoritské nám.11
Uchazeč: |  |  | Vyplň údaj |  |  | Zpracovatel:
PČ | Typ | Kód | Popis | MJ | Množství | J.cena [CZK] | Cena celkem [CZK] | Cenová soustava |  | DPH | J. Nh [h] | Nh celkem [h] | J. hmotnost [t] | Hmotnost celkem [t] | J. suť [t] | Suť Celkem [t]
Náklady soupisu celkem | [6 empty] | 0 |  |  |  |  | 0 |  | 0.13224 |  | 0 |  | D | -1 | [10 empty] | 0
| D | HSV | Práce a dodávky HSV |  |  |  | 0 |  |  |  |  | 0 |  | 0 |  | 0 | 1 | D | 0 |  |  |  | ROZPOCET | [6 empty] | 0
| D | PSV | Práce a dodávky PSV |  |  |  | 0 |  |  |  |  | 0 |  | 0.13224 |  | 0 | 2 | D | 0 |  |  |  | ROZPOCET | [6 empty] | 0
| D | 721 | Zdravotechnika - vnitřní kanalizace |  |  |  | 0 |  |  |  |  | 0 |  | 0.00925 |  | 0 | 2 | D | 1 |  |  |  | ROZPOCET | [6 empty] | 0
1 | K | 721173706 | Potrubí z trub polyetylenových svařované odpadní (svislé) DN 100 | m | 3 |  | 0 | CS ÚRS 2023 02 |  | základní |  | 0 | 0.00157 | 0.00471 | 0 | 0 | 16 | K | 2 |  |  |  | ROZPOCET | 0 | 0 | 0 | 0 | 0 | 1 | 0 | 16 | -773002948
| Online PSC |  | https://podminky.urs.cz/item/CS_URS_2023_02/721173706 | [14 empty] | Online PSC | 2
| VV |  | 3 |  | 3 | [12 empty] | VV | 2 | 2 | True | 1 | ROZPOCET
2 | K | 721173722 | Potrubí z trub polyetylenových svařované připojovací DN 40 | m | 1.5 |  | 0 | CS ÚRS 2023 02 |  | základní |  | 0 | 0.00036 | 0.00054 | 0 | 0 | 16 | K | 2 |  |  |  | ROZPOCET | 0 | 0 | 0 | 0 | 0 | 1 | 0 | 16 | 1149198242
| Online PSC |  | https://podminky.urs.cz/item/CS_URS_2023_02/721173722 | [14 empty] | Online PSC | 2
| VV |  | 1,5 |  | 1.5 | [12 empty] | VV | 2 | 2 | True | 1 | ROZPOCET
3 | K | 721173723 | Potrubí z trub polyetylenových svařované připojovací DN 50 | m | 3.5 |  | 0 | CS ÚRS 2023 02 |  | základní |  | 0 | 0.00047 | 0.001645 | 0 | 0 | 16 | K | 2 |  |  |  | ROZPOCET | 0 | 0 | 0 | 0 | 0 | 1 | 0 | 16 | 1925918190
| Online PSC |  | https://podminky.urs.cz/item/CS_URS_2023_02/721173723 | [14 empty] | Online PSC | 2
| VV |  | 3,5 |  | 3.5 | [12 empty] | VV | 2 | 2 | True | 1 | ROZPOCET
4 | K | 721173726 | Potrubí z trub polyetylenových svařované připojovací DN 100 | m | 1.5 |  | 0 | CS ÚRS 2023 02 |  | základní |  | 0 | 0.00157 | 0.002355 | 0 | 0 | 16 | K | 2 |  |  |  | ROZPOCET | 0 | 0 | 0 | 0 | 0 | 1 | 0 | 16 | 945038545
| Online PSC |  | https://podminky.urs.cz/item/CS_URS_2023_02/721173726 | [14 empty] | Online PSC | 2
| VV |  | 1,5 |  | 1.5 | [12 empty] | VV | 2 | 2 | True | 1 | ROZPOCET
5 | K | 721290111 | Zkouška těsnosti kanalizace v objektech vodou do DN 125 | m | 9.5 |  | 0 | CS ÚRS 2023 02 |  | základní |  | 0 | 0 | 0 | 0 | 0 | 16 | K | 2 |  |  |  | ROZPOCET | 0 | 0 | 0 | 0 | 0 | 1 | 0 | 16 | -2099425412
| Online PSC |  | https://podminky.urs.cz/item/CS_URS_2023_02/721290111 | [14 empty] | Online PSC | 2
| VV |  | 1,5+3,5+1,5+3 |  | 9.5 | [12 empty] | VV | 2 | 2 | True | 1 | ROZPOCET
6 | K | 998721102 | Přesun hmot pro vnitřní kanalizace stanovený z hmotnosti přesunovaného materiálu vodorovná dopravní vzdálenost do 50 m v objektech výšky přes 6 do 12 m | t | 0.009 |  | 0 | CS ÚRS 2023 02 |  | základní |  | 0 | 0 | 0 | 0 | 0 | 16 | K | 2 |  |  |  | ROZPOCET | 0 | 0 | 0 | 0 | 0 | 1 | 0 | 16 | 1800853027
| Online PSC |  | https://podminky.urs.cz/item/CS_URS_2023_02/998721102 | [14 empty] | Online PSC | 2
| D | 722 | Zdravotechnika - vnitřní vodovod |  |  |  | 0 |  |  |  |  | 0 |  | 0.043095 |  | 0 | 2 | D | 1 |  |  |  | ROZPOCET | [6 empty] | 0
7 | K | 722174002 | Potrubí z plastových trubek z polypropylenu PPR svařovaných polyfúzně PN 16 (SDR 7,4) D 20 x 2,8 | m | 19 |  | 0 | CS ÚRS 2023 02 |  | základní |  | 0 | 0.00084 | 0.01596 | 0 | 0 | 16 | K | 2 |  |  |  | ROZPOCET | 0 | 0 | 0 | 0 | 0 | 1 | 0 | 16 | -431307811
| Online PSC |  | https://podminky.urs.cz/item/CS_URS_2023_02/722174002 | [14 empty] | Online PSC | 2
| VV |  | 10+9 |  | 19 | [12 empty] | VV | 2 | 2 | True | 1 | ROZPOCET
8 | K | 722174003 | Potrubí z plastových trubek z polypropylenu PPR svařovaných polyfúzně PN 16 (SDR 7,4) D 25 x 3,5 | m | 19 |  | 0 | CS ÚRS 2023 02 |  | základní |  | 0 | 0.00116 | 0.02204 | 0 | 0 | 16 | K | 2 |  |  |  | ROZPOCET | 0 | 0 | 0 | 0 | 0 | 1 | 0 | 16 | 1066209063
| Online PSC |  | https://podminky.urs.cz/item/CS_URS_2023_02/722174003 | [14 empty] | Online PSC | 2
| VV |  | 6,5+6,5+6 |  | 19 | [12 empty] | VV | 2 | 2 | True | 1 | ROZPOCET
9 | K | 722181231 | Ochrana potrubí termoizolačními trubicemi z pěnového polyetylenu PE přilepenými v příčných a podélných spojích, tloušťky izolace přes 9 do 13 mm, vnitřního průměru izolace DN do 22 mm | m | 10 |  | 0 | CS ÚRS 2023 02 |  | základní |  | 0 | 7e-05 | 0.0007 | 0 | 0 | 16 | K | 2 |  |  |  | ROZPOCET | 0 | 0 | 0 | 0 | 0 | 1 | 0 | 16 | -1966420163
| Online PSC |  | https://podminky.urs.cz/item/CS_URS_2023_02/722181231 | [14 empty] | Online PSC | 2
| VV |  | 10 |  | 10 | [12 empty] | VV | 2 | 2 | True | 1 | ROZPOCET
10 | K | 722181232 | Ochrana potrubí termoizolačními trubicemi z pěnového polyetylenu PE přilepenými v příčných a podélných spojích, tloušťky izolace přes 9 do 13 mm, vnitřního průměru izolace DN přes 22 do 45 mm | m | 6.5 |  | 0 | CS ÚRS 2023 02 |  | základní |  | 0 | 9e-05 | 0.000585 | 0 | 0 | 16 | K | 2 |  |  |  | ROZPOCET | 0 | 0 | 0 | 0 | 0 | 1 | 0 | 16 | 1906024237
| Online PSC |  | https://podminky.urs.cz/item/CS_URS_2023_02/722181232 | [14 empty] | Online PSC | 2
| VV |  | 6,5 |  | 6.5 | [12 empty] | VV | 2 | 2 | True | 1 | ROZPOCET
11 | K | 722181241 | Ochrana potrubí termoizolačními trubicemi z pěnového polyetylenu PE přilepenými v příčných a podélných spojích, tloušťky izolace přes 13 do 20 mm, vnitřního průměru izolace DN do 22 mm | m | 9 |  | 0 | CS ÚRS 2023 02 |  | základní |  | 0 | 0.00012 | 0.00108 | 0 | 0 | 16 | K | 2 |  |  |  | ROZPOCET | 0 | 0 | 0 | 0 | 0 | 1 | 0 | 16 | 1717574370
| Online PSC |  | https://podminky.urs.cz/item/CS_URS_2023_02/722181241 | [14 empty] | Online PSC | 2
| VV |  | 9 |  | 9 | [12 empty] | VV | 2 | 2 | True | 1 | ROZPOCET
12 | K | 722181242 | Ochrana potrubí termoizolačními trubicemi z pěnového polyetylenu PE přilepenými v příčných a podélných spojích, tloušťky izolace přes 13 do 20 mm, vnitřního průměru izolace DN přes 22 do 45 mm | m | 12.5 |  | 0 | CS ÚRS 2023 02 |  | základní |  | 0 | 0.00016 | 0.002 | 0 | 0 | 16 | K | 2 |  |  |  | ROZPOCET | 0 | 0 | 0 | 0 | 0 | 1 | 0 | 16 | -1756610576
| Online PSC |  | https://podminky.urs.cz/item/CS_URS_2023_02/722181242 | [14 empty] | Online PSC | 2
| VV |  | 6,5+6 |  | 12.5 | [12 empty] | VV | 2 | 2 | True | 1 | ROZPOCET
13 | K | 722230101 | Armatury se dvěma závity ventily přímé G 1/2" | kus | 1 |  | 0 | CS ÚRS 2023 02 |  | základní |  | 0 | 0.00035 | 0.00035 | 0 | 0 | 16 | K | 2 |  |  |  | ROZPOCET | 0 | 0 | 0 | 0 | 0 | 1 | 0 | 16 | -1762389371
| Online PSC |  | https://podminky.urs.cz/item/CS_URS_2023_02/722230101 | [14 empty] | Online PSC | 2
| VV |  | 1 |  | 1 | [12 empty] | VV | 2 | 2 | True | 1 | ROZPOCET
14 | K | 722290234 | Zkoušky, proplach a desinfekce vodovodního potrubí proplach a desinfekce vodovodního potrubí do DN 80 | m | 38 |  | 0 | CS ÚRS 2023 02 |  | základní |  | 0 | 1e-05 | 0.00038 | 0 | 0 | 16 | K | 2 |  |  |  | ROZPOCET | 0 | 0 | 0 | 0 | 0 | 1 | 0 | 16 | 29735182
| Online PSC |  | https://podminky.urs.cz/item/CS_URS_2023_02/722290234 | [14 empty] | Online PSC | 2
| VV |  | 19+19 |  | 38 | [12 empty] | VV | 2 | 2 | True | 1 | ROZPOCET
15 | K | 998722102 | Přesun hmot pro vnitřní vodovod stanovený z hmotnosti přesunovaného materiálu vodorovná dopravní vzdálenost do 50 m v objektech výšky přes 6 do 12 m | t | 0.043 |  | 0 | CS ÚRS 2023 02 |  | základní |  | 0 | 0 | 0 | 0 | 0 | 16 | K | 2 |  |  |  | ROZPOCET | 0 | 0 | 0 | 0 | 0 | 1 | 0 | 16 | -974486172
| Online PSC |  | https://podminky.urs.cz/item/CS_URS_2023_02/998722102 | [14 empty] | Online PSC | 2
| D | 725 | Zdravotechnika - zařizovací předměty |  |  |  | 0 |  |  |  |  | 0 |  | 0.079898 |  | 0 | 2 | D | 1 |  |  |  | ROZPOCET | [6 empty] | 0
16 | K | 725211603 | Umyvadla keramická bílá bez výtokových armatur připevněná na stěnu šrouby bez sloupu nebo krytu na sifon, šířka umyvadla 600 mm | soubor | 1 |  | 0 | CS ÚRS 2023 02 |  | základní |  | 0 | 0.016469 | 0.016469 | 0 | 0 | 16 | K | 2 |  |  |  | ROZPOCET | 0 | 0 | 0 | 0 | 0 | 1 | 0 | 16 | 565065985
| Online PSC |  | https://podminky.urs.cz/item/CS_URS_2023_02/725211603 | [14 empty] | Online PSC | 2
| VV |  | 1 |  | 1 | [12 empty] | VV | 2 | 2 | True | 1 | ROZPOCET
17 | K | 725821329 | Baterie dřezové stojánkové pákové s otáčivým ústím a délkou ramínka s vytahovací sprškou s maximálním průtokem vody 6l/min | soubor | 1 |  | 0 | CS ÚRS 2023 02 |  | základní |  | 0 | 0.0018 | 0.0018 | 0 | 0 | 16 | K | 2 |  |  |  | ROZPOCET | 0 | 0 | 0 | 0 | 0 | 1 | 0 | 16 | -1209748254
| Online PSC |  | https://podminky.urs.cz/item/CS_URS_2023_02/725821329 | [14 empty] | Online PSC | 2
| VV |  | 1 |  | 1 | [12 empty] | VV | 2 | 2 | True | 1 | ROZPOCET
18 | K | 725822613 | Baterie umyvadlové stojánkové pákové s výpustí s maximálním průtokem vody 6l/min | soubor | 1 |  | 0 | CS ÚRS 2023 02 |  | základní |  | 0 | 0.0018391 | 0.0018391 | 0 | 0 | 16 | K | 2 |  |  |  | ROZPOCET | 0 | 0 | 0 | 0 | 0 | 1 | 0 | 16 | -1693653382
| Online PSC |  | https://podminky.urs.cz/item/CS_URS_2023_02/725822613 | [14 empty] | Online PSC | 2
| VV |  | 1 |  | 1 | [12 empty] | VV | 2 | 2 | True | 1 | ROZPOCET
19 | K | 725862113 | Zápachové uzávěrky zařizovacích předmětů pro dřezy s přípojkou pro pračku nebo myčku DN 40/50 | kus | 1 |  | 0 | CS ÚRS 2023 02 |  | základní |  | 0 | 0.00047 | 0.00047 | 0 | 0 | 16 | K | 2 |  |  |  | ROZPOCET | 0 | 0 | 0 | 0 | 0 | 1 | 0 | 16 | 1831516054
| Online PSC |  | https://podminky.urs.cz/item/CS_URS_2023_02/725862113 | [14 empty] | Online PSC | 2
| VV |  | 1 |  | 1 | [12 empty] | VV | 2 | 2 | True | 1 | ROZPOCET
20 | K | 998725102 | Přesun hmot pro zařizovací předměty stanovený z hmotnosti přesunovaného materiálu vodorovná dopravní vzdálenost do 50 m v objektech výšky přes 6 do 12 m | t | 0.08 |  | 0 | CS ÚRS 2023 02 |  | základní |  | 0 | 0 | 0 | 0 | 0 | 16 | K | 2 |  |  |  | ROZPOCET | 0 | 0 | 0 | 0 | 0 | 1 | 0 | 16 | -376383113
| Online PSC |  | https://podminky.urs.cz/item/CS_URS_2023_02/998725102 | [14 empty] | Online PSC | 2
21 | K | R725112001 | Závěsné WC, keramické, bílé, zaobloené, zadní odpad, sedátko, nádržka + izolační deska + ovládací tlačítko nerezové - s maximálním objemem 6l vody, maximální průměrný objem splachovací vody je 3,5l/s | soubor | 1 |  | 0 |  |  | základní |  | 0 | 0.01952 | 0.01952 | 0 | 0 | 16 | K | 2 |  |  |  | ROZPOCET | 0 | 0 | 0 | 0 | 0 | 1 | 0 | 16 | -1187588032
| VV |  | 1 |  | 1 | [12 empty] | VV | 2 | 2 | True | 1 | ROZPOCET
22 | K | R725200001 | Sprchový kout + baterie: spchová vanička 90x90cm snížená, max.3cm výška, Zástěna prosklená v.2,0m s integrovanými dvířky - rohové provedení. Bezrámové provedení v barvě stříbrná lesklá. Sprchová baterie nástěnná chrom páková, podomítkové provedení, pevná sprcha s možností přepnutí na ruční sprchu - s průtokem vody 8 litrů/min | soubor | 1 |  | 0 |  |  | základní |  | 0 | 0.0398 | 0.0398 | 0 | 0 | 16 | K | 2 |  |  |  | ROZPOCET | 0 | 0 | 0 | 0 | 0 | 1 | 0 | 16 | 1263717884
| VV |  | 1 |  | 1 | [12 empty] | VV | 2 | 2 | True | 1 | ROZPOCET
| D | M | Práce a dodávky M |  |  |  | 0 |  |  |  |  | 0 |  | 0 |  | 0 | 3 | D | 0 |  |  |  | ROZPOCET | [6 empty] | 0
| D | 23-M | Montáže potrubí |  |  |  | 0 |  |  |  |  | 0 |  | 0 |  | 0 | 3 | D | 1 |  |  |  | ROZPOCET | [6 empty] | 0
23 | K | R451000001 | Dotěsnění prostupů ZTI hmotami třídy reakce na oheň A1 nebo A2 v celé tloušťce konstrukce oddělující jednotlivé požární úseky. | kpl | 1 |  | 0 |  |  | základní |  | 0 | 0 | 0 | 0 | 0 | 64 | K | 2 |  |  |  | ROZPOCET | 0 | 0 | 0 | 0 | 0 | 1 | 0 | 64 | -107283281
| VV |  | 1 |  | 1 | [12 empty] | VV | 2 | 2 | True | 1 | ROZPOCET
24 | K | R451000002 | Dokumentace skutečního provedení, 3x tištěná paré a digitální verze v otevřené (dwg, doc, xls) a uzavřené (pdf) formě | kpl | 1 |  | 0 |  |  | základní |  | 0 | 0 | 0 | 0 | 0 | 64 | K | 2 |  |  |  | ROZPOCET | 0 | 0 | 0 | 0 | 0 | 1 | 0 | 64 | 657618230
| VV |  | 1 |  | 1 | [12 empty] | VV | 2 | 2 | True | 1 | ROZPOCET
25 | K | R451000003 | Stavební výpomoce - křížení potrubí v podlahách vč. drážky pro potrubí v místě křížení,drážkování pro instalace ZTI, drobné prostupy stavebními konstrukcemi do potrubí průměru 100mm. | kpl | 1 |  | 0 |  |  | základní |  | 0 | 0 | 0 | 0 | 0 | 64 | K | 2 |  |  |  | ROZPOCET | 0 | 0 | 0 | 0 | 0 | 1 | 0 | 64 | -967621027
| VV |  | 1 |  | 1 | [12 empty] | VV | 2 | 2 | True | 1 | ROZPOCET

## B03 - Technika prostředí ...
{80e65138-3e93-4b04-917e-35e26ba173e0}
2
| KRYCÍ LIST SOUPISU PRACÍ | [7 empty] | v --- níže se nacházejí doplnkové a pomocné údaje k sestavám --- v | [8 empty] | False
Stavba:
Edukační centrum a zázemí muzea Vysočiny Jihlava
Objekt:
B - Neuznatelné náklady
Soupis:
B03 - Technika prostředí staveb - vytápění 3.NP
| KSO: |  |  |  |  | CC-CZ:
| Místo: |  | Jihlava |  |  | Datum: | 6. 3. 2024
| Zadavatel: |  |  |  |  | IČ:
|  | Kraj Vysočina, Žižkova 1882/57, 58733 Jihlava |  |  |  | DIČ:
| Uchazeč: |  |  |  |  | IČ: | Vyplň údaj
|  | Vyplň údaj |  |  |  | DIČ: | Vyplň údaj
| Projektant: |  |  |  |  | IČ:
|  | ARTPROJEKT Jihlava, spol.s r.o., Minoritské nám.11 |  |  |  | DIČ:
| Zpracovatel: |  |  |  |  | IČ:
DIČ:
Poznámka:
Zpracováno dle metodiky ÚRS s maximálním zatříděním položek (popisu činností) dle Třídníku stavebních konstrukcí a prací. Položky, které databáze neobsahuje, oceněny dle brutto ceníků příslušných dodavatelů. Jsou-li ve výkazu výměr uvedeny odkazy na firmy, názvy nebo specifická označení výrobků apod., jsou takové odkazy pouze informativní a slouží pouze pro určení technické úrovně a provozních parametrů. Z zhotoviteli umožňují v souladu s §182, zákona č. 134/2016 Sb. o veřejných zakázkách použít i jiných kvalitativně a technicky obdobných zařízení, která mají podobnou nebo minimálně stejnou kvalitu, účinnost a výkon, parametry použití, ev. hlučnost (která bezpodmínečně splňuje platné hygienické normy). Celková množství u jednotlivých položek (kusy, metry) byla odměřena a sečtena digitálně z výkresů. Nabídková cena musí zahrnovat nejen přípravu, dodávku, dopravu a montáž, ale i veškeré související náklady, spojené s realizací, od zadání po předání stavby do užívání, včetně nákladů na koordinaci, uvedení do provozu, dokončovací práce, údržbu do doby předání, potřebné zkoušky a atesty, odstranění závad, předání dokladů o skutečném provedení, dokladů nutných pro kolaudační řízení aj.
| Cena bez DPH | [5 empty] | 0
|  |  | Základ daně |  |  | Sazba daně | Výše daně
| DPH | základní | 0 |  |  | 21% | 0
|  | snížená | 0 |  |  | 12% | 0
|  | zákl. přenesená | 0 |  |  | 21% | 0
|  | sníž. přenesená | 0 |  |  | 12% | 0
|  | nulová | 0 |  |  | 0% | 0
| Cena s DPH |  |  | v | CZK |  | 0
REKAPITULACE ČLENĚNÍ SOUPISU PRACÍ
Stavba:
Edukační centrum a zázemí muzea Vysočiny Jihlava
Objekt:
B - Neuznatelné náklady
Soupis:
B03 - Technika prostředí staveb - vytápění 3.NP
Místo: |  |  | Jihlava |  |  | Datum: | 6. 3. 2024
Zadavatel: |  |  | Kraj Vysočina, Žižkova 1882/57, 58733 Jihlava |  |  | Projektant: | ARTPROJEKT Jihlava, spol.s r.o., Minoritské nám.11
Uchazeč: |  |  | Vyplň údaj |  |  | Zpracovatel:
Kód dílu - Popis | [6 empty] | Cena celkem [CZK]
Náklady stavby celkem | [6 empty] | 0 | [11 empty] | -1
| PSV - Práce a dodávky PSV | [5 empty] | 0
| 713 - Izolace tepelné | [5 empty] | 0
| 733 - Ústřední vytápění - rozvodné potrubí | [5 empty] | 0
| 735 - Ústřední vytápění - otopná tělesa | [5 empty] | 0
| HZS - Ostatní náklady | [5 empty] | 0
| VRN - Vedlejší rozpočtové náklady | [5 empty] | 0
| VRN1 - Průzkumné, geodetické a projektové práce | [5 empty] | 0
| VRN4 - Inženýrská činnost | [5 empty] | 0
| VRN9 - Ostatní náklady | [5 empty] | 0
SOUPIS PRACÍ
Stavba:
Edukační centrum a zázemí muzea Vysočiny Jihlava
Objekt:
B - Neuznatelné náklady
Soupis:
B03 - Technika prostředí staveb - vytápění 3.NP
Místo: |  |  | Jihlava |  |  | Datum: | 6. 3. 2024
Zadavatel: |  |  | Kraj Vysočina, Žižkova 1882/57, 58733 Jihlava |  |  | Projektant: | ARTPROJEKT Jihlava, spol.s r.o., Minoritské nám.11
Uchazeč: |  |  | Vyplň údaj |  |  | Zpracovatel:
PČ | Typ | Kód | Popis | MJ | Množství | J.cena [CZK] | Cena celkem [CZK] | Cenová soustava |  | DPH | J. Nh [h] | Nh celkem [h] | J. hmotnost [t] | Hmotnost celkem [t] | J. suť [t] | Suť Celkem [t]
Náklady soupisu celkem | [6 empty] | 0 |  |  |  |  | 0 |  | 0.04003 |  | 0.38731 |  | D | -1 | [7 empty] | 0
| D | PSV | Práce a dodávky PSV |  |  |  | 0 |  |  |  |  | 0 |  | 0.04003 |  | 0.38731 | 2 | D | 0 | ROZPOCET | [6 empty] | 0
| D | 713 | Izolace tepelné |  |  |  | 0 |  |  |  |  | 0 |  | 0.00641 |  | 0 | 2 | D | 1 | ROZPOCET | [6 empty] | 0
1 | K | 713463131 | Montáž izolace tepelné potrubí a ohybů tvarovkami nebo deskami potrubními pouzdry bez povrchové úpravy (izolační materiál ve specifikaci) přilepenými v příčných a podélných spojích izolace potrubí jednovrstvá, tloušťky izolace do 25 mm | m | 67 |  | 0 | CS ÚRS 2024 01 |  | základní |  | 0 | 6e-05 | 0.00402 | 0 | 0 | 16 | K | 2 | ROZPOCET | 0 | 0 | 0 | 0 | 0 | 1 | 0 | 16 | 321837034
| Online PSC |  | https://podminky.urs.cz/item/CS_URS_2024_01/713463131 | [14 empty] | Online PSC | 2
2 | M | 28377095 | pouzdro izolační potrubní z pěnového polyetylenu 15/13mm | m | 29 |  | 0 | CS ÚRS 2024 01 |  | základní |  | 0 | 3e-05 | 0.00087 | 0 | 0 | 32 | M | 2 | ROZPOCET | 0 | 0 | 0 | 0 | 0 | 1 | 0 | 16 | 1058291907
3 | M | 28377105 | pouzdro izolační potrubní z pěnového polyetylenu 18/13mm | m | 21 |  | 0 | CS ÚRS 2024 01 |  | základní |  | 0 | 4e-05 | 0.00084 | 0 | 0 | 32 | M | 2 | ROZPOCET | 0 | 0 | 0 | 0 | 0 | 1 | 0 | 16 | 903276391
4 | M | 28377104 | pouzdro izolační potrubní z pěnového polyetylenu 22/13mm | m | 17 |  | 0 | CS ÚRS 2024 01 |  | základní |  | 0 | 4e-05 | 0.00068 | 0 | 0 | 32 | M | 2 | ROZPOCET | 0 | 0 | 0 | 0 | 0 | 1 | 0 | 16 | -893671439
5 | K | 998713202 | Přesun hmot pro izolace tepelné stanovený procentní sazbou (%) z ceny vodorovná dopravní vzdálenost do 50 m s užitím mechanizace v objektech výšky přes 6 do 12 m | % | 0 |  | 0 | CS ÚRS 2024 01 |  | základní |  | 0 | 0 | 0 | 0 | 0 | 16 | K | 2 | ROZPOCET | 0 | 0 | 0 | 0 | 0 | 1 | 0 | 16 | 1628560404
| Online PSC |  | https://podminky.urs.cz/item/CS_URS_2024_01/998713202 | [14 empty] | Online PSC | 2
| D | 733 | Ústřední vytápění - rozvodné potrubí |  |  |  | 0 |  |  |  |  | 0 |  | 0.03306 |  | 0.2128 | 2 | D | 1 | ROZPOCET | [6 empty] | 0
6 | K | 733110808 | Demontáž potrubí z trubek ocelových závitových DN do 50 | m | 40 |  | 0 | CS ÚRS 2024 01 |  | základní |  | 0 | 5e-05 | 0.002 | 0.00532 | 0.2128 | 16 | K | 2 | ROZPOCET | 0 | 0 | 0 | 0 | 0 | 1 | 0 | 16 | -537848872
| Online PSC |  | https://podminky.urs.cz/item/CS_URS_2024_01/733110808 | [14 empty] | Online PSC | 2
7 | K | 733222302 | Potrubí z trubek měděných polotvrdých spojovaných lisováním PN 16, T= +110°C Ø 15/1 | m | 24 |  | 0 | CS ÚRS 2024 01 |  | základní |  | 0 | 0.00046 | 0.01104 | 0 | 0 | 16 | K | 2 | ROZPOCET | 0 | 0 | 0 | 0 | 0 | 1 | 0 | 16 | 603459758
| Online PSC |  | https://podminky.urs.cz/item/CS_URS_2024_01/733222302 | [14 empty] | Online PSC | 2
8 | K | 733222303 | Potrubí z trubek měděných polotvrdých spojovaných lisováním PN 16, T= +110°C Ø 18/1 | m | 18 |  | 0 | CS ÚRS 2024 01 |  | základní |  | 0 | 0.00056 | 0.01008 | 0 | 0 | 16 | K | 2 | ROZPOCET | 0 | 0 | 0 | 0 | 0 | 1 | 0 | 16 | 485889133
| Online PSC |  | https://podminky.urs.cz/item/CS_URS_2024_01/733222303 | [14 empty] | Online PSC | 2
9 | K | 733222304 | Potrubí z trubek měděných polotvrdých spojovaných lisováním PN 16, T= +110°C Ø 22/1 | m | 14 |  | 0 | CS ÚRS 2024 01 |  | základní |  | 0 | 0.00071 | 0.00994 | 0 | 0 | 16 | K | 2 | ROZPOCET | 0 | 0 | 0 | 0 | 0 | 1 | 0 | 16 | -1565606684
| Online PSC |  | https://podminky.urs.cz/item/CS_URS_2024_01/733222304 | [14 empty] | Online PSC | 2
10 | K | 733291101 | Zkoušky těsnosti potrubí z trubek měděných Ø do 35/1,5 | m | 56 |  | 0 | CS ÚRS 2024 01 |  | základní |  | 0 | 0 | 0 | 0 | 0 | 16 | K | 2 | ROZPOCET | 0 | 0 | 0 | 0 | 0 | 1 | 0 | 16 | 1021792288
| Online PSC |  | https://podminky.urs.cz/item/CS_URS_2024_01/733291101 | [14 empty] | Online PSC | 2
11 | K | 998733202 | Přesun hmot pro rozvody potrubí stanovený procentní sazbou z ceny vodorovná dopravní vzdálenost do 50 m základní v objektech výšky přes 6 do 12 m | % | 0 |  | 0 | CS ÚRS 2024 01 |  | základní |  | 0 | 0 | 0 | 0 | 0 | 16 | K | 2 | ROZPOCET | 0 | 0 | 0 | 0 | 0 | 1 | 0 | 16 | 1572654813
| Online PSC |  | https://podminky.urs.cz/item/CS_URS_2024_01/998733202 | [14 empty] | Online PSC | 2
| D | 735 | Ústřední vytápění - otopná tělesa |  |  |  | 0 |  |  |  |  | 0 |  | 0.00056 |  | 0.17451 | 2 | D | 1 | ROZPOCET | [6 empty] | 0
12 | K | 735151821 | Demontáž otopných těles panelových dvouřadých stavební délky do 1500 mm | kus | 7 |  | 0 | CS ÚRS 2024 01 |  | základní |  | 0 | 8e-05 | 0.00056 | 0.02493 | 0.17451 | 16 | K | 2 | ROZPOCET | 0 | 0 | 0 | 0 | 0 | 1 | 0 | 16 | 762545348
| Online PSC |  | https://podminky.urs.cz/item/CS_URS_2024_01/735151821 | [14 empty] | Online PSC | 2
13 | K | 735R00001 | Otopná tělesa v hladkém provedení např. Jaga Linea, pravé připojení, hlavice na pravé straně (typ-v/š), závěsné provedení, pravé připojení, hlavice na pravé straně (typ-v/š), KL 21-500/1000 | kus | 3 |  | 0 |  |  | základní |  | 0 | 0 | 0 | 0 | 0 | 16 | K | 2 | ROZPOCET | 0 | 0 | 0 | 0 | 0 | 1 | 0 | 16 | -402998272
14 | K | 735R00002 | Otopná tělesa v hladkém provedení např. Jaga Linea, pravé připojení, hlavice na pravé straně (typ-v/š), závěsné provedení, pravé připojení, hlavice na pravé straně (typ-v/š), KL 11-500/500 | kus | 1 |  | 0 |  |  | základní |  | 0 | 0 | 0 | 0 | 0 | 16 | K | 2 | ROZPOCET | 0 | 0 | 0 | 0 | 0 | 1 | 0 | 16 | 233330905
15 | K | 735R00014 | Trubková otopná tělesa s integrovaným regulátorem teploty - teplovodní, např. KLMM-1820/600 | kus | 1 |  | 0 |  |  | základní |  | 0 | 0 | 0 | 0 | 0 | 16 | K | 2 | ROZPOCET | 0 | 0 | 0 | 0 | 0 | 1 | 0 | 16 | 1024029927
16 | K | 998735202 | Přesun hmot pro otopná tělesa stanovený procentní sazbou (%) z ceny vodorovná dopravní vzdálenost do 50 m základní v objektech výšky přes 6 do 12 m | % | 0 |  | 0 | CS ÚRS 2024 01 |  | základní |  | 0 | 0 | 0 | 0 | 0 | 16 | K | 2 | ROZPOCET | 0 | 0 | 0 | 0 | 0 | 1 | 0 | 16 | -777125932
| Online PSC |  | https://podminky.urs.cz/item/CS_URS_2024_01/998735202 | [14 empty] | Online PSC | 2
| D | HZS | Ostatní náklady |  |  |  | 0 |  |  |  |  | 0 |  | 0 |  | 0 | 4 | D | 0 | ROZPOCET | [6 empty] | 0
17 | K | HZS2491 | Zednické výpomoci a pomocné práce, vrtání, sekání, drážkování, prostupy, zapravení drážek a hrubá úprava povrchu | kpl | 1 |  | 0 | CS ÚRS 2024 01 |  | základní |  | 0 | 0 | 0 | 0 | 0 | 512 | K | 1 | ROZPOCET | 0 | 0 | 0 | 0 | 0 | 1 | 0 | 512 | 1072207602
| Online PSC |  | https://podminky.urs.cz/item/CS_URS_2024_01/HZS2491 | [14 empty] | Online PSC | 1
| D | VRN | Vedlejší rozpočtové náklady |  |  |  | 0 |  |  |  |  | 0 |  | 0 |  | 0 | 5 | D | 0 | ROZPOCET | [6 empty] | 0
| D | VRN1 | Průzkumné, geodetické a projektové práce |  |  |  | 0 |  |  |  |  | 0 |  | 0 |  | 0 | 5 | D | 1 | ROZPOCET | [6 empty] | 0
18 | K | 013254000 | Dokumentace skutečného provedení stavby, 3x tištěná paré a digitální verze v otevřené (dwg, doc, xls) a uzavřené (pdf) formě | kpl | 1 |  | 0 | CS ÚRS 2024 01 |  | základní |  | 0 | 0 | 0 | 0 | 0 | 1024 | K | 2 | ROZPOCET | 0 | 0 | 0 | 0 | 0 | 1 | 0 | 1024 | -1839124996
| Online PSC |  | https://podminky.urs.cz/item/CS_URS_2024_01/013254000 | [14 empty] | Online PSC | 2
| D | VRN4 | Inženýrská činnost |  |  |  | 0 |  |  |  |  | 0 |  | 0 |  | 0 | 5 | D | 1 | ROZPOCET | [6 empty] | 0
19 | K | 043114R03 | Zkoušky topné, zaregulování, uvedení do provozu, zaškolení obsluhy, vypuštění, napuštění soustavy Nastavení projektovaných parametrů - měření a zaregulování Provozní a funkční zkoušky zařízení a částí rozvodů | kpl | 1 |  | 0 |  |  | základní |  | 0 | 0 | 0 | 0 | 0 | 1024 | K | 2 | ROZPOCET | 0 | 0 | 0 | 0 | 0 | 1 | 0 | 1024 | -1470161166
| D | VRN9 | Ostatní náklady |  |  |  | 0 |  |  |  |  | 0 |  | 0 |  | 0 | 5 | D | 1 | ROZPOCET | [6 empty] | 0
20 | K | 091003R01 | Odvoz a likvidace odpadu, odvoz na skládku nebo do technických služeb, skládkovné, poplatky | kpl | 1 |  | 0 |  |  | základní |  | 0 | 0 | 0 | 0 | 0 | 1024 | K | 2 | ROZPOCET | 0 | 0 | 0 | 0 | 0 | 1 | 0 | 1024 | 815798249

## B04 - Vzduchotechnika a c...
{8952c0df-120c-47fb-a2d9-099498fdbd54}
2
| KRYCÍ LIST SOUPISU PRACÍ | [7 empty] | v --- níže se nacházejí doplnkové a pomocné údaje k sestavám --- v | [8 empty] | False
Stavba:
Edukační centrum a zázemí muzea Vysočiny Jihlava
Objekt:
B - Neuznatelné náklady
Soupis:
B04 - Vzduchotechnika a chlazení
| KSO: |  |  |  |  | CC-CZ:
| Místo: |  | Jihlava |  |  | Datum: | 6. 3. 2024
| Zadavatel: |  |  |  |  | IČ:
|  | Kraj Vysočina, Žižkova 1882/57, 58733 Jihlava |  |  |  | DIČ:
| Uchazeč: |  |  |  |  | IČ: | Vyplň údaj
|  | Vyplň údaj |  |  |  | DIČ: | Vyplň údaj
| Projektant: |  |  |  |  | IČ:
|  | ARTPROJEKT Jihlava, spol.s r.o., Minoritské nám.11 |  |  |  | DIČ:
| Zpracovatel: |  |  |  |  | IČ:
DIČ:
Poznámka:
| Cena bez DPH | [5 empty] | 0
|  |  | Základ daně |  |  | Sazba daně | Výše daně
| DPH | základní | 0 |  |  | 21% | 0
|  | snížená | 0 |  |  | 12% | 0
|  | zákl. přenesená | 0 |  |  | 21% | 0
|  | sníž. přenesená | 0 |  |  | 12% | 0
|  | nulová | 0 |  |  | 0% | 0
| Cena s DPH |  |  | v | CZK |  | 0
REKAPITULACE ČLENĚNÍ SOUPISU PRACÍ
Stavba:
Edukační centrum a zázemí muzea Vysočiny Jihlava
Objekt:
B - Neuznatelné náklady
Soupis:
B04 - Vzduchotechnika a chlazení
Místo: |  |  | Jihlava |  |  | Datum: | 6. 3. 2024
Zadavatel: |  |  | Kraj Vysočina, Žižkova 1882/57, 58733 Jihlava |  |  | Projektant: | ARTPROJEKT Jihlava, spol.s r.o., Minoritské nám.11
Uchazeč: |  |  | Vyplň údaj |  |  | Zpracovatel:
Kód dílu - Popis | [6 empty] | Cena celkem [CZK]
Náklady stavby celkem | [6 empty] | 0 | [11 empty] | -1
| D1 - Zařízení č. 3 - Větrání bytu | [5 empty] | 0
| D2 - Nezařazené položky | [5 empty] | 0
SOUPIS PRACÍ
Stavba:
Edukační centrum a zázemí muzea Vysočiny Jihlava
Objekt:
B - Neuznatelné náklady
Soupis:
B04 - Vzduchotechnika a chlazení
Místo: |  |  | Jihlava |  |  | Datum: | 6. 3. 2024
Zadavatel: |  |  | Kraj Vysočina, Žižkova 1882/57, 58733 Jihlava |  |  | Projektant: | ARTPROJEKT Jihlava, spol.s r.o., Minoritské nám.11
Uchazeč: |  |  | Vyplň údaj |  |  | Zpracovatel:
PČ | Typ | Kód | Popis | MJ | Množství | J.cena [CZK] | Cena celkem [CZK] | Cenová soustava |  | DPH | J. Nh [h] | Nh celkem [h] | J. hmotnost [t] | Hmotnost celkem [t] | J. suť [t] | Suť Celkem [t]
Náklady soupisu celkem | [6 empty] | 0 |  |  |  |  | 0 |  | 0 |  | 0 |  | D | -1 | [7 empty] | 0
| D | D1 | Zařízení č. 3 - Větrání bytu |  |  |  | 0 |  |  |  |  | 0 |  | 0 |  | 0 | 1 | D | 0 | ROZPOCET | [6 empty] | 0
1 | K | R0VZT073 | Odvodní ventilátor do stěny, zadní vývod - 100m3/h; 50Pa - časový doběh | ks | 1 |  | 0 |  |  | základní |  | 0 | 0 | 0 | 0 | 0 | 4 | K | 1 | ROZPOCET | 0 | 0 | 0 | 0 | 0 | 1 | 0 | 4 | 2
2 | K | R0VZT074 | potrubí spiro, ∅125mm, 0% tvarovek | m | 3 |  | 0 |  |  | základní |  | 0 | 0 | 0 | 0 | 0 | 4 | K | 1 | ROZPOCET | 0 | 0 | 0 | 0 | 0 | 1 | 0 | 4 | 4
| D | D2 | Nezařazené položky |  |  |  | 0 |  |  |  |  | 0 |  | 0 |  | 0 | 1 | D | 0 | ROZPOCET | [6 empty] | 0
3 | K | R0VZT067 | Demontáže stávajících prvků vzduchotechniky dle označení na výkresu. | kpl | 1 |  | 0 |  |  | základní |  | 0 | 0 | 0 | 0 | 0 | 4 | K | 1 | ROZPOCET | 0 | 0 | 0 | 0 | 0 | 1 | 0 | 4 | 6
4 | K | R0VZT068 | Montáž vzduchotechniky | kpl | 1 |  | 0 |  |  | základní |  | 0 | 0 | 0 | 0 | 0 | 4 | K | 1 | ROZPOCET | 0 | 0 | 0 | 0 | 0 | 1 | 0 | 4 | 8
5 | K | R0VZT070 | Montážní materiál | kpl | 1 |  | 0 |  |  | základní |  | 0 | 0 | 0 | 0 | 0 | 4 | K | 1 | ROZPOCET | 0 | 0 | 0 | 0 | 0 | 1 | 0 | 4 | 10
6 | K | R0VZT071 | Dokumentace skutečného provedení, 3x tištěná paré a digitální verze v otevřené (dwg, doc, xls) a uzavřené (pdf) formě | kpl | 1 |  | 0 |  |  | základní |  | 0 | 0 | 0 | 0 | 0 | 4 | K | 1 | ROZPOCET | 0 | 0 | 0 | 0 | 0 | 1 | 0 | 4 | 12
7 | K | R0VZT072 | Dílenská dokumentace | kpl | 1 |  | 0 |  |  | základní |  | 0 | 0 | 0 | 0 | 0 | 4 | K | 1 | ROZPOCET | 0 | 0 | 0 | 0 | 0 | 1 | 0 | 4 | 14

## B05 - Elektroinstalace - ...
{344a8db4-736d-499d-b7a1-d47c7eea124a}
2
| KRYCÍ LIST SOUPISU PRACÍ | [7 empty] | v --- níže se nacházejí doplnkové a pomocné údaje k sestavám --- v | [8 empty] | False
Stavba:
Edukační centrum a zázemí muzea Vysočiny Jihlava
Objekt:
B - Neuznatelné náklady
Soupis:
B05 - Elektroinstalace - silnoproud
| KSO: |  |  |  |  | CC-CZ:
| Místo: |  | Jihlava |  |  | Datum: | 6. 3. 2024
| Zadavatel: |  |  |  |  | IČ:
|  | Kraj Vysočina, Žižkova 1882/57, 58733 Jihlava |  |  |  | DIČ:
| Uchazeč: |  |  |  |  | IČ: | Vyplň údaj
|  | Vyplň údaj |  |  |  | DIČ: | Vyplň údaj
| Projektant: |  |  |  |  | IČ:
|  | ARTPROJEKT Jihlava, spol.s r.o., Minoritské nám.11 |  |  |  | DIČ:
| Zpracovatel: |  |  |  |  | IČ:
DIČ:
Poznámka:
| Cena bez DPH | [5 empty] | 0
|  |  | Základ daně |  |  | Sazba daně | Výše daně
| DPH | základní | 0 |  |  | 21% | 0
|  | snížená | 0 |  |  | 12% | 0
|  | zákl. přenesená | 0 |  |  | 21% | 0
|  | sníž. přenesená | 0 |  |  | 12% | 0
|  | nulová | 0 |  |  | 0% | 0
| Cena s DPH |  |  | v | CZK |  | 0
REKAPITULACE ČLENĚNÍ SOUPISU PRACÍ
Stavba:
Edukační centrum a zázemí muzea Vysočiny Jihlava
Objekt:
B - Neuznatelné náklady
Soupis:
B05 - Elektroinstalace - silnoproud
Místo: |  |  | Jihlava |  |  | Datum: | 6. 3. 2024
Zadavatel: |  |  | Kraj Vysočina, Žižkova 1882/57, 58733 Jihlava |  |  | Projektant: | ARTPROJEKT Jihlava, spol.s r.o., Minoritské nám.11
Uchazeč: |  |  | Vyplň údaj |  |  | Zpracovatel:
Kód dílu - Popis | [6 empty] | Cena celkem [CZK]
Náklady stavby celkem | [6 empty] | 0 | [11 empty] | -1
| D1 - 1. Elektroinstalace | [5 empty] | 0
| D2 - 2. Rozvaděče | [5 empty] | 0
| D3 - 3. Ukončení vodičů | [5 empty] | 0
| D4 - 5. Svítidla | [5 empty] | 0
| D5 - 8. Ostatní náklady | [5 empty] | 0
SOUPIS PRACÍ
Stavba:
Edukační centrum a zázemí muzea Vysočiny Jihlava
Objekt:
B - Neuznatelné náklady
Soupis:
B05 - Elektroinstalace - silnoproud
Místo: |  |  | Jihlava |  |  | Datum: | 6. 3. 2024
Zadavatel: |  |  | Kraj Vysočina, Žižkova 1882/57, 58733 Jihlava |  |  | Projektant: | ARTPROJEKT Jihlava, spol.s r.o., Minoritské nám.11
Uchazeč: |  |  | Vyplň údaj |  |  | Zpracovatel:
PČ | Typ | Kód | Popis | MJ | Množství | J.cena [CZK] | Cena celkem [CZK] | Cenová soustava |  | DPH | J. Nh [h] | Nh celkem [h] | J. hmotnost [t] | Hmotnost celkem [t] | J. suť [t] | Suť Celkem [t]
Náklady soupisu celkem | [6 empty] | 0 |  |  |  |  | 0 |  | 0 |  | 0 |  | D | -1 | [7 empty] | 0
| D | D1 | 1. Elektroinstalace |  |  |  | 0 |  |  |  |  | 0 |  | 0 |  | 0 | 1 | D | 0 | ROZPOCET | [6 empty] | 0
1 | K | R0Sil006 | Svorky vodičů uzemnění | kpl | 1 |  | 0 |  |  | základní |  | 0 | 0 | 0 | 0 | 0 | 4 | K | 1 | ROZPOCET | 0 | 0 | 0 | 0 | 0 | 1 | 0 | 4 | 2
2 | K | R0Sil013 | Kabel CXKH-R-J 3x1,5 B2ca-s1-d1,a1 | m | 150 |  | 0 |  |  | základní |  | 0 | 0 | 0 | 0 | 0 | 4 | K | 1 | ROZPOCET | 0 | 0 | 0 | 0 | 0 | 1 | 0 | 4 | 4
3 | K | R0Sil015 | Kabel CXKH-R-J 3x2,5 B2ca-s1-d1,a1 | m | 250 |  | 0 |  |  | základní |  | 0 | 0 | 0 | 0 | 0 | 4 | K | 1 | ROZPOCET | 0 | 0 | 0 | 0 | 0 | 1 | 0 | 4 | 6
4 | K | R0Sil016 | Kabel CXKH-R-J 5x2,5 B2ca-s1-d1,a1 | m | 30 |  | 0 |  |  | základní |  | 0 | 0 | 0 | 0 | 0 | 4 | K | 1 | ROZPOCET | 0 | 0 | 0 | 0 | 0 | 1 | 0 | 4 | 8
5 | K | R0Sil027 | Trubka ohebná PVC o25, vysoká pevnost | m | 330 |  | 0 |  |  | základní |  | 0 | 0 | 0 | 0 | 0 | 4 | K | 1 | ROZPOCET | 0 | 0 | 0 | 0 | 0 | 1 | 0 | 4 | 10
6 | K | R0Sil031 | Krabice přístrojová KP68 | ks | 29 |  | 0 |  |  | základní |  | 0 | 0 | 0 | 0 | 0 | 4 | K | 1 | ROZPOCET | 0 | 0 | 0 | 0 | 0 | 1 | 0 | 4 | 12
7 | K | R0Sil035 | Krabice KO 68 | ks | 20 |  | 0 |  |  | základní |  | 0 | 0 | 0 | 0 | 0 | 4 | K | 1 | ROZPOCET | 0 | 0 | 0 | 0 | 0 | 1 | 0 | 4 | 14
8 | K | R0Sil037 | spínač č.1, bílý, IP20, včetně rámečku | ks | 1 |  | 0 |  |  | základní |  | 0 | 0 | 0 | 0 | 0 | 4 | K | 1 | ROZPOCET | 0 | 0 | 0 | 0 | 0 | 1 | 0 | 4 | 16
9 | K | R0Sil039 | spínač č.6, bílý, IP20, včetně rámečku | ks | 1 |  | 0 |  |  | základní |  | 0 | 0 | 0 | 0 | 0 | 4 | K | 1 | ROZPOCET | 0 | 0 | 0 | 0 | 0 | 1 | 0 | 4 | 18
10 | K | R0Sil046 | tlačítko bílé, IP20, včetně rámečku | ks | 3 |  | 0 |  |  | základní |  | 0 | 0 | 0 | 0 | 0 | 4 | K | 1 | ROZPOCET | 0 | 0 | 0 | 0 | 0 | 1 | 0 | 4 | 20
11 | K | R0Sil047 | zásuvka 230V/16A bílá, IP20, včetně rámečku | ks | 23 |  | 0 |  |  | základní |  | 0 | 0 | 0 | 0 | 0 | 4 | K | 1 | ROZPOCET | 0 | 0 | 0 | 0 | 0 | 1 | 0 | 4 | 22
12 | K | R0Sil048 | zásuvka 230V/16A bílá, IP44, včetně rámečku | ks | 1 |  | 0 |  |  | základní |  | 0 | 0 | 0 | 0 | 0 | 4 | K | 1 | ROZPOCET | 0 | 0 | 0 | 0 | 0 | 1 | 0 | 4 | 24
13 | K | R0Sil050 | Infrapasivní čidlo 360st stropní IP20 | ks | 1 |  | 0 |  |  | základní |  | 0 | 0 | 0 | 0 | 0 | 4 | K | 1 | ROZPOCET | 0 | 0 | 0 | 0 | 0 | 1 | 0 | 4 | 26
14 | K | R0Sil051 | Sporáková přípojka 25A/400V | ks | 1 |  | 0 |  |  | základní |  | 0 | 0 | 0 | 0 | 0 | 4 | K | 1 | ROZPOCET | 0 | 0 | 0 | 0 | 0 | 1 | 0 | 4 | 28
15 | K | PPV01 | Podružný materiál, PPV | kpl | 1 |  | 0 |  |  | základní |  | 0 | 0 | 0 | 0 | 0 | 4 | K | 1 | ROZPOCET | 0 | 0 | 0 | 0 | 0 | 1 | 0 | 4 | 30
| D | D2 | 2. Rozvaděče |  |  |  | 0 |  |  |  |  | 0 |  | 0 |  | 0 | 1 | D | 0 | ROZPOCET | [6 empty] | 0
16 | K | R0Sil181 | Rozvaděč R5 dle schéma | ks | 1 |  | 0 |  |  | základní |  | 0 | 0 | 0 | 0 | 0 | 4 | K | 1 | ROZPOCET | 0 | 0 | 0 | 0 | 0 | 1 | 0 | 4 | 32
17 | K | PPV02 | Podružný materiál, PPV | kpl | 1 |  | 0 |  |  | základní |  | 0 | 0 | 0 | 0 | 0 | 4 | K | 1 | ROZPOCET | 0 | 0 | 0 | 0 | 0 | 1 | 0 | 4 | 34
| D | D3 | 3. Ukončení vodičů |  |  |  | 0 |  |  |  |  | 0 |  | 0 |  | 0 | 1 | D | 0 | ROZPOCET | [6 empty] | 0
18 | K | R0Sil068 | Ukončení vodičů v rozvaděči – do 3x2,5 | ks | 8 |  | 0 |  |  | základní |  | 0 | 0 | 0 | 0 | 0 | 4 | K | 1 | ROZPOCET | 0 | 0 | 0 | 0 | 0 | 1 | 0 | 4 | 36
19 | K | R0Sil070 | Ukončení vodičů v rozvaděči – do 5x4 | ks | 1 |  | 0 |  |  | základní |  | 0 | 0 | 0 | 0 | 0 | 4 | K | 1 | ROZPOCET | 0 | 0 | 0 | 0 | 0 | 1 | 0 | 4 | 38
20 | K | R0Sil071 | Ukončení vodičů v rozvaděči – do 5x6 | ks | 1 |  | 0 |  |  | základní |  | 0 | 0 | 0 | 0 | 0 | 4 | K | 1 | ROZPOCET | 0 | 0 | 0 | 0 | 0 | 1 | 0 | 4 | 40
| D | D4 | 5. Svítidla |  |  |  | 0 |  |  |  |  | 0 |  | 0 |  | 0 | 1 | D | 0 | ROZPOCET | [6 empty] | 0
21 | K | R0Sil093 | B1_2 - x Přisazené svítido LED, 36W, 3742 lm, 840, opál, EVG, IP40, bílá | ks | 9 |  | 0 |  |  | základní |  | 0 | 0 | 0 | 0 | 0 | 4 | K | 1 | ROZPOCET | 0 | 0 | 0 | 0 | 0 | 1 | 0 | 4 | 42
22 | K | R0Sil098 | C-3 - x TERRA LED SLIM L1185 4284lm* 840 EVG 30,5W IP66 PMMA Opal RAL 7035 | ks | 12 |  | 0 |  |  | základní |  | 0 | 0 | 0 | 0 | 0 | 4 | K | 1 | ROZPOCET | 0 | 0 | 0 | 0 | 0 | 1 | 0 | 4 | 44
23 | K | R0Sil099 | Lankový závěs stavitelný 1,5m ke svítidlu C-3 | ks | 24 |  | 0 |  |  | základní |  | 0 | 0 | 0 | 0 | 0 | 4 | K | 1 | ROZPOCET | 0 | 0 | 0 | 0 | 0 | 1 | 0 | 4 | 46
24 | K | R0Sil108 | L-2 - Flexible Strip LED 8W 1150lm/m 4000K 24V, CRI80 5000mm IP43 | ks | 1 |  | 0 |  |  | základní |  | 0 | 0 | 0 | 0 | 0 | 4 | K | 1 | ROZPOCET | 0 | 0 | 0 | 0 | 0 | 1 | 0 | 4 | 48
25 | K | R0Sil109 | SLIM 60/220-240/24 | ks | 2 |  | 0 |  |  | základní |  | 0 | 0 | 0 | 0 | 0 | 4 | K | 1 | ROZPOCET | 0 | 0 | 0 | 0 | 0 | 1 | 0 | 4 | 50
26 | K | R0Sil110 | Profil MICRO-NK stříbrná anoda¦2m | ks | 2 |  | 0 |  |  | základní |  | 0 | 0 | 0 | 0 | 0 | 4 | K | 1 | ROZPOCET | 0 | 0 | 0 | 0 | 0 | 1 | 0 | 4 | 52
27 | K | R0Sil111 | Difuzor KA-PRO mléčný¦2m | ks | 2 |  | 0 |  |  | základní |  | 0 | 0 | 0 | 0 | 0 | 4 | K | 1 | ROZPOCET | 0 | 0 | 0 | 0 | 0 | 1 | 0 | 4 | 54
28 | K | R0Sil112 | Záslepka MICRO-NK šedá | ks | 4 |  | 0 |  |  | základní |  | 0 | 0 | 0 | 0 | 0 | 4 | K | 1 | ROZPOCET | 0 | 0 | 0 | 0 | 0 | 1 | 0 | 4 | 56
29 | K | R0Sil113 | M-1 - x MIDDLE LED, 4420lm, 840, DALI, 29W, microprisma aligned, RAL 9003, závěsné, 1410 mm | ks | 1 |  | 0 |  |  | základní |  | 0 | 0 | 0 | 0 | 0 | 4 | K | 1 | ROZPOCET | 0 | 0 | 0 | 0 | 0 | 1 | 0 | 4 | 58
30 | K | R0Sil117 | M-3 - x MIDDLE LED, 8840lm, 840, DALI, 58W, microprisma aligned, RAL 9003 | ks | 3 |  | 0 |  |  | základní |  | 0 | 0 | 0 | 0 | 0 | 4 | K | 1 | ROZPOCET | 0 | 0 | 0 | 0 | 0 | 1 | 0 | 4 | 60
31 | K | R0Sil119 | M-5 - x MIDDLE LED, 13260lm, 840, DALI, 87W, microprisma aligned, RAL 9003, | ks | 1 |  | 0 |  |  | základní |  | 0 | 0 | 0 | 0 | 0 | 4 | K | 1 | ROZPOCET | 0 | 0 | 0 | 0 | 0 | 1 | 0 | 4 | 62
32 | K | PPV05 | Podružný materiál, PPV | kpl | 1 |  | 0 |  |  | základní |  | 0 | 0 | 0 | 0 | 0 | 4 | K | 1 | ROZPOCET | 0 | 0 | 0 | 0 | 0 | 1 | 0 | 4 | 64
| D | D5 | 8. Ostatní náklady |  |  |  | 0 |  |  |  |  | 0 |  | 0 |  | 0 | 1 | D | 0 | ROZPOCET | [6 empty] | 0
33 | K | R0Sil160 | Koordinace kabelových tras a ostatních profesí | kpl | 1 |  | 0 |  |  | základní |  | 0 | 0 | 0 | 0 | 0 | 4 | K | 1 | ROZPOCET | 0 | 0 | 0 | 0 | 0 | 1 | 0 | 4 | 70
34 | K | R0Sil161 | Demontáže el.instalace vč. ekologické likvidace | kpl | 1 |  | 0 |  |  | základní |  | 0 | 0 | 0 | 0 | 0 | 4 | K | 1 | ROZPOCET | 0 | 0 | 0 | 0 | 0 | 1 | 0 | 4 | 72
35 | K | R0Sil162 | Koordinace s investorem. Se stavbou, s VZT, ÚT, MR, ZI, Chlazení | kpl | 1 |  | 0 |  |  | základní |  | 0 | 0 | 0 | 0 | 0 | 4 | K | 1 | ROZPOCET | 0 | 0 | 0 | 0 | 0 | 1 | 0 | 4 | 74
36 | K | R0Sil165 | Zjištění stávajících napojení rozvodů, stávajícího stavu | kpl | 1 |  | 0 |  |  | základní |  | 0 | 0 | 0 | 0 | 0 | 4 | K | 1 | ROZPOCET | 0 | 0 | 0 | 0 | 0 | 1 | 0 | 4 | 80
37 | K | R0Sil166 | Úpravy ve stávajících rozvaděčích | kpl | 1 |  | 0 |  |  | základní |  | 0 | 0 | 0 | 0 | 0 | 4 | K | 1 | ROZPOCET | 0 | 0 | 0 | 0 | 0 | 1 | 0 | 4 | 82
38 | K | R0Sil167 | Certitikované měření osvětlení – všech prostor | kpl | 1 |  | 0 |  |  | základní |  | 0 | 0 | 0 | 0 | 0 | 4 | K | 1 | ROZPOCET | 0 | 0 | 0 | 0 | 0 | 1 | 0 | 4 | 84
39 | K | R0Sil168 | Napojení zařízení VZT, ÚT, MAR, ZTI, SOZ, ZOTK, apod (připojení kabelových přívodů na svorky zařízení – dodavatelé zaríření musí dodat instalační manuály | kpl | 1 |  | 0 |  |  | základní |  | 0 | 0 | 0 | 0 | 0 | 4 | K | 1 | ROZPOCET | 0 | 0 | 0 | 0 | 0 | 1 | 0 | 4 | 86
40 | K | R0Sil169 | Vyhotovení provozní dokumentace, harmonogram údržby, revize, apod. | kpl | 1 |  | 0 |  |  | základní |  | 0 | 0 | 0 | 0 | 0 | 4 | K | 1 | ROZPOCET | 0 | 0 | 0 | 0 | 0 | 1 | 0 | 4 | 88
41 | K | R0Sil170 | Stavební přípomoce (vrtání, sedkání, drážkování,prostupy), Zapravení drážek, hrubá úprava povrchu | kpl | 1 |  | 0 |  |  | základní |  | 0 | 0 | 0 | 0 | 0 | 4 | K | 1 | ROZPOCET | 0 | 0 | 0 | 0 | 0 | 1 | 0 | 4 | 90
42 | K | R0Sil174 | Značení systémů – štítky, popisky | kpl | 1 |  | 0 |  |  | základní |  | 0 | 0 | 0 | 0 | 0 | 4 | K | 1 | ROZPOCET | 0 | 0 | 0 | 0 | 0 | 1 | 0 | 4 | 98
43 | K | R0Sil175 | Vypracování VDD – Výrobní a dílenská dokumentace dodavatele stavby, tištěná paré a digitální verze v otevřené (dwg, doc, xls) a uzavřené (pdf) formě | kpl | 1 |  | 0 |  |  | základní |  | 0 | 0 | 0 | 0 | 0 | 4 | K | 1 | ROZPOCET | 0 | 0 | 0 | 0 | 0 | 1 | 0 | 4 | 100
44 | K | R0Sil176 | Dokumentace skutečného provedení, 3x tištěná paré a digitální verze v otevřené (dwg, doc, xls) a uzavřené (pdf) formě | kpl | 1 |  | 0 |  |  | základní |  | 0 | 0 | 0 | 0 | 0 | 4 | K | 1 | ROZPOCET | 0 | 0 | 0 | 0 | 0 | 1 | 0 | 4 | 102
45 | K | R0Sil178 | Revize elektroinstalace dle ČSN 33 1500, ČSN 33 2000-6, 3x tištěná paré a digitální verze | kpl | 1 |  | 0 |  |  | základní |  | 0 | 0 | 0 | 0 | 0 | 4 | K | 1 | ROZPOCET | 0 | 0 | 0 | 0 | 0 | 1 | 0 | 4 | 106

## B06 - Elektroinstalace - ...
{3fb7538a-c560-4843-8ed6-bd18bc96f236}
2
| KRYCÍ LIST SOUPISU PRACÍ | [7 empty] | v --- níže se nacházejí doplnkové a pomocné údaje k sestavám --- v | [8 empty] | False
Stavba:
Edukační centrum a zázemí muzea Vysočiny Jihlava
Objekt:
B - Neuznatelné náklady
Soupis:
B06 - Elektroinstalace - slaboproud
| KSO: |  |  |  |  | CC-CZ:
| Místo: |  | Jihlava |  |  | Datum: | 6. 3. 2024
| Zadavatel: |  |  |  |  | IČ:
|  | Kraj Vysočina, Žižkova 1882/57, 58733 Jihlava |  |  |  | DIČ:
| Uchazeč: |  |  |  |  | IČ: | Vyplň údaj
|  | Vyplň údaj |  |  |  | DIČ: | Vyplň údaj
| Projektant: |  |  |  |  | IČ:
|  | ARTPROJEKT Jihlava, spol.s r.o., Minoritské nám.11 |  |  |  | DIČ:
| Zpracovatel: |  |  |  |  | IČ:
DIČ:
Poznámka:
| Cena bez DPH | [5 empty] | 0
|  |  | Základ daně |  |  | Sazba daně | Výše daně
| DPH | základní | 0 |  |  | 21% | 0
|  | snížená | 0 |  |  | 12% | 0
|  | zákl. přenesená | 0 |  |  | 21% | 0
|  | sníž. přenesená | 0 |  |  | 12% | 0
|  | nulová | 0 |  |  | 0% | 0
| Cena s DPH |  |  | v | CZK |  | 0
REKAPITULACE ČLENĚNÍ SOUPISU PRACÍ
Stavba:
Edukační centrum a zázemí muzea Vysočiny Jihlava
Objekt:
B - Neuznatelné náklady
Soupis:
B06 - Elektroinstalace - slaboproud
Místo: |  |  | Jihlava |  |  | Datum: | 6. 3. 2024
Zadavatel: |  |  | Kraj Vysočina, Žižkova 1882/57, 58733 Jihlava |  |  | Projektant: | ARTPROJEKT Jihlava, spol.s r.o., Minoritské nám.11
Uchazeč: |  |  | Vyplň údaj |  |  | Zpracovatel:
Kód dílu - Popis | [6 empty] | Cena celkem [CZK]
Náklady stavby celkem | [6 empty] | 0 | [11 empty] | -1
| D1 - 4. Datové rozvody | [5 empty] | 0
| D2 - 6. Anténní systém STA | [5 empty] | 0
| D3 - 8. Ostatní náklady | [5 empty] | 0
SOUPIS PRACÍ
Stavba:
Edukační centrum a zázemí muzea Vysočiny Jihlava
Objekt:
B - Neuznatelné náklady
Soupis:
B06 - Elektroinstalace - slaboproud
Místo: |  |  | Jihlava |  |  | Datum: | 6. 3. 2024
Zadavatel: |  |  | Kraj Vysočina, Žižkova 1882/57, 58733 Jihlava |  |  | Projektant: | ARTPROJEKT Jihlava, spol.s r.o., Minoritské nám.11
Uchazeč: |  |  | Vyplň údaj |  |  | Zpracovatel:
PČ | Typ | Kód | Popis | MJ | Množství | J.cena [CZK] | Cena celkem [CZK] | Cenová soustava |  | DPH | J. Nh [h] | Nh celkem [h] | J. hmotnost [t] | Hmotnost celkem [t] | J. suť [t] | Suť Celkem [t]
Náklady soupisu celkem | [6 empty] | 0 |  |  |  |  | 0 |  | 0 |  | 0 |  | D | -1 | [7 empty] | 0
| D | D1 | 4. Datové rozvody |  |  |  | 0 |  |  |  |  | 0 |  | 0 |  | 0 | 1 | D | 0 | ROZPOCET | [6 empty] | 0
1 | K | RSlp026 | Vodič AY 2,5 protahovací | m | 10 |  | 0 |  |  | základní |  | 0 | 0 | 0 | 0 | 0 | 4 | K | 1 | ROZPOCET | 0 | 0 | 0 | 0 | 0 | 1 | 0 | 4 | 2
2 | K | RSlp027 | Kabel STP cat 6a | m | 100 |  | 0 |  |  | základní |  | 0 | 0 | 0 | 0 | 0 | 4 | K | 1 | ROZPOCET | 0 | 0 | 0 | 0 | 0 | 1 | 0 | 4 | 4
3 | K | RSlp029 | Trubka ohebná PVC o20, vysoká pevnost | m | 30 |  | 0 |  |  | základní |  | 0 | 0 | 0 | 0 | 0 | 4 | K | 1 | ROZPOCET | 0 | 0 | 0 | 0 | 0 | 1 | 0 | 4 | 6
4 | K | RSlp032 | Krabice přístrojová KP68 | ks | 5 |  | 0 |  |  | základní |  | 0 | 0 | 0 | 0 | 0 | 4 | K | 1 | ROZPOCET | 0 | 0 | 0 | 0 | 0 | 1 | 0 | 4 | 8
5 | K | RSlp035 | Zásuvka 1x RJ45 | ks | 1 |  | 0 |  |  | základní |  | 0 | 0 | 0 | 0 | 0 | 4 | K | 1 | ROZPOCET | 0 | 0 | 0 | 0 | 0 | 1 | 0 | 4 | 10
6 | K | RSlp036 | Zásuvka 2x RJ45 | ks | 4 |  | 0 |  |  | základní |  | 0 | 0 | 0 | 0 | 0 | 4 | K | 1 | ROZPOCET | 0 | 0 | 0 | 0 | 0 | 1 | 0 | 4 | 12
7 | K | RSlp037 | Ukončení kabelů | ks | 9 |  | 0 |  |  | základní |  | 0 | 0 | 0 | 0 | 0 | 4 | K | 1 | ROZPOCET | 0 | 0 | 0 | 0 | 0 | 1 | 0 | 4 | 14
8 | K | RSlp038 | Měření přípojného bodu včetně tisku protokolu (účastnické zásuvky) | ks | 9 |  | 0 |  |  | základní |  | 0 | 0 | 0 | 0 | 0 | 4 | K | 1 | ROZPOCET | 0 | 0 | 0 | 0 | 0 | 1 | 0 | 4 | 16
9 | K | R_PPV_4 | Podružný materiál, PPV | kpl | 1 |  | 0 |  |  | základní |  | 0 | 0 | 0 | 0 | 0 | 4 | K | 1 | ROZPOCET | 0 | 0 | 0 | 0 | 0 | 1 | 0 | 4 | 18
| D | D2 | 6. Anténní systém STA |  |  |  | 0 |  |  |  |  | 0 |  | 0 |  | 0 | 1 | D | 0 | ROZPOCET | [6 empty] | 0
10 | K | RSlp066 | Vodič AY 2,5 protahovací | m | 10 |  | 0 |  |  | základní |  | 0 | 0 | 0 | 0 | 0 | 4 | K | 1 | ROZPOCET | 0 | 0 | 0 | 0 | 0 | 1 | 0 | 4 | 20
11 | K | RSlp067 | TV koaxiál | m | 120 |  | 0 |  |  | základní |  | 0 | 0 | 0 | 0 | 0 | 4 | K | 1 | ROZPOCET | 0 | 0 | 0 | 0 | 0 | 1 | 0 | 4 | 22
12 | K | RSlp068 | Trubka ohebná PVC o25, vysoká pevnost | m | 60 |  | 0 |  |  | základní |  | 0 | 0 | 0 | 0 | 0 | 4 | K | 1 | ROZPOCET | 0 | 0 | 0 | 0 | 0 | 1 | 0 | 4 | 24
13 | K | RSlp069 | Trubka ohebná PVC FX 40 | m | 10 |  | 0 |  |  | základní |  | 0 | 0 | 0 | 0 | 0 | 4 | K | 1 | ROZPOCET | 0 | 0 | 0 | 0 | 0 | 1 | 0 | 4 | 26
14 | K | RSlp070 | Krabice KU68 | ks | 2 |  | 0 |  |  | základní |  | 0 | 0 | 0 | 0 | 0 | 4 | K | 1 | ROZPOCET | 0 | 0 | 0 | 0 | 0 | 1 | 0 | 4 | 28
15 | K | RSlp071 | Zásuvka TV-SAT | ks | 2 |  | 0 |  |  | základní |  | 0 | 0 | 0 | 0 | 0 | 4 | K | 1 | ROZPOCET | 0 | 0 | 0 | 0 | 0 | 1 | 0 | 4 | 30
16 | K | RSlp072 | Anténní zesilovač STA-Z vč. rozvaděče a vybavení | ks | 1 |  | 0 |  |  | základní |  | 0 | 0 | 0 | 0 | 0 | 4 | K | 1 | ROZPOCET | 0 | 0 | 0 | 0 | 0 | 1 | 0 | 4 | 32
17 | K | RSlp073 | Anténní systém včetně stožáru do krovu/rovná střecha | ks | 1 |  | 0 |  |  | základní |  | 0 | 0 | 0 | 0 | 0 | 4 | K | 1 | ROZPOCET | 0 | 0 | 0 | 0 | 0 | 1 | 0 | 4 | 34
18 | K | R_PPV_6 | Podružný materiál, PPV | kpl | 1 |  | 0 |  |  | základní |  | 0 | 0 | 0 | 0 | 0 | 4 | K | 1 | ROZPOCET | 0 | 0 | 0 | 0 | 0 | 1 | 0 | 4 | 36
| D | D3 | 8. Ostatní náklady |  |  |  | 0 |  |  |  |  | 0 |  | 0 |  | 0 | 1 | D | 0 | ROZPOCET | [6 empty] | 0
19 | K | RSlp085 | Koordinace kabelových tras a ostatních profesí | kpl | 1 |  | 0 |  |  | základní |  | 0 | 0 | 0 | 0 | 0 | 4 | K | 1 | ROZPOCET | 0 | 0 | 0 | 0 | 0 | 1 | 0 | 4 | 42
20 | K | RSlp086 | Demontáže el.instalace vč. ekologické likvidace | kpl | 1 |  | 0 |  |  | základní |  | 0 | 0 | 0 | 0 | 0 | 4 | K | 1 | ROZPOCET | 0 | 0 | 0 | 0 | 0 | 1 | 0 | 4 | 44
21 | K | RSlp087 | Koordinace s investorem, se stavbou | kpl | 1 |  | 0 |  |  | základní |  | 0 | 0 | 0 | 0 | 0 | 4 | K | 1 | ROZPOCET | 0 | 0 | 0 | 0 | 0 | 1 | 0 | 4 | 46
22 | K | RSlp089 | Stavební přípomoce (vrtání, sedkání, drážkování,prostupy), Zapravení drážek, hrubá úprava povrchu | kpl | 1 |  | 0 |  |  | základní |  | 0 | 0 | 0 | 0 | 0 | 4 | K | 1 | ROZPOCET | 0 | 0 | 0 | 0 | 0 | 1 | 0 | 4 | 50
23 | K | RSlp093 | Značení systémů – štítky, popisky | kpl | 1 |  | 0 |  |  | základní |  | 0 | 0 | 0 | 0 | 0 | 4 | K | 1 | ROZPOCET | 0 | 0 | 0 | 0 | 0 | 1 | 0 | 4 | 58
24 | K | RSlp094 | Vypracování VDD – Výrobní a dílenská dokumentace dodavatele stavby, 3x tištěná paré a digitální verze v otevřené (dwg, doc, xls) a uzavřené (pdf) formě | kpl | 1 |  | 0 |  |  | základní |  | 0 | 0 | 0 | 0 | 0 | 4 | K | 1 | ROZPOCET | 0 | 0 | 0 | 0 | 0 | 1 | 0 | 4 | 60
25 | K | RSlp095 | Dokumentace skutečného provedení, 3x tištěná paré a digitální verze v otevřené (dwg, doc, xls) a uzavřené (pdf) formě | kpl | 1 |  | 0 |  |  | základní |  | 0 | 0 | 0 | 0 | 0 | 4 | K | 1 | ROZPOCET | 0 | 0 | 0 | 0 | 0 | 1 | 0 | 4 | 62

## B07 - Elektronická požárn...
{6e315e7d-3b83-4037-96ce-d6c47da0e0a3}
2
| KRYCÍ LIST SOUPISU PRACÍ | [7 empty] | v --- níže se nacházejí doplnkové a pomocné údaje k sestavám --- v | [8 empty] | False
Stavba:
Edukační centrum a zázemí muzea Vysočiny Jihlava
Objekt:
B - Neuznatelné náklady
Soupis:
B07 - Elektronická požární signalizace
| KSO: |  |  |  |  | CC-CZ:
| Místo: |  | Jihlava |  |  | Datum: | 6. 3. 2024
| Zadavatel: |  |  |  |  | IČ:
|  | Kraj Vysočina, Žižkova 1882/57, 58733 Jihlava |  |  |  | DIČ:
| Uchazeč: |  |  |  |  | IČ: | Vyplň údaj
|  | Vyplň údaj |  |  |  | DIČ: | Vyplň údaj
| Projektant: |  |  |  |  | IČ:
|  | ARTPROJEKT Jihlava, spol.s r.o., Minoritské nám.11 |  |  |  | DIČ:
| Zpracovatel: |  |  |  |  | IČ:
DIČ:
Poznámka:
| Cena bez DPH | [5 empty] | 0
|  |  | Základ daně |  |  | Sazba daně | Výše daně
| DPH | základní | 0 |  |  | 21% | 0
|  | snížená | 0 |  |  | 12% | 0
|  | zákl. přenesená | 0 |  |  | 21% | 0
|  | sníž. přenesená | 0 |  |  | 12% | 0
|  | nulová | 0 |  |  | 0% | 0
| Cena s DPH |  |  | v | CZK |  | 0
REKAPITULACE ČLENĚNÍ SOUPISU PRACÍ
Stavba:
Edukační centrum a zázemí muzea Vysočiny Jihlava
Objekt:
B - Neuznatelné náklady
Soupis:
B07 - Elektronická požární signalizace
Místo: |  |  | Jihlava |  |  | Datum: | 6. 3. 2024
Zadavatel: |  |  | Kraj Vysočina, Žižkova 1882/57, 58733 Jihlava |  |  | Projektant: | ARTPROJEKT Jihlava, spol.s r.o., Minoritské nám.11
Uchazeč: |  |  | Vyplň údaj |  |  | Zpracovatel:
Kód dílu - Popis | [6 empty] | Cena celkem [CZK]
Náklady stavby celkem | [6 empty] | 0 | [11 empty] | -1
| D1 - Ústředna a periférie-EPS | [5 empty] | 0
| D3 - Dodávka a montáž | [5 empty] | 0
| D2 - Kabelové rozvody a trasy | [5 empty] | 0
SOUPIS PRACÍ
Stavba:
Edukační centrum a zázemí muzea Vysočiny Jihlava
Objekt:
B - Neuznatelné náklady
Soupis:
B07 - Elektronická požární signalizace
Místo: |  |  | Jihlava |  |  | Datum: | 6. 3. 2024
Zadavatel: |  |  | Kraj Vysočina, Žižkova 1882/57, 58733 Jihlava |  |  | Projektant: | ARTPROJEKT Jihlava, spol.s r.o., Minoritské nám.11
Uchazeč: |  |  | Vyplň údaj |  |  | Zpracovatel:
PČ | Typ | Kód | Popis | MJ | Množství | J.cena [CZK] | Cena celkem [CZK] | Cenová soustava |  | DPH | J. Nh [h] | Nh celkem [h] | J. hmotnost [t] | Hmotnost celkem [t] | J. suť [t] | Suť Celkem [t]
Náklady soupisu celkem | [6 empty] | 0 |  |  |  |  | 0 |  | 0 |  | 0 |  | D | -1 | [7 empty] | 0
| D | D1 | Ústředna a periférie-EPS |  |  |  | 0 |  |  |  |  | 0 |  | 0 |  | 0 | 1 | D | 0 | ROZPOCET | [6 empty] | 0
| D | D3 | Dodávka a montáž |  |  |  | 0 |  |  |  |  | 0 |  | 0 |  | 0 | 1 | D | 1 | ROZPOCET | [6 empty] | 0
1 | K | 742210151 | Montáž tlačítkového hlásiče se sklíčkem | kus | 2 |  | 0 |  |  | základní |  | 0 | 0 | 0 | 0 | 0 | 4 | K | 2 | ROZPOCET | 0 | 0 | 0 | 0 | 0 | 1 | 0 | 4 | 2
2 | M | 59081449 | hlásič tlačítkový s izolátorem | kus | 2 |  | 0 |  |  | základní |  | 0 | 0 | 0 | 0 | 0 | 8 | M | 2 | ROZPOCET | 0 | 0 | 0 | 0 | 0 | 1 | 0 | 4 | 4
3 | K | 742210121 | Montáž hlásiče automatického bodového | kus | 12 |  | 0 |  |  | základní |  | 0 | 0 | 0 | 0 | 0 | 4 | K | 2 | ROZPOCET | 0 | 0 | 0 | 0 | 0 | 1 | 0 | 4 | 6
4 | M | 59081431 | hlásič kouře adresný optický | kus | 5 |  | 0 |  |  | základní |  | 0 | 0 | 0 | 0 | 0 | 8 | M | 2 | ROZPOCET | 0 | 0 | 0 | 0 | 0 | 1 | 0 | 4 | 8
5 | K | 59081436 | hlásič opticko teplotní adresný | kus | 7 |  | 0 |  |  | základní |  | 0 | 0 | 0 | 0 | 0 | 4 | K | 2 | ROZPOCET | 0 | 0 | 0 | 0 | 0 | 1 | 0 | 4 | 10
6 | K | 742210131 | Montáž soklu hlásiče nebo patice | kus | 12 |  | 0 |  |  | základní |  | 0 | 0 | 0 | 0 | 0 | 4 | K | 2 | ROZPOCET | 0 | 0 | 0 | 0 | 0 | 1 | 0 | 4 | 12
7 | M | 59081477 | patice hlásiče s izolátorem | kus | 12 |  | 0 |  |  | základní |  | 0 | 0 | 0 | 0 | 0 | 8 | M | 2 | ROZPOCET | 0 | 0 | 0 | 0 | 0 | 1 | 0 | 4 | 14
8 | K | 742210261 | Montáž sirény nebo majáku nebo signalizace | kus | 3 |  | 0 |  |  | základní |  | 0 | 0 | 0 | 0 | 0 | 4 | K | 2 | ROZPOCET | 0 | 0 | 0 | 0 | 0 | 1 | 0 | 4 | 16
9 | M | 59081505 | siréna adresná 55 - 75 dB(A) a nebo 75 - 91 dB(A) | kus | 3 |  | 0 |  |  | základní |  | 0 | 0 | 0 | 0 | 0 | 8 | M | 2 | ROZPOCET | 0 | 0 | 0 | 0 | 0 | 1 | 0 | 4 | 18
| D | D2 | Kabelové rozvody a trasy |  |  |  | 0 |  |  |  |  | 0 |  | 0 |  | 0 | 1 | D | 0 | ROZPOCET | [6 empty] | 0
10 | K | 742121001 | Montáž kabelů sdělovacích pro vnitřní rozvody do 15 žil | m | 155 |  | 0 |  |  | základní |  | 0 | 0 | 0 | 0 | 0 | 4 | K | 1 | ROZPOCET | 0 | 0 | 0 | 0 | 0 | 1 | 0 | 4 | 20
11 | M | 34121132 | kabel sdělovací oheň retardující bezhalogenový stíněný laminovanou Al fólií s příložným CuSn drátem s funkčností při požáru 180min a P90-R/PH120-R reakce na oheň B2cas1d1a1 jádro Cu plné 100V (SSKFH-V) 1x2x0,8mm2 | m | 155 |  | 0 |  |  | základní |  | 0 | 0 | 0 | 0 | 0 | 8 | M | 1 | ROZPOCET | 0 | 0 | 0 | 0 | 0 | 1 | 0 | 4 | 22
12 | K | R0001 | Drobný pomocný materiál (vruty, kotvy, hmoždinky, pásky, tmel ...) | kpl | 1 |  | 0 |  |  | základní |  | 0 | 0 | 0 | 0 | 0 | 4 | K | 1 | ROZPOCET | 0 | 0 | 0 | 0 | 0 | 1 | 0 | 4 | 24
13 | K | 742190005 | Vložení požárně těsnicího materiálu pro prostup | kus | 4 |  | 0 |  |  | základní |  | 0 | 0 | 0 | 0 | 0 | 4 | K | 1 | ROZPOCET | 0 | 0 | 0 | 0 | 0 | 1 | 0 | 4 | 26
14 | M | 23170003 | pěna montážní PUR protipožární jednosložková | litr | 0.5 |  | 0 |  |  | základní |  | 0 | 0 | 0 | 0 | 0 | 8 | M | 1 | ROZPOCET | 0 | 0 | 0 | 0 | 0 | 1 | 0 | 4 | 28
15 | K | 971052231 | Vybourání nebo prorážení otvorů v ŽB příčkách a zdech pl do 0,0225 m2 tl do 150 mm | kus | 2 |  | 0 |  |  | základní |  | 0 | 0 | 0 | 0 | 0 | 4 | K | 1 | ROZPOCET | 0 | 0 | 0 | 0 | 0 | 1 | 0 | 4 | 30
16 | K | 971052241 | Vybourání nebo prorážení otvorů v ŽB příčkách a zdech pl do 0,0225 m2 tl do 300 mm | kus | 1 |  | 0 |  |  | základní |  | 0 | 0 | 0 | 0 | 0 | 4 | K | 1 | ROZPOCET | 0 | 0 | 0 | 0 | 0 | 1 | 0 | 4 | 32
17 | K | 971052261 | Vybourání nebo prorážení otvorů v ŽB příčkách a zdech pl do 0,0225 m2 tl do 600 mm | kus | 3 |  | 0 |  |  | základní |  | 0 | 0 | 0 | 0 | 0 | 4 | K | 1 | ROZPOCET | 0 | 0 | 0 | 0 | 0 | 1 | 0 | 4 | 34

## B08 - Vedlejší a ostatní ...
{51dba86f-9360-42ef-88a4-2147d5592604}
2
| KRYCÍ LIST SOUPISU PRACÍ | [7 empty] | v --- níže se nacházejí doplnkové a pomocné údaje k sestavám --- v | [8 empty] | False
Stavba:
Edukační centrum a zázemí muzea Vysočiny Jihlava
Objekt:
B - Neuznatelné náklady
Soupis:
B08 - Vedlejší a ostatní náklady
| KSO: |  |  |  |  | CC-CZ:
| Místo: |  | Jihlava |  |  | Datum: | 6. 3. 2024
| Zadavatel: |  |  |  |  | IČ:
|  | Kraj Vysočina, Žižkova 1882/57, 58733 Jihlava |  |  |  | DIČ:
| Uchazeč: |  |  |  |  | IČ: | Vyplň údaj
|  | Vyplň údaj |  |  |  | DIČ: | Vyplň údaj
| Projektant: |  |  |  |  | IČ:
|  | ARTPROJEKT Jihlava, spol.s r.o., Minoritské nám.11 |  |  |  | DIČ:
| Zpracovatel: |  |  |  |  | IČ:
DIČ:
Poznámka:
| Cena bez DPH | [5 empty] | 0
|  |  | Základ daně |  |  | Sazba daně | Výše daně
| DPH | základní | 0 |  |  | 21% | 0
|  | snížená | 0 |  |  | 12% | 0
|  | zákl. přenesená | 0 |  |  | 21% | 0
|  | sníž. přenesená | 0 |  |  | 12% | 0
|  | nulová | 0 |  |  | 0% | 0
| Cena s DPH |  |  | v | CZK |  | 0
REKAPITULACE ČLENĚNÍ SOUPISU PRACÍ
Stavba:
Edukační centrum a zázemí muzea Vysočiny Jihlava
Objekt:
B - Neuznatelné náklady
Soupis:
B08 - Vedlejší a ostatní náklady
Místo: |  |  | Jihlava |  |  | Datum: | 6. 3. 2024
Zadavatel: |  |  | Kraj Vysočina, Žižkova 1882/57, 58733 Jihlava |  |  | Projektant: | ARTPROJEKT Jihlava, spol.s r.o., Minoritské nám.11
Uchazeč: |  |  | Vyplň údaj |  |  | Zpracovatel:
Kód dílu - Popis | [6 empty] | Cena celkem [CZK]
Náklady stavby celkem | [6 empty] | 0 | [11 empty] | -1
| VRN - Vedlejší rozpočtové náklady | [5 empty] | 0
SOUPIS PRACÍ
Stavba:
Edukační centrum a zázemí muzea Vysočiny Jihlava
Objekt:
B - Neuznatelné náklady
Soupis:
B08 - Vedlejší a ostatní náklady
Místo: |  |  | Jihlava |  |  | Datum: | 6. 3. 2024
Zadavatel: |  |  | Kraj Vysočina, Žižkova 1882/57, 58733 Jihlava |  |  | Projektant: | ARTPROJEKT Jihlava, spol.s r.o., Minoritské nám.11
Uchazeč: |  |  | Vyplň údaj |  |  | Zpracovatel:
PČ | Typ | Kód | Popis | MJ | Množství | J.cena [CZK] | Cena celkem [CZK] | Cenová soustava |  | DPH | J. Nh [h] | Nh celkem [h] | J. hmotnost [t] | Hmotnost celkem [t] | J. suť [t] | Suť Celkem [t]
Náklady soupisu celkem | [6 empty] | 0 |  |  |  |  | 0 |  | 0 |  | 0 |  | D | -1 | [7 empty] | 0
| D | VRN | Vedlejší rozpočtové náklady |  |  |  | 0 |  |  |  |  | 0 |  | 0 |  | 0 | 5 | D | 0 | ROZPOCET | [6 empty] | 0
1 | K | RVon014 | Vybudování a odstranění staveniště: "náklady související se zřízením zařízení staveniště (rozsah stavby 3.NP obejktu SO02) a jeho odklizením po skončení stavebních prací, mimostaveništní dopravu, případné zábory veřejného prostoru pro provedení stavby atd." | kpl | 1 |  | 0 |  |  | základní |  | 0 | 0 | 0 | 0 | 0 | 4 | K | 1 | ROZPOCET | 0 | 0 | 0 | 0 | 0 | 1 | 0 | 4 | 2
2 | K | RVon015 | Vzorkování materiálů: "náklady na vícekolové vzorkování a odsouhlasení stavebních materiálů (rozsah stavby 3.NP obejktu SO02) dle požadavků projektu - viz. B. Souhrnná technická zpráva." | kpl | 1 |  | 0 |  |  | základní |  | 0 | 0 | 0 | 0 | 0 | 4 | K | 1 | ROZPOCET | 0 | 0 | 0 | 0 | 0 | 1 | 0 | 4 | 4
3 | K | RVon016 | Vzorkování výrobků: "náklady na vícekolové vzorkování a odsouhlasení výrobků a prvků (rozsah stavby 3.NP obejktu SO02) dle požadavků projektu - viz. B. Souhrnná technická zpráva." | kpl | 1 |  | 0 |  |  | základní |  | 0 | 0 | 0 | 0 | 0 | 4 | K | 1 | ROZPOCET | 0 | 0 | 0 | 0 | 0 | 1 | 0 | 4 | 6
4 | K | RVon017 | Úklid budovy a okolí:"náklady na průběžný denní úklid všech prostor dotčených stavbou vč. komunikačních tras a výtahů, balkonů atd. po celou dobu stavby (rozsah stavby 3.NP a podkroví objektu SO02), náklady na celkový úklid budovy před předáním stavby, náklady na úklid okolí stavby a staveniště vč. zelených ploch" | kpl | 1 |  | 0 |  |  | základní |  | 0 | 0 | 0 | 0 | 0 | 4 | K | 1 | ROZPOCET | 0 | 0 | 0 | 0 | 0 | 1 | 0 | 4 | 8
5 | K | RVon018 | Náklady na publicitu dle Kraje Vysočina: "náklady na výrobu a umístění bilbordu dle: https://www.kr-vysocina.cz/odkaz-na-investora-quot-stavime-pro-vas-quot/ms-124074/p1=124074 " | kpl | 1 |  | 0 |  |  | základní |  | 0 | 0 | 0 | 0 | 0 | 4 | K | 1 | ROZPOCET | 0 | 0 | 0 | 0 | 0 | 1 | 0 | 4 | 10
6 | K | RVon019 | Přesuny a stěhování vnitřního vybavení: "náklady související se stěhováním a přesuny vnitřního vybavení v objektech SO01 a SO02 viz. B. souhrnná technická zpráva" | kpl | 1 |  | 0 |  |  | základní |  | 0 | 0 | 0 | 0 | 0 | 4 | K | 1 | ROZPOCET | 0 | 0 | 0 | 0 | 0 | 1 | 0 | 4 | 12

## Seznam figur
SEZNAM FIGUR
Kód: | 2024-01-06
Stavba: | Edukační centrum a zázemí muzea Vysočiny Jihlava
Datum: | 6. 3. 2024
Kód | Popis | MJ | Výměra
A/ A01/ A01-2 | Dokončovací práce, povrchové úpravy, omítky, PSV
B1 | Beton výtahové šachty | m2 | 2.88
| 1.np |  | 0
| SO03 |  | 0
| "123" 2,88 |  | 2.88
| Součet |  | 2.88
Použití figury:
631311116 | Mazanina tl přes 50 do 80 mm z betonu prostého bez zvýšených nároků na prostředí tř. C 25/30 | m3 | 5.487
631362021 | Výztuž mazanin svařovanými sítěmi Kari | t | 4.063
783901453 | Vysátí betonových podlah před provedením nátěru | m2 | 6.28
783933171 | Penetrační epoxidový nátěr hrubých betonových podlah | m2 | 6.28
783937163 | Krycí dvojnásobný epoxidový rozpouštědlový nátěr betonové podlahy | m2 | 6.28
B2 | Hlazený beton | m2 | 117.08
| 1.np |  | 0
| SO03 |  | 0
| "126" 73,26 |  | 73.26
| "127" 26,98 |  | 26.98
| "128" 16,84 |  | 16.84
| Součet |  | 117.08
Použití figury:
631311126 | Mazanina tl přes 80 do 120 mm z betonu prostého bez zvýšených nároků na prostředí tř. C 25/30 | m3 | 94.798
631362021 | Výztuž mazanin svařovanými sítěmi Kari | t | 4.063
632481213 | Separační vrstva z PE fólie | m2 | 1133.57
632481215 | Separační vrstva z geotextilie | m2 | 2406.78
713121121 | Montáž izolace tepelné podlah volně kladenými rohožemi, pásy, dílci, deskami 2 vrstvy | m2 | 692.14
777111111 | Vysátí podkladu před provedením lité podlahy | m2 | 117.08
777111123 | Strojní broušení podkladu před provedením lité podlahy | m2 | 117.08
777131105 | Penetrační epoxidový nátěr podlahy na podklad z čerstvého betonu | m2 | 128.739
777131121 | Prosyp penetračních nátěrů podkladu podlahy pískem v množství do 0,5 kg/m2 | m2 | 128.739
777511151 | Krycí epoxidová stěrka tloušťky do 1 mm parkovacích ploch lité podlahy | m2 | 128.739
777611151 | Krycí epoxidový nátěr parkovacích ploch | m2 | 128.739
777611161 | Protiskluzná úprava lité podlahy prosypem křemenným pískem | m2 | 128.739
777612109 | Uzavírací epoxidový protiskluzný nátěr podlahy | m2 | 128.739
C1 | Keramická dlažba - mokrý provoz | m2 | 20.46
| 1.np |  | 0
| SO01 |  | 0
| "108" 2,30 |  | 2.3
| "109" 1,44 |  | 1.44
| "110" 1,55 |  | 1.55
| "111" 2,99 |  | 2.99
| "112" 4,86 |  | 4.86
| "113" 1,90 |  | 1.9
| SO03 |  | 0
| "124" 2,95 |  | 2.95
| "125" 2,47 |  | 2.47
| Součet |  | 20.46
Použití figury:
631311126 | Mazanina tl přes 80 do 120 mm z betonu prostého bez zvýšených nároků na prostředí tř. C 25/30 | m3 | 94.798
631362021 | Výztuž mazanin svařovanými sítěmi Kari | t | 4.063
632451254 | Potěr cementový samonivelační litý C30 tl přes 45 do 50 mm | m2 | 937.63
632451293 | Příplatek k cementovému samonivelačnímu litému potěru C30 ZKD 5 mm tl přes 50 mm | m2 | 601.37
632481213 | Separační vrstva z PE fólie | m2 | 1133.57
632481215 | Separační vrstva z geotextilie | m2 | 2406.78
713121121 | Montáž izolace tepelné podlah volně kladenými rohožemi, pásy, dílci, deskami 2 vrstvy | m2 | 692.14
771111011 | Vysátí podkladu před pokládkou dlažby | m2 | 160.01
771121011 | Nátěr penetrační na podlahu | m2 | 160.01
771151021 | Samonivelační stěrka podlah pevnosti 30 MPa tl 3 mm | m2 | 160.01
771574413 | Montáž podlah keramických hladkých lepených cementovým flexibilním lepidlem přes 2 do 4 ks/m2 | m2 | 160.01
771591112 | Izolace pod dlažbu nátěrem nebo stěrkou ve dvou vrstvách | m2 | 160.01
C2 | Keramická dlažba - mokrý provoz | m2 | 2.42
| 2.np |  | 0
| SO02 |  | 0
| "208" 2,42 |  | 2.42
| Součet |  | 2.42
Použití figury:
631311126 | Mazanina tl přes 80 do 120 mm z betonu prostého bez zvýšených nároků na prostředí tř. C 25/30 | m3 | 94.798
631362021 | Výztuž mazanin svařovanými sítěmi Kari | t | 4.063
632481215 | Separační vrstva z geotextilie | m2 | 2406.78
771111011 | Vysátí podkladu před pokládkou dlažby | m2 | 160.01
771121011 | Nátěr penetrační na podlahu | m2 | 160.01
771151021 | Samonivelační stěrka podlah pevnosti 30 MPa tl 3 mm | m2 | 160.01
771574413 | Montáž podlah keramických hladkých lepených cementovým flexibilním lepidlem přes 2 do 4 ks/m2 | m2 | 160.01
771591112 | Izolace pod dlažbu nátěrem nebo stěrkou ve dvou vrstvách | m2 | 160.01
C4 | Keramická dlažba - suchý provoz | m2 | 25.07
| 2.np |  | 0
| SO03 |  | 0
| "218" 25,07 |  | 25.07
| Součet |  | 25.07
Použití figury:
632451254 | Potěr cementový samonivelační litý C30 tl přes 45 do 50 mm | m2 | 937.63
632481213 | Separační vrstva z PE fólie | m2 | 1133.57
713121111 | Montáž izolace tepelné podlah volně kladenými rohožemi, pásy, dílci, deskami 1 vrstva | m2 | 441.43
771111011 | Vysátí podkladu před pokládkou dlažby | m2 | 160.01
771121011 | Nátěr penetrační na podlahu | m2 | 160.01
771151021 | Samonivelační stěrka podlah pevnosti 30 MPa tl 3 mm | m2 | 160.01
771574413 | Montáž podlah keramických hladkých lepených cementovým flexibilním lepidlem přes 2 do 4 ks/m2 | m2 | 160.01
771591112 | Izolace pod dlažbu nátěrem nebo stěrkou ve dvou vrstvách | m2 | 160.01
C5 | Keramická dlažba - mokrý provoz | m2 | 11.34
| 2.np |  | 0
| SO03 |  | 0
| "213" 3,92 |  | 3.92
| "214" 4,24 |  | 4.24
| "215" 1,59 |  | 1.59
| "216" 1,59 |  | 1.59
| Součet |  | 11.34
Použití figury:
631311126 | Mazanina tl přes 80 do 120 mm z betonu prostého bez zvýšených nároků na prostředí tř. C 25/30 | m3 | 94.798
631362021 | Výztuž mazanin svařovanými sítěmi Kari | t | 4.063
632451254 | Potěr cementový samonivelační litý C30 tl přes 45 do 50 mm | m2 | 937.63
632451293 | Příplatek k cementovému samonivelačnímu litému potěru C30 ZKD 5 mm tl přes 50 mm | m2 | 601.37
632481213 | Separační vrstva z PE fólie | m2 | 1133.57
632481215 | Separační vrstva z geotextilie | m2 | 2406.78
713121111 | Montáž izolace tepelné podlah volně kladenými rohožemi, pásy, dílci, deskami 1 vrstva | m2 | 441.43
771111011 | Vysátí podkladu před pokládkou dlažby | m2 | 160.01
771121011 | Nátěr penetrační na podlahu | m2 | 160.01
771151021 | Samonivelační stěrka podlah pevnosti 30 MPa tl 3 mm | m2 | 160.01
771574413 | Montáž podlah keramických hladkých lepených cementovým flexibilním lepidlem přes 2 do 4 ks/m2 | m2 | 160.01
771591112 | Izolace pod dlažbu nátěrem nebo stěrkou ve dvou vrstvách | m2 | 160.01
C6 | Keramická dlažba - mokrý provoz | m2 | 14.97
| 3.np |  | 0
| SO03 |  | 0
| "310" 4,35 |  | 4.35
| "311" 3,79 |  | 3.79
| "312" 1,59 |  | 1.59
| "313" 1,59 |  | 1.59
| "314" 3,65 |  | 3.65
| Součet |  | 14.97
Použití figury:
632451254 | Potěr cementový samonivelační litý C30 tl přes 45 do 50 mm | m2 | 937.63
632451293 | Příplatek k cementovému samonivelačnímu litému potěru C30 ZKD 5 mm tl přes 50 mm | m2 | 601.37
632481213 | Separační vrstva z PE fólie | m2 | 1133.57
713121111 | Montáž izolace tepelné podlah volně kladenými rohožemi, pásy, dílci, deskami 1 vrstva | m2 | 441.43
771111011 | Vysátí podkladu před pokládkou dlažby | m2 | 160.01
771121011 | Nátěr penetrační na podlahu | m2 | 160.01
771151021 | Samonivelační stěrka podlah pevnosti 30 MPa tl 3 mm | m2 | 160.01
771574413 | Montáž podlah keramických hladkých lepených cementovým flexibilním lepidlem přes 2 do 4 ks/m2 | m2 | 160.01
771591112 | Izolace pod dlažbu nátěrem nebo stěrkou ve dvou vrstvách | m2 | 160.01
C7 | Keramická dlažba - suchý provoz | m2 | 85.75
| 3.np |  | 0
| SO03 |  | 0
| "315" 21,29 |  | 21.29
| "319" 22,50 |  | 22.5
| "320" 18,79 |  | 18.79
| "321" 23,17 |  | 23.17
| Součet |  | 85.75
Použití figury:
632451254 | Potěr cementový samonivelační litý C30 tl přes 45 do 50 mm | m2 | 937.63
632481213 | Separační vrstva z PE fólie | m2 | 1133.57
713121111 | Montáž izolace tepelné podlah volně kladenými rohožemi, pásy, dílci, deskami 1 vrstva | m2 | 441.43
771111011 | Vysátí podkladu před pokládkou dlažby | m2 | 160.01
771121011 | Nátěr penetrační na podlahu | m2 | 160.01
771151021 | Samonivelační stěrka podlah pevnosti 30 MPa tl 3 mm | m2 | 160.01
771574413 | Montáž podlah keramických hladkých lepených cementovým flexibilním lepidlem přes 2 do 4 ks/m2 | m2 | 160.01
771591112 | Izolace pod dlažbu nátěrem nebo stěrkou ve dvou vrstvách | m2 | 160.01
D1 | Dřevěná prkna - suchý provoz | m2 | 164.95
| 1.np |  | 0
| SO01 |  | 0
| "103" 49,87 |  | 49.87
| "105" 43,92 |  | 43.92
| "107" 71,16 |  | 71.16
| Součet |  | 164.95
Použití figury:
631311126 | Mazanina tl přes 80 do 120 mm z betonu prostého bez zvýšených nároků na prostředí tř. C 25/30 | m3 | 94.798
631362021 | Výztuž mazanin svařovanými sítěmi Kari | t | 4.063
632451254 | Potěr cementový samonivelační litý C30 tl přes 45 do 50 mm | m2 | 937.63
632451293 | Příplatek k cementovému samonivelačnímu litému potěru C30 ZKD 5 mm tl přes 50 mm | m2 | 601.37
632481213 | Separační vrstva z PE fólie | m2 | 1133.57
632481215 | Separační vrstva z geotextilie | m2 | 2406.78
713121121 | Montáž izolace tepelné podlah volně kladenými rohožemi, pásy, dílci, deskami 2 vrstvy | m2 | 692.14
775111112 | Broušení betonového podkladu skládaných podlah | m2 | 391.605
775111311 | Vysátí podkladu skládaných podlah | m2 | 391.605
775121111 | Vodou ředitelná penetrace savého podkladu skládaných podlah | m2 | 391.605
775141121 | Stěrka podlahová nivelační pro vyrovnání podkladu skládaných podlah pevnosti 30 MPa tl do 3 mm | m2 | 391.605
775530033 | Montáž podlahy masivní z palubek celoplošně lepených š přes 150 mm s podkladem z desek | m2 | 391.605
783201201.1 | Okartáčování tesařských konstrukcí před provedením nátěru | m2 | 562.053
D2 | Dřevěná prkna - suchý provoz | m2 | 126.49
| 2.np |  | 0
| SO03 |  | 0
| "217" 109,44 |  | 109.44
| "219" 17,05 |  | 17.05
| Součet |  | 126.49
Použití figury:
632451254 | Potěr cementový samonivelační litý C30 tl přes 45 do 50 mm | m2 | 937.63
632481213 | Separační vrstva z PE fólie | m2 | 1133.57
713121111 | Montáž izolace tepelné podlah volně kladenými rohožemi, pásy, dílci, deskami 1 vrstva | m2 | 441.43
775111112 | Broušení betonového podkladu skládaných podlah | m2 | 391.605
775111311 | Vysátí podkladu skládaných podlah | m2 | 391.605
775121111 | Vodou ředitelná penetrace savého podkladu skládaných podlah | m2 | 391.605
775141121 | Stěrka podlahová nivelační pro vyrovnání podkladu skládaných podlah pevnosti 30 MPa tl do 3 mm | m2 | 391.605
775530033 | Montáž podlahy masivní z palubek celoplošně lepených š přes 150 mm s podkladem z desek | m2 | 391.605
783201201.1 | Okartáčování tesařských konstrukcí před provedením nátěru | m2 | 562.053
D3 | Dřevěná prkna - suchý provoz | m2 | 98.95
| 3.np |  | 0
| SO03 |  | 0
| "317" 47,13 |  | 47.13
| "318" 18,79 |  | 18.79
| 4.np |  | 0
| SO03 |  | 0
| "402" 33,03 |  | 33.03
| Součet |  | 98.95
Použití figury:
632451254 | Potěr cementový samonivelační litý C30 tl přes 45 do 50 mm | m2 | 937.63
632481213 | Separační vrstva z PE fólie | m2 | 1133.57
713121111 | Montáž izolace tepelné podlah volně kladenými rohožemi, pásy, dílci, deskami 1 vrstva | m2 | 441.43
775111112 | Broušení betonového podkladu skládaných podlah | m2 | 391.605
775111311 | Vysátí podkladu skládaných podlah | m2 | 391.605
775121111 | Vodou ředitelná penetrace savého podkladu skládaných podlah | m2 | 391.605
775141121 | Stěrka podlahová nivelační pro vyrovnání podkladu skládaných podlah pevnosti 30 MPa tl do 3 mm | m2 | 391.605
775530033 | Montáž podlahy masivní z palubek celoplošně lepených š přes 150 mm s podkladem z desek | m2 | 391.605
783201201.1 | Okartáčování tesařských konstrukcí před provedením nátěru | m2 | 562.053
D4 | Dřevěná prkna - suchý provoz | m2 | 67.07
| 2.np |  | 0
| SO02 |  | 0
| "201" 3,16 |  | 3.16
| "203" 10,80 |  | 10.8
| "205" 27,96 |  | 27.96
| "206" 12,95 |  | 12.95
| "207" 6,35 |  | 6.35
| "209" 5,85 |  | 5.85
| Součet |  | 67.07
Použití figury:
632481215 | Separační vrstva z geotextilie | m2 | 2406.78
762524104 | Položení podlahy z hoblovaných prken na pero a drážku | m2 | 67.07
762526110 | Položení polštáře pod podlahy při osové vzdálenosti do 65 cm | m2 | 67.07
762595001 | Spojovací prostředky pro položení dřevěných podlah a zakrytí kanálů | m2 | 68.51
783201201.1 | Okartáčování tesařských konstrukcí před provedením nátěru | m2 | 562.053
K1 | Kamenná dlažba - suchý provoz | m2 | 175.04
| 1.np |  | 0
| SO01 |  | 0
| "102" 121,38 |  | 121.38
| "104" 53,66 |  | 53.66
| Součet |  | 175.04
Použití figury:
631311126 | Mazanina tl přes 80 do 120 mm z betonu prostého bez zvýšených nároků na prostředí tř. C 25/30 | m3 | 94.798
631362021 | Výztuž mazanin svařovanými sítěmi Kari | t | 4.063
632451254 | Potěr cementový samonivelační litý C30 tl přes 45 do 50 mm | m2 | 937.63
632451293 | Příplatek k cementovému samonivelačnímu litému potěru C30 ZKD 5 mm tl přes 50 mm | m2 | 601.37
632481213 | Separační vrstva z PE fólie | m2 | 1133.57
632481215 | Separační vrstva z geotextilie | m2 | 2406.78
713121121 | Montáž izolace tepelné podlah volně kladenými rohožemi, pásy, dílci, deskami 2 vrstvy | m2 | 692.14
772522240 | Kladení dlažby z kamene z pravoúhlých desek, dlaždic v pásech lepených š 100 - 400 mm tl do 30 mm | m2 | 471.67
K2 | Kamenná dlažba - suchý provoz | m2 | 214.61
| 1.np |  | 0
| SO01 |  | 0
| "101" 6,17 |  | 6.17
| "102" 121,38 |  | 121.38
| "106" 40,36 |  | 40.36
| SO03 |  | 0
| "119" 4,50 |  | 4.5
| "120" 10,56 |  | 10.56
| "122" 31,64 |  | 31.64
| Součet |  | 214.61
Použití figury:
631311126 | Mazanina tl přes 80 do 120 mm z betonu prostého bez zvýšených nároků na prostředí tř. C 25/30 | m3 | 94.798
631362021 | Výztuž mazanin svařovanými sítěmi Kari | t | 4.063
632451254 | Potěr cementový samonivelační litý C30 tl přes 45 do 50 mm | m2 | 937.63
632451293 | Příplatek k cementovému samonivelačnímu litému potěru C30 ZKD 5 mm tl přes 50 mm | m2 | 601.37
632481213 | Separační vrstva z PE fólie | m2 | 1133.57
632481215 | Separační vrstva z geotextilie | m2 | 2406.78
713121121 | Montáž izolace tepelné podlah volně kladenými rohožemi, pásy, dílci, deskami 2 vrstvy | m2 | 692.14
772522240 | Kladení dlažby z kamene z pravoúhlých desek, dlaždic v pásech lepených š 100 - 400 mm tl do 30 mm | m2 | 471.67
K3 | Kamenná dlažba - suchý provoz | m2 | 82.02
| 1.np |  | 0
| SO02 |  | 0
| "115" 2,09 |  | 2.09
| "116" 6,04 |  | 6.04
| "117" 9,61 |  | 9.61
| "118" 64,28 |  | 64.28
| Součet |  | 82.02
Použití figury:
631311126 | Mazanina tl přes 80 do 120 mm z betonu prostého bez zvýšených nároků na prostředí tř. C 25/30 | m3 | 94.798
631362021 | Výztuž mazanin svařovanými sítěmi Kari | t | 4.063
632481215 | Separační vrstva z geotextilie | m2 | 2406.78
772522240 | Kladení dlažby z kamene z pravoúhlých desek, dlaždic v pásech lepených š 100 - 400 mm tl do 30 mm | m2 | 471.67
K4 | Lité terazzo | m2 | 43.34
| 2.np |  | 0
| SO03 |  | 0
| "210" 43,34 |  | 43.34
| Součet |  | 43.34
Použití figury:
631311116 | Mazanina tl přes 50 do 80 mm z betonu prostého bez zvýšených nároků na prostředí tř. C 25/30 | m3 | 5.487
631311126 | Mazanina tl přes 80 do 120 mm z betonu prostého bez zvýšených nároků na prostředí tř. C 25/30 | m3 | 94.798
631362021 | Výztuž mazanin svařovanými sítěmi Kari | t | 4.063
632481213 | Separační vrstva z PE fólie | m2 | 1133.57
632481215 | Separační vrstva z geotextilie | m2 | 2406.78
713121111 | Montáž izolace tepelné podlah volně kladenými rohožemi, pásy, dílci, deskami 1 vrstva | m2 | 441.43
773591111 | Vysátí podlahy před provedením litého teraca | m2 | 86.973
K5 | Lité terazzo | m2 | 35.52
| 3.np |  | 0
| SO03 |  | 0
| "307" 25,07 |  | 25.07
| "322" 10,45 |  | 10.45
| Součet |  | 35.52
Použití figury:
631311116 | Mazanina tl přes 50 do 80 mm z betonu prostého bez zvýšených nároků na prostředí tř. C 25/30 | m3 | 5.487
631362021 | Výztuž mazanin svařovanými sítěmi Kari | t | 4.063
632481213 | Separační vrstva z PE fólie | m2 | 1133.57
713121111 | Montáž izolace tepelné podlah volně kladenými rohožemi, pásy, dílci, deskami 1 vrstva | m2 | 441.43
773591111 | Vysátí podlahy před provedením litého teraca | m2 | 86.973
P1 | Podhled akustický - ozn.P1 | m2 | 109.44
| ozn.P1 |  | 0
| 2.np |  | 0
| SO03 |  | 0
| "217" 109,44 |  | 109.44
| Součet |  | 109.44
Použití figury:
763431031 | Montáž minerálního podhledu s vyjímatelnými panely na zavěšený skrytý rošt | m2 | 109.44
P2 | pofhled protipožární nepohledový ozn.P2 | m2 | 255.67
| ozn.P2 |  | 0
| 1.np |  | 0
| SO01 |  | 0
| "107" 71,16 |  | 71.16
| SO03 |  | 0
| "124" 2,95 |  | 2.95
| "125" 2,47 |  | 2.47
| 2.np |  | 0
| SO03 |  | 0
| "210" 43,34 |  | 43.34
| "213" 3,92 |  | 3.92
| "214" 4,24 |  | 4.24
| "215" 1,59 |  | 1.59
| "216" 1,59 |  | 1.59
| "217" 109,44 |  | 109.44
| 3.np |  | 0
| SO03 |  | 0
| "310" 4,35 |  | 4.35
| "311" 3,79 |  | 3.79
| "312" 1,59 |  | 1.59
| "313" 1,59 |  | 1.59
| "314" 3,65 |  | 3.65
| Součet |  | 255.67
Použití figury:
763131533.1 | SDK podhled deska 1xDF 15 s izolací jednovrstvá spodní kce profil CD+UD EI 30 | m2 | 255.67
P3 | Podhled protipožární - pohledová konstrukce - P3 | m2 | 303.94
0
0
0
| ozn.P3 |  | 0
| 1.np |  | 0
| SO01 |  | 0
| "107" 71,16 |  | 71.16
| 2.np |  | 0
| SO03 |  | 0
| "218" 25,07 |  | 25.07
| "219" 17,05 |  | 17.05
| "průchod" 0,60*1,40 |  | 0.84
| 3.np |  | 0
| SO03 |  | 0
| "307" 25,07 |  | 25.07
| "315" 21,29 |  | 21.29
| "316" 2,63 |  | 2.63
| "317" 47,13 |  | 47.13
| "318" 18,79 |  | 18.79
| "319" 22,50 |  | 22.5
| "320" 18,79 |  | 18.79
| "321" 23,17 |  | 23.17
| "322" 10,45 |  | 10.45
| Součet |  | 303.94
Použití figury:
611142001 | Pletivo sklovláknité vnitřních stropů vtlačené do tmelu | m2 | 379.01
763131533 | SDK podhled deska 1xDF 15 s izolací jednovrstvá spodní kce profil CD+UD EI 30 | m2 | 303.94
P4 | SDK podhled - ozn.P4 | m2 | 75.07
| ozn.P4 |  | 0
| 1.np |  | 0
| SO03 |  | 0
| "124" 2,95 |  | 2.95
| "125" 2,47 |  | 2.47
| 2.np |  | 0
| SO03 |  | 0
| "210" 43,34 |  | 43.34
| "213" 3,92 |  | 3.92
| "214" 4,24 |  | 4.24
| "215" 1,59 |  | 1.59
| "216" 1,59 |  | 1.59
| 3.np |  | 0
| SO03 |  | 0
| "310" 4,35 |  | 4.35
| "311" 3,79 |  | 3.79
| "312" 1,59 |  | 1.59
| "313" 1,59 |  | 1.59
| "314" 3,65 |  | 3.65
| Součet |  | 75.07
Použití figury:
611142001 | Pletivo sklovláknité vnitřních stropů vtlačené do tmelu | m2 | 379.01
763131551 | SDK podhled deska 1xH2 12,5 bez izolace jednovrstvá spodní kce profil CD+UD | m2 | 75.07
S1 | Schodiště - lité terazzo | m2 | 29.48
| 1.np |  | 0
| SO03 |  | 0
| "121" 10,00 |  | 10
| 2.np |  | 0
| SO03 |  | 0
| "211" 9,74 |  | 9.74
| 3.np |  | 0
| SO03 |  | 0
| "308" 9,74 |  | 9.74
| Součet |  | 29.48
S2 | Ocelové schodiště | m2 | 2.63
| 3.np |  | 0
| SO03 |  | 0
| "315" 2,63 |  | 2.63
| Součet |  | 2.63
B/ B01/ B01-2 | Dokončovací práce, povrchové úpravy, omítky, PSV
C3 | Podlaha - keramická dlažba | m2 | 4.965
| "305" 4,86+0,15*0,70 |  | 4.965
| Součet |  | 4.965
Použití figury:
631311124 | Mazanina tl přes 80 do 120 mm z betonu prostého bez zvýšených nároků na prostředí tř. C 16/20 | m3 | 0.422
631362021 | Výztuž mazanin svařovanými sítěmi Kari | t | 0.02
632481213 | Separační vrstva z PE fólie | m2 | 4.965
771111011 | Vysátí podkladu před pokládkou dlažby | m2 | 4.965
771121011 | Nátěr penetrační na podlahu | m2 | 4.965
771151011 | Samonivelační stěrka podlah pevnosti 20 MPa tl 3 mm | m2 | 4.965
771574413 | Montáž podlah keramických hladkých lepených cementovým flexibilním lepidlem přes 2 do 4 ks/m2 | m2 | 4.965
771591112 | Izolace pod dlažbu nátěrem nebo stěrkou ve dvou vrstvách | m2 | 4.965
D5 | Podlaha - dřevěná prkna | m2 | 11.88
| "301" 11,52+0,30*0,80+0,15*0,80 |  | 11.88
| Součet |  | 11.88
Použití figury:
632481215 | Separační vrstva z geotextilie | m2 | 46.98
713121111 | Montáž izolace tepelné podlah volně kladenými rohožemi, pásy, dílci, deskami 1 vrstva | m2 | 35.1
713121112 | Montáž izolace tepelné podlah volně kladenými mezi trámy nebo rošt rohožemi, pásy, dílci, deskami 1 vrstva | m2 | 70.2
762512261 | Montáž podlahové kce podkladového roštu | m | 58.5
762524104 | Položení podlahy z hoblovaných prken na pero a drážku | m2 | 113.97
762595001 | Spojovací prostředky pro položení dřevěných podlah a zakrytí kanálů | m2 | 113.97
783201201.1 | Okartáčování tesařských konstrukcí před provedením nátěru | m2 | 35.1
783213111 | Napouštěcí jednonásobný syntetický biocidní nátěr tesařských konstrukcí zabudovaných do konstrukce | m2 | 35.1
783264101 | Základní jednonásobný olejový nátěr tesařských konstrukcí | m2 | 85.19
783268111 | Lazurovací dvojnásobný olejový nátěr tesařských konstrukcí | m2 | 85.19
D6 | Podlaha - dřevěná prkna | m2 | 23.22
| "304" 6,47+0,50*1,00+0,50*1,00 |  | 7.47
| "306" 15,75 |  | 15.75
| Součet |  | 23.22
Použití figury:
632481215 | Separační vrstva z geotextilie | m2 | 46.98
713121111 | Montáž izolace tepelné podlah volně kladenými rohožemi, pásy, dílci, deskami 1 vrstva | m2 | 35.1
713121112 | Montáž izolace tepelné podlah volně kladenými mezi trámy nebo rošt rohožemi, pásy, dílci, deskami 1 vrstva | m2 | 70.2
762512261 | Montáž podlahové kce podkladového roštu | m | 58.5
762524104 | Položení podlahy z hoblovaných prken na pero a drážku | m2 | 113.97
762595001 | Spojovací prostředky pro položení dřevěných podlah a zakrytí kanálů | m2 | 113.97
783201201.1 | Okartáčování tesařských konstrukcí před provedením nátěru | m2 | 35.1
783213111 | Napouštěcí jednonásobný syntetický biocidní nátěr tesařských konstrukcí zabudovaných do konstrukce | m2 | 35.1
783264101 | Základní jednonásobný olejový nátěr tesařských konstrukcí | m2 | 85.19
783268111 | Lazurovací dvojnásobný olejový nátěr tesařských konstrukcí | m2 | 85.19
D7 | Dřevěná prkna - suchý provoz | m2 | 78.87
| 4.np |  | 0
| SO02 |  | 0
| "401" 78,87 |  | 78.87
| Součet |  | 78.87
Použití figury:
713122111 | Parotěsná vrstva pro pochozí půdy vodorovná | m2 | 78.87
713122123 | Nosný rošt z EPS trámců pro pochozí půdy tl 240 mm | m2 | 78.87
713122133 | Izolace tepelná vkládaná mezi rošt z EPS pochozí půdy dvouvrstvá tl 240 mm | m2 | 78.87
713122141 | Dřevěná prka lepená na rošt z EPS trámců | m2 | 78.87
762524104 | Položení podlahy z hoblovaných prken na pero a drážku | m2 | 113.97
762595001 | Spojovací prostředky pro položení dřevěných podlah a zakrytí kanálů | m2 | 113.97

## Pokyny pro vyplnění
Struktura údajů, formát souboru a metodika pro zpracování
Struktura
Soubor je složen ze záložky Rekapitulace stavby a záložek s názvem soupisu prací pro jednotlivé objekty ve formátu XLSX. Každá ze záložek přitom obsahuje
ještě samostatné sestavy vymezené orámovaním a nadpisem sestavy.
Rekapitulace stavby obsahuje sestavu Rekapitulace stavby a Rekapitulace objektů stavby a soupisů prací.
V sestavě Rekapitulace stavby jsou uvedeny informace identifikující předmět veřejné zakázky na stavební práce, KSO, CC-CZ, CZ-CPV, CZ-CPA a rekapitulaci
celkové nabídkové ceny uchazeče.
Termínem "uchazeč" (resp. zhotovitel) se myslí "účastník zadávacího řízení" ve smyslu zákona o zadávání veřejných zakázek.
V sestavě Rekapitulace objektů stavby a soupisů prací je uvedena rekapitulace stavebních objektů, inženýrských objektů, provozních souborů,
vedlejších a ostatních nákladů a ostatních nákladů s rekapitulací nabídkové ceny za jednotlivé soupisy prací. Na základě údaje Typ je možné
identifikovat, zda se jedná o objekt nebo soupis prací pro daný objekt:
|  | STA | Stavební objekt pozemní
|  | ING | Stavební objekt inženýrský
|  | PRO | Provozní soubor
|  | VON | Vedlejší a ostatní náklady
|  | OST | Ostatní
|  | Soupis | Soupis prací pro daný typ objektu
Soupis prací pro jednotlivé objekty obsahuje sestavy Krycí list soupisu prací, Rekapitulace členění soupisu prací, Soupis prací. Za soupis prací může být považován
i objekt stavby v případě, že neobsahuje podřízenou zakázku.
Krycí list soupisu obsahuje rekapitulaci informací o předmětu veřejné zakázky ze sestavy Rekapitulace stavby, informaci o zařazení objektu do KSO,
CC-CZ, CZ-CPV, CZ-CPA a rekapitulaci celkové nabídkové ceny uchazeče za aktuální soupis prací.
Rekapitulace členění soupisu prací obsahuje rekapitulaci soupisu prací ve všech úrovních členění soupisu tak, jak byla tato členění použita (např.
stavební díly, funkční díly, případně jiné členění) s rekapitulací nabídkové ceny.
Soupis prací obsahuje položky veškerých stavebních nebo montážních prací, dodávek materiálů a služeb nezbytných pro zhotovení stavebního objektu,
inženýrského objektu, provozního souboru, vedlejších a ostatních nákladů.
Pro položky soupisu prací se zobrazují následující informace:
|  | PČ |  | Pořadové číslo položky v aktuálním soupisu
|  | TYP |  | Typ položky: K - konstrukce, M - materiál, PP - plný popis, PSC - poznámka k souboru cen, P - poznámka k položce, VV - výkaz výměr, FIG - rozpad figur
|  | Kód |  | Kód položky
|  | Popis |  | Zkrácený popis položky
|  | MJ |  | Měrná jednotka položky
|  | Množství |  | Množství v měrné jednotce
|  | J.cena |  | Jednotková cena položky. Zadaní může obsahovat namísto J.ceny sloupce J.materiál a J.montáž, jejichž součet definuje
J.cenu položky.
|  | Cena celkem |  | Celková cena položky daná jako součin množství a j.ceny
|  | Cenová soustava |  | Příslušnost položky do cenové soustavy
Ke každé položce soupisu prací se na samostatných řádcích může zobrazovat:
Plný popis položky
Poznámka k souboru cen a poznámka zadavatele
Výkaz výměr
Pokud je k řádku výkazu výměr evidovaný údaj ve sloupci Kód, jedná se o definovaný odkaz, na který se může odvolávat výkaz výměr z jiné položky.
Metodika pro zpracování
Jednotlivé sestavy jsou v souboru provázány. Editovatelné pole jsou zvýrazněny žlutým podbarvením, ostatní pole neslouží k editaci a nesmí být jakkoliv
modifikovány.
Uchazeč je pro podání nabídky povinen vyplnit žlutě podbarvená pole:
Pole Uchazeč v sestavě Rekapitulace stavby - zde uchazeč vyplní svůj název (název subjektu)
Pole IČ a DIČ v sestavě Rekapitulace stavby - zde uchazeč vyplní svoje IČ a DIČ
Datum v sestavě Rekapitulace stavby - zde uchazeč vyplní datum vytvoření nabídky
J.cena = jednotková cena v sestavě Soupis prací o maximálním počtu desetinných míst uvedených v poli
- pokud sestavy soupisů prací obsahují pole J.cena, měla by být všechna tato pole vyplněna nenulovými
Poznámka - nepovinný údaj pro položku soupisu
V případě, že sestavy soupisů prací neobsahují pole J.cena, potom ve všech soupisech prací obsahují pole:
- J.materiál - jednotková cena materiálu
- J.montáž - jednotková cena montáže
Uchazeč v tomto případě by měl vyplnit všechna pole J.materiál a pole J.montáž nenulovými kladnými číslicemi. V případech, kdy položka
neobsahuje žádný materiál je přípustné, aby pole J.materiál bylo vyplněno nulou. V případech, kdy položka neobsahuje žádnou montáž je přípustné,
aby pole J.montáž bylo vyplněno nulou. Obě pole - J.materiál, J.Montáž u jedné položky by však neměly být vyplněny nulou.
Rekapitulace stavby
Název |  |  | Povinný |  | Popis | Typ | Max. počet
atributu |  |  | (A/N) |  |  |  | znaků
Kód |  |  | A |  | Kód stavby | String | 20
Stavba |  |  | A |  | Název stavby | String | 120
Místo |  |  | N |  | Místo stavby | String | 50
Datum |  |  | A |  | Datum vykonaného exportu | Date
KSO |  |  | N |  | Klasifikace stavebního objektu | String | 15
CC-CZ |  |  | N |  | Klasifikace stavbeních děl | String | 15
CZ-CPV |  |  | N |  | Společný slovník pro veřejné zakázky | String | 20
CZ-CPA |  |  | N |  | Klasifikace produkce podle činností | String | 20
Zadavatel |  |  | N |  | Zadavatel zadaní | String | 50
IČ |  |  | N |  | IČ zadavatele zadaní | String | 20
DIČ |  |  | N |  | DIČ zadavatele zadaní | String | 20
Uchazeč |  |  | N |  | Uchazeč veřejné zakázky | String | 50
Projektant |  |  | N |  | Projektant | String | 50
Poznámka |  |  | N |  | Poznámka k zadání | String | 255
Sazba DPH |  |  | A |  | Rekapitulace sazeb DPH u položek soupisů | eGSazbaDph
Základna DPH |  |  | A |  | Základna DPH určena součtem celkové ceny z položek soupisů | Double
Hodnota DPH |  |  | A |  | Hodnota DPH | Double
Cena bez DPH |  |  | A |  | Celková cena bez DPH za celou stavbu. Sčítává se ze všech listů. | Double
Cena s DPH |  |  | A |  | Celková cena s DPH za celou stavbu | Double
Rekapitulace objektů stavby a soupisů prací
Název |  |  | Povinný |  | Popis | Typ | Max. počet
atributu |  |  | (A/N) |  |  |  | znaků
Kód |  |  | A |  | Přebírá se z Rekapitulace stavby | String | 20
Stavba |  |  | A |  | Přebírá se z Rekapitulace stavby | String | 120
Místo |  |  | N |  | Přebírá se z Rekapitulace stavby | String | 50
Datum |  |  | A |  | Přebírá se z Rekapitulace stavby | Date
Zadavatel |  |  | N |  | Přebírá se z Rekapitulace stavby | String | 50
Projektant |  |  | N |  | Přebírá se z Rekapitulace stavby | String | 50
Uchazeč |  |  | N |  | Přebírá se z Rekapitulace stavby | String | 50
Kód |  |  | A |  | Kód objektu | String | 20
Objektu, Soupis prací |  |  | A |  | Název objektu | String | 120
Cena bez DPH |  |  | A |  | Cena bez DPH za daný objekt | Double
Cena s DPH |  |  | A |  | Cena spolu s DPH za daný objekt | Double
Typ |  |  | A |  | Typ zakázky | eGTypZakazky
Krycí list soupisu
Název |  |  | Povinný |  | Popis | Typ | Max. počet
atributu |  |  | (A/N) |  |  |  | znaků
Stavba |  |  | A |  | Přebírá se z Rekapitulace stavby | String | 120
Objekt |  |  | A |  | Kód a název objektu | String | 20 + 120
Soupis |  |  | A |  | Kód a název soupisu | String | 20 + 120
KSO |  |  | N |  | Klasifikace stavebního objektu | String | 15
CC-CZ |  |  | N |  | Klasifikace stavbeních děl | String | 15
CZ-CPV |  |  | N |  | Společný slovník pro veřejné zakázky | String | 20
CZ-CPA |  |  | N |  | Klasifikace produkce podle činností | String | 20
Místo |  |  | N |  | Přebírá se z Rekapitulace stavby | String | 50
Zadavatel |  |  | N |  | Přebírá se z Rekapitulace stavby | String | 50
Uchazeč |  |  | N |  | Přebírá se z Rekapitulace stavby | String | 50
Projektant |  |  | N |  | Přebírá se z Rekapitulace stavby | String | 50
Poznámka |  |  | N |  | Poznámka k soupisu prací | String | 255
Sazba DPH |  |  | A |  | Rekapitulace sazeb DPH na položkách aktuálního soupisu | eGSazbaDph
Základna DPH |  |  | A |  | Základna DPH určena součtem celkové ceny z položek aktuálního soupisu | Double
Hodnota DPH |  |  | A |  | Hodnota DPH | Double
Cena bez DPH |  |  | A |  | Cena bez DPH za daný soupis | Double
Cena s DPH |  |  | A |  | Cena s DPH za daný soupis | Double
Rekapitulace členění soupisu prací
Název |  |  | Povinný |  | Popis | Typ | Max. počet
atributu |  |  | (A/N) |  |  |  | znaků
Stavba |  |  | A |  | Přebírá se z Rekapitulace stavby | String | 120
Objekt |  |  | A |  | Kód a název objektu, přebírá se z Krycího listu soupisu | String | 20 + 120
Soupis |  |  | A |  | Kód a název objektu, přebírá se z Krycího listu soupisu | String | 20 + 120
Místo |  |  | N |  | Přebírá se z Rekapitulace stavby | String | 50
Datum |  |  | A |  | Přebírá se z Rekapitulace stavby | Date
Zadavatel |  |  | N |  | Přebírá se z Rekapitulace stavby | String | 50
Projektant |  |  | N |  | Přebírá se z Rekapitulace stavby | String | 50
Uchazeč |  |  | N |  | Přebírá se z Rekapitulace stavby | String | 50
Kód dílu - Popis |  |  | A |  | Kód a název dílu ze soupisu | String | 20 + 100
Cena celkem |  |  | A |  | Cena celkem za díl ze soupisu | Double
Soupis prací
Název |  |  | Povinný |  | Popis | Typ | Max. počet
atributu |  |  | (A/N) |  |  |  | znaků
Stavba |  |  | A |  | Přebírá se z Rekapitulace stavby | String | 120
Objekt |  |  | A |  | Kód a název objektu | String | 20 + 120
Soupis |  |  | A |  | Přebírá se z Krycího listu soupisu | String | 20 + 120
Místo |  |  | N |  | Přebírá se z Krycího listu soupisu | String | 50
Datum |  |  | A |  | Přebírá se z Krycího listu soupisu | Date
Zadavatel |  |  | N |  | Přebírá se z Krycího listu soupisu | String | 50
Projektant |  |  | N |  | Přebírá se z Krycího listu soupisu | String | 50
Uchazeč |  |  | N |  | Přebírá se z Krycího listu soupisu | String | 50
PČ |  |  | A |  | Pořadové číslo položky soupisu | Long
Typ |  |  | A |  | Typ položky soupisu | eGTypPolozky | 1
Kód |  |  | A |  | Kód položky ze soupisu | String | 20
Popis |  |  | A |  | Popis položky ze soupisu | String | 255
MJ |  |  | A |  | Měrná jednotka položky | String | 10
Množství |  |  | A |  | Množství položky soupisu | Double
J.Cena |  |  | A |  | Jednotková cena položky | Double
Cena celkem |  |  | A |  | Cena celkem vyčíslena jako J.Cena * Množství | Double
Cenová soustava |  |  | N |  | Zařazení položky do cenové soustavy | String | 50
p |  |  | N |  | Poznámka položky ze soupisu | Memo
psc |  |  | N |  | Poznámka k souboru cen ze soupisu | Memo
pp |  |  | N |  | Plný popis položky ze soupisu | Memo
vv |  |  | N |  | Výkaz výměr (figura, výraz, výměra) ze soupisu | Text,Text,Double | 20, 150
fig |  |  | N |  | Rozpad figur | Text,Text,Double | 20, 150
DPH |  |  | A |  | Sazba DPH pro položku | eGSazbaDPH
Hmotnost |  |  | A |  | Hmotnost položky ze soupisu | Double
Suť |  |  | A |  | Suť položky ze soupisu | Double
Nh |  |  | N |  | Normohodiny položky ze soupisu | Double
Datová věta
Typ věty |  |  | Hodnota |  | Význam
eGSazbaDPH |  |  | základní |  | Základní sazba DPH
|  |  | snížená |  | Snížená sazba DPH
|  |  | nulová |  | Nulová sazba DPH
|  |  | zákl. přenesená |  | Základní sazba DPH přenesená
|  |  | sníž. přenesená |  | Snížená sazba DPH přenesená
eGTypZakazky |  |  | STA |  | Stavební objekt
|  |  | PRO |  | Provozní soubor
|  |  | ING |  | Inženýrský objekt
|  |  | VON |  | Vedlejší a ostatní náklady
|  |  | OST |  | Ostatní náklady
eGTypPolozky |  |  | 1 |  | Položka typu HSV
|  |  | 2 |  | Položka typu PSV
|  |  | 3 |  | Položka typu M
|  |  | 4 |  | Položka typu OST