## Rekapitulace
Firma: Krajská správa a údržba silnic Vysočiny, příspěvková organizace
Rekapitulace ceny
Stavba: 2023 VZ -III/34526 Bezlejov u Chotěboře – křiž. II/345
Varianta: ZŘ - Základní řešení
| Celková cena bez DPH: | 0
| Celková cena s DPH: | 0
Objekt | Popis | Cena bez DPH | DPH | Cena s DPH
SO 100 | Komunikace | 0 | 0 | 0

## SO 100
ASPE10 |  |  |  | Firma: Krajská správa a údržba silnic Vysočiny, příspěvková organizace | [5 empty] | 3
|  |  |  | Soupis prací objektu |  |  |  |  | 0 | 3
S | Stavba: | 2023 VZ |  | III/34526 Bezlejov u Chotěboře – křiž. II/345 |  |  | SO 100 | 0 | 0,00 | 2
O | Rozpočet: | SO 100 |  | Komunikace |  |  |  |  | 15,00 | 2
Typ | Poř. číslo | Kód položky | Varianta | Název položky | MJ | Množství | Jednotková cena |  | 21,00 | 2
[7 empty] | Jednotková | Celkem
0 | 1 | 2 | 3 | 4 | 5 | 6 | 9 | 10
SD |  | 5 |  | Komunikace |  |  |  | 0 | 0 |  | 0 | 0
P | 1 | 567504 |  | VRSTVY PRO OBNOVU A OPRAVY RECYK ZA STUDENA CEM A ASF EMULZÍ | M3 | 2858 | 0 | 0 | 0 | 2
PP |  |  |  | Rozfrézování a recyklace vrstev technolociírecyklace za studena dle TP 208 "Recyklace konstrukčních vrstev netuhých vozoveh za studena",Daná recyklace bude provedena s doplněním drobným drceným kamenivem s přídavkem cementu a asfaltové emulze dle TP 208. RS CA 0/63 (na místě), tloušťky 200 mm, včetně rozfrézování, reprofilace a přehrnutí profilu, četně Průkazních zkoušek. Dávkování pojiv bude určeno na základě PRŮKAZNÍCH ZKOUŠEK. včetně provedení vyrovnávky příčného a podélného sklonu do předepsaných profilů, včetně zhutnění.
VV |  |  |  | 14243*0,2=2848,6 [A]
TS |  |  |  | - dodání materiálů předepsaných pro recyklaci za studena - provedení recyklace dle předepsaného technologického předpisu, zhutnění vrstvy v předepsané tloušťce - zřízení vrstvy bez rozlišení šířky, pokládání vrstvy po etapách - úpravu napojení, ukončení - nezahrnuje postřiky, nátěry
P | 2 | 572121 |  | INFILTRAČNÍ POSTŘIK ASFALTOVÝ DO 1,0KG/M2 | M2 | 14290 | 0 | 0 | 0 | 2
PP
VV |  |  |  | 14243=14 243,000 [A]
TS |  |  |  | - dodání všech předepsaných materiálů pro postřiky v předepsaném množství - provedení dle předepsaného technologického předpisu - zřízení vrstvy bez rozlišení šířky, pokládání vrstvy po etapách - úpravu napojení, ukončení
P | 3 | 57621 |  | POSYP KAMENIVEM DRCENÝM 5KG/M2 | M2 | 14290 | 0 | 0 | 0 | 2
PP |  |  |  | podrcení infiltračního postřiku
VV |  |  |  | 14243,0=14 243,000 [A]
TS |  |  |  | - dodání kameniva předepsané kvality a zrnitosti - posyp předepsaným množstvím