## CCTV Kosmáková AHD 2024
Příloha č. 1a Výzvy k podání nabídek - Výkaz výměr /Příloha č. 1 Smlouvy
Muzeum Vysočiny Třebíč - Kosmáková Třebíč
Modernizace kamerového systému II.
č. pol. | Název položky | Nabízené plnění (název výrobce a typ, model, označení a parametry nabízeného výrobku) | MJ | množství | jednotková cena bez DPH / MJ | celkem (Kč)
V tomto sloupci dodavatel uvede konkrétní údaje a parametry jím nabízeného plnění, ze kterých bude zřejmé splnění každé jednotlivé technické podmínky zadavatele na předmět plnění uvedené ve sloupici "Název položky". K těmto položkám dodavatel také předloží podrobný katalogový či produktový list.
CCTV KAMEROVÝ SYSTÉM
1 | Barevný 18-19" LCD monitor HDMI, DP a VGA vstup, audio vstup, vestavěný reproduktor, max. šírka 50 cm |  | ks | 3 |  | 0
2 | Monitorovací stanice kamerového systému PC win 11Pro, klávesnice, myš, podložka, možnost připojení 3 monitorů |  | ks | 1 |  | 0
3 | Instalace PC, monitorů, uživatelské stanice, nastavení | x | ks | 1 |  | 0
4 | Venkovní 5Mpix 5 HDCVI 3 osy dome kamera, motozoom, 2.7-2,8 do 12 -14mm, 25fps@5MPx (video výstup CVI 16:9), citlivost 0.001 Lux/F1.6; 30IRE, 0lux při IR on, Smart IR až na 60m, IP67, vestavěný mikrofon, napájení 12V DC, ICR, BLC, HLC, WDR 120dB, 2D/3D DNR. |  | ks | 19 |  | 0
5 | Montážní kryt ke kamerám | x | ks | 19 |  | 0
6 | Montáž a zapojení vnitřní kamery na konzole vč.seřízení | x | ks | 19 |  | 0
7 | Venkovní 5Mpix 5 HDCVI Bullet kamera, motozoom, 2.7-2,8 do 12 -14mm, 25fps@5MPx (video výstup CVI 16:9), , Smart IR až na 80m, IP67, vestavěný mikrofon, napájení 12V DC, ICR, BLC, HLC, WDR 120dB, 2D/3D DNR. |  | ks | 14 |  | 0
8 | Krabice pod kompakt kamery | x | ks | 14 |  | 0
9 | Montáž a zapojení venkovní kamery na konzole vč.seřízení | x | ks | 14 |  | 0
10 | 5-in-1 hybridní videorekordér až pro 32 HD-CVI/AHD/TVI/CVBS nebo IP kamer (podpora ONVIF) se záznamem v rozlišení 4K, max. datový tok 128Mbps. Rychlost záznamu: hlavní stream (4K@7fps,6Mpx@10fps 4Mpx@15fps, 1080P@25fps), druhý stream (960H@15fps), komprese vylepšeným kodekem H.265+. Výstupy HDMI+ VGA na lokální monitor, pozice pro 2 a více disk SATA max. 10TB, 1x LAN (1000 MB) podporuje příjem audia po koaxu (z mikrofonu v HDCVI kameře). Vzdálené ovládání z web prohlížeče, české UI prostředí, mobilní přístup, P2P připojení. Napájení adaptérem DC 12V |  | ks | 2 |  | 0
11 | HDD 10 TB SATA pevný disk určený speciálně pro digitální videorekordéry |  | ks | 4 |  | 0
12 | Montáž NVR do datového rozvaděče, nastavení, oživení | x | ks | 1 |  | 0
13 | Spínaný napájecí zdroj 12V/1A, nezálohovaný |  | ks | 19 |  | 0
14 | Montáž zdrojů, přepojení, oživení | x | ks | 19 |  | 0
15 | Napájecí adaptér 12 VDC/1.5A, vhodný do montážních boxů. | x | ks | 14 |  | 0
16 | Montáž zdrojů, přepojení, oživení | x | ks | 14 |  | 0
17 | Zobrazovací software na klienské počítače |  | ks | 5 |  | 0
18 | Instalace klienského software | x | ks | 5 |  | 0
19 | Konfigurace kamer na klienských počítačích | x | ks | 5 |  | 0
20 | Aplikace do mobilního telefonu nebo tabletu (Android, Iphone) |  | ks | 5 |  | 0
21 | Konfigurace kamer na aplikaci na mobilním telefonu | x | ks | 5 |  | 0
22 | Demontáže stávajcí technologie, vyhledání a ukončení vývodů | x | kpl | 1 |  | 0
23 | Ekologická likvidace stávající technologie včetně potvzení | x | kpl | 1 |  | 0
24 | Protipožární utěsnění kabel. průrazů ve stěnách, stropech |  | M3 | 0.45 |  | 0
25 | Softwarové nastavení CCTV | x | ks | 1 |  | 0
26 | Uvedení systému CCTV do bezpečného trvalého provozu ve vztahu ke všem navazujícím zařízením | x | ks | 1 |  | 0
27 | Funkční zkoušky systému CCTV včetně 6 ks protokolů + 1 x PDF na CD | x | ks | 1 |  | 0
28 | Výchozí revize v rozsahu ČSN 33 2000-6 včetně 6 ks protokolů + 1 x PDF na CD | x | ks | 1 |  | 0
29 | Zařízení staveniště (hod.) | x | hod | 16 |  | 0
30 | Zkušební provoz CCTV | x | den | 14 |  | 0
31 | Proškolení obsluhy (hod.) | x | hod | 8 |  | 0
32 | Zabezpečení stávajícího vybavení proti prachu a poškození, zatečení vody (kpl.) | x | hod | 70 |  | 0
33 | Výmalba dotčených prostorů s nejvyšší opatrností vč.úklidu: 1 x základ, 2 x vrchní kompletní nákl. (kpl.) | x | m3 | 10 |  | 0
34 | Pomocné montážní práce (hod.) | x | hod | 20 |  | 0
35 | Rozebrání stávajících podhledů a jejich zpětná montáž (kpl.) | x | kpl | 1 |  | 0
36 | Zednické přimomoci (kpl.) | x | ks | 2 |  | 0
37 | Ukončení stávající kabeláže | x | ks | 45 |  | 0
38 | RJ konektory cat 6a | x | ks | 2 |  | 0
39 | zapojení RJ konektoru | x | ks | 2 |  | 0
40 | Patch kabel cat 6 a pro připojení záznamového zařízení ve stávajícím datovém rozvaděči | x | ks | 2 |  | 0
41 | Propojení patch kabelů ve stávajcím datovém rozvaděči | x | ks | 2 |  | 0
42 | Přesun hmot | x | kpl | 1 |  | 0
43 | Dopravní náklady/cestovné | x | kpl | 1 |  | 0
44 | Zpracování skutečného provedení ve 2 paré + elektronicky (soupis dodaných prvků, situační zákres nápojných bodů) | x | ks | 1 |  | 0
|  |  |  | Celkem bez DPH |  | 0
Ostatní
Součástí dodávky je uživatelská dokumentace (manuály, provozní kniha, popř. atesty použitých prvků). |  |  |  | DPH |  | 0
Instalace bude na původní kabeláž. |  |  |  | Cena celkem s DPH |  | 0
Jednotkové ceny uvedené v nabídce zahrnují jak dodávku materiálu, tak jeho instalaci.
Doba uchování záznamu minimálně 2,5 dne (tj. 60 hodin) jak pro venkovní tak vnitřní kamery.
V době instalace požadujeme funkčnost záznamů maximálního počtu původních kamer s ohledem na aktuální instalaci.
Dodavatel vyplní modře podbarvené buňky
Dodavatel vyplní u každé položky cenu na max. dvě desetinná místa, a to za jednotku bez DPH (jednotková cena), cena celkem bez DPH (přednastavené vzorce je povinen překontrolovat, předdefinované nastavení není závazné).