## Primární lokalita
Příloha č. 3 - Technická specifikace předmětu plnění
Primární lokalita
Dodaná řešení musí splňovat následující minimální parametry:
| Požadavek | Požadováno | Splňuje ANO/NE/hodnota
Výkon a škálovatelnost
| Řešení musí mít minimálně 100 TB využitelné (usable) lokální kapacity (bez redukce dat včetně všech potřebných licencí pro tuto kapacitu, pokud jsou potřeba) | min. 100 TB
| Řešení musí umožňovat rozšíření alespoň do úrovně 1,5 PB využitelné lokální kapacity bez redukce dat a bez nutnosti výměny jakékoliv dodávané součásti, cloudové úložiště jako rozšíření není uznatelné | ANO
| Propustnost při zálohování dodávaného řešení (skutečný počet disků a dalších komponent) alespoň 10TB/hodinu | min. 10 TB/h
| Zařízení musí při ukládání dat využívat princip deduplikace | ANO
| Nabízené řešení musí podporovat 2x dual port 10/25Gb optický interface | ANO
| Uložiště nesmí vytvářet deduplikační pooly – musí disponovat globální deduplikací bez ohledu na typ dat, přenosový protokol a množství zálohovacích serverů/aplikací, které na něj data ukládají | ANO
| Řešení musí být postaveno na fyzické instalaci operačního systému bez další virtualizace | ANO
Integrace a interoperabilita
| Zařízení musí podporovat minimálně následující protokoly: CIFS, NFS a musí umožnit jejich současné použití | ANO
| Zálohovací řešení musí být univerzální z hlediska podpory datových typů zálohovaných dat, musí podporovat všechny datové typy používané v produkčním prostředí | ANO
| Řešení musí umožnit komprimaci ukládaných deduplikovaných dat | ANO
| Nabízený diskový úložný systém musí být plně podporován pro produkt Veeam Backup & Replication. Nabízené řešení bude uvedeno na webu výrobce zálohovacího SW mezi kompatibilními deduplikačními appliance. Oficiálně podporovaná řešení jsou popsána zde: https://helpcenter.veeam.com/docs/backup/vsphere/deduplicating_storage_appliances.html?ver=120 | ANO
| Nabízené řešení musí být dodáno včetně 2ks SFP28 MM zářičů kompatibilních s dodávanou technologií a 2ks SFP28 MM zářičů kompatibilních s aktivními prvky HPE/ARUBA zadavatele | ANO
Replikace
| Zařízení musí obsahovat potřebné licence pro nativní funkcionalitu replikace dat do dalšího zařízení stejného výrobce pro případné budoucí rozšíření | ANO
| Řešení musí posílat pouze deduplikovaná zkomprimovaná data | ANO
| Řešení musí podporovat alespoň následující scénáře pro replikaci: 1:1, M:1 a kaskádovou replikaci | ANO
| Řešení musí umožnit funkcionalitu šifrování replikačního toku data-in-flight | ANO
| Řešení musí umožnit kontrolu a správu využití pásma pro přenos dat (QoS) | ANO
Spolehlivost, ochrana a obnova
| Zařízení musí disponovat redundantními hot-swap napájecími zdroji a ventilátory | ANO
| Zařízení musí zajišťovat ochranu dat alespoň na úrovni duální diskové parity | ANO
| Zařízení musí umožňovat šifrování úložného prostoru a to bez omezení výkonu – dodání včetně potřebných licencí pro výše požadovanou kapacitu | ANO
| Zařízení musí zajišťovat výměnu všech disků za chodu – hot-swap | ANO
| Zařízení musí obsahovat HotSpare disk pro všechny RAID skupiny v rámci zařízení | ANO
| Zařízení musí obsahovat algoritmy pro kontrolu a verifikaci konzistence a čitelnosti uložených dat | ANO
| Zařízení musí umožňovat nastavit ochranu dat proti nechtěnému smazání či modifikaci dat pomocí časových zámků. Po nastavenou dobu lze data číst, ale nelze je přepisovat. Tato funkce nesmí být závislá na zálohovacím software, přenosovém protokolu (CIFS, NFS) či typu dat. To znamená, že tato funkce musí být plně funkční nejenom s nabízeným zálohovacím SW, ale také jakýmkoliv jiným. Časové zámky se musí aplikovat uvnitř zařízení, nikoliv pomocí externích nástrojů a zálohovacích SW | ANO
| Zařízení musí mít integrovanou ochranu časové integrity | ANO
| Zařízení musí disponovat síťovými kartami 2x1GbE a 2x25Gb SFP28 včetně CWDM transceiverů LR 10km | ANO
| Zařízení musí být v provedení RACK (šíře 19”), výsuvné kolejnice pro instalaci do racku | ANO
Správa
| Řešení musí umožnit centrální správu pro všechna dodávaná zařízení prostřednictvím webového rozhraní | ANO
| Řešení musí poskytovat funkcionalitu automatického reportingu, automatický call-home | ANO
| Řešení musí umožnit správu na principu rolí s různými typy oprávnění (Role-based Access Control) | ANO
| Řešení musí umožňovat zasílat strukturovaná data provozních a bezpečnostních událostí přes Syslog a SNMP | ANO
| Řešení musí umožnit dvoufaktorové ověřování účtů pro správu díky jednorázovým heslům (Time-based One-Time Password). Pokud je potřeba externí nástroj, musí být součástí nabídky všechny potřebné licence až pro 25 uživatelů včetně potřebného hardware pro zajištění vysoké dostupnosti. Licence musí být perpetuální a instalace v místě zadavatele | ANO
Podpora
| Podpora na hadware a software musí být od jednoho výrobce | ANO
| Součástí nabízeného řešení musí být služba ponechání si vadných disků | ANO
| V rámci povýšení verze softwaru dochází zároveň ke změně verze firmware na kompatibilní úroveň pro důležité komponenty – minimálně pro diskový řadič | ANO
| Požadovaná podpora na nabízené řešení je s reakcí 8x5 NBD po dobu 5 let | ANO
Implementace:
1. Instalace zařízení do racku a zapojení do infrastruktury v rámci dvou lokalit.
2. Prvotní inicializace zařízení a upgrade firmware.
3. Konfigurace účtů (všech potřebných rolí) včetně dvoufaktorového ověření.
4. Nastavení monitoringu a bezpečnostního logování do implementovaného systému LogManager.
5. Konfigurace ochrany proti nevyžádanému smazání či editaci.
6. Publikace diskového prostoru pro daný zálohovací SW.
7. Nastavení replikace mezi lokalitami.
8. Konfigurace zálohovacího SW a nastavení jednotlivých zálohovacích úloh.
9. Nastavení call-home – zabezpečené vzdálené propojení s podporou výrobce.
10. Provedení hardeningu:
a. vypnutí nevyužitých služeb (např. SSH)
b. revize a omezení počtu přístupových účtů a oprávnění
c. omezení síťové komunikace
d. nastavení BIOS včetně hesla apod.
11. Dokumentace
12. Školení
* | Pokud se v zadávacích podmínkách vyskytnou požadavky nebo odkazy na obchodní firmy, názvy nebo jména a příjmení, specifická označení zboží a služeb, patenty na vynálezy, užitné vzory, průmyslové vzory, ochranné známky nebo označení původu, je účastník oprávněn navrhnout i jiné, technicky a kvalitativně obdobné řešení, které musí splňovat technické a funkční požadavky zadavatele uvedené v této zadávací dokumentaci.

## Sekundární lokalita
Příloha č. 3 - Technická specifikace předmětu plnění
Sekundární lokalita
Dodaná řešení musí splňovat následující minimální parametry:
| Požadavek | Požadováno | Splňuje ANO/NE/hodnota
Výkon a škálovatelnost
| Řešení musí mít minimálně 50 TB využitelné (usable) lokální kapacity (bez redukce dat včetně všech potřebných licencí pro tuto kapacitu, pokud jsou potřeba) | min. 50 TB
| Řešení musí umožňovat rozšíření alespoň do úrovně 1,5 PB využitelné lokální kapacity bez redukce dat a bez nutnosti výměny jakékoliv dodávané součásti, cloudové úložiště jako rozšíření není uznatelné | ANO
| Propustnost při zálohování dodávaného řešení (skutečný počet disků a dalších komponent) alespoň 6 TB/hodinu | min. 6 TB/h
| Nabízené řešení musí podporovat 2x dual port 10/25Gb optický interface | ANO
| Zařízení musí při ukládání dat využívat princip deduplikace | ANO
| Uložiště nesmí vytvářet deduplikační pooly – musí disponovat globální deduplikací bez ohledu na typ dat, přenosový protokol a množství zálohovacích serverů/aplikací, které na něj data ukládají | ANO
| Řešení musí být postaveno na fyzické instalaci operačního systému bez další virtualizace | ANO
Integrace a interoperabilita
| Zařízení musí podporovat minimálně následující protokoly: CIFS, NFS a musí umožnit jejich současné použití | ANO
| Zálohovací řešení musí být univerzální z hlediska podpory datových typů zálohovaných dat, musí podporovat všechny datové typy používané v produkčním prostředí | ANO
| Nabízené řešení musí být dodáno včetně 2ks SFP28 CWDM SM zářičů do 5km kompatibilních s dodávanou technologií a 2ks SFP28 CWDM SM zářičů do 5km kompatibilních s aktivními prvky HPE/ARUBA zadavatele | ANO
| Řešení musí umožnit komprimaci ukládaných deduplikovaných dat | ANO
| Nabízený diskový úložný systém musí být plně podporován pro produkt Veeam Backup & Replication. Nabízené řešení bude uvedeno na webu výrobce zálohovacího SW mezi kompatibilními deduplikačními appliance. Oficiálně podporovaná řešení jsou popsána zde: https://helpcenter.veeam.com/docs/backup/vsphere/deduplicating_storage_appliances.html?ver=120 | ANO
Replikace
| Zařízení musí obsahovat potřebné licence pro nativní funkcionalitu replikace dat do dalšího zařízení stejného výrobce, pro případné budoucí rozšíření | ANO
| Řešení musí posílat pouze deduplikovaná zkomprimovaná data | ANO
| Řešení musí podporovat alespoň následující scénáře pro replikaci: 1:1, M:1 a kaskádovou replikaci | ANO
| Řešení musí umožnit funkcionalitu šifrování replikačního toku data-in-flight | ANO
| Řešení musí umožnit kontrolu a správu využití pásma pro přenos dat (QoS) | ANO
Spolehlivost, ochrana a obnova
| Zařízení musí disponovat redundantními hot-swap napájecími zdroji a ventilátory | ANO
| Zařízení musí zajišťovat ochranu dat alespoň na úrovni duální diskové parity | ANO
| Zařízení musí umožňovat šifrování úložného prostoru a to bez omezení výkonu - dodání včetně potřebných licencí pro výše požadovanou kapacitu | ANO
| Zařízení musí zajišťovat výměnu všech disků za chodu – hot-swap | ANO
| Zařízení musí obsahovat HotSpare disk pro všechny RAID skupiny v rámci zařízení | ANO
| Zařízení musí obsahovat algoritmy pro kontrolu a verifikaci konzistence a čitelnosti uložených dat | ANO
| Zařízení musí umožňovat nastavit ochranu dat proti nechtěnému smazání či modifikaci dat pomocí časových zámků. Po nastavenou dobu lze data číst, ale nelze je přepisovat. Tato funkce nesmí být závislá na zálohovacím software, přenosovém protokolu (CIFS, NFS) či typu dat. To znamená, že tato funkce musí být plně funkční nejenom s nabízeným zálohovacím SW, ale také jakýmkoliv jiným. Časové zámky se musí aplikovat uvnitř zařízení, nikoliv pomocí externích nástrojů a zálohovacích SW | ANO
| Zařízení musí mít integrovanou ochranu časové integrity | ANO
| Zařízení musí disponovat síťovými kartami 2x1GbE a 2x25Gb SFP28 včetně CWDM transceiverů LR 10km | ANO
| Zařízení musí být v provedení RACK (šíře 19”), výsuvné kolejnice pro instalaci do racku | ANO
Správa
| Řešení musí umožnit centrální správu pro všechna dodávaná zařízení prostřednictvím webového rozhraní | ANO
| Řešení musí poskytovat funkcionalitu automatického reportingu, automatický call-home | ANO
| Řešení musí umožnit správu na principu rolí s různými typy oprávnění (Role-based Access Control) | ANO
| Řešení musí umožňovat zasílat strukturovaná data provozních a bezpečnostních událostí přes Syslog a SNMP | ANO
| Řešení musí umožnit dvoufaktorové ověřování účtů pro správu díky jednorázovým heslům (Time-based One-Time Password). Pokud je potřeba externí nástroj, musí být součástí nabídky všechny potřebné licence až pro 25 uživatelů včetně potřebného hardware pro zajištění vysoké dostupnosti. Licence musí být perpetuální a instalace v místě zadavatele | ANO
Podpora
| Podpora na hadware a software musí být od jednoho výrobce | ANO
| Součástí nabízeného řešení musí být služba ponechání si vadných disků | ANO
| V rámci povýšení verze softwaru dochází zároveň ke změně verze firmware na kompatibilní úroveň pro důležité komponenty – minimálně pro diskový řadič | ANO
| Požadovaná podpora na nabízené řešení je s reakcí 8x5 NBD po dobu 5 let | ANO
Implementace:
Implementace ve spojení s Primární lokalitou
* | Pokud se v zadávacích podmínkách vyskytnou požadavky nebo odkazy na obchodní firmy, názvy nebo jména a příjmení, specifická označení zboží a služeb, patenty na vynálezy, užitné vzory, průmyslové vzory, ochranné známky nebo označení původu, je účastník oprávněn navrhnout i jiné, technicky a kvalitativně obdobné řešení, které musí splňovat technické a funkční požadavky zadavatele uvedené v této zadávací dokumentaci.