## List1
Příloha č.1 Výzvy / Příloha č. 1 Smlouvy - Soupis dodávek a prací
Číslo položky | Označení | Popis - podrobný popis je uveden v souboru Technická specifikace svítidel | Nabízené plnění (název výrobku a typ, model, označení nabízeného výrobku, URL odkaz na specifikaci daného výrobku) | Cena za ks bez DPH | mj. | Počet | Celkem bez DPH
1 | A1 | Směrovatelný světlomet do 3F 230V lišty, LED 14W, 510lm, 3000K, Ra=97, optika SuperSpot, manuálně stmívatelné, možnost instalace clonícího a optického příslušenství, životnost L90/B10 - 50.000 hod, McAdam 2, barva bílá, IP20 |  | 0 | ks | 2 | 0
2 | A2 | Směrovatelný světlomet do 3F 230V lišty, LED 30W, 1877lm, 3000K, Ra=97, optika Spot, manuálně stmívatelné, možnost instalace clonícího a optického příslušenství, životnost L90/B10 - 50.000 hod, McAdam 2, barva bílá, IP20 |  | 0 | ks | 13 | 0
3 | A3 | Směrovatelný světlomet do 3F 230V lišty, LED 30W, 1871lm, 3000K, Ra=97, optika Medium, manuálně stmívatelné, možnost instalace clonícího a optického příslušenství, životnost L90/B10 - 50.000 hod, McAdam 2, barva bílá, IP20 |  | 0 | ks | 20 | 0
4 | A4 | Směrovatelný světlomet do 3F 230V lišty, LED 30W, 1815lm, 3000K, Ra=97, optika Flood, manuálně stmívatelné, možnost instalace clonícího a optického příslušenství, životnost L90/B10 - 50.000 hod, McAdam 2, barva bílá, IP20 |  | 0 | ks | 24 | 0
5 | A5 | Směrovatelný světlomet do 3F 230V lišty, LED 30W, 1923lm, 3000K, Ra=97, optika WideFlood, manuálně stmívatelné, možnost instalace clonícího a optického příslušenství, životnost L90/B10 - 50.000 hod, McAdam 2, barva bílá, IP20 |  | 0 | ks | 2 | 0
6 | A6 | Směrovatelný světlomet do 3F 230V lišty, LED 30W, 1584lm, 3000K, Ra=97, optika Eliptická, manuálně stmívatelné, možnost instalace clonícího a optického příslušenství, životnost L90/B10 - 50.000 hod, McAdam 2, barva bílá, IP20 |  | 0 | ks | 8 | 0
7 | P1 | Vnější válcová clona proti oslnění, určeno pro svítidla A2 až A5 |  | 0 | ks | 10 | 0
8 | P2 | Směrové clonící klapky, určeno pro svítidla A2 až A5 |  | 0 | ks | 5 | 0
9 | P3 | Fresnelova čočka, určeno pro svítidla A2 až A5 |  | 0 | ks | 10 | 0
10 | P4 | Soft lens filtr, určeno pro svítidla A2 až A5 |  | 0 | ks | 5 | 0
11 | B | Asymetrický směrovatelný světlomet do 3F 230V lišty, LED 20W, 826lm, optika Wallwasher, 3000K, Ra90, L90/B10=50 000 hod, stmívatelný DALI předřadník, vč. vnější asymetrické clony, IP40/IP20, barva bílá |  | 0 | ks | 24 | 0
12 | C3 | Lineární modulové svítidlo s difusním krytem, LED 63W, 5175lm, 3000K, Ra90, stmívatelný DALI předřadník, životnost LED L70/B50=72.000hod, McAdam 3, barevné provedení: šedá (hliník), PMMA prismatický difusor, l=3000 mm |  | 0 | ks | 1 | 0
13 | C4 | Lineární modulové svítidlo s difusním krytem, LED 84W, 6900lm, 3000K, Ra90, stmívatelný DALI předřadník, životnost LED L70/B50=72.000hod, McAdam 3, barevné provedení: šedá (hliník), PMMA prismatický difusor, l=4000 mm |  | 0 | ks | 11 | 0
14 | C5 | Lineární modulové svítidlo s difusním krytem, LED 105W, 8625lm, 3000K, Ra90, stmívatelný DALI předřadník, životnost LED L70/B50=72.000hod, McAdam 3, barevné provedení: šedá (hliník), PMMA prismatický difusor, l=5000 mm |  | 0 | ks | 5 | 0
15 | D1 | Směrovatelný světlomet do 3F 230V lišty, LED 28W, 2952lm, 3000K, Ra=90, optika WideFlood, stmívatelný DALI předřadník, výměnný optický systém, životnost L90/B10 - 50.000 hod, McAdam 2, barva bílá, IP20 |  | 0 | ks | 43 | 0
16 | P5 | Výměnný reflektor Medium, určeno pro svítidla D1 |  | 0 | ks | 10 | 0
17 | P6 | Výměnný reflektor Flood, určeno pro svítidla D1 |  | 0 | ks | 10 | 0
18 | R1 | Interface Bluetooth (Quick BLE)-DALI pro montáž do 3F 230V lišty, 230V/50Hz, 3W, 32 DALI adres, 2,4 GHz, dosah 30m, IP20, I, barva bílá |  | 0 | ks | 4 | 0
19 | R2 | Interface Bluetooth (Quick BLE) -DALI pro montáž do podhledu, 230V/50Hz, 3W, 32 DALI adres, 2,4 GHz, dosah 30m, IP20, I, barva bílá |  | 0 | ks | 1 | 0
20 | R3 | Čtyřtlačítkový bezdrátový samonabíjecí ovládací panel Quick BLE, dosah 10m, IP20, montáž na stěnu, barevné provedení bílá |  | 0 | ks | 1 | 0
21 | E | Lineární přisazené prachotěsné svítidlo s difuzním krytem, LED 31W, 3500lm, 3000K, Ra80, životnost L90/B10 - 50.000 hod, McAdam 2, barva šedá, IP66 |  | 0 | ks | 8 | 0
22 | Lz | Sestava závěsných 3F napájecích lišt 230V, 3 x fázové vodiče + DALI, hliníková slitina, vč. příslušenství pro montáž a připojení, barevné provedení bílá |  | 0 | m | 199 | 0
23 | Lp | Sestava přisazených 3F napájecích lišt 230V, 3 x fázové vodiče + DALI, hliníková slitina, vč. příslušenství pro montáž a připojení, barevné provedení bílá |  | 0 | m | 24 | 0
24 |  | Demontáž stávajících svítidel (155 ks), odvoz a likvidace |  | 0 | soub. | 1 | 0
25 |  | Montáž 3F lištového systému Lz/Lp |  | 0 | m | 223 | 0
26 |  | Instalace svítidel do lišt Lz/Lp |  | 0 | ks | 136 | 0
27 |  | Instalace a zprovoznění DALI-BLE ovládacích prvků R1, R2, R3 |  | 0 | soub. | 1 | 0
28 |  | Instalace lineárních modulových svítidel Cx a připojení napájecích traf na připravené vývody a DALI sběrnici |  | 0 | soub. | 1 | 0
29 |  | Odborné nasvícení expozice a nastavení svítidel |  | 0 | soub. | 1 | 0
30 |  | Přeprava osob a materiálu |  | 0 | soub. | 1 | 0
31 |  | Režie / Koordinační činnosti / Kontrolní dny / Zpracování potřebné realizační dokumentace |  | 0 | soub. | 1 | 0
32 |  | Instalační a kotevní materiál |  | 0 | soub. | 1 | 0
|  |  | nabídková cena celého předmětu plnění bez DPH | Celkem za položky bez DPH |  |  | 0
Cenová kalkulace neobsahuje zákonné recyklační poplatky. |  |  |  | DPH 21% |  |  | 0
|  |  | nabídková cena celého předmětu plnění s DPH | Celkem vč. DPH |  |  | 0