## POA
Technická a množstevní specifikace pneumatik pro osobní automobily a dodávky (POA)
|  | Cestmistrovství v okrese Třebíč |  | CPV kód: | 34351100-3 |  |  | Příloha V1_109
Poř. číslo | Vozidlo/stroj | Požadavky na předmětné pneumatiky |  |  |  | Nabídková cena |  | Výrobce a celý název nabízené pneumatiky včetně hloubky dezénu a hmotnosti pneumatiky (účastník vyplní typ nabízené pneumatiky) | Místo dodání* | Počet kusů na místo dodání
|  | Rozměr, zátěžový index, rychlostní index a bližší specifikace pneumatiky (energetický štítek, druh dezénu*, max. hmotnost) | Zimní / Letní | Umístění nápravy na vozidle (hnací, vodící, vlečná) | Počet kusů | Cena za 1 kus v Kč bez DPH | Cena celkem v Kč bez DPH
1 | Ford Kuga | 235/60 R16 100T TL valivý odpor ,,C", přilnavost na mokru,,B" hlučnost do 71dB, hmotnost do 10,65 kg, hloubka dezénu od 8,7 mm | Zimní |  | 4 |  | 0 |  | CM Třebíč | 4
[9 empty] | CM Moravské Budějovice | 0
[9 empty] | CM Náměšť n. Oslavou | 0
2 | Renault Kango | 195/65 R15 91T TL valivý odpor ,,D", přilnavost na mokru,,C", hlučnost do 72dB, hmotnost do 8,55 kg, hloubka dezénu od 8,8 mm | zimní |  | 4 |  | 0 |  | CM Třebíč | 4
[9 empty] | CM Moravské Budějovice | 0
[9 empty] | CM Náměšť n. Oslavou | 0
3 | Škoda Fabia | 185/60 R15 84 T TL, valivý odpor ,,D", přilnavost na mokru,,C", hlučnost do 71 dB hmotnost do 7,3 kg, výška dezénu od 8,3 mm | zimní |  | 4 |  | 0 |  | CM Třebíč | 4
[9 empty] | CM Moravské Budějovice | 0
[9 empty] | CM Náměšť n. Oslavou | 0
4 | Škoda Fabia | 185/60 R14 82 T TL valivý odpor ,,E" přilnavost na mokru,,C", hlučnost do 71 dB hmotnost do 6,58 kg, výška dezénu od 8,4 mm | zimní |  | 4 |  | 0 |  | CM Třebíč | 4
[9 empty] | CM Moravské Budějovice | 0
[9 empty] | CM Náměšť n. Oslavou | 0
5 | 4338, 4J4 6695 FIORINO | 185/65 R15 TL 88 T energetický štítek, valivý odpor C, přilnavost na mokru B, hlučnost do 70 dB, hmotnost do 7,2 kg, výška dezénu od 8,6 mm | zimní |  | 4 |  | 0 |  | CM Třebíč | 0
[9 empty] | CM Moravské Budějovice | 0
[9 empty] | CM Náměšť n. Oslavou | 4
6 | Škoda Fabia | 185/60/R15 84H TL energetický štítek,valivý odpor D,přilnavost na mokru C hlučnost do 72 dB, hmotnost do 7,1 kg, výška dezénu od 8,8 mm | zimní |  | 4 |  | 0 |  | CM Třebíč | 0
[9 empty] | CM Moravské Budějovice | 4
[9 empty] | CM Náměšť n. Oslavou | 0
7 | Volkswagen transporter, Ford Transit | 195/70 R 15C 102/104R, energetický štítek, valivý odpor D, přilnavost na mokru B, hlučnost do 73 dB, hmotnost do 11,3 kg, výška dezénu od 10 mm | zimní |  | 6 |  | 0 |  | CM Třebíč | 0
[9 empty] | CM Moravské Budějovice | 6
[9 empty] | CM Náměšť n. Oslavou | 0
|  |  |  | Počet pneumatik celkem | 30 | Nabídková cena za celkové množství v Kč bez DPH (hodnotící kritérium) | 0
Společné technické podmínky pro všechny pneumatiky |  | 1. Zátěžový a rychlostní index je uváděn jako minimální hodnota. 2. Enegetický štítek je uváděn v pořadí - spotřeba paliva úspora energie, přilnavost za mokra při brždění, vnější hluk. Hodnoty jsou maximální. *Vozidla jsou provozována pouze pro regionální dopravu. 3. Energetický štítek musí obsahovat QR kód.
Společné technické podmínky pro všechny zimní pneumatiky |  | 1. Všechny pneumatiky musí mít zimní dezén a na jejich bočnici je vyznačen Alpský symbol,možný součastně se symbolem jízda na ledu, nebo MS. 2. Pneumatiky jsou určeny pro provoz v zimním období dle § 40a odst. 1 zákona č. 361/2000 Sb., zákon o silničním provozu, v platném znění.
1. Pneumatiky jsou označeny piktogramem hory se třemi vrcholky a symbolem sněhové vločky (3PMSF 3-peak-mountain with snowflake) označujícím zimní pneumatiky v souladu s předpisy EU a OSN (nařízení EP a R č. 661/2009 a UNECE 117). 2. Pneumatiky musí být určené pro náročné sněhové podmínky. 3. Pneumatika musí projít homologačním řízením dle předpisů ECK(EHK) a na její bočnici bude označení ,,E" v kroužku E1,E8,E42,E20,E17,E4,E2,E13,dále ke každému typu pneumatiky bude přiložen ,,INFORMAČNÍ LIST VÝROBKU,nebo TYPOVÝ LIST v českém jazyce.
Místo dodání* |  | CM Třebíč - Hrotovická 1102, 674 01 Třebíč 1, Horka-Domky CM Moravské Budějovice - Partyzánská 368, 676 02 Moravské Budějovice 2 CM Náměšť n. Oslavou - Ocmanice 93, 675 71 Náměšť nad Oslavou