## specifikace
DNS IT3 085
Příloha č. 1 Výzvy - Technická a množstevní specifikace
Číslo | Název předmětu | CPV kód | Požadavky na provedení (minimální technická specifikace) * | Nabízený produkt** | Celkový požadovaný počet kusů | Měrná jednotka | Maximální přípustná jednotková cena (1 ks) bez DPH *** | Sazba DPH v % | Jednotková cena za MJ bez DPH | Výše DPH za MJ (v Kč) | Jednotková cena za MJ včetně DPH | Celková cena za položku bez DPH | Výše DPH (v Kč) | Celková cena za položku včetně DPH
1 | Notebook | 30213100-6 | viz List1 |  | 1 | ks | 20000 | 21 |  | 0 | 0 | 0 | 0 | 0
2 | Pracovní stanice | 30214000-2 | viz List2 |  | 1 | ks | 24000 | 21 |  | 0 | 0 | 0 | 0 | 0
Celková nabízená cena:
bez DPH: | 0
výše DPH: | 0
s DPH: | 0
* zadavatel umožňuje nabídnout rovnocenné řešení. Rovnocenné řešení uvede účastník zadávacího řízení do přílohy kupní smlouvy (do samostatného sloupce, který vytvoří) včetně ceny podle způsobu stanoveného v bodě 5 Výzvy. ** účastník zadávacího řízení uvede obchodní název a popis nabízeného řešení *** zadavatel upozorňuje, že se jedná o cenu, která nesmí být překročena. V případě překročení maximálně přípustné jednotkové ceny bude nabídka takového účastníka zadávacího řízení vyřazena a účastník zadávacího řízení vyloučen ze zadávacího řízení

## List1
List 1
| Druh dodávky | Přenosné počítače
| CPV kód | 30213100-6
Komponent | Popis | Minimální požadované vlastnosti
Konstrukce | provedení přenosného počítače | notebook
Display | Úhlopříčka displeje uvedená v palcích | 15,6"-16"
| Další vlastnosti | IPS; matný; rozlišení 1920x1080 nebo 1920x1200; integrovaná webová kamera s mechanickou závěrkou a mikrofon
Procesor | Minimální dosažená hodnota CPU MARK v testu na www.cpubenchmark.net (dodavatel doloží screen obrazovky s dosaženou hodnotou a datem) | 13000
Paměť RAM | Velikost v GB | 16 GB
Pevný disk | Typ | SSD NVMe
| Kapacita v GB | 500 GB
Grafická karta | Minimální dosažená hodnota G3D Mark v testu na https://www.videocardbenchmark.net/ (dodavatel doloží screen obrazovky s dosaženou hodnotou a datem) | integrovaná
Síťové připojení | Rozhraní | Ethernet RJ-45
| Rychlost v Mbit/s | 10/100/1000Mbit/s
| Další | Wi-Fi standard IEEE 802.11ax, Bluetooth
Čtečka karet | Čtečka čipových karet | Smart Card
Vstupní a výstupní porty a sloty | Počet a typ postů/slotů | 2x USB 3.2 typ C (s funkcí napájení notebooku a portu DisplayPort), 2x USB 3.2 typ A (gen 1), 1x HDMI, 1x audio (sluchátka a mikrofon), 1x RJ-45
Operační systém | Obchodní název a typ licence | Operační systém Microsoft Windows 11Pro, CZ, předinstalovaný na pevném disku, požadujeme informaci o případném užití druhotných licencí OS
Hmotnost | Maximální hmotnost v Kg | 1,7 kg
Klávesnice | Česká klávesnice | ANO
| Samostatný numerický blok | ANO
| Podsvícená klávesnice | ANO
| Další vlastnosti | odolná polití
Záruka a podpora | Záruka v měsících | 36 měsíců
| Požadovaná podpora | Odstranění závady technikem do druhého pracovního dne (NBD) na místě instalace
Poznámky | Případné další vlastnosti nebo požadavky | Konstrukce: odolná, splňující parametry testů odolnosti MIL-STD 810H. Baterie minimálně 50 Whr. Podpora prostřednictvím Internetu umožňuje stahování ovladačů a manuálů z internetu adresně pro konkrétní zadané sériové číslo zařízení. Notebook dokovatelný a napájený prostřednictvím 1 kabelu USB-C
| Druhotné licence OS - podmínky | Pokud budou předmětem dodávky licence z volného trhu (druhotné, dříve použité), musí být splněny následující podmínky: • Licence byly prvním nabyvatelem zakoupeny se souhlasem nositele autorských práv a byly plně zaplaceny. • Licence byly uvedeny na trh v EU, EHS nebo Švýcarsku. • Dosavadní držitel zajistil odinstalování licencí a zamezil jejich použití (i v budoucnu). • Licence nejsou omezeny časem (jsou trvalé). • Na licencích neváznou žádná práva třetích stran. • Licence je v souladu s licenčním ujednáním výrobce HW a SW umožňující legální použití licence pro zadavatele a jeho příspěvkové organizace, včetně respektování daného typu licence pro konkrétní typ organizace (například: úřad, škola, nemocnice,...)
| Druhotné licence OS - prokázání splnění podmínek | Pro prokázání splnění podmínek pro převod licencí z volného trhu (druhotných, dříve použitých) jsou vyžadovány následné listinné důkazy, které předloží prodávající před uzavřením Smlouvy: • Kopii kontraktu, prostřednictvím kterého byly licence poprvé uvedeny na trh. • Identifikaci licencí z kontraktu, a to jejich číslem a úplným názvem. • Identifikaci prvního nabyvatele těchto licencí, u kterého bude zřejmé, že byly licence pořízeny na území EU, EHS nebo Švýcarska. • Prohlášení tohoto původního nabyvatele licence, že licence jsou odinstalovány, nejsou používány a je na straně tohoto nabyvatele zajištěno, že je zamezeno jejich použití v budoucnu a že na nich neváznou žádná práva třetích stran. • Úplnou identifikaci všech dalších, mezitímních držitelů těchto licencí. • Prohlášení všech dalších mezitímních držitelů daných licencí podle předchozích bodů.
Zboží nebude použité ani repasované

## List2
List 2
Druh dodávky | Pracovní stanice
CPV kód | 30214000-2
Komponent | Minimální požadované vlastnosti
Skříň | svislé uspořádání provedení skříně, veškeré perforované části budou ve vnitřní části chráněny prachovým filtrem. Na přední straně 2x USB 3.0 (Type-A), 1x audio (sluchátka a mikrofon) Na zadní straně 2x USB 2.0, 4x USB 3.2 Gen 1 (Type-A), 1x RJ-45, 1x HDMI
Procesor - Minimální dosažená hodnota CPU MARK v testu na www.cpubenchmark.net (dodavatel doloží screen obrazovky s dosaženou hodnotou a datem) | 25000
Základní deska | Základní deska podpora maximálních výkonnostních parametrů CPU na základní desce (např. rychlost FSB, HTT), minimálně 1 volný slot pro rozšíření pamět
Paměť RAM | 16GB
Zdroj | Zdroj Výkon minimálně 550W; Účinnost 85% při 50% zatížení, OVP, OCP, OPP, SCP, UVP, OTP
Pevný disk - typ | Pevný disk Typ SSD NVMe
Pevný disk - kapacita | 500GB
Pevný disk - rychlost | Rychlost čtení/zápis v MB/s 4000/3500MB/s
Grafická karta - Minimální dosažená hodnota G3D Mark v testu na https://www.videocardbenchmark.net/ (dodavatel doloží screen obrazovky s dosaženou hodnotou a datem) | dedikovaná, minimální dosažená hodnota G3D Mark 10000, výstup Display port nebo HDMI
Síťové připojení | Síťové připojení Rozhraní Ethernet RJ-45; Rychlost v Mbit/s 10/100/1000Mbit/s
Operační systém | Microsoft Windows 11Pro, CZ, předinstalovaný na pevném disku, požadujeme informaci o případném užití druhotných licencí OS
Záruka a podpora | záruka 36 měsíců; Servis v místě instalace
Klávesnice | Česká klávesnice, samostatný numerický blok, samostatné tlačítko zpětné lomítko
Myš | Optická myš
Monitor | Monitor Úhlopříčka displeje uvedená v palcích minimálně 27"; Rozlišení Quad HD 2560 × 1440; Doba odezvy v milisekundách <= 5ms; Matný povrch, svítivost minimálně 300 cd/m2, typ obrazovky IPS, vstup 1x HDMI, 1x Display port, integrovaný USB HUB - minimálně 4x USB výstup, výškově nastavitelný, pivot, integrované reproduktory, kompatibilní propojovací kabel součástí dodávky
Druhotné licence OS - podmínky | Pokud budou předmětem dodávky licence z volného trhu (druhotné, dříve použité), musí být splněny následující podmínky: • Licence byly prvním nabyvatelem zakoupeny se souhlasem nositele autorských práv a byly plně zaplaceny. • Licence byly uvedeny na trh v EU, EHS nebo Švýcarsku. • Dosavadní držitel zajistil odinstalování licencí a zamezil jejich použití (i v budoucnu). • Licence nejsou omezeny časem (jsou trvalé). • Na licencích neváznou žádná práva třetích stran. • Licence je v souladu s licenčním ujednáním výrobce HW a SW umožňující legální použití licence pro zadavatele a jeho příspěvkové organizace, včetně respektování daného typu licence pro konkrétní typ organizace (například: úřad, škola, nemocnice,...)
Druhotné licence OS - prokázání splnění podmínek | Pro prokázání splnění podmínek pro převod licencí z volného trhu (druhotných, dříve použitých) jsou vyžadovány následné listinné důkazy, které předloží prodávající před uzavřením Smlouvy: • Kopii kontraktu, prostřednictvím kterého byly licence poprvé uvedeny na trh. • Identifikaci licencí z kontraktu, a to jejich číslem a úplným názvem. • Identifikaci prvního nabyvatele těchto licencí, u kterého bude zřejmé, že byly licence pořízeny na území EU, EHS nebo Švýcarska. • Prohlášení tohoto původního nabyvatele licence, že licence jsou odinstalovány, nejsou používány a je na straně tohoto nabyvatele zajištěno, že je zamezeno jejich použití v budoucnu a že na nich neváznou žádná práva třetích stran. • Úplnou identifikaci všech dalších, mezitímních držitelů těchto licencí. • Prohlášení všech dalších mezitímních držitelů daných licencí podle předchozích bodů.
Zboží nebude použité ani repasované