## 1NP po místnostech
VYBAVENÍ INTERIÉRU
Nemocnice Havlíčkův Brod_objekt SO 08_vybavení interiéru nábytkem
Zadavatel: |  |  |  | Identifikace dodavatele:
Nemocnice Havlíčkův Brod, příspěvková organizace |  |  |  | Název firmy: IČO:
IČO: 00179540
- použité fotografie jsou pouze ilustrační, barevné odstíny a dekory viz. popis jednotlivých položek
- účastník vyplní pouze žlutě vyznačená pole
- přesné odstíny čalounění a potahových látek budou upřesněny v rámci realizace
- rozměrová tolerance +- 20 mm
příloha. č 1 - Výkaz výměr a technická specifikace nábytku
Ozn. | Název | Rozměr (mm) | Popis | Počet kusů | Cena bez DPH/ks | Cena celkem bez DPH | Cena celkem vč. DPH | Základní zobrazení
30_124 | Noční stolek | 400x400x400 | Noční stolek se zásuvkou, v dekoru bílá borovice, desky zdvojené tl. 36mm | 6 | 0 | 0 | 0 | 1
30_142 | Lůžko s čelem | 2080x980x800 | Kvalitní lůžko v dekoru bílá borovice, desky zdvojené tl. 36mm, lepená rámová konstrukce na nožičkách, včetně lamelového roštu a zdravotní PU matrace výšky min. 180 mm. | 6 | 0 | 0 | 0 | 2
6_463DP | Skříň spodní | 450x580x812 | Skříňka spodní pod pracovní desku, křídlové dveře, 1x police, rektifikační nohy na kterých je přichycen sokl se silikonovým těsněním. Korpus v dekoru dub kamenný, dvířka v dekoru antracit . | 2 | 0 | 0 | 0 | 3
6_66171 | Šatní skříň | 600x580x2086 | Šatní skříň 2x box, každá část samostatně uzamykatelná, skříně vybaveny šatní tyčí a policí v horní a spodní části v každém boxu. Na výškově stavitelných nožkách, které jsou kryté odnímatelným soklem, korpus, dvířka tl.18mm v dekoru bílá borovice. | 12 | 0 | 0 | 0 | 4
6_661Z | Šatní skříň | 1000x580x2086 | Šatní skříň s dveřmi Z, 4x box, každá část samostatně uzamykatelná, skříně vybaveny šatní tyčí a policí. Na výškově stavitelných nožkách, které jsou kryté odnímatelným soklem, korpus, dvířka tl.18mm v dekoru bílá borovice. | 6 | 0 | 0 | 0 | 5
6_663L | Korpus pro vestavnou lednici | 650x600x900 | Nutno koordinovat s upřesněným typem lednice (dodávka investora), vše tl.18mm v dekoru dub kamenný. | 1 | 0 | 0 | 0 | 6
6_931 | Skříň policová | 900x380x1972 | Skříň policová, uzavřena křídlovými dveřmi, uzamykatelná. 4 police přizpůsobené na výšku šanonů . Skříň usazena na rektifikovatelném soklu výšky 100mm. Korpus tl.18mm, vše v dekoru bílá borovice. | 4 | 0 | 0 | 0 | 7
6_96101 | Skříň policová | 900x600x1972 | Skříň vysoká policová, uzavřena křídlovými dveřmi, uzamykatelná. Výška polic přizpůsobena na výšku šanonů (5 polic), korpus tl.18mm, vše v dekoru bílá borovice. Na výškově stavitelných nožkách, které jsou kryté odnímatelným soklem. | 2 | 0 | 0 | 0 | 8
6_96161 | Skříň šatní/policová vysoká | 900x600x1972 | Skříň vysoká policová, uzavřena křídlovými dveřmi, uzamykatelná. 1/2 šatní prostor, 1/2 police, výška polic přizpůsobena na výšku šanonů (5 polic), korpus tl.18mm, vše v dekoru bílá borovice. Na výškově stavitelných nožkách, které jsou kryté odnímatelným soklem. | 1 | 0 | 0 | 0 | 9
6_96207 | Kartotéka 8x zásuvka | 900x600x1270 | Středně vysoká kartotéka, 8x zásuvka ve dvou sloupcích na karty velikosti A4. uzamykatelná centrálním zámkem, vše LTD tl.18mm v dekoru bílá borovice. Na výškově stavitelných nožkách, které jsou kryté odnímatelným soklem. | 6 | 0 | 0 | 0 | 10
6_96207a | Kartotéka 10x zásuvka | 880x600x1480 | Středně vysoká kartotéka, 10x zásuvka ve dvou sloupcích na karty velikosti A4, uzamykatelná centrálním zámkem, výška včetně rektifikačních kluzáků, korpus tl.18mm v dekoru dub kamenný, čílka v dekoru antracit. | 3 | 0 | 0 | 0 | 11
6_963DP | Skříň spodní | 900x580x812 | Skříňka spodní pod pracovní desku, křídlové dveře, 1x police, rektifikační nohy na kterých je přichycen sokl se silikonovým těsněním. Korpus v dekoru dub kamenný, dvířka v dekoru antracit . | 7 | 0 | 0 | 0 | 12
DTP | Držák toaletního papíru | 210x85x70 | Držák toaletního papíru chromovaný. | 6 | 0 | 0 | 0 | 13
G2304 | kartotéka 4x zásuvka | 405x622x1321 | Středně vysoká kovová kartotéka, 4x zásuvka v jednom sloupci na karty velikosti A4, uzamykatelná centrálním cylindrickým zámkem, systém blokace zásuvek proti současnému vysunutí více zásuvek, výška včetně soklíku, svařovaná z ocelového plechu s povrchovou úpravou práškovým vypalovacím lakem v odstínu RAL 7035 (šedá) | 8 | 0 | 0 | 0 | 14
GLR1 | Sofa 3-místná | 2120x850x840 | Třímístná rozkládací pohovka ve skandinávském stylu v barvě šedé. Dřevěné masiv nožky v dubu. Funkce spaní a úložný prostor pod sezením. Povrch spací plochy 2000x1400 mm, hloubka sedu 600 mm. Konstrukce ze dřeva a dřevotřísky, výplň z vysoce kvalitní PUR pěny T30 potažené speciálním hydrofobním povlakem zabraňujícím vsakování tekutin. | 2 | 0 | 0 | 0 | 15
LDM | Dávkovač mýdla a dezinfekce | 85x215x290 | Loketní plastový dávkovač tekutých mýdek, krémů a gelových dezinfekcí na ruce o objemu 500 ml. Robustní páka snadno ovládaná loktem, průhledné okno v přední části dávkovače . | 139 | 0 | 0 | 0 | 16
HDM | Držák na mýdlo | 135x95x46 | Hliníkový držák na mýdlo s chromovaným povrchem s jednoduchým způsobem upevnění bez nutnotni vrtání. | 23 | 0 | 0 | 0 | 17
CHK1 | Křeslo | 720x660x780 | Celočalouněné provedení kvalitní koženkou do zdravotnictví (otěruvzdornost 500.000 cyklů) v barvě šedé, dřevěná konstrukce s masivními dřevěnými nohami, výplň z kvalitní PUR pěny, tloušťka pěny sedáku 60 mm. | 20 | 0 | 0 | 0 | 18
CHK1 | Křeslo | 720x660x780 | Celočalouněné provedení kvalitní koženkou do zdravotnictví (otěruvzdornost 500.000 cyklů) v barvě fialové, dřevěná konstrukce s masivními dřevěnými nohami, výplň z kvalitní PUR pěny, tloušťka pěny sedáku 60 mm. | 6 | 0 | 0 | 0 | 19
CHK3 | Sofa 3-místná | 1910x660x780 | Celočalouněné provedení kvalitní koženkou do zdravotnictví (otěruvzdornost 500.000 cyklů) v barvě fialové, dřevěná konstrukce s masivními dřevěnými nohami, výplň z kvalitní PUR pěny, tloušťka pěny sedáku 60 mm. | 4 | 0 | 0 | 0 | 20
CHK3 | Sofa 3-místná | 1910x660x780 | Celočalouněné provedení kvalitní koženkou do zdravotnictví (otěruvzdornost 500.000 cyklů) v barvě šedé, dřevěná konstrukce s masivními dřevěnými nohami, výplň z kvalitní PUR pěny, tloušťka pěny sedáku 60 mm. | 2 | 0 | 0 | 0 | 21
JS1 | Jídelní stůl | 1400x700x750 | Pevná svařovaná kovová konstrukce z jeklu o průřezu 30x30mm, podélné jeklové výztuhy stolové desky vše RAL 7035 (šedá). Deska tl.18mm v dekoru dub kamenný. | 2 | 0 | 0 | 0 | 22
JS1 | Jídelní stůl | 1400x700x750 | Pevná svařovaná kovová konstrukce z jeklu o průřezu 30x30mm, podélné jeklové výztuhy stolové desky vše RAL 7035 (šedá). Deska tl.18mm v dekoru bílá borovice. | 1 | 0 | 0 | 0 | 23
KO1 | Kontejner pojízdný | 430x575x570 | Kontejner s 3x zásuvkou + tužkovníkem, centrální zámek. Černé vnitřní kovové zásuvky. Korpus v dekoru dub kamenný, čílka v dekoru antracit. | 39 | 0 | 0 | 0 | 24
KO1 | Kontejner pojízdný | 430x575x570 | Kontejner s 3x zásuvkou + tužkovníkem, centrální zámek. Černé vnitřní kovové zásuvky. Vše v dekoru bílá borovice. | 26 | 0 | 0 | 0 | 25
KO1a | Kontejner pojízdný | 430x575x630 | Kontejner s 3x zásuvkou + tužkovníkem, centrální zámek. Černé vnitřní kovové zásuvky. Korpus v dekoru dub kamenný, čílka v dekoru antracit. | 17 | 0 | 0 | 0 | 26
KO2 | Pojízdný kontejner | 430x575x700 | Kontejner pojízný, policový, otevíravý. Korpus v dekoru dub kamenný, dvířka dekor antracit. | 3 | 0 | 0 | 0 | 27
LA2 | Multisedák 2 místný | 1040x490x825 | Skořepinový multisedák celočalouněný v kožence určené do zdravotnictví (otěruvzdornost 500.000 cyklů) v barvě bílé, na kovové podnoži v černé barvě, min. nosnost 260 kg. | 1 | 0 | 0 | 0 | 28
LA3 | Multisedák 3 místný | 1560x490x825 | Skořepinový multisedák celočalouněný v kožence určené do zdravotnictví (otěruvzdornost 500.000 cyklů) v barvě bílé, na kovové podnoži v černé barvě, min. nosnost 390 kg. | 5 | 0 | 0 | 0 | 29
LA3S | Multisedák 2- místný + stolek | 1560x490x825 | Skořepinový multisedák celočalouněný v kožence určené do zdravotnictví (otěruvzdornost 500.000 cyklů) v barvě bílé, stolek dekor bílá borovice, na kovové podnoži v černé barvě, min. nosnost 390 kg. | 5 | 0 | 0 | 0 | 30
LA4 | Multisedák 4-ti místný | 2080x490x825 | Skořepinový multisedák celočalouněný v kožence určené do zdravotnictví (otěruvzdornost 500.000 cyklů) v barvě bílé, na kovové podnoži v černé barvě, min. nosnost 650 kg. | 2 | 0 | 0 | 0 | 31
LAM1 | Lamelová zástěna | 1950x70x2700 | Dělící lamelová zástěna z MDF lamel v dekoru dub kamenný. Kotvení ke stěně a podlaze + táhlem k podhledu. | 1 | 0 | 0 | 0 | 32
LAM2 | Lamelová zástěna | 1070x70x2700 | Dělící lamelová zástěna z MDF lamel v dekoru bílá borovice. Kotvení ke stěně a podlaze + táhlem k podhledu. | 1 | 0 | 0 | 0 | 33
LJ A1 | Lavice rohová | 1750x2600x750 | Lavice rohová na LTD konstrukci. Sedák a opěrák studená pěna tl. 60mm, čalouněný sedák a opěrák s kvalitní koženkou určenou do zdravotnictví (otěruvzdornost 500.000 cyklů). Nosnost na jedno místo minimálně 120Kg. | 1 | 0 | 0 | 0 | 34
LŠ150 | Lavice šatní | 1500x400x420 | Lavice šatní, deska tl.18mm v dekoru bílá borovice. Kvalitní svařovaná jeklová konstrukce z jeklu 30x30mm, RAL 7035 (šedá) | 1 | 0 | 0 | 0 | 35
LŠ180 | Lavice šatní | 1800x300x420 | Lavice šatní, deska tl.18mm v dekoru bílá borovice. Kvalitní svařovaná jeklová konstrukce z jeklu 30x30mm, RAL 7035 (šedá) | 1 | 0 | 0 | 0 | 36
NOK | Odpadkový koš 5 l | pr.200x275 | Nerezový odpadkový koš s hygienickým systémem otvírání (nášlapný mechanismus) o kapacitě 5 l. Vnitřní nádoba plastová. | 23 | 0 | 0 | 0 | 37
PCN | PC nosič | min. 134x390 max. 234x540 | Variabilní výškově a šířkově nastavitelný kovový PC nosič, montáž pod stolovou desku. | 51 | 0 | 0 | 0 | 38
PCv | PC vozík | min. 150 x 300 max. 260 x 300 | Plastový PC vozík v šedé barvě, šířkově variabilní | 17 | 0 | 0 | 0 | 39
PD1 | Pracovní deska (postforming) | 3900x600x38 | Pracovní plocha postforming v dekoru dub kamenný, umístěno na spodních skříňkách s prostory pro práci v sedě viz půdorys. Včetně zadní krycí lišty. | 1 | 0 | 0 | 0 | 40
PD2 | Pracovní deska (postforming) | 2550x600x38 | Pracovní plocha postforming v dekoru dub kamenný, umístěno na spodních skříňkách s prostory pro práci v sedě viz půdorys. Včetně zadní krycí lišty. | 1 | 0 | 0 | 0 | 41
PD3 | Pracovní deska (postforming) | 2480x600x38 | Pracovní plocha postforming v dekoru dub kamenný, umístěno na spodních skříňkách s prostory pro práci v sedě viz půdorys. Včetně zadní krycí lišty. | 2 | 0 | 0 | 0 | 42
PD4 | Pracovní deska (postforming) | 3600x600x38 | Pracovní plocha postforming v dekoru dub kamenný, umístěno na spodních skříňkách s prostory pro práci v sedě viz půdorys. Včetně zadní krycí lišty. | 1 | 0 | 0 | 0 | 43
PDM | Dávkovač mýdla | 105x125x170 | Plastový dávkovač tekutých mýdel o objemu 500 ml s ukazatelem hladiny. | 45 | 0 | 0 | 0 | 44
POK | Odpadkový koš 15 l | 330x310x390 | Plastový odpadkový koš s nášlapným mechanismem o objemu 15 l. | 2 | 0 | 0 | 0 | 45
PS-A1 | Pracovní stůl s přísedem | 1800x800x750 +1250x1250 | Atyp pracovní stůl s rohově zasazeným přídavným stolem ve tvaru "V", který slouží jako jednací místo. Vše v dekoru dub kamenný. Nohy zpevňují nerezové pláty, které nohy spojují u podlahy. | 1 | 0 | 0 | 0 | 46
PS-A2 | Pracovní stůl atyp | 1970x1660x1140 (750) | Atyp pracovní stůl s bočním odkládacím prostorem na šanony. V kombinaci dekoru dub kamenný a antracit. | 1 | 0 | 0 | 0 | 47
PS-A3 | Pracovní stůl s nástavcem | 2000x800x950 | Atyp pracovní stůl s čelním krytím nohou a nástavcem s odkládacím prostorem. V kombinaci dekoru dub kamenný a antracit. | 2 | 0 | 0 | 0 | 48
REG1 | Regál celokovový, bílý | 900x600x2100 | Bezšroubový celokovový regál s 5-ti policemi. Kotvení do stěn dle potřeby, nosnost regálu min. 600Kg (120kg/police) | 49 | 0 | 0 | 0 | 49
REG2 | Regál celokovový, bílý | 900x400x2100 | Bezšroubový celokovový regál s 5-ti policemi. Kotvení do stěn dle potřeby, min. nosnost regálu 600Kg (120kg/police) | 14 | 0 | 0 | 0 | 50
S_060 | Police nástěnná | 600x180x530 | Skříň otevřená nástěnná, vše v dekoru dub kamenný. | 1 | 0 | 0 | 0 | 51
S_103 | Komoda pod TV | 800x418x360 | Závěsná skříňka pod TV se zásuvkou, vše v dekoru bílá borovice. | 2 | 0 | 0 | 0 | 52
S_122 | Nástěnná skříň nad stůl | 1200x360x378 | Závěsná skříň s jedním posuvným křídlem (vždy 1/2 skříňky uzavřená), korpus tl.18mm, vše v dekoru bílá borovice. | 2 | 0 | 0 | 0 | 53
S_123 | Nástěnná skříň nad stůl | 1400x360x378 | Závěsná skříň s jedním posuvným křídlem (vždy 1/2 skříňky uzavřená), korpus i dveře tl.18mm v dekoru bílá borovice. | 1 | 0 | 0 | 0 | 54
S_124 | Nástěnná skříň nad stůl | 1600x360x378 | Závěsná skříň s jedním posuvným křídlem (vždy 1/2 skříňky uzavřená), korpus i dveře tl.18mm v dekoru bílá borovice. | 2 | 0 | 0 | 0 | 55
S_125 | Nástěnná skříň nad stůl | 1800x360x378 | Závěsná skříň s jedním posuvným křídlem (vždy 1/2 skříňky uzavřená), korpus tl.18mm v dekoru dub kamenný, dveře v dekoru antracit. | 3 | 0 | 0 | 0 | 56
S_125 | Nástěnná skříň nad stůl | 1800x360x378 | Závěsná skříň s jedním posuvným křídlem (vždy 1/2 skříňky uzavřená), korpus i dveře tl.18mm v dekoru bílá borovice. | 5 | 0 | 0 | 0 | 57
S_160 | Peolice nástěnná | 1600x180x180 | Police nástěnná, otevřená, vše tl.18mm v dekoru dub kamenný. | 1 | 0 | 0 | 0 | 58
S_201 | Skříń nízká | 800x400x750 | Skříň nízká policová, uzavřena křídlovými dveřmi, uzamykatelná. Výška polic přizpůsobena na výšku šanonů (1 police), korpus tl.18mm v dekoru dub kamenný, dveře v dekoru antracit. | 49 | 0 | 0 | 0 | 59
S_201 | Skříń nízká | 800x400x750 | Skříň nízká policová, uzavřena křídlovými dveřmi, uzamykatelná. Výška polic přizpůsobena na výšku šanonů ( 1 police), korpus i dveře tl.18mm v dekoru bílá borovice. | 5 | 0 | 0 | 0 | 60
S_201a | Skříń nízká | 800x600x750 | Skříň nízká policová, uzavřena křídlovými dveřmi, uzamykatelná. Výška polic přizpůsobena na výšku šanonů (1 police), korpus tl.18mm v dekoru dub kamenný, dveře v dekoru antracit. | 3 | 0 | 0 | 0 | 61
S_201b | Skříń nízká | 600x600x750 | Skříň nízká policová, uzavřena křídlovými dveřmi, uzamykatelná. Výška polic přizpůsobena na výšku šanonů (1 police), korpus tl.18mm v dekoru dub kamenný, dveře v dekoru antracit. | 2 | 0 | 0 | 0 | 62
S_201c | Nástavec policový | 800x600x780 | Skříň nízká policová (nástavec na skříň), uzavřena křídlovými dveřmi, uzamykatelná. Výška polic přizpůsobena na výšku šanonů, korpus tl.18mm v dekoru dub kamenný, dveře v dekoru antracit. | 3 | 0 | 0 | 0 | 63
S_203 | Skříň ke stolu | 800x400x750 | Skříň přídavná ke stolu, posuvné dveře, 1 police, korpus tl.18mm v dekoru dub kamenný, dveře v dekoru antracit. | 23 | 0 | 0 | 0 | 64
S_203 | Skříň ke stolu | 800x400x750 | Skříň přídavná ke stolu, posuvné dveře, 1 police, korpus tl.18mm, vše v dekoru bílá borovice. | 5 | 0 | 0 | 0 | 65
S_203a | Skříň ke stolu | 700x700x750 | Skříň přídavná ke stolu, posuvné dveře, 1 police, korpus i dveře tl.18mm v dekoru bílá borovice. | 6 | 0 | 0 | 0 | 66
S_203a | Skříň ke stolu | 700x700x750 | Skříň přídavná ke stolu, posuvné dveře, 1 police, korpus tl.18mm v dekoru dub kamenný, dveře v dekoru antracit. | 4 | 0 | 0 | 0 | 67
S_203b | Skříň ke stolu | 800x700x750 | Skříň přídavná ke stolu, posuvné dveře, 1 police, korpus tl.18mm v dekoru dub kamenný, dveře v dekoru bílá borovice. | 1 | 0 | 0 | 0 | 68
S_203c | Skříň posuvné dveře | 900x600x750 | Skříň nízká, posuvné dveře, 1 police, korpus tl.18mm v dekoru dub kamenný, dveře v dekoru antracit. | 3 | 0 | 0 | 0 | 69
S_500 | Skříň otevřená | 800x400x1828 | Skříň policová, otevřená. 4 police přizpůsobeny na výšku šanonů. Korpus tl.18mm v dekoru dub kamenný. | 2 | 0 | 0 | 0 | 70
S_500a | Skříň otevřená | 900x600x1828 | Skříň policová, otevřená. 4 police přizpůsobené na výšku šanonů. Korpus tl.18mm v dekoru dub kamenný. | 2 | 0 | 0 | 0 | 71
S_500b | Policová skříň otevřená | 800x400x1828 | Skříň policová, otevřená. Police přizpůsobeny na výšku šanonů (4 police v každé polovině). Korpus tl.18mm v dekoru bílá borovice. | 2 | 0 | 0 | 0 | 72
S_500c | Skříň otevřená | 800x600x1828 | Skříň policová, otevřená. 4 police přizpůsobené na výšku šanonů. Korpus tl.18mm v dekoru dub kamenný. | 3 | 0 | 0 | 0 | 73
S_501 | Skříň policová | 800x400x1828 | Skříň policová, uzavřena křídlovými dveřmi, uzamykatelná. 4 police přizpůsobeny na výšku šanonů. Korpus tl.18mm v dekoru dub kamenný, dveře v dekoru antracit. | 33 | 0 | 0 | 0 | 74
S_501 | Skříň policová | 800x400x1828 | Skříň policová, uzavřena křídlovými dveřmi, uzamykatelná. 4 police přizpůsobeny na výšku šanonů. Vše tl.18mm v dekoru bílá borovice. | 7 | 0 | 0 | 0 | 75
S_501a | Skříň policová | 800x600x1828 | Skříň policová, uzavřena křídlovými dveřmi, uzamykatelná. 4 police přizpůsobené na výšku šanonů. Korpus i dveře tl.18mm v dekoru bílá borovice. | 1 | 0 | 0 | 0 | 76
S_501a | Skříň policová | 900x600x1828 | Skříň policová, uzavřena křídlovými dveřmi, uzamykatelná. 4 police přizpůsobené na výšku šanonů. Korpus tl.18mm v dekoru dub kamenný, dveře v dekoru antracit. | 3 | 0 | 0 | 0 | 77
S_502 | Skříň šatní/policová | 800x400x1828 | Skříň šatní/policová, uzavřena křídlovými dveřmi, uzamykatelná. V 1/3 - 4 police přizpůsobené na výšku šanonů, ve 2/3 šatní prostor s výsuvnou šatní tyčí. Korpus tl.18mm v dekoru dub kamenný, dveře v dekoru antracit. | 23 | 0 | 0 | 0 | 78
S_502 | Skříň šatní/policová | 800x400x1828 | Skříň šatní/policová, uzavřena křídlovými dveřmi, uzamykatelná. V 1/3 - 4 police přizpůsobené na výšku šanonů, ve 2/3 šatní prostor s šatní tyčí. Korpus tl.18mm v dekoru bílá borovice. | 2 | 0 | 0 | 0 | 79
S_502a | Skříň šatní/policová | 800x600x1828 | Skříň šatní/policová, uzavřena křídlovými dveřmi, uzamykatelná. V 1/3 - 4 police přizpůsobené na výšku šanonů, ve 2/3 šatní prostor s výsuvnou šatní tyčí. Korpus i dveře tl.18mm v dekoru bílá borovice. | 1 | 0 | 0 | 0 | 80
S_502a | Skříň šatní/policová | 800x600x1828 | Skříň šatní/policová, uzavřena křídlovými dveřmi, uzamykatelná. V 1/3- 4 police přizpůsobené na výšku šanonů, ve 2/3 šatní prostor s šatní tyčí. Korpus tl.18mm v dekoru dub kamenný, dveře v dekoru antracit. | 2 | 0 | 0 | 0 | 81
S_502b | Skříň šatní | 800x600x1828 | Skříň šatní bez policové části, uzavřena křídlovými dveřmi, uzamykatelná. Korpus tl.18mm v dekoru dub kamenný, dveře v dekoru antracit. | 1 | 0 | 0 | 0 | 82
S_505 | Skříň policová | 800x400x1828 | Skříň policová, spodní část uzavřena křídlovými dveřmi, uzamykatelná. Police přizpůsobeny na výšku šanonů - v horní části 2 police, ve spodní 1 police. Korpus tl.18mm v dekoru dub kamenný, dveře v dekoru antracit. | 11 | 0 | 0 | 0 | 83
S_505a | Skříň policová | 800x600x1828 | Skříň policová, spodní část uzavřena křídlovými dveřmi, uzamykatelná. Police přizpůsobeny na výšku šanonů (v horní části 2, ve spodní 1 police). Korpus tl.18mm v dekoru dub kamenný, dveře v dekoru antracit. | 1 | 0 | 0 | 0 | 84
S_505b | Skříň s roletou | 900x600x1828 | Skříň policová, spodní část uzavřena křídlovými dveřmi, horní část zatahovací roletou, uzamykatelná. Police přizpůsobeny na výšku šanonů (v horní části 2, ve spodní 1). Korpus tl.18mm v dekoru dub kamenný, dveře v dekoru antracit. | 2 | 0 | 0 | 0 | 85
S_506 | Skříň policová | 800x400x1828 | Skříň policová, spodní část uzavřena křídlovými dveřmi, horní část skleněné dveře, uzamykatelná. Police přizpůsobeny na výšku šanonů (v horní části 2, ve spodní 1 police). Korpus tl.18mm v dekoru dub kamenný, dveře v dekoru antracit. | 1 | 0 | 0 | 0 | 86
S_601 | Lékárna | 900x600x1972 | Lékárna vysoká, v horní části uzavřena prosklenými křídlovými dveřmi, ve spodní části 3x zásuvka (2x vysoká) s vnitřním přestavitelným členěním na uložení léků. Korpus tl.18mm, vše v dekoru bílá borovice. Vše uzamykatelné na jednotný klíč. | 4 | 0 | 0 | 0 | 87
S_601a | Lékárna | 1100x600x1972 | Lékárna vysoká dvoukřídlá, vnitřní zásuvky (6x vysoká), v horní části police (prostor na trezor pro opiáty). Korpus tl.18mm, vše v dekoru bílá borovice. Vše uzamykatelné na jednotný klíč. Skříň usazena na rektifikovatelném soklu výšky 100mm | 3 | 0 | 0 | 0 | 88
S_A106 | Přídavný stůl | 1600x700x800 | Pevná svařovaná kovová konstrukce z jeklu o průřezu 60x30mm, podélné jeklové výztuhy stolové desky vše RAL 7035 (šedá). Deska tl.18mm v dekoru dub kamenný. | 1 | 0 | 0 | 0 | 89
S_A107a | Pracovní stůl | 1800x600x860 | Pevná svařovaná kovová konstrukce z jeklu o průřezu 60x30mm, podélné jeklové výztuhy stolové desky vše RAL 7035 (šedá). Deska tl.18mm v dekoru dub kamenný. | 1 | 0 | 0 | 0 | 90
S_A108a | Pracovní stůl | 2000x600x860 | Pevná svařovaná kovová konstrukce z jeklu o průřezu 60x30mm, podélné jeklové výztuhy stolové desky vše RAL 7035 (šedá). Deska tl.18mm v dekoru dub kamenný. | 1 | 0 | 0 | 0 | 91
S_A203a | Jednací stůl | 1100x700x750 | Pevná svařovaná kovová konstrukce z jeklu o průřezu 60x30mm, podélné jeklové výztuhy stolové desky vše RAL 7035 (šedá). Deska tl.18mm v dekoru dub kamenný. | 1 | 0 | 0 | 0 | 92
S_A204 | Jednací stůl | 1200x700x750 | Pevná svařovaná kovová konstrukce z jeklu o průřezu 60x30mm, podélné jeklové výztuhy stolové desky vše RAL 7035 (šedá). Deska tl.18mm v dekoru dub kamenný. | 1 | 0 | 0 | 0 | 93
S_A205 | Pracovní stůl | 1400x700x750 | Pevná svařovaná kovová konstrukce z jeklu o průřezu 60x30mm, podélné jeklové výztuhy stolové desky vše RAL 7035 (šedá). Deska tl.18mm v dekoru bílá borovice. | 1 | 0 | 0 | 0 | 94
S_A205 | Jednací stůl | 1400x700x750 | Pevná svařovaná kovová konstrukce z jeklu o průřezu 60x30mm, podélné jeklové výztuhy stolové desky vše RAL 7035 (šedá). Deska tl.18mm v dekoru dub kamenný. | 10 | 0 | 0 | 0 | 95
S_A205a | Pevný pracovní stůl | 1500x700x800 | Pevná svařovaná kovová konstrukce z jeklu o průřezu 60x30mm, podélné jeklové výztuhy stolové desky vše RAL 7035 (šedá). Včetně el. tunelu, průchodky (výřezu), deska tl.18mm v dekoru dub kamenný. | 2 | 0 | 0 | 0 | 96
S_A205A | Pevný pracovní stůl | 1500x700x750 | Pevná svařovaná kovová konstrukce z jeklu o průřezu 60x30mm, podélné jeklové výztuhy stolové desky vše RAL 7035 (šedá). Včetně el. tunelu, průchodky (výřezu), deska tl.18mm v dekoru bílá borovice. | 5 | 0 | 0 | 0 | 97
S_A205B | Pevný pracovní stůl | 1350x700x750 | Pevná svařovaná kovová konstrukce z jeklu o průřezu 60x30mm, podélné jeklové výztuhy stolové desky vše RAL 7035 (šedá). Včetně el. tunelu, průchodky (výřezu), deska tl.18mm v dekoru bílá borovice. | 3 | 0 | 0 | 0 | 98
S_A205j | Jednací stůl | 1400x700x750 | Pevná svařovaná kovová konstrukce z jeklu o průřezu 60x30mm, podélné jeklové výztuhy stolové desky vše RAL 7035 (šedá). El. tunel, Deska tl.18mm v dekoru bílá borovice. 1x přípojné místo 2x230V, 2x USB. | 3 | 0 | 0 | 0 | 99
S_A206 | Pevný pracovní stůl | 1600x700x750 | Pevná svařovaná kovová konstrukce z jeklu o průřezu 60x30mm, podélné jeklové výztuhy stolové desky vše RAL 7035 (šedá). Včetně el. tunelu, průchodky (výřezu), deska tl.18mm v dekoru bílá borovice. | 5 | 0 | 0 | 0 | 100
S_A206a | Pevný pracovní stůl | 1600x700x800 | Pevná svařovaná kovová konstrukce z jeklu o průřezu 60x30mm, podélné jeklové výztuhy stolové desky vše RAL 7035 (šedá). Včetně el. tunelu, průchodky (výřezu), deska tl.18mm v dekoru dub kamenný. | 10 | 0 | 0 | 0 | 101
S_A206b | Pevný pracovní stůl | 1400x700x800 | Pevná svařovaná kovová konstrukce z jeklu o průřezu 60x30mm, podélné jeklové výztuhy stolové desky vše RAL 7035 (šedá). Včetně el. tunelu, průchodky (výřezu), deska tl.18mm v dekoru dub kamenný. | 1 | 0 | 0 | 0 | 102
S_A207 | Pevný pracovní stůl | 1800x700x750 | Pevná svařovaná kovová konstrukce z jeklu o průřezu 60x30mm, podélné jeklové výztuhy stolové desky vše RAL 7035 (šedá). Včetně el. tunelu, průchodky (výřezu), deska tl.18mm v dekoru bílá borovice. | 11 | 0 | 0 | 0 | 103
S_A207 | Pevný pracovní stůl | 1800x700x750 | Pevná svařovaná kovová konstrukce z jeklu o průřezu 60x30mm, podélné jeklové výztuhy stolové desky vše RAL 7035 (šedá). Včetně el. tunelu, průchodky (výřezu), deska tl.18mm v dekoru dub kamenný. | 17 | 0 | 0 | 0 | 104
S_A207a | Jednací stůl | 1750x700x750 | Pevná svařovaná kovová konstrukce z jeklu o průřezu 60x30mm, podélné jeklové výztuhy stolové desky vše RAL 7035 (šedá). Deska tl.18mm v dekoru dub kamenný. | 1 | 0 | 0 | 0 | 105
S_A207b | Pevný pracovní stůl | 1700x700x750 | Pevná svařovaná kovová konstrukce z jeklu o průřezu 60x30mm, podélné jeklové výztuhy stolové desky vše RAL 7035 (šedá). Včetně el. tunelu, průchodky (výřezu), deska tl.18mm v dekoru bílá borovice. | 1 | 0 | 0 | 0 | 106
S_A208 | Pevný pracovní stůl | 2000x700x750 | Pevná svařovaná kovová konstrukce z jeklu o průřezu 60x30mm, podélné jeklové výztuhy stolové desky vše RAL 7035 (šedá). Včetně el. tunelu, průchodky (výřezu), deska tl.18mm v dekoru bílá borovice. | 1 | 0 | 0 | 0 | 107
S_A208 | Jednací stůl | 2000x700x750 | Pevná svařovaná kovová konstrukce z jeklu o průřezu 60x30mm, podélné jeklové výztuhy stolové desky vše RAL 7035 (šedá). Deska tl.18mm v dekoru dub kamenný. | 1 | 0 | 0 | 0 | 108
S_A208a | Pevný pracovní stůl | 2000x700x800 | Pevná svařovaná kovová konstrukce z jeklu o průřezu 60x30mm, podélné jeklové výztuhy stolové desky vše RAL 7035 (šedá). Včetně el. tunelu, průchodky (výřezu), deska tl.18mm v dekoru dub kamenný. | 3 | 0 | 0 | 0 | 109
S_A308 | Pevný pracovní stůl | 2000x800x750 | Pevná svařovaná kovová konstrukce z jeklu o průřezu 60x30mm, podélné jeklové výztuhy stolové desky vše RAL 7035 (šedá). Včetně el. tunelu, průchodky (výřezu), deska tl.18mm v dekoru dub kamenný. | 5 | 0 | 0 | 0 | 110
S_A357 | Pevný pracovní stůl | 1800x800x800 | Pevná svařovaná kovová konstrukce z jeklu o průřezu 60x30mm, podélné jeklové výztuhy stolové desky vše RAL 7035 (šedá). Včetně el. tunelu, průchodky (výřezu), deska tl.18mm v dekoru dub kamenný. | 1 | 0 | 0 | 0 | 111
S_A358 | Pevný pracovní stůl | 2000x800x750 | Pevná svařovaná kovová konstrukce z jeklu o průřezu 60x30mm, podélné jeklové výztuhy stolové desky vše RAL 7035 (šedá). Včetně el. tunelu, průchodky (výřezu), deska tl.18mm v dekoru dub kamenný. | 1 | 0 | 0 | 0 | 112
S_AP010 | Přídavný stůl do rohu | 1200x600x750 | Pevná svařovaná kovová konstrukce z jeklu o průřezu 60x30mm, podélné jeklové výztuhy stolové desky vše RAL 7035 (šedá). Včetně napojovacího segmentu k pracovnímu stolu, deska tl.18mm v dekoru dub kamenný. | 2 | 0 | 0 | 0 | 113
S_AP010a | Přídavný stůl do rohu | 1850x600x750 | Pevná svařovaná kovová konstrukce z jeklu o průřezu 60x30mm, podélné jeklové výztuhy stolové desky vše RAL 7035 (šedá). Včetně el. tunelu, průchodky (výřezu), deska tl.18mm v dekoru bílá borovice. | 4 | 0 | 0 | 0 | 114
S_AP010b | Přídavný stůl do rohu | 1700x600x750 | Pevná svařovaná kovová konstrukce z jeklu o průřezu 60x30mm, podélné jeklové výztuhy stolové desky vše RAL 7035 (šedá). Včetně el. tunelu, průchodky (výřezu), deska tl.18mm v dekoru bílá borovice. | 2 | 0 | 0 | 0 | 115
S_AP010c | Přídavný stůl do rohu | 1400x600x750 | Pevná svařovaná kovová konstrukce z jeklu o průřezu 60x30mm, podélné jeklové výztuhy stolové desky vše RAL 7035 (šedá). Včetně napojovacího segmentu k pracovnímu stolu, deska tl.18mm v dekoru bílá borovice. | 1 | 0 | 0 | 0 | 116
S_AP011 | Přídavný stůl do rohu | 1000x600x750 | Pevná svařovaná kovová konstrukce z jeklu o průřezu 60x30mm, podélné jeklové výztuhy stolové desky vše RAL 7035 (šedá). Včetně napojovacího segmentu k pracovnímu stolu, deska tl.18mm v dekoru dub kamenný. | 2 | 0 | 0 | 0 | 117
S_AP012 | Přídavný stůl do rohu | 800x600x750 | Pevná svařovaná kovová konstrukce z jeklu o průřezu 60x30mm, podélné jeklové výztuhy stolové desky vše RAL 7035 (šedá). Včetně napojovacího segmentu k pracovnímu stolu, deska tl.18mm v dekoru dub kamenný. | 2 | 0 | 0 | 0 | 118
S_AP012a | Přídavný stůl do rohu | 800x600x800 | Pevná svařovaná kovová konstrukce z jeklu o průřezu 60x30mm, podélné jeklové výztuhy stolové desky vše RAL 7035 (šedá). Včetně napojovacího segmentu k pracovnímu stolu, deska tl.18mm v dekoru dub kamenný. | 7 | 0 | 0 | 0 | 119
S_AP-elipsa | Přídavný stůl elipsa | 600x800x750 | Přídavná deska tvaru poloviční elipsa. Včetně napojovacího segmentu k pracovnímu stolu, podpěrné nohy ve shodném provedení, jako je podnož stolů, deska tl.18mm v dekoru dub kamenný. | 1 | 0 | 0 | 0 | 120
S_K01 | Stolek konferenční | pr.600, v.500 | Konferenční stolek s kruhovou deskou a kvalitní svařovanou podnoží, která má šikmé nohy (opatřená práškovou vypalovanou barvou). Stolová deska tl. 18mm v dekoru dub kamenný. | 10 | 0 | 0 | 0 | 121
S_K01 | Stolek konferenční | pr.600, v.500 | Konferenční stolek s kruhovou deskou a kvalitní svařovanou podnoží, která má šikmé nohy (opatřená práškovou vypalovanou barvou). Stolová deska tl. 18mm v dekoru bílá borovice. | 6 | 0 | 0 | 0 | 122
S_K02 | Stolek konferenční | pr.800, v.500 | Konferenční stolek s kruhovou deskou a kavlitní svařovanou podnoží, která má šikmé nohy (opatřená práškovou vypalovanou barvou). Stolová deska tl. 18mm v dekoru dub kamenný. | 1 | 0 | 0 | 0 | 123
S_K03 | Sada stolků | 400x630x600 350x430x400 | Sada dvou konferenční stolků s trojúhelníkovým tvarem desek šikmé masivní nohy. Stolové desky tl. 18mm v dekoru dub kamenný. | 1 | 0 | 0 | 0 | 124
S_SK47 | Jednací stůl atyp | 4700x1400x750 | Pevná svařovaná kovová konstrukce z jeklu o průřezu 60x30mm, podélné jeklové výztuhy stolové desky vše RAL 7035 (šedá). Deska ze 3 částí, tl.18mm v dekoru dub kamenný. 3x přípojné místo 2x230V, 2x USB. | 1 | 0 | 0 | 0 | 125
SJ60 | Jídelní stůl na pokoje | 600x600x750 | Stůl jídelní, deska se zaobleným rohem R100, tl.18mm v dekoru bílá borovice. Kvalitní svařovaná jeklová konstrukce z jeklu 30x30mm, RAL 1013 (slonová kost). | 2 | 0 | 0 | 0 | 126
SJ60b | Jídelní stůl | 600x600x750 | Stůl jídelní, deska tl.18mm v dekoru bílá borovice. Kvalitní svařovaná jeklová konstrukce z jeklu 30x30mm, RAL 1013 (slonová kost). | 4 | 0 | 0 | 0 | 127
SJ80 | Jídelní stůl na pokoje | 800x800x750 | Stůl jídelní, deska tl.18mm v dekoru bílá borovice. Kvalitní svařovaná jeklová konstrukce z jeklu 30x30mm, RAL 1013 (slonová kost). | 7 | 0 | 0 | 0 | 128
SKL1 | Stůl s el. výškově st. držákem | 750x650x800 | Stůl s elektricky výsuvným držákem monitoru (PC). Standardně je monitor (PC) uložen v zadní (spodní) části stolu pod horní výklopnou deskou. Ovládaní automatického výsuvu monitoru (automatické odklopení horní desky a vysunutí monitoru) pomocí tlačítka, nebo dálkového ovládání. Dekor kamenný dub. | 18 | 0 | 0 | 0 | 129
Sofa křeslo | Křeslo | 900x740x770 | Křeslo s polohovatelným hlavovým opěrákem, čalouněná kvalitní látkou, nebo koženkou v barvě šedé. | 1 | 0 | 0 | 0 | 130
Sofa roh | Sofa rohová | 2070x1440x770 | Rohová pohovka s polohovatelným hlavovým opěrákem, čalouněná kvalitní látkou, nebo koženkou v barvě šedé. | 1 | 0 | 0 | 0 | 131
Sofa roh1 | Sofa rohová | 2070x1440x770 | Rohová rozkládací pohovka s polohovatelným hlavovým opěrákem, čalouněná kvalitní látkou, nebo koženkou v barvě fialové. | 2 | 0 | 0 | 0 | 132
SR1 | Skříň rohová | 500x500x750 | Skříň otevřená rohová zaoblená v dekoru kamenný dub | 1 | 0 | 0 | 0 | 133
SŠ2 | Skříň šatní | 450x600x1972 | Skříň šatní jednodvéřová, uzamykatelná, vnitřní část 2x police a šatní tyč. Skříň usazena na rektifikovatelném soklu výšky 100mm. Korpus tl.18mm, vše v dekoru bílá borovice. | 6 | 0 | 0 | 0 | 134
SŠ3 | Skříň šatní | 900x320x1972 | Skříň šatní dvoudveřová, každá část samostatně uzamykatelná, vnitřní část 2x police a šatní tyč s háčky. Skříň usazena na rektifikovatelném soklu výšky 100mm. Korpus tl.18mm, vše v dekoru bílá borovice. | 2 | 0 | 0 | 0 | 135
STK-A | Jednací stůl atyp | 3300x1400x800 | Pevná svařovaná kovová konstrukce z jeklu o průřezu 60x30mm, podélné jeklové výztuhy stolové desky vše RAL 7035 (šedá). Deska ze dvou částí, tl.18mm v dekoru dub kamenný. 2x přípojné místo 2x230V, 2x USB. | 1 | 0 | 0 | 0 | 136
SVS2 | Skříň s věšákovou stěnou | 990x800x2650 | Sestava do výklenku, spodní skříň (hl.800mm)posuvné dveře, horní část s nástavcem (hl.400mm) křídlové dveře. Věšáková stěna o rozměru 1600x1965mm (10x háček). Korpus tl.18mm v dekoru dub kamenný, dveře v dekoru antracit. Šířku nutno ověřit dle šíře výklenku. | 1 | 0 | 0 | 0 | 137
TR1 | Trezorek na opiáty | 250x230x100 | Trezorek k zabudování do lékárny. Cylindrický zámek dodávaný se 2 klíči, dveře tloušťky 4 mm, korpus tloušťky 1 mm, pozinkovaný materiál, otvory na ukotvení na spodní a zadní straně. | 3 | 0 | 0 | 0 | 138
VS1 | Věšáková stěna | 1200x250x1728 | Věšáková stěna s policí. Vše tl.18mm v dekoru bílá borovice, 5x háček. | 1 | 0 | 0 | 0 | 139
VS1 | Věšáková stěna | 1200x250x1728 | Věšáková stěna s policí. Vše tl.18mm v dekoru dub kamenný, 5x háček. | 2 | 0 | 0 | 0 | 140
VS2 | Věšáková stěna | 600x250x1728 | Věšáková stěna s policí. Vše tl. 18 mm v dekoru kamenný dub, 3 x háček | 14 | 0 | 0 | 0 | 141
VS2 | Věšáková stěna | 600x250x1328 | Věšáková stěna s policí. Vše tl. 18 mm v dekoru bílá borovice, 3 x háček | 2 | 0 | 0 | 0 | 142
VS3 | Věšáková stěna | 800x250x1078 | Věšáková stěna s policí. Vše tl.18mm v dekoru dub kamenný, 4x háček. | 1 | 0 | 0 | 0 | 143
VS3a | Věšáková stěna | 800x250x1330 | Věšáková stěna s policí. Vše tl.18mm v dekoru dub kamenný, 4x háček. | 1 | 0 | 0 | 0 | 144
VS5 | Věšáková stěna | 500x250x1078 | Věšáková stěna s policí. Vše tl.18mm v dekoru dub kamenný, 2x háček. | 1 | 0 | 0 | 0 | 145
VST | Věšák stojanový | 600x600x1700 | Kovový designový věšáka, stabilní konstrukce, barva antracit. | 1 | 0 | 0 | 0 | 146
WCŠ | WC držák na štětku + štětka | 115x140x380 | Nástěnný WC držák na štětku + štětka. Materiál: mosaz, zinek, sklo. Montáž vrtáním. | 46 | 0 | 0 | 0 | 147
ZPR | Zásobník na papírové ručníky | 270x115x270 | Plastový zásobník na papírové ručníky o kapacitě 400 ks, uzamykatelný s instalační sadou. | 64 | 0 | 0 | 0 | 148
ZRC | Zrcadlo | 400x600x3 | Obdélníkové zrcadlo s broušenou hranou, montáž lepením na stěnu. | 72 | 0 | 0 | 0 | 149
ZTP | Zásobník toaletního papíru | pr.260x126 | Plastový zásobník toaletního papíru o průměru 260 mm s průzorem a klíčkem pro uzamykání. Toaletní papír průměru 230 - 250 mm. | 40 | 0 | 0 | 0 | 150
ŽJ2 | Židle čalouněná | 535x520x830 | Skořepinová židle v kožence určené do zdravotnictví (otěruvzdornost 500.000 cyklů) v barvě bílé, na kvalitní kovové podnoži, stohovatelnost 8ks, min. nosnost 140 kg | 31 | 0 | 0 | 0 | 151
ŽJ5 | Židle k jednacímu stolu | 530x500x790 | Jednací židle, masivní dubová kostra, čalouněný sedák a opěrák v barvě šedé | 61 | 0 | 0 | 0 | 152
ŽJ5 | Židle k jednacímu stolu | 530x500x790 | Jednací židle, masivní dubová kostra, čalouněný sedák a opěrák v barvě fialové. | 16 | 0 | 0 | 0 | 153
ŽJ6 | Židle k jednacímu stolu | 450x450x1030 | Kostra dub masiv, potahová látka s přiznaným obšitím a proševem opěrky v barvě šedé. | 18 | 0 | 0 | 0 | 154
ŽP1 | Židle pracovní | 640x640x1300 | Pracovní židle - výškově stavitelný síťovaný opěrák s mechanickým zámkem, samostatně výškově stavitelná bederní opěrka, sedák z injektované pěny, prošití hran sedáku včetně PU područek a podhlavníku, min. nosnost 150 kg | 51 | 0 | 0 | 0 | 155
| Židle pracovní | 640x640x1300 | Židle pracovní určená pro 24-hodinový provoz, výškově stavitelná podpěra hlavy, čalouněné sklopné područky, Loop nylonový černý kříž s Ø 700 mm s kolečky Ø 65 mm. ● min. nosnost 200 kg | 18 | 0 | 0 | 0 | 156
ŽŠ1 | Židle školící | 500x570x840 | Pohodlná židle do školících místností, na kvalitní svařované kovové konstrukci, čalouněný sedáka a opěrák látkou s otěruvzdorností min. 150.000 cyklů v šedé barvě, na sedáku silnější vrstava PU pěny. | 27 | 0 | 0 | 0 | 157
| Doprava + Montáž |  |  | 1 | 0 | 0 | 0
0
0