## Rekapitulace
Firma: M4 Road Design s.r.o.
Rekapitulace ceny
Stavba: 21_044 - III/34817 KAMENNÁ - MOST EV. Č. 34817-2
Varianta: ZŘ - Základní řešení
Celková cena bez DPH:
Celková cena s DPH:
Objekt | Popis | Cena bez DPH | DPH | Cena s DPH
SO 000 | Vedlejší a ostatní náklady
SO 180 | Dopravně inženýrská opatření
SO 201 | Most ev. č. 34817-2
SO 470 | Přeložka kabelu ČD Telematika a.s.

## SO 000
ASPE10 |  |  |  | Firma: M4 Road Design s.r.o. | [5 empty] | 3
|  |  |  | Soupis prací objektu | [5 empty] | 3
S | Stavba: | 21_044 |  | III/34817 KAMENNÁ - MOST EV. Č. 34817-2 |  |  | SO 000 |  | 0,00 | 2
O | Rozpočet: | SO 000 |  | Vedlejší a ostatní náklady |  |  |  |  | 15,00 | 2
Typ | Poř. číslo | Kód položky | Varianta | Název položky | MJ | Množství | Jednotková cena |  | 21,00 | 2
[7 empty] | Jednotková | Celkem
0 | 1 | 2 | 3 | 4 | 5 | 6 | 9 | 10
SD |  | 0 |  | Všeobecné konstrukce a práce
P | 1 | 02520 |  | ZKOUŠENÍ MATERIÁLŮ NEZÁVISLOU ZKUŠEBNOU | KPL | 1 | 0 |  |  | 2
PP |  |  |  | dle TKP, ČSN, ČSN EN, TP, ČERPÁNÍ PODMÍNĚNO SOUHLASEM INVESTORA
VV
P | 2 | 02620 |  | ZKOUŠENÍ KONSTRUKCÍ A PRACÍ NEZÁVISLOU ZKUŠEBNOU | KPL | 1 | 0 |  |  | 2
PP |  |  |  | dle TKP, ČSN, ČSN EN, TP, ČERPÁNÍ PODMÍNĚNO SOUHLASEM INVESTORA
VV
P | 3 | 02730 |  | POMOC PRÁCE ZŘÍZ NEBO ZAJIŠŤ OCHRANU INŽENÝRSKÝCH SÍTÍ | KPL | 1 | 0 |  |  | 2
PP |  |  |  | vytyčení a ochrana sítí v oblasti zasažené stavbou
VV
P | 4 | 02910 |  | OSTATNÍ POŽADAVKY - ZEMĚMĚŘIČSKÁ MĚŘENÍ | KPL | 1 | 0 |  |  | 2
PP |  |  |  | vytyčení hranice staveniště, vč.vyhotovení vytyčovacího protokolu stavby, včetně koordinace přeložky SO 460
VV
P | 5 | 029113 | a | OSTATNÍ POŽADAVKY - GEODETICKÉ ZAMĚŘENÍ - CELKY | KUS | 1 | 0 |  |  | 2
PP |  |  |  | Zaměření skutečného stavu po dokončení stavby vč.zákresu do katastrální mapy a její digitalizace
VV
P | 6 | 029113 | b | OSTATNÍ POŽADAVKY - GEODETICKÉ ZAMĚŘENÍ - CELKY | KUS | 1 | 0 |  |  | 2
PP |  |  |  | Geodetická měření během stavby Potřebné geodetické doměření během výstavby v případě ZBV, zaměření povrchu odkrytých konstrukcí
VV
P | 7 | 02940 |  | OSTATNÍ POŽADAVKY - VYPRACOVÁNÍ DOKUMENTACE | KPL | 1 | 0 |  |  | 2
PP |  |  |  | aktualizace povodňového a havarijního plánu (včetně odsouhlasení)
VV
P | 8 | 029412 |  | OSTATNÍ POŽADAVKY - VYPRACOVÁNÍ MOSTNÍHO LISTU | KUS | 1 | 0 |  |  | 2
PP |  |  |  | mostní list ve formátu pdf včetně zadání do BMS
VV
P | 9 | 02943 |  | OSTATNÍ POŽADAVKY - VYPRACOVÁNÍ RDS | KPL | 1 | 0 |  |  | 2
PP |  |  |  | pro celou stavbu SO 201 vytištěné paré + 1xCD, vč. požadavků SOD; vč. TePř bouracích prací
VV
P | 10 | 02944 |  | OSTAT POŽADAVKY - DOKUMENTACE SKUTEČ PROVEDENÍ V DIGIT FORMĚ | KPL | 1 | 0 |  |  | 2
PP |  |  |  | pro celou stavbu Vypracování dokumentace skutečného provedení stavby (DSPS) na podkladu zaměření skutečného provedení včetně tištěné formy v počtu 4 paré + 1xCD, vč. dalších požadavků SOD
VV
P | 11 | 02945 |  | OSTAT POŽADAVKY - GEOMETRICKÝ PLÁN | KPL | 1 | 0 |  |  | 2
PP
VV
P | 12 | 02953 |  | OSTATNÍ POŽADAVKY - HLAVNÍ MOSTNÍ PROHLÍDKA | KUS | 1 | 0 |  |  | 2
PP |  |  |  | První hlavní mostní prohlídka (1.HPM) provedená v BMS, tištěný výstup
VV
P | 13 | 02960 |  | OSTATNÍ POŽADAVKY - ODBORNÝ DOZOR | KPL | 1 | 0 |  |  | 2
PP |  |  |  | veškerá opatření pro zajištění BOZP v průběhu výstavby v rozsahu požadavků Plánu BOZP
VV
P | 14 | 02971 |  | OSTAT POŽADAVKY - GEOTECHNICKÝ MONITORING NA POVRCHU | KPL | 1 | 0 |  |  | 2
PP |  |  |  | Geotechnický dozor dle požadavku SoD, posouzení základové spáry SO 201, posudek vhodnosti výkopových a vyzískaných materiálů z demolice do násypů, zásypů, posouzení zemní pláně atd.
VV
P | 15 | 02991 |  | OSTATNÍ POŽADAVKY - INFORMAČNÍ TABULE | KUS | 1 | 0 |  |  | 2
PP |  |  |  | billboard, včetně odstranění, rozměr 2,5x1,75m dle metodiky kraje Vysočina (https://www.kr-vysocina.cz/assets/File.ashx?id_org=450008&id_dokumenty=4117406)
VV
P | 16 | 03100 |  | ZAŘÍZENÍ STAVENIŠTĚ - ZŘÍZENÍ, PROVOZ, DEMONTÁŽ | KPL | 1 | 0 |  |  | 2
PP |  |  |  | Lávka pro pěší: §Délka provizorního přemostění bude 6m, šířka mezi zábradlím min. 1,5 m. zábradlí výšky min. 1100mm se zajištění proti pádu osob do vody a z výšky pro provizorní přemostění a provizorní obchozí trasu pro pěší). Provizorní obchozí trasa pro pěší bude tvořena z recyklátu nebo ŠD a bude šířky min. 1500 mm. Oplocení, zábradlí: Náklady spojené s případným vypracováním projektové dokumentace, zřízením přípojek energií k objektům zařízení staveniště, vybudování případných měřících odběrných míst, případná příprava území pro objekty ZS a vlastní vybudování objektů ZS včetně oplocení dl. cca 120m a osvětlení, náklady na provoz, údržbu, opravy a odstranění objektů ZS, náklady na úpravu povrchů po odstranění staveniště a úklid ploch, na kterých bylo ZS provozováno, náklady na energie spotřebované v rámci provozu ZS, vč. zřízení a odstranění mezideponií, vč. vytýčení ostatních IS
VV

## SO 180
ASPE10 |  |  |  | Firma: M4 Road Design s.r.o. | [5 empty] | 3
|  |  |  | Soupis prací objektu | [5 empty] | 3
S | Stavba: | 21_044 |  | III/34817 KAMENNÁ - MOST EV. Č. 34817-2 |  |  | SO 180 |  | 0,00 | 2
O | Rozpočet: | SO 180 |  | Dopravně inženýrská opatření |  |  |  |  | 15,00 | 2
Typ | Poř. číslo | Kód položky | Varianta | Název položky | MJ | Množství | Jednotková cena |  | 21,00 | 2
[7 empty] | Jednotková | Celkem
0 | 1 | 2 | 3 | 4 | 5 | 6 | 9 | 10
SD |  | 0 |  | Všeobecné konstrukce a práce
P | 1 | 02720 |  | POMOC PRÁCE ZŘÍZ NEBO ZAJIŠŤ REGULACI A OCHRANU DOPRAVY | KPL | 1 | 0 |  |  | 2
PP |  |  |  | po celou dobu trvání realizace stavby! Zahrnuje - - Přechodné svislé i vodorovné dopravní značení, dopravní zařízení a světelné signály, jejich dodávka, montáž, demontáž, kontrola, údržba, servis, přemisťování, přeznačování a manipulace s nimi. - Dočasnou úpravu stávajícího dopravního značení, zakrytí, demontáž či zneplatnění zakrývací páskou. - Vypracování realizační dokumentace DIO a zajištění inženýrské činnosti - stanovení přechodné úpravy provozu na PK a rozhodnutí o uzavírce.
VV

## SO 201
ASPE10 |  |  |  | Firma: M4 Road Design s.r.o. | [5 empty] | 3
|  |  |  | Soupis prací objektu | [5 empty] | 3
S | Stavba: | 21_044 |  | III/34817 KAMENNÁ - MOST EV. Č. 34817-2 |  |  | SO 201 |  | 0,00 | 2
O | Rozpočet: | SO 201 |  | Most ev. č. 34817-2 |  |  |  |  | 15,00 | 2
Typ | Poř. číslo | Kód položky | Varianta | Název položky | MJ | Množství | Jednotková cena |  | 21,00 | 2
[7 empty] | Jednotková | Celkem
0 | 1 | 2 | 3 | 4 | 5 | 6 | 9 | 10
SD |  | 0 |  | Všeobecné konstrukce a práce
P | 1 | 014132 |  | POPLATKY ZA SKLÁDKU TYP S-NO (NEBEZPEČNÝ ODPAD) | T | 56.023 | 0 |  |  | 2
PP |  |  |  | asfalty, izolace
VV |  |  |  | dle pol. 113728: 23,088*2,4=55,411 [A] dle pol. 97817: 51,0*0,005*2,4=0,612 [B] Celkem: A+B=56,023 [C]
P | 2 | 014211 |  | POPLATKY ZA ZEMNÍK - ORNICE | M3 | 2 | 0 |  |  | 2
PP |  |  |  | pořízení ornice / zeminy schopné zúrodnění dle dispozic zhotovitele
VV |  |  |  | dle položky 18220: 10,0*0,2=2,000 [A]
P | 3 | 015111 |  | POPLATKY ZA LIKVIDACI ODPADŮ NEKONTAMINOVANÝCH - 17 05 04 VYTĚŽENÉ ZEMINY A HORNINY - I. TŘÍDA TĚŽITELNOSTI | T | 802.66 | 0 |  |  | 2
PP |  |  |  | předp. recyklační středisko zemina, kamenivo
VV |  |  |  | dle pol. 12473: 16,5*1,8=29,700 [A] dle pol. 12960: 33,0*1,6=52,800 [B] dle pol. 13173: 390,105*1,8=702,189 [C] dle pol. 26114: 234*0,032*1,8=13,478 [D] dle pol. 26134: 78*0,032*1,8=4,493 [E] Celkem: A+B+C+D+E=802,660 [F]
P | 4 | 015140 |  | POPLATKY ZA LIKVIDACI ODPADŮ NEKONTAMINOVANÝCH - 17 01 01 BETON Z DEMOLIC OBJEKTŮ, ZÁKLADŮ TV | T | 145.545 | 0 |  |  | 2
PP |  |  |  | předp. recyklační středisko železobeton, příp, prostý beton
VV |  |  |  | dle pol. 96616: 58,218*2,5=145,545 [A]
P | 5 | 015330 |  | POPLATKY ZA LIKVIDACI ODPADŮ NEKONTAMINOVANÝCH - 17 05 04 KAMENNÁ SUŤ | T | 239.694 | 0 |  |  | 2
PP |  |  |  | předp. recyklační středisko kámen
VV |  |  |  | dle pol. 96613: 92,19*2,6=239,694 [A]
P | 6 | 02991 |  | OSTATNÍ POŽADAVKY - INFORMAČNÍ TABULE | KUS | 1 | 0 |  |  | 2
PP |  |  |  | Letopočet rekonstrukce dle VL4 209.01 výlisek letopočtu umístit do bednění spodní stavby na křídlo opěry
VV
SD |  | 1 |  | Zemní práce
P | 7 | 11120 |  | ODSTRANĚNÍ KŘOVIN | M2 | 20 | 0 |  |  | 2
PP |  |  |  | vč. likvidace dřevní hmoty dle dispozic zhotovitele
VV |  |  |  | Prořezání křovin - příprava staveniště: 20=20,000 [A]
P | 8 | 11372 |  | FRÉZOVÁNÍ ZPEVNĚNÝCH PLOCH ASFALTOVÝCH | M3 | 23.088 | 0 |  |  | 2
PP |  |  |  | Vozovka zatříděna do ZAS-T3 s hodnotami PAU blížícími se ZAS-T4 vč. odvozu a uložení na trvalou skládku nebezpečného odpadu dle dispozic zhotovitele
VV |  |  |  | Obrusná vrstva 45 mm (AC) Ložní vrstva 50 mm (AC) I. Podkladní vrstva 65 mm (AC) 28.86*5,0*(0,045+0,05+0,065)=23,088 [A]
P | 9 | 113764 |  | FRÉZOVÁNÍ DRÁŽKY PRŮŘEZU DO 400MM2 V ASFALTOVÉ VOZOVCE | M | 11 | 0 |  |  | 2
PP |  |  |  | příprava drážky pro zálivku, vč. likvidace odpadu (rozměry min. 12/25 mm) napojení vozovky na stávající stav
VV |  |  |  | Řezaná spára ve vozovce: 2*5.5=11,000 [A]
P | 10 | 113766 |  | FRÉZOVÁNÍ DRÁŽKY PRŮŘEZU DO 800MM2 V ASFALTOVÉ VOZOVCE | M | 48.726 | 0 |  |  | 2
PP |  |  |  | příprava drážky pro zálivku, vč. likvidace odpadu (rozměry 20/40 mm)
VV |  |  |  | spára podél říms a zpevnění u vozovky: 2*18.863=37,726 [A] řezaná spára ve vozovce nad opěrami: 2*5.5=11,000 [B] Celkem: A+B=48,726 [C]
P | 11 | 11526 |  | PŘEVEDENÍ VODY POTRUBÍM DN 800 NEBO ŽLABY R.O. DO 2,8M | M | 36 | 0 |  |  | 2
PP |  |  |  | provedení z materiálu dle dispozic zhotovitele, konstrukce zajištění prostoru pod mostem bude odsouhlasena TDI POZN.: Položka bude čerpána na základě souhlasu investora!
VV |  |  |  | Předpoklad 3x DN 800 dl. 12m: 3*12,0=36,000 [A]
P | 12 | 12473 |  | VYKOPÁVKY PRO KORYTA VODOTEČÍ TŘ. I | M3 | 16.5 | 0 |  |  | 2
PP |  |  |  | vč. odvozu na recyklační středisko / trvalou skládku dle dispozic zhotovitele
VV |  |  |  | zrušení těsnících hrázek z pol. 17780: 16,5=16,500 [A]
P | 13 | 12573 |  | VYKOPÁVKY ZE ZEMNÍKŮ A SKLÁDEK TŘ. I | M3 | 2 | 0 |  |  | 2
PP |  |  |  | vč. dopravy ornice / zeminy schopné zúrodnění dle dispozic zhotovitele
VV |  |  |  | dle pol. 18220: 2,0=2,000 [A]
P | 14 | 12960 |  | ČIŠTĚNÍ VODOTEČÍ A MELIORAČ KANÁLŮ OD NÁNOSŮ | M3 | 33 | 0 |  |  | 2
PP |  |  |  | vč. odvozu a uložení na recyklační středisko / trvalou skládku dle dispozic zhotovitele
VV |  |  |  | Úprava koryta - pročištění od nánosů bahna a jiných naplavenin (odhad prům. tl. 0,3m): 20,0*5,5*0,3=33,000 [A]
P | 15 | 13173 |  | HLOUBENÍ JAM ZAPAŽ I NEPAŽ TŘ. I | M3 | 390.105 | 0 |  |  | 2
PP |  |  |  | vč. odvozu na recyklační středisko / trvalou skládku dle dispozic zhotovitele vč. čerpání vody ze stavební jámy OP1 a OP2
VV |  |  |  | Výkopy při - - O1: 23,42*6,5+18,21*(1+1)=188,650 [A] - O2: 21,15*6,5+16,52*(1+1)=170,515 [B] Výkopy před O1: 3,64*8,5=30,940 [C] Celkem: A+B+C=390,105 [D]
P | 16 | 17120 |  | ULOŽENÍ SYPANINY DO NÁSYPŮ A NA SKLÁDKY BEZ ZHUTNĚNÍ | M3 | 416.589 | 0 |  |  | 2
PP
VV |  |  |  | dle pol. 12473: 16,5=16,500 [A] dle pol. 13173: 390,105=390,105 [B] dle pol. 26114: 234*0,032=7,488 [C] dle pol. 26134: 78*0,032=2,496 [D] Celkem: A+B+C+D=416,589 [E]
P | 17 | 17180 | a | ULOŽENÍ SYPANINY DO NÁSYPŮ Z NAKUPOVANÝCH MATERIÁLŮ | M3 | 64.805 | 0 |  |  | 2
PP |  |  |  | Zásypy za opěrou v přechodové oblasti a aktivní zóna. Dle ČSN 73 6133 s hutněním na Id=0,75 až 0,8, resp. D=95 % PS po vrstvách max. tl. 300 mm dle tab. 1 v ČSN 73 6244, příl. A.
VV |  |  |  | Zásyp za opěrou nad těsnící vrstvou - - Opěra O1: 5,47*6,5=35,555 [A] - Opěra O2: 4,50*6,5=29,250 [B] Celkem: A+B=64,805 [C]
P | 18 | 17180 | b | ULOŽENÍ SYPANINY DO NÁSYPŮ Z NAKUPOVANÝCH MATERIÁLŮ | M3 | 47.274 | 0 |  |  | 2
PP |  |  |  | Těleso násypu. Dle ČSN 73 6133 s hutněním na Id=0,85 až 0,9, resp. D=100 % PS po vrstvách max. tl. 300 mm dle tab. 1 v ČSN 73 6244, příl. A.
VV |  |  |  | těleso násypu mimo přechodovou oblast, kužel - - O1P: 2,5*3,85/2*3=14,438 [A] - O1L: 1/12*3,14*3,75*3,75*2,5=9,199 [B] - O2P: 1/12*3,14*3,75*3,75*2,5=9,199 [C] - O2L: 2,5*3,85/2*3=14,438 [D] Celkem: A+B+C+D=47,274 [E]
P | 19 | 17581 | a | OBSYP POTRUBÍ A OBJEKTŮ Z NAKUPOVANÝCH MATERIÁLŮ | M3 | 59.735 | 0 |  |  | 2
PP |  |  |  | Dle ČSN 73 6133 s hutněním na Id=0,85 až 0,9, resp. D=100 % PS po vrstvách max. tl. 300 mm dle tab. 1 v ČSN 73 6244, příl. A.
VV |  |  |  | Zásyp základů na líci - - Opěra O1: 2,37*6,5=15,405 [A] - Opěra O2: 2,03*6,5=13,195 [B] Pod těsnící vrstvou - - Opěra O1: 2,46*6,5=15,990 [C] - Opěra O2: 2,33*6,5=15,145 [D] Celkem: A+B+C+D=59,735 [E]
P | 20 | 17581 | b | OBSYP POTRUBÍ A OBJEKTŮ Z NAKUPOVANÝCH MATERIÁLŮ | M3 | 5.5 | 0 |  |  | 2
PP |  |  |  | ŠD 0-32 mm
VV |  |  |  | ochranný zásyp za rubem ŠD 0-32 s hutněním Id =0,85 - - Opěra O1: 0,55*5,5=3,025 [A] - Opěra O2: 0,45*5,5=2,475 [B] Celkem: A+B=5,500 [C]
P | 21 | 17780 |  | ZEMNÍ HRÁZKY Z NAKUPOVANÝCH MATERIÁLŮ | M3 | 16.5 | 0 |  |  | 2
PP
VV |  |  |  | Zřízení zemních hrázek při - - O1: 18*0,5=9,000 [A] - O2: 15*0,5=7,500 [B] Celkem: A+B=16,500 [C]
P | 22 | 18110 |  | ÚPRAVA PLÁNĚ SE ZHUTNĚNÍM V HORNINĚ TŘ. I | M2 | 37.386 | 0 |  |  | 2
PP |  |  |  | požadavky na výsledné parametry dle ČSN 736133
VV |  |  |  | kompletní provedení pláně - - Opěra O1: 3.40*6.2=21,080 [A] - Opěra O2: 2.63*6.2=16,306 [B] Celkem: A+B=37,386 [C]
P | 23 | 18130 |  | ÚPRAVA PLÁNĚ BEZ ZHUTNĚNÍ | M2 | 10 | 0 |  |  | 2
PP |  |  |  | příprava plochy
VV |  |  |  | dle položky 18220: 10,0=10,000 [A]
P | 24 | 18220 |  | ROZPROSTŘENÍ ORNICE VE SVAHU | M3 | 2 | 0 |  |  | 2
PP
VV |  |  |  | rozprostření ornice v tl. 0,20 m: 10,0*0,2=2,000 [A]
P | 25 | 18241 |  | ZALOŽENÍ TRÁVNÍKU RUČNÍM VÝSEVEM | M2 | 10 | 0 |  |  | 2
PP
VV |  |  |  | dle položky 18220: 10,0=10,000 [A]
P | 26 | 18247 |  | OŠETŘOVÁNÍ TRÁVNÍKU | M2 | 30 | 0 |  |  | 2
PP |  |  |  | 3 x ošetření ornice
VV |  |  |  | dle položky 18220: 3*10,0=30,000 [A]
P | 27 | 183511 |  | CHEMICKÉ ODPLEVELENÍ CELOPLOŠNÉ | M2 | 15 | 0 |  |  | 2
PP |  |  |  | 1,5 x plocha ornice
VV |  |  |  | dle položky 18220: 1,5*10,0=15,000 [A]
P | 28 | 18481 |  | OCHRANA STROMŮ BEDNĚNÍM | M2 | 60 | 0 |  |  | 2
PP |  |  |  | zřízení, údržba, násl. demontáž
VV |  |  |  | Ochrana stromů prům. v. do 2m, obvodu bednění do 6m - příprava staveniště: 5*2,0*6,0=60,000 [A]
SD |  | 2 |  | Základy
P | 29 | 21331 |  | DRENÁŽNÍ VRSTVY Z BETONU MEZEROVITÉHO (DRENÁŽNÍHO) | M3 | 1.004 | 0 |  |  | 2
PP
VV |  |  |  | Obetonování drenáže opěry - - O1: 0,3*0,3*5,58=0,502 [A] - O2: 0,3*0,3*5,58=0,502 [B] Celkem: A+B=1,004 [C]
P | 30 | 21341 |  | DRENÁŽNÍ VRSTVY Z PLASTBETONU (PLASTMALTY) | M3 | 0.128 | 0 |  |  | 2
PP
VV |  |  |  | drenážní polymerbeton tl. 40 mm na izolaci NK v úžlabí nosné konstrukce: 10,662*0,15*0,04*2=0,128 [A]
P | 31 | 22694 |  | ZÁPOROVÉ PAŽENÍ Z KOVU DOČASNÉ | T | 10.545 | 0 |  |  | 2
PP |  |  |  | zřízení, údržba, násl. odstranění ocelový profil HEB 140 z oceli S355, á 1.0 m, 33,8 kg/m, vč. kotvení
VV |  |  |  | Pažení stavební jámy opěry - - O1: (15+22) ks * 4 m * 33,8/1000=5,002 [A] - O2: (18+23) ks * 4 m * 33,8/1000=5,543 [B] Celkem: A+B=10,545 [C]
P | 32 | 22695A |  | VÝDŘEVA ZÁPOROVÉHO PAŽENÍ DOČASNÁ (PLOCHA) | M2 | 213 | 0 |  |  | 2
PP |  |  |  | zřízení, údržba, násl. odstranění (tloušťka výdřevy 100 mm)
VV |  |  |  | Výdřeva pažení stavební jámy (délka x výška) opěry - - O1: 34*3=102,000 [A] - O2: 37*3=111,000 [B] Celkem: A+B=213,000 [C]
P | 33 | 26114 |  | VRTY PRO KOTVENÍ, INJEKTÁŽ A MIKROPILOTY NA POVRCHU TŘ. I D DO 200MM | M | 234 | 0 |  |  | 2
PP |  |  |  | vč. odvozu vývrtu na recyklační středisko / trvalou skládku dle dispozic zhotovitele Vrtatelnost I. - dl. 3m na O1, 3m na O2
VV |  |  |  | Vrty pro osazení zápor pažení stavební jámy opěry - - O1: (15+22) ks * 3 m=111,000 [A] - O2: (18+23) ks * 3 m=123,000 [B] Celkem: A+B=234,000 [C]
P | 34 | 26134 |  | VRTY PRO KOTVENÍ, INJEKTÁŽ A MIKROPILOTY NA POVRCHU TŘ. III D DO 200MM | M | 78 | 0 |  |  | 2
PP |  |  |  | vč. odvozu vývrtu na recyklační středisko / trvalou skládku dle dispozic zhotovitele Vrtatelnost III. - dl. 1m na O1, 1m na O2
VV |  |  |  | Vrty pro osazení zápor pažení stavební jámy opěry - - O1: (15+22) ks * 1 m=37,000 [A] - O2: (18+23) ks * 1 m=41,000 [B] Celkem: A+B=78,000 [C]
P | 35 | 272325 |  | ZÁKLADY ZE ŽELEZOBETONU DO C30/37 | M3 | 29.406 | 0 |  |  | 2
PP |  |  |  | beton C30/37 - XF3, XA2 vč. nátěru zasypaných ploch proti zemní vlhkosti
VV |  |  |  | Základy opěr - - O1: 2,262 m2 * 6,5 m =14,703 [A] - O2: 2,262 m2 * 6,5 m =14,703 [B] Celkem: A+B=29,406 [C]
P | 36 | 272365 |  | VÝZTUŽ ZÁKLADŮ Z OCELI 10505, B500B | T | 4.411 | 0 |  |  | 2
PP |  |  |  | ocel B500B
VV |  |  |  | dle pol. 272365, odb. odhad 150kg/m3 29,406*0,15=4,411 [A]
P | 37 | 28999 |  | OPLÁŠTĚNÍ (ZPEVNĚNÍ) Z FÓLIE | M2 | 28.6 | 0 |  |  | 2
PP |  |  |  | ČSN 73 6244/2010, čl. 5.2 - těsnící vrstva: geomembrána, těsnící fólie z HDPE v přechodové oblasti
VV |  |  |  | Těsnící vrstva za rubem opěry opěry - - O1: 3,5*5,5=19,250 [A] - O2: 1,7*5,5=9,350 [B] Celkem: A+B=28,600 [C]
SD |  | 3 |  | Svislé konstrukce
P | 38 | 311312 |  | ZDI A STĚNY PODP A VOL Z PROST BET DO C12/15 | M3 | 4.186 | 0 |  |  | 2
PP |  |  |  | beton C8/10 n - X0
VV |  |  |  | podkladní beton pod drenáž za rubem opěr: 0,3*1,25*5,581*2 ks =4,186 [A]
P | 39 | 31717 |  | KOVOVÉ KONSTRUKCE PRO KOTVENÍ ŘÍMSY | KG | 216 | 0 |  |  | 2
PP |  |  |  | kotvy říms s povrchovou ochranou dle TZ, TKP 19A, hmotnost do 6 kg/ks, vč. vlepení kotvy, včetně vrtání otvoru
VV |  |  |  | (18+18)*6,0=216,000 [A]
P | 40 | 317325 |  | ŘÍMSY ZE ŽELEZOBETONU DO C30/37 | M3 | 11.618 | 0 |  |  | 2
PP |  |  |  | beton C30/37 - XF4, XD3 vč. bednění, úpravy a výplně pracovních, dilatačních a smršťovacích spár a úpravy povrchu Horní provrch říms bude opatřen povrchovou úpravou zdrsněním plochy - striáží.
VV |  |  |  | levá římsa: 0,308*18,862=5,809 [A] pravá římsa: 0,308*18,862=5,809 [B] Celkem: A+B=11,618 [C]
P | 41 | 317365 |  | VÝZTUŽ ŘÍMS Z OCELI 10505, B500B | T | 1.627 | 0 |  |  | 2
PP |  |  |  | ocel B500B
VV |  |  |  | dle pol. 317325, odb. odhad 140kg/m3 11,618*0,14=1,627 [A]
P | 42 | 333325 |  | MOSTNÍ OPĚRY A KŘÍDLA ZE ŽELEZOVÉHO BETONU DO C30/37 | M3 | 44.931 | 0 |  |  | 2
PP |  |  |  | beton C30/37 - XF2, XD1 vč. lešení a bednění, úpravy, výplně a těsnění pracovních a smršťovacích spár, průchodu drenáže, vč. nátěrů zasypaných ploch ALP+2x ALN, vč. vyznačení letopočtu a zhotovitele 2 ks dle VL 4 209.01
VV |  |  |  | Dřík opěry O1: 0,762*6,5*2,808=13,908 [A] Křídla opěry O1: 8,80*0,5*2=8,800 [B] Dřík opěry O2: 0,762*6,5*2,710=13,423 [C] Křídla opěry O2: 8,80*0,5*2=8,800 [D] Celkem: A+B+C+D=44,931 [E]
P | 43 | 333365 |  | VÝZTUŽ MOSTNÍCH OPĚR A KŘÍDEL Z OCELI 10505, B500B | T | 8.088 | 0 |  |  | 2
PP |  |  |  | ocel B500B
VV |  |  |  | dle pol. 333325, odb. odhad 180kg/m3 44,931*0,18=8,088 [A]
SD |  | 4 |  | Vodorovné konstrukce
P | 44 | 421325 |  | MOSTNÍ NOSNÉ DESKOVÉ KONSTRUKCE ZE ŽELEZOBETONU C30/37 | M3 | 45.045 | 0 |  |  | 2
PP |  |  |  | beton C30/37 - XF2, XD1 vč. bednění, úpravy, výplně a těsnění pracovních a smršťovacích spár
VV |  |  |  | Rámová příčel (NK): 6,930 m2 * 6,5 m =45,045 [A]
P | 45 | 421365 |  | VÝZTUŽ MOSTNÍ DESKOVÉ KONSTRUKCE Z OCELI 10505, B500B | T | 8.108 | 0 |  |  | 2
PP |  |  |  | ocel B500B
VV |  |  |  | dle pol. 421325, odb. odhad 180kg/m3 45,045*0,18=8,108 [A]
P | 46 | 434125 |  | SCHODIŠŤOVÉ STUPNĚ, Z DÍLCŮ ŽELEZOBETON DO C30/37 | M3 | 2.592 | 0 |  |  | 2
PP |  |  |  | beton C30/37 - XF4
VV |  |  |  | ŽB revizní schodiště, stupně 180/600/750 mm (16+16)*0,75*0,6*0,18=2,592 [A]
P | 47 | 451314 |  | PODKLADNÍ A VÝPLŇOVÉ VRSTVY Z PROSTÉHO BETONU C25/30 | M3 | 13.502 | 0 |  |  | 2
PP |  |  |  | beton C20/25 n - XF3 odláždění svahů a ploch kolem mostu z lom. kamene - podkladní beton tl. 150mm
VV |  |  |  | Dlažba za římsami a podél křídel opěry - - O1P: 4.065*0,15=0,610 [A] - O1L: 4,941*0,15=0,741 [B] - O2P: 4.945*0,15=0,742 [C] - O2L: 5.508*0,15=0,826 [D] Mezisoučet: A+B+C+D=2,919 [E] Odláždění pod mostem u opěry - - O1: 13.832*0,15=2,075 [F] - O2: 12.719*0,15=1,908 [G] Mezisoučet: F+G=3,983 [H] Ostatní plochy u opěry - - O1L: 12.986*0.15=1,948 [I] - O2P: 20.399*0.15=3,060 [J] - O2L: 10.614*0.15=1,592 [K] Mezisoučet: I+J+K=6,600 [L] Celkem: E+H+L=13,502 [M]
P | 48 | 451315 | a | PODKLADNÍ A VÝPLŇOVÉ VRSTVY Z PROSTÉHO BETONU C30/37 | M3 | 5.01 | 0 |  |  | 2
PP |  |  |  | beton C30/37 - XA2
VV |  |  |  | O1+O2 podkladní beton pod základy, tl 150 mm: 16,7*0,15+16,7*0,15=5,010 [A]
P | 49 | 451315 | b | PODKLADNÍ A VÝPLŇOVÉ VRSTVY Z PROSTÉHO BETONU C30/37 | M3 | 6.68 | 0 |  |  | 2
PP |  |  |  | Čerpáno jen se souhlasem TDS!
VV |  |  |  | O1+O2 Betonová plomba na výměnu podloží při zastižení nepříznivých základových poměrů: 16,7*0,2+16,7*0,2=6,680 [A]
P | 50 | 45860 |  | VÝPLŇ ZA OPĚRAMI A ZDMI Z MEZEROVITÉHO BETONU | M3 | 26.215 | 0 |  |  | 2
PP
VV |  |  |  | Přechodový klín opěry - - O1: 2,253*5,58=12,572 [A] - O2: 2,445*5,58=13,643 [B] Celkem: A+B=26,215 [C]
P | 51 | 465512 |  | DLAŽBY Z LOMOVÉHO KAMENE NA MC | M3 | 18.002 | 0 |  |  | 2
PP |  |  |  | odláždění svahů a ploch kolem mostu z lom. kamene tl. do 200 mm, včetně spárování cementovou maltou MC 25 XF4, dlažba dle ČSN 72 1860, třída jakosti I
VV |  |  |  | Dlažba za římsami a podél křídel opěry - - O1P: 4.065*0,2=0,813 [A] - O1L: 4,941*0,2=0,988 [B] - O2P: 4.945*0,2=0,989 [C] - O2L: 5.508*0,2=1,102 [D] Mezisoučet: A+B+C+D=3,892 [E] Odláždění pod mostem u opěry - - O1: 13.832*0,2=2,766 [F] - O2: 12.719*0,2=2,544 [G] Mezisoučet: F+G=5,310 [H] Ostatní plochy u opěry - - O1L: 12.986*0.2=2,597 [I] - O2P: 20.399*0.2=4,080 [J] - O2L: 10.614*0.2=2,123 [K] Mezisoučet: I+J+K=8,800 [L] Celkem: E+H+L=18,002 [M]
P | 52 | 467314 |  | STUPNĚ A PRAHY VODNÍCH KORYT Z PROSTÉHO BETONU C25/30 | M3 | 12.8 | 0 |  |  | 2
PP |  |  |  | beton C25/30 - XF3
VV |  |  |  | Prahy pro založení kamenného odláždění: (14,5+17,5)*0,5*0,8=12,800 [A]
SD |  | 5 |  | Komunikace
P | 53 | 56333 |  | VOZOVKOVÉ VRSTVY ZE ŠTĚRKODRTI TL. DO 150 mm | M2 | 93.96 | 0 |  |  | 2
PP |  |  |  | Štěrkodrť ŠDA 0/63 GN ; tl.150 mm
VV |  |  |  | Předpolí opěry - - O1: 5.8*8.67=50,286 [A] - O2: 5,8*7.53=43,674 [B] Celkem: A+B=93,960 [C]
P | 54 | 56334 |  | VOZOVKOVÉ VRSTVY ZE ŠTĚRKODRTI TL. DO 200MM | M2 | 97.2 | 0 |  |  | 2
PP |  |  |  | Štěrkodrť ŠDB 0/63 GN ; tl. min. 150 mm
VV |  |  |  | Předpolí opěry - - O1: 6,0*8.67=52,020 [A] - O2: 6,0*7.53=45,180 [B] Celkem: A+B=97,200 [C]
P | 55 | 572123 |  | INFILTRAČNÍ POSTŘIK Z EMULZE DO 1,0KG/M2 | M2 | 55 | 0 |  |  | 2
PP |  |  |  | Infiltrační postřik PI-C ; 0,6kg/m2 (Postřik je uváděn v množství zbytkového pojiva)
VV |  |  |  | Předpolí mezi podkladní vrstvou a ŠDA při opěře - - O1: 5,5*5,0=27,500 [A] - O2: 5,5*5,0=27,500 [B] Celkem: A+B=55,000 [C]
P | 56 | 572213 |  | SPOJOVACÍ POSTŘIK Z EMULZE DO 0,5KG/M2 | M2 | 55 | 0 |  |  | 2
PP |  |  |  | Spojovací postřik PS-C ; 0,35kg/m2 (Postřik je uváděn v množství zbytkového pojiva)
VV |  |  |  | Předpolí mezi obrusnou a podkladní vrstvou při opěře - - O1: 5,5*5,0=27,500 [A] - O2: 5,5*5,0=27,500 [B] Celkem: A+B=55,000 [C]
P | 57 | 574A34 |  | ASFALTOVÝ BETON PRO OBRUSNÉ VRSTVY ACO 11+ TL. 40MM | M2 | 203.841 | 0 |  |  | 2
PP |  |  |  | Asf. beton pro obrusnou vrstvu ACO 11+ ; tl. 40mm
VV |  |  |  | Předpolí opěry - - O1: 5,5*9,67=53,185 [A] - O2: 5,5*8,53=46,915 [B] Na mostě: 5,5*18,862=103,741 [C] Celkem: A+B+C=203,841 [D]
P | 58 | 574E66 |  | ASFALTOVÝ BETON PRO PODKLADNÍ VRSTVY ACP 16+, 16S TL. 70MM | M2 | 96.32 | 0 |  |  | 2
PP |  |  |  | Asf. beton pro podkladní vrstvy ACP 16+ ; tl. 70 mm
VV |  |  |  | Předpolí opěry - - O1: 5,6*9,17=51,352 [A] - O2: 5,6*8,03=44,968 [B] Celkem: A+B=96,320 [C]
P | 59 | 575C43 |  | LITÝ ASFALT MA IV (OCHRANA MOSTNÍ IZOLACE) 11 TL. 35MM | M2 | 57.75 | 0 |  |  | 2
PP |  |  |  | Ochranná vrstva MA 11 IV ; tl. 35 mm
VV |  |  |  | Na mostě: 5,5*10,5=57,750 [A]
SD |  | 7 |  | Přidružená stavební výroba
P | 60 | 711442 |  | IZOLACE MOSTOVEK CELOPLOŠNÁ ASFALTOVÝMI PÁSY S PEČETÍCÍ VRSTVOU | M2 | 76.778 | 0 |  |  | 2
PP |  |  |  | Natavované AIP tl. 5 mm, včetně pečetící vrstvy + přesah min. 150 mm na svislou část dříku opěr
VV |  |  |  | Izolace NK: (0.15+10,662+1)*6,5=76,778 [A]
P | 61 | 711502 |  | OCHRANA IZOLACE NA POVRCHU ASFALTOVÝMI PÁSY | M2 | 13.86 | 0 |  |  | 2
PP |  |  |  | asf. pás s hliníkovou vložkou + přesah 150 mm
VV |  |  |  | Ochrana izolace pod římsou - - levou: 0,65*10,662=6,930 [A] - pravou: 0,65*10,662=6,930 [B] Celkem: A+B=13,860 [C]
P | 62 | 711509 |  | OCHRANA IZOLACE NA POVRCHU TEXTILIÍ | M2 | 103.742 | 0 |  |  | 2
PP |  |  |  | Geotextilie s ochrannou funkcí dle TP97 na povrchu izolací, Pro rub opěry geotextílie s ochrannou a drenážní funkcí min 600g/m2. Pro rub křídel geotextílie s ochrannou funkcí 300g/m2
VV |  |  |  | rub křídel: 2*11,388+2*7,197=37,170 [A] líc křídel: 2*9,03+2*5,413=28,886 [B] rub opěry: 2*18,843=37,686 [C] Celkem: A+B+C=103,742 [D]
P | 63 | 78382 |  | NÁTĚRY BETON KONSTR TYP S2 (OS-B) | M2 | 18.422 | 0 |  |  | 2
PP |  |  |  | ochranný nátěr typ S2 (dle TKP, kap. 31)
VV |  |  |  | Okraje NK, svislá hrana + 280 mm na podhledu: svislá střední část NK: 5,077*0,574*2=5,828 [A] svislá náběhová část: 1,866*2+1,872*2=7,476 [B] podhled: 0,280*9,139*2=5,118 [C] Celkem: A+B+C=18,422 [D]
P | 64 | 78383 |  | NÁTĚRY BETON KONSTR TYP S4 (OS-C) | M2 | 11.318 | 0 |  |  | 2
PP |  |  |  | nátěr obruby římsy (typ S4, dle TKP, kap. 31)
VV |  |  |  | Nátěr horního povrchu říms - nátěr obruby římsy - - levé: (0.15+0.15)*18,862=5,659 [A] - pravé: (0.15+0.15)*18,862=5,659 [B] Celkem: A+B=11,318 [C]
SD |  | 8 |  | Potrubí
P | 65 | 87334 |  | POTRUBÍ Z TRUB PLASTOVÝCH TLAKOVÝCH SVAŘOVANÝCH DN DO 200MM | M | 1.8 | 0 |  |  | 2
PP |  |  |  | trubka HDPE DN 180, tl. stěny min. 11 mm, s přírubou 400x400x5 mm, nebo pr. 400x5 mm, vodotěsně navařená na trubku.
VV |  |  |  | Prostup drenáže opěrou: 2*0,9=1,800 [A]
P | 66 | 875332 |  | POTRUBÍ DREN Z TRUB PLAST DN DO 150MM DĚROVANÝCH | M | 11.162 | 0 |  |  | 2
PP |  |  |  | drenážní tr. HDPE DN 150 vrcholový tlak SN8, včetně T kusů
VV |  |  |  | Odvodnění za opěrami: 5,581+5,581=11,162 [A]
SD |  | 9 |  | Ostatní konstrukce a práce
P | 67 | 9111A3 |  | ZÁBRADLÍ SILNIČNÍ S VODOR MADLY - DEMONTÁŽ S PŘESUNEM | M | 26 | 0 |  |  | 2
PP |  |  |  | vč. odřezání, nařezání a odvozu do sběrných surovin
VV |  |  |  | trubkové zábradlí se svislou výplní: 10,1+15,9=26,000 [A]
P | 68 | 9112B1 |  | ZÁBRADLÍ MOSTNÍ SE SVISLOU VÝPLNÍ - DODÁVKA A MONTÁŽ | M | 37.724 | 0 |  |  | 2
PP |  |  |  | Zábradlí na mostě se svislou výplní, rozestupy mezi příčlemi maximálně 9 cm široké; barva žlutá nebo červená - bude upřesněno investorem
VV |  |  |  | levá římsa: 18,862=18,862 [A] pravá římsa: 18,862=18,862 [B] Celkem: A+B=37,724 [C]
P | 69 | 91345 |  | NIVELAČNÍ ZNAČKY KOVOVÉ | KUS | 10 | 0 |  |  | 2
PP |  |  |  | ve spodní stavbě a v římsách. Dle VL4.509.01
VV |  |  |  | Stěny opěr: 2*2=4,000 [A] Římsy: 2*3=6,000 [B] Celkem: A+B=10,000 [C]
P | 70 | 91355 |  | EVIDENČNÍ ČÍSLO MOSTU | KUS | 2 | 0 |  |  | 2
PP |  |  |  | kompletní vč. sloupku
VV
P | 71 | 914131 |  | DOPRAVNÍ ZNAČKY ZÁKLADNÍ VELIKOSTI OCELOVÉ FÓLIE TŘ 2 - DODÁVKA A MONTÁŽ | KUS | 2 | 0 |  |  | 2
PP
VV |  |  |  | Výměna poškozeného dopravního značení (IZ4a/b): 2=2,000 [A]
P | 72 | 914133 |  | DOPRAVNÍ ZNAČKY ZÁKLADNÍ VELIKOSTI OCELOVÉ FÓLIE TŘ 2 - DEMONTÁŽ | KUS | 2 | 0 |  |  | 2
PP |  |  |  | vč. likvidace dle dispozic zhotovitele (malé množství)
VV |  |  |  | Výměna poškozeného dopravního značení (IZ4a/b): 2=2,000 [A]
P | 73 | 914922 |  | SLOUPKY A STOJKY DZ Z OCEL TRUBEK DO PATKY MONTÁŽ S PŘESUNEM | KUS | 2 | 0 |  |  | 2
PP |  |  |  | zpětná montáž sloupků, vč. vyzvednutí a dopravy ze skladu
VV |  |  |  | Posun dopravního značení (sloupek s DZ IZ4a/b): 2=2,000 [A]
P | 74 | 914923 | a | SLOUPKY A STOJKY DZ Z OCEL TRUBEK DO PATKY DEMONTÁŽ | KUS | 2 | 0 |  |  | 2
PP |  |  |  | demontáž sloupků, s očištěním a uskladněním, vč. likvidace odpadu dle dispozic zhotovitele (malé množství)
VV |  |  |  | Posun dopravního značení (sloupek s DZ IZ4a/b): 2=2,000 [A]
P | 75 | 914923 | b | SLOUPKY A STOJKY DZ Z OCEL TRUBEK DO PATKY DEMONTÁŽ | KUS | 2 | 0 |  |  | 2
PP |  |  |  | demontáž sloupků vč. SDZ, s očištěním a předání investorovi, vč. likvidace odpadu dle dispozic zhotovitele (malé množství)
VV |  |  |  | Zrušení dopravního značení (sloupek s DZ B13+B14+2xE13+ev.č.m.): 2=2,000 [A]
P | 76 | 917223 |  | SILNIČNÍ A CHODNÍKOVÉ OBRUBY Z BETONOVÝCH OBRUBNÍKŮ ŠÍŘ 100MM | M | 62.972 | 0 |  |  | 2
PP |  |  |  | obrubník 100/250 z betonu C35/45 XF4, vč. spárování cem. maltou MC25 XF4, vč. beton. lože C20/25 nXF3
VV |  |  |  | O1P: 0,5+2,5+7,1*1,2=11,520 [A] O1L: 1,1+2,5+4,8*1,2=9,360 [B] O2P: 0,75+1+4,1*1,2+1,9+0,6=9,170 [C] O2L: 1,5+1+2,65+4,85*1,2+1,9+0,6=13,470 [D] U zádlažby: 3,35*1,2+9,16*1,2+3,7*1,2=19,452 [E] Celkem: A+B+C+D+E=62,972 [F]
P | 77 | 917224 |  | SILNIČNÍ A CHODNÍKOVÉ OBRUBY Z BETONOVÝCH OBRUBNÍKŮ ŠÍŘ 150MM | M | 10 | 0 |  |  | 2
PP |  |  |  | silniční obrubník 150/300 z betonu 35/45 XF4, včetně včetně zabetonování do betonu C20/25n XF3 a spárování cem. maltou MC25 XF4
VV |  |  |  | Dlažba za římsami O1L: 2,5=2,500 [A] O1P: 2,5=2,500 [B] O2L: 2,5=2,500 [C] O2P: 2,5=2,500 [D] Celkem: A+B+C+D=10,000 [E]
P | 78 | 93132 |  | TĚSNĚNÍ DILATAČ SPAR ASF ZÁLIVKOU MODIFIK | M3 | 0.078 | 0 |  |  | 2
PP |  |  |  | zálivka za horka, těsnící zálivka typu N2 dle ČSN EN 14188, včetně úpravy spár a přípravy povrchu podél obrubníků v obrusné vrstvě
VV |  |  |  | Podél říms a zpevnění u vozovky, š. min. 15 mm: 0,02*(0,04+0,04)*(18,862+18,862)=0,060 [A] Řezaná spára ve vozovce, š. 20 mm: 2*0,02*0,04*5,5=0,009 [B] Napojení stáv. vozovky na novou: 2*0,02*0,04*5,5=0,009 [C] Celkem: A+B+C=0,078 [D]
P | 79 | 93135 |  | TĚSNĚNÍ DILATAČ SPAR PRYŽ PÁSKOU NEBO KRUH PROFILEM | M | 37.724 | 0 |  |  | 2
PP
VV |  |  |  | levá římsa: 18,862=18,862 [A] pravá římsa: 18,862=18,862 [B] Celkem: A+B=37,724 [C]
P | 80 | 96613 |  | BOURÁNÍ KONSTRUKCÍ Z KAMENE NA MC | M3 | 92.19 | 0 |  |  | 2
PP |  |  |  | vč. odvozu a uložení na recyklační středisko / trvalou skládku dle dispozic zhotovitele POZN.: Očištěné kameny ze spodní stavby budou přednostně nabídnuty k odvozu na KSÚSV!
VV |  |  |  | Bourání mostních konstrukcí - kvádrové zdivo (množství odhladnuto na základě ML a geodetického zaměření) Křídla opěry: (4,55+4,62+3,15+4,01)*3=48,990 [A] Dřík opěry: 3,6 m2 * 6 m * 2 ks =43,200 [B] Celkem: A+B=92,190 [C]
P | 81 | 96616 |  | BOURÁNÍ KONSTRUKCÍ ZE ŽELEZOBETONU | M3 | 58.218 | 0 |  |  | 2
PP |  |  |  | vč. odvozu a uložení na recyklační středisko / trvalou skládku dle dispozic zhotovitele
VV |  |  |  | Bourání nosné konstrukce (množství odhladnuto na základě ML a geodetického zaměření) Nosná konstrukce: (2,71+5*0,25)*9,55=37,818 [A] (2,71 - plocha příčného řezu deska + římsy; 5*0,25 - nosníky) Zákald: 1,7 m2 * 6 m * 2 ks =20,400 [B] Celkem: A+B=58,218 [C]
P | 82 | 97817 |  | ODSTRANĚNÍ MOSTNÍ IZOLACE | M2 | 51 | 0 |  |  | 2
PP |  |  |  | vč. odvozu a uložení na trvalou skládku nebezpečného odpadu dle dispozic zhotovitele
VV |  |  |  | Předpokládaný rozsah stáv. izolace: 8,5*6,0=51,000 [A]

## SO 470
ASPE10 |  |  |  | Firma: M4 Road Design s.r.o. | [5 empty] | 3
|  |  |  | Soupis prací objektu | [5 empty] | 3
S | Stavba: | 21_044 |  | III/34817 KAMENNÁ - MOST EV. Č. 34817-2 |  |  | SO 470 |  | 0,00 | 2
O | Rozpočet: | SO 470 |  | Přeložka kabelu ČD Telematika a.s. |  |  |  |  | 15,00 | 2
Typ | Poř. číslo | Kód položky | Varianta | Název položky | MJ | Množství | Jednotková cena |  | 21,00 | 2
[7 empty] | Jednotková | Celkem
0 | 1 | 2 | 3 | 4 | 5 | 6 | 9 | 10
SD |  | 0 |  | Všeobecné konstrukce a práce
P | 1 | 014102 |  | POPLATKY ZA SKLÁDKU | T | 2.079 | 0 |  |  | 2
PP
VV |  |  |  | 22*0,35*0,15*1,8=2,079 [A]
P | 2 | 029611 |  | OSTATNÍ POŽADAVKY - ODBORNÝ DOZOR | HOD | 8 | 0 |  |  | 2
PP
VV
SD |  | 1 |  | Zemní práce
P | 3 | 11120 |  | ODSTRANĚNÍ KŘOVIN | M2 | 25 | 0 |  |  | 2
PP
VV |  |  |  | 25*1=25,000 [A]
P | 4 | 132838 |  | HLOUBENÍ RÝH ŠÍŘ DO 2M PAŽ I NEPAŽ TŘ. II, ODVOZ DO 20KM | M3 | 5.775 | 0 |  |  | 2
PP
VV |  |  |  | 22*0,35*0,75=5,775 [A]
P | 5 | 141733 |  | PROTLAČOVÁNÍ POTRUBÍ Z PLAST HMOT DN DO 150MM | M | 20 | 0 |  |  | 2
PP
VV
P | 6 | 17120 |  | ULOŽENÍ SYPANINY DO NÁSYPŮ A NA SKLÁDKY BEZ ZHUTNĚNÍ | M3 | 1.155 | 0 |  |  | 2
PP
VV |  |  |  | 22*0,35*0,15=1,155 [A]
P | 7 | 17411 |  | ZÁSYP JAM A RÝH ZEMINOU SE ZHUTNĚNÍM | M3 | 4.62 | 0 |  |  | 2
PP
VV |  |  |  | 22*0,35*0,6=4,620 [A]
P | 8 | 17581 |  | OBSYP POTRUBÍ A OBJEKTŮ Z NAKUPOVANÝCH MATERIÁLŮ | M3 | 1.155 | 0 |  |  | 2
PP
VV |  |  |  | 22*0,35*0,15=1,155 [A]
SD |  | 7 |  | Přidružená stavební výroba
P | 9 | 701004 |  | VYHLEDÁVACÍ MARKER ZEMNÍ | KUS | 2 | 0 |  |  | 2
PP
VV
P | 10 | 702312 |  | ZAKRYTÍ KABELŮ VÝSTRAŽNOU FÓLIÍ ŠÍŘKY PŘES 20 DO 40 CM | M | 22 | 0 |  |  | 2
PP
VV
P | 11 | 702332 |  | ZAKRYTÍ KABELŮ PLASTOVOU DESKOU/PÁSEM ŠÍŘKY PŘES 20 DO 40 CM | M | 22 | 0 |  |  | 2
PP
VV
P | 12 | 75I724IMR01 |  | KABEL KLASICKÝ DÁLKOVÝ DVOUPLÁŠŤOVÝ S PANCÍŘEM DK43 | M | 52 | 0 |  |  | 2
PP
VV
P | 13 | 75II31 |  | SPOJKA DÁLKOVÉHO KABELU DO 100 ŽIL - DODÁVKA | KUS | 2 | 0 |  |  | 2
PP
VV
P | 14 | 75II3X |  | SPOJKA DÁLKOVÉHO KABELU - MONTÁŽ | KUS | 2 | 0 |  |  | 2
PP
VV
P | 15 | 75IJ23 |  | MĚŘENÍ ZÁVĚREČNÉ DÁLKOVÝCH KABELŮ V OBOU SMĚRECH V PLNÉM ROZSAHU BEZ PROVOZU | ČTYŘKA | 70 | 0 |  |  | 2
PP
VV