## Rekapitulace
EstiCon | Firma:
Rekapitulace ceny
Stavba: 2025 ZR D1A - II/352 Polná - Nížkov (úsek Špinov - Nížkov)
| Celková cena bez DPH: | 0
| Celková cena s DPH: | 0
Objekt | Popis | Cena bez DPH | DPH | Cena s DPH
SO 000 | Ostatní a všeobecné náklady | 0 | 0 | 0
SO 101.3 | Komunikace II/352 - ÚSEK č. 3 v km 18,700 - 19,075 (obec Špinov) | 0 | 0 | 0
SO 101.4 | Komunikace II/352 - ÚSEK č. 4 v km 19,075 - 20,530 (extravilán) | 0 | 0 | 0
SO 101.5 | Komunikace II/352 - ÚSEK č. 5 v km 20,530 - 20,710 (obec Nížkov) | 0 | 0 | 0
SO 201.11 | Propustek 352-020P | 0 | 0 | 0
SO 201.12 | Propustek 352-021P | 0 | 0 | 0
SO 201.13 | Propustek 352-022P | 0 | 0 | 0
SO 901 | Dopravně inženýrské opatření | 0 | 0 | 0

## SO 000
EstiCon |  |  |  | Firma: | [6 empty] | 3
Soupis prací objektu
S | Stavba: | 2025 ZR D1A |  | II/352 Polná - Nížkov (úsek Špinov - Nížkov) |  |  | SO 000 | 0 |  | 0 | 2
O | Rozpočet: | SO 000 |  | Ostatní a všeobecné náklady | [5 empty] | 0.12 | 2
Typ | Poř. číslo | Kód položky | Varianta | Název Položky | MJ | Množství | Cena |  | Cenová soustava | 0.21
[7 empty] | Jednotková | Celkem
0 | 1 | 2 | 3 | 4 | 5 | 6 | 7 | 8 | 9
SD |  | 0 |  | Všeobecné konstrukce a práce |  |  |  | 0
P | 1 | 02610 |  | ZKOUŠENÍ KONSTRUKCÍ A PRACÍ ZKUŠEBNOU ZHOTOVITELE | KPL | 1 | 0 | 0 |  | 0 | 3
PP |  |  |  | Dle požadavků vyplývající z prováděných prací a požadavků TDS a objednatele Zkoušky prováděné nad rámec zkoušek vycházejících z ČSN, TKP, TP v rámci prováděných prací Včetně zkoušek modulu přetvárnosti na pláni a štěrkových vrstvách vše dle platných ČSN, ČSN EN, TKP, TP - normy, předpisy, posmínky v souladu s odkazy v PD, SOD, OP Čerpání se souhlasem TDS a zástupce objednatele
TS |  |  |  | zahrnuje veškeré náklady spojené s objednatelem požadovanými zkouškami
P | 2 | 02911 |  | OSTATNÍ POŽADAVKY - GEODETICKÉ ZAMĚŘENÍ | KPL | 1 | 0 | 0 |  | 0 | 3
PP |  |  |  | Vytyčení inženýrských sítí na stavbě, KPL=stavba
TS |  |  |  | zahrnuje veškeré náklady spojené s objednatelem požadovanými pracemi
P | 3 | 02911 | 1 | OSTATNÍ POŽADAVKY - GEODETICKÉ ZAMĚŘENÍ | KPL | 1 | 0 | 0 |  | 0 | 3
PP |  |  |  | Zaměření stavby před započetím, vytyčení bodů stavby a hranic parcel dle potřeby, zaměření jednotlivých vrstev a kubatur v návaznosti na prováděných pracech, zaměření skutečného stavu vč. zpracování DTM
VV
TS |  |  |  | zahrnuje veškeré náklady spojené s objednatelem požadovanými pracemi
P | 4 | 02944 |  | OSTAT POŽADAVKY - DOKUMENTACE SKUTEČ PROVEDENÍ V DIGIT FORMĚ | KPL | 1 | 0 | 0 |  | 0 | 3
PP |  |  |  | Zpracování DSPS + Závěrečné zravy zhotovitele V požadovaném počtu tisku a datových disku (předpoklad 1+2) bude upřesněno v průběhu stavby před převzetím dokončené stavby
TS |  |  |  | zahrnuje veškeré náklady spojené s objednatelem požadovanými pracemi
P | 5 | 02991 |  | OSTATNÍ POŽADAVKY - INFORMAČNÍ TABULE | KUS | 1 | 0 | 0 |  | 0 | 3
PP |  |  |  | Rozměr 2,5 x 1,75 m
TS |  |  |  | položka zahrnuje: - dodání a osazení informačních tabulí - veškeré nosné a upevňovací konstrukce - základové konstrukce včetně nutných zemních prací - demontáž a odvoz po skončení platnosti - případně nutné opravy poškozených částí během platnosti
P | 6 | 03100 |  | ZAŘÍZENÍ STAVENIŠTĚ - ZŘÍZENÍ, PROVOZ, DEMONTÁŽ | KPL | 1 | 0 | 0 |  | 0 | 3
PP |  |  |  | KPL = stavba
TS |  |  |  | zahrnuje objednatelem povolené náklady na pořízení (event. pronájem), provozování, udržování a likvidaci zhotovitelova zařízení
P | 7 | 03101 | R | KOMPLETNÍ PRÁCE SOUVISEJÍCÍ SE ZAJIŠTĚNÍM BOZP NA STAVBĚ | KPL | 1 | 0 | 0 |  | 0 | 3
PP |  |  |  | KPL = stavba
TS |  |  |  | zahrnuje veškeré náklady spojené s objednatelem požadovanými pracemi

## SO 101.3
EstiCon |  |  |  | Firma: | [6 empty] | 3
Soupis prací objektu
S | Stavba: | 2025 ZR D1A |  | II/352 Polná - Nížkov (úsek Špinov - Nížkov) |  |  | SO 101.3 | 0 |  | 0 | 2
O | Rozpočet: | SO 101.3 |  | Komunikace II/352 - ÚSEK č. 3 v km 18,700 - 19,075 (obec Špinov) | [5 empty] | 0.12 | 2
Typ | Poř. číslo | Kód položky | Varianta | Název Položky | MJ | Množství | Cena |  | Cenová soustava | 0.21
[7 empty] | Jednotková | Celkem
0 | 1 | 2 | 3 | 4 | 5 | 6 | 7 | 8 | 9
SD |  | 0 |  | Všeobecné konstrukce a práce |  |  |  | 0
P | 1 | 014101 | 3 | POPLATKY ZA SKLÁDKU | M3 | 312.9 | 0 | 0 |  | 0 | 3
PP |  |  |  | kamenivo, zemina 2000 kg/m3 likvidace zbytkového množství materiálu nepožitého do rozšíření násypového tělesa skutečné množství bude doloženo vážními lístky ze skládky
VV |  |  |  | "seříznuté krajnice:" 375*2*0,5*0,1 = 37,500 [A] "zemina z příkop:" (375+50)*0,25 = 106,250 [B] "zemina a kamenivo z výkopu okolo horské vpusti" 5*1,3*0,2 = 1,300 [C] sanace 167,85 = 167,850 [D] Mezisoučet = 312,900 [H]
TS |  |  |  | zahrnuje veškeré poplatky provozovateli skládky související s uložením odpadu na skládce.
P | 2 | 014122 |  | POPLATKY ZA SKLÁDKU TYP S-OO (OSTATNÍ ODPAD) | T | 2 | 0 | 0 |  | 0 | 3
PP |  |  |  | Likvidace pařezů
TS |  |  |  | Položka zahrnuje: - veškeré poplatky provozovateli skládky související s uložením odpadu na skládce. Položka nezahrnuje: - x
SD |  | 1 |  | Zemní práce |  |  |  | 0
P | 3 | 112237 |  | ODSTRANĚNÍ PAŘEZŮ D PŘES 0,9M, ODVOZ DO 16KM | KUS | 2 | 0 | 0 |  | 0 | 3
PP |  |  |  | odstranění pařezů po kácení (vykopání pod vozovkou)
VV |  |  |  | 2 = 2,000 [A]
TS |  |  |  | Položka zahrnuje zejména: - vytrhání nebo vykopání pařezů - veškeré zemní práce spojené s odstraněním pařezů - dopravu a uložení pařezů, případně další práce s nimi dle pokynů zadávací dokumentace - zásyp jam po pařezech. Položka nezahrnuje: - x Způsob měření: - počet pařezů se měří v [ks] vytrhaných nebo vykopaných pařezů, průměr pařezu je uvažován dle stromu ve výšce 1,3m nad terénem, u stávajícího pařezu se stanoví jako změřený průměr vynásobený koeficientem 1/1,38.
P | 4 | 11333 |  | ODSTRANĚNÍ PODKLADU ZPEVNĚNÝCH PLOCH S ASFALT POJIVEM | M3 | 37.3 | 0 | 0 |  | 0 | 3
PP |  |  |  | Ostranění asfaltových vrstev pro jejich znovupoužití do sancí pro provedení RSCA (horní vrstva sanace)
VV |  |  |  | 1865*0,1*0,2 = 37,300 [A]
TS |  |  |  | Položka zahrnuje: - veškerou manipulaci s vybouranou sutí a s vybouranými hmotami vč. uložení na skládku. Položka nezahrnuje: - poplatek za skládku, který se vykazuje v položce 0141** (s výjimkou malého množství bouraného materiálu, kde je možné poplatek zahrnout do jednotkové ceny bourání – tento fakt musí být uveden v doplňujícím textu k položce).
P | 5 | 123731 |  | ODKOP PRO SPOD STAVBU SILNIC A ŽELEZNIC TŘ. I, ODVOZ DO 1KM | M3 | 167.85 | 0 | 0 |  | 0 | 3
PP |  |  |  | Odkop pro sanace uvažován po jednotlivých vrstvách na základě zkoušel laboratoře
VV |  |  |  | sanace I. vrstva 1865*0,2*0,1 = 37,300 [A] sanace II. vrstva 1865*0,2*0,1 = 37,300 [B] sanace při nedodržení Edef2 hloubková 1865*0,5*0,1 = 93,250 [C] Mezisoučet = 167,850 [D]
TS |  |  |  | Položka zahrnuje: - vodorovnou a svislou dopravu, přemístění, přeložení, manipulace s výkopkem - kompletní provedení vykopávky nezapažené i zapažené - ošetření výkopiště po celou dobu práce v něm vč. klimatických opatření - ztížení vykopávek v blízkosti podzemního vedení, konstrukcí a objektů vč. jejich dočasného zajištění - ztížení pod vodou, v okolí výbušnin, ve stísněných prostorech a pod. - příplatek za lepivost - těžení po vrstvách, pásech a po jiných nutných částech (figurách) - čerpání vody vč. čerpacích jímek, potrubí a pohotovostní čerpací soupravy (viz ustanovení k pol. 1151,2) - potřebné snížení hladiny podzemní vody - těžení a rozpojování jednotlivých balvanů - vytahování a nošení výkopku - svahování a přesvah. svahů do konečného tvaru, výměna hornin v podloží a v pláni znehodnocené klimatickými vlivy - ruční vykopávky, odstranění kořenů a napadávek - pažení, vzepření a rozepření vč. přepažování (vyjma pažení záporového a štětových stěn) - úpravu, ochranu a očištění dna, základové spáry, stěn a svahů - zhutnění podloží, případně i svahů vč. svahování - zřízení stupňů v podloží a lavic na svazích, není-li pro tyto práce zřízena samostatná položka - udržování výkopiště a jeho ochrana proti vodě - odvedení nebo obvedení vody v okolí výkopiště a ve výkopišti - třídění výkopku - veškeré pomocné konstrukce umožňující provedení vykopávky (příjezdy, sjezdy, nájezdy, lešení, podpěr. konstr., přemostění, zpevněné plochy, zakrytí a pod.) Položka nezahrnuje: - uložení zeminy (na skládku, do násypu) ani poplatky za skládku, vykazují se v položce č.0141**
P | 6 | 12922 |  | ČIŠTĚNÍ KRAJNIC OD NÁNOSU TL. DO 100MM | M2 | 375 | 0 | 0 |  | 0 | 3
PP
VV |  |  |  | "seříznutí a odtěžení stávající nezpevněné krajnice v tl. 100 mm" 375*2*0,5 = 375,000 [A]
TS |  |  |  | - vodorovná a svislá doprava, přemístění, přeložení, manipulace s výkopkem a uložení na skládku (bez poplatku)
P | 7 | 12931 |  | ČIŠTĚNÍ PŘÍKOPŮ OD NÁNOSU DO 0,25M3/M | M | 425 | 0 | 0 |  | 0 | 3
PP
VV |  |  |  | 375+50 = 425,000 [A]
TS |  |  |  | - vodorovná a svislá doprava, přemístění, přeložení, manipulace s výkopkem a uložení na skládku (bez poplatku)
SD |  | 2 |  | Základy |  |  |  | 0
P | 8 | 45152 |  | PODKLADNÍ A VÝPLŇOVÉ VRSTVY Z KAMENIVA DRCENÉHO | M3 | 93.25 | 0 | 0 |  | 0 | 3
PP |  |  |  | sanace při nedodržení Edef2 hloubková (hrubozrné kamenivo např. 0/125, 0/200) nutno dodržet správné hutnění
VV |  |  |  | 1865*0,5*0,1 = 93,250 [A]
TS |  |  |  | Položka zahrnuje: - dodávku předepsaného kameniva - mimostaveništní a vnitrostaveništní dopravu a jeho uložení - není-li v zadávací dokumentaci uvedeno jinak, jedná se o nakupovaný materiál Položka nezahrnuje: - x
SD |  | 4 |  | Vodorovné konstrukce |  |  |  | 0
P | 9 | 465512 |  | DLAŽBY Z LOMOVÉHO KAMENE NA MC | M3 | 1.3 | 0 | 0 |  | 0 | 3
PP |  |  |  | Včetně betonového lože tl. 100 mm.
VV |  |  |  | "odláždění vtoku horské vpusti na začátku obce Špinov" "dlažba do betonového lože tl. 100 mm, C20/25" (2+2+1)*1,3*0,2 = 1,300 [A]
TS |  |  |  | položka zahrnuje: - nutné zemní práce (svahování, úpravu pláně a pod.) - zřízení spojovací vrstvy - zřízení lože dlažby z cementové malty předepsané kvality a předepsané tloušťky - dodávku a položení dlažby z lomového kamene - spárování, těsnění, tmelení a vyplnění spar MC případně s vyklínováním - úprava povrchu pro odvedení srážkové vody - nezahrnuje podklad pod dlažbu
SD |  | 5 |  | Komunikace |  |  |  | 0
P | 10 | 56334 |  | VOZOVKOVÉ VRSTVY ZE ŠTĚRKODRTI TL. DO 200MM | M2 | 74.6 | 0 | 0 |  | 0 | 3
PP |  |  |  | sanace ŠD 0/63
VV |  |  |  | I. vrstva 1865*0,2*0,1 = 37,300 [A] II. vrstva 1865*0,2*0,1 = 37,300 [B] Mezisoučet = 74,600 [C]
TS |  |  |  | Položka zahrnuje: - dodání kameniva předepsané kvality a zrnitosti - rozprostření a zhutnění vrstvy v předepsané tloušťce - zřízení vrstvy bez rozlišení šířky, pokládání vrstvy po etapách Položka nezahrnuje: - postřiky, nátěry
P | 11 | 56360 |  | VOZOVKOVÉ VRSTVY Z RECYKLOVANÉHO MATERIÁLU | M3 | 37.3 | 0 | 0 |  | 0 | 3
PP |  |  |  | Opětovné použití vyžeženého materiálu ze stavby viz položka 11333
VV |  |  |  | 1865*0,2*0,1 = 37,300 [A]
TS |  |  |  | Položka zahrnuje: - dodání recyklátu v požadované kvalitě - očištění podkladu - uložení recyklátu dle předepsaného technologického předpisu, zhutnění vrstvy v předepsané tloušťce - zřízení vrstvy bez rozlišení šířky, pokládání vrstvy po etapách, včetně pracovních spar a spojů - úpravu napojení, ukončení Položka nezahrnuje: - postřiky, nátěry
P | 12 | 567504 |  | VRSTVY PRO OBNOVU A OPRAVY RECYK ZA STUDENA CEM A ASF EMULZÍ | M3 | 403 | 0 | 0 |  | 0 | 3
PP |  |  |  | Recyklace rozfrézování a recyklace vrstev technologií za studena dle ČSN 736147. Daná recyklace bude provedena s doplněním drobným drceným kamenivem s přídavkem cementu a asfaltové emulze dle ČSN 736147. RS CA (na místě),tl. 200-300mm, vč. rozfrézování, reprofilace a přehrnutí profilu vč. vyhrnutí přebytečného materiálu do extravilánové části pro zachování stávající nivelity v průtahu obce, vč. průkazních zkoušek. RS CA v km 19,550 - 19,800 - tloušťka 300mm, zbývající úseky tloušťka 200mm dávkování pojiv bude určeno na základě průkazních zkoušek včetně provedení vyrovnávky příčného a podélného sklonu do předepsaných profilů, vč. zhutnění.
VV |  |  |  | "rozfrézování vozovky v tl. 290 mm" "recyklace za studena RS CA tl. 200 mm" 375*5*0,20+(63+57+20)*0,2 = 403,000 [A]
TS |  |  |  | - dodání materiálů předepsaných pro recyklaci za studena - provedení recyklace dle předepsaného technologického předpisu, zhutnění vrstvy v předepsané tloušťce - zřízení vrstvy bez rozlišení šířky, pokládání vrstvy po etapách - úpravu napojení, ukončení - nezahrnuje postřiky, nátěry
P | 13 | 56962 |  | ZPEVNĚNÍ KRAJNIC Z RECYKLOVANÉHO MATERIÁLU TL DO 100MM | M2 | 375 | 0 | 0 |  | 0 | 3
PP |  |  |  | Bude využit recyklovaný materiál ze stavby nebo ze skládky investora.
VV |  |  |  | "materiál bude dodán ze stavby z úseku č.1 a ze skládky Ostrov nad Oslavou" 375*2*0,5 = 375,000 [A]
TS |  |  |  | - očištění podkladu - uložení recyklátu, zhutnění vrstvy - zřízení vrstvy bez rozlišení šířky, pokládání vrstvy po etapách, včetně pracovních spar a spojů - úpravu napojení, ukončení - nezahrnuje postřiky, nátěry
P | 14 | 572123 |  | INFILTRAČNÍ POSTŘIK Z EMULZE DO 1,0KG/M2 | M2 | 1940 | 0 | 0 |  | 0 | 3
PP
VV |  |  |  | "infiltrační postřik pod ACL " 375*4,8 = 1800,000 [A] prostor křižovatek: 63+57+20 = 140,000 [B] A+B = 1940,000 [C]
TS |  |  |  | - dodání všech předepsaných materiálů pro postřiky v předepsaném množství - provedení dle předepsaného technologického předpisu - zřízení vrstvy bez rozlišení šířky, pokládání vrstvy po etapách - úpravu napojení, ukončení
P | 15 | 572213 |  | SPOJOVACÍ POSTŘIK Z EMULZE DO 0,5KG/M2 | M2 | 1865 | 0 | 0 |  | 0 | 3
PP
VV |  |  |  | "spojovací postřik mezi ACL a ACO" 375*4,6 = 1725,000 [A] prostor křižovatek 63+57+20 = 140,000 [B] A+B = 1865,000 [C]
TS |  |  |  | - dodání všech předepsaných materiálů pro postřiky v předepsaném množství - provedení dle předepsaného technologického předpisu - zřízení vrstvy bez rozlišení šířky, pokládání vrstvy po etapách - úpravu napojení, ukončení
P | 16 | 574A34 |  | ASFALTOVÝ BETON PRO OBRUSNÉ VRSTVY ACO 11+, 11S TL. 40MM | M2 | 1865 | 0 | 0 |  | 0 | 3
PP |  |  |  | ACO 11+ 50/70
VV |  |  |  | "ACO 11+ tl. 40 mm" vozovka: 375*4,6 = 1725,000 [A] prostor křižovatek: 63+57+20 = 140,000 [B] A+B = 1865,000 [C]
TS |  |  |  | - dodání směsi v požadované kvalitě - očištění podkladu - uložení směsi dle předepsaného technologického předpisu, zhutnění vrstvy v předepsané tloušťce - zřízení vrstvy bez rozlišení šířky, pokládání vrstvy po etapách, včetně pracovních spar a spojů - úpravu napojení, ukončení podél obrubníků, dilatačních zařízení, odvodňovacích proužků, odvodňovačů, vpustí, šachet a pod. - nezahrnuje postřiky, nátěry - nezahrnuje těsnění podél obrubníků, dilatačních zařízení, odvodňovacích proužků, odvodňovačů, vpustí, šachet a pod.
P | 17 | 574C06 |  | ASFALTOVÝ BETON PRO LOŽNÍ VRSTVY ACL 16+, 16S | M3 | 126.1 | 0 | 0 |  | 0 | 3
PP |  |  |  | tloušťka vrstva min. 50mm + lokální vyrovnávka na RS pr. 15mm
VV |  |  |  | Křižovatky (63+57+20)*0,065 = 9,100 [A] komunikace (375*4,8)*0,065 = 117,000 [B] Mezisoučet = 126,100 [C]
TS |  |  |  | Položka zahrnuje: - dodání směsi v požadované kvalitě - očištění podkladu - uložení směsi dle předepsaného technologického předpisu, zhutnění vrstvy v předepsané tloušťce - zřízení vrstvy bez rozlišení šířky, pokládání vrstvy po etapách, včetně pracovních spar a spojů - úpravu napojení, ukončení podél obrubníků, dilatačních zařízení, odvodňovacích proužků, odvodňovačů, vpustí, šachet a pod. Položka nezahrnuje: - postřiky, nátěry - těsnění podél obrubníků, dilatačních zařízení, odvodňovacích proužků, odvodňovačů, vpustí, šachet a pod.
P | 18 | 57621 |  | POSYP KAMENIVEM DRCENÝM 5KG/M2 | M2 | 1940 | 0 | 0 |  | 0 | 3
PP |  |  |  | Zadrcení infiltračního postřiku na RS CA čerpáno se souhlasem TDS
VV |  |  |  | 1940 = 1940,000 [A]
TS |  |  |  | Položka zahrnuje: - dodání kameniva předepsané kvality a zrnitosti - posyp předepsaným množstvím Položka nezahrnuje: - x
P | 19 | 58910 |  | VÝPLŇ SPAR ASFALTEM | M | 60 | 0 | 0 |  | 0 | 3
PP
TS |  |  |  | položka zahrnuje: - dodávku materiálu - vyčištění a výplň spar tímto materiálem
SD |  | 8 |  | Potrubí |  |  |  | 0
P | 20 | 89922 |  | VÝŠKOVÁ ÚPRAVA MŘÍŽÍ | KUS | 4 | 0 | 0 |  | 0 | 3
PP
TS |  |  |  | - položka výškové úpravy zahrnuje všechny nutné práce a materiály pro zvýšení nebo snížení zařízení (včetně nutné úpravy stávajícího povrchu vozovky nebo chodníku).
SD |  | 9 |  | Ostatní konstrukce a práce |  |  |  | 0
P | 25 | 93808 |  | OČIŠTĚNÍ VOZOVEK ZAMETENÍM | M2 | 1725 | 0 | 0 |  | 0 | 3
PP
VV |  |  |  | 375*4,6 = 1725,000 [A]
TS |  |  |  | položka zahrnuje očištění předepsaným způsobem včetně odklizení vzniklého odpadu
SD |  | 91 |  | Doplňující konstrukce a práce |  |  |  | 0
P | 21 | 91228 |  | SMĚROVÉ SLOUPKY Z PLAST HMOT VČETNĚ ODRAZNÉHO PÁSKU | KUS | 13 | 0 | 0 |  | 0 | 3
PP
VV |  |  |  | "doplnění směrových sloupků" bílá barva 13 = 13,000 [A]
TS |  |  |  | položka zahrnuje: - dodání a osazení sloupku včetně nutných zemních prací - vnitrostaveništní a mimostaveništní doprava - odrazky plastové nebo z retroreflexní fólie
P | 22 | 915111 |  | VODOROVNÉ DOPRAVNÍ ZNAČENÍ BARVOU HLADKÉ - DODÁVKA A POKLÁDKA | M2 | 93.75 | 0 | 0 |  | 0 | 3
PP
VV |  |  |  | "VDZ tl. 125 mm" 375*2*0,125 = 93,750 [A]
TS |  |  |  | položka zahrnuje: - dodání a pokládku nátěrového materiálu (měří se pouze natíraná plocha) - předznačení a reflexní úpravu
P | 23 | 917224 |  | SILNIČNÍ A CHODNÍKOVÉ OBRUBY Z BETONOVÝCH OBRUBNÍKŮ ŠÍŘ 150MM | M | 50 | 0 | 0 |  | 0 | 3
PP
VV |  |  |  | "doplnění silničních obrubníků v případě porušení při recyklaci - ČERPÁNO SE SOUHLASEM TDS" předpoklad 50 = 50,000 [A]
TS |  |  |  | Položka zahrnuje: dodání a pokládku betonových obrubníků betonové lože i boční betonovou opěrku.
P | 24 | 919111 |  | ŘEZÁNÍ ASFALTOVÉHO KRYTU VOZOVEK TL DO 50MM | M | 60 | 0 | 0 |  | 0 | 3
PP
TS |  |  |  | položka zahrnuje řezání vozovkové vrstvy v předepsané tloušťce, včetně spotřeby vody

## SO 101.4
EstiCon |  |  |  | Firma: | [6 empty] | 3
Soupis prací objektu
S | Stavba: | 2025 ZR D1A |  | II/352 Polná - Nížkov (úsek Špinov - Nížkov) |  |  | SO 101.4 | 0 |  | 0 | 2
O | Rozpočet: | SO 101.4 |  | Komunikace II/352 - ÚSEK č. 4 v km 19,075 - 20,530 (extravilán) | [5 empty] | 0.12 | 2
Typ | Poř. číslo | Kód položky | Varianta | Název Položky | MJ | Množství | Cena |  | Cenová soustava | 0.21
[7 empty] | Jednotková | Celkem
0 | 1 | 2 | 3 | 4 | 5 | 6 | 7 | 8 | 9
SD |  | 0 |  | Všeobecné konstrukce a práce |  |  |  | 0
P | 1 | 014101 | 3 | POPLATKY ZA SKLÁDKU | M3 | 1305.128 | 0 | 0 |  | 0 | 3
PP |  |  |  | kamenivo, zemina 2000 kg/m3 likvidace zbytkového množství materiálu nepožitého do rozšíření násypového tělesa skutečné množství bude doloženo vážními lístky ze skládky
VV |  |  |  | "seříznuté krajnice:" 1455*2*0,5*0,1 = 145,500 [A] "zemina z příkop:" 1260*0,25 = 315,000 [B] sanace 6256,5*0,15*0,4 = 375,390 [C] sanace 6256,5*0,15*0,5 = 469,238 [F] Mezisoučet = 1305,128 [G]
TS |  |  |  | zahrnuje veškeré poplatky provozovateli skládky související s uložením odpadu na skládce.
SD |  | 1 |  | Zemní práce |  |  |  | 0
P | 2 | 11333 |  | ODSTRANĚNÍ PODKLADU ZPEVNĚNÝCH PLOCH S ASFALT POJIVEM | M3 | 187.695 | 0 | 0 |  | 0 | 3
PP |  |  |  | Odstanění asfaltových vrstev v sanancích k opětovnému použití do RS jako poslední vrstva
VV |  |  |  | 6256,5*0,15*0,2 = 187,695 [A]
TS
P | 3 | 123731 |  | ODKOP PRO SPOD STAVBU SILNIC A ŽELEZNIC TŘ. I, ODVOZ DO 1KM | M3 | 844.628 | 0 | 0 |  | 0 | 3
PP
VV |  |  |  | sanace I.vrstva 6256,5*0,2*0,15 = 187,695 [A] sanace II. vrstva 6256,5*0,2*0,15 = 187,695 [B] sanace při nedodržení Edef2 hloubková 6256,5*0,5*0,15 = 469,238 [C] Mezisoučet = 844,628 [D]
TS
P | 4 | 12922 |  | ČIŠTĚNÍ KRAJNIC OD NÁNOSU TL. DO 100MM | M2 | 1455 | 0 | 0 |  | 0 | 3
PP
VV |  |  |  | "seříznutí a odtěžení stávající nezpevněné krajnice v tl. 100 mm" 1455*2*0,5 = 1455,000 [A]
TS |  |  |  | - vodorovná a svislá doprava, přemístění, přeložení, manipulace s výkopkem a uložení na skládku (bez poplatku)
P | 5 | 12931 |  | ČIŠTĚNÍ PŘÍKOPŮ OD NÁNOSU DO 0,25M3/M | M | 1260 | 0 | 0 |  | 0 | 3
PP
VV |  |  |  | 1455*2-1650 = 1260,000 [A]
TS |  |  |  | - vodorovná a svislá doprava, přemístění, přeložení, manipulace s výkopkem a uložení na skládku (bez poplatku)
P | 6 | 17110 |  | ULOŽENÍ SYPANINY DO NÁSYPŮ SE ZHUTNĚNÍM | M3 | 635 | 0 | 0 |  | 0 | 3
PP |  |  |  | Uložení přebytečné zeminy z krajnic příkopů a sanací pro rozšíření násypového tělesa. Místa budou upřesněny investorem v rámci stavby. čerpáno se souhlasem TDS
VV |  |  |  | 635 = 635,000 [A]
TS |  |  |  | Položka zahrnuje: - kompletní provedení zemní konstrukce vč. výběru vhodného materiálu - úprava ukládaného materiálu vlhčením, tříděním, promícháním nebo vysoušením, příp. jiné úpravy za účelem zlepšení jeho mech. vlastností - hutnění i různé míry hutnění - ošetření úložiště po celou dobu práce v něm vč. klimatických opatření - ztížení v okolí vedení, konstrukcí a objektů a jejich dočasné zajištění - ztížení provádění vč. hutnění ve ztížených podmínkách a stísněných prostorech - ztížené ukládání sypaniny pod vodu - ukládání po vrstvách a po jiných nutných částech (figurách) vč. dosypávek - spouštění a nošení materiálu - výměna částí zemní konstrukce znehodnocené klimatickými vlivy - ruční hutnění a výplň jam a prohlubní v podloží - úprava, očištění, ochrana a zhutnění podloží - svahování, hutnění a uzavírání povrchů svahů - zřízení lavic na svazích - udržování úložiště a jeho ochrana proti vodě - odvedení nebo obvedení vody v okolí úložiště a v úložišti - veškeré pomocné konstrukce umožňující provedení zemní konstrukce (příjezdy, sjezdy, nájezdy, lešení, podpěrné konstrukce, přemostění, zpevněné plochy, zakrytí a pod.) Položka nezahrnuje: - x
SD |  | 4 |  | Vodorovné konstrukce |  |  |  | 0
P | 7 | 45152 |  | PODKLADNÍ A VÝPLŇOVÉ VRSTVY Z KAMENIVA DRCENÉHO | M3 | 469.238 | 0 | 0 |  | 0 | 3
PP |  |  |  | sanace při nedodržení Edef2 hloubková (hrubozrné kamenivo např. 0/125, 0/200) nutno dodržet správné hutnění
VV |  |  |  | 6256,5*0,5*0,15 = 469,238 [A]
TS
SD |  | 5 |  | Komunikace |  |  |  | 0
P | 8 | 56334 |  | VOZOVKOVÉ VRSTVY ZE ŠTĚRKODRTI TL. DO 200MM | M2 | 375.39 | 0 | 0 |  | 0 | 3
PP |  |  |  | ŠD 0/63
VV |  |  |  | sanace I. vrstva 6256,5*0,2*0,15 = 187,695 [A] sanance II. vrstva 6256,5*0,2*0,15 = 187,695 [B] Mezisoučet = 375,390 [C]
TS
P | 9 | 56360 |  | VOZOVKOVÉ VRSTVY Z RECYKLOVANÉHO MATERIÁLU | M3 | 187.695 | 0 | 0 |  | 0 | 3
PP |  |  |  | Opětovné použití vyžeženého materiálu ze stavby viz položka 11333
VV |  |  |  | vrstva stávajícího PM do sanace jako vrchni vrstva se zapracováním do RS 6256,5*0,2*0,15 = 187,695 [A]
TS
P | 10 | 567504 |  | VRSTVY PRO OBNOVU A OPRAVY RECYK ZA STUDENA CEM A ASF EMULZÍ | M3 | 1485.2 | 0 | 0 |  | 0 | 3
PP |  |  |  | Recyklace rozfrézování a recyklace vrstev technologií za studena dle ČSN 736147. Daná recyklace bude provedena s doplněním drobným drceným kamenivem s přídavkem cementu a asfaltové emulze dle ČSN 736147. RS CA (na místě),tl. 200-300mm, vč. rozfrézování, reprofilace a přehrnutí profilu, vč. průkazních zkoušek. RS CA v km 19,550 - 19,800 - tloušťka 300mm, zbývající úseky tloušťka 200mm dávkování pojiv bude určeno na základě průkazních zkoušek včetně provedení vyrovnávky příčného a podélného sklonu do předepsaných profilů, vč. zhutnění.
VV |  |  |  | "recyklace za studena RS CA tl. 200 mm" RS CA 1205*4,7*0,20 = 1132,700 [A] RS CA v km 19,550 - 19,800 250*4,7*0,30 = 352,500 [C] Mezisoučet = 1485,200 [D]
TS |  |  |  | - dodání materiálů předepsaných pro recyklaci za studena - provedení recyklace dle předepsaného technologického předpisu, zhutnění vrstvy v předepsané tloušťce - zřízení vrstvy bez rozlišení šířky, pokládání vrstvy po etapách - úpravu napojení, ukončení - nezahrnuje postřiky, nátěry
P | 11 | 56962 |  | ZPEVNĚNÍ KRAJNIC Z RECYKLOVANÉHO MATERIÁLU TL DO 100MM | M2 | 1455 | 0 | 0 |  | 0 | 3
PP |  |  |  | Bude využit recyklovaný materiál ze stavby nebo ze skládky investora.
VV |  |  |  | "recyklovaný materiál bude dodán investorem stavby - ze skládky KSÚSV " 1455*2*0,5 = 1455,000 [A]
TS |  |  |  | - očištění podkladu - uložení recyklátu, zhutnění vrstvy - zřízení vrstvy bez rozlišení šířky, pokládání vrstvy po etapách, včetně pracovních spar a spojů - úpravu napojení, ukončení - nezahrnuje postřiky, nátěry
P | 12 | 572123 |  | INFILTRAČNÍ POSTŘIK Z EMULZE DO 1,0KG/M2 | M2 | 6547.5 | 0 | 0 |  | 0 | 3
PP
VV |  |  |  | "infiltrační postřik 1,0 kg/m2 pod ACL" 1455*4,5 = 6547,500 [A]
TS |  |  |  | - dodání všech předepsaných materiálů pro postřiky v předepsaném množství - provedení dle předepsaného technologického předpisu - zřízení vrstvy bez rozlišení šířky, pokládání vrstvy po etapách - úpravu napojení, ukončení
P | 13 | 572213 |  | SPOJOVACÍ POSTŘIK Z EMULZE DO 0,5KG/M2 | M2 | 6256.5 | 0 | 0 |  | 0 | 3
PP
VV |  |  |  | "spojovací postřik 0,25kg/m2 mezi ACL a ACO" 1455*4,3 = 6256,500 [A]
TS |  |  |  | - dodání všech předepsaných materiálů pro postřiky v předepsaném množství - provedení dle předepsaného technologického předpisu - zřízení vrstvy bez rozlišení šířky, pokládání vrstvy po etapách - úpravu napojení, ukončení
P | 14 | 574A34 |  | ASFALTOVÝ BETON PRO OBRUSNÉ VRSTVY ACO 11+, 11S TL. 40MM | M2 | 6256.5 | 0 | 0 |  | 0 | 3
PP |  |  |  | ACO 11+ 50/70
VV |  |  |  | "obrusná vrstva ACO 11+ tl. 40 mm" 1455*4,3 = 6256,500 [A]
TS |  |  |  | - dodání směsi v požadované kvalitě - očištění podkladu - uložení směsi dle předepsaného technologického předpisu, zhutnění vrstvy v předepsané tloušťce - zřízení vrstvy bez rozlišení šířky, pokládání vrstvy po etapách, včetně pracovních spar a spojů - úpravu napojení, ukončení podél obrubníků, dilatačních zařízení, odvodňovacích proužků, odvodňovačů, vpustí, šachet a pod. - nezahrnuje postřiky, nátěry - nezahrnuje těsnění podél obrubníků, dilatačních zařízení, odvodňovacích proužků, odvodňovačů, vpustí, šachet a pod.
P | 15 | 574C06 |  | ASFALTOVÝ BETON PRO LOŽNÍ VRSTVY ACL 16+, 16S | M3 | 425.588 | 0 | 0 |  | 0 | 3
PP |  |  |  | tloušťka vrstva min. 50mm + lokální vyrovnávka na RS pr. 15mm
VV |  |  |  | "ACL 16+ tl. 50 mm" (1455*4,5)*0,065 = 425,588 [A]
TS |  |  |  | Položka zahrnuje: - dodání směsi v požadované kvalitě - očištění podkladu - uložení směsi dle předepsaného technologického předpisu, zhutnění vrstvy v předepsané tloušťce - zřízení vrstvy bez rozlišení šířky, pokládání vrstvy po etapách, včetně pracovních spar a spojů - úpravu napojení, ukončení podél obrubníků, dilatačních zařízení, odvodňovacích proužků, odvodňovačů, vpustí, šachet a pod. Položka nezahrnuje: - postřiky, nátěry - těsnění podél obrubníků, dilatačních zařízení, odvodňovacích proužků, odvodňovačů, vpustí, šachet a pod.
P | 16 | 57621 |  | POSYP KAMENIVEM DRCENÝM 5KG/M2 | M2 | 6547.5 | 0 | 0 |  | 0 | 3
PP |  |  |  | Zadrcení infiltračního postřiku čerpáno se souhlasem TDS
VV |  |  |  | 1455*4,5 = 6547,500 [A]
TS
P | 17 | 58910 |  | VÝPLŇ SPAR ASFALTEM | M | 50 | 0 | 0 |  | 0 | 3
PP
TS |  |  |  | položka zahrnuje: - dodávku materiálu - vyčištění a výplň spar tímto materiálem
SD |  | 9 |  | Ostatní konstrukce a práce |  |  |  | 0
P | 26 | 93808 |  | OČIŠTĚNÍ VOZOVEK ZAMETENÍM | M2 | 6256.5 | 0 | 0 |  | 0 | 3
PP
VV |  |  |  | 1455*4,3 = 6256,500 [A]
TS |  |  |  | položka zahrnuje očištění předepsaným způsobem včetně odklizení vzniklého odpadu
SD |  | 91 |  | Doplňující konstrukce a práce |  |  |  | 0
P | 18 | 9113A1 |  | SVODIDLO OCEL SILNIČ JEDNOSTR, ÚROVEŇ ZADRŽ N1, N2 - DODÁVKA A MONTÁŽ | M | 220 | 0 | 0 |  | 0 | 3
PP
VV |  |  |  | "instalace nových svodidel v km 19,620 - 19,770 nad Rožkovým potokem " L +P stana nad P21 80+140 = 220,000 [A] Mezisoučet = 220,000 [D]
TS |  |  |  | položka zahrnuje: - kompletní dodávku všech dílů ocelového svodidla s předepsanou povrchovou úpravou včetně spojovacích prvků - montáž a osazení svodidla, osazení sloupků zaberaněním nebo osazením do betonových bloků (včetně betonových bloků a nutných zemních prací - ukončení zapuštěním do betonových bloků (včetně betonového bloku a nutných zemních prací) nebo koncovkou - přechod na jiný typ svodidla nebo přes mostní závěr - ochranu proti bludným proudům a vývody pro jejich měření nezahrnuje odrazky nebo retroreflexní fólie
P | 19 | 9113A3 |  | SVODIDLO OCEL SILNIČ JEDNOSTR, ÚROVEŇ ZADRŽ N1, N2 - DEMONTÁŽ S PŘESUNEM | M | 202 | 0 | 0 |  | 0 | 3
PP
VV |  |  |  | "v km 19,620 - 19,770 nad Rožkovým potokem " "odstranění stávajících zkřivených svodidel, odvoz na KSÚSV Polná" 74+128 = 202,000 [A]
TS |  |  |  | položka zahrnuje: - demontáž a odstranění zařízení - jeho odvoz na předepsané místo
P | 20 | 91228 |  | SMĚROVÉ SLOUPKY Z PLAST HMOT VČETNĚ ODRAZNÉHO PÁSKU | KUS | 68 | 0 | 0 |  | 0 | 3
PP
VV |  |  |  | Bíle + červené (2x) 68 = 68,000 [A]
TS |  |  |  | položka zahrnuje: - dodání a osazení sloupku včetně nutných zemních prací - vnitrostaveništní a mimostaveništní doprava - odrazky plastové nebo z retroreflexní fólie
P | 21 | 91267 |  | ODRAZKY NA SVODIDLA | KUS | 7 | 0 | 0 |  | 0 | 3
PP
VV |  |  |  | 7 = 7,000 [A]
TS |  |  |  | - kompletní dodávka se všemi pomocnými a doplňujícími pracemi a součástmi
P | 22 | 914111 |  | DOPRAVNÍ ZNAČKY ZÁKLADNÍ VELIKOSTI OCELOVÉ NEREFLEXNÍ - DOD A MONTÁŽ | KUS | 2 | 0 | 0 |  | 0 | 3
PP |  |  |  | P7 + P8
VV |  |  |  | 2 = 2,000 [A]
TS |  |  |  | Položka zahrnuje: - dodávku a montáž značek v požadovaném provedení Položka nezahrnuje: - x
P | 23 | 914921 |  | SLOUPKY A STOJKY DOPRAVNÍCH ZNAČEK Z OCEL TRUBEK DO PATKY - DODÁVKA A MONTÁŽ | KUS | 2 | 0 | 0 |  | 0 | 3
PP
VV |  |  |  | 2 = 2,000 [A]
TS |  |  |  | Položka zahrnuje: - sloupky - upevňovací zařízení - osazení (betonová patka, zemní práce) Položka nezahrnuje: - x
P | 24 | 915111 |  | VODOROVNÉ DOPRAVNÍ ZNAČENÍ BARVOU HLADKÉ - DODÁVKA A POKLÁDKA | M2 | 363.75 | 0 | 0 |  | 0 | 3
PP
VV |  |  |  | "VDZ tl. 125 mm" 1455*2*0,125 = 363,750 [A]
TS |  |  |  | položka zahrnuje: - dodání a pokládku nátěrového materiálu (měří se pouze natíraná plocha) - předznačení a reflexní úpravu
P | 25 | 919111 |  | ŘEZÁNÍ ASFALTOVÉHO KRYTU VOZOVEK TL DO 50MM | M | 50 | 0 | 0 |  | 0 | 3
PP
TS |  |  |  | položka zahrnuje řezání vozovkové vrstvy v předepsané tloušťce, včetně spotřeby vody

## SO 101.5
EstiCon |  |  |  | Firma: | [6 empty] | 3
Soupis prací objektu
S | Stavba: | 2025 ZR D1A |  | II/352 Polná - Nížkov (úsek Špinov - Nížkov) |  |  | SO 101.5 | 0 |  | 0 | 2
O | Rozpočet: | SO 101.5 |  | Komunikace II/352 - ÚSEK č. 5 v km 20,530 - 20,710 (obec Nížkov) | [5 empty] | 0.12 | 2
Typ | Poř. číslo | Kód položky | Varianta | Název Položky | MJ | Množství | Cena |  | Cenová soustava | 0.21
[7 empty] | Jednotková | Celkem
0 | 1 | 2 | 3 | 4 | 5 | 6 | 7 | 8 | 9
SD |  | 0 |  | Všeobecné konstrukce a práce |  |  |  | 0
P | 1 | 014101 | 3 | POPLATKY ZA SKLÁDKU | M3 | 190 | 0 | 0 |  | 0 | 3
PP |  |  |  | kamenivo, zemina 2000 kg/m3 likvidace zbytkového množství materiálu nepožitého do rozšíření násypového tělesa skutečné množství bude doloženo vážními lístky ze skládky
VV |  |  |  | "seříznuté krajnice:" (75+120)*0,5*0,1 = 9,750 [A] "zemina z příkop:" 93*0,25 = 23,250 [B] 190*2*0,4 = 152,000 [C] 190*0,5*2 = 190,000 [F]
TS |  |  |  | zahrnuje veškeré poplatky provozovateli skládky související s uložením odpadu na skládce.
P | 2 | 014122 |  | POPLATKY ZA SKLÁDKU TYP S-OO (OSTATNÍ ODPAD) | T | 4 | 0 | 0 |  | 0 | 3
PP |  |  |  | likvidace pařezů
TS |  |  |  | Položka zahrnuje: - veškeré poplatky provozovateli skládky související s uložením odpadu na skládce. Položka nezahrnuje: - x
SD |  | 1 |  | Zemní práce |  |  |  | 0
P | 3 | 112237 |  | ODSTRANĚNÍ PAŘEZŮ D PŘES 0,9M, ODVOZ DO 16KM | KUS | 4 | 0 | 0 |  | 0 | 3
PP
VV |  |  |  | 4 = 4,000 [A]
TS
P | 4 | 11333 |  | ODSTRANĚNÍ PODKLADU ZPEVNĚNÝCH PLOCH S ASFALT POJIVEM | M3 | 76 | 0 | 0 |  | 0 | 3
PP |  |  |  | Odstanění asfaltových vrstev v sanancích k opětovnému použití do RS jako poslední vrstva
VV |  |  |  | 190*2*0,2 = 76,000 [A]
TS
P | 5 | 123731 |  | ODKOP PRO SPOD STAVBU SILNIC A ŽELEZNIC TŘ. I, ODVOZ DO 1KM | M3 | 342 | 0 | 0 |  | 0 | 3
PP
VV |  |  |  | sanace I. vrstva 190*2*0,2 = 76,000 [A] sanace II. vrstva 190*2*0,2 = 76,000 [B] sanace při nedodržení Edef2 hloubková 190*2*0,5 = 190,000 [C] Mezisoučet = 342,000 [D]
TS
P | 6 | 12922 |  | ČIŠTĚNÍ KRAJNIC OD NÁNOSU TL. DO 100MM | M2 | 97.5 | 0 | 0 |  | 0 | 3
PP
VV |  |  |  | "seříznutí a odtěžení stávající nezpevněné krajnice v tl. 100 mm" (75+120)*0,5 = 97,500 [A]
TS |  |  |  | - vodorovná a svislá doprava, přemístění, přeložení, manipulace s výkopkem a uložení na skládku (bez poplatku)
P | 7 | 12931 |  | ČIŠTĚNÍ PŘÍKOPŮ OD NÁNOSU DO 0,25M3/M | M | 93 | 0 | 0 |  | 0 | 3
PP
VV |  |  |  | "čištění a vyhloubení příkopů" 93 = 93,000 [A]
TS |  |  |  | - vodorovná a svislá doprava, přemístění, přeložení, manipulace s výkopkem a uložení na skládku (bez poplatku)
SD |  | 4 |  | Vodorovné konstrukce |  |  |  | 0
P | 8 | 45152 |  | PODKLADNÍ A VÝPLŇOVÉ VRSTVY Z KAMENIVA DRCENÉHO | M3 | 190 | 0 | 0 |  | 0 | 3
PP
VV |  |  |  | sanace při nedodržení Edef2 hloubková 190*2*0,5 = 190,000 [A]
TS
P | 9 | 465512 |  | DLAŽBY Z LOMOVÉHO KAMENE NA MC | M3 | 1.2 | 0 | 0 |  | 0 | 3
PP |  |  |  | Včetně betonového lože tl. 100 mm.
VV |  |  |  | "odláždění skluzu pro odtok vody před mostem v obci Nížkov" 4*1,5*0,20 = 1,200 [A]
TS |  |  |  | položka zahrnuje: - nutné zemní práce (svahování, úpravu pláně a pod.) - zřízení spojovací vrstvy - zřízení lože dlažby z cementové malty předepsané kvality a předepsané tloušťky - dodávku a položení dlažby z lomového kamene - spárování, těsnění, tmelení a vyplnění spar MC případně s vyklínováním - úprava povrchu pro odvedení srážkové vody - nezahrnuje podklad pod dlažbu
SD |  | 5 |  | Komunikace |  |  |  | 0
P | 10 | 56334 |  | VOZOVKOVÉ VRSTVY ZE ŠTĚRKODRTI TL. DO 200MM | M2 | 152 | 0 | 0 |  | 0 | 3
PP
VV |  |  |  | sanace I. vrstva 190*2*0,2 = 76,000 [A] sanace II. vrstva 190*2*0,2 = 76,000 [B] Mezisoučet = 152,000 [C]
TS
P | 11 | 56360 |  | VOZOVKOVÉ VRSTVY Z RECYKLOVANÉHO MATERIÁLU | M3 | 76 | 0 | 0 |  | 0 | 3
PP |  |  |  | Opětovné použití vyžeženého materiálu ze stavby viz položka 11333
VV |  |  |  | vrstva stávajícího PM do sanace jako vrchni vrstva se zapracováním do RS 190*2*0,2 = 76,000 [A]
TS
P | 12 | 567504 |  | VRSTVY PRO OBNOVU A OPRAVY RECYK ZA STUDENA CEM A ASF EMULZÍ | M3 | 169.2 | 0 | 0 |  | 0 | 3
PP |  |  |  | Recyklace rozfrézování a recyklace vrstev technologií za studena dle ČSN 736147. Daná recyklace bude provedena s doplněním drobným drceným kamenivem s přídavkem cementu a asfaltové emulze dle ČSN 736147. RS CA (na místě),tl. 200-300mm, vč. rozfrézování, reprofilace a přehrnutí profilu vč. vyhrnutí přebytečného materiálu do extravilánové části pro zachování stávající nivelity v průtahu obce, vč. průkazních zkoušek. RS CA v km 19,550 - 19,800 - tloušťka 300mm, zbývající úseky tloušťka 200mm dávkování pojiv bude určeno na základě průkazních zkoušek včetně provedení vyrovnávky příčného a podélného sklonu do předepsaných profilů, vč. zhutnění.
VV |  |  |  | "rozfrézování vozovky v tl. 290 mm" "recyklace za studena RS CA tl. 200 mm" 180*4,7*0,2 = 169,200 [A]
TS |  |  |  | - dodání materiálů předepsaných pro recyklaci za studena - provedení recyklace dle předepsaného technologického předpisu, zhutnění vrstvy v předepsané tloušťce - zřízení vrstvy bez rozlišení šířky, pokládání vrstvy po etapách - úpravu napojení, ukončení - nezahrnuje postřiky, nátěry
P | 13 | 56962 |  | ZPEVNĚNÍ KRAJNIC Z RECYKLOVANÉHO MATERIÁLU TL DO 100MM | M2 | 97.5 | 0 | 0 |  | 0 | 3
PP |  |  |  | Bude využit recyklovaný materiál ze stavby nebo ze skládky investora.
VV |  |  |  | "recyklovaný materiál bude dodán od investora stavby - KSÚSV Žďár nad Sázavou/Ostrov nad Oslavou" (75+120)*0,5 = 97,500 [A]
TS |  |  |  | - očištění podkladu - uložení recyklátu, zhutnění vrstvy - zřízení vrstvy bez rozlišení šířky, pokládání vrstvy po etapách, včetně pracovních spar a spojů - úpravu napojení, ukončení - nezahrnuje postřiky, nátěry
P | 14 | 572123 |  | INFILTRAČNÍ POSTŘIK Z EMULZE DO 1,0KG/M2 | M2 | 810 | 0 | 0 |  | 0 | 3
PP
VV |  |  |  | "infiltrační postřik pod ACL " 180*4,5 = 810,000 [A]
TS |  |  |  | - dodání všech předepsaných materiálů pro postřiky v předepsaném množství - provedení dle předepsaného technologického předpisu - zřízení vrstvy bez rozlišení šířky, pokládání vrstvy po etapách - úpravu napojení, ukončení
P | 15 | 572213 |  | SPOJOVACÍ POSTŘIK Z EMULZE DO 0,5KG/M2 | M2 | 774 | 0 | 0 |  | 0 | 3
PP
VV |  |  |  | "spojovací postřik mezi ACL a ACO" 180*4,3 = 774,000 [A]
TS |  |  |  | - dodání všech předepsaných materiálů pro postřiky v předepsaném množství - provedení dle předepsaného technologického předpisu - zřízení vrstvy bez rozlišení šířky, pokládání vrstvy po etapách - úpravu napojení, ukončení
P | 16 | 574A34 |  | ASFALTOVÝ BETON PRO OBRUSNÉ VRSTVY ACO 11+, 11S TL. 40MM | M2 | 774 | 0 | 0 |  | 0 | 3
PP |  |  |  | ACO 11+ 50/70
VV |  |  |  | "ACO 11+ tl. 40 mm" 180*4,3 = 774,000 [A]
TS |  |  |  | - dodání směsi v požadované kvalitě - očištění podkladu - uložení směsi dle předepsaného technologického předpisu, zhutnění vrstvy v předepsané tloušťce - zřízení vrstvy bez rozlišení šířky, pokládání vrstvy po etapách, včetně pracovních spar a spojů - úpravu napojení, ukončení podél obrubníků, dilatačních zařízení, odvodňovacích proužků, odvodňovačů, vpustí, šachet a pod. - nezahrnuje postřiky, nátěry - nezahrnuje těsnění podél obrubníků, dilatačních zařízení, odvodňovacích proužků, odvodňovačů, vpustí, šachet a pod.
P | 17 | 574C06 |  | ASFALTOVÝ BETON PRO LOŽNÍ VRSTVY ACL 16+, 16S | M3 | 52.65 | 0 | 0 |  | 0 | 3
PP |  |  |  | tloušťka vrstva min. 50mm + lokální vyrovnávka na RS pr. 15mm
VV |  |  |  | "ACL 16+ tl. 50 mm" 180*4,5*0,065 = 52,650 [A]
TS |  |  |  | Položka zahrnuje: - dodání směsi v požadované kvalitě - očištění podkladu - uložení směsi dle předepsaného technologického předpisu, zhutnění vrstvy v předepsané tloušťce - zřízení vrstvy bez rozlišení šířky, pokládání vrstvy po etapách, včetně pracovních spar a spojů - úpravu napojení, ukončení podél obrubníků, dilatačních zařízení, odvodňovacích proužků, odvodňovačů, vpustí, šachet a pod. Položka nezahrnuje: - postřiky, nátěry - těsnění podél obrubníků, dilatačních zařízení, odvodňovacích proužků, odvodňovačů, vpustí, šachet a pod.
P | 18 | 57621 |  | POSYP KAMENIVEM DRCENÝM 5KG/M2 | M2 | 810 | 0 | 0 |  | 0 | 3
PP |  |  |  | Zadrcení infiltračního postřiku čerpáno se souhlasem TDS
VV |  |  |  | 810 = 810,000 [A]
TS
P | 19 | 58910 |  | VÝPLŇ SPAR ASFALTEM | M | 49 | 0 | 0 |  | 0 | 3
PP
VV |  |  |  | 6+6+8+10+12+7 = 49,000 [A]
TS |  |  |  | položka zahrnuje: - dodávku materiálu - vyčištění a výplň spar tímto materiálem
SD |  | 9 |  | Ostatní konstrukce a práce |  |  |  | 0
P | 24 | 93808 |  | OČIŠTĚNÍ VOZOVEK ZAMETENÍM | M2 | 774 | 0 | 0 |  | 0 | 3
PP
VV |  |  |  | 180*4,3 = 774,000 [A]
TS |  |  |  | položka zahrnuje očištění předepsaným způsobem včetně odklizení vzniklého odpadu
SD |  | 91 |  | Doplňující konstrukce a práce |  |  |  | 0
P | 20 | 91228 |  | SMĚROVÉ SLOUPKY Z PLAST HMOT VČETNĚ ODRAZNÉHO PÁSKU | KUS | 14 | 0 | 0 |  | 0 | 3
PP
VV |  |  |  | "doplnění směrových sloupků"
TS |  |  |  | položka zahrnuje: - dodání a osazení sloupku včetně nutných zemních prací - vnitrostaveništní a mimostaveništní doprava - odrazky plastové nebo z retroreflexní fólie
P | 21 | 915111 |  | VODOROVNÉ DOPRAVNÍ ZNAČENÍ BARVOU HLADKÉ - DODÁVKA A POKLÁDKA | M2 | 45 | 0 | 0 |  | 0 | 3
PP
VV |  |  |  | "VDZ tl. 125 mm" 180*2*0,125 = 45,000 [A]
TS |  |  |  | položka zahrnuje: - dodání a pokládku nátěrového materiálu (měří se pouze natíraná plocha) - předznačení a reflexní úpravu
P | 22 | 917223 |  | SILNIČNÍ A CHODNÍKOVÉ OBRUBY Z BETONOVÝCH OBRUBNÍKŮ ŠÍŘ 100MM | M | 25 | 0 | 0 |  | 0 | 3
PP
VV |  |  |  | "pro případ poškození silniční obruby, čerpání se souhlasem TDS"
TS |  |  |  | Položka zahrnuje: dodání a pokládku betonových obrubníků betonové lože i boční betonovou opěrku.
P | 23 | 919111 |  | ŘEZÁNÍ ASFALTOVÉHO KRYTU VOZOVEK TL DO 50MM | M | 49 | 0 | 0 |  | 0 | 3
PP
TS |  |  |  | položka zahrnuje řezání vozovkové vrstvy v předepsané tloušťce, včetně spotřeby vody

## SO 201SO 201.11
EstiCon |  |  |  | Firma: | [6 empty] | 3
Soupis prací objektu
S | Stavba: | 2025 ZR D1A |  | II/352 Polná - Nížkov (úsek Špinov - Nížkov) |  |  | SO 201.11 | 0 |  | 0 | 2
O | Objekt: | SO 201 |  | Propusteky | [5 empty] | 0.12 | 2
O1 | Rozpočet: | SO 201.11 |  | Propustek 352-020P | [5 empty] | 0.21
Typ | Poř. číslo | Kód položky | Varianta | Název Položky | MJ | Množství | Cena |  | Cenová soustava
[7 empty] | Jednotková | Celkem
0 | 1 | 2 | 3 | 4 | 5 | 6 | 7 | 8 | 9
SD |  | 1 |  | Zemní práce |  |  |  | 0
P | 1 | 129957 |  | ČIŠTĚNÍ POTRUBÍ DN DO 500MM | M | 12.1 | 0 | 0 |  | 0 | 3
PP |  |  |  | čištění propustku vč. vtoku, výtoku a příp. tokových jímek
VV |  |  |  | "pročištění potrubí vč. vtoku a výtoku" 6,1+3+3 = 12,100 [A]
TS |  |  |  | - vodorovná a svislá doprava, přemístění, přeložení, manipulace s výkopkem a uložení na skládku (bez poplatku)
SD |  | 4 |  | Vodorovné konstrukce |  |  |  | 0
P | 2 | 465512 |  | DLAŽBY Z LOMOVÉHO KAMENE NA MC | M3 | 0.555 | 0 | 0 |  | 0 | 3
PP |  |  |  | Včetně betonového lože tl. 100 mm.
VV |  |  |  | "odláždění vtoku, výtoku, dna" 1,5*1,1*2*0,1+0,75*1,5*2*0,1 = 0,555 [A]
TS |  |  |  | položka zahrnuje: - nutné zemní práce (svahování, úpravu pláně a pod.) - zřízení spojovací vrstvy - zřízení lože dlažby z cementové malty předepsané kvality a předepsané tloušťky - dodávku a položení dlažby z lomového kamene - spárování, těsnění, tmelení a vyplnění spar MC případně s vyklínováním - úprava povrchu pro odvedení srážkové vody - nezahrnuje podklad pod dlažbu

## SO 201SO 201.12
EstiCon |  |  |  | Firma: | [6 empty] | 3
Soupis prací objektu
S | Stavba: | 2025 ZR D1A |  | II/352 Polná - Nížkov (úsek Špinov - Nížkov) |  |  | SO 201.12 | 0 |  | 0 | 2
O | Objekt: | SO 201 |  | Propusteky | [5 empty] | 0.12 | 2
O1 | Rozpočet: | SO 201.12 |  | Propustek 352-021P | [5 empty] | 0.21
Typ | Poř. číslo | Kód položky | Varianta | Název Položky | MJ | Množství | Cena |  | Cenová soustava
[7 empty] | Jednotková | Celkem
0 | 1 | 2 | 3 | 4 | 5 | 6 | 7 | 8 | 9
SD |  | 0 |  | Všeobecné konstrukce a práce |  |  |  | 0
P | 1 | 014101 |  | POPLATKY ZA SKLÁDKU | M3 | 8.085 | 0 | 0 |  | 0 | 3
PP |  |  |  | ŽB, kámen 2400 kg/m3
VV |  |  |  | "bouraná stávající čela" 2,75*2,1*0,7*2 = 8,085 [A]
TS |  |  |  | zahrnuje veškeré poplatky provozovateli skládky související s uložením odpadu na skládce.
P | 2 | 02943 |  | OSTATNÍ POŽADAVKY - VYPRACOVÁNÍ RDS | KPL | 1 | 0 | 0 |  | 0 | 3
PP
VV |  |  |  | 1.000000 = 1,000 [A]
TS |  |  |  | zahrnuje veškeré náklady spojené s objednatelem požadovanými pracemi
SD |  | 1 |  | Zemní práce |  |  |  | 0
P | 3 | 11526 |  | PŘEVEDENÍ VODY POTRUBÍM DN 800 NEBO ŽLABY R.O. DO 2,8M | M | 15 | 0 | 0 |  | 0 | 3
PP |  |  |  | převedení votního toku dl. 15m ČERPÁNÍ SE SOUHLASEM TDS
TS |  |  |  | Položka zahrnuje: - převedení vody na povrchu - zřízení, udržování a odstranění příslušného zařízení Položka nezahrnuje: - x Způsob měření: - převedení vody se uvádí buď průměrem potrubí (DN) nebo délkou rozvinutého obvodu žlabu (r.o.)
P | 4 | 123738 |  | ODKOP PRO SPOD STAVBU SILNIC A ŽELEZNIC TŘ. I, ODVOZ DO 20KM | M3 | 4.547 | 0 | 0 |  | 0 | 3
PP
VV |  |  |  | "odkop zeminy kolem čel" 2*1,5*0,5*2 = 3,000 [A] "odkop zeminy pro betonový práh pod čelo" 0,65*0,85*1,4*2 = 1,547 [B] A+B = 4,547 [C]
TS |  |  |  | položka zahrnuje: - vodorovná a svislá doprava, přemístění, přeložení, manipulace s výkopkem - kompletní provedení vykopávky nezapažené i zapažené - ošetření výkopiště po celou dobu práce v něm vč. klimatických opatření - ztížení vykopávek v blízkosti podzemního vedení, konstrukcí a objektů vč. jejich dočasného zajištění - ztížení pod vodou, v okolí výbušnin, ve stísněných prostorech a pod. - příplatek za lepivost - těžení po vrstvách, pásech a po jiných nutných částech (figurách) - čerpání vody vč. čerpacích jímek, potrubí a pohotovostní čerpací soupravy - potřebné snížení hladiny podzemní vody - těžení a rozpojování jednotlivých balvanů - vytahování a nošení výkopku - svahování a přesvah. svahů do konečného tvaru, výměna hornin v podloží a v pláni znehodnocené klimatickými vlivy - ruční vykopávky, odstranění kořenů a napadávek - pažení, vzepření a rozepření vč. přepažování (vyjma štětových stěn) - úpravu, ochranu a očištění dna, základové spáry, stěn a svahů - zhutnění podloží, případně i svahů vč. svahování - zřízení stupňů v podloží a lavic na svazích, není-li pro tyto práce zřízena samostatná položka - udržování výkopiště a jeho ochrana proti vodě - odvedení nebo obvedení vody v okolí výkopiště a ve výkopišti - třídění výkopku - veškeré pomocné konstrukce umožňující provedení vykopávky (příjezdy, sjezdy, nájezdy, lešení, podpěr. konstr., přemostění, zpevněné plochy, zakrytí a pod.) - nezahrnuje uložení zeminy (na skládku, do násypu) ani poplatky za skládku
P | 5 | 129971 |  | ČIŠTĚNÍ POTRUBÍ DN DO 1000MM | M | 12.3 | 0 | 0 |  | 0 | 3
PP |  |  |  | čištění propustku vč. vtoku, výtoku a příp. tokových jímek
VV |  |  |  | "pročištění potrubí, vč.vtoku a výtoku" 6,3+3+3 = 12,300 [A]
TS |  |  |  | - vodorovná a svislá doprava, přemístění, přeložení, manipulace s výkopkem a uložení na skládku (bez poplatku)
P | 6 | 17481 |  | ZÁSYP JAM A RÝH Z NAKUPOVANÝCH MATERIÁLŮ | M3 | 5 | 0 | 0 |  | 0 | 3
PP |  |  |  | ŠD 0/32
TS |  |  |  | položka zahrnuje: - kompletní provedení zemní konstrukce včetně nákupu a dopravy materiálu - úprava ukládaného materiálu vlhčením, tříděním, promícháním nebo vysoušením, příp. jiné úpravy za účelem zlepšení jeho mech. vlastností - hutnění i různé míry hutnění - ošetření úložiště po celou dobu práce v něm vč. klimatických opatření - ztížení v okolí vedení, konstrukcí a objektů a jejich dočasné zajištění - ztížení provádění vč. hutnění ve ztížených podmínkách a stísněných prostorech - ztížené ukládání sypaniny pod vodu - ukládání po vrstvách a po jiných nutných částech (figurách) vč. dosypávek - spouštění a nošení materiálu - výměna částí zemní konstrukce znehodnocené klimatickými vlivy - udržování úložiště a jeho ochrana proti vodě - odvedení nebo obvedení vody v okolí úložiště a v úložišti - veškeré pomocné konstrukce umožňující provedení zemní konstrukce (příjezdy, sjezdy, nájezdy, lešení, podpěrné konstrukce, přemostění, zpevněné plochy, zakrytí a pod.)
SD |  | 4 |  | Vodorovné konstrukce |  |  |  | 0
P | 7 | 451313 |  | PODKLADNÍ A VÝPLŇOVÉ VRSTVY Z PROSTÉHO BETONU C16/20 | M3 | 1.2 | 0 | 0 |  | 0 | 3
PP
VV |  |  |  | "podklad vtoku a výtoku a den" 2*1,5*0,1*4 = 1,200 [A]
TS |  |  |  | - dodání čerstvého betonu (betonové směsi) požadované kvality, jeho uložení při jakékoliv hustotě výztuže, konzistenci čerstvého betonu a způsobu hutnění, ošetření a ochranu betonu, - zhotovení nepropustného, mrazuvzdorného betonu a betonu požadované trvanlivosti a vlastností, - užití potřebných přísad a technologií výroby betonu, - zřízení pracovních a dilatačních spar, včetně potřebných úprav, výplně, vložek, opracování, očištění a ošetření, - bednění požadovaných konstr. (i ztracené) s úpravou dle požadované kvality povrchu betonu, včetně odbedňovacích a odskružovacích prostředků, - podpěrné konstr. (skruže) a lešení všech druhů pro bednění, uložení čerstvého betonu, výztuže a doplňkových konstr., vč. požadovaných otvorů, ochranných a bezpečnostních opatření a základů těchto konstrukcí a lešení, - vytvoření kotevních čel, kapes, nálitků, a sedel, - zřízení všech požadovaných otvorů, kapes, výklenků, prostupů, dutin, drážek a pod., vč. ztížení práce a úprav kolem nich, - úpravy pro osazení výztuže, doplňkových konstrukcí a vybavení, - úpravy povrchu pro položení požadované izolace, povlaků a nátěrů, případně vyspravení, - ztížení práce u kabelových a injektážních trubek a ostatních zařízení osazovaných do betonu, - konstrukce betonových kloubů, upevnění kotevních prvků a doplňkových konstrukcí, - nátěry zabraňující soudržnost betonu a bednění, - výplň, těsnění a tmelení spar a spojů, - opatření povrchů betonu izolací proti zemní vlhkosti v částech, kde přijdou do styku se zeminou nebo kamenivem, - případné zřízení spojovací vrstvy u základů, - úpravy pro osazení zařízení ochrany konstrukce proti vlivu bludných proudů
P | 8 | 451324 |  | PODKL A VÝPLŇ VRSTVY ZE ŽELEZOBET DO C25/30 (B30) | M3 | 1.344 | 0 | 0 |  | 0 | 3
PP
VV |  |  |  | "betonové prahy " 0,8*0,6*1,4*2 = 1,344 [A]
TS |  |  |  | - dodání čerstvého betonu (betonové směsi) požadované kvality, jeho uložení při jakékoliv hustotě výztuže, konzistenci čerstvého betonu a způsobu hutnění, ošetření a ochranu betonu, - zhotovení nepropustného, mrazuvzdorného betonu a betonu požadované trvanlivosti a vlastností, - užití potřebných přísad a technologií výroby betonu, - zřízení pracovních a dilatačních spar, včetně potřebných úprav, výplně, vložek, opracování, očištění a ošetření, - bednění požadovaných konstr. (i ztracené) s úpravou dle požadované kvality povrchu betonu, včetně odbedňovacích a odskružovacích prostředků, - podpěrné konstr. (skruže) a lešení všech druhů pro bednění, uložení čerstvého betonu, výztuže a doplňkových konstr., vč. požadovaných otvorů, ochranných a bezpečnostních opatření a základů těchto konstrukcí a lešení, - vytvoření kotevních čel, kapes, nálitků, a sedel, - zřízení všech požadovaných otvorů, kapes, výklenků, prostupů, dutin, drážek a pod., vč. ztížení práce a úprav kolem nich, - úpravy pro osazení výztuže, doplňkových konstrukcí a vybavení, - úpravy povrchu pro položení požadované izolace, povlaků a nátěrů, případně vyspravení, - ztížení práce u kabelových a injektážních trubek a ostatních zařízení osazovaných do betonu, - konstrukce betonových kloubů, upevnění kotevních prvků a doplňkových konstrukcí, - nátěry zabraňující soudržnost betonu a bednění, - výplň, těsnění a tmelení spar a spojů, - opatření povrchů betonu izolací proti zemní vlhkosti v částech, kde přijdou do styku se zeminou nebo kamenivem, - případné zřízení spojovací vrstvy u základů, - úpravy pro osazení zařízení ochrany konstrukce proti vlivu bludných proudů
P | 9 | 46321 |  | ROVNANINA Z LOMOVÉHO KAMENE | M3 | 10 | 0 | 0 |  | 0 | 3
PP |  |  |  | Obložení svahů nátoku a výtoko okolo čel
TS |  |  |  | Položka zahrnuje: - dodávku a vyrovnání lomového kamene předepsané frakce do předepsaného tvaru - včetně mimostaveništní a vnitrostaveništní dopravy - není-li v zadávací dokumentaci uvedeno jinak, jedná se o nakupovaný materiál Položka nezahrnuje: - x
P | 10 | 465512 |  | DLAŽBY Z LOMOVÉHO KAMENE NA MC | M3 | 2.2 | 0 | 0 |  | 0 | 3
PP |  |  |  | Včetně betonového lože tl. 100 mm.
VV |  |  |  | "odláždění vtoku, výtoku a dna" 4*1,5*0,1*2+2,5*2*0,1*2 = 2,200 [A]
TS |  |  |  | položka zahrnuje: - nutné zemní práce (svahování, úpravu pláně a pod.) - zřízení spojovací vrstvy - zřízení lože dlažby z cementové malty předepsané kvality a předepsané tloušťky - dodávku a položení dlažby z lomového kamene - spárování, těsnění, tmelení a vyplnění spar MC případně s vyklínováním - úprava povrchu pro odvedení srážkové vody - nezahrnuje podklad pod dlažbu
SD |  | 91 |  | Doplňující konstrukce a práce |  |  |  | 0
SD |  | 96 |  | Bourání konstrukcí |  |  |  | 0
P | 11 | 9181F4 |  | ČELA PROPUSTU Z TRUB DN DO 1000MM Z BETONU DO C 25/30 | KUS | 2 | 0 | 0 |  | 0 | 3
PP |  |  |  | Obnova kolmých čel vč. říms
TS |  |  |  | Položka zahrnuje: - kompletní čelo (základ, dřík, římsu) - dodání čerstvého betonu (betonové směsi) požadované kvality, jeho uložení do požadovaného tvaru při jakékoliv hustotě výztuže, konzistenci čerstvého betonu a způsobu hutnění, ošetření a ochranu betonu, - dodání a osazení výztuže, - případně dokumentací předepsaný kamenný obklad, - zhotovení nepropustného, mrazuvzdorného betonu a betonu požadované trvanlivosti a vlastností, - užití potřebných přísad a technologií výroby betonu, - zřízení pracovních a dilatačních spar, včetně potřebných úprav, výplně, vložek, opracování, očištění a ošetření, - bednění požadovaných konstr. (i ztracené) s úpravou dle požadované kvality povrchu betonu, včetně odbedňovacích a odskružovacích prostředků, - podpěrné konstr. (skruže) a lešení všech druhů pro bednění, uložení čerstvého betonu, výztuže a doplňkových konstr., vč. požadovaných otvorů, ochranných a bezpečnostních opatření a základů těchto konstrukcí a lešení, - vytvoření kotevních čel, kapes, nálitků, a sedel, - zřízení všech požadovaných otvorů, kapes, výklenků, prostupů, dutin, drážek a pod., vč. ztížení práce a úprav kolem nich, - úpravy pro osazení výztuže, doplňkových konstrukcí a vybavení, - úpravy povrchu pro položení požadované izolace, povlaků a nátěrů, případně vyspravení, - ztížení práce u kabelových a injektážních trubek a ostatních zařízení osazovaných do betonu, - konstrukce betonových kloubů, upevnění kotevních prvků a doplňkových konstrukcí, - nátěry zabraňující soudržnost betonu a bednění, - výplň, těsnění a tmelení spar a spojů, - opatření povrchů betonu izolací proti zemní vlhkosti v částech, kde přijdou do styku se zeminou nebo kamenivem, - případné zřízení spojovací vrstvy u základů, - úpravy pro osazení zařízení ochrany konstrukce proti vlivu bludných proudů. Položka nezahrnuje: - x
P | 12 | 966158 |  | BOURÁNÍ KONSTRUKCÍ Z PROST BETONU S ODVOZEM DO 20KM | M3 | 8.085 | 0 | 0 |  | 0 | 3
PP
VV |  |  |  | "vybourání stávajících popraskaných čel" 2,75*2,1*0,7*2 = 8,085 [A]
TS |  |  |  | položka zahrnuje: - rozbourání konstrukce bez ohledu na použitou technologii - veškeré pomocné konstrukce (lešení a pod.) - veškerou manipulaci s vybouranou sutí a hmotami včetně uložení na skládku. Nezahrnuje poplatek za skládku. - veškeré další práce plynoucí z technologického předpisu a z platných předpisů

## SO 201SO 201.13
EstiCon |  |  |  | Firma: | [6 empty] | 3
Soupis prací objektu
S | Stavba: | 2025 ZR D1A |  | II/352 Polná - Nížkov (úsek Špinov - Nížkov) |  |  | SO 201.13 | 0 |  | 0 | 2
O | Objekt: | SO 201 |  | Propusteky | [5 empty] | 0.12 | 2
O1 | Rozpočet: | SO 201.13 |  | Propustek 352-022P | [5 empty] | 0.21
Typ | Poř. číslo | Kód položky | Varianta | Název Položky | MJ | Množství | Cena |  | Cenová soustava
[7 empty] | Jednotková | Celkem
0 | 1 | 2 | 3 | 4 | 5 | 6 | 7 | 8 | 9
SD |  | 0 |  | Všeobecné konstrukce a práce |  |  |  | 0
P | 1 | 014101 |  | POPLATKY ZA SKLÁDKU | M3 | 11.35 | 0 | 0 |  | 0 | 3
PP |  |  |  | ŽB, kámen 2400 kg/m3
VV |  |  |  | "poplatky z uložení kamene z čel propustků" 1,5*1*0,6+1*1*0,45 = 1,350 [A] 10 = 10,000 [B] Mezisoučet = 11,350 [D]
TS |  |  |  | zahrnuje veškeré poplatky provozovateli skládky související s uložením odpadu na skládce.
SD |  | 1 |  | Zemní práce |  |  |  | 0
P | 2 | 12273 |  | ODKOPÁVKY A PROKOPÁVKY OBECNÉ TŘ. I | M3 | 10 | 0 | 0 |  | 0 | 3
PP
VV |  |  |  | 4*5*0,5 = 10,000 [A]
TS |  |  |  | Položka zahrnuje: - vodorovnou a svislou dopravu, přemístění, přeložení, manipulace s výkopkem - kompletní provedení vykopávky nezapažené i zapažené - ošetření výkopiště po celou dobu práce v něm vč. klimatických opatření - ztížení vykopávek v blízkosti podzemního vedení, konstrukcí a objektů vč. jejich dočasného zajištění - ztížení pod vodou, v okolí výbušnin, ve stísněných prostorech a pod. - příplatek za lepivost - těžení po vrstvách, pásech a po jiných nutných částech (figurách) - čerpání vody vč. čerpacích jímek, potrubí a pohotovostní čerpací soupravy (viz ustanovení k pol. 1151,2) - potřebné snížení hladiny podzemní vody - těžení a rozpojování jednotlivých balvanů - vytahování a nošení výkopku - svahování a přesvah. svahů do konečného tvaru, výměna hornin v podloží a v pláni znehodnocené klimatickými vlivy - ruční vykopávky, odstranění kořenů a napadávek - pažení, vzepření a rozepření vč. přepažování (vyjma pažení záporového a štětových stěn) - úpravu, ochranu a očištění dna, základové spáry, stěn a svahů - zhutnění podloží, případně i svahů vč. svahování - zřízení stupňů v podloží a lavic na svazích, není-li pro tyto práce zřízena samostatná položka - udržování výkopiště a jeho ochrana proti vodě - odvedení nebo obvedení vody v okolí výkopiště a ve výkopišti - třídění výkopku - veškeré pomocné konstrukce umožňující provedení vykopávky (příjezdy, sjezdy, nájezdy, lešení, podpěr. konstr., přemostění, zpevněné plochy, zakrytí a pod.) Položka nezahrnuje: - uložení zeminy (na skládku, do násypu) ani poplatky za skládku, vykazují se v položce č.0141**
P | 3 | 123738 |  | ODKOP PRO SPOD STAVBU SILNIC A ŽELEZNIC TŘ. I, ODVOZ DO 20KM | M3 | 3.52 | 0 | 0 |  | 0 | 3
PP
VV |  |  |  | "odkop zeminy kolem čel" 1,5*1*1*2 = 3,000 [A] "odkop zeminy pro betonový práh pod čelo" 0,65*0,4*1*2 = 0,520 [B] A+B = 3,520 [C]
TS |  |  |  | položka zahrnuje: - vodorovná a svislá doprava, přemístění, přeložení, manipulace s výkopkem - kompletní provedení vykopávky nezapažené i zapažené - ošetření výkopiště po celou dobu práce v něm vč. klimatických opatření - ztížení vykopávek v blízkosti podzemního vedení, konstrukcí a objektů vč. jejich dočasného zajištění - ztížení pod vodou, v okolí výbušnin, ve stísněných prostorech a pod. - příplatek za lepivost - těžení po vrstvách, pásech a po jiných nutných částech (figurách) - čerpání vody vč. čerpacích jímek, potrubí a pohotovostní čerpací soupravy - potřebné snížení hladiny podzemní vody - těžení a rozpojování jednotlivých balvanů - vytahování a nošení výkopku - svahování a přesvah. svahů do konečného tvaru, výměna hornin v podloží a v pláni znehodnocené klimatickými vlivy - ruční vykopávky, odstranění kořenů a napadávek - pažení, vzepření a rozepření vč. přepažování (vyjma štětových stěn) - úpravu, ochranu a očištění dna, základové spáry, stěn a svahů - zhutnění podloží, případně i svahů vč. svahování - zřízení stupňů v podloží a lavic na svazích, není-li pro tyto práce zřízena samostatná položka - udržování výkopiště a jeho ochrana proti vodě - odvedení nebo obvedení vody v okolí výkopiště a ve výkopišti - třídění výkopku - veškeré pomocné konstrukce umožňující provedení vykopávky (příjezdy, sjezdy, nájezdy, lešení, podpěr. konstr., přemostění, zpevněné plochy, zakrytí a pod.) - nezahrnuje uložení zeminy (na skládku, do násypu) ani poplatky za skládku
P | 4 | 129957 |  | ČIŠTĚNÍ POTRUBÍ DN DO 500MM | M | 14.5 | 0 | 0 |  | 0 | 3
PP |  |  |  | čištění propustku vč. vtoku, výtoku a příp. tokových jímek
VV |  |  |  | "pročištění potrubí vč. vtoku a výtoku" 8,5+3+3 = 14,500 [A]
TS |  |  |  | - vodorovná a svislá doprava, přemístění, přeložení, manipulace s výkopkem a uložení na skládku (bez poplatku)
P | 5 | 17481 |  | ZÁSYP JAM A RÝH Z NAKUPOVANÝCH MATERIÁLŮ | M3 | 3 | 0 | 0 |  | 0 | 3
PP |  |  |  | ŠD 0/32
VV |  |  |  | "zasypání mezi svahem a novým čelem" 1,5*1*1*2 = 3,000 [A]
TS |  |  |  | položka zahrnuje: - kompletní provedení zemní konstrukce včetně nákupu a dopravy materiálu - úprava ukládaného materiálu vlhčením, tříděním, promícháním nebo vysoušením, příp. jiné úpravy za účelem zlepšení jeho mech. vlastností - hutnění i různé míry hutnění - ošetření úložiště po celou dobu práce v něm vč. klimatických opatření - ztížení v okolí vedení, konstrukcí a objektů a jejich dočasné zajištění - ztížení provádění vč. hutnění ve ztížených podmínkách a stísněných prostorech - ztížené ukládání sypaniny pod vodu - ukládání po vrstvách a po jiných nutných částech (figurách) vč. dosypávek - spouštění a nošení materiálu - výměna částí zemní konstrukce znehodnocené klimatickými vlivy - udržování úložiště a jeho ochrana proti vodě - odvedení nebo obvedení vody v okolí úložiště a v úložišti - veškeré pomocné konstrukce umožňující provedení zemní konstrukce (příjezdy, sjezdy, nájezdy, lešení, podpěrné konstrukce, přemostění, zpevněné plochy, zakrytí a pod.)
SD |  | 4 |  | Vodorovné konstrukce |  |  |  | 0
P | 6 | 451313 |  | PODKLADNÍ A VÝPLŇOVÉ VRSTVY Z PROSTÉHO BETONU C16/20 | M3 | 0.75 | 0 | 0 |  | 0 | 3
PP
VV |  |  |  | "podklad vtoku, výtoku a den" 1,5*1,5*2*0,1+1,5*1*2*0,1 = 0,750 [A]
TS |  |  |  | - dodání čerstvého betonu (betonové směsi) požadované kvality, jeho uložení při jakékoliv hustotě výztuže, konzistenci čerstvého betonu a způsobu hutnění, ošetření a ochranu betonu, - zhotovení nepropustného, mrazuvzdorného betonu a betonu požadované trvanlivosti a vlastností, - užití potřebných přísad a technologií výroby betonu, - zřízení pracovních a dilatačních spar, včetně potřebných úprav, výplně, vložek, opracování, očištění a ošetření, - bednění požadovaných konstr. (i ztracené) s úpravou dle požadované kvality povrchu betonu, včetně odbedňovacích a odskružovacích prostředků, - podpěrné konstr. (skruže) a lešení všech druhů pro bednění, uložení čerstvého betonu, výztuže a doplňkových konstr., vč. požadovaných otvorů, ochranných a bezpečnostních opatření a základů těchto konstrukcí a lešení, - vytvoření kotevních čel, kapes, nálitků, a sedel, - zřízení všech požadovaných otvorů, kapes, výklenků, prostupů, dutin, drážek a pod., vč. ztížení práce a úprav kolem nich, - úpravy pro osazení výztuže, doplňkových konstrukcí a vybavení, - úpravy povrchu pro položení požadované izolace, povlaků a nátěrů, případně vyspravení, - ztížení práce u kabelových a injektážních trubek a ostatních zařízení osazovaných do betonu, - konstrukce betonových kloubů, upevnění kotevních prvků a doplňkových konstrukcí, - nátěry zabraňující soudržnost betonu a bednění, - výplň, těsnění a tmelení spar a spojů, - opatření povrchů betonu izolací proti zemní vlhkosti v částech, kde přijdou do styku se zeminou nebo kamenivem, - případné zřízení spojovací vrstvy u základů, - úpravy pro osazení zařízení ochrany konstrukce proti vlivu bludných proudů
P | 7 | 451324 |  | PODKL A VÝPLŇ VRSTVY ZE ŽELEZOBET DO C25/30 (B30) | M3 | 0.52 | 0 | 0 |  | 0 | 3
PP
VV |  |  |  | "betonové prahy pod čela" 0,65*0,4*1,0*2 = 0,520 [A]
TS |  |  |  | - dodání čerstvého betonu (betonové směsi) požadované kvality, jeho uložení při jakékoliv hustotě výztuže, konzistenci čerstvého betonu a způsobu hutnění, ošetření a ochranu betonu, - zhotovení nepropustného, mrazuvzdorného betonu a betonu požadované trvanlivosti a vlastností, - užití potřebných přísad a technologií výroby betonu, - zřízení pracovních a dilatačních spar, včetně potřebných úprav, výplně, vložek, opracování, očištění a ošetření, - bednění požadovaných konstr. (i ztracené) s úpravou dle požadované kvality povrchu betonu, včetně odbedňovacích a odskružovacích prostředků, - podpěrné konstr. (skruže) a lešení všech druhů pro bednění, uložení čerstvého betonu, výztuže a doplňkových konstr., vč. požadovaných otvorů, ochranných a bezpečnostních opatření a základů těchto konstrukcí a lešení, - vytvoření kotevních čel, kapes, nálitků, a sedel, - zřízení všech požadovaných otvorů, kapes, výklenků, prostupů, dutin, drážek a pod., vč. ztížení práce a úprav kolem nich, - úpravy pro osazení výztuže, doplňkových konstrukcí a vybavení, - úpravy povrchu pro položení požadované izolace, povlaků a nátěrů, případně vyspravení, - ztížení práce u kabelových a injektážních trubek a ostatních zařízení osazovaných do betonu, - konstrukce betonových kloubů, upevnění kotevních prvků a doplňkových konstrukcí, - nátěry zabraňující soudržnost betonu a bednění, - výplň, těsnění a tmelení spar a spojů, - opatření povrchů betonu izolací proti zemní vlhkosti v částech, kde přijdou do styku se zeminou nebo kamenivem, - případné zřízení spojovací vrstvy u základů, - úpravy pro osazení zařízení ochrany konstrukce proti vlivu bludných proudů
P | 8 | 46321 |  | ROVNANINA Z LOMOVÉHO KAMENE | M3 | 10 | 0 | 0 |  | 0 | 3
PP
VV |  |  |  | výtok 4*5*0,5 = 10,000 [A]
TS |  |  |  | Položka zahrnuje: - dodávku a vyrovnání lomového kamene předepsané frakce do předepsaného tvaru - včetně mimostaveništní a vnitrostaveništní dopravy - není-li v zadávací dokumentaci uvedeno jinak, jedná se o nakupovaný materiál Položka nezahrnuje: - x
P | 9 | 465512 |  | DLAŽBY Z LOMOVÉHO KAMENE NA MC | M3 | 0.75 | 0 | 0 |  | 0 | 3
PP |  |  |  | Včetně betonového lože tl. 100 mm.
VV |  |  |  | "odláždění vtoku, výtoku a dna" 1,5*1,5*0,1*2+1*1,5*1*2*0,1 = 0,750 [A]
TS |  |  |  | položka zahrnuje: - nutné zemní práce (svahování, úpravu pláně a pod.) - zřízení spojovací vrstvy - zřízení lože dlažby z cementové malty předepsané kvality a předepsané tloušťky - dodávku a položení dlažby z lomového kamene - spárování, těsnění, tmelení a vyplnění spar MC případně s vyklínováním - úprava povrchu pro odvedení srážkové vody - nezahrnuje podklad pod dlažbu
SD |  | 91 |  | Doplňující konstrukce a práce |  |  |  | 0
P | 10 | 918157 |  | ČELA BETONOVÁ PROPUSTU Z TRUB DN DO 500MM | KUS | 2 | 0 | 0 |  | 0 | 3
PP
VV |  |  |  | "kolmé betonové čelo na vtoku a výtoku "
TS |  |  |  | Položka zahrnuje kompletní čelo (základ, dřík, římsu) - dodání čerstvého betonu (betonové směsi) požadované kvality, jeho uložení do požadovaného tvaru při jakékoliv hustotě výztuže, konzistenci čerstvého betonu a způsobu hutnění, ošetření a ochranu betonu, - dodání a osazení výztuže, - případně dokumentací předepsaný kamenný obklad, - zhotovení nepropustného, mrazuvzdorného betonu a betonu požadované trvanlivosti a vlastností, - užití potřebných přísad a technologií výroby betonu, - zřízení pracovních a dilatačních spar, včetně potřebných úprav, výplně, vložek, opracování, očištění a ošetření, - bednění požadovaných konstr. (i ztracené) s úpravou dle požadované kvality povrchu betonu, včetně odbedňovacích a odskružovacích prostředků, - podpěrné konstr. (skruže) a lešení všech druhů pro bednění, uložení čerstvého betonu, výztuže a doplňkových konstr., vč. požadovaných otvorů, ochranných a bezpečnostních opatření a základů těchto konstrukcí a lešení, - vytvoření kotevních čel, kapes, nálitků, a sedel, - zřízení všech požadovaných otvorů, kapes, výklenků, prostupů, dutin, drážek a pod., vč. ztížení práce a úprav kolem nich, - úpravy pro osazení výztuže, doplňkových konstrukcí a vybavení, - úpravy povrchu pro položení požadované izolace, povlaků a nátěrů, případně vyspravení, - ztížení práce u kabelových a injektážních trubek a ostatních zařízení osazovaných do betonu, - konstrukce betonových kloubů, upevnění kotevních prvků a doplňkových konstrukcí, - nátěry zabraňující soudržnost betonu a bednění, - výplň, těsnění a tmelení spar a spojů, - opatření povrchů betonu izolací proti zemní vlhkosti v částech, kde přijdou do styku se zeminou nebo kamenivem, - případné zřízení spojovací vrstvy u základů, - úpravy pro osazení zařízení ochrany konstrukce proti vlivu bludných proudů. Nezahrnuje zábradlí.
SD |  | 96 |  | Bourání konstrukcí |  |  |  | 0
P | 11 | 966138 |  | BOURÁNÍ KONSTRUKCÍ Z KAMENE NA MC S ODVOZEM DO 20KM | M3 | 1.35 | 0 | 0 |  | 0 | 3
PP
VV |  |  |  | "vybourání stávajících kamenných čel" 1,5*1*0,6+1*1*0,45 = 1,350 [A]
TS |  |  |  | položka zahrnuje: - rozbourání konstrukce bez ohledu na použitou technologii - veškeré pomocné konstrukce (lešení a pod.) - veškerou manipulaci s vybouranou sutí a hmotami včetně uložení na skládku. Nezahrnuje poplatek za skládku, který se vykazuje v položce 0141** (s výjimkou malého množství bouraného materiálu, kde je možné poplatek zahrnout do jednotkové ceny bourání – tento fakt musí být uveden v doplňujícím textu k položce) - veškeré další práce plynoucí z technologického předpisu a z platných předpisů

## SO 901
EstiCon |  |  |  | Firma: | [6 empty] | 3
Soupis prací objektu
S | Stavba: | 2025 ZR D1A |  | II/352 Polná - Nížkov (úsek Špinov - Nížkov) |  |  | SO 901 | 0 |  | 0 | 2
O | Rozpočet: | SO 901 |  | Dopravně inženýrské opatření | [5 empty] | 0.12 | 2
Typ | Poř. číslo | Kód položky | Varianta | Název Položky | MJ | Množství | Cena |  | Cenová soustava | 0.21
[7 empty] | Jednotková | Celkem
0 | 1 | 2 | 3 | 4 | 5 | 6 | 7 | 8 | 9
SD |  | 0 |  | Všeobecné konstrukce a práce |  |  |  | 0
P | 1 | 02710 |  | POMOC PRÁCE ZŘÍZ NEBO ZAJIŠŤ OBJÍŽĎKY A PŘÍSTUP CESTY | KPL | 1 | 0 | 0 |  | 0 | 3
PP |  |  |  | Zajištění dopravně inženýrského opatření včetně projednání s Policiií ČR a získání povolení uzavírky silnice
TS |  |  |  | zahrnuje veškeré náklady spojené s objednatelem požadovanými zařízeními
P | 2 | 02720 |  | POMOC PRÁCE ZŘÍZ NEBO ZAJIŠŤ REGULACI A OCHRANU DOPRAVY | KPL | 1 | 0 | 0 |  | 0 | 3
PP |  |  |  | KPL = stavba Veškeré přechodné svislé i vodorovné dopravní značení, dopravní zařízení, výstražné vozíky, montáž, demontáž, pronájem, pravidelnou kontrolu, údržbu, servis, přemisťování, přeznačování a manipulaci s nimi
TS |  |  |  | zahrnuje veškeré náklady spojené s objednatelem požadovanými zařízeními