## Rekapitulace stavby
Export Komplet | [27 empty] | 2.0 | ZAMOK |  |  |  |  | False | False | {13ad2cdc-517c-41bf-bee0-0cd448dcb3b8}
[33 empty] | 0,01 | 21
[33 empty] | 0,01 | 12
|  | REKAPITULACE STAVBY | [17 empty] | v --- níže se nacházejí doplnkové a pomocné údaje k sestavám --- v | [11 empty] | Návod na vyplnění | 0,001
|  | Kód: |  |  |  |  | N24-125_exp5_VR01 | [24 empty] | Měnit lze pouze buňky se žlutým podbarvením! 1) na prvním listu Rekapitulace stavby vyplňte v sestavě a) Souhrnný list - údaje o Uchazeči (přenesou se do ostatních sestav i v jiných listech) b) Rekapitulace objektů - potřebné Ostatní náklady 2) na vybraných listech vyplňte v sestavě a) Krycí list - údaje o Uchazeči, pokud se liší od údajů o Uchazeči na Souhrnném listu (údaje se přenesou do ostatních sestav v daném listu) b) Rekapitulace rozpočtu - potřebné Ostatní náklady c) Celkové náklady za stavbu - ceny u položek - množství, pokud má žluté podbarvení - a v případě potřeby poznámku (ta je ve skrytém sloupci) | 0,01
|  | Stavba: |  |  |  |  | Transformace domova Černovice – Lidmaň I. – Polná | [25 empty] | 0,01
|  | KSO: | [13 empty] | CC-CZ: | [16 empty] | 0,01
|  | Místo: | [13 empty] | Datum: |  | 18. 9. 2024 | [14 empty] | 0,01
0,01
|  | Zadavatel: | [13 empty] | IČ: | [16 empty] | 0,01
|  |  | Kraj Vysočina | [12 empty] | DIČ: | [16 empty] | 0,01
0,01
|  | Uchazeč: | [13 empty] | IČ: |  | Vyplň údaj | [14 empty] | 0,01
|  |  | Vyplň údaj | [12 empty] | DIČ: |  | Vyplň údaj | [14 empty] | 0,01
False
|  | Projektant: | [13 empty] | IČ: | [16 empty] | False
|  |  | ARPIK OSTRAVA s.r.o. | [12 empty] | DIČ: | [16 empty] | True
0,01
|  | Zpracovatel: | [13 empty] | IČ: | [16 empty] | 0,01
[16 empty] | DIČ: | [16 empty] | True
Poznámka:
Soupis prací je sestaven za využití položek Cenové soustavy ÚRS. Cenové a technické podmínky položek CS ÚRS, které nejsou uvedeny v soupisu prací (tzv. úvodní části katalogů) jsou neomezeně dálkově k dispozici na www.cs-urs.cz. Položky soupisu prací, které nemají ve sloupci „Cenová soustava“ uveden žádný údaj, nepochází z Cenové soustavy ÚRS (takové položky soupisu prací mají Cenovou soustavu „VLASTNÍ“). Ocenění "vlastní" položky:na základě odborných znalostí a zkušeností projektanta při realizaci obdobných zakázek za období 5-ti let. nebo na základě CN) Nedílnou součástí soupisu prací je projektová dokumentace vč. textových příloh, na kterou se položky soupisu prací plně odkazují. (S ohledem na charekter stavby budou provedené práce odsouhlaseny a případně upřesněny v rámci realizace zástupcem objednatele). Zhotovitel je POVINEN před objednání všech materiálů si ověřit objem dodávek přímo na stavbě (v objemech / množství vykázaných ve VV jsou započítány předpokládané ztratné/ostatní kce, které se může lišit od skutečnosti) !!
|  | Cena bez DPH | [13 empty] | 0
[8 empty] | Sazba daně |  |  | Základ daně |  |  |  |  | Výše daně
|  | DPH |  | základní |  |  |  | 21% |  |  | 0 |  |  |  |  | 0
|  |  |  | snížená |  |  |  | 12% |  |  | 0 |  |  |  |  | 0
|  |  |  | zákl. přenesená |  |  |  | 21% |  |  | 0 |  |  |  |  | 0
|  |  |  | sníž. přenesená |  |  |  | 12% |  |  | 0 |  |  |  |  | 0
|  |  |  | nulová |  |  |  | 0% |  |  | 0 |  |  |  |  | 0
|  | Cena s DPH | [6 empty] | v |  |  | CZK |  |  |  | 0
|  | Projektant | [11 empty] | Zpracovatel
|  | Datum a podpis: | [7 empty] | Razítko |  |  |  | Datum a podpis: |  |  | Razítko
|  | Objednavatel | [11 empty] | Uchazeč
|  | Datum a podpis: | [7 empty] | Razítko |  |  |  | Datum a podpis: |  |  | Razítko
REKAPITULACE OBJEKTŮ STAVBY A SOUPISŮ PRACÍ
| Kód: | [6 empty] | N24-125_exp5_VR01
| Stavba: | [6 empty] | Transformace domova Černovice – Lidmaň I. – Polná
| Místo: | [13 empty] | Datum: |  | 18. 9. 2024
| Zadavatel: | [6 empty] | Kraj Vysočina | [6 empty] | Projektant: |  | ARPIK OSTRAVA s.r.o. |  |  | Informatívní údaje z listů zakázek
| Uchazeč: | [13 empty] | Zpracovatel:
| Kód |  |  |  | Popis | [7 empty] | Cena bez DPH [CZK] |  |  |  |  | Cena s DPH [CZK] | Typ | z toho Ostat. náklady [CZK] | DPH [CZK] | Normohodiny [h] | DPH základní [CZK] | DPH snížená [CZK] | DPH základní přenesená [CZK] | DPH snížená přenesená [CZK] | Základna DPH základní | Základna DPH snížená | Základna DPH zákl. přenesená | Základna DPH sníž. přenesená | Základna DPH nulová
| Náklady z rozpočtů | [11 empty] | 0 |  |  |  |  | 0 |  | 0 | 0 | 0 | 0 | 0 | 0 | 0 | 0 | 0 | 0 | 0 | 0 |  | D | 0 | ###NOIMPORT### | IMPORT | {13ad2cdc-517c-41bf-bee0-0cd448dcb3b8} | {00000000-0000-0000-0000-000000000000}
|  | SO 01 |  |  |  | DENNÍ AKTIVITY A SOCIÁLNĚ TERAPEUTICKÁ DÍLNA (DA+STD | [6 empty] | 0 |  |  |  |  | 0 | STA | 0 | 0 | 0 | 0 | 0 | 0 | 0 | 0 | 0 | 0 | 0 | 0 |  | D | 1 | ###NOIMPORT### | IMPORT | {e4a8d8cb-197a-4290-aebc-076760e0fdf1} | {13ad2cdc-517c-41bf-bee0-0cd448dcb3b8} | 2
/ |  |  | D.1.1-2 |  |  |  | Architektonicko-stavební a stavebně konstrukční řešení | [5 empty] | 0 |  |  |  |  | 0 | Soupis | 0 | 0 | 0 | 0 | 0 | 0 | 0 | 0 | 0 | 0 | 0 | 0 |  |  | 2 |  | IMPORT | {b9d82416-eb60-451b-b571-dab4fdb97362} | {e4a8d8cb-197a-4290-aebc-076760e0fdf1}
|  |  | D.1.4 |  |  |  | TECHNIKA PROSTŘEDÍ STAVEB | [5 empty] | 0 |  |  |  |  | 0 | Soupis | 0 | 0 | 0 | 0 | 0 | 0 | 0 | 0 | 0 | 0 | 0 | 0 |  | D | 2 | ###NOIMPORT### | IMPORT | {6c8132c7-91b9-4960-8a0c-ca799ef47402} | {e4a8d8cb-197a-4290-aebc-076760e0fdf1}
/ |  |  |  | D.1.4.A |  |  |  | ZDRAVOTNĚ TECHNICKÉ INSTALACE |  |  |  |  | 0 |  |  |  |  | 0 | Soupis | 0 | 0 | 0 | 0 | 0 | 0 | 0 | 0 | 0 | 0 | 0 | 0 |  |  | 3 |  | IMPORT | {f7011369-a88d-4562-86dc-4ee17b748997} | {6c8132c7-91b9-4960-8a0c-ca799ef47402}
/ |  |  |  | D.1.4.B |  |  |  | VYTÁPĚNÍ |  |  |  |  | 0 |  |  |  |  | 0 | Soupis | 0 | 0 | 0 | 0 | 0 | 0 | 0 | 0 | 0 | 0 | 0 | 0 |  |  | 3 |  | IMPORT | {56fce835-14ee-4e8a-b9f5-723230cfdd74} | {6c8132c7-91b9-4960-8a0c-ca799ef47402}
/ |  |  |  | D.1.4.C |  |  |  | VZDUCHOTECHNIKA A CHLAZENÍ |  |  |  |  | 0 |  |  |  |  | 0 | Soupis | 0 | 0 | 0 | 0 | 0 | 0 | 0 | 0 | 0 | 0 | 0 | 0 |  |  | 3 |  | IMPORT | {74e2ff45-227f-435e-a4d9-a045ed3e05d0} | {6c8132c7-91b9-4960-8a0c-ca799ef47402}
/ |  |  |  | D.1.4.D |  |  |  | SILNOPROUDÁ ELEKTROINSTALACE |  |  |  |  | 0 |  |  |  |  | 0 | Soupis | 0 | 0 | 0 | 0 | 0 | 0 | 0 | 0 | 0 | 0 | 0 | 0 |  |  | 3 |  | IMPORT | {74675904-d03f-4d56-881e-6c31479982fa} | {6c8132c7-91b9-4960-8a0c-ca799ef47402}
/ |  |  |  | D.1.4.E |  |  |  | SLABOPROUDÁ ELEKTROINSTALACE |  |  |  |  | 0 |  |  |  |  | 0 | Soupis | 0 | 0 | 0 | 0 | 0 | 0 | 0 | 0 | 0 | 0 | 0 | 0 |  |  | 3 |  | IMPORT | {1498713f-f60f-49c1-84c5-1b14911d12ab} | {6c8132c7-91b9-4960-8a0c-ca799ef47402}
/ |  |  |  | D.1.4.F |  |  |  | MĚŘENÍ A REGULACE |  |  |  |  | 0 |  |  |  |  | 0 | Soupis | 0 | 0 | 0 | 0 | 0 | 0 | 0 | 0 | 0 | 0 | 0 | 0 |  |  | 3 |  | IMPORT | {ef849f49-dc05-4e65-b362-ec0e3c53e3f4} | {6c8132c7-91b9-4960-8a0c-ca799ef47402}
|  | SO 02 |  |  |  | DOMOV PRO OSOBY SE ZDRAVOTNÍM POSTÍŽENÍM-CHRÁNĚNÉ BYDLENÍ (CHB) | [6 empty] | 0 |  |  |  |  | 0 | STA | 0 | 0 | 0 | 0 | 0 | 0 | 0 | 0 | 0 | 0 | 0 | 0 |  | D | 1 | ###NOIMPORT### | IMPORT | {583de683-29a7-4d37-b0b4-ec11bb4724f3} | {13ad2cdc-517c-41bf-bee0-0cd448dcb3b8} | 1
/ |  |  | D.1.1-2 |  |  |  | Architektonicko-stavební a stavebně konstrukční řešení | [5 empty] | 0 |  |  |  |  | 0 | Soupis | 0 | 0 | 0 | 0 | 0 | 0 | 0 | 0 | 0 | 0 | 0 | 0 |  |  | 2 |  | IMPORT | {b9d33ece-108e-4b1b-91c7-8d2993d55cfe} | {583de683-29a7-4d37-b0b4-ec11bb4724f3}
|  |  | D.1.4 |  |  |  | TECHNIKA PROSTŘEDÍ STAVEB | [5 empty] | 0 |  |  |  |  | 0 | Soupis | 0 | 0 | 0 | 0 | 0 | 0 | 0 | 0 | 0 | 0 | 0 | 0 |  | D | 2 | ###NOIMPORT### | IMPORT | {e5ef53e0-2f80-4747-8d9f-424e062f6087} | {583de683-29a7-4d37-b0b4-ec11bb4724f3}
/ |  |  |  | D.1.4.A |  |  |  | ZDRAVOTNĚ TECHNICKÉ INSTALACE |  |  |  |  | 0 |  |  |  |  | 0 | Soupis | 0 | 0 | 0 | 0 | 0 | 0 | 0 | 0 | 0 | 0 | 0 | 0 |  |  | 3 |  | IMPORT | {01c7fd32-9aec-4e86-b7ab-eaeb7a8d1510} | {e5ef53e0-2f80-4747-8d9f-424e062f6087}
/ |  |  |  | D.1.4.B |  |  |  | VYTÁPĚNÍ |  |  |  |  | 0 |  |  |  |  | 0 | Soupis | 0 | 0 | 0 | 0 | 0 | 0 | 0 | 0 | 0 | 0 | 0 | 0 |  |  | 3 |  | IMPORT | {b2c4047b-46de-481b-82fa-7d87279c016f} | {e5ef53e0-2f80-4747-8d9f-424e062f6087}
/ |  |  |  | D.1.4.C |  |  |  | VZDUCHOTECHNIKA A CHLAZENÍ |  |  |  |  | 0 |  |  |  |  | 0 | Soupis | 0 | 0 | 0 | 0 | 0 | 0 | 0 | 0 | 0 | 0 | 0 | 0 |  |  | 3 |  | IMPORT | {6acfcc35-ee59-4081-8a0b-6c9004999cd7} | {e5ef53e0-2f80-4747-8d9f-424e062f6087}
/ |  |  |  | D.1.4.D |  |  |  | SILNOPROUDÁ ELEKTROINSTALACE |  |  |  |  | 0 |  |  |  |  | 0 | Soupis | 0 | 0 | 0 | 0 | 0 | 0 | 0 | 0 | 0 | 0 | 0 | 0 |  |  | 3 |  | IMPORT | {f9d6d8f9-e0a2-401c-b745-18b62d9c006c} | {e5ef53e0-2f80-4747-8d9f-424e062f6087}
/ |  |  |  | D.1.4.E |  |  |  | SLABOPROUDÁ ELEKTROINSTALACE |  |  |  |  | 0 |  |  |  |  | 0 | Soupis | 0 | 0 | 0 | 0 | 0 | 0 | 0 | 0 | 0 | 0 | 0 | 0 |  |  | 3 |  | IMPORT | {e6dc860a-4cd4-4a64-bb8a-f110025a49d5} | {e5ef53e0-2f80-4747-8d9f-424e062f6087}
/ |  |  |  | D.1.4.F |  |  |  | MĚŘENÍ A REGULACE |  |  |  |  | 0 |  |  |  |  | 0 | Soupis | 0 | 0 | 0 | 0 | 0 | 0 | 0 | 0 | 0 | 0 | 0 | 0 |  |  | 3 |  | IMPORT | {0df2f2a1-b631-4d59-93f1-95b0daf9bd8e} | {e5ef53e0-2f80-4747-8d9f-424e062f6087}
|  | SO 03 |  |  |  | DOMOV PRO OSOBY SE ZDRAVOTNÍM POSTIŽENÍM (DOZP) | [6 empty] | 0 |  |  |  |  | 0 | STA | 0 | 0 | 0 | 0 | 0 | 0 | 0 | 0 | 0 | 0 | 0 | 0 |  | D | 1 | ###NOIMPORT### | IMPORT | {7a0d5322-a9ac-4eba-9e85-971108241d79} | {13ad2cdc-517c-41bf-bee0-0cd448dcb3b8} | 1
/ |  |  | D.1.1-2 |  |  |  | Architektonicko-stavební a stavebně konstrukční řešení | [5 empty] | 0 |  |  |  |  | 0 | Soupis | 0 | 0 | 0 | 0 | 0 | 0 | 0 | 0 | 0 | 0 | 0 | 0 |  |  | 2 |  | IMPORT | {3eea7897-3ec4-4e00-9c24-32893bd2d0af} | {7a0d5322-a9ac-4eba-9e85-971108241d79}
|  |  | D.1.4 |  |  |  | TECHNIKA PROSTŘEDÍ STAVEB | [5 empty] | 0 |  |  |  |  | 0 | Soupis | 0 | 0 | 0 | 0 | 0 | 0 | 0 | 0 | 0 | 0 | 0 | 0 |  | D | 2 | ###NOIMPORT### | IMPORT | {1d824978-e27b-46af-bb98-24675cbe3968} | {7a0d5322-a9ac-4eba-9e85-971108241d79}
/ |  |  |  | D.1.4.A |  |  |  | ZDRAVOTNĚ TECHNICKÉ INSTALACE |  |  |  |  | 0 |  |  |  |  | 0 | Soupis | 0 | 0 | 0 | 0 | 0 | 0 | 0 | 0 | 0 | 0 | 0 | 0 |  |  | 3 |  | IMPORT | {22b2d1e1-5c11-4d80-bf7a-1cda27efdfd4} | {1d824978-e27b-46af-bb98-24675cbe3968}
/ |  |  |  | D.1.4.B |  |  |  | VYTÁPĚNÍ |  |  |  |  | 0 |  |  |  |  | 0 | Soupis | 0 | 0 | 0 | 0 | 0 | 0 | 0 | 0 | 0 | 0 | 0 | 0 |  |  | 3 |  | IMPORT | {e6edc452-940d-4b2d-9582-6e9100adab79} | {1d824978-e27b-46af-bb98-24675cbe3968}
/ |  |  |  | D.1.4.C |  |  |  | VZDUCHOTECHNIKA A CHLAZENÍ |  |  |  |  | 0 |  |  |  |  | 0 | Soupis | 0 | 0 | 0 | 0 | 0 | 0 | 0 | 0 | 0 | 0 | 0 | 0 |  |  | 3 |  | IMPORT | {b3c46109-9470-4a2f-a79e-318168ca5f76} | {1d824978-e27b-46af-bb98-24675cbe3968}
/ |  |  |  | D.1.4.D |  |  |  | SILNOPROUDÁ ELEKTROINSTALACE |  |  |  |  | 0 |  |  |  |  | 0 | Soupis | 0 | 0 | 0 | 0 | 0 | 0 | 0 | 0 | 0 | 0 | 0 | 0 |  |  | 3 |  | IMPORT | {bddc0f23-d55a-4bbe-a30f-e470b5f1011c} | {1d824978-e27b-46af-bb98-24675cbe3968}
/ |  |  |  | D.1.4.E |  |  |  | SLABOPROUDÁ ELEKTROINSTALACE |  |  |  |  | 0 |  |  |  |  | 0 | Soupis | 0 | 0 | 0 | 0 | 0 | 0 | 0 | 0 | 0 | 0 | 0 | 0 |  |  | 3 |  | IMPORT | {6ecdea09-1f55-4669-af45-bef9557380b7} | {1d824978-e27b-46af-bb98-24675cbe3968}
/ |  |  |  | D.1.4.F |  |  |  | MĚŘENÍ A REGULACE |  |  |  |  | 0 |  |  |  |  | 0 | Soupis | 0 | 0 | 0 | 0 | 0 | 0 | 0 | 0 | 0 | 0 | 0 | 0 |  |  | 3 |  | IMPORT | {7a7872d1-a4c5-428a-a417-54c3be7f36ce} | {1d824978-e27b-46af-bb98-24675cbe3968}
|  | SO 04 |  |  |  | ROZŠÍŘENÍ KOMUNIKACE, PARKOVACÍ STÁNÍ A ZPEVNĚNÉ PLOCHY | [6 empty] | 0 |  |  |  |  | 0 | STA | 0 | 0 | 0 | 0 | 0 | 0 | 0 | 0 | 0 | 0 | 0 | 0 |  | D | 1 | ###NOIMPORT### | IMPORT | {a32e01d1-fcb6-4891-9037-1fc654d09a94} | {13ad2cdc-517c-41bf-bee0-0cd448dcb3b8} | 2
/ |  |  | D.1.1 |  |  |  | Architektonicko-stavební řešení | [5 empty] | 0 |  |  |  |  | 0 | Soupis | 0 | 0 | 0 | 0 | 0 | 0 | 0 | 0 | 0 | 0 | 0 | 0 |  |  | 2 |  | IMPORT | {e5d33753-b3d5-4cf9-9a39-c211b69c284a} | {a32e01d1-fcb6-4891-9037-1fc654d09a94}
|  | SO 05 |  |  |  | PRODLOUŽENÍ VEŘEJNÉHO CHODNÍKU | [6 empty] | 0 |  |  |  |  | 0 | STA | 0 | 0 | 0 | 0 | 0 | 0 | 0 | 0 | 0 | 0 | 0 | 0 |  | D | 1 | ###NOIMPORT### | IMPORT | {4834a829-864e-447d-8a68-59286eaf0c07} | {13ad2cdc-517c-41bf-bee0-0cd448dcb3b8} | 2
/ |  |  | D.1.1 |  |  |  | Architektonicko-stavební řešení | [5 empty] | 0 |  |  |  |  | 0 | Soupis | 0 | 0 | 0 | 0 | 0 | 0 | 0 | 0 | 0 | 0 | 0 | 0 |  |  | 2 |  | IMPORT | {179a81d0-d75f-4c7d-a4ff-31dd517548b5} | {4834a829-864e-447d-8a68-59286eaf0c07}
|  | SO 06 |  |  |  | OPLOCENÍ | [6 empty] | 0 |  |  |  |  | 0 | STA | 0 | 0 | 0 | 0 | 0 | 0 | 0 | 0 | 0 | 0 | 0 | 0 |  | D | 1 | ###NOIMPORT### | IMPORT | {0a0f1a26-82c8-49da-b76f-f1fc3c57d064} | {13ad2cdc-517c-41bf-bee0-0cd448dcb3b8} | 2
/ |  |  | D.1.1 |  |  |  | Architektonicko-stavební řešení | [5 empty] | 0 |  |  |  |  | 0 | Soupis | 0 | 0 | 0 | 0 | 0 | 0 | 0 | 0 | 0 | 0 | 0 | 0 |  |  | 2 |  | IMPORT | {b2f3d4d4-d683-449b-a940-0bde6f02feec} | {0a0f1a26-82c8-49da-b76f-f1fc3c57d064}
/ |  | SO 07 |  |  |  | TERÉNNÍ A SADOVÉ ÚPRAVY | [6 empty] | 0 |  |  |  |  | 0 | STA | 0 | 0 | 0 | 0 | 0 | 0 | 0 | 0 | 0 | 0 | 0 | 0 |  |  | 1 |  | IMPORT | {cd83fe96-09c2-4d49-816b-19150aa268c5} | {13ad2cdc-517c-41bf-bee0-0cd448dcb3b8} | 2
/ |  | IO 01.1 |  |  |  | PŘÍPOJKA VODY PRO SO 01 | [6 empty] | 0 |  |  |  |  | 0 | STA | 0 | 0 | 0 | 0 | 0 | 0 | 0 | 0 | 0 | 0 | 0 | 0 |  |  | 1 |  | IMPORT | {e8c1f853-0e50-4162-a17a-d145746d8e33} | {13ad2cdc-517c-41bf-bee0-0cd448dcb3b8} | 2
/ |  | IO 01.2 |  |  |  | PŘÍPOJKA VODY PRO SO 02 | [6 empty] | 0 |  |  |  |  | 0 | STA | 0 | 0 | 0 | 0 | 0 | 0 | 0 | 0 | 0 | 0 | 0 | 0 |  |  | 1 |  | IMPORT | {6a705740-c912-47f1-bf25-ecb1a65a34bf} | {13ad2cdc-517c-41bf-bee0-0cd448dcb3b8} | 1
/ |  | IO 01.3 |  |  |  | PŘÍPOJKA VODY PRO SO 03 | [6 empty] | 0 |  |  |  |  | 0 | STA | 0 | 0 | 0 | 0 | 0 | 0 | 0 | 0 | 0 | 0 | 0 | 0 |  |  | 1 |  | IMPORT | {064717a2-5bc0-4d39-81f4-7693ef173fac} | {13ad2cdc-517c-41bf-bee0-0cd448dcb3b8} | 1
/ |  | IO 02.1 |  |  |  | PŘÍPOJKA DEŠŤOVÉ KANALIZACE PRO SO 01 | [6 empty] | 0 |  |  |  |  | 0 | STA | 0 | 0 | 0 | 0 | 0 | 0 | 0 | 0 | 0 | 0 | 0 | 0 |  |  | 1 |  | IMPORT | {8fba7378-e675-4b4e-ac77-1be2e3e1cc26} | {13ad2cdc-517c-41bf-bee0-0cd448dcb3b8} | 2
/ |  | IO 02.2 |  |  |  | PŘÍPOJKA DEŠŤOVÉ KANALIZACE PRO SO 02 | [6 empty] | 0 |  |  |  |  | 0 | STA | 0 | 0 | 0 | 0 | 0 | 0 | 0 | 0 | 0 | 0 | 0 | 0 |  |  | 1 |  | IMPORT | {bacc1f0e-9bf2-4118-8e91-686f3944dd95} | {13ad2cdc-517c-41bf-bee0-0cd448dcb3b8} | 1
/ |  | IO 02.3 |  |  |  | PŘÍPOJKA DEŠŤOVÉ KANALIZACE PRO SO 03 | [6 empty] | 0 |  |  |  |  | 0 | STA | 0 | 0 | 0 | 0 | 0 | 0 | 0 | 0 | 0 | 0 | 0 | 0 |  |  | 1 |  | IMPORT | {b53a5db4-0dd8-4fc9-890b-79803c583a5a} | {13ad2cdc-517c-41bf-bee0-0cd448dcb3b8} | 1
/ |  | IO 03.1 |  |  |  | PŘÍPOJKA SPLAŠKOVÉ KANALIZACE PRO SO 01 | [6 empty] | 0 |  |  |  |  | 0 | STA | 0 | 0 | 0 | 0 | 0 | 0 | 0 | 0 | 0 | 0 | 0 | 0 |  |  | 1 |  | IMPORT | {d36af6b1-7655-4a25-a77a-b0e4297967a5} | {13ad2cdc-517c-41bf-bee0-0cd448dcb3b8} | 2
/ |  | IO 03.2 |  |  |  | PŘÍPOJKA SPLAŠKOVÉ KANALIZACE PRO SO 02 | [6 empty] | 0 |  |  |  |  | 0 | STA | 0 | 0 | 0 | 0 | 0 | 0 | 0 | 0 | 0 | 0 | 0 | 0 |  |  | 1 |  | IMPORT | {62cf12d2-50ae-422b-a7a7-db10f796e646} | {13ad2cdc-517c-41bf-bee0-0cd448dcb3b8} | 1
/ |  | IO 03.3 |  |  |  | PŘÍPOJKA SPLAŠKOVÉ KANALIZACE PRO SO 03 | [6 empty] | 0 |  |  |  |  | 0 | STA | 0 | 0 | 0 | 0 | 0 | 0 | 0 | 0 | 0 | 0 | 0 | 0 |  |  | 1 |  | IMPORT | {674b32e8-ef03-4f73-8bd1-d158979dd3b9} | {13ad2cdc-517c-41bf-bee0-0cd448dcb3b8} | 1
/ |  | IO 04.1 |  |  |  | PŘÍPOJKA PLYNU PRO SO 01 | [6 empty] | 0 |  |  |  |  | 0 | STA | 0 | 0 | 0 | 0 | 0 | 0 | 0 | 0 | 0 | 0 | 0 | 0 |  |  | 1 |  | IMPORT | {fe527892-2a43-48fb-aae2-32a236aecece} | {13ad2cdc-517c-41bf-bee0-0cd448dcb3b8} | 2
/ |  | IO 04.2 |  |  |  | PŘÍPOJKA PLYNU PRO SO 02 | [6 empty] | 0 |  |  |  |  | 0 | STA | 0 | 0 | 0 | 0 | 0 | 0 | 0 | 0 | 0 | 0 | 0 | 0 |  |  | 1 |  | IMPORT | {e61f83b5-fc55-4f7a-8775-b829db86d5d6} | {13ad2cdc-517c-41bf-bee0-0cd448dcb3b8} | 1
/ |  | IO 06.1 |  |  |  | AREÁLOVÝ ROZVOD NN PRO SO 01 | [6 empty] | 0 |  |  |  |  | 0 | STA | 0 | 0 | 0 | 0 | 0 | 0 | 0 | 0 | 0 | 0 | 0 | 0 |  |  | 1 |  | IMPORT | {a160c064-80d8-4b8e-bbe7-b3f7fbc0ff83} | {13ad2cdc-517c-41bf-bee0-0cd448dcb3b8} | 2
/ |  | IO 06.2 |  |  |  | AREÁLOVÝ ROZVOD NN PRO SO 02 | [6 empty] | 0 |  |  |  |  | 0 | STA | 0 | 0 | 0 | 0 | 0 | 0 | 0 | 0 | 0 | 0 | 0 | 0 |  |  | 1 |  | IMPORT | {8f746dd3-d604-4aab-8dc8-5483abfdc02c} | {13ad2cdc-517c-41bf-bee0-0cd448dcb3b8} | 1
/ |  | IO 06.3 |  |  |  | AREÁLOVÝ ROZVOD NN PRO SO 03 | [6 empty] | 0 |  |  |  |  | 0 | STA | 0 | 0 | 0 | 0 | 0 | 0 | 0 | 0 | 0 | 0 | 0 | 0 |  |  | 1 |  | IMPORT | {4003bb1b-3fc7-41ea-883a-e130243aa5cf} | {13ad2cdc-517c-41bf-bee0-0cd448dcb3b8} | 1
/ |  | IO 07.1 |  |  |  | PŘÍPOJKA SLABOPROUDU PRO SO 01 | [6 empty] | 0 |  |  |  |  | 0 | STA | 0 | 0 | 0 | 0 | 0 | 0 | 0 | 0 | 0 | 0 | 0 | 0 |  |  | 1 |  | IMPORT | {3d53cd7d-0ffe-4903-915a-c49451373e6e} | {13ad2cdc-517c-41bf-bee0-0cd448dcb3b8} | 2
/ |  | IO 07.2 |  |  |  | PŘÍPOJKA SLABOPROUDU PRO SO 02 | [6 empty] | 0 |  |  |  |  | 0 | STA | 0 | 0 | 0 | 0 | 0 | 0 | 0 | 0 | 0 | 0 | 0 | 0 |  |  | 1 |  | IMPORT | {50cb5a8d-7158-4115-a4f6-52752ccca396} | {13ad2cdc-517c-41bf-bee0-0cd448dcb3b8} | 1
/ |  | IO 07.3 |  |  |  | PŘÍPOJKA SLABOPROUDU PRO SO 03 | [6 empty] | 0 |  |  |  |  | 0 | STA | 0 | 0 | 0 | 0 | 0 | 0 | 0 | 0 | 0 | 0 | 0 | 0 |  |  | 1 |  | IMPORT | {0ab16ba5-470e-407f-a734-6a8927d3ae66} | {13ad2cdc-517c-41bf-bee0-0cd448dcb3b8} | 1
/ |  | IO 08 |  |  |  | PŘELOŽKA VEŘEJNÉHO OSVĚTLENÍ | [6 empty] | 0 |  |  |  |  | 0 | STA | 0 | 0 | 0 | 0 | 0 | 0 | 0 | 0 | 0 | 0 | 0 | 0 |  |  | 1 |  | IMPORT | {848a5df1-066a-40a4-9e5d-e1d0969517b2} | {13ad2cdc-517c-41bf-bee0-0cd448dcb3b8} | 2
/ |  | VON |  |  |  | VEDLEJŠÍ A OSTATNÍ NÁKLADY STAVBY | [6 empty] | 0 |  |  |  |  | 0 | STA | 0 | 0 | 0 | 0 | 0 | 0 | 0 | 0 | 0 | 0 | 0 | 0 |  |  | 1 |  | IMPORT | {b95a209e-e270-4ac2-9a3d-460162ae3458} | {13ad2cdc-517c-41bf-bee0-0cd448dcb3b8} | 2

## D.1.1-2 - Architektonicko...
{b9d82416-eb60-451b-b571-dab4fdb97362}
2
| KRYCÍ LIST SOUPISU PRACÍ | [7 empty] | v --- níže se nacházejí doplnkové a pomocné údaje k sestavám --- v | [8 empty] | False
Stavba:
Transformace domova Černovice – Lidmaň I. – Polná
Objekt:
SO 01 - DENNÍ AKTIVITY A SOCIÁLNĚ TERAPEUTICKÁ DÍLNA (DA+STD
Soupis:
D.1.1-2 - Architektonicko-stavební a stavebně konstrukční řešení
| KSO: |  |  |  |  | CC-CZ:
| Místo: |  |  |  |  | Datum: | 18. 9. 2024
| Zadavatel: |  |  |  |  | IČ:
|  | Kraj Vysočina |  |  |  | DIČ:
| Uchazeč: |  |  |  |  | IČ: | Vyplň údaj
|  | Vyplň údaj |  |  |  | DIČ: | Vyplň údaj
| Projektant: |  |  |  |  | IČ:
|  | ARPIK OSTRAVA s.r.o. |  |  |  | DIČ:
| Zpracovatel: |  |  |  |  | IČ:
DIČ:
Poznámka:
Soupis prací je sestaven za využití položek Cenové soustavy ÚRS. Cenové a technické podmínky položek CS ÚRS, které nejsou uvedeny v soupisu prací (tzv. úvodní části katalogů) jsou neomezeně dálkově k dispozici na www.cs-urs.cz. Položky soupisu prací, které nemají ve sloupci „Cenová soustava“ uveden žádný údaj, nepochází z Cenové soustavy ÚRS (takové položky soupisu prací mají Cenovou soustavu „VLASTNÍ“). Ocenění "vlastní" položky:na základě odborných znalostí a zkušeností projektanta při realizaci obdobných zakázek za období 5-ti let. nebo na základě CN) Nedílnou součástí soupisu prací je projektová dokumentace vč. textových příloh, na kterou se položky soupisu prací plně odkazují. (S ohledem na charekter stavby budou provedené práce odsouhlaseny a případně upřesněny v rámci realizace zástupcem objednatele). Zhotovitel je POVINEN před objednání všech materiálů si ověřit objem dodávek přímo na stavbě (v objemech / množství vykázaných ve VV jsou započítány předpokládané ztratné/ostatní kce, které se může lišit od skutečnosti) !!
| Cena bez DPH | [5 empty] | 0
|  |  | Základ daně |  |  | Sazba daně | Výše daně
| DPH | základní | 0 |  |  | 21% | 0
|  | snížená | 0 |  |  | 12% | 0
|  | zákl. přenesená | 0 |  |  | 21% | 0
|  | sníž. přenesená | 0 |  |  | 12% | 0
|  | nulová | 0 |  |  | 0% | 0
| Cena s DPH |  |  | v | CZK |  | 0
| Projektant |  |  | Zpracovatel
| Datum a podpis: |  | Razítko | Datum a podpis: |  |  | Razítko
| Objednavatel |  |  | Uchazeč
| Datum a podpis: |  | Razítko | Datum a podpis: |  |  | Razítko
REKAPITULACE ČLENĚNÍ SOUPISU PRACÍ
Stavba:
Transformace domova Černovice – Lidmaň I. – Polná
Objekt:
SO 01 - DENNÍ AKTIVITY A SOCIÁLNĚ TERAPEUTICKÁ DÍLNA (DA+STD
Soupis:
D.1.1-2 - Architektonicko-stavební a stavebně konstrukční řešení
Místo: | [5 empty] | Datum: | 18. 9. 2024
Zadavatel: |  |  | Kraj Vysočina |  |  | Projektant: | ARPIK OSTRAVA s.r.o.
Uchazeč: |  |  | Vyplň údaj |  |  | Zpracovatel:
Kód dílu - Popis | [6 empty] | Cena celkem [CZK]
Náklady ze soupisu prací | [6 empty] | 0 | [11 empty] | -1
| HSV - Práce a dodávky HSV | [5 empty] | 0
| 1 - Zemní práce | [5 empty] | 0
| 2 - Zakládání | [5 empty] | 0
| 3 - Svislé a kompletní konstrukce | [5 empty] | 0
| 4 - Vodorovné konstrukce | [5 empty] | 0
| 5 - Komunikace pozemní | [5 empty] | 0
| 6 - Úpravy povrchů, podlahy a osazování výplní | [5 empty] | 0
| 9 - Ostatní konstrukce a práce, bourání | [5 empty] | 0
| 998 - Přesun hmot | [5 empty] | 0
| PSV - Práce a dodávky PSV | [5 empty] | 0
| 711 - Izolace proti vodě, vlhkosti a plynům | [5 empty] | 0
| 712 - Povlakové krytiny | [5 empty] | 0
| 713 - Izolace tepelné | [5 empty] | 0
| 762 - Konstrukce tesařské | [5 empty] | 0
| 763 - Konstrukce suché výstavby | [5 empty] | 0
| 764 - Konstrukce klempířské | [5 empty] | 0
| 766 - Konstrukce truhlářské | [5 empty] | 0
| 767 - Konstrukce zámečnické | [5 empty] | 0
| 771 - Podlahy z dlaždic | [5 empty] | 0
| 776 - Podlahy povlakové | [5 empty] | 0
| 781 - Dokončovací práce - obklady | [5 empty] | 0
| 783 - Dokončovací práce - nátěry | [5 empty] | 0
| 784 - Dokončovací práce - malby a tapety | [5 empty] | 0
| M - M | [5 empty] | 0
| 991-M - Záchytný systém proti pádu | [5 empty] | 0
| 99-M - Výpisy ostatních prvků a výrobků | [5 empty] | 0
| N00 - Nepojmenované, ostatní práce a dodávky | [5 empty] | 0
SOUPIS PRACÍ
Stavba:
Transformace domova Černovice – Lidmaň I. – Polná
Objekt:
SO 01 - DENNÍ AKTIVITY A SOCIÁLNĚ TERAPEUTICKÁ DÍLNA (DA+STD
Soupis:
D.1.1-2 - Architektonicko-stavební a stavebně konstrukční řešení
Místo: | [5 empty] | Datum: | 18. 9. 2024
Zadavatel: |  |  | Kraj Vysočina |  |  | Projektant: | ARPIK OSTRAVA s.r.o.
Uchazeč: |  |  | Vyplň údaj |  |  | Zpracovatel:
PČ | Typ | Kód | Popis | MJ | Množství | J.cena [CZK] | Cena celkem [CZK] | Cenová soustava |  | DPH | J. Nh [h] | Nh celkem [h] | J. hmotnost [t] | Hmotnost celkem [t] | J. suť [t] | Suť Celkem [t]
Náklady soupisu celkem | [6 empty] | 0 |  |  |  |  | 0 |  | 1104.3457 |  | 0.0004076 |  | D | -1 | [10 empty] | 0
| D | HSV | Práce a dodávky HSV |  |  |  | 0 |  |  |  |  | 0 |  | 1078.4099 |  | 0.0004076 | 1 | D | 0 |  |  |  | ROZPOCET | [6 empty] | 0
| D | 1 | Zemní práce |  |  |  | 0 |  |  |  |  | 0 |  | 207.8246 |  | 0 | 1 | D | 1 |  |  |  | ROZPOCET | [6 empty] | 0
1 | K | 115101201 | Čerpání vody na dopravní výšku do 10 m průměrný přítok do 500 l/min | hod | 720 |  | 0 | CS ÚRS 2024 02 |  | základní |  | 0 | 3e-05 | 0.0216 | 0 | 0 | 4 | K | 2 |  |  |  | ROZPOCET | 0 | 0 | 0 | 0 | 0 | 1 | 0 | 4 | 958105287
| P |  | Poznámka k položce: JC, nad rámec ceníkového obsahu, také zahrnuje náklady na likvidaci čerpané vody (dle zákona) | [14 empty] | P | 2
| VV |  | "bude odsouhlaseno v rámci realizace v dílenské dokumentaci" 2*(24)*15 |  | 720 | [12 empty] | VV | 2 | 2 | True | 0 | ROZPOCET
| VV |  | Součet |  | 720 | [12 empty] | VV | 2 | 4 | True | 1 | ROZPOCET
2 | K | 131251104 | Hloubení jam nezapažených v hornině třídy těžitelnosti I skupiny 3 objem do 500 m3 strojně | m3 | 303.8 |  | 0 | CS ÚRS 2024 02 |  | základní |  | 0 | 0 | 0 | 0 | 0 | 4 | K | 2 |  |  |  | ROZPOCET | 0 | 0 | 0 | 0 | 0 | 1 | 0 | 4 | -1014398909
| P |  | Poznámka k položce: JC, nad rámec ceníkového obsahu, zahrnuje také náklady na : -ruční dokopávky, dočištění , hloubení v místě vedení IS -příplatky za lepivost -svislé přemístění výkopku ------------------------------- | [14 empty] | P | 2
| VV |  | (0,8*(24,5*15,5)) |  | 303.8 | [12 empty] | VV | 2 | 2 | True | 0 | ROZPOCET
| VV |  | Součet |  | 303.8 | [12 empty] | VV | 2 | 4 | True | 1 | ROZPOCET
3 | K | 132251103 | Hloubení rýh nezapažených š do 800 mm v hornině třídy těžitelnosti I skupiny 3 objem do 100 m3 strojně | m3 | 134.784 |  | 0 | CS ÚRS 2024 02 |  | základní |  | 0 | 0 | 0 | 0 | 0 | 4 | K | 2 |  |  |  | ROZPOCET | 0 | 0 | 0 | 0 | 0 | 1 | 0 | 4 | 1188710482
| P |  | Poznámka k položce: JC, nad rámec ceníkového obsahu, zahrnuje také náklady na : -ruční dokopávky, dočištění , hloubení v místě vedení IS -příplatky za lepivost -svislé přemístění výkopku ------------------------------- | [14 empty] | P | 2
| VV |  | (1,2*0,8)*70,2*2 |  | 134.784 | [12 empty] | VV | 2 | 2 | True | 0 | ROZPOCET
| VV |  | Součet |  | 134.784 | [12 empty] | VV | 2 | 4 | True | 1 | ROZPOCET
4 | K | 162751117 | Vodorovné přemístění přes 9 000 do 10000 m výkopku/sypaniny z horniny třídy těžitelnosti I skupiny 1 až 3 | m3 | 438.584 |  | 0 | CS ÚRS 2024 02 |  | základní |  | 0 | 0 | 0 | 0 | 0 | 4 | K | 2 |  |  |  | ROZPOCET | 0 | 0 | 0 | 0 | 0 | 1 | 0 | 4 | -483504318
| VV |  | "viz hlobení jam a rýh" 303,8+134,784 |  | 438.584 | [12 empty] | VV | 2 | 2 | True | 0 | ROZPOCET
| VV |  | (předpoklad nevhodného výkopku pro zpětné využití_odsouhlasení v dílenské dokumentaci) | [14 empty] | VV | 2 | 1 | True | 0 | ROZPOCET
| VV |  | Součet |  | 438.584 | [12 empty] | VV | 2 | 4 | True | 1 | ROZPOCET
5 | K | 162751119 | Příplatek k vodorovnému přemístění výkopku/sypaniny z horniny třídy těžitelnosti I skupiny 1 až 3 ZKD 1000 m přes 10000 m | m3 | 4385.84 |  | 0 | CS ÚRS 2024 02 |  | základní |  | 0 | 0 | 0 | 0 | 0 | 4 | K | 2 |  |  |  | ROZPOCET | 0 | 0 | 0 | 0 | 0 | 1 | 0 | 4 | -1496876168
| VV |  | 438,584*10 'Přepočtené koeficientem množství |  | 4385.84 | [12 empty] | VV | 2 | 2 | False | 1 | ROZPOCET
6 | K | 17120123R | Poplatek za uložení navážek, zeminy a kamení na skládce (skládkovné) | m3 | 438.584 |  | 0 | CS VLASTNÍ |  | základní |  | 0 | 0 | 0 | 0 | 0 | 4 | K | 2 |  |  |  | ROZPOCET | 0 | 0 | 0 | 0 | 0 | 1 | 0 | 4 | 1417068173
7 | K | 171251201 | Uložení sypaniny na skládky nebo meziskládky | m3 | 438.584 |  | 0 | CS ÚRS 2024 02 |  | základní |  | 0 | 0 | 0 | 0 | 0 | 4 | K | 2 |  |  |  | ROZPOCET | 0 | 0 | 0 | 0 | 0 | 1 | 0 | 4 | -2031224835
8 | K | 174151101 | Zásyp jam, šachet rýh nebo kolem objektů sypaninou se zhutněním | m3 | 188.912 |  | 0 | CS ÚRS 2024 02 |  | základní |  | 0 | 0 | 0 | 0 | 0 | 4 | K | 2 |  |  |  | ROZPOCET | 0 | 0 | 0 | 0 | 0 | 1 | 0 | 4 | -288491002
| VV |  | (předpoklad nevhodného výkopku pro zpětné využití_odsouhlasení v dílenské dokumentaci) | [14 empty] | VV | 2 | 1 | True | 0 | ROZPOCET
| VV |  | (303,8*0,4)+(134,784/2) |  | 188.912 | [12 empty] | VV | 2 | 2 | True | 0 | ROZPOCET
| VV |  | Součet |  | 188.912 | [12 empty] | VV | 2 | 4 | True | 1 | ROZPOCET
9 | M | 58344198R | externí zásypový, nenamrzavý, zhutnitelný materiál _ specifikace dle PD a TZ | m3 | 207.803 |  | 0 | CS VLASTNÍ |  | základní |  | 0 | 1 | 207.803 | 0 | 0 | 8 | M | 2 |  |  |  | ROZPOCET | 0 | 0 | 0 | 0 | 0 | 1 | 0 | 4 | 1954901063
| VV |  | 188,912*1,1 'Přepočtené koeficientem množství |  | 207.803 | [12 empty] | VV | 2 | 2 | False | 1 | ROZPOCET
10 | K | 181912112 | Úprava pláně v hornině třídy těžitelnosti I skupiny 3 se zhutněním ručně | m2 | 62.25 |  | 0 | CS ÚRS 2024 02 |  | základní |  | 0 | 0 | 0 | 0 | 0 | 4 | K | 2 |  |  |  | ROZPOCET | 0 | 0 | 0 | 0 | 0 | 1 | 0 | 4 | -1359459296
| VV |  | "skladba_PST_04_viz tab. místností" 38,0 |  | 38 | [12 empty] | VV | 2 | 2 | True | 0 | ROZPOCET
| VV |  | "skladba_PST_05" 24,25 |  | 24.25 | [12 empty] | VV | 2 | 2 | True | 0 | ROZPOCET
| VV |  | Součet |  | 62.25 | [12 empty] | VV | 2 | 4 | True | 1 | ROZPOCET
11 | K | 181912112 | Úprava pláně v hornině třídy těžitelnosti I skupiny 3 se zhutněním ručně | m2 | 733.3 |  | 0 | CS ÚRS 2024 02 |  | základní |  | 0 | 0 | 0 | 0 | 0 | 4 | K | 2 |  |  |  | ROZPOCET | 0 | 0 | 0 | 0 | 0 | 1 | 0 | 4 | -1888244577
| VV |  | "základová spára" 24,5*15,5 |  | 379.75 | [12 empty] | VV | 2 | 2 | True | 0 | ROZPOCET
| VV |  | Mezisoučet |  | 379.75 | [12 empty] | VV | 2 | 3 | True | 0 | ROZPOCET
| VV |  | "základ. pásy" 1,2*70,2 |  | 84.24 | [12 empty] | VV | 2 | 2 | True | 0 | ROZPOCET
| VV |  | "základ. deska" (14,1*19,1) |  | 269.31 | [12 empty] | VV | 2 | 2 | True | 0 | ROZPOCET
| VV |  | Součet |  | 733.3 | [12 empty] | VV | 2 | 4 | True | 1 | ROZPOCET
| D | 2 | Zakládání |  |  |  | 0 |  |  |  |  | 0 |  | 457.0772 |  | 0 | 1 | D | 1 |  |  |  | ROZPOCET | [6 empty] | 0
12 | K | 213311151 | Polštáře zhutněné pod základy ze štěrkodrti netříděné | m3 | 120.206 |  | 0 | CS ÚRS 2024 02 |  | základní |  | 0 | 2.16 | 259.645 | 0 | 0 | 4 | K | 2 |  |  |  | ROZPOCET | 0 | 0 | 0 | 0 | 0 | 1 | 0 | 4 | 784572613
| VV |  | "základ. patka" 1,5*1,5*0,3 |  | 0.675 | [12 empty] | VV | 2 | 2 | True | 0 | ROZPOCET
| VV |  | "základ. pásy" 1,2*70,2*0,3 |  | 25.272 | [12 empty] | VV | 2 | 2 | True | 0 | ROZPOCET
| VV |  | "základ. deska" (14,1*19,1)*0,35 |  | 94.259 | [12 empty] | VV | 2 | 2 | True | 0 | ROZPOCET
| VV |  | Součet |  | 120.206 | [12 empty] | VV | 2 | 4 | True | 1 | ROZPOCET
13 | K | 273322511 | Základové desky ze ŽB se zvýšenými nároky na prostředí tř. C 25/30 | m3 | 40.397 |  | 0 | CS ÚRS 2024 02 |  | základní |  | 0 | 2.5019 | 101.068 | 0 | 0 | 4 | K | 2 |  |  |  | ROZPOCET | 0 | 0 | 0 | 0 | 0 | 1 | 0 | 4 | -792266405
| P |  | Poznámka k položce: Specifikace betonu : XC2 | [14 empty] | P | 2
| VV |  | "základ. deska" (14,1*19,1)*0,15 |  | 40.397 | [12 empty] | VV | 2 | 2 | True | 0 | ROZPOCET
| VV |  | Součet |  | 40.397 | [12 empty] | VV | 2 | 4 | True | 1 | ROZPOCET
14 | K | 273351121 | Zřízení bednění základových desek | m2 | 9.96 |  | 0 | CS ÚRS 2024 02 |  | základní |  | 0 | 0.00294 | 0.029282 | 0 | 0 | 4 | K | 2 |  |  |  | ROZPOCET | 0 | 0 | 0 | 0 | 0 | 1 | 0 | 4 | -733248166
| VV |  | "základ. deska" (14,1+19,1)*2*0,15 |  | 9.96 | [12 empty] | VV | 2 | 2 | True | 0 | ROZPOCET
| VV |  | Součet |  | 9.96 | [12 empty] | VV | 2 | 4 | True | 1 | ROZPOCET
15 | K | 273351122 | Odstranění bednění základových desek | m2 | 9.96 |  | 0 | CS ÚRS 2024 02 |  | základní |  | 0 | 0 | 0 | 0 | 0 | 4 | K | 2 |  |  |  | ROZPOCET | 0 | 0 | 0 | 0 | 0 | 1 | 0 | 4 | 363139133
16 | K | 273362021 | Výztuž základových desek svařovanými sítěmi Kari | t | 3.76 |  | 0 | CS ÚRS 2024 02 |  | základní |  | 0 | 1.0628 | 3.996 | 0 | 0 | 4 | K | 2 |  |  |  | ROZPOCET | 0 | 0 | 0 | 0 | 0 | 1 | 0 | 4 | 1092525449
| VV |  | (rozsah bude odsouhlasen v dílenské dokumentaci) | [14 empty] | VV | 2 | 1 | True | 0 | ROZPOCET
| VV |  | "základ. deska" 3,418*1,1 |  | 3.76 | [12 empty] | VV | 2 | 2 | True | 0 | ROZPOCET
| VV |  | Součet |  | 3.76 | [12 empty] | VV | 2 | 4 | True | 1 | ROZPOCET
17 | K | 274322511 | Základové pasy ze ŽB se zvýšenými nároky na prostředí tř. C 25/30 | m3 | 33.968 |  | 0 | CS ÚRS 2024 02 |  | základní |  | 0 | 2.5019 | 84.9835 | 0 | 0 | 4 | K | 2 |  |  |  | ROZPOCET | 0 | 0 | 0 | 0 | 0 | 1 | 0 | 4 | 1676445774
| P |  | Poznámka k položce: Specifikace betonu : XC2 | [14 empty] | P | 2
| VV |  | "základ. pásy" | [14 empty] | VV | 2 | 1 | True | 0 | ROZPOCET
| VV |  | "ZP1" (1,0*0,4*44,8)+(0,3*0,4*44,8) |  | 23.296 | [12 empty] | VV | 2 | 2 | True | 0 | ROZPOCET
| VV |  | "ZP2" (0,8*0,4*19,1)+(0,3*0,4*19,1) |  | 8.404 | [12 empty] | VV | 2 | 2 | True | 0 | ROZPOCET
| VV |  | "ZP3" (0,6*0,4*6,3)+(0,3*0,4*6,3) |  | 2.268 | [12 empty] | VV | 2 | 2 | True | 0 | ROZPOCET
| VV |  | Součet |  | 33.968 | [12 empty] | VV | 2 | 4 | True | 1 | ROZPOCET
18 | K | 274351121 | Zřízení bednění základových pasů rovného | m2 | 112.32 |  | 0 | CS ÚRS 2024 02 |  | základní |  | 0 | 0.00269 | 0.30214 | 0 | 0 | 4 | K | 2 |  |  |  | ROZPOCET | 0 | 0 | 0 | 0 | 0 | 1 | 0 | 4 | -1690276290
| VV |  | "základ. pásy" | [14 empty] | VV | 2 | 1 | True | 0 | ROZPOCET
| VV |  | "ZP1" (2*0,4*44,8)+(2*0,4*44,8) |  | 71.68 | [12 empty] | VV | 2 | 2 | True | 0 | ROZPOCET
| VV |  | "ZP2" (2*0,4*19,1)+(2*0,4*19,1) |  | 30.56 | [12 empty] | VV | 2 | 2 | True | 0 | ROZPOCET
| VV |  | "ZP3" (2*0,4*6,3)+(2*0,4*6,3) |  | 10.08 | [12 empty] | VV | 2 | 2 | True | 0 | ROZPOCET
| VV |  | Součet |  | 112.32 | [12 empty] | VV | 2 | 4 | True | 1 | ROZPOCET
19 | K | 274351122 | Odstranění bednění základových pasů rovného | m2 | 112.32 |  | 0 | CS ÚRS 2024 02 |  | základní |  | 0 | 0 | 0 | 0 | 0 | 4 | K | 2 |  |  |  | ROZPOCET | 0 | 0 | 0 | 0 | 0 | 1 | 0 | 4 | -2072057879
20 | K | 274361821 | Výztuž základových pasů betonářskou ocelí 10 505 (R) | t | 4.675 |  | 0 | CS ÚRS 2024 02 |  | základní |  | 0 | 1.0606 | 4.9584 | 0 | 0 | 4 | K | 2 |  |  |  | ROZPOCET | 0 | 0 | 0 | 0 | 0 | 1 | 0 | 4 | -1558509692
| VV |  | (rozsah bude odsouhlasen v dílenské dokumentaci) | [14 empty] | VV | 2 | 1 | True | 0 | ROZPOCET
| VV |  | "základ. pásy" 4,065*1,15 |  | 4.675 | [12 empty] | VV | 2 | 2 | True | 0 | ROZPOCET
| VV |  | Součet |  | 4.675 | [12 empty] | VV | 2 | 4 | True | 1 | ROZPOCET
21 | K | 275322511 | Základové patky ze ŽB se zvýšenými nároky na prostředí tř. C 25/30 | m3 | 0.8 |  | 0 | CS ÚRS 2024 02 |  | základní |  | 0 | 2.5019 | 2.0015 | 0 | 0 | 4 | K | 2 |  |  |  | ROZPOCET | 0 | 0 | 0 | 0 | 0 | 1 | 0 | 4 | -1185740021
| P |  | Poznámka k položce: Specifikace betonu : XC2 | [14 empty] | P | 2
| VV |  | "základ. patka" (1,0*1,0)*0,8*1 |  | 0.8 | [12 empty] | VV | 2 | 2 | True | 0 | ROZPOCET
| VV |  | Součet |  | 0.8 | [12 empty] | VV | 2 | 4 | True | 1 | ROZPOCET
22 | K | 275351121 | Zřízení bednění základových patek | m2 | 3.2 |  | 0 | CS ÚRS 2024 02 |  | základní |  | 0 | 0.00264 | 0.008448 | 0 | 0 | 4 | K | 2 |  |  |  | ROZPOCET | 0 | 0 | 0 | 0 | 0 | 1 | 0 | 4 | 1752717869
| VV |  | "základ. patka" (1,0*4)*0,8*1 |  | 3.2 | [12 empty] | VV | 2 | 2 | True | 0 | ROZPOCET
| VV |  | Součet |  | 3.2 | [12 empty] | VV | 2 | 4 | True | 1 | ROZPOCET
23 | K | 275351122 | Odstranění bednění základových patek | m2 | 3.2 |  | 0 | CS ÚRS 2024 02 |  | základní |  | 0 | 0 | 0 | 0 | 0 | 4 | K | 2 |  |  |  | ROZPOCET | 0 | 0 | 0 | 0 | 0 | 1 | 0 | 4 | 1561116459
24 | K | 275361821 | Výztuž základových patek betonářskou ocelí 10 505 (R) | t | 0.08 |  | 0 | CS ÚRS 2024 02 |  | základní |  | 0 | 1.0606 | 0.08485 | 0 | 0 | 4 | K | 2 |  |  |  | ROZPOCET | 0 | 0 | 0 | 0 | 0 | 1 | 0 | 4 | 322899306
| VV |  | (rozsah bude odsouhlasen v dílenské dokumentaci) | [14 empty] | VV | 2 | 1 | True | 0 | ROZPOCET
| VV |  | "základ. patka" (1,0*1,0)*0,8*1*100/1000 |  | 0.08 | [12 empty] | VV | 2 | 2 | True | 0 | ROZPOCET
| VV |  | Součet |  | 0.08 | [12 empty] | VV | 2 | 4 | True | 1 | ROZPOCET
| D | 3 | Svislé a kompletní konstrukce |  |  |  | 0 |  |  |  |  | 0 |  | 111.1977 |  | 0 | 1 | D | 1 |  |  |  | ROZPOCET | [6 empty] | 0
25 | K | 311235161 | Zdivo jednovrstvé z cihel broušených přes P10 do P15 na tenkovrstvou maltu tl 300 mm | m2 | 138.288 |  | 0 | CS ÚRS 2024 02 |  | základní |  | 0 | 0.26878 | 37.169 | 0 | 0 | 4 | K | 2 |  |  |  | ROZPOCET | 0 | 0 | 0 | 0 | 0 | 1 | 0 | 4 | -1096394553
| VV |  | "zdící systém" (3,25*(18,5)) |  | 60.125 | [12 empty] | VV | 2 | 2 | True | 0 | ROZPOCET
| VV |  | (3,25*(24,05)) |  | 78.163 | [12 empty] | VV | 2 | 2 | True | 0 | ROZPOCET
| VV |  | Součet |  | 138.288 | [12 empty] | VV | 2 | 4 | True | 1 | ROZPOCET
26 | K | 311236301 | Zdivo jednovrstvé zvukově izolační na tenkovrstvou maltu z cihel děrovaných broušených do P15 tl 190 mm | m2 | 19.663 |  | 0 | CS ÚRS 2024 02 |  | základní |  | 0 | 0.19692 | 3.872 | 0 | 0 | 4 | K | 2 |  |  |  | ROZPOCET | 0 | 0 | 0 | 0 | 0 | 1 | 0 | 4 | -2067677640
| VV |  | "zdící systém" (3,25*(6,05)) |  | 19.663 | [12 empty] | VV | 2 | 2 | True | 0 | ROZPOCET
| VV |  | Součet |  | 19.663 | [12 empty] | VV | 2 | 4 | True | 1 | ROZPOCET
27 | K | 311238650 | Zdivo jednovrstvé tepelně izolační z cihel broušených P8 s vnitřní izolací z minerální vlny na tenkovrstvou maltu U přes 0,18 do 0,22 W/m2K tl 300 mm | m2 | 123.362 |  | 0 | CS ÚRS 2024 02 |  | základní |  | 0 | 0.20886 | 25.7654 | 0 | 0 | 4 | K | 2 |  |  |  | ROZPOCET | 0 | 0 | 0 | 0 | 0 | 1 | 0 | 4 | 1290125997
| VV |  | "zdící systém" (3,25*(50,5))-40,763 |  | 123.362 | [12 empty] | VV | 2 | 2 | True | 0 | ROZPOCET
| VV |  | Součet |  | 123.362 | [12 empty] | VV | 2 | 4 | True | 1 | ROZPOCET
28 | K | 317168022 | Překlad keramický plochý š 145 mm dl 1250 mm | kus | 6 |  | 0 | CS ÚRS 2024 02 |  | základní |  | 0 | 0.02693 | 0.16158 | 0 | 0 | 4 | K | 2 |  |  |  | ROZPOCET | 0 | 0 | 0 | 0 | 0 | 1 | 0 | 4 | -1004428303
29 | K | 317168024 | Překlad keramický plochý š 145 mm dl 1750 mm | kus | 1 |  | 0 | CS ÚRS 2024 02 |  | základní |  | 0 | 0.03698 | 0.03698 | 0 | 0 | 4 | K | 2 |  |  |  | ROZPOCET | 0 | 0 | 0 | 0 | 0 | 1 | 0 | 4 | -258824774
30 | K | 317168052 | Překlad keramický vysoký v 238 mm dl 1250 mm | kus | 4 |  | 0 | CS ÚRS 2024 02 |  | základní |  | 0 | 0.04555 | 0.1822 | 0 | 0 | 4 | K | 2 |  |  |  | ROZPOCET | 0 | 0 | 0 | 0 | 0 | 1 | 0 | 4 | -170637081
31 | K | 317168053 | Překlad keramický vysoký v 238 mm dl 1500 mm | kus | 12 |  | 0 | CS ÚRS 2024 02 |  | základní |  | 0 | 0.05455 | 0.6546 | 0 | 0 | 4 | K | 2 |  |  |  | ROZPOCET | 0 | 0 | 0 | 0 | 0 | 1 | 0 | 4 | 944580091
32 | K | 317168054 | Překlad keramický vysoký v 238 mm dl 1750 mm | kus | 3 |  | 0 | CS ÚRS 2024 02 |  | základní |  | 0 | 0.06355 | 0.19065 | 0 | 0 | 4 | K | 2 |  |  |  | ROZPOCET | 0 | 0 | 0 | 0 | 0 | 1 | 0 | 4 | 1813832954
33 | K | 317168057 | Překlad keramický vysoký v 238 mm dl 2500 mm | kus | 21 |  | 0 | CS ÚRS 2024 02 |  | základní |  | 0 | 0.09105 | 1.9121 | 0 | 0 | 4 | K | 2 |  |  |  | ROZPOCET | 0 | 0 | 0 | 0 | 0 | 1 | 0 | 4 | 1745100686
34 | K | 317168059 | Překlad keramický vysoký v 238 mm dl 3000 mm | kus | 4 |  | 0 | CS ÚRS 2024 02 |  | základní |  | 0 | 0.10905 | 0.4362 | 0 | 0 | 4 | K | 2 |  |  |  | ROZPOCET | 0 | 0 | 0 | 0 | 0 | 1 | 0 | 4 | 214833876
35 | K | 317168061 | Překlad keramický vysoký v 238 mm dl 3500 mm | kus | 6 |  | 0 | CS ÚRS 2024 02 |  | základní |  | 0 | 0.12705 | 0.7623 | 0 | 0 | 4 | K | 2 |  |  |  | ROZPOCET | 0 | 0 | 0 | 0 | 0 | 1 | 0 | 4 | 1383088182
36 | K | 317998113 | Tepelná izolace mezi překlady v 24 cm z EPS tl 80 mm | m | 26.25 |  | 0 | CS ÚRS 2024 02 |  | základní |  | 0 | 0.0003 | 0.007875 | 0 | 0 | 4 | K | 2 |  |  |  | ROZPOCET | 0 | 0 | 0 | 0 | 0 | 1 | 0 | 4 | -780367127
| VV |  | (1,75+17,5+7,0) |  | 26.25 | [12 empty] | VV | 2 | 2 | True | 0 | ROZPOCET
| VV |  | Součet |  | 26.25 | [12 empty] | VV | 2 | 4 | True | 1 | ROZPOCET
37 | K | 330321511 | Sloupy nebo pilíře z betonu pohledového tř. C 25/30 bez výztuže | m3 | 0.293 |  | 0 | CS ÚRS 2024 02 |  | základní |  | 0 | 2.5019 | 0.73305 | 0 | 0 | 4 | K | 2 |  |  |  | ROZPOCET | 0 | 0 | 0 | 0 | 0 | 1 | 0 | 4 | -793230128
| VV |  | (0,3*0,3)*3,25 |  | 0.293 | [12 empty] | VV | 2 | 2 | True | 0 | ROZPOCET
| VV |  | Součet |  | 0.293 | [12 empty] | VV | 2 | 4 | True | 1 | ROZPOCET
38 | K | 331351121 | Zřízení bednění čtyřúhelníkových sloupů v do 4 m průřezu přes 0,08 do 0,16 m2 | m2 | 3.9 |  | 0 | CS ÚRS 2024 02 |  | základní |  | 0 | 0.00244 | 0.009516 | 0 | 0 | 4 | K | 2 |  |  |  | ROZPOCET | 0 | 0 | 0 | 0 | 0 | 1 | 0 | 4 | 246397894
| VV |  | (0,3*4)*3,25 |  | 3.9 | [12 empty] | VV | 2 | 2 | True | 0 | ROZPOCET
| VV |  | Součet |  | 3.9 | [12 empty] | VV | 2 | 4 | True | 1 | ROZPOCET
39 | K | 331351122 | Odstranění bednění čtyřúhelníkových sloupů v do 4 m průřezu přes 0,08 do 0,16 m2 | m2 | 3.9 |  | 0 | CS ÚRS 2024 02 |  | základní |  | 0 | 0 | 0 | 0 | 0 | 4 | K | 2 |  |  |  | ROZPOCET | 0 | 0 | 0 | 0 | 0 | 1 | 0 | 4 | -223156749
40 | K | 331351911 | Příplatek k cenám bednění čtyřúhelníkových sloupů za pohledový beton | m2 | 3.9 |  | 0 | CS ÚRS 2024 02 |  | základní |  | 0 | 0.0027 | 0.01053 | 0 | 0 | 4 | K | 2 |  |  |  | ROZPOCET | 0 | 0 | 0 | 0 | 0 | 1 | 0 | 4 | -200319760
41 | K | 331361821 | Výztuž sloupů hranatých betonářskou ocelí 10 505 | t | 0.088 |  | 0 | CS ÚRS 2024 02 |  | základní |  | 0 | 1.0524 | 0.092609 | 0 | 0 | 4 | K | 2 |  |  |  | ROZPOCET | 0 | 0 | 0 | 0 | 0 | 1 | 0 | 4 | -1970634210
| VV |  | (rozsah bude odsouhlasen v dílenské dokumentaci) | [14 empty] | VV | 2 | 1 | True | 0 | ROZPOCET
| VV |  | (0,3*0,3)*3,25*300/1000 |  | 0.088 | [12 empty] | VV | 2 | 2 | True | 0 | ROZPOCET
| VV |  | Součet |  | 0.088 | [12 empty] | VV | 2 | 4 | True | 1 | ROZPOCET
42 | K | 342244221 | Příčka z cihel broušených na tenkovrstvou maltu tloušťky 140 mm | m2 | 140.563 |  | 0 | CS ÚRS 2024 02 |  | základní |  | 0 | 0.11396 | 16.0186 | 0 | 0 | 4 | K | 2 |  |  |  | ROZPOCET | 0 | 0 | 0 | 0 | 0 | 1 | 0 | 4 | 447584845
| VV |  | "zdící systém" (3,25*(43,25)) |  | 140.563 | [12 empty] | VV | 2 | 2 | True | 0 | ROZPOCET
| VV |  | Součet |  | 140.563 | [12 empty] | VV | 2 | 4 | True | 1 | ROZPOCET
43 | K | 345321515 | Zídky atikové, parapetní, schodišťové a zábradelní ze ŽB tř. C 25/30 | m3 | 8.88 |  | 0 | CS ÚRS 2024 02 |  | základní |  | 0 | 2.5019 | 22.2168 | 0 | 0 | 4 | K | 2 |  |  |  | ROZPOCET | 0 | 0 | 0 | 0 | 0 | 1 | 0 | 4 | -101727737
| VV |  | (0,6*0,2)*74,0 |  | 8.88 | [12 empty] | VV | 2 | 2 | True | 0 | ROZPOCET
| VV |  | Součet |  | 8.88 | [12 empty] | VV | 2 | 4 | True | 1 | ROZPOCET
44 | K | 345351005 | Zřízení bednění plnostěnných zídek atikových, parapetních, zábradelních | m2 | 88.8 |  | 0 | CS ÚRS 2024 02 |  | základní |  | 0 | 0.00142 | 0.1261 | 0 | 0 | 4 | K | 2 |  |  |  | ROZPOCET | 0 | 0 | 0 | 0 | 0 | 1 | 0 | 4 | -1746215560
| VV |  | (0,6*2)*74,0 |  | 88.8 | [12 empty] | VV | 2 | 2 | True | 0 | ROZPOCET
| VV |  | Součet |  | 88.8 | [12 empty] | VV | 2 | 4 | True | 1 | ROZPOCET
45 | K | 345351006 | Odstranění bednění plnostěnných zídek atikových, parapetních, zábradelních | m2 | 88.8 |  | 0 | CS ÚRS 2024 02 |  | základní |  | 0 | 0 | 0 | 0 | 0 | 4 | K | 2 |  |  |  | ROZPOCET | 0 | 0 | 0 | 0 | 0 | 1 | 0 | 4 | -1166376590
46 | K | 345361821 | Výztuž zídek atikových, parapetních, schodišťových a zábradelních betonářskou ocelí 10 505 | t | 0.799 |  | 0 | CS ÚRS 2024 02 |  | základní |  | 0 | 1.0509 | 0.83966 | 0 | 0 | 4 | K | 2 |  |  |  | ROZPOCET | 0 | 0 | 0 | 0 | 0 | 1 | 0 | 4 | 544512983
| VV |  | (rozsah bude odsouhlasen v dílenské dokumentaci) | [14 empty] | VV | 2 | 1 | True | 0 | ROZPOCET
| VV |  | (0,6*0,2)*74,0*90/1000 |  | 0.799 | [12 empty] | VV | 2 | 2 | True | 0 | ROZPOCET
| VV |  | Součet |  | 0.799 | [12 empty] | VV | 2 | 4 | True | 1 | ROZPOCET
| D | 4 | Vodorovné konstrukce |  |  |  | 0 |  |  |  |  | 0 |  | 199.2881 |  | 0 | 1 | D | 1 |  |  |  | ROZPOCET | [6 empty] | 0
47 | K | 411321414 | Stropy deskové ze ŽB tř. C 25/30 | m3 | 67.624 |  | 0 | CS ÚRS 2024 02 |  | základní |  | 0 | 2.502 | 169.1959 | 0 | 0 | 4 | K | 2 |  |  |  | ROZPOCET | 0 | 0 | 0 | 0 | 0 | 1 | 0 | 4 | 88939412
| VV |  | "konstrukce nad 1.NP" (14,1*21,8)*0,22 |  | 67.624 | [12 empty] | VV | 2 | 2 | True | 0 | ROZPOCET
| VV |  | Součet |  | 67.624 | [12 empty] | VV | 2 | 4 | True | 1 | ROZPOCET
48 | K | 411351011 | Zřízení bednění stropů deskových tl přes 5 do 25 cm bez podpěrné kce | m2 | 323.176 |  | 0 | CS ÚRS 2024 02 |  | základní |  | 0 | 0.00533 | 1.7225 | 0 | 0 | 4 | K | 2 |  |  |  | ROZPOCET | 0 | 0 | 0 | 0 | 0 | 1 | 0 | 4 | -101153613
| VV |  | "konstrukce nad 1.NP" (14,1*21,8) |  | 307.38 | [12 empty] | VV | 2 | 2 | True | 0 | ROZPOCET
| VV |  | (14,1+21,8)*2*0,22 |  | 15.796 | [12 empty] | VV | 2 | 2 | True | 0 | ROZPOCET
| VV |  | Součet |  | 323.176 | [12 empty] | VV | 2 | 4 | True | 1 | ROZPOCET
49 | K | 411351012 | Odstranění bednění stropů deskových tl přes 5 do 25 cm bez podpěrné kce | m2 | 323.176 |  | 0 | CS ÚRS 2024 02 |  | základní |  | 0 | 0 | 0 | 0 | 0 | 4 | K | 2 |  |  |  | ROZPOCET | 0 | 0 | 0 | 0 | 0 | 1 | 0 | 4 | 1483993936
50 | K | 411354313 | Zřízení podpěrné konstrukce stropů výšky do 4 m tl přes 15 do 25 cm | m2 | 307.38 |  | 0 | CS ÚRS 2024 02 |  | základní |  | 0 | 0.00088 | 0.27049 | 0 | 0 | 4 | K | 2 |  |  |  | ROZPOCET | 0 | 0 | 0 | 0 | 0 | 1 | 0 | 4 | 208822881
| VV |  | "konstrukce nad 1.NP" (14,1*21,8) |  | 307.38 | [12 empty] | VV | 2 | 2 | True | 0 | ROZPOCET
| VV |  | Součet |  | 307.38 | [12 empty] | VV | 2 | 4 | True | 1 | ROZPOCET
51 | K | 411354314 | Odstranění podpěrné konstrukce stropů výšky do 4 m tl přes 15 do 25 cm | m2 | 307.38 |  | 0 | CS ÚRS 2024 02 |  | základní |  | 0 | 0 | 0 | 0 | 0 | 4 | K | 2 |  |  |  | ROZPOCET | 0 | 0 | 0 | 0 | 0 | 1 | 0 | 4 | -1574785835
52 | K | 411361821 | Výztuž stropů betonářskou ocelí 10 505 | t | 8.115 |  | 0 | CS ÚRS 2024 02 |  | základní |  | 0 | 1.0555 | 8.5658 | 0 | 0 | 4 | K | 2 |  |  |  | ROZPOCET | 0 | 0 | 0 | 0 | 0 | 1 | 0 | 4 | 894413088
| VV |  | (rozsah bude odsouhlasen v dílenské dokumentaci) | [14 empty] | VV | 2 | 1 | True | 0 | ROZPOCET
| VV |  | "konstrukce nad 1.NP" (14,1*21,8)*0,22*120/1000 |  | 8.115 | [12 empty] | VV | 2 | 2 | True | 0 | ROZPOCET
| VV |  | Součet |  | 8.115 | [12 empty] | VV | 2 | 4 | True | 1 | ROZPOCET
53 | K | 451315114 | Podkladní nebo výplňová vrstva z betonu C 12/15 tl do 100 mm | m2 | 85.68 |  | 0 | CS ÚRS 2024 02 |  | základní |  | 0 | 0.22798 | 19.5333 | 0 | 0 | 4 | K | 2 |  |  |  | ROZPOCET | 0 | 0 | 0 | 0 | 0 | 1 | 0 | 4 | 918076205
| VV |  | "základ. patka" 1,2*1,2 |  | 1.44 | [12 empty] | VV | 2 | 2 | True | 0 | ROZPOCET
| VV |  | "základ. pásy" 1,2*70,2 |  | 84.24 | [12 empty] | VV | 2 | 2 | True | 0 | ROZPOCET
| VV |  | Součet |  | 85.68 | [12 empty] | VV | 2 | 4 | True | 1 | ROZPOCET
| D | 5 | Komunikace pozemní |  |  |  | 0 |  |  |  |  | 0 |  | 9.7375 |  | 0 | 1 | D | 1 |  |  |  | ROZPOCET | [6 empty] | 0
54 | K | 564201011 | Podklad nebo podsyp ze štěrkopísku ŠP plochy do 100 m2 tl 40 mm | m2 | 38 |  | 0 | CS ÚRS 2024 02 |  | základní |  | 0 | 0 | 0 | 0 | 0 | 4 | K | 2 |  |  |  | ROZPOCET | 0 | 0 | 0 | 0 | 0 | 1 | 0 | 4 | 1904407395
| VV |  | "skladba_PST_04_viz tab. místností" 38,0 |  | 38 | [12 empty] | VV | 2 | 2 | True | 0 | ROZPOCET
| VV |  | Součet |  | 38 | [12 empty] | VV | 2 | 4 | True | 1 | ROZPOCET
55 | K | 564851011 | Podklad ze štěrkodrtě ŠD plochy do 100 m2 tl 150 mm | m2 | 38 |  | 0 | CS ÚRS 2024 02 |  | základní |  | 0 | 0 | 0 | 0 | 0 | 4 | K | 2 |  |  |  | ROZPOCET | 0 | 0 | 0 | 0 | 0 | 1 | 0 | 4 | 1811724372
| VV |  | "skladba_PST_04_viz tab. místností" 38,0 |  | 38 | [12 empty] | VV | 2 | 2 | True | 0 | ROZPOCET
| VV |  | Součet |  | 38 | [12 empty] | VV | 2 | 4 | True | 1 | ROZPOCET
56 | K | 596811220 | Kladení betonové dlažby komunikací pro pěší do lože z kameniva velikosti přes 0,09 do 0,25 m2 pl do 50 m2 | m2 | 38 |  | 0 | CS ÚRS 2024 02 |  | základní |  | 0 | 0.101 | 3.838 | 0 | 0 | 4 | K | 2 |  |  |  | ROZPOCET | 0 | 0 | 0 | 0 | 0 | 1 | 0 | 4 | 1749738791
| VV |  | "skladba_PST_04_viz tab. místností" 38,0 |  | 38 | [12 empty] | VV | 2 | 2 | True | 0 | ROZPOCET
| VV |  | Součet |  | 38 | [12 empty] | VV | 2 | 4 | True | 1 | ROZPOCET
57 | M | 59245320R | dlažba betonová 600/300/40 mm _ specifikace dle PD a TZ | m2 | 43.7 |  | 0 | CS VLASTNÍ |  | základní |  | 0 | 0.135 | 5.8995 | 0 | 0 | 8 | M | 2 |  |  |  | ROZPOCET | 0 | 0 | 0 | 0 | 0 | 1 | 0 | 4 | -1149388379
| VV |  | 38*1,15 'Přepočtené koeficientem množství |  | 43.7 | [12 empty] | VV | 2 | 2 | False | 1 | ROZPOCET
| D | 6 | Úpravy povrchů, podlahy a osazování výplní |  |  |  | 0 |  |  |  |  | 0 |  | 92.7927 |  | 0.0004076 | 1 | D | 1 |  |  |  | ROZPOCET | [6 empty] | 0
58 | K | 611131100 | Vápenný postřik vnitřních stropů nanášený ručně | m2 | 15.7 |  | 0 | CS ÚRS 2024 02 |  | základní |  | 0 | 0.0065 | 0.10205 | 0 | 0 | 4 | K | 2 |  |  |  | ROZPOCET | 0 | 0 | 0 | 0 | 0 | 1 | 0 | 4 | 1764254999
59 | K | 611341121 | Sádrová nebo vápenosádrová omítka hladká jednovrstvá vnitřních stropů rovných nanášená ručně | m2 | 15.7 |  | 0 | CS ÚRS 2024 02 |  | základní |  | 0 | 0.01103 | 0.17317 | 0 | 0 | 4 | K | 2 |  |  |  | ROZPOCET | 0 | 0 | 0 | 0 | 0 | 1 | 0 | 4 | -353254220
60 | K | 611341191 | Příplatek k sádrové omítce vnitřních stropů za každých dalších 5 mm tloušťky ručně | m2 | 15.7 |  | 0 | CS ÚRS 2024 02 |  | základní |  | 0 | 0.00552 | 0.086664 | 0 | 0 | 4 | K | 2 |  |  |  | ROZPOCET | 0 | 0 | 0 | 0 | 0 | 1 | 0 | 4 | 1668990293
61 | K | 612131100 | Vápenný postřik vnitřních stěn nanášený ručně | m2 | 677.951 |  | 0 | CS ÚRS 2024 02 |  | základní |  | 0 | 0.0065 | 4.4067 | 0 | 0 | 4 | K | 2 |  |  |  | ROZPOCET | 0 | 0 | 0 | 0 | 0 | 1 | 0 | 4 | 1312632422
| VV |  | "viz zděný systém" | [14 empty] | VV | 2 | 1 | True | 0 | ROZPOCET
| VV |  | (1*(123,362+60,1256))+(2*(78,163+19,663+140,563)) |  | 660.266 | [12 empty] | VV | 2 | 2 | True | 0 | ROZPOCET
| VV |  | "ostění" (0,3*(58,95)) |  | 17.685 | [12 empty] | VV | 2 | 2 | True | 0 | ROZPOCET
| VV |  | Součet |  | 677.951 | [12 empty] | VV | 2 | 4 | True | 1 | ROZPOCET
62 | K | 612135101 | Hrubá výplň rýh ve stěnách maltou jakékoli šířky rýhy | m2 | 67.795 |  | 0 | CS ÚRS 2024 02 |  | základní |  | 0 | 0.056 | 3.7965 | 0 | 0 | 4 | K | 2 |  |  |  | ROZPOCET | 0 | 0 | 0 | 0 | 0 | 1 | 0 | 4 | 1811652767
| VV |  | 677,951*0,1 'Přepočtené koeficientem množství |  | 67.795 | [12 empty] | VV | 2 | 2 | False | 1 | ROZPOCET
63 | K | 6121430R0 | Příplatek za dodávku a osazení veškerých omítkových lišt, rohovníků a profilů vnitřních omítek stěn a stropů - viz specifikace systému a TP výrobce, TZ | m2 | 677.951 |  | 0 | CS VLASTNÍ |  | základní |  | 0 | 0 | 0 | 0 | 0 | 4 | K | 2 |  |  |  | ROZPOCET | 0 | 0 | 0 | 0 | 0 | 1 | 0 | 4 | 1125260240
| P |  | Poznámka k položce: JC obsahuje : kompletní systémové dodávky a provedení dle specifikace PD a TZ včetně všech přímo souvisejících prací/činností a dodávek/doplňků a příslušenství "dle TP konkrétního výrobce omítkového systému + požadavky PD a TZ" "množství/rozsah vztažen na celkové štukové plochy" | [14 empty] | P | 2
64 | K | 612341121 | Sádrová nebo vápenosádrová omítka hladká jednovrstvá vnitřních stěn nanášená ručně | m2 | 677.951 |  | 0 | CS ÚRS 2024 02 |  | základní |  | 0 | 0.01103 | 7.4778 | 0 | 0 | 4 | K | 2 |  |  |  | ROZPOCET | 0 | 0 | 0 | 0 | 0 | 1 | 0 | 4 | -736836316
| VV |  | "viz zděný systém" | [14 empty] | VV | 2 | 1 | True | 0 | ROZPOCET
| VV |  | (1*(123,362+60,1256))+(2*(78,163+19,663+140,563)) |  | 660.266 | [12 empty] | VV | 2 | 2 | True | 0 | ROZPOCET
| VV |  | "ostění" (0,3*(58,95)) |  | 17.685 | [12 empty] | VV | 2 | 2 | True | 0 | ROZPOCET
| VV |  | Součet |  | 677.951 | [12 empty] | VV | 2 | 4 | True | 1 | ROZPOCET
65 | K | 612341191 | Příplatek k sádrové omítce vnitřních stěn za každých dalších 5 mm tloušťky ručně | m2 | 677.951 |  | 0 | CS ÚRS 2024 02 |  | základní |  | 0 | 0.00552 | 3.7423 | 0 | 0 | 4 | K | 2 |  |  |  | ROZPOCET | 0 | 0 | 0 | 0 | 0 | 1 | 0 | 4 | -935932489
66 | K | 621131121 | Penetrační nátěr vnějších podhledů nanášený ručně | m2 | 41.85 |  | 0 | CS ÚRS 2024 02 |  | základní |  | 0 | 0.00026 | 0.010881 | 0 | 0 | 4 | K | 2 |  |  |  | ROZPOCET | 0 | 0 | 0 | 0 | 0 | 1 | 0 | 4 | -124978688
67 | K | 621151031 | Penetrační silikonový nátěr vnějších pastovitých tenkovrstvých omítek podhledů | m2 | 41.85 |  | 0 | CS ÚRS 2024 02 |  | základní |  | 0 | 0.00014 | 0.005859 | 0 | 0 | 4 | K | 2 |  |  |  | ROZPOCET | 0 | 0 | 0 | 0 | 0 | 1 | 0 | 4 | -492949966
68 | K | 621221041 | Montáž kontaktního zateplení vnějších podhledů lepením a mechanickým kotvením TI z minerální vlny s podélnou orientací do betonu a zdiva tl přes 160 do 200 mm | m2 | 41.85 |  | 0 | CS ÚRS 2024 02 |  | základní |  | 0 | 0.0118 | 0.49383 | 0 | 0 | 4 | K | 2 |  |  |  | ROZPOCET | 0 | 0 | 0 | 0 | 0 | 1 | 0 | 4 | 460769164
69 | M | 63142031R | deska tepelně izolační minerální kontaktních fasád podélné vlákno tl 200mm_specifikace dle PD a TZ | m2 | 46.035 |  | 0 | CS VLASTNÍ |  | základní |  | 0 | 0.031 | 1.4271 | 0 | 0 | 8 | M | 2 |  |  |  | ROZPOCET | 0 | 0 | 0 | 0 | 0 | 1 | 0 | 4 | -1180242981
| VV |  | 41,85*1,1 'Přepočtené koeficientem množství |  | 46.035 | [12 empty] | VV | 2 | 2 | False | 1 | ROZPOCET
70 | K | 621251105 | Příplatek k cenám kontaktního zateplení podhledů za zápustnou montáž a použití tepelněizolačních zátek z minerální vlny | m2 | 41.85 |  | 0 | CS ÚRS 2024 02 |  | základní |  | 0 | 0.0001 | 0.004185 | 0 | 0 | 4 | K | 2 |  |  |  | ROZPOCET | 0 | 0 | 0 | 0 | 0 | 1 | 0 | 4 | 1972565016
71 | K | 621531012 | Tenkovrstvá silikonová zatíraná omítka zrnitost 1,5 mm vnějších podhledů | m2 | 41.85 |  | 0 | CS ÚRS 2024 02 |  | základní |  | 0 | 0.00285 | 0.11927 | 0 | 0 | 4 | K | 2 |  |  |  | ROZPOCET | 0 | 0 | 0 | 0 | 0 | 1 | 0 | 4 | -1050317314
72 | K | 622131121 | Penetrační nátěr vnějších stěn nanášený ručně | m2 | 180.287 |  | 0 | CS ÚRS 2024 02 |  | základní |  | 0 | 0.00026 | 0.046875 | 0 | 0 | 4 | K | 2 |  |  |  | ROZPOCET | 0 | 0 | 0 | 0 | 0 | 1 | 0 | 4 | -209817357
| VV |  | "skladba_SKO_02" (52,022*0,6) |  | 31.213 | [12 empty] | VV | 2 | 2 | True | 0 | ROZPOCET
| VV |  | "skladba_SKO_01" (204,967)-(40,76+31,213) |  | 132.994 | [12 empty] | VV | 2 | 2 | True | 0 | ROZPOCET
| VV |  | "skladba_SKO_01_ostění" 80,4*0,2 |  | 16.08 | [12 empty] | VV | 2 | 2 | True | 0 | ROZPOCET
| VV |  | Součet |  | 180.287 | [12 empty] | VV | 2 | 4 | True | 1 | ROZPOCET
73 | K | 622151021 | Penetrační akrylátový nátěr vnějších mozaikových tenkovrstvých omítek stěn | m2 | 31.213 |  | 0 | CS ÚRS 2024 02 |  | základní |  | 0 | 0.00018 | 0.0056183 | 0 | 0 | 4 | K | 2 |  |  |  | ROZPOCET | 0 | 0 | 0 | 0 | 0 | 1 | 0 | 4 | 2102454717
74 | K | 622151031 | Penetrační silikonový nátěr vnějších pastovitých tenkovrstvých omítek stěn | m2 | 180.287 |  | 0 | CS ÚRS 2024 02 |  | základní |  | 0 | 0.00014 | 0.02524 | 0 | 0 | 4 | K | 2 |  |  |  | ROZPOCET | 0 | 0 | 0 | 0 | 0 | 1 | 0 | 4 | -1317293367
75 | K | 622211041 | Montáž kontaktního zateplení vnějších stěn lepením a mechanickým kotvením polystyrénových desek do betonu a zdiva tl přes 160 do 200 mm | m2 | 31.213 |  | 0 | CS ÚRS 2024 02 |  | základní |  | 0 | 0.00868 | 0.27093 | 0 | 0 | 4 | K | 2 |  |  |  | ROZPOCET | 0 | 0 | 0 | 0 | 0 | 1 | 0 | 4 | -315701898
| VV |  | "skladba_SKO_02" (52,022*0,6) |  | 31.213 | [12 empty] | VV | 2 | 2 | True | 0 | ROZPOCET
| VV |  | Součet |  | 31.213 | [12 empty] | VV | 2 | 4 | True | 1 | ROZPOCET
76 | M | 28376023R | deska perimetrická fasádní soklová tl 200mm_specifikace dle PD a TZ | m2 | 34.334 |  | 0 | CS VLASTNÍ |  | základní |  | 0 | 0.007 | 0.24034 | 0 | 0 | 8 | M | 2 |  |  |  | ROZPOCET | 0 | 0 | 0 | 0 | 0 | 1 | 0 | 4 | -49728805
| VV |  | 31,213*1,1 'Přepočtené koeficientem množství |  | 34.334 | [12 empty] | VV | 2 | 2 | False | 1 | ROZPOCET
77 | K | 622212001 | Montáž kontaktního zateplení vnějšího ostění, nadpraží nebo parapetu hl. špalety do 200 mm lepením desek z polystyrenu tl do 40 mm | m | 21.48 |  | 0 | CS ÚRS 2024 02 |  | základní |  | 0 | 0.00176 | 0.037805 | 0 | 0 | 4 | K | 2 |  |  |  | ROZPOCET | 0 | 0 | 0 | 0 | 0 | 1 | 0 | 4 | 590336602
| VV |  | "zateplení vnějších parapetů" (21,48) |  | 21.48 | [12 empty] | VV | 2 | 2 | True | 0 | ROZPOCET
| VV |  | Součet |  | 21.48 | [12 empty] | VV | 2 | 4 | True | 1 | ROZPOCET
78 | M | 28376416R | deska XPS hrana polodrážková a hladký povrch tl 40mm_specifikace dle PD a TZ | m2 | 5.37 |  | 0 | CS VLASTNÍ |  | základní |  | 0 | 0.0012 | 0.006444 | 0 | 0 | 8 | M | 2 |  |  |  | ROZPOCET | 0 | 0 | 0 | 0 | 0 | 1 | 0 | 4 | 1851144241
| VV |  | 21,48*0,25 'Přepočtené koeficientem množství |  | 5.37 | [12 empty] | VV | 2 | 2 | False | 1 | ROZPOCET
79 | K | 622221041 | Montáž kontaktního zateplení vnějších stěn lepením a mechanickým kotvením desek z minerální vlny s podélnou orientací do zdiva a betonu tl přes 160 do 200 mm | m2 | 132.994 |  | 0 | CS ÚRS 2024 02 |  | základní |  | 0 | 0.01168 | 1.5534 | 0 | 0 | 4 | K | 2 |  |  |  | ROZPOCET | 0 | 0 | 0 | 0 | 0 | 1 | 0 | 4 | 608485244
| VV |  | "skladba_SKO_01" (204,967)-(40,76+31,213) |  | 132.994 | [12 empty] | VV | 2 | 2 | True | 0 | ROZPOCET
| VV |  | Součet |  | 132.994 | [12 empty] | VV | 2 | 4 | True | 1 | ROZPOCET
80 | M | 63142031R | deska tepelně izolační minerální kontaktních fasád podélné vlákno tl 200mm_specifikace dle PD a TZ | m2 | 146.293 |  | 0 | CS VLASTNÍ |  | základní |  | 0 | 0.031 | 4.5351 | 0 | 0 | 8 | M | 2 |  |  |  | ROZPOCET | 0 | 0 | 0 | 0 | 0 | 1 | 0 | 4 | 640211016
| VV |  | 132,994*1,1 'Přepočtené koeficientem množství |  | 146.293 | [12 empty] | VV | 2 | 2 | False | 1 | ROZPOCET
81 | K | 622222001 | Montáž kontaktního zateplení vnějšího ostění, nadpraží nebo parapetu hl. špalety do 200 mm lepením desek z minerální vlny tl do 40 mm | m | 80.4 |  | 0 | CS ÚRS 2024 02 |  | základní |  | 0 | 0.00176 | 0.1415 | 0 | 0 | 4 | K | 2 |  |  |  | ROZPOCET | 0 | 0 | 0 | 0 | 0 | 1 | 0 | 4 | -559462278
| VV |  | "skladba_SKO_01" 80,4 |  | 80.4 | [12 empty] | VV | 2 | 2 | True | 0 | ROZPOCET
| VV |  | Součet |  | 80.4 | [12 empty] | VV | 2 | 4 | True | 1 | ROZPOCET
82 | M | 63142020R | deska tepelně izolační minerální kontaktních fasád podélné vlákno tl 40mm_specifikace dle PD a TZ | m2 | 16.08 |  | 0 | CS VLASTNÍ |  | základní |  | 0 | 0.0048 | 0.077184 | 0 | 0 | 8 | M | 2 |  |  |  | ROZPOCET | 0 | 0 | 0 | 0 | 0 | 1 | 0 | 4 | -656481141
| VV |  | 80,4*0,2 'Přepočtené koeficientem množství |  | 16.08 | [12 empty] | VV | 2 | 2 | False | 1 | ROZPOCET
83 | K | 622251101 | Příplatek k cenám kontaktního zateplení vnějších stěn za zápustnou montáž a použití tepelněizolačních zátek z polystyrenu | m2 | 31.213 |  | 0 | CS ÚRS 2024 02 |  | základní |  | 0 | 8e-05 | 0.002497 | 0 | 0 | 4 | K | 2 |  |  |  | ROZPOCET | 0 | 0 | 0 | 0 | 0 | 1 | 0 | 4 | -548007548
| VV |  | "skladba_SKO_02" (52,022*0,6) |  | 31.213 | [12 empty] | VV | 2 | 2 | True | 0 | ROZPOCET
| VV |  | Součet |  | 31.213 | [12 empty] | VV | 2 | 4 | True | 1 | ROZPOCET
84 | K | 622251105 | Příplatek k cenám kontaktního zateplení vnějších stěn za zápustnou montáž a použití tepelněizolačních zátek z minerální vlny | m2 | 132.994 |  | 0 | CS ÚRS 2024 02 |  | základní |  | 0 | 8e-05 | 0.01064 | 0 | 0 | 4 | K | 2 |  |  |  | ROZPOCET | 0 | 0 | 0 | 0 | 0 | 1 | 0 | 4 | 249098473
| VV |  | "skladba_SKO_01" (204,967)-(40,76+31,213) |  | 132.994 | [12 empty] | VV | 2 | 2 | True | 0 | ROZPOCET
| VV |  | Součet |  | 132.994 | [12 empty] | VV | 2 | 4 | True | 1 | ROZPOCET
85 | K | 622454R04 | Příplatek ke KZS za systémové doplňky a příslušenství | m2 | 211.5 |  | 0 | CS VLASTNÍ |  | základní |  | 0 | 0 | 0 | 0 | 0 | 4 | K | 2 |  |  |  | ROZPOCET | 0 | 0 | 0 | 0 | 0 | 1 | 0 | 4 | -1391370008
| P |  | Poznámka k položce: JC obsahuje : kompletní systémové dodávky a provedení dle specifiakce PD a TZ včetně všech přímo souvisejících prací/činností a dodávek. "dle TP konkrétního výrobce KZS + požadavky PD a TZ, PBŘ" -veškeré systémové lišty, rohovníky, profily ROZSAH VZTAŽEN NA PLOCHU KZS. | [14 empty] | P | 2
| VV |  | (31,213+180,287) |  | 211.5 | [12 empty] | VV | 2 | 2 | True | 0 | ROZPOCET
| VV |  | Součet |  | 211.5 | [12 empty] | VV | 2 | 4 | True | 1 | ROZPOCET
86 | K | 622511112 | Tenkovrstvá akrylátová mozaiková střednězrnná omítka vnějších stěn | m2 | 31.213 |  | 0 | CS ÚRS 2024 02 |  | základní |  | 0 | 0.0057 | 0.17791 | 0 | 0 | 4 | K | 2 |  |  |  | ROZPOCET | 0 | 0 | 0 | 0 | 0 | 1 | 0 | 4 | 168324316
| VV |  | "skladba_SKO_02" (52,022*0,6) |  | 31.213 | [12 empty] | VV | 2 | 2 | True | 0 | ROZPOCET
| VV |  | Součet |  | 31.213 | [12 empty] | VV | 2 | 4 | True | 1 | ROZPOCET
87 | K | 622531012 | Tenkovrstvá silikonová zatíraná omítka zrnitost 1,5 mm vnějších stěn | m2 | 180.287 |  | 0 | CS ÚRS 2024 02 |  | základní |  | 0 | 0.00285 | 0.51382 | 0 | 0 | 4 | K | 2 |  |  |  | ROZPOCET | 0 | 0 | 0 | 0 | 0 | 1 | 0 | 4 | -480002876
| VV |  | "skladba_SKO_02" (52,022*0,6) |  | 31.213 | [12 empty] | VV | 2 | 2 | True | 0 | ROZPOCET
| VV |  | "skladba_SKO_01" (204,967)-(40,76+31,213) |  | 132.994 | [12 empty] | VV | 2 | 2 | True | 0 | ROZPOCET
| VV |  | "skladba_SKO_01_ostění" 80,4*0,2 |  | 16.08 | [12 empty] | VV | 2 | 2 | True | 0 | ROZPOCET
| VV |  | Součet |  | 180.287 | [12 empty] | VV | 2 | 4 | True | 1 | ROZPOCET
88 | K | 629991011 | Zakrytí výplní otvorů a svislých ploch fólií přilepenou lepící páskou | m2 | 40.76 |  | 0 | CS ÚRS 2024 02 |  | základní |  | 0 | 0.00039 | 0.015896 | 1e-05 | 0.0004076 | 4 | K | 2 |  |  |  | ROZPOCET | 0 | 0 | 0 | 0 | 0 | 1 | 0 | 4 | 141972212
89 | K | 632451214 | Potěr cementový samonivelační litý C20 tl přes 45 do 50 mm | m2 | 220.9 |  | 0 | CS ÚRS 2024 02 |  | základní |  | 0 | 0.11 | 24.299 | 0 | 0 | 4 | K | 2 |  |  |  | ROZPOCET | 0 | 0 | 0 | 0 | 0 | 1 | 0 | 4 | -1624625162
| VV |  | "skladba_PST_01_viz tab. místností" 74,1 |  | 74.1 | [12 empty] | VV | 2 | 2 | True | 0 | ROZPOCET
| VV |  | "skladba_PST_02_viz tab. místností" 146,8 |  | 146.8 | [12 empty] | VV | 2 | 2 | True | 0 | ROZPOCET
| VV |  | Součet |  | 220.9 | [12 empty] | VV | 2 | 4 | True | 1 | ROZPOCET
90 | K | 632451291 | Příplatek k cementovému samonivelačnímu litému potěru C20 ZKD 5 mm tl přes 50 mm | m2 | 146.8 |  | 0 | CS ÚRS 2024 02 |  | základní |  | 0 | 0.011 | 1.6148 | 0 | 0 | 4 | K | 2 |  |  |  | ROZPOCET | 0 | 0 | 0 | 0 | 0 | 1 | 0 | 4 | 534405326
| VV |  | "skladba_PST_02_viz tab. místností" 146,8*1 |  | 146.8 | [12 empty] | VV | 2 | 2 | True | 0 | ROZPOCET
| VV |  | Součet |  | 146.8 | [12 empty] | VV | 2 | 4 | True | 1 | ROZPOCET
91 | K | 633811111 | Broušení nerovností betonových podlah do 2 mm - stržení šlemu | m2 | 220.9 |  | 0 | CS ÚRS 2024 02 |  | základní |  | 0 | 0 | 0 | 0 | 0 | 4 | K | 2 |  |  |  | ROZPOCET | 0 | 0 | 0 | 0 | 0 | 1 | 0 | 4 | -680783958
92 | K | 635111232 | Násyp pod podlahy z drobného kameniva 0-4 se zhutněním | m3 | 13.466 |  | 0 | CS ÚRS 2024 02 |  | základní |  | 0 | 1.98 | 26.6627 | 0 | 0 | 4 | K | 2 |  |  |  | ROZPOCET | 0 | 0 | 0 | 0 | 0 | 1 | 0 | 4 | -337314712
| VV |  | "základ. deska" (14,1*19,1)*0,05 |  | 13.466 | [12 empty] | VV | 2 | 2 | True | 0 | ROZPOCET
| VV |  | Součet |  | 13.466 | [12 empty] | VV | 2 | 4 | True | 1 | ROZPOCET
93 | K | 637121111 | Okapový chodník z kačírku tl 100 mm s udusáním | m2 | 24.25 |  | 0 | CS ÚRS 2024 02 |  | základní |  | 0 | 0.1837 | 4.4547 | 0 | 0 | 4 | K | 2 |  |  |  | ROZPOCET | 0 | 0 | 0 | 0 | 0 | 1 | 0 | 4 | -1521065535
| VV |  | "skladba_PST_05" 24,25 |  | 24.25 | [12 empty] | VV | 2 | 2 | True | 0 | ROZPOCET
| VV |  | Součet |  | 24.25 | [12 empty] | VV | 2 | 4 | True | 1 | ROZPOCET
94 | K | 637311131 | Okapový chodník z betonových záhonových obrubníků lože beton | m | 48.5 |  | 0 | CS ÚRS 2024 02 |  | základní |  | 0 | 0.12895 | 6.2541 | 0 | 0 | 4 | K | 2 |  |  |  | ROZPOCET | 0 | 0 | 0 | 0 | 0 | 1 | 0 | 4 | 1021644567
| D | 9 | Ostatní konstrukce a práce, bourání |  |  |  | 0 |  |  |  |  | 0 |  | 0.49219 |  | 0 | 1 | D | 1 |  |  |  | ROZPOCET | [6 empty] | 0
95 | K | 919726122 | Geotextilie pro ochranu, separaci a filtraci netkaná měrná hm přes 200 do 300 g/m2 | m2 | 24.25 |  | 0 | CS ÚRS 2024 02 |  | základní |  | 0 | 0.00047 | 0.011397 | 0 | 0 | 4 | K | 2 |  |  |  | ROZPOCET | 0 | 0 | 0 | 0 | 0 | 1 | 0 | 4 | 19752482
| VV |  | "skladba_PST_05" 24,25 |  | 24.25 | [12 empty] | VV | 2 | 2 | True | 0 | ROZPOCET
| VV |  | Součet |  | 24.25 | [12 empty] | VV | 2 | 4 | True | 1 | ROZPOCET
96 | K | 919726125 | Geotextilie pro ochranu, separaci a filtraci netkaná měrná hm přes 800 do 1000 g/m2 | m2 | 323.172 |  | 0 | CS ÚRS 2024 02 |  | základní |  | 0 | 0.00124 | 0.40073 | 0 | 0 | 4 | K | 2 |  |  |  | ROZPOCET | 0 | 0 | 0 | 0 | 0 | 1 | 0 | 4 | 1658016229
| VV |  | "základ. deska" (14,1*19,1)*1,2 |  | 323.172 | [12 empty] | VV | 2 | 2 | True | 0 | ROZPOCET
| VV |  | Součet |  | 323.172 | [12 empty] | VV | 2 | 4 | True | 1 | ROZPOCET
97 | K | 941221111 | Montáž lešení řadového rámového těžkého zatížení do 300 kg/m2 š od 0,9 do 1,2 m v do 10 m | m2 | 281.103 |  | 0 | CS ÚRS 2024 02 |  | základní |  | 0 | 0 | 0 | 0 | 0 | 4 | K | 2 |  |  |  | ROZPOCET | 0 | 0 | 0 | 0 | 0 | 1 | 0 | 4 | -1818202768
| VV |  | pOHLEDOVÁ PLOCHA: | [14 empty] | VV | 2 | 1 | True | 0 | ROZPOCET
| VV |  | (3,94*(48,222+3,8)) |  | 204.967 | [12 empty] | VV | 2 | 2 | True | 0 | ROZPOCET
| VV |  | Mezisoučet |  | 204.967 | [12 empty] | VV | 2 | 3 | True | 0 | ROZPOCET
| VV |  | "plocha ostatní, přasahy_viz dílenská dokumentace" (4*1,2*3,94)+(52,022*1,1) |  | 76.136 | [12 empty] | VV | 2 | 2 | True | 0 | ROZPOCET
| VV |  | Součet |  | 281.103 | [12 empty] | VV | 2 | 4 | True | 1 | ROZPOCET
98 | K | 941221211 | Příplatek k lešení řadovému rámovému těžkému do 300 kg/m2 š od 0,9 1,2 m v do 10 m za každý den použití | m2 | 12649.635 |  | 0 | CS ÚRS 2024 02 |  | základní |  | 0 | 0 | 0 | 0 | 0 | 4 | K | 2 |  |  |  | ROZPOCET | 0 | 0 | 0 | 0 | 0 | 1 | 0 | 4 | 1497651381
| VV |  | 281,103*45 'Přepočtené koeficientem množství |  | 12649.635 | [12 empty] | VV | 2 | 2 | False | 1 | ROZPOCET
99 | K | 941221811 | Demontáž lešení řadového rámového těžkého zatížení do 300 kg/m2 š od 0,9 do 1,2 m v do 10 m | m2 | 281.103 |  | 0 | CS ÚRS 2024 02 |  | základní |  | 0 | 0 | 0 | 0 | 0 | 4 | K | 2 |  |  |  | ROZPOCET | 0 | 0 | 0 | 0 | 0 | 1 | 0 | 4 | -1162435878
| VV |  | pOHLEDOVÁ PLOCHA: | [14 empty] | VV | 2 | 1 | True | 0 | ROZPOCET
| VV |  | (3,94*(48,222+3,8)) |  | 204.967 | [12 empty] | VV | 2 | 2 | True | 0 | ROZPOCET
| VV |  | Mezisoučet |  | 204.967 | [12 empty] | VV | 2 | 3 | True | 0 | ROZPOCET
| VV |  | "plocha ostatní, přasahy_viz dílenská dokumentace" (4*1,2*3,94)+(52,022*1,1) |  | 76.136 | [12 empty] | VV | 2 | 2 | True | 0 | ROZPOCET
| VV |  | Součet |  | 281.103 | [12 empty] | VV | 2 | 4 | True | 1 | ROZPOCET
100 | K | 944511111 | Montáž ochranné sítě z textilie z umělých vláken | m2 | 281.103 |  | 0 | CS ÚRS 2024 02 |  | základní |  | 0 | 0 | 0 | 0 | 0 | 4 | K | 2 |  |  |  | ROZPOCET | 0 | 0 | 0 | 0 | 0 | 1 | 0 | 4 | -2015707092
| VV |  | pOHLEDOVÁ PLOCHA: | [14 empty] | VV | 2 | 1 | True | 0 | ROZPOCET
| VV |  | (3,94*(48,222+3,8)) |  | 204.967 | [12 empty] | VV | 2 | 2 | True | 0 | ROZPOCET
| VV |  | Mezisoučet |  | 204.967 | [12 empty] | VV | 2 | 3 | True | 0 | ROZPOCET
| VV |  | "plocha ostatní, přasahy_viz dílenská dokumentace" (4*1,2*3,94)+(52,022*1,1) |  | 76.136 | [12 empty] | VV | 2 | 2 | True | 0 | ROZPOCET
| VV |  | Součet |  | 281.103 | [12 empty] | VV | 2 | 4 | True | 1 | ROZPOCET
101 | K | 944511211 | Příplatek k ochranné síti za každý den použití | m2 | 12649.635 |  | 0 | CS ÚRS 2024 02 |  | základní |  | 0 | 0 | 0 | 0 | 0 | 4 | K | 2 |  |  |  | ROZPOCET | 0 | 0 | 0 | 0 | 0 | 1 | 0 | 4 | 983697176
| VV |  | 281,103*45 'Přepočtené koeficientem množství |  | 12649.635 | [12 empty] | VV | 2 | 2 | False | 1 | ROZPOCET
102 | K | 944511811 | Demontáž ochranné sítě z textilie z umělých vláken | m2 | 281.103 |  | 0 | CS ÚRS 2024 02 |  | základní |  | 0 | 0 | 0 | 0 | 0 | 4 | K | 2 |  |  |  | ROZPOCET | 0 | 0 | 0 | 0 | 0 | 1 | 0 | 4 | -1370533770
| VV |  | pOHLEDOVÁ PLOCHA: | [14 empty] | VV | 2 | 1 | True | 0 | ROZPOCET
| VV |  | (3,94*(48,222+3,8)) |  | 204.967 | [12 empty] | VV | 2 | 2 | True | 0 | ROZPOCET
| VV |  | Mezisoučet |  | 204.967 | [12 empty] | VV | 2 | 3 | True | 0 | ROZPOCET
| VV |  | "plocha ostatní, přasahy_viz dílenská dokumentace" (4*1,2*3,94)+(52,022*1,1) |  | 76.136 | [12 empty] | VV | 2 | 2 | True | 0 | ROZPOCET
| VV |  | Součet |  | 281.103 | [12 empty] | VV | 2 | 4 | True | 1 | ROZPOCET
103 | K | 949101111 | Lešení pomocné pro objekty pozemních staveb s lešeňovou podlahou v do 1,9 m zatížení do 150 kg/m2 | m2 | 259 |  | 0 | CS ÚRS 2024 02 |  | základní |  | 0 | 0.00013 | 0.03367 | 0 | 0 | 4 | K | 2 |  |  |  | ROZPOCET | 0 | 0 | 0 | 0 | 0 | 1 | 0 | 4 | 37278296
104 | K | 952901111 | Vyčištění budov bytové a občanské výstavby při výšce podlaží do 4 m | m2 | 269.31 |  | 0 | CS ÚRS 2024 02 |  | základní |  | 0 | 4e-05 | 0.010772 | 0 | 0 | 4 | K | 2 |  |  |  | ROZPOCET | 0 | 0 | 0 | 0 | 0 | 1 | 0 | 4 | -1722868692
| VV |  | (14,1*19,1) |  | 269.31 | [12 empty] | VV | 2 | 2 | True | 0 | ROZPOCET
| VV |  | Součet |  | 269.31 | [12 empty] | VV | 2 | 4 | True | 1 | ROZPOCET
105 | K | 952902121 | Čištění budov zametení drsných podlah | m2 | 220.9 |  | 0 | CS ÚRS 2024 02 |  | základní |  | 0 | 0 | 0 | 0 | 0 | 4 | K | 2 |  |  |  | ROZPOCET | 0 | 0 | 0 | 0 | 0 | 1 | 0 | 4 | -391766906
| VV |  | "skladba_PST_01_viz tab. místností" 74,1 |  | 74.1 | [12 empty] | VV | 2 | 2 | True | 0 | ROZPOCET
| VV |  | "skladba_PST_02_viz tab. místností" 146,8 |  | 146.8 | [12 empty] | VV | 2 | 2 | True | 0 | ROZPOCET
| VV |  | Součet |  | 220.9 | [12 empty] | VV | 2 | 4 | True | 1 | ROZPOCET
106 | K | 953312125 | Vložky do svislých dilatačních spár z extrudovaných polystyrénových desek tl. přes 40 do 50 mm | m2 | 22.54 |  | 0 | CS ÚRS 2024 02 |  | základní |  | 0 | 0.00158 | 0.035613 | 0 | 0 | 4 | K | 2 |  |  |  | ROZPOCET | 0 | 0 | 0 | 0 | 0 | 1 | 0 | 4 | -1550657064
| VV |  | "dilatace_základové kce" (1,15*19,6) |  | 22.54 | [12 empty] | VV | 2 | 2 | True | 0 | ROZPOCET
| VV |  | Součet |  | 22.54 | [12 empty] | VV | 2 | 4 | True | 1 | ROZPOCET
107 | K | 953993326 | POLOŽKA NEOBSAZENA _ NENACEŇOVAT | kus | 0 |  | 0 | CS ÚRS 2024 02 |  | základní |  | 0 | 0.00023 | 0 | 0 | 0 | 4 | K | 2 |  |  |  | ROZPOCET | 0 | 0 | 0 | 0 | 0 | 1 | 0 | 4 | -707672140
108 | M | 73534516R | POLOŽKA NEOBSAZENA _ NENACEŇOVAT | kus | 0 |  | 0 | CS VLASTNÍ |  | základní |  | 0 | 1e-05 | 0 | 0 | 0 | 8 | M | 2 |  |  |  | ROZPOCET | 0 | 0 | 0 | 0 | 0 | 1 | 0 | 4 | 903329351
| D | 998 | Přesun hmot |  |  |  | 0 |  |  |  |  | 0 |  | 0 |  | 0 | 1 | D | 1 |  |  |  | ROZPOCET | [6 empty] | 0
109 | K | 998011001 | Přesun hmot pro budovy zděné v do 6 m | t | 1078.415 |  | 0 | CS ÚRS 2024 02 |  | základní |  | 0 | 0 | 0 | 0 | 0 | 4 | K | 2 |  |  |  | ROZPOCET | 0 | 0 | 0 | 0 | 0 | 1 | 0 | 4 | 96656979
| D | PSV | Práce a dodávky PSV |  |  |  | 0 |  |  |  |  | 0 |  | 25.9358 |  | 0 | 2 | D | 0 |  |  |  | ROZPOCET | [6 empty] | 0
| D | 711 | Izolace proti vodě, vlhkosti a plynům |  |  |  | 0 |  |  |  |  | 0 |  | 2.4351 |  | 0 | 2 | D | 1 |  |  |  | ROZPOCET | [6 empty] | 0
110 | K | 711161222 | Izolace proti zemní vlhkosti nopovou fólií s textilií svislá, nopek v 8,0 mm, tl do 0,6 mm | m2 | 43.903 |  | 0 | CS ÚRS 2024 02 |  | základní |  | 0 | 0.00064 | 0.028098 | 0 | 0 | 16 | K | 2 |  |  |  | ROZPOCET | 0 | 0 | 0 | 0 | 0 | 1 | 0 | 16 | 475665463
| VV |  | "izolace spodní stavby" (51,65)*0,85 |  | 43.903 | [12 empty] | VV | 2 | 2 | True | 0 | ROZPOCET
| VV |  | Součet |  | 43.903 | [12 empty] | VV | 2 | 4 | True | 1 | ROZPOCET
111 | K | 711161383 | Izolace proti zemní vlhkosti nopovou fólií ukončení horní lištou | m | 51.65 |  | 0 | CS ÚRS 2024 02 |  | základní |  | 0 | 0.00016 | 0.008264 | 0 | 0 | 16 | K | 2 |  |  |  | ROZPOCET | 0 | 0 | 0 | 0 | 0 | 1 | 0 | 16 | -1604235674
112 | K | 711411001 | Provedení izolace proti tlakové vodě vodorovné za studena nátěrem penetračním | m2 | 269.31 |  | 0 | CS ÚRS 2024 02 |  | základní |  | 0 | 0 | 0 | 0 | 0 | 16 | K | 2 |  |  |  | ROZPOCET | 0 | 0 | 0 | 0 | 0 | 1 | 0 | 16 | 206917427
| VV |  | "izolace spodní stavby" (14,1*19,1) |  | 269.31 | [12 empty] | VV | 2 | 2 | True | 0 | ROZPOCET
| VV |  | Součet |  | 269.31 | [12 empty] | VV | 2 | 4 | True | 1 | ROZPOCET
113 | M | 11163150 | lak penetrační asfaltový | t | 0.089 |  | 0 | CS ÚRS 2024 02 |  | základní |  | 0 | 1 | 0.089 | 0 | 0 | 32 | M | 2 |  |  |  | ROZPOCET | 0 | 0 | 0 | 0 | 0 | 1 | 0 | 16 | -885455488
| VV |  | 269,31*0,00033 'Přepočtené koeficientem množství |  | 0.089 | [12 empty] | VV | 2 | 2 | False | 1 | ROZPOCET
114 | K | 711412001 | Provedení izolace proti tlakové vodě svislé za studena nátěrem penetračním | m2 | 67.145 |  | 0 | CS ÚRS 2024 02 |  | základní |  | 0 | 0 | 0 | 0 | 0 | 16 | K | 2 |  |  |  | ROZPOCET | 0 | 0 | 0 | 0 | 0 | 1 | 0 | 16 | -76110966
| VV |  | "izolace spodní stavby" (51,65)*1,3 |  | 67.145 | [12 empty] | VV | 2 | 2 | True | 0 | ROZPOCET
| VV |  | Součet |  | 67.145 | [12 empty] | VV | 2 | 4 | True | 1 | ROZPOCET
115 | M | 11163150 | lak penetrační asfaltový | t | 0.023 |  | 0 | CS ÚRS 2024 02 |  | základní |  | 0 | 1 | 0.023 | 0 | 0 | 32 | M | 2 |  |  |  | ROZPOCET | 0 | 0 | 0 | 0 | 0 | 1 | 0 | 16 | 550928911
| VV |  | 67,145*0,00034 'Přepočtené koeficientem množství |  | 0.023 | [12 empty] | VV | 2 | 2 | False | 1 | ROZPOCET
116 | K | 711441559 | Provedení izolace proti tlakové vodě vodorovné přitavením pásu NAIP | m2 | 269.31 |  | 0 | CS ÚRS 2024 02 |  | základní |  | 0 | 0.0004 | 0.10772 | 0 | 0 | 16 | K | 2 |  |  |  | ROZPOCET | 0 | 0 | 0 | 0 | 0 | 1 | 0 | 16 | 1310857876
| VV |  | "izolace spodní stavby" (14,1*19,1) |  | 269.31 | [12 empty] | VV | 2 | 2 | True | 0 | ROZPOCET
| VV |  | Součet |  | 269.31 | [12 empty] | VV | 2 | 4 | True | 1 | ROZPOCET
117 | M | 62853004R | pás asfaltový natavitelný modifikovaný SBS s vložkou a spalitelnou PE fólií nebo jemnozrnným minerálním posypem na horním povrchu tl 4,0mm_specifikace dle PD a TZ | m2 | 313.881 |  | 0 | CS VLASTNÍ |  | základní |  | 0 | 0.0054 | 1.695 | 0 | 0 | 32 | M | 2 |  |  |  | ROZPOCET | 0 | 0 | 0 | 0 | 0 | 1 | 0 | 16 | -2060052025
| VV |  | 269,31*1,1655 'Přepočtené koeficientem množství |  | 313.881 | [12 empty] | VV | 2 | 2 | False | 1 | ROZPOCET
118 | K | 711442559 | Provedení izolace proti tlakové vodě svislé přitavením pásu NAIP | m2 | 67.145 |  | 0 | CS ÚRS 2024 02 |  | základní |  | 0 | 0.0004 | 0.026858 | 0 | 0 | 16 | K | 2 |  |  |  | ROZPOCET | 0 | 0 | 0 | 0 | 0 | 1 | 0 | 16 | -801070374
| VV |  | "izolace spodní stavby" (51,65)*1,3 |  | 67.145 | [12 empty] | VV | 2 | 2 | True | 0 | ROZPOCET
| VV |  | Součet |  | 67.145 | [12 empty] | VV | 2 | 4 | True | 1 | ROZPOCET
119 | M | 62853004R | pás asfaltový natavitelný modifikovaný SBS s vložkou a spalitelnou PE fólií nebo jemnozrnným minerálním posypem na horním povrchu tl 4,0mm_specifikace dle PD a TZ | m2 | 81.984 |  | 0 | CS VLASTNÍ |  | základní |  | 0 | 0.0054 | 0.44271 | 0 | 0 | 32 | M | 2 |  |  |  | ROZPOCET | 0 | 0 | 0 | 0 | 0 | 1 | 0 | 16 | -7265162
| VV |  | 67,145*1,221 'Přepočtené koeficientem množství |  | 81.984 | [12 empty] | VV | 2 | 2 | False | 1 | ROZPOCET
120 | K | 711491272 | Provedení doplňků izolace proti vodě na ploše svislé z textilií vrstva ochranná | m2 | 43.903 |  | 0 | CS ÚRS 2024 02 |  | základní |  | 0 | 0 | 0 | 0 | 0 | 16 | K | 2 |  |  |  | ROZPOCET | 0 | 0 | 0 | 0 | 0 | 1 | 0 | 16 | 2107244509
| VV |  | "izolace spodní stavby" (51,65)*0,85 |  | 43.903 | [12 empty] | VV | 2 | 2 | True | 0 | ROZPOCET
| VV |  | Součet |  | 43.903 | [12 empty] | VV | 2 | 4 | True | 1 | ROZPOCET
121 | M | 69311068 | geotextilie netkaná separační, ochranná, filtrační, drenážní PP 300g/m2 | m2 | 48.293 |  | 0 | CS ÚRS 2024 02 |  | základní |  | 0 | 0.0003 | 0.014488 | 0 | 0 | 32 | M | 2 |  |  |  | ROZPOCET | 0 | 0 | 0 | 0 | 0 | 1 | 0 | 16 | 1319549324
| VV |  | 43,903*1,1 'Přepočtené koeficientem množství |  | 48.293 | [12 empty] | VV | 2 | 2 | False | 1 | ROZPOCET
122 | K | 998711111 | Přesun hmot tonážní pro izolace proti vodě, vlhkosti a plynům s omezením mechanizace v objektech v do 6 m | t | 2.435 |  | 0 | CS ÚRS 2024 02 |  | základní |  | 0 | 0 | 0 | 0 | 0 | 16 | K | 2 |  |  |  | ROZPOCET | 0 | 0 | 0 | 0 | 0 | 1 | 0 | 16 | -1965619853
| D | 712 | Povlakové krytiny |  |  |  | 0 |  |  |  |  | 0 |  | 4.0648 |  | 0 | 2 | D | 1 |  |  |  | ROZPOCET | [6 empty] | 0
123 | K | 712311101 | Provedení povlakové krytiny střech do 10° za studena lakem penetračním nebo asfaltovým | m2 | 314.007 |  | 0 | CS ÚRS 2024 02 |  | základní |  | 0 | 0 | 0 | 0 | 0 | 16 | K | 2 |  |  |  | ROZPOCET | 0 | 0 | 0 | 0 | 0 | 1 | 0 | 16 | -130912753
| VV |  | "skladba_ZPS_01" (22,27*14,1) |  | 314.007 | [12 empty] | VV | 2 | 2 | True | 0 | ROZPOCET
| VV |  | Součet |  | 314.007 | [12 empty] | VV | 2 | 4 | True | 1 | ROZPOCET
124 | M | 11163150 | lak penetrační asfaltový | t | 0.1 |  | 0 | CS ÚRS 2024 02 |  | základní |  | 0 | 1 | 0.1 | 0 | 0 | 32 | M | 2 |  |  |  | ROZPOCET | 0 | 0 | 0 | 0 | 0 | 1 | 0 | 16 | 792237882
| VV |  | 314,007*0,00032 'Přepočtené koeficientem množství |  | 0.1 | [12 empty] | VV | 2 | 2 | False | 1 | ROZPOCET
125 | K | 712341559 | Provedení povlakové krytiny střech do 10° pásy NAIP přitavením v plné ploše | m2 | 314.007 |  | 0 | CS ÚRS 2024 02 |  | základní |  | 0 | 0.00088 | 0.27633 | 0 | 0 | 16 | K | 2 |  |  |  | ROZPOCET | 0 | 0 | 0 | 0 | 0 | 1 | 0 | 16 | 675306222
| VV |  | "skladba_ZPS_01" (22,27*14,1) |  | 314.007 | [12 empty] | VV | 2 | 2 | True | 0 | ROZPOCET
| VV |  | Součet |  | 314.007 | [12 empty] | VV | 2 | 4 | True | 1 | ROZPOCET
126 | M | 62855001R | pás asfaltový natavitelný modifikovaný SBS s vložkou a spalitelnou PE fólií nebo jemnozrnným minerálním posypem na horním povrchu tl 4,0mm_specifikace dle PD a TZ | m2 | 365.975 |  | 0 | CS VLASTNÍ |  | základní |  | 0 | 0.0053 | 1.9397 | 0 | 0 | 32 | M | 2 |  |  |  | ROZPOCET | 0 | 0 | 0 | 0 | 0 | 1 | 0 | 16 | -939962182
| VV |  | 314,007*1,1655 'Přepočtené koeficientem množství |  | 365.975 | [12 empty] | VV | 2 | 2 | False | 1 | ROZPOCET
127 | K | 712525R01 | Střešní povlaková krytina , mechanicky kotvená do nosného podkladu, PVC-P folie tl. 1,5 mm - kompletní, systémové provedení | m2 | 366.677 |  | 0 | CS VLASTNÍ |  | základní |  | 0 | 0.004 | 1.4667 | 0 | 0 | 16 | K | 2 |  |  |  | ROZPOCET | 0 | 0 | 0 | 0 | 0 | 1 | 0 | 16 | -597078141
| P |  | Poznámka k položce: -JC obsahuje kompletní systémové dodávky a provedení dle specifikace PD a TZ vč. všech souvisejících prací/činností a dodávek/doplňků/příslušenství/kotevních prvků JC obsahuje kompletní systémové řešení jednoho výrobce -systémové lišty, doplňky, příslušenství, řešení detailů a ukončení -mechanické kotvení přes všechny vrstvy střešního pláště do nosné konstrukce (KOMPLETNÍ SYSTÉMOVÉ ŘEŠENÍ ROVNÝCH STŘECH / TERAS) (v jednotkové ceně zahrnuty všechny prořezy a navýšení materiálů) -------------------------------------------------------------------------- Dopřesnění dodávky/součást JC: -střešní krytina je navržena rozměrově stálá střešní hydroizolační fólie z PVC-P tloušťky DLE ZADÁVACÍ DOKUMENTACE ; fólie vyztužena. Součásti dodávky střešní krytiny jsou veškeré přechodové a ukončovací profily z poplastovaného plechu (přechod krytiny na svislé konstrukce, ukončovací a přítlačné lišty apod.) -podkladní ochranná separační vrstva (např. geotextílie 300 g/m2). Součásti dodávky povlakové krytiny je dále ošetření prostupů střechou/terasou - budou využity typové doplňky ze sortimentu použité povlakové krytiny (tj. manžety s otvorem 2/3 průměru prostupu, doplňková fólie bude vytažena na prostupující potrubí do výšky min.150mm na úroveň střešní krytiny, fólie bude stažena systémovou plechovou objímkou a spoj zatmelen PU tmelem) Hydroizolace bude ukončena na prostupujících konstrukcích a u stěn min. 150 mm nad vnější povrch přiléhající střešní plochy, u atiky bude ukončena na koruně. ----------------------------------------------------------------------------------------------------------------------------------------------------------------------------------------------- | [14 empty] | P | 2
| VV |  | "skladba_ZPS_01" (22,27*14,1) |  | 314.007 | [12 empty] | VV | 2 | 2 | True | 0 | ROZPOCET
| VV |  | "skladba_ZPS_01_ATIKA" (52,67)*(0,6+0,2+0,2) |  | 52.67 | [12 empty] | VV | 2 | 2 | True | 0 | ROZPOCET
| VV |  | Součet |  | 366.677 | [12 empty] | VV | 2 | 4 | True | 1 | ROZPOCET
128 | K | 712811101 | Provedení povlakové krytiny vytažením na konstrukce za studena nátěrem penetračním | m2 | 36.869 |  | 0 | CS ÚRS 2024 02 |  | základní |  | 0 | 0 | 0 | 0 | 0 | 16 | K | 2 |  |  |  | ROZPOCET | 0 | 0 | 0 | 0 | 0 | 1 | 0 | 16 | 2049099517
| VV |  | "skladba_ZPS_01_ATIKA" (52,67)*0,7 |  | 36.869 | [12 empty] | VV | 2 | 2 | True | 0 | ROZPOCET
| VV |  | Součet |  | 36.869 | [12 empty] | VV | 2 | 4 | True | 1 | ROZPOCET
129 | M | 11163150 | lak penetrační asfaltový | t | 0.013 |  | 0 | CS ÚRS 2024 02 |  | základní |  | 0 | 1 | 0.013 | 0 | 0 | 32 | M | 2 |  |  |  | ROZPOCET | 0 | 0 | 0 | 0 | 0 | 1 | 0 | 16 | 474360104
| VV |  | 36,869*0,00035 'Přepočtené koeficientem množství |  | 0.013 | [12 empty] | VV | 2 | 2 | False | 1 | ROZPOCET
130 | K | 712841559 | Provedení povlakové krytiny vytažením na konstrukce pásy přitavením NAIP | m2 | 36.869 |  | 0 | CS ÚRS 2024 02 |  | základní |  | 0 | 0.00094 | 0.034657 | 0 | 0 | 16 | K | 2 |  |  |  | ROZPOCET | 0 | 0 | 0 | 0 | 0 | 1 | 0 | 16 | -383205123
| VV |  | "skladba_ZPS_01_ATIKA" (52,67)*0,7 |  | 36.869 | [12 empty] | VV | 2 | 2 | True | 0 | ROZPOCET
| VV |  | Součet |  | 36.869 | [12 empty] | VV | 2 | 4 | True | 1 | ROZPOCET
131 | M | 62855001R | pás asfaltový natavitelný modifikovaný SBS s vložkou a spalitelnou PE fólií nebo jemnozrnným minerálním posypem na horním povrchu tl 4,0mm_specifikace dle PD a TZ | m2 | 44.243 |  | 0 | CS VLASTNÍ |  | základní |  | 0 | 0.0053 | 0.23449 | 0 | 0 | 32 | M | 2 |  |  |  | ROZPOCET | 0 | 0 | 0 | 0 | 0 | 1 | 0 | 16 | -1330826807
| VV |  | 36,869*1,2 'Přepočtené koeficientem množství |  | 44.243 | [12 empty] | VV | 2 | 2 | False | 1 | ROZPOCET
132 | K | 998712111 | Přesun hmot tonážní pro krytiny povlakové s omezením mechanizace v objektech v do 6 m | t | 4.065 |  | 0 | CS ÚRS 2024 02 |  | základní |  | 0 | 0 | 0 | 0 | 0 | 16 | K | 2 |  |  |  | ROZPOCET | 0 | 0 | 0 | 0 | 0 | 1 | 0 | 16 | -1281252673
| D | 713 | Izolace tepelné |  |  |  | 0 |  |  |  |  | 0 |  | 5.2948 |  | 0 | 2 | D | 1 |  |  |  | ROZPOCET | [6 empty] | 0
133 | K | 713121111 | Montáž izolace tepelné podlah volně kladenými rohožemi, pásy, dílci, deskami 1 vrstva | m2 | 220.9 |  | 0 | CS ÚRS 2024 02 |  | základní |  | 0 | 0 | 0 | 0 | 0 | 16 | K | 2 |  |  |  | ROZPOCET | 0 | 0 | 0 | 0 | 0 | 1 | 0 | 16 | -1119589208
| VV |  | "skladba_PST_01_viz tab. místností" 74,1 |  | 74.1 | [12 empty] | VV | 2 | 2 | True | 0 | ROZPOCET
| VV |  | "skladba_PST_02_viz tab. místností" 146,8 |  | 146.8 | [12 empty] | VV | 2 | 2 | True | 0 | ROZPOCET
| VV |  | Součet |  | 220.9 | [12 empty] | VV | 2 | 4 | True | 1 | ROZPOCET
134 | M | 28616310R | deska systémová izolační s montážními výstupky , tl. 50 mm _ specifikace dle PD a TZ | m2 | 242.99 |  | 0 | CS VLASTNÍ |  | základní |  | 0 | 0.00158 | 0.38392 | 0 | 0 | 32 | M | 2 |  |  |  | ROZPOCET | 0 | 0 | 0 | 0 | 0 | 1 | 0 | 16 | 618575864
| VV |  | 220,9*1,1 'Přepočtené koeficientem množství |  | 242.99 | [12 empty] | VV | 2 | 2 | False | 1 | ROZPOCET
135 | K | 713121121 | Montáž izolace tepelné podlah volně kladenými rohožemi, pásy, dílci, deskami 2 vrstvy | m2 | 220.9 |  | 0 | CS ÚRS 2024 02 |  | základní |  | 0 | 0 | 0 | 0 | 0 | 16 | K | 2 |  |  |  | ROZPOCET | 0 | 0 | 0 | 0 | 0 | 1 | 0 | 16 | 145306591
| VV |  | "skladba_PST_01_viz tab. místností" 74,1 |  | 74.1 | [12 empty] | VV | 2 | 2 | True | 0 | ROZPOCET
| VV |  | "skladba_PST_02_viz tab. místností" 146,8 |  | 146.8 | [12 empty] | VV | 2 | 2 | True | 0 | ROZPOCET
| VV |  | Součet |  | 220.9 | [12 empty] | VV | 2 | 4 | True | 1 | ROZPOCET
136 | M | 28375911R | deska EPS 150 pro konstrukce s vysokým zatížením tl 70mm_specifikace dle PD a TZ | m2 | 485.98 |  | 0 | CS VLASTNÍ |  | základní |  | 0 | 0.0021 | 1.0206 | 0 | 0 | 32 | M | 2 |  |  |  | ROZPOCET | 0 | 0 | 0 | 0 | 0 | 1 | 0 | 16 | 531919673
| VV |  | 220,9*2,2 'Přepočtené koeficientem množství |  | 485.98 | [12 empty] | VV | 2 | 2 | False | 1 | ROZPOCET
137 | K | 713131141 | Montáž izolace tepelné stěn lepením celoplošně rohoží, pásů, dílců, desek | m2 | 41.32 |  | 0 | CS ÚRS 2024 02 |  | základní |  | 0 | 0.006 | 0.24792 | 0 | 0 | 16 | K | 2 |  |  |  | ROZPOCET | 0 | 0 | 0 | 0 | 0 | 1 | 0 | 16 | 1210544478
| VV |  | "izolace spodní stavby" (51,65)*0,8 |  | 41.32 | [12 empty] | VV | 2 | 2 | True | 0 | ROZPOCET
| VV |  | Součet |  | 41.32 | [12 empty] | VV | 2 | 4 | True | 1 | ROZPOCET
138 | M | 28376363R | deska perimetrická pro zateplení spodních staveb tl 200mm_specifikace dle PD a TZ | m2 | 45.452 |  | 0 | CS VLASTNÍ |  | základní |  | 0 | 0.007 | 0.31816 | 0 | 0 | 32 | M | 2 |  |  |  | ROZPOCET | 0 | 0 | 0 | 0 | 0 | 1 | 0 | 16 | 1009986996
| VV |  | 41,32*1,1 'Přepočtené koeficientem množství |  | 45.452 | [12 empty] | VV | 2 | 2 | False | 1 | ROZPOCET
139 | K | 713141136 | Montáž izolace tepelné střech plochých lepené za studena nízkoexpanzní (PUR) pěnou 1 vrstva rohoží, pásů, dílců, desek | m2 | 314.007 |  | 0 | CS ÚRS 2024 02 |  | základní |  | 0 | 0.00012 | 0.037681 | 0 | 0 | 16 | K | 2 |  |  |  | ROZPOCET | 0 | 0 | 0 | 0 | 0 | 1 | 0 | 16 | -659259740
| VV |  | "skladba_ZPS_01" (22,27*14,1) |  | 314.007 | [12 empty] | VV | 2 | 2 | True | 0 | ROZPOCET
| VV |  | Součet |  | 314.007 | [12 empty] | VV | 2 | 4 | True | 1 | ROZPOCET
140 | M | 28372330R | deska EPS 100 pro konstrukce s běžným zatížením tl 220mm _ specifikace dle PD a TZ | m2 | 345.408 |  | 0 | CS VLASTNÍ |  | základní |  | 0 | 0.0055 | 1.8997 | 0 | 0 | 32 | M | 2 |  |  |  | ROZPOCET | 0 | 0 | 0 | 0 | 0 | 1 | 0 | 16 | -717255534
| VV |  | 314,007*1,1 'Přepočtené koeficientem množství |  | 345.408 | [12 empty] | VV | 2 | 2 | False | 1 | ROZPOCET
141 | K | 713141336 | Montáž izolace tepelné střech plochých lepené za studena nízkoexpanzní (PUR) pěnou, spádová vrstva | m2 | 314.007 |  | 0 | CS ÚRS 2024 02 |  | základní |  | 0 | 0.00012 | 0.037681 | 0 | 0 | 16 | K | 2 |  |  |  | ROZPOCET | 0 | 0 | 0 | 0 | 0 | 1 | 0 | 16 | -674907306
| VV |  | "skladba_ZPS_01" (22,27*14,1) |  | 314.007 | [12 empty] | VV | 2 | 2 | True | 0 | ROZPOCET
| VV |  | Součet |  | 314.007 | [12 empty] | VV | 2 | 4 | True | 1 | ROZPOCET
142 | M | 28376142R | klín izolační spádový EPS 150_dle specifikace PD, TZ - dílenské dokumentace | m3 | 47.101 |  | 0 | CS VLASTNÍ |  | základní |  | 0 | 0.025 | 1.1775 | 0 | 0 | 32 | M | 2 |  |  |  | ROZPOCET | 0 | 0 | 0 | 0 | 0 | 1 | 0 | 16 | 1123120625
| VV |  | 314,007*0,15 'Přepočtené koeficientem množství |  | 47.101 | [12 empty] | VV | 2 | 2 | False | 1 | ROZPOCET
143 | K | 713141358 | Montáž spádové izolace na zhlaví atiky š do 500 mm ukotvené šrouby | m | 52.67 |  | 0 | CS ÚRS 2024 02 |  | základní |  | 0 | 0.00016 | 0.0084272 | 0 | 0 | 16 | K | 2 |  |  |  | ROZPOCET | 0 | 0 | 0 | 0 | 0 | 1 | 0 | 16 | 2071368191
144 | M | 28376105 | klín izolační z XPS spádový | m3 | 1.053 |  | 0 | CS ÚRS 2024 02 |  | základní |  | 0 | 0.03 | 0.03159 | 0 | 0 | 32 | M | 2 |  |  |  | ROZPOCET | 0 | 0 | 0 | 0 | 0 | 1 | 0 | 16 | 1142925789
| VV |  | 52,67*0,02 'Přepočtené koeficientem množství |  | 1.053 | [12 empty] | VV | 2 | 2 | False | 1 | ROZPOCET
145 | K | 713141396 | Montáž izolace tepelné stěn v do 1000 mm na atiky a prostupy střechou lepené nízkoexpanzní (PUR) pěnou | m2 | 28.969 |  | 0 | CS ÚRS 2024 02 |  | základní |  | 0 | 0.00019 | 0.0055041 | 0 | 0 | 16 | K | 2 |  |  |  | ROZPOCET | 0 | 0 | 0 | 0 | 0 | 1 | 0 | 16 | 679389997
| VV |  | "skladba_ZPS_01_ATIKA" (52,67)*0,55 |  | 28.969 | [12 empty] | VV | 2 | 2 | True | 0 | ROZPOCET
| VV |  | Součet |  | 28.969 | [12 empty] | VV | 2 | 4 | True | 1 | ROZPOCET
146 | M | 28376422R | deska XPS hrana polodrážková a hladký povrch tl 100mm | m2 | 31.866 |  | 0 | CS VLASTNÍ |  | základní |  | 0 | 0.003 | 0.095598 | 0 | 0 | 32 | M | 2 |  |  |  | ROZPOCET | 0 | 0 | 0 | 0 | 0 | 1 | 0 | 16 | 671115974
| VV |  | 28,969*1,1 'Přepočtené koeficientem množství |  | 31.866 | [12 empty] | VV | 2 | 2 | False | 1 | ROZPOCET
147 | K | 713191R32 | Překrytí izolace tepelné separační a parotěsnou fólií tl 0,2 mm u podlah a stropů vč. vytažení na svislé konstrukce v = do cca 150 mm | m2 | 254.035 |  | 0 | CS VLASTNÍ |  | základní |  | 0 | 0.00012 | 0.030484 | 0 | 0 | 16 | K | 2 |  |  |  | ROZPOCET | 0 | 0 | 0 | 0 | 0 | 1 | 0 | 16 | 487989772
| P |  | Poznámka k položce: JC obsahuje : kompletní systémové dodávky a provedení dle specifikace PD a TZ včetně všech přímo souvisejících prací/činností a dodávek/doplňků a příslušenství ---------------------------------------------------------------------------------------------------------------------------------------------------------------------------------------------------- JC zahrnuje také náklady na : -vytažení separační vrstvy na svislé konstrukce v = do cca 150 mm -vytvoření a vyplnění obvodových / dilatačních spár (profily/pásky) tl. min 10 mm v = min 150 mm | [14 empty] | P | 2
| VV |  | "skladba_PST_01_viz tab. místností" 74,1*1,15 |  | 85.215 | [12 empty] | VV | 2 | 2 | True | 0 | ROZPOCET
| VV |  | "skladba_PST_02_viz tab. místností" 146,8*1,15 |  | 168.82 | [12 empty] | VV | 2 | 2 | True | 0 | ROZPOCET
| VV |  | Součet |  | 254.035 | [12 empty] | VV | 2 | 4 | True | 1 | ROZPOCET
148 | K | 998713111 | Přesun hmot tonážní pro izolace tepelné s omezením mechanizace v objektech v do 6 m | t | 5.295 |  | 0 | CS ÚRS 2024 02 |  | základní |  | 0 | 0 | 0 | 0 | 0 | 16 | K | 2 |  |  |  | ROZPOCET | 0 | 0 | 0 | 0 | 0 | 1 | 0 | 16 | 415328569
| D | 762 | Konstrukce tesařské |  |  |  | 0 |  |  |  |  | 0 |  | 0.51258 |  | 0 | 2 | D | 1 |  |  |  | ROZPOCET | [6 empty] | 0
149 | K | 762361332 | Konstrukční a vyrovnávací vrstva pod klempířské prvky (atiky) z vodovzdorné překližky tl 21 mm | m2 | 31.602 |  | 0 | CS ÚRS 2024 02 |  | základní |  | 0 | 0.01622 | 0.51258 | 0 | 0 | 16 | K | 2 |  |  |  | ROZPOCET | 0 | 0 | 0 | 0 | 0 | 1 | 0 | 16 | -158652957
| VV |  | "skladba_ZPS_01_ATIKA" (52,67)*0,6 |  | 31.602 | [12 empty] | VV | 2 | 2 | True | 0 | ROZPOCET
| VV |  | Součet |  | 31.602 | [12 empty] | VV | 2 | 4 | True | 1 | ROZPOCET
150 | K | 998762211 | Přesun hmot procentní pro kce tesařské s omezením mechanizace v objektech v do 6 m | % |  |  | 0 | CS ÚRS 2024 02 |  | základní |  | 0 | 0 | 0 | 0 | 0 | 16 | K | 2 |  |  |  | ROZPOCET | 0 | 0 | 0 | 0 | 0 | 1 | 0 | 16 | -1417129485
| D | 763 | Konstrukce suché výstavby |  |  |  | 0 |  |  |  |  | 0 |  | 5.5525 |  | 0 | 2 | D | 1 |  |  |  | ROZPOCET | [6 empty] | 0
151 | K | 763121467 | SDK stěna předsazená profil CW+UW 100 desky 2xDFH2 12,5 s izolací EI 45 | m2 | 60.66 |  | 0 | CS ÚRS 2024 02 |  | základní |  | 0 | 0.02855 | 1.7318 | 0 | 0 | 16 | K | 2 |  |  |  | ROZPOCET | 0 | 0 | 0 | 0 | 0 | 1 | 0 | 16 | -1329233655
| VV |  | (3,0*(13,22+7,0)) |  | 60.66 | [12 empty] | VV | 2 | 2 | True | 0 | ROZPOCET
| VV |  | Součet |  | 60.66 | [12 empty] | VV | 2 | 4 | True | 1 | ROZPOCET
152 | K | 763121714 | SDK stěna předsazená základní penetrační nátěr | m2 | 60.66 |  | 0 | CS ÚRS 2024 02 |  | základní |  | 0 | 0.0001 | 0.006066 | 0 | 0 | 16 | K | 2 |  |  |  | ROZPOCET | 0 | 0 | 0 | 0 | 0 | 1 | 0 | 16 | -95526093
153 | K | 763121762 | Příplatek k SDK stěně předsazené za rovinnost kvality Q4 | m2 | 60.66 |  | 0 | CS ÚRS 2024 02 |  | základní |  | 0 | 0.0016 | 0.097056 | 0 | 0 | 16 | K | 2 |  |  |  | ROZPOCET | 0 | 0 | 0 | 0 | 0 | 1 | 0 | 16 | -1044232186
154 | K | 763131451 | SDK podhled deska 1xH2 12,5 bez izolace dvouvrstvá spodní kce profil CD+UD | m2 | 9.9 |  | 0 | CS ÚRS 2024 02 |  | základní |  | 0 | 0.0126 | 0.12474 | 0 | 0 | 16 | K | 2 |  |  |  | ROZPOCET | 0 | 0 | 0 | 0 | 0 | 1 | 0 | 16 | -1927431350
155 | K | 763131491 | SDK podhled deska 1x akustická s izolací dvouvrstvá spodní kce profil CD+UD REI 90 Rw 60 dB | m2 | 195.3 |  | 0 | CS ÚRS 2024 02 |  | základní |  | 0 | 0.01661 | 3.2439 | 0 | 0 | 16 | K | 2 |  |  |  | ROZPOCET | 0 | 0 | 0 | 0 | 0 | 1 | 0 | 16 | -1498604345
156 | K | 763131714 | SDK podhled základní penetrační nátěr | m2 | 205.2 |  | 0 | CS ÚRS 2024 02 |  | základní |  | 0 | 0.0001 | 0.02052 | 0 | 0 | 16 | K | 2 |  |  |  | ROZPOCET | 0 | 0 | 0 | 0 | 0 | 1 | 0 | 16 | -312553552
157 | K | 763131772 | Příplatek k SDK podhledu za rovinnost kvality Q4 | m2 | 205.2 |  | 0 | CS ÚRS 2024 02 |  | základní |  | 0 | 0.0016 | 0.32832 | 0 | 0 | 16 | K | 2 |  |  |  | ROZPOCET | 0 | 0 | 0 | 0 | 0 | 1 | 0 | 16 | 982974261
158 | K | 763755R01 | Příplatek k VODOROVNÝCH a svislým SDK konstrukcím | m2 | 205.2 |  | 0 | CS VLASTNÍ |  | základní |  | 0 | 0 | 0 | 0 | 0 | 16 | K | 2 |  |  |  | ROZPOCET | 0 | 0 | 0 | 0 | 0 | 1 | 0 | 16 | 224529381
| P |  | Poznámka k položce: JC obsahuje náklady na : Příplatek za dodávku a osazení veškerých doplňkových prvků SDK konstrukcí (lišt, profilů, výztužných nosných profilů (kolem otvorů, pro zavěšení prvků/kcí/ZP) , ukončovacích prvků, dilatačních a přechod. prvků , napojení na okolní konstrukce, revízní dvířek, atd.) -kompletní systémová dodávka a provedení dle specifikace PD a TZ vč. všech souvisejících prací/činností a dodávek SYSTÉMOVÉ PROVEDENÍ (DLE KONKRÉTNÍHO DODAVATELE SYSTÉMU) (specifikace materiálů dle PD a TZ)_SPECIFIKACE A ROZSAH DLE TP KONKRÉTNĚ VYBRANÉHO DODAVATELE ----------------------------------------------------------------------------------------------------------------------------------- (JC = příplatek ke svislým a vodorovným SDK konstrukcím) "rozsah a množství vztaženo na celkovou plochu SDK konstrukcí" | [14 empty] | P | 2
| VV |  | "konstrukce vodorovné" 205,2 |  | 205.2 | [12 empty] | VV | 2 | 2 | True | 0 | ROZPOCET
| VV |  | Součet |  | 205.2 | [12 empty] | VV | 2 | 4 | True | 1 | ROZPOCET
159 | K | 763755R02 | Příplatek k vodorovným a SVISLÝCH SDK konstrukcím | m2 | 60.66 |  | 0 | CS VLASTNÍ |  | základní |  | 0 | 0 | 0 | 0 | 0 | 16 | K | 2 |  |  |  | ROZPOCET | 0 | 0 | 0 | 0 | 0 | 1 | 0 | 16 | -243761570
| P |  | Poznámka k položce: JC obsahuje náklady na : Příplatek za dodávku a osazení veškerých doplňkových prvků SDK konstrukcí (lišt, profilů, výztužných nosných profilů (kolem otvorů, pro zavěšení prvků/kcí/ZP) , ukončovacích prvků, dilatačních a přechod. prvků , napojení na okolní konstrukce, revízní dvířek, atd.) -kompletní systémová dodávka a provedení dle specifikace PD a TZ vč. všech souvisejících prací/činností a dodávek SYSTÉMOVÉ PROVEDENÍ (DLE KONKRÉTNÍHO DODAVATELE SYSTÉMU) (specifikace materiálů dle PD a TZ)_SPECIFIKACE A ROZSAH DLE TP KONKRÉTNĚ VYBRANÉHO DODAVATELE ----------------------------------------------------------------------------------------------------------------------------------- (JC = příplatek ke svislým a vodorovným SDK konstrukcím) "rozsah a množství vztaženo na celkovou plochu SDK konstrukcí" | [14 empty] | P | 2
160 | K | 998763321 | Přesun hmot tonážní pro konstrukce montované z desek s omezením mechanizace v objektech v do 6 m | t | 5.552 |  | 0 | CS ÚRS 2024 02 |  | základní |  | 0 | 0 | 0 | 0 | 0 | 16 | K | 2 |  |  |  | ROZPOCET | 0 | 0 | 0 | 0 | 0 | 1 | 0 | 16 | -1485955835
| D | 764 | Konstrukce klempířské |  |  |  | 0 |  |  |  |  | 0 |  | 0 |  | 0 | 2 | D | 1 |  |  |  | ROZPOCET | [6 empty] | 0
161 | K | 764923C01 | K-01 - D+M Vnější parapet z poplastovaného plechu tl. 0,6mm, r.š. 310mm | bm | 15 |  | 0 | CS VLASTNÍ |  | základní |  | 0 | 0 | 0 | 0 | 0 | 16 | K | 2 |  |  |  | ROZPOCET | 0 | 0 | 0 | 0 | 0 | 1 | 0 | 16 | -1339876135
| P |  | Poznámka k položce: Kompletní provedení dle specifikace PD a TZ vč. všech přímo souvisejících prací/činností, dodávek, příslušenství, doplňků a komponentů dle konkrétního výpisu prvků a výrobků. V jednotkové ceně započítáno: systémová dodávka, výroba, montáž/osazení/kotvení (vč.kotvících prvků), povrchová úprava, přesuny. Kompletní specifikace/rozsah viz výpisy prvků - PSV - výkaz klempířských prvků. | [14 empty] | P | 2
162 | K | 764923C02 | K-04 - D+M Závětrná lišta z poplastovaného plechu tl. 0,6mm, r.š. 250mm | bm | 59 |  | 0 | CS VLASTNÍ |  | základní |  | 0 | 0 | 0 | 0 | 0 | 16 | K | 2 |  |  |  | ROZPOCET | 0 | 0 | 0 | 0 | 0 | 1 | 0 | 16 | -1191602912
| P |  | Poznámka k položce: Kompletní provedení dle specifikace PD a TZ vč. všech přímo souvisejících prací/činností, dodávek, příslušenství, doplňků a komponentů dle konkrétního výpisu prvků a výrobků. V jednotkové ceně započítáno: systémová dodávka, výroba, montáž/osazení/kotvení (vč.kotvících prvků), povrchová úprava, přesuny. Kompletní specifikace/rozsah viz výpisy prvků - PSV - výkaz klempířských prvků. | [14 empty] | P | 2
163 | K | 998764211 | Přesun hmot procentní pro konstrukce klempířské s omezením mechanizace v objektech v do 6 m | % |  |  | 0 | CS ÚRS 2024 02 |  | základní |  | 0 | 0 | 0 | 0 | 0 | 16 | K | 2 |  |  |  | ROZPOCET | 0 | 0 | 0 | 0 | 0 | 1 | 0 | 16 | 209564177
| D | 766 | Konstrukce truhlářské |  |  |  | 0 |  |  |  |  | 0 |  | 0.022512 |  | 0 | 2 | D | 1 |  |  |  | ROZPOCET | [6 empty] | 0
164 | K | 766921C01 | S-01 - D+M Fixní světlík s plochým zasklením, plastový, včetně zatahovací rolety z polopropustné tkaniny, 1200x1200mm | ks | 1 |  | 0 | CS VLASTNÍ |  | základní |  | 0 | 0 | 0 | 0 | 0 | 16 | K | 2 |  |  |  | ROZPOCET | 0 | 0 | 0 | 0 | 0 | 1 | 0 | 16 | 273054936
| P |  | Poznámka k položce: Kompletní provedení dle specifikace PD a TZ vč. všech přímo souvisejících prací/činností, dodávek, příslušenství, doplňků a komponentů dle konkrétního výpisu prvků a výrobků. V jednotkové ceně započítáno: systémová dodávka, výroba, montáž/osazení/kotvení (vč.kotvících prvků), povrchová úprava, přesuny. Kompletní specifikace/rozsah viz výpis prvků - PSV - výkaz světlíků. | [14 empty] | P | 2
165 | K | 766921C02 | T-01 - D+M Vnitřní jednokřídlé dveře, dřevěné, 700x1970mm | ks | 2 |  | 0 | CS VLASTNÍ |  | základní |  | 0 | 0 | 0 | 0 | 0 | 16 | K | 2 |  |  |  | ROZPOCET | 0 | 0 | 0 | 0 | 0 | 1 | 0 | 16 | -304556543
| P |  | Poznámka k položce: Kompletní provedení dle specifikace PD a TZ vč. všech přímo souvisejících prací/činností, dodávek, příslušenství, doplňků a komponentů dle konkrétního výpisu prvků a výrobků. V jednotkové ceně započítáno: systémová dodávka, výroba, montáž/osazení/kotvení (vč.kotvících prvků), povrchová úprava, přesuny. Kompletní specifikace/rozsah viz výpis prvků - PSV - výkaz vnitřních dveří. | [14 empty] | P | 2
166 | K | 766921C03 | T-02 - D+M Vnitřní jednokřídlé dveře, dřevěné, 800x1970mm | ks | 1 |  | 0 | CS VLASTNÍ |  | základní |  | 0 | 0 | 0 | 0 | 0 | 16 | K | 2 |  |  |  | ROZPOCET | 0 | 0 | 0 | 0 | 0 | 1 | 0 | 16 | 1382787663
| P |  | Poznámka k položce: Kompletní provedení dle specifikace PD a TZ vč. všech přímo souvisejících prací/činností, dodávek, příslušenství, doplňků a komponentů dle konkrétního výpisu prvků a výrobků. V jednotkové ceně započítáno: systémová dodávka, výroba, montáž/osazení/kotvení (vč.kotvících prvků), povrchová úprava, přesuny. Kompletní specifikace/rozsah viz výpis prvků - PSV - výkaz vnitřních dveří. | [14 empty] | P | 2
167 | K | 766921C04 | T-03 - D+M Vnitřní jednokřídlé dveře, dřevěné, 900x1970mm | ks | 4 |  | 0 | CS VLASTNÍ |  | základní |  | 0 | 0 | 0 | 0 | 0 | 16 | K | 2 |  |  |  | ROZPOCET | 0 | 0 | 0 | 0 | 0 | 1 | 0 | 16 | -981811118
| P |  | Poznámka k položce: Kompletní provedení dle specifikace PD a TZ vč. všech přímo souvisejících prací/činností, dodávek, příslušenství, doplňků a komponentů dle konkrétního výpisu prvků a výrobků. V jednotkové ceně započítáno: systémová dodávka, výroba, montáž/osazení/kotvení (vč.kotvících prvků), povrchová úprava, přesuny. Kompletní specifikace/rozsah viz výpis prvků - PSV - výkaz vnitřních dveří. | [14 empty] | P | 2
168 | K | 766921C05 | T-04 - D+M Vnitřní jednokřídlé dveře, dřevěné, 1000x1970mm | ks | 5 |  | 0 | CS VLASTNÍ |  | základní |  | 0 | 0 | 0 | 0 | 0 | 16 | K | 2 |  |  |  | ROZPOCET | 0 | 0 | 0 | 0 | 0 | 1 | 0 | 16 | 990525344
| P |  | Poznámka k položce: Kompletní provedení dle specifikace PD a TZ vč. všech přímo souvisejících prací/činností, dodávek, příslušenství, doplňků a komponentů dle konkrétního výpisu prvků a výrobků. V jednotkové ceně započítáno: systémová dodávka, výroba, montáž/osazení/kotvení (vč.kotvících prvků), povrchová úprava, přesuny. Kompletní specifikace/rozsah viz výpis prvků - PSV - výkaz vnitřních dveří. | [14 empty] | P | 2
169 | K | 766921C06 | TP-01 - D+M Vnitřní parapet - DTD deska s HPL laminátem, šířka 250mm, tl. desky 20mm | bm | 14 |  | 0 | CS VLASTNÍ |  | základní |  | 0 | 0 | 0 | 0 | 0 | 16 | K | 2 |  |  |  | ROZPOCET | 0 | 0 | 0 | 0 | 0 | 1 | 0 | 16 | -885556582
| P |  | Poznámka k položce: Kompletní provedení dle specifikace PD a TZ vč. všech přímo souvisejících prací/činností, dodávek, příslušenství, doplňků a komponentů dle konkrétního výpisu prvků a výrobků. V jednotkové ceně započítáno: systémová dodávka, výroba, montáž/osazení/kotvení (vč.kotvících prvků), povrchová úprava, přesuny. Kompletní specifikace/rozsah viz výpis prvků - PSV - výkaz vnitřních parapetů. | [14 empty] | P | 2
170 | K | 766629214 | Příplatek k montáži oken za izolaci pro rovné ostění připojovací spára do 15 mm - páska | m | 80.4 |  | 0 | CS ÚRS 2024 02 |  | základní |  | 0 | 0.00028 | 0.022512 | 0 | 0 | 16 | K | 2 |  |  |  | ROZPOCET | 0 | 0 | 0 | 0 | 0 | 1 | 0 | 16 | 943307718
| P |  | Poznámka k položce: V cenách " Příplatek k cenám za izolaci mezi ostěním a rámem okna jsou započteny náklady na izolaci vnější i vnitřní" ZPŮSOB MĚŘENÍ Délka izolace se určuje v metrech délky rámu okna. | [14 empty] | P | 2
171 | K | 998766211 | Přesun hmot procentní pro kce truhlářské s omezením mechanizace v objektech v do 6 m | % |  |  | 0 | CS ÚRS 2024 02 |  | základní |  | 0 | 0 | 0 | 0 | 0 | 16 | K | 2 |  |  |  | ROZPOCET | 0 | 0 | 0 | 0 | 0 | 1 | 0 | 16 | 1831227565
| D | 767 | Konstrukce zámečnické |  |  |  | 0 |  |  |  |  | 0 |  | 0.60757 |  | 0 | 2 | D | 1 |  |  |  | ROZPOCET | [6 empty] | 0
172 | K | 767015R01 | D+M ocelových a zámečnických prvků / konstrukcí | kg | 607.568 |  | 0 | CS VLASTNÍ |  | základní |  | 0 | 0.001 | 0.60757 | 0 | 0 | 16 | K | 2 |  |  |  | ROZPOCET | 0 | 0 | 0 | 0 | 0 | 1 | 0 | 16 | -1142618423
| P |  | Poznámka k položce: JC obsahuje : kompletní systémové dodávky a provedení dle specifikace PD a TZ včetně všech přímo souvisejících prací/činností a dodávek/doplňků a příslušenství -------------------------------------------------------------------------------------------------------------------------------------------------------------------------------------------------- Specifikace / rozsah provedení - obsah JC _ viz TZ: -------------------------------------------------------- -dodávka a výroba ocelových prvků a konstrukcí - dle zadání a PD -dodávka veškerých spojovacích a kotevních prvků -kompletní provrchobvé úpravy prvků dle požadavků PD a PBŘ -veškeré přesuny/zdvihací technika a kompletní montážní práce -kompletní montážní / usazovací a kotevní práce -------------------------------------------------------- -dílenská dokumentace vč. statického přepočtu -ostatní nespecifikované práce a dodávky, které bezprostředně souvisí s provedení předmětného prvku/konstrukce dle zadávací dokumentace -veškeré náklady na dodávku (včetně ztratného) a provedení jsou obsaženy v jednotkové ceně | [14 empty] | P | 2
| VV |  | "konstrukční prvky" 1,15*(6,35)*83,2 |  | 607.568 | [12 empty] | VV | 2 | 2 | True | 0 | ROZPOCET
| VV |  | Součet |  | 607.568 | [12 empty] | VV | 2 | 4 | True | 1 | ROZPOCET
173 | K | 767922C01 | HO-01P - D+M Vnější AL okno dvoukřídlé, 2000x1500mm, včetně vnitřních žaluzií | ks | 1 |  | 0 | CS VLASTNÍ |  | základní |  | 0 | 0 | 0 | 0 | 0 | 16 | K | 2 |  |  |  | ROZPOCET | 0 | 0 | 0 | 0 | 0 | 1 | 0 | 16 | 16585446
| P |  | Poznámka k položce: Kompletní provedení dle specifikace PD a TZ vč. všech přímo souvisejících prací/činností, dodávek, příslušenství, doplňků a komponentů dle konkrétního výpisu prvků a výrobků. V jednotkové ceně započítáno: systémová dodávka, výroba, montáž/osazení/kotvení (vč.kotvících prvků), povrchová úprava, přesuny. Kompletní specifikace/rozsah viz výpis prvků - PSV - výkaz hliníkových oken. | [14 empty] | P | 2
174 | K | 767922C02 | HO-02L - D+M Vnější AL okno dvoukřídlé, 2000x1750mm, včetně vnitřních žaluzií | ks | 2 |  | 0 | CS VLASTNÍ |  | základní |  | 0 | 0 | 0 | 0 | 0 | 16 | K | 2 |  |  |  | ROZPOCET | 0 | 0 | 0 | 0 | 0 | 1 | 0 | 16 | 74899623
| P |  | Poznámka k položce: Kompletní provedení dle specifikace PD a TZ vč. všech přímo souvisejících prací/činností, dodávek, příslušenství, doplňků a komponentů dle konkrétního výpisu prvků a výrobků. V jednotkové ceně započítáno: systémová dodávka, výroba, montáž/osazení/kotvení (vč.kotvících prvků), povrchová úprava, přesuny. Kompletní specifikace/rozsah viz výpis prvků - PSV - výkaz hliníkových oken. | [14 empty] | P | 2
175 | K | 767922C03 | HO-02P - D+M Vnější AL okno dvoukřídlé, 2000x1750mm, včetně vnitřních žaluzií | ks | 4 |  | 0 | CS VLASTNÍ |  | základní |  | 0 | 0 | 0 | 0 | 0 | 16 | K | 2 |  |  |  | ROZPOCET | 0 | 0 | 0 | 0 | 0 | 1 | 0 | 16 | 952210496
| P |  | Poznámka k položce: Kompletní provedení dle specifikace PD a TZ vč. všech přímo souvisejících prací/činností, dodávek, příslušenství, doplňků a komponentů dle konkrétního výpisu prvků a výrobků. V jednotkové ceně započítáno: systémová dodávka, výroba, montáž/osazení/kotvení (vč.kotvících prvků), povrchová úprava, přesuny. Kompletní specifikace/rozsah viz výpis prvků - PSV - výkaz hliníkových oken. | [14 empty] | P | 2
176 | K | 767922C04 | HD-01 - D+M Vstupní AL dvoukřídlé dveře, prosklené, 1450x2250mm, včetně vodorovného madla | ks | 1 |  | 0 | CS VLASTNÍ |  | základní |  | 0 | 0 | 0 | 0 | 0 | 16 | K | 2 |  |  |  | ROZPOCET | 0 | 0 | 0 | 0 | 0 | 1 | 0 | 16 | 141222848
| P |  | Poznámka k položce: Kompletní provedení dle specifikace PD a TZ vč. všech přímo souvisejících prací/činností, dodávek, příslušenství, doplňků a komponentů dle konkrétního výpisu prvků a výrobků. V jednotkové ceně započítáno: systémová dodávka, výroba, montáž/osazení/kotvení (vč.kotvících prvků), povrchová úprava, přesuny. Kompletní specifikace/rozsah viz výpis prvků - PSV - výkaz vnějších a vnitřních hliníkových dveří. | [14 empty] | P | 2
177 | K | 767922C05 | HD-02 - D+M Terasové AL jednokřídlé dveře s bočními okny, prosklené, 3000x2250mm, včetně vodorovného madla | ks | 2 |  | 0 | CS VLASTNÍ |  | základní |  | 0 | 0 | 0 | 0 | 0 | 16 | K | 2 |  |  |  | ROZPOCET | 0 | 0 | 0 | 0 | 0 | 1 | 0 | 16 | -1864055379
| P |  | Poznámka k položce: Kompletní provedení dle specifikace PD a TZ vč. všech přímo souvisejících prací/činností, dodávek, příslušenství, doplňků a komponentů dle konkrétního výpisu prvků a výrobků. V jednotkové ceně započítáno: systémová dodávka, výroba, montáž/osazení/kotvení (vč.kotvících prvků), povrchová úprava, přesuny. Kompletní specifikace/rozsah viz výpis prvků - PSV - výkaz vnějších a vnitřních hliníkových dveří. | [14 empty] | P | 2
178 | K | 767922C06 | HDv-01 - D+M Vnitřní dvoukřídlé AL dveře, prosklené, 1450x2070mm | ks | 1 |  | 0 | CS VLASTNÍ |  | základní |  | 0 | 0 | 0 | 0 | 0 | 16 | K | 2 |  |  |  | ROZPOCET | 0 | 0 | 0 | 0 | 0 | 1 | 0 | 16 | 719086465
| P |  | Poznámka k položce: Kompletní provedení dle specifikace PD a TZ vč. všech přímo souvisejících prací/činností, dodávek, příslušenství, doplňků a komponentů dle konkrétního výpisu prvků a výrobků. V jednotkové ceně započítáno: systémová dodávka, výroba, montáž/osazení/kotvení (vč.kotvících prvků), povrchová úprava, přesuny. Kompletní specifikace/rozsah viz výpis prvků - PSV - výkaz vnějších a vnitřních hliníkových dveří. | [14 empty] | P | 2
179 | K | 767922C07 | Z-04 - D+M Požární žebřík s bezpečnostním košem a zábradlím s výstupní plošinou, kov - pozink, výška celkem 4940mm | ks | 1 |  | 0 | CS VLASTNÍ |  | základní |  | 0 | 0 | 0 | 0 | 0 | 16 | K | 2 |  |  |  | ROZPOCET | 0 | 0 | 0 | 0 | 0 | 1 | 0 | 16 | -293270772
| P |  | Poznámka k položce: Kompletní provedení dle specifikace PD a TZ vč. všech přímo souvisejících prací/činností, dodávek, příslušenství, doplňků a komponentů dle konkrétního výpisu prvků a výrobků. V jednotkové ceně započítáno: systémová dodávka, výroba, montáž/osazení/kotvení (vč.kotvících prvků), povrchová úprava, přesuny. Kompletní specifikace/rozsah viz výpis prvků - PSV - výkaz požárních žebříků. | [14 empty] | P | 2
180 | K | 767922C08 | Z-05 - D+M Čistící zóna v AL rámu - textilní pásky kombinované s AL škrabkou, 1450x1350mm | ks | 1 |  | 0 | CS VLASTNÍ |  | základní |  | 0 | 0 | 0 | 0 | 0 | 16 | K | 2 |  |  |  | ROZPOCET | 0 | 0 | 0 | 0 | 0 | 1 | 0 | 16 | -1935774015
| P |  | Poznámka k položce: Kompletní provedení dle specifikace PD a TZ vč. všech přímo souvisejících prací/činností, dodávek, příslušenství, doplňků a komponentů dle konkrétního výpisu prvků a výrobků. V jednotkové ceně započítáno: systémová dodávka, výroba, montáž/osazení/kotvení (vč.kotvících prvků), povrchová úprava, přesuny. Kompletní specifikace/rozsah viz výpis prvků - PSV - výkaz čistících zón. | [14 empty] | P | 2
181 | K | 767922C09 | D+M Mobilní příčka z AL profilů, výplně HPL, tl. stěny 120mm, velikost 6050x2600mm | ks | 1 |  | 0 | CS VLASTNÍ |  | základní |  | 0 | 0 | 0 | 0 | 0 | 16 | K | 2 |  |  |  | ROZPOCET | 0 | 0 | 0 | 0 | 0 | 1 | 0 | 16 | -989910192
| P |  | Poznámka k položce: Kompletní provedení dle specifikace PD a TZ vč. všech přímo souvisejících prací/činností, dodávek, příslušenství, doplňků a komponentů dle konkrétního výpisu prvků a výrobků. V jednotkové ceně započítáno: systémová dodávka, výroba, montáž/osazení/kotvení (vč.kotvících prvků), povrchová úprava, přesuny. Kompletní specifikace/rozsah viz výpis prvků - PSV - výkaz mobilní příčky. | [14 empty] | P | 2
182 | K | 767922C10 | H-01 - D+M Přechodová lišta hliníková, profil T, výška profilu 7mm, šířka profilu 20mm | bm | 5.75 |  | 0 | CS VLASTNÍ |  | základní |  | 0 | 0 | 0 | 0 | 0 | 16 | K | 2 |  |  |  | ROZPOCET | 0 | 0 | 0 | 0 | 0 | 1 | 0 | 16 | -79765079
| P |  | Poznámka k položce: Kompletní provedení dle specifikace PD a TZ vč. všech přímo souvisejících prací/činností, dodávek, příslušenství, doplňků a komponentů dle konkrétního výpisu prvků a výrobků. V jednotkové ceně započítáno: systémová dodávka, výroba, montáž/osazení/kotvení (vč.kotvících prvků), povrchová úprava, přesuny. Kompletní specifikace/rozsah viz výpis prvků - PSV - výkaz přechodových lišt. | [14 empty] | P | 2
183 | K | 998767211 | Přesun hmot procentní pro zámečnické konstrukce s omezením mechanizace v objektech v do 6 m | % |  |  | 0 | CS ÚRS 2024 02 |  | základní |  | 0 | 0 | 0 | 0 | 0 | 16 | K | 2 |  |  |  | ROZPOCET | 0 | 0 | 0 | 0 | 0 | 1 | 0 | 16 | 1864391708
| D | 771 | Podlahy z dlaždic |  |  |  | 0 |  |  |  |  | 0 |  | 2.913 |  | 0 | 2 | D | 1 |  |  |  | ROZPOCET | [6 empty] | 0
184 | K | 771111011 | Vysátí podkladu před pokládkou dlažby | m2 | 74.1 |  | 0 | CS ÚRS 2024 02 |  | základní |  | 0 | 0 | 0 | 0 | 0 | 16 | K | 2 |  |  |  | ROZPOCET | 0 | 0 | 0 | 0 | 0 | 1 | 0 | 16 | 2039941688
185 | K | 771121011 | Nátěr penetrační na podlahu | m2 | 74.1 |  | 0 | CS ÚRS 2024 02 |  | základní |  | 0 | 0.0003 | 0.02223 | 0 | 0 | 16 | K | 2 |  |  |  | ROZPOCET | 0 | 0 | 0 | 0 | 0 | 1 | 0 | 16 | -772646090
186 | K | 771151012 | Samonivelační stěrka podlah pevnosti 20 MPa tl přes 3 do 5 mm | m2 | 74.1 |  | 0 | CS ÚRS 2024 02 |  | základní |  | 0 | 0.00758 | 0.56168 | 0 | 0 | 16 | K | 2 |  |  |  | ROZPOCET | 0 | 0 | 0 | 0 | 0 | 1 | 0 | 16 | 990653522
187 | K | 771574473 | Montáž podlah keramických pro mechanické zatížení lepených cementovým flexibilním lepidlem přes 2 do 4 ks/m2 | m2 | 42.1 |  | 0 | CS ÚRS 2024 02 |  | základní |  | 0 | 0.00913 | 0.38437 | 0 | 0 | 16 | K | 2 |  |  |  | ROZPOCET | 0 | 0 | 0 | 0 | 0 | 1 | 0 | 16 | 734513366
| P |  | Poznámka k položce: V jednotkové ceně , nad rámec ceníkového obsahu, zahrnuty také náklady na montáž souvisejících obvodových systémových soklů + veškerých lišt a profilů | [14 empty] | P | 2
| VV |  | "skladba_PST_01_viz tab. místností" 42,1 |  | 42.1 | [12 empty] | VV | 2 | 2 | True | 0 | ROZPOCET
| VV |  | Součet |  | 42.1 | [12 empty] | VV | 2 | 4 | True | 1 | ROZPOCET
188 | M | 59761R39 | dlaždice keramické protiskluzné velkoformátové _ (PST_01)_600/600 mm | m2 | 48.415 |  | 0 | CS VLASTNÍ |  | základní |  | 0 | 0.0192 | 0.92957 | 0 | 0 | 32 | M | 2 |  |  |  | ROZPOCET | 0 | 0 | 0 | 0 | 0 | 1 | 0 | 16 | 486014621
| P |  | Poznámka k položce: -systémová dodávka + související systémové soklíky (viz PD a TZ) -------------------------------------------------------------------------------- V jednotkové ceně zahrnuty náklady na veškeré doplňky a příslušenství dle PD a TZ. (přechodové, dilatační a ukončovací lišty, ostatní doplňky) -------------------------------------------------------------------------------- PŘESNÁ SPECIFIKACE _ VIZ PD A TZ | [14 empty] | P | 2
| VV |  | 42,1*1,15 'Přepočtené koeficientem množství |  | 48.415 | [12 empty] | VV | 2 | 2 | False | 1 | ROZPOCET
189 | K | 771574476 | Montáž podlah keramických pro mechanické zatížení lepených cementovým flexibilním lepidlem přes 9 do 12 ks/m2 | m2 | 32 |  | 0 | CS ÚRS 2024 02 |  | základní |  | 0 | 0.00617 | 0.19744 | 0 | 0 | 16 | K | 2 |  |  |  | ROZPOCET | 0 | 0 | 0 | 0 | 0 | 1 | 0 | 16 | -1631675935
| P |  | Poznámka k položce: V jednotkové ceně , nad rámec ceníkového obsahu, zahrnuty také náklady na montáž souvisejících obvodových systémových soklů + veškerých lišt a profilů | [14 empty] | P | 2
| VV |  | "skladba_PST_01_viz tab. místností" 32,0 |  | 32 | [12 empty] | VV | 2 | 2 | True | 0 | ROZPOCET
| VV |  | Součet |  | 32 | [12 empty] | VV | 2 | 4 | True | 1 | ROZPOCET
190 | M | 59761R39. | dlaždice keramické protiskluzné _ (PST_01)_300/300 mm | m2 | 36.8 |  | 0 | CS VLASTNÍ |  | základní |  | 0 | 0.0192 | 0.70656 | 0 | 0 | 32 | M | 2 |  |  |  | ROZPOCET | 0 | 0 | 0 | 0 | 0 | 1 | 0 | 16 | 1632597995
| P |  | Poznámka k položce: -systémová dodávka + související systémové soklíky (viz PD a TZ) -------------------------------------------------------------------------------- V jednotkové ceně zahrnuty náklady na veškeré doplňky a příslušenství dle PD a TZ. (přechodové, dilatační a ukončovací lišty, ostatní doplňky) -------------------------------------------------------------------------------- PŘESNÁ SPECIFIKACE _ VIZ PD A TZ | [14 empty] | P | 2
| VV |  | 32*1,15 'Přepočtené koeficientem množství |  | 36.8 | [12 empty] | VV | 2 | 2 | False | 1 | ROZPOCET
191 | K | 771577R04 | Příplatek k dlažbám za dodávku a montáž ukončovacích, rohových a koutových lišt/profilů | m2 | 74.1 |  | 0 | CS VLASTNÍ |  | základní |  | 0 | 0 | 0 | 0 | 0 | 16 | K | 2 |  |  |  | ROZPOCET | 0 | 0 | 0 | 0 | 0 | 1 | 0 | 16 | 1609383756
| P |  | Poznámka k položce: JC obsahuje : kompletní systémové dodávky a provedení dle specifikace PD a TZ včetně všech přímo souvisejících prací/činností a dodávek/doplňků a příslušenství Množství/rozsah - VZTAŽEN NA CELKOVOU PLOCHU dlažeb. (specifikace materiálů dle PD a TZ)_SPECIFIKACE A ROZSAH DLE TP KONKRÉTNĚ VYBRANÉHO DODAVATELE ------------------------------------------------------------------------------------------------------------------------------------ | [14 empty] | P | 2
192 | K | 77159111R | Hydroizolace pod dlažbu stěrkou ve dvou vrstvách | m2 | 74.1 |  | 0 | CS VLASTNÍ |  | základní |  | 0 | 0.0015 | 0.11115 | 0 | 0 | 16 | K | 2 |  |  |  | ROZPOCET | 0 | 0 | 0 | 0 | 0 | 1 | 0 | 16 | -1419546858
| P |  | Poznámka k položce: JC obsahuje : kompletní systémové dodávky a provedení dle specifikace PD a TZ včetně všech přímo souvisejících prací/činností a dodávek/doplňků a příslušenství JC , také zahrnuje náklady na dodávku a montáž všech systémových rohových lišt a těsnících pásků (flexidbilní 1_složkový hydroizolační stěrkový systém) | [14 empty] | P | 2
| VV |  | "skladba_PST_01_viz tab. místností" 74,1 |  | 74.1 | [12 empty] | VV | 2 | 2 | True | 0 | ROZPOCET
| VV |  | Součet |  | 74.1 | [12 empty] | VV | 2 | 4 | True | 1 | ROZPOCET
193 | K | 998771111 | Přesun hmot tonážní pro podlahy z dlaždic s omezením mechanizace v objektech v do 6 m | t | 2.913 |  | 0 | CS ÚRS 2024 02 |  | základní |  | 0 | 0 | 0 | 0 | 0 | 16 | K | 2 |  |  |  | ROZPOCET | 0 | 0 | 0 | 0 | 0 | 1 | 0 | 16 | -351377427
| D | 776 | Podlahy povlakové |  |  |  | 0 |  |  |  |  | 0 |  | 1.8947 |  | 0 | 2 | D | 1 |  |  |  | ROZPOCET | [6 empty] | 0
194 | K | 776111311 | Vysátí podkladu povlakových podlah | m2 | 146.8 |  | 0 | CS ÚRS 2024 02 |  | základní |  | 0 | 0 | 0 | 0 | 0 | 16 | K | 2 |  |  |  | ROZPOCET | 0 | 0 | 0 | 0 | 0 | 1 | 0 | 16 | -1061011372
195 | K | 776121111 | Vodou ředitelná penetrace savého podkladu povlakových podlah | m2 | 146.8 |  | 0 | CS ÚRS 2024 02 |  | základní |  | 0 | 3e-05 | 0.004404 | 0 | 0 | 16 | K | 2 |  |  |  | ROZPOCET | 0 | 0 | 0 | 0 | 0 | 1 | 0 | 16 | 1214175037
196 | K | 776141122 | Stěrka podlahová nivelační pro vyrovnání podkladu povlakových podlah pevnosti 30 MPa tl přes 3 do 5 mm | m2 | 146.8 |  | 0 | CS ÚRS 2024 02 |  | základní |  | 0 | 0.0075 | 1.101 | 0 | 0 | 16 | K | 2 |  |  |  | ROZPOCET | 0 | 0 | 0 | 0 | 0 | 1 | 0 | 16 | 2066482061
197 | K | 776222111 | Lepení pásů z PVC 2-složkovým lepidlem | m2 | 146.8 |  | 0 | CS ÚRS 2024 02 |  | základní |  | 0 | 0.0007 | 0.10276 | 0 | 0 | 16 | K | 2 |  |  |  | ROZPOCET | 0 | 0 | 0 | 0 | 0 | 1 | 0 | 16 | 316240230
| P |  | Poznámka k položce: V jednotkové ceně , nad rámec ceníkového obsahu, zahrnuty také náklady na montáž souvisejících obvodových systémových soklů + veškerých lišt a profilů + spoj podlahovin svařováním | [14 empty] | P | 2
| VV |  | "skladba_PST_02_viz tab. místností" 146,8 |  | 146.8 | [12 empty] | VV | 2 | 2 | True | 0 | ROZPOCET
| VV |  | Součet |  | 146.8 | [12 empty] | VV | 2 | 4 | True | 1 | ROZPOCET
198 | M | 28411R01 | dodávka povlakové podlahové krytiny - heterogenní PVC (PST_02) | m2 | 161.48 |  | 0 | CS VLASTNÍ |  | základní |  | 0 | 0.00287 | 0.46345 | 0 | 0 | 32 | M | 2 |  |  |  | ROZPOCET | 0 | 0 | 0 | 0 | 0 | 1 | 0 | 16 | 1220082708
| P |  | Poznámka k položce: -systémová dodávka + související systémové soklíky (viz PD a TZ) -------------------------------------------------------------------------------- V jednotkové ceně zahrnuty náklady na veškeré doplňky a příslušenství dle PD a TZ. (přechodové, dilatační a ukončovací lišty, ostatní doplňky) -------------------------------------------------------------------------------- PŘESNÁ SPECIFIKACE _ VIZ PD A TZ | [14 empty] | P | 2
| VV |  | 146,8*1,1 'Přepočtené koeficientem množství |  | 161.48 | [12 empty] | VV | 2 | 2 | False | 1 | ROZPOCET
199 | K | 77659111R | Hydroizolace pod povlakové krytiny stěrkou ve dvou vrstvách | m2 | 146.8 |  | 0 | CS VLASTNÍ |  | základní |  | 0 | 0.0015 | 0.2202 | 0 | 0 | 16 | K | 2 |  |  |  | ROZPOCET | 0 | 0 | 0 | 0 | 0 | 1 | 0 | 16 | 1047080643
| P |  | Poznámka k položce: JC obsahuje : kompletní systémové dodávky a provedení dle specifikace PD a TZ včetně všech přímo souvisejících prací/činností a dodávek/doplňků a příslušenství JC , také zahrnuje náklady na dodávku a montáž všech systémových rohových lišt a těsnících pásků (flexidbilní 1_složkový hydroizolační stěrkový systém) | [14 empty] | P | 2
| VV |  | "skladba_PST_02_viz tab. místností" 146,8 |  | 146.8 | [12 empty] | VV | 2 | 2 | True | 0 | ROZPOCET
| VV |  | Součet |  | 146.8 | [12 empty] | VV | 2 | 4 | True | 1 | ROZPOCET
200 | K | 776923R11 | Spoj povlakových podlahovin z PVC a vinylu svařováním | m2 | 146.8 |  | 0 | CS VLASTNÍ |  | základní |  | 0 | 2e-05 | 0.002936 | 0 | 0 | 16 | K | 2 |  |  |  | ROZPOCET | 0 | 0 | 0 | 0 | 0 | 1 | 0 | 16 | 1444535500
| P |  | Poznámka k položce: JC obsahuje : kompletní systémové dodávky a provedení dle specifikace PD a TZ včetně všech přímo souvisejících prací/činností a dodávek/doplňků a příslušenství ----------------------------------------------------------------------------------------------------------------------------------------------------------------------------------------------------- (naceněno dle technologických postupů a pravidel konkrétně vybraného dodavatele systémového řešení) ROZSAH A MNOŽSTVÍ _ VZTAŽENO NA PLOCHU POVLAKOVÝCH PODLAHOVÝCH KRYTIN | [14 empty] | P | 2
201 | K | 998776111 | Přesun hmot tonážní pro podlahy povlakové s omezením mechanizace v objektech v do 6 m | t | 1.895 |  | 0 | CS ÚRS 2024 02 |  | základní |  | 0 | 0 | 0 | 0 | 0 | 16 | K | 2 |  |  |  | ROZPOCET | 0 | 0 | 0 | 0 | 0 | 1 | 0 | 16 | -745336463
| D | 781 | Dokončovací práce - obklady |  |  |  | 0 |  |  |  |  | 0 |  | 2.0984 |  | 0 | 2 | D | 1 |  |  |  | ROZPOCET | [6 empty] | 0
202 | K | 781121011 | Nátěr penetrační na stěnu | m2 | 82.73 |  | 0 | CS ÚRS 2024 02 |  | základní |  | 0 | 0.0003 | 0.024819 | 0 | 0 | 16 | K | 2 |  |  |  | ROZPOCET | 0 | 0 | 0 | 0 | 0 | 1 | 0 | 16 | 1148152346
203 | K | 781131112 | Izolace pod obklad nátěrem nebo stěrkou ve dvou vrstvách | m2 | 82.73 |  | 0 | CS ÚRS 2024 02 |  | základní |  | 0 | 0.0015 | 0.12409 | 0 | 0 | 16 | K | 2 |  |  |  | ROZPOCET | 0 | 0 | 0 | 0 | 0 | 1 | 0 | 16 | -1642513902
| P |  | Poznámka k položce: JC , nad rámec ceníkového obsahu , také zahrnuje náklady na dodávku a montáž všech systémových rohových lišt a těsnících pásků | [14 empty] | P | 2
204 | K | 781131264 | Izolace pod obklad těsnícími pásy mezi podlahou a stěnou | m | 32.2 |  | 0 | CS ÚRS 2024 02 |  | základní |  | 0 | 0.00142 | 0.045724 | 0 | 0 | 16 | K | 2 |  |  |  | ROZPOCET | 0 | 0 | 0 | 0 | 0 | 1 | 0 | 16 | 580952488
205 | K | 781474154 | Montáž obkladů keramických hladkých lepených cementovým flexibilním lepidlem přes 4 do 6 ks/m2 | m2 | 82.73 |  | 0 | CS ÚRS 2024 02 |  | základní |  | 0 | 0.00909 | 0.75202 | 0 | 0 | 16 | K | 2 |  |  |  | ROZPOCET | 0 | 0 | 0 | 0 | 0 | 1 | 0 | 16 | -1783350169
| P |  | Poznámka k položce: V jednotkové ceně , nad rámec ceníkového obsahu, zahrnuty také náklady na montáž veškerých doplňků a příslušenství dle PD a TZ. (listely, dekory - specifikované v PD) ------------------------------------------- | [14 empty] | P | 2
206 | M | 59761R02 | obklad keramický hladký_600/300/8 mm | m2 | 91.003 |  | 0 | CS VLASTNÍ |  | základní |  | 0 | 0.0126 | 1.1466 | 0 | 0 | 32 | M | 2 |  |  |  | ROZPOCET | 0 | 0 | 0 | 0 | 0 | 1 | 0 | 16 | 1406265260
| P |  | Poznámka k položce: V jednotkové ceně zahrnuty náklady na veškeré doplňky a příslušenství dle PD a TZ. (listely, dekory - specifikované v PD) ------------------------------------------- -přesná specifikace _ viz PD a TZ | [14 empty] | P | 2
| VV |  | 82,73*1,1 'Přepočtené koeficientem množství |  | 91.003 | [12 empty] | VV | 2 | 2 | False | 1 | ROZPOCET
207 | K | 781477R00 | Příplatek k vnitřním obladům za dodávku a montáž ukončovacích, rohových a koutových profilů | m2 | 82.73 |  | 0 | CS VLASTNÍ |  | základní |  | 0 | 0 | 0 | 0 | 0 | 16 | K | 2 |  |  |  | ROZPOCET | 0 | 0 | 0 | 0 | 0 | 1 | 0 | 16 | 1731015800
| P |  | Poznámka k položce: JC obsahuje : kompletní systémové dodávky a provedení dle specifikace PD a TZ včetně všech přímo souvisejících prací/činností a dodávek/doplňků a příslušenství Množství/rozsah - VZTAŽEN NA CELKOVOU PLOCHU vnitřních obkladů. (specifikace materiálů dle PD a TZ)_SPECIFIKACE A ROZSAH DLE TP KONKRÉTNĚ VYBRANÉHO DODAVATELE ------------------------------------------------------------------------------------------------------------------------------------ | [14 empty] | P | 2
208 | K | 781495115 | Spárování vnitřních obkladů silikonem | m | 56.35 |  | 0 | CS ÚRS 2024 02 |  | základní |  | 0 | 9e-05 | 0.0050715 | 0 | 0 | 4 | K | 2 |  |  |  | ROZPOCET | 0 | 0 | 0 | 0 | 0 | 1 | 0 | 4 | 1236828349
| VV |  | 32,2*1,75 'Přepočtené koeficientem množství |  | 56.35 | [12 empty] | VV | 2 | 2 | False | 1 | ROZPOCET
209 | K | 998781111 | Přesun hmot tonážní pro obklady keramické s omezením mechanizace v objektech v do 6 m | t | 2.093 |  | 0 | CS ÚRS 2024 02 |  | základní |  | 0 | 0 | 0 | 0 | 0 | 16 | K | 2 |  |  |  | ROZPOCET | 0 | 0 | 0 | 0 | 0 | 1 | 0 | 16 | 1724159789
| D | 783 | Dokončovací práce - nátěry |  |  |  | 0 |  |  |  |  | 0 |  | 0.046389 |  | 0 | 2 | D | 1 |  |  |  | ROZPOCET | [6 empty] | 0
210 | K | 783923161 | Penetrační akrylátový nátěr pórovitých betonových podlah | m2 | 220.9 |  | 0 | CS ÚRS 2024 02 |  | základní |  | 0 | 0.00021 | 0.046389 | 0 | 0 | 16 | K | 2 |  |  |  | ROZPOCET | 0 | 0 | 0 | 0 | 0 | 1 | 0 | 16 | 1521383353
| VV |  | "skladba_PST_01_viz tab. místností" 74,1 |  | 74.1 | [12 empty] | VV | 2 | 2 | True | 0 | ROZPOCET
| VV |  | "skladba_PST_02_viz tab. místností" 146,8 |  | 146.8 | [12 empty] | VV | 2 | 2 | True | 0 | ROZPOCET
| VV |  | Součet |  | 220.9 | [12 empty] | VV | 2 | 4 | True | 1 | ROZPOCET
| D | 784 | Dokončovací práce - malby a tapety |  |  |  | 0 |  |  |  |  | 0 |  | 0.49339 |  | 0 | 2 | D | 1 |  |  |  | ROZPOCET | [6 empty] | 0
211 | K | 784181102 | Základní akrylátová jednonásobná pigmentovaná penetrace podkladu v místnostech v do 3,80 m | m2 | 205.2 |  | 0 | CS ÚRS 2024 02 |  | základní |  | 0 | 0.00012 | 0.024624 | 0 | 0 | 16 | K | 2 |  |  |  | ROZPOCET | 0 | 0 | 0 | 0 | 0 | 1 | 0 | 16 | -797842250
212 | K | 784181112 | Základní silikátová jednonásobná pigmentovaná penetrace podkladu v místnostech v do 3,80 m | m2 | 693.651 |  | 0 | CS ÚRS 2024 02 |  | základní |  | 0 | 0.00026 | 0.18035 | 0 | 0 | 16 | K | 2 |  |  |  | ROZPOCET | 0 | 0 | 0 | 0 | 0 | 1 | 0 | 16 | 1796110836
213 | K | 784211101 | Dvojnásobné bílé malby ze směsí za mokra výborně oděruvzdorných v místnostech v do 3,80 m | m2 | 205.2 |  | 0 | CS ÚRS 2024 02 |  | základní |  | 0 | 0.00029 | 0.059508 | 0 | 0 | 16 | K | 2 |  |  |  | ROZPOCET | 0 | 0 | 0 | 0 | 0 | 1 | 0 | 16 | 1834760172
214 | K | 784321031 | Dvojnásobné silikátové bílé malby v místnosti v do 3,80 m | m2 | 693.651 |  | 0 | CS ÚRS 2024 02 |  | základní |  | 0 | 0.00033 | 0.2289 | 0 | 0 | 16 | K | 2 |  |  |  | ROZPOCET | 0 | 0 | 0 | 0 | 0 | 1 | 0 | 16 | -1310617120
| D | M | M |  |  |  | 0 |  |  |  |  | 0 |  | 0 |  | 0 | 3 | D | 0 |  |  |  | ROZPOCET | [6 empty] | 0
| D | 991-M | Záchytný systém proti pádu |  |  |  | 0 |  |  |  |  | 0 |  | 0 |  | 0 | 3 | D | 1 |  |  |  | ROZPOCET | [6 empty] | 0
215 | K | 991_R01 | Dodávka a provedení _ kotvící bod U1 | kus | 8 |  | 0 | CS VLASTNÍ |  | základní |  | 0 | 0 | 0 | 0 | 0 | 64 | K | 2 |  |  |  | ROZPOCET | 0 | 0 | 0 | 0 | 0 | 1 | 0 | 64 | 139287805
| P |  | Poznámka k položce: Kompletní provedení dle specifikace PD a TZ vč. všech přímo souvisejících prací/činností, dodávek, příslušenství, doplňků a komponentů dle konkrétního výpisu prvků a výrobků. V jednotkové ceně započítáno: systémová dodávka, výroba, montáž/osazení/kotvení (vč.kotvících prvků), povrchová úprava, přesuny. Kompletní specifikace/rozsah viz výpis prvků - PSV - výkaz akustické zástěny. | [14 empty] | P | 2
216 | K | 991_R02 | Dodávka a provedení _ kotvící bod U2 | kus | 16 |  | 0 | CS VLASTNÍ |  | základní |  | 0 | 0 | 0 | 0 | 0 | 64 | K | 2 |  |  |  | ROZPOCET | 0 | 0 | 0 | 0 | 0 | 1 | 0 | 64 | 81059003
| P |  | Poznámka k položce: Kompletní provedení dle specifikace PD a TZ vč. všech přímo souvisejících prací/činností, dodávek, příslušenství, doplňků a komponentů dle konkrétního výpisu prvků a výrobků. V jednotkové ceně započítáno: systémová dodávka, výroba, montáž/osazení/kotvení (vč.kotvících prvků), povrchová úprava, přesuny. Kompletní specifikace/rozsah viz výpis prvků - PSV - výkaz akustické zástěny. | [14 empty] | P | 2
217 | K | 991_R03 | Dodávka a provedení _ permanentní berez. lano tl 8 mm | m | 24 |  | 0 | CS VLASTNÍ |  | základní |  | 0 | 0 | 0 | 0 | 0 | 64 | K | 2 |  |  |  | ROZPOCET | 0 | 0 | 0 | 0 | 0 | 1 | 0 | 64 | 28375890
| P |  | Poznámka k položce: Kompletní provedení dle specifikace PD a TZ vč. všech přímo souvisejících prací/činností, dodávek, příslušenství, doplňků a komponentů dle konkrétního výpisu prvků a výrobků. V jednotkové ceně započítáno: systémová dodávka, výroba, montáž/osazení/kotvení (vč.kotvících prvků), povrchová úprava, přesuny. Kompletní specifikace/rozsah viz výpis prvků - PSV - výkaz akustické zástěny. | [14 empty] | P | 2
218 | K | 991_R04 | Kompletní montáž + uvedení do provozu | kus | 1 |  | 0 | CS VLASTNÍ |  | základní |  | 0 | 0 | 0 | 0 | 0 | 64 | K | 2 |  |  |  | ROZPOCET | 0 | 0 | 0 | 0 | 0 | 1 | 0 | 64 | -2006872920
| P |  | Poznámka k položce: Kompletní provedení dle specifikace PD a TZ vč. všech přímo souvisejících prací/činností, dodávek, příslušenství, doplňků a komponentů dle konkrétního výpisu prvků a výrobků. V jednotkové ceně započítáno: systémová dodávka, výroba, montáž/osazení/kotvení (vč.kotvících prvků), povrchová úprava, přesuny. Kompletní specifikace/rozsah viz výpis prvků - PSV - výkaz akustické zástěny. | [14 empty] | P | 2
| D | 99-M | Výpisy ostatních prvků a výrobků |  |  |  | 0 |  |  |  |  | 0 |  | 0 |  | 0 | 3 | D | 1 |  |  |  | ROZPOCET | [6 empty] | 0
219 | K | 795924C01 | D+M Akustická zástěna | kpl | 1 |  | 0 | CS VLASTNÍ |  | základní |  | 0 | 0 | 0 | 0 | 0 | 4 | K | 2 |  |  |  | ROZPOCET | 0 | 0 | 0 | 0 | 0 | 1 | 0 | 4 | 1381409872
| P |  | Poznámka k položce: Kompletní provedení dle specifikace PD a TZ vč. všech přímo souvisejících prací/činností, dodávek, příslušenství, doplňků a komponentů dle konkrétního výpisu prvků a výrobků. V jednotkové ceně započítáno: systémová dodávka, výroba, montáž/osazení/kotvení (vč.kotvících prvků), povrchová úprava, přesuny. Kompletní specifikace/rozsah viz výpis prvků - PSV - výkaz akustické zástěny. | [14 empty] | P | 2
220 | K | 795924C02 | O-01 - D+M Přenosný hasící přístroj - PHP 21A prášek | ks | 2 |  | 0 | CS VLASTNÍ |  | základní |  | 0 | 0 | 0 | 0 | 0 | 4 | K | 2 |  |  |  | ROZPOCET | 0 | 0 | 0 | 0 | 0 | 1 | 0 | 4 | -1061356511
| P |  | Poznámka k položce: Kompletní provedení dle specifikace PD a TZ vč. všech přímo souvisejících prací/činností, dodávek, příslušenství, doplňků a komponentů dle konkrétního výpisu prvků a výrobků. V jednotkové ceně započítáno: systémová dodávka, výroba, montáž/osazení/kotvení (vč.kotvících prvků), povrchová úprava, přesuny. Kompletní specifikace/rozsah viz výpis prvků - PSV - výkaz přenosných hasících přístrojů. | [14 empty] | P | 2
221 | K | 795924C03 | O-03 - D+M Vybavení WC pro imobilní - madla + zrcadlo + signalizační systém | kpl | 2 |  | 0 | CS VLASTNÍ |  | základní |  | 0 | 0 | 0 | 0 | 0 | 4 | K | 2 |  |  |  | ROZPOCET | 0 | 0 | 0 | 0 | 0 | 1 | 0 | 4 | 1547490348
| P |  | Poznámka k položce: Kompletní provedení dle specifikace PD a TZ vč. všech přímo souvisejících prací/činností, dodávek, příslušenství, doplňků a komponentů dle konkrétního výpisu prvků a výrobků. V jednotkové ceně započítáno: systémová dodávka, výroba, montáž/osazení/kotvení (vč.kotvících prvků), povrchová úprava, přesuny. Kompletní specifikace/rozsah viz výpis prvků - PSV - výkaz vybavení imobilní - WC + koupelna. | [14 empty] | P | 2
222 | K | 795924C04 | O-04 - D+M Vybavení bezbariérového sprchového koutu - madla + sginalizační systém | kpl | 1 |  | 0 | CS VLASTNÍ |  | základní |  | 0 | 0 | 0 | 0 | 0 | 4 | K | 2 |  |  |  | ROZPOCET | 0 | 0 | 0 | 0 | 0 | 1 | 0 | 4 | 1163831430
| P |  | Poznámka k položce: Kompletní provedení dle specifikace PD a TZ vč. všech přímo souvisejících prací/činností, dodávek, příslušenství, doplňků a komponentů dle konkrétního výpisu prvků a výrobků. V jednotkové ceně započítáno: systémová dodávka, výroba, montáž/osazení/kotvení (vč.kotvících prvků), povrchová úprava, přesuny. Kompletní specifikace/rozsah viz výpis prvků - PSV - výkaz vybavení imobilní - WC + koupelna. | [14 empty] | P | 2
223 | K | 795924C05 | P-01 - D+M Otevřená kruhová tvarovka, výška 150mm, z homogenní fólie 1,5mm, průměr profilu 16mm | ks | 8 |  | 0 | CS VLASTNÍ |  | základní |  | 0 | 0 | 0 | 0 | 0 | 4 | K | 2 |  |  |  | ROZPOCET | 0 | 0 | 0 | 0 | 0 | 1 | 0 | 4 | 372889635
| P |  | Poznámka k položce: Kompletní provedení dle specifikace PD a TZ vč. všech přímo souvisejících prací/činností, dodávek, příslušenství, doplňků a komponentů dle konkrétního výpisu prvků a výrobků. V jednotkové ceně započítáno: systémová dodávka, výroba, montáž/osazení/kotvení (vč.kotvících prvků), povrchová úprava, přesuny. Kompletní specifikace/rozsah viz výpis prvků - PSV - výkaz plastových výrobků. | [14 empty] | P | 2
224 | K | 795924C06 | P-02 - D+M Otevřená kruhová tvarovka, výška 150mm, z homogenní fólie 1,5mm, průměr profilu 42mm | ks | 6 |  | 0 | CS VLASTNÍ |  | základní |  | 0 | 0 | 0 | 0 | 0 | 4 | K | 2 |  |  |  | ROZPOCET | 0 | 0 | 0 | 0 | 0 | 1 | 0 | 4 | 568138814
| P |  | Poznámka k položce: Kompletní provedení dle specifikace PD a TZ vč. všech přímo souvisejících prací/činností, dodávek, příslušenství, doplňků a komponentů dle konkrétního výpisu prvků a výrobků. V jednotkové ceně započítáno: systémová dodávka, výroba, montáž/osazení/kotvení (vč.kotvících prvků), povrchová úprava, přesuny. Kompletní specifikace/rozsah viz výpis prvků - PSV - výkaz plastových výrobků. | [14 empty] | P | 2
225 | K | 795924C07 | P-03 - D+M Otevřená kruhová tvarovka, výška 150mm, z homogenní fólie 1,5mm, průměr profilu 160mm | ks | 13 |  | 0 | CS VLASTNÍ |  | základní |  | 0 | 0 | 0 | 0 | 0 | 4 | K | 2 |  |  |  | ROZPOCET | 0 | 0 | 0 | 0 | 0 | 1 | 0 | 4 | -179742397
| P |  | Poznámka k položce: Kompletní provedení dle specifikace PD a TZ vč. všech přímo souvisejících prací/činností, dodávek, příslušenství, doplňků a komponentů dle konkrétního výpisu prvků a výrobků. V jednotkové ceně započítáno: systémová dodávka, výroba, montáž/osazení/kotvení (vč.kotvících prvků), povrchová úprava, přesuny. Kompletní specifikace/rozsah viz výpis prvků - PSV - výkaz plastových výrobků. | [14 empty] | P | 2
226 | K | 795924C08 | P-04 - D+M Otevřená kruhová tvarovka, výška 150mm, z homogenní fólie 1,5mm, průměr profilu 100mm | ks | 3 |  | 0 | CS VLASTNÍ |  | základní |  | 0 | 0 | 0 | 0 | 0 | 4 | K | 2 |  |  |  | ROZPOCET | 0 | 0 | 0 | 0 | 0 | 1 | 0 | 4 | 1012923898
| P |  | Poznámka k položce: Kompletní provedení dle specifikace PD a TZ vč. všech přímo souvisejících prací/činností, dodávek, příslušenství, doplňků a komponentů dle konkrétního výpisu prvků a výrobků. V jednotkové ceně započítáno: systémová dodávka, výroba, montáž/osazení/kotvení (vč.kotvících prvků), povrchová úprava, přesuny. Kompletní specifikace/rozsah viz výpis prvků - PSV - výkaz plastových výrobků. | [14 empty] | P | 2
227 | K | 795924C09 | P-05 - D+M Otevřená kruhová tvarovka, výška 150mm, z homogenní fólie 1,5mm, průměr profilu 20mm | ks | 1 |  | 0 | CS VLASTNÍ |  | základní |  | 0 | 0 | 0 | 0 | 0 | 4 | K | 2 |  |  |  | ROZPOCET | 0 | 0 | 0 | 0 | 0 | 1 | 0 | 4 | -1993240679
| P |  | Poznámka k položce: Kompletní provedení dle specifikace PD a TZ vč. všech přímo souvisejících prací/činností, dodávek, příslušenství, doplňků a komponentů dle konkrétního výpisu prvků a výrobků. V jednotkové ceně započítáno: systémová dodávka, výroba, montáž/osazení/kotvení (vč.kotvících prvků), povrchová úprava, přesuny. Kompletní specifikace/rozsah viz výpis prvků - PSV - výkaz plastových výrobků. | [14 empty] | P | 2
228 | K | 795924C10 | P-06 - D+M Otevřená kruhová tvarovka, výška 150mm, z homogenní fólie 1,5mm, průměr profilu 32mm | ks | 1 |  | 0 | CS VLASTNÍ |  | základní |  | 0 | 0 | 0 | 0 | 0 | 4 | K | 2 |  |  |  | ROZPOCET | 0 | 0 | 0 | 0 | 0 | 1 | 0 | 4 | -1105392881
| P |  | Poznámka k položce: Kompletní provedení dle specifikace PD a TZ vč. všech přímo souvisejících prací/činností, dodávek, příslušenství, doplňků a komponentů dle konkrétního výpisu prvků a výrobků. V jednotkové ceně započítáno: systémová dodávka, výroba, montáž/osazení/kotvení (vč.kotvících prvků), povrchová úprava, přesuny. Kompletní specifikace/rozsah viz výpis prvků - PSV - výkaz plastových výrobků. | [14 empty] | P | 2
229 | K | 795924C11 | P-07 - D+M Otevřená kruhová tvarovka, výška 150mm, z homogenní fólie 1,5mm, průměr profilu 70mm | ks | 1 |  | 0 | CS VLASTNÍ |  | základní |  | 0 | 0 | 0 | 0 | 0 | 4 | K | 2 |  |  |  | ROZPOCET | 0 | 0 | 0 | 0 | 0 | 1 | 0 | 4 | 1447709419
| P |  | Poznámka k položce: Kompletní provedení dle specifikace PD a TZ vč. všech přímo souvisejících prací/činností, dodávek, příslušenství, doplňků a komponentů dle konkrétního výpisu prvků a výrobků. V jednotkové ceně započítáno: systémová dodávka, výroba, montáž/osazení/kotvení (vč.kotvících prvků), povrchová úprava, přesuny. Kompletní specifikace/rozsah viz výpis prvků - PSV - výkaz plastových výrobků. | [14 empty] | P | 2
230 | K | 795924C12 | P-08 - D+M Otevřená kruhová tvarovka, výška 150mm, z homogenní fólie 1,5mm, průměr profilu 125mm | ks | 1 |  | 0 | CS VLASTNÍ |  | základní |  | 0 | 0 | 0 | 0 | 0 | 4 | K | 2 |  |  |  | ROZPOCET | 0 | 0 | 0 | 0 | 0 | 1 | 0 | 4 | -1488787566
| P |  | Poznámka k položce: Kompletní provedení dle specifikace PD a TZ vč. všech přímo souvisejících prací/činností, dodávek, příslušenství, doplňků a komponentů dle konkrétního výpisu prvků a výrobků. V jednotkové ceně započítáno: systémová dodávka, výroba, montáž/osazení/kotvení (vč.kotvících prvků), povrchová úprava, přesuny. Kompletní specifikace/rozsah viz výpis prvků - PSV - výkaz plastových výrobků. | [14 empty] | P | 2
231 | K | 795924C13 | D+M Zástěna kontejnerů (vč. základových prvků) | kpl | 1 |  | 0 | CS VLASTNÍ |  | základní |  | 0 | 0 | 0 | 0 | 0 | 4 | K | 2 |  |  |  | ROZPOCET | 0 | 0 | 0 | 0 | 0 | 1 | 0 | 4 | 30042321
| P |  | Poznámka k položce: Kompletní provedení dle specifikace PD a TZ vč. všech přímo souvisejících prací/činností, dodávek, příslušenství, doplňků a komponentů dle konkrétního výpisu prvků a výrobků. V jednotkové ceně započítáno: systémová dodávka, výroba, montáž/osazení/kotvení (vč.kotvících prvků), povrchová úprava, přesuny. Kompletní specifikace/rozsah viz výpis prvků - PSV - zástěna kontejnerů. | [14 empty] | P | 2
| D | N00 | Nepojmenované, ostatní práce a dodávky |  |  |  | 0 |  |  |  |  | 0 |  | 0 |  | 0 | 4 | D | 0 |  |  |  | ROZPOCET | [6 empty] | 0
232 | K | N00_015R02 | Příplatek k hydroizolačnímu souvrství spodní stavby _ za provedení veškerých detailů , zpětných spojů a (D+M) systémových prostupů/průchodek | m2 | 336.455 |  | 0 | CS VLASTNÍ |  | základní |  | 0 | 0 | 0 | 0 | 0 | 512 | K | 1 |  |  |  | ROZPOCET | 0 | 0 | 0 | 0 | 0 | 1 | 0 | 512 | -684478674
| P |  | Poznámka k položce: Kompletní dodávka a provedení dle specifikace PD (SOUPIS DETAILŮ) a TZ + systémové technologické postupy ---------------------------------------------------------------------------------------------------------------------------------------- "rozsah a specifikace _ vztaženo ma plochu HI souvrstvý" | [14 empty] | P | 1
| VV |  | (269,31+67,145) |  | 336.455 | [12 empty] | VV | 1 | 2 | True | 0 | ROZPOCET
| VV |  | Součet |  | 336.455 | [12 empty] | VV | 1 | 4 | True | 1 | ROZPOCET
233 | K | N00_015R04 | Příplatek k povlakovým krytinám střech _ za provedení veškerých detailů a (D+M) systémových prostupů/průchodek | m2 | 366.677 |  | 0 | CS VLASTNÍ |  | základní |  | 0 | 0 | 0 | 0 | 0 | 512 | K | 1 |  |  |  | ROZPOCET | 0 | 0 | 0 | 0 | 0 | 1 | 0 | 512 | 1220185301
| P |  | Poznámka k položce: Kompletní dodávka a provedení dle specifikace PD (SOUPIS DETAILŮ) a TZ + systémové technologické postupy ---------------------------------------------------------------------------------------------------------------------------------------- "rozsah a specifikace _ vztaženo na plochu střešního pláště" | [14 empty] | P | 1
| VV |  | (366,677) |  | 366.677 | [12 empty] | VV | 1 | 2 | True | 0 | ROZPOCET
| VV |  | Součet |  | 366.677 | [12 empty] | VV | 1 | 4 | True | 1 | ROZPOCET
234 | K | N00_015R06 | Dodávka a montáž kompletního systémového řešení _ odvětrání radonu z podloží (DN 100 mm) | m | 107 |  | 0 | CS VLASTNÍ |  | základní |  | 0 | 0 | 0 | 0 | 0 | 512 | K | 1 |  |  |  | ROZPOCET | 0 | 0 | 0 | 0 | 0 | 1 | 0 | 512 | 1443800724
| P |  | Poznámka k položce: JC obsahuje : kompletní systémové dodávky a provedení dle specifikace PD a TZ včetně všech přímo souvisejících prací/činností a dodávek/doplňků a příslušenství ----------------------------------------------------------------------------------------------------------------------------------------------------------------------------------------------------- | [14 empty] | P | 1

## D.1.4.A - ZDRAVOTNĚ TECHN...
{f7011369-a88d-4562-86dc-4ee17b748997}
2
| KRYCÍ LIST SOUPISU PRACÍ | [7 empty] | v --- níže se nacházejí doplnkové a pomocné údaje k sestavám --- v | [8 empty] | False
Stavba:
Transformace domova Černovice – Lidmaň I. – Polná
Objekt:
SO 01 - DENNÍ AKTIVITY A SOCIÁLNĚ TERAPEUTICKÁ DÍLNA (DA+STD
Soupis:
D.1.4 - TECHNIKA PROSTŘEDÍ STAVEB
Úroveň 3:
D.1.4.A - ZDRAVOTNĚ TECHNICKÉ INSTALACE
| KSO: |  |  |  |  | CC-CZ:
| Místo: |  |  |  |  | Datum: | 18. 9. 2024
| Zadavatel: |  |  |  |  | IČ:
|  | Kraj Vysočina |  |  |  | DIČ:
| Uchazeč: |  |  |  |  | IČ: | Vyplň údaj
|  | Vyplň údaj |  |  |  | DIČ: | Vyplň údaj
| Projektant: |  |  |  |  | IČ:
|  | ARPIK OSTRAVA s.r.o. |  |  |  | DIČ:
| Zpracovatel: |  |  |  |  | IČ:
|  | Ing. Tomáš Janošec |  |  |  | DIČ:
Poznámka:
| Cena bez DPH | [5 empty] | 0
|  |  | Základ daně |  |  | Sazba daně | Výše daně
| DPH | základní | 0 |  |  | 21% | 0
|  | snížená | 0 |  |  | 12% | 0
|  | zákl. přenesená | 0 |  |  | 21% | 0
|  | sníž. přenesená | 0 |  |  | 12% | 0
|  | nulová | 0 |  |  | 0% | 0
| Cena s DPH |  |  | v | CZK |  | 0
| Projektant |  |  | Zpracovatel
| Datum a podpis: |  | Razítko | Datum a podpis: |  |  | Razítko
| Objednavatel |  |  | Uchazeč
| Datum a podpis: |  | Razítko | Datum a podpis: |  |  | Razítko
REKAPITULACE ČLENĚNÍ SOUPISU PRACÍ
Stavba:
Transformace domova Černovice – Lidmaň I. – Polná
Objekt:
SO 01 - DENNÍ AKTIVITY A SOCIÁLNĚ TERAPEUTICKÁ DÍLNA (DA+STD
Soupis:
D.1.4 - TECHNIKA PROSTŘEDÍ STAVEB
Úroveň 3:
D.1.4.A - ZDRAVOTNĚ TECHNICKÉ INSTALACE
Místo: | [5 empty] | Datum: | 18. 9. 2024
Zadavatel: |  |  | Kraj Vysočina |  |  | Projektant: | ARPIK OSTRAVA s.r.o.
Uchazeč: |  |  | Vyplň údaj |  |  | Zpracovatel: | Ing. Tomáš Janošec
Kód dílu - Popis | [6 empty] | Cena celkem [CZK]
Náklady ze soupisu prací | [6 empty] | 0 | [11 empty] | -1
| HSV - Práce a dodávky HSV | [5 empty] | 0
| 1 - Zemní práce | [5 empty] | 0
| 3 - Svislé a kompletní konstrukce | [5 empty] | 0
| 5 - Komunikace | [5 empty] | 0
| 8 - Trubní vedení | [5 empty] | 0
| 9 - Ostatní konstrukce a práce-bourání | [5 empty] | 0
| 997 - Přesun sutě | [5 empty] | 0
| PSV - Práce a dodávky PSV | [5 empty] | 0
| 721 - Zdravotechnika - vnitřní kanalizace | [5 empty] | 0
| 722 - Zdravotechnika - vnitřní vodovod | [5 empty] | 0
| 724 - Zdravotechnika - strojní vybavení | [5 empty] | 0
| 725 - Zdravotechnika - zařizovací předměty | [5 empty] | 0
| 726 - Zdravotechnika - předstěnové instalace | [5 empty] | 0
| 732 - Ústřední vytápění - strojovny | [5 empty] | 0
| 734 - Ústřední vytápění - armatury | [5 empty] | 0
| 763 - Konstrukce suché výstavby | [5 empty] | 0
SOUPIS PRACÍ
Stavba:
Transformace domova Černovice – Lidmaň I. – Polná
Objekt:
SO 01 - DENNÍ AKTIVITY A SOCIÁLNĚ TERAPEUTICKÁ DÍLNA (DA+STD
Soupis:
D.1.4 - TECHNIKA PROSTŘEDÍ STAVEB
Úroveň 3:
D.1.4.A - ZDRAVOTNĚ TECHNICKÉ INSTALACE
Místo: | [5 empty] | Datum: | 18. 9. 2024
Zadavatel: |  |  | Kraj Vysočina |  |  | Projektant: | ARPIK OSTRAVA s.r.o.
Uchazeč: |  |  | Vyplň údaj |  |  | Zpracovatel: | Ing. Tomáš Janošec
PČ | Typ | Kód | Popis | MJ | Množství | J.cena [CZK] | Cena celkem [CZK] | Cenová soustava |  | DPH | J. Nh [h] | Nh celkem [h] | J. hmotnost [t] | Hmotnost celkem [t] | J. suť [t] | Suť Celkem [t]
Náklady soupisu celkem | [6 empty] | 0 |  |  |  |  | 0 |  | 102.6562 |  | 0 |  | D | -1 | [10 empty] | 0
| D | HSV | Práce a dodávky HSV |  |  |  | 0 |  |  |  |  | 0 |  | 101.8739 |  | 0 | 1 | D | 0 |  |  |  | ROZPOCET | [6 empty] | 0
| D | 1 | Zemní práce |  |  |  | 0 |  |  |  |  | 0 |  | 80.1 |  | 0 | 1 | D | 1 |  |  |  | ROZPOCET | [6 empty] | 0
1 | K | 132151254 | Hloubení rýh nezapažených š do 2000 mm v hornině třídy těžitelnosti I skupiny 1 a 2 objem do 500 m3 strojně | m3 | 115.7 |  | 0 | CS ÚRS 2024 01 |  | základní |  | 0 | 0 | 0 | 0 | 0 | 4 | K | 2 |  |  |  | ROZPOCET | 0 | 0 | 0 | 0 | 0 | 1 | 0 | 4 | 1750293846
| VV |  | "ležatá splašková a dešťová kanalizace" | [14 empty] | VV | 2 | 1 | True | 0 | ROZPOCET
| VV |  | 89*1*1,3 |  | 115.7 | [12 empty] | VV | 2 | 2 | True | 1 | ROZPOCET
2 | K | 161102111 | Svislé přemístění výkopku do 2,5 m z kamenouhelných hlušin | m3 | 115.7 |  | 0 | CS ÚRS 2024 01 |  | základní |  | 0 | 0 | 0 | 0 | 0 | 4 | K | 2 |  |  |  | ROZPOCET | 0 | 0 | 0 | 0 | 0 | 1 | 0 | 4 | 249120320
| P |  | Poznámka k položce: Viz položka hloubení rýh. | [14 empty] | P | 2
| VV |  | 115,7 |  | 115.7 | [12 empty] | VV | 2 | 2 | True | 1 | ROZPOCET
3 | K | 162251101 | Vodorovné přemístění do 20 m výkopku/sypaniny z horniny třídy těžitelnosti I skupiny 1 až 3 | m3 | 48.95 |  | 0 | CS ÚRS 2024 01 |  | základní |  | 0 | 0 | 0 | 0 | 0 | 4 | K | 2 |  |  |  | ROZPOCET | 0 | 0 | 0 | 0 | 0 | 1 | 0 | 4 | 1151829344
| VV |  | "hloubení rýh -zásyp výkopkem" | [14 empty] | VV | 2 | 1 | True | 0 | ROZPOCET
| VV |  | 115,7-66,75 |  | 48.95 | [12 empty] | VV | 2 | 2 | True | 1 | ROZPOCET
4 | K | 167151101 | Nakládání výkopku z hornin třídy těžitelnosti I skupiny 1 až 3 do 100 m3 | m3 | 48.95 |  | 0 | CS ÚRS 2024 01 |  | základní |  | 0 | 0 | 0 | 0 | 0 | 4 | K | 2 |  |  |  | ROZPOCET | 0 | 0 | 0 | 0 | 0 | 1 | 0 | 4 | 1887835523
| P |  | Poznámka k položce: Viz položka vodorovné přemístění. | [14 empty] | P | 2
| VV |  | 48,95 |  | 48.95 | [12 empty] | VV | 2 | 2 | True | 1 | ROZPOCET
5 | K | 174101101 | Zásyp jam, šachet rýh nebo kolem objektů sypaninou se zhutněním | m3 | 66.75 |  | 0 | CS ÚRS 2024 01 |  | základní |  | 0 | 0 | 0 | 0 | 0 | 4 | K | 2 |  |  |  | ROZPOCET | 0 | 0 | 0 | 0 | 0 | 1 | 0 | 4 | 50516006
| VV |  | "ležatá kanalizace = prohozeným výkopkem" | [14 empty] | VV | 2 | 1 | True | 0 | ROZPOCET
| VV |  | 89*1*(1,3-0,1-0,45) |  | 66.75 | [12 empty] | VV | 2 | 2 | True | 0 | ROZPOCET
6 | K | 175151101 | Obsypání potrubí strojně sypaninou bez prohození, uloženou do 3 m | m3 | 40.05 |  | 0 | CS ÚRS 2024 01 |  | základní |  | 0 | 0 | 0 | 0 | 0 | 4 | K | 2 |  |  |  | ROZPOCET | 0 | 0 | 0 | 0 | 0 | 1 | 0 | 4 | -1717973580
| VV |  | "ležatá splašková a dešťová kanalizace" | [14 empty] | VV | 2 | 1 | True | 0 | ROZPOCET
| VV |  | 89*1*0,45 |  | 40.05 | [12 empty] | VV | 2 | 2 | True | 1 | ROZPOCET
7 | M | 58337302 | štěrkopísek frakce 0/16 | t | 80.1 |  | 0 | CS ÚRS 2024 01 |  | základní |  | 0 | 1 | 80.1 | 0 | 0 | 8 | M | 2 |  |  |  | ROZPOCET | 0 | 0 | 0 | 0 | 0 | 1 | 0 | 4 | 427114139
| P |  | Poznámka k položce: Viz položka obsypání * objemová hmotnost kameniva. | [14 empty] | P | 2
| VV |  | 40,05 |  | 40.05 | [12 empty] | VV | 2 | 2 | True | 1 | ROZPOCET
| VV |  | 40,05*2 'Přepočtené koeficientem množství |  | 80.1 | [12 empty] | VV | 2 | 2 | False | 1 | ROZPOCET
| D | 3 | Svislé a kompletní konstrukce |  |  |  | 0 |  |  |  |  | 0 |  | 0 |  | 0 | 1 | D | 1 |  |  |  | ROZPOCET | [6 empty] | 0
8 | K | 359901211 | Monitoring stoky jakékoli výšky na nové kanalizaci | m | 40 |  | 0 | CS ÚRS 2024 01 |  | základní |  | 0 | 0 | 0 | 0 | 0 | 4 | K | 2 |  |  |  | ROZPOCET | 0 | 0 | 0 | 0 | 0 | 1 | 0 | 4 | 1950734090
| VV |  | "konrola technického stavu hlavních úseků ležaté kanalizace" | [14 empty] | VV | 2 | 1 | True | 0 | ROZPOCET
| VV |  | 40 |  | 40 | [12 empty] | VV | 2 | 2 | True | 1 | ROZPOCET
| D | 5 | Komunikace |  |  |  | 0 |  |  |  |  | 0 |  | 20.47 |  | 0 | 1 | D | 1 |  |  |  | ROZPOCET | [6 empty] | 0
9 | K | 564231111 | Podklad nebo podsyp ze štěrkopísku ŠP plochy přes 100 m2 tl 100 mm | m2 | 89 |  | 0 | CS ÚRS 2024 01 |  | základní |  | 0 | 0.23 | 20.47 | 0 | 0 | 4 | K | 2 |  |  |  | ROZPOCET | 0 | 0 | 0 | 0 | 0 | 1 | 0 | 4 | -1955193950
| VV |  | "ležatá splašková a dešťová kanalizace" | [14 empty] | VV | 2 | 1 | True | 0 | ROZPOCET
| VV |  | 89*1 |  | 89 | [12 empty] | VV | 2 | 2 | True | 1 | ROZPOCET
| D | 8 | Trubní vedení |  |  |  | 0 |  |  |  |  | 0 |  | 1.2825 |  | 0 | 1 | D | 1 |  |  |  | ROZPOCET | [6 empty] | 0
10 | K | 871313121 | Montáž kanalizačního potrubí hladkého plnostěnného SN 8 z PVC-U DN 160 | m | 89 |  | 0 | CS ÚRS 2024 01 |  | základní |  | 0 | 1e-05 | 0.00089 | 0 | 0 | 4 | K | 2 |  |  |  | ROZPOCET | 0 | 0 | 0 | 0 | 0 | 1 | 0 | 4 | 1439622471
| P |  | Poznámka k položce: Včetně tvarovek. | [14 empty] | P | 2
| VV |  | "ležatá splašková a dešťová kanalizace" | [14 empty] | VV | 2 | 1 | True | 0 | ROZPOCET
| VV |  | 3+86 |  | 89 | [12 empty] | VV | 2 | 2 | True | 1 | ROZPOCET
11 | M | 28611114 | trubka kanalizační PVC DN 110x2000mm SN4 | m | 3.15 |  | 0 | CS ÚRS 2024 01 |  | základní |  | 0 | 0.0016 | 0.00504 | 0 | 0 | 8 | M | 2 |  |  |  | ROZPOCET | 0 | 0 | 0 | 0 | 0 | 1 | 0 | 4 | -972391510
| P |  | Poznámka k položce: Včetně tvarovek. | [14 empty] | P | 2
| VV |  | 3 |  | 3 | [12 empty] | VV | 2 | 2 | True | 1 | ROZPOCET
| VV |  | 3*1,05 'Přepočtené koeficientem množství |  | 3.15 | [12 empty] | VV | 2 | 2 | False | 1 | ROZPOCET
12 | M | 28611210 | trubka kanalizační PVC-U plnostěnná jednovrstvá DN 160x6000mm SN8 | m | 90.3 |  | 0 | CS ÚRS 2024 01 |  | základní |  | 0 | 0.0035 | 0.31605 | 0 | 0 | 8 | M | 2 |  |  |  | ROZPOCET | 0 | 0 | 0 | 0 | 0 | 1 | 0 | 4 | -747404792
| P |  | Poznámka k položce: Včetně tvarovek. | [14 empty] | P | 2
| VV |  | 86 |  | 86 | [12 empty] | VV | 2 | 2 | True | 1 | ROZPOCET
| VV |  | 86*1,05 'Přepočtené koeficientem množství |  | 90.3 | [12 empty] | VV | 2 | 2 | False | 1 | ROZPOCET
13 | K | 871363121 | Montáž kanalizačního potrubí hladkého plnostěnného SN 8 z PVC-U DN 250 | m | 5 |  | 0 | CS ÚRS 2024 01 |  | základní |  | 0 | 2e-05 | 0.0001 | 0 | 0 | 4 | K | 2 |  |  |  | ROZPOCET | 0 | 0 | 0 | 0 | 0 | 1 | 0 | 4 | 162436769
| VV |  | "chránička" | [14 empty] | VV | 2 | 1 | True | 0 | ROZPOCET
| VV |  | 5 |  | 5 | [12 empty] | VV | 2 | 2 | True | 1 | ROZPOCET
14 | M | 28611152 | trubka kanalizační PVC-U plnostěnná jednovrstvá DN 250x1000mm SN8 | m | 5.15 |  | 0 | CS ÚRS 2024 01 |  | základní |  | 0 | 0.0081 | 0.041715 | 0 | 0 | 8 | M | 2 |  |  |  | ROZPOCET | 0 | 0 | 0 | 0 | 0 | 1 | 0 | 4 | 815456088
| VV |  | 5 |  | 5 | [12 empty] | VV | 2 | 2 | True | 1 | ROZPOCET
| VV |  | 5*1,03 'Přepočtené koeficientem množství |  | 5.15 | [12 empty] | VV | 2 | 2 | False | 1 | ROZPOCET
15 | K | 892271111 | Tlaková zkouška vodou potrubí DN 100 nebo 125 | m | 3 |  | 0 | CS ÚRS 2024 01 |  | základní |  | 0 | 0 | 0 | 0 | 0 | 4 | K | 2 |  |  |  | ROZPOCET | 0 | 0 | 0 | 0 | 0 | 1 | 0 | 4 | -517312853
| VV |  | 3 |  | 3 | [12 empty] | VV | 2 | 2 | True | 1 | ROZPOCET
16 | K | 892351111 | Tlaková zkouška vodou potrubí DN 150 nebo 200 | m | 86 |  | 0 | CS ÚRS 2024 01 |  | základní |  | 0 | 0 | 0 | 0 | 0 | 4 | K | 2 |  |  |  | ROZPOCET | 0 | 0 | 0 | 0 | 0 | 1 | 0 | 4 | 1209731814
| P |  | Poznámka k položce: Odměřeno z výkresu ZTI. | [14 empty] | P | 2
| VV |  | 86 |  | 86 | [12 empty] | VV | 2 | 2 | True | 1 | ROZPOCET
17 | K | 892372111 | Zabezpečení konců potrubí DN do 300 při tlakových zkouškách vodou | kus | 2 |  | 0 | CS ÚRS 2024 01 |  | základní |  | 0 | 0.45937 | 0.91874 | 0 | 0 | 4 | K | 2 |  |  |  | ROZPOCET | 0 | 0 | 0 | 0 | 0 | 1 | 0 | 4 | 864402234
| VV |  | 2 |  | 2 | [12 empty] | VV | 2 | 2 | True | 1 | ROZPOCET
18 | K | 998276101 | Přesun hmot pro trubní vedení z trub z plastických hmot otevřený výkop | t | 1.283 |  | 0 | CS ÚRS 2024 01 |  | základní |  | 0 | 0 | 0 | 0 | 0 | 16 | K | 2 |  |  |  | ROZPOCET | 0 | 0 | 0 | 0 | 0 | 1 | 0 | 16 | 68875476
| D | 9 | Ostatní konstrukce a práce-bourání |  |  |  | 0 |  |  |  |  | 0 |  | 0.0214 |  | 0 | 1 | D | 1 |  |  |  | ROZPOCET | [6 empty] | 0
19 | K | 944R01 | Montáž podpěr pro vodovodní a kanalizační potrubí | kus | 20 |  | 0 |  |  | základní |  | 0 | 0 | 0 | 0 | 0 | 4 | K | 2 |  |  |  | ROZPOCET | 0 | 0 | 0 | 0 | 0 | 1 | 0 | 4 | 23616842
| P |  | Poznámka k položce: Včetně vrtání, kotvení, zapravení. Vzdálenosti mezi podpěrami budou konzultovány s dodavatelem potrubí - dle tepelné roztažnosti potrubí. | [14 empty] | P | 2
| VV |  | "podpěry/kotvení pro nové rozvody vody a kanalizace" | [14 empty] | VV | 2 | 1 | True | 0 | ROZPOCET
| VV |  | 20 |  | 20 | [12 empty] | VV | 2 | 2 | True | 1 | ROZPOCET
20 | M | 429R02 | uchycení vodovodního a kanalizačního potrubí do stavební konstrukce | kus | 20 |  | 0 |  |  | základní |  | 0 | 0.00107 | 0.0214 | 0 | 0 | 8 | M | 2 |  |  |  | ROZPOCET | 0 | 0 | 0 | 0 | 0 | 1 | 0 | 4 | -1477457460
| P |  | Poznámka k položce: Včetně vrtání, kotvení, zapravení. Vzdálenosti mezi podpěrami budou konzultovány s dodavatelem potrubí - dle tepelné roztažnosti potrubí. | [14 empty] | P | 2
| VV |  | 20 |  | 20 | [12 empty] | VV | 2 | 2 | True | 1 | ROZPOCET
| D | 997 | Přesun sutě |  |  |  | 0 |  |  |  |  | 0 |  | 0 |  | 0 | 1 | D | 1 |  |  |  | ROZPOCET | [6 empty] | 0
21 | K | 997006519 | Příplatek k vodorovnému přemístění suti na skládku ZKD 1 km přes 1 km | t | 979 |  | 0 | CS ÚRS 2024 01 |  | základní |  | 0 | 0 | 0 | 0 | 0 | 4 | K | 2 |  |  |  | ROZPOCET | 0 | 0 | 0 | 0 | 0 | 1 | 0 | 4 | 1955638716
| P |  | Poznámka k položce: Viz položka vodorovné přemístění * objemová hmotnost * vzdálensot skládky. | [14 empty] | P | 2
| VV |  | 97,9*10 |  | 979 | [12 empty] | VV | 2 | 2 | True | 1 | ROZPOCET
22 | K | 997221873 | Poplatek za uložení na recyklační skládce (skládkovné) stavebního odpadu zeminy a kamení zatříděného do Katalogu odpadů pod kódem 17 05 04 | t | 97.9 |  | 0 | CS ÚRS 2024 01 |  | základní |  | 0 | 0 | 0 | 0 | 0 | 4 | K | 2 |  |  |  | ROZPOCET | 0 | 0 | 0 | 0 | 0 | 1 | 0 | 4 | -1530265901
| VV |  | "přebytečná zemina z výkopku * objemová hmotnost" | [14 empty] | VV | 2 | 1 | True | 0 | ROZPOCET
| VV |  | 48,95*2,0 |  | 97.9 | [12 empty] | VV | 2 | 2 | True | 1 | ROZPOCET
| D | PSV | Práce a dodávky PSV |  |  |  | 0 |  |  |  |  | 0 |  | 0.7823 |  | 0 | 2 | D | 0 |  |  |  | ROZPOCET | [6 empty] | 0
| D | 721 | Zdravotechnika - vnitřní kanalizace |  |  |  | 0 |  |  |  |  | 0 |  | 0.0977 |  | 0 | 2 | D | 1 |  |  |  | ROZPOCET | [6 empty] | 0
23 | K | 721174024 | Potrubí kanalizační z PP odpadní DN 75 | m | 10 |  | 0 | CS ÚRS 2024 01 |  | základní |  | 0 | 0.00059 | 0.0059 | 0 | 0 | 16 | K | 2 |  |  |  | ROZPOCET | 0 | 0 | 0 | 0 | 0 | 1 | 0 | 16 | 285619569
| P |  | Poznámka k položce: Včetně tvarovek (kolena, odbočky, redukce apod.), kotvení, montáže. | [14 empty] | P | 2
| VV |  | 10 |  | 10 | [12 empty] | VV | 2 | 2 | True | 1 | ROZPOCET
24 | M | 59081250 | manžeta požárně ochranná pro průchod PVC,PP,PE potrubí stěnami a stropy š 32mm D 75mm EI90 | kus | 1 |  | 0 | CS ÚRS 2024 01 |  | základní |  | 0 | 0.0003 | 0.0003 | 0 | 0 | 32 | M | 2 |  |  |  | ROZPOCET | 0 | 0 | 0 | 0 | 0 | 1 | 0 | 16 | 1604686312
| P |  | Poznámka k položce: V místě prostupu požárním úsekem. | [14 empty] | P | 2
| VV |  | 1 |  | 1 | [12 empty] | VV | 2 | 2 | True | 1 | ROZPOCET
25 | M | 286110860 | čistící kus odpadního systému tlumící zvuk DN 70 | kus | 1 |  | 0 | CS ÚRS 2024 01 |  | základní |  | 0 | 0.0003 | 0.0003 | 0 | 0 | 32 | M | 2 |  |  |  | ROZPOCET | 0 | 0 | 0 | 0 | 0 | 1 | 0 | 16 | -98871820
| VV |  | 1 |  | 1 | [12 empty] | VV | 2 | 2 | True | 1 | ROZPOCET
26 | K | 721174025 | Potrubí kanalizační z PP odpadní DN 110 | m | 20 |  | 0 | CS ÚRS 2024 01 |  | základní |  | 0 | 0.00201 | 0.0402 | 0 | 0 | 16 | K | 2 |  |  |  | ROZPOCET | 0 | 0 | 0 | 0 | 0 | 1 | 0 | 16 | 863844617
| P |  | Poznámka k položce: Včetně tvarovek (kolena, odbočky, redukce apod.), kotvení, montáže. | [14 empty] | P | 2
| VV |  | 20 |  | 20 | [12 empty] | VV | 2 | 2 | True | 1 | ROZPOCET
27 | M | 59081251 | manžeta požárně ochranná pro průchod PVC,PP,PE potrubí stěnami a stropy š 32mm D 110mm EI90 | kus | 6 |  | 0 | CS ÚRS 2024 01 |  | základní |  | 0 | 0.00035 | 0.0021 | 0 | 0 | 32 | M | 2 |  |  |  | ROZPOCET | 0 | 0 | 0 | 0 | 0 | 1 | 0 | 16 | -1735207724
| P |  | Poznámka k položce: V místě prostupu požárním úsekem. | [14 empty] | P | 2
| VV |  | 6 |  | 6 | [12 empty] | VV | 2 | 2 | True | 1 | ROZPOCET
28 | M | 286110870 | čistící kus odpadního systému tlumící zvuk DN 100 | kus | 2 |  | 0 | CS ÚRS 2024 01 |  | základní |  | 0 | 0.0005 | 0.001 | 0 | 0 | 32 | M | 2 |  |  |  | ROZPOCET | 0 | 0 | 0 | 0 | 0 | 1 | 0 | 16 | -2026745013
| P |  | Poznámka k položce: | [14 empty] | P | 2
| VV |  | 2 |  | 2 | [12 empty] | VV | 2 | 2 | True | 1 | ROZPOCET
29 | K | 721174041 | Potrubí kanalizační z PP připojovací DN 32 | m | 5 |  | 0 | CS ÚRS 2024 01 |  | základní |  | 0 | 0.0004 | 0.002 | 0 | 0 | 16 | K | 2 |  |  |  | ROZPOCET | 0 | 0 | 0 | 0 | 0 | 1 | 0 | 16 | 1143589304
| P |  | Poznámka k položce: Včetně tvarovek (kolena, odbočky, redukce apod.), kotvení, montáže. | [14 empty] | P | 2
| VV |  | "odvod kondenzátu" | [14 empty] | VV | 2 | 1 | True | 0 | ROZPOCET
| VV |  | 5 |  | 5 | [12 empty] | VV | 2 | 2 | True | 1 | ROZPOCET
30 | K | 721174043 | Potrubí kanalizační z PP připojovací DN 50 | m | 26 |  | 0 | CS ÚRS 2024 01 |  | základní |  | 0 | 0.00048 | 0.01248 | 0 | 0 | 16 | K | 2 |  |  |  | ROZPOCET | 0 | 0 | 0 | 0 | 0 | 1 | 0 | 16 | -488349591
| P |  | Poznámka k položce: Včetně tvarovek (kolena, odbočky, redukce apod.), kotvení, montáže. | [14 empty] | P | 2
| VV |  | 26 |  | 26 | [12 empty] | VV | 2 | 2 | True | 1 | ROZPOCET
31 | K | 721175212 | Potrubí kanalizační z PP odpadní odhlučněné třívrstvé DN 110 | m | 15 |  | 0 | CS ÚRS 2024 01 |  | základní |  | 0 | 0.00177 | 0.02655 | 0 | 0 | 16 | K | 2 |  |  |  | ROZPOCET | 0 | 0 | 0 | 0 | 0 | 1 | 0 | 16 | 749919652
| P |  | Poznámka k položce: Včetně tvarovek (kolena, odbočky, redukce apod.), kotvení, montáže. | [14 empty] | P | 2
| VV |  | "dešťová kanalizace" | [14 empty] | VV | 2 | 1 | True | 0 | ROZPOCET
| VV |  | 15 |  | 15 | [12 empty] | VV | 2 | 2 | True | 1 | ROZPOCET
32 | K | 721194105 | Vyvedení a upevnění odpadních výpustek DN 50 | kus | 8 |  | 0 | CS ÚRS 2024 01 |  | základní |  | 0 | 0 | 0 | 0 | 0 | 16 | K | 2 |  |  |  | ROZPOCET | 0 | 0 | 0 | 0 | 0 | 1 | 0 | 16 | -1147615275
| VV |  | 8 |  | 8 | [12 empty] | VV | 2 | 2 | True | 1 | ROZPOCET
33 | K | 721194109 | Vyvedení a upevnění odpadních výpustek DN 110 | kus | 4 |  | 0 | CS ÚRS 2024 01 |  | základní |  | 0 | 0 | 0 | 0 | 0 | 16 | K | 2 |  |  |  | ROZPOCET | 0 | 0 | 0 | 0 | 0 | 1 | 0 | 16 | -1540150638
| VV |  | 4 |  | 4 | [12 empty] | VV | 2 | 2 | True | 1 | ROZPOCET
34 | K | 721211403 | Vpusť podlahová s vodorovným odtokem DN 50/75 s kulovým kloubem mřížka nerez 115x115 | kus | 1 |  | 0 | CS ÚRS 2024 01 |  | základní |  | 0 | 0.0009 | 0.0009 | 0 | 0 | 16 | K | 2 |  |  |  | ROZPOCET | 0 | 0 | 0 | 0 | 0 | 1 | 0 | 16 | -391806076
| P |  | Poznámka k položce: Bližší specifikace bude upřesněna při realizaci. | [14 empty] | P | 2
| VV |  | "SKinv" | [14 empty] | VV | 2 | 1 | True | 0 | ROZPOCET
| VV |  | 1 |  | 1 | [12 empty] | VV | 2 | 2 | True | 1 | ROZPOCET
35 | K | 721211421 | Vpusť podlahová se svislým odtokem DN 50/75/110 mřížka nerez 115x115 | kus | 1 |  | 0 | CS ÚRS 2024 01 |  | základní |  | 0 | 0.00101 | 0.00101 | 0 | 0 | 16 | K | 2 |  |  |  | ROZPOCET | 0 | 0 | 0 | 0 | 0 | 1 | 0 | 16 | -1264392820
| P |  | Poznámka k položce: Včetně vodní a mechanické zápachové uzávěrky, včetně mřížky. | [14 empty] | P | 2
| VV |  | "VP" | [14 empty] | VV | 2 | 1 | True | 0 | ROZPOCET
| VV |  | 1 |  | 1 | [12 empty] | VV | 2 | 2 | True | 1 | ROZPOCET
36 | K | 721211912 | Montáž vpustí podlahových DN 50/75 ostatní typ | kus | 2 |  | 0 | CS ÚRS 2024 01 |  | základní |  | 0 | 0.00028 | 0.00056 | 0 | 0 | 16 | K | 2 |  |  |  | ROZPOCET | 0 | 0 | 0 | 0 | 0 | 1 | 0 | 16 | -1055070758
| P |  | Poznámka k položce: Bližší specifikace bude upřesněna při realizaci. | [14 empty] | P | 2
| VV |  | "VP" | [14 empty] | VV | 2 | 1 | True | 0 | ROZPOCET
| VV |  | 1 |  | 1 | [12 empty] | VV | 2 | 2 | True | 0 | ROZPOCET
| VV |  | "SKinv" | [14 empty] | VV | 2 | 1 | True | 0 | ROZPOCET
| VV |  | 1 |  | 1 | [12 empty] | VV | 2 | 2 | True | 0 | ROZPOCET
| VV |  | Součet |  | 2 | [12 empty] | VV | 2 | 4 | True | 1 | ROZPOCET
37 | K | 721233112 | Střešní vtok polypropylen PP pro ploché střechy svislý odtok DN 110 | kus | 2 |  | 0 | CS ÚRS 2024 01 |  | základní |  | 0 | 0.00212 | 0.00424 | 0 | 0 | 16 | K | 2 |  |  |  | ROZPOCET | 0 | 0 | 0 | 0 | 0 | 1 | 0 | 16 | 193913445
| VV |  | 2 |  | 2 | [12 empty] | VV | 2 | 2 | True | 1 | ROZPOCET
38 | K | 721273152 | Hlavice ventilační polypropylen PP DN 75 | kus | 1 |  | 0 | CS ÚRS 2024 01 |  | základní |  | 0 | 0.00016 | 0.00016 | 0 | 0 | 16 | K | 2 |  |  |  | ROZPOCET | 0 | 0 | 0 | 0 | 0 | 1 | 0 | 16 | 1864976667
| VV |  | 1 |  | 1 | [12 empty] | VV | 2 | 2 | True | 1 | ROZPOCET
39 | K | 721290111 | Zkouška těsnosti potrubí kanalizace vodou DN do 125 | m | 76 |  | 0 | CS ÚRS 2024 01 |  | základní |  | 0 | 0 | 0 | 0 | 0 | 16 | K | 2 |  |  |  | ROZPOCET | 0 | 0 | 0 | 0 | 0 | 1 | 0 | 16 | 1279158015
| VV |  | 76 |  | 76 | [12 empty] | VV | 2 | 2 | True | 1 | ROZPOCET
40 | K | 998721102 | Přesun hmot tonážní pro vnitřní kanalizaci v objektech v přes 6 do 12 m | t | 0.098 |  | 0 | CS ÚRS 2024 01 |  | základní |  | 0 | 0 | 0 | 0 | 0 | 16 | K | 2 |  |  |  | ROZPOCET | 0 | 0 | 0 | 0 | 0 | 1 | 0 | 16 | -1717021016
| D | 722 | Zdravotechnika - vnitřní vodovod |  |  |  | 0 |  |  |  |  | 0 |  | 0.34748 |  | 0 | 2 | D | 1 |  |  |  | ROZPOCET | [6 empty] | 0
41 | K | 722174002 | Potrubí vodovodní plastové PPR svar polyfúze PN 16 D 20x2,8 mm | m | 170 |  | 0 | CS ÚRS 2024 01 |  | základní |  | 0 | 0.00084 | 0.1428 | 0 | 0 | 16 | K | 2 |  |  |  | ROZPOCET | 0 | 0 | 0 | 0 | 0 | 1 | 0 | 16 | -1140214422
| P |  | Poznámka k položce: Včetně tvarovek (kolena, odbočky, redukce apod.), kotvení, montáže. | [14 empty] | P | 2
| VV |  | 170 |  | 170 | [12 empty] | VV | 2 | 2 | True | 1 | ROZPOCET
42 | K | 722174003 | Potrubí vodovodní plastové PPR svar polyfúze PN 16 D 25x3,5 mm | m | 25 |  | 0 | CS ÚRS 2024 01 |  | základní |  | 0 | 0.00116 | 0.029 | 0 | 0 | 16 | K | 2 |  |  |  | ROZPOCET | 0 | 0 | 0 | 0 | 0 | 1 | 0 | 16 | -956954151
| P |  | Poznámka k položce: Včetně tvarovek (kolena, odbočky, redukce apod.), kotvení, montáže. | [14 empty] | P | 2
| VV |  | 25 |  | 25 | [12 empty] | VV | 2 | 2 | True | 1 | ROZPOCET
43 | K | 722174004 | Potrubí vodovodní plastové PPR svar polyfúze PN 16 D 32x4,4 mm | m | 52 |  | 0 | CS ÚRS 2024 01 |  | základní |  | 0 | 0.00144 | 0.07488 | 0 | 0 | 16 | K | 2 |  |  |  | ROZPOCET | 0 | 0 | 0 | 0 | 0 | 1 | 0 | 16 | 116553550
| P |  | Poznámka k položce: Včetně tvarovek (kolena, odbočky, redukce apod.), kotvení, montáže. | [14 empty] | P | 2
| VV |  | 52 |  | 52 | [12 empty] | VV | 2 | 2 | True | 1 | ROZPOCET
44 | K | 722181221 | Ochrana vodovodního potrubí přilepenými termoizolačními trubicemi z PE tl přes 6 do 9 mm DN do 22 mm | m | 57 |  | 0 | CS ÚRS 2024 01 |  | základní |  | 0 | 5e-05 | 0.00285 | 0 | 0 | 16 | K | 2 |  |  |  | ROZPOCET | 0 | 0 | 0 | 0 | 0 | 1 | 0 | 16 | -1746814501
| VV |  | "rozvody studené pitné vody" | [14 empty] | VV | 2 | 1 | True | 0 | ROZPOCET
| VV |  | 57 |  | 57 | [12 empty] | VV | 2 | 2 | True | 1 | ROZPOCET
45 | K | 722181222 | Ochrana vodovodního potrubí přilepenými termoizolačními trubicemi z PE tl přes 6 do 9 mm DN přes 22 do 45 mm | m | 39 |  | 0 | CS ÚRS 2024 01 |  | základní |  | 0 | 7e-05 | 0.00273 | 0 | 0 | 16 | K | 2 |  |  |  | ROZPOCET | 0 | 0 | 0 | 0 | 0 | 1 | 0 | 16 | -1627824431
| VV |  | "rozvody studené pitné vody" | [14 empty] | VV | 2 | 1 | True | 0 | ROZPOCET
| VV |  | 13+26 |  | 39 | [12 empty] | VV | 2 | 2 | True | 1 | ROZPOCET
46 | K | 722181251 | Ochrana vodovodního potrubí přilepenými termoizolačními trubicemi z PE tl přes 20 do 25 mm DN do 22 mm | m | 113 |  | 0 | CS ÚRS 2024 01 |  | základní |  | 0 | 0.0002 | 0.0226 | 0 | 0 | 16 | K | 2 |  |  |  | ROZPOCET | 0 | 0 | 0 | 0 | 0 | 1 | 0 | 16 | 1512365334
| VV |  | "rozvody teplé vody a cirkulace" | [14 empty] | VV | 2 | 1 | True | 0 | ROZPOCET
| VV |  | 113 |  | 113 | [12 empty] | VV | 2 | 2 | True | 1 | ROZPOCET
47 | K | 722181252 | Ochrana vodovodního potrubí přilepenými termoizolačními trubicemi z PE tl přes 20 do 25 mm DN přes 22 do 45 mm | m | 38 |  | 0 | CS ÚRS 2024 01 |  | základní |  | 0 | 0.00024 | 0.00912 | 0 | 0 | 16 | K | 2 |  |  |  | ROZPOCET | 0 | 0 | 0 | 0 | 0 | 1 | 0 | 16 | 2121531982
| VV |  | "rozvody teplé vody" | [14 empty] | VV | 2 | 1 | True | 0 | ROZPOCET
| VV |  | 38 |  | 38 | [12 empty] | VV | 2 | 2 | True | 1 | ROZPOCET
48 | M | 59816122 | tmel silikonový žáruvzdorný bílý do 250 °C | kus | 3 |  | 0 | CS ÚRS 2024 01 |  | základní |  | 0 | 0.0005 | 0.0015 | 0 | 0 | 32 | M | 2 |  |  |  | ROZPOCET | 0 | 0 | 0 | 0 | 0 | 1 | 0 | 16 | 682666549
| P |  | Poznámka k položce: V místě prostupu požárním úsekem. | [14 empty] | P | 2
| VV |  | 3 |  | 3 | [12 empty] | VV | 2 | 2 | True | 1 | ROZPOCET
49 | K | 722220111 | Nástěnka pro výtokový ventil G 1/2" s jedním závitem | kus | 16 |  | 0 | CS ÚRS 2024 01 |  | základní |  | 0 | 0.00013 | 0.00208 | 0 | 0 | 16 | K | 2 |  |  |  | ROZPOCET | 0 | 0 | 0 | 0 | 0 | 1 | 0 | 16 | 2014791447
| P |  | Poznámka k položce: Pro rohové kohouty. | [14 empty] | P | 2
| VV |  | 16 |  | 16 | [12 empty] | VV | 2 | 2 | True | 1 | ROZPOCET
50 | K | 722220121 | Nástěnka pro baterii G 1/2" s jedním závitem | pár | 2 |  | 0 | CS ÚRS 2024 01 |  | základní |  | 0 | 0.00025 | 0.0005 | 0 | 0 | 16 | K | 2 |  |  |  | ROZPOCET | 0 | 0 | 0 | 0 | 0 | 1 | 0 | 16 | -1550634372
| VV |  | 2 |  | 2 | [12 empty] | VV | 2 | 2 | True | 1 | ROZPOCET
51 | K | 722224115 | Kohout plnicí nebo vypouštěcí G 1/2" PN 10 s jedním závitem | kus | 4 |  | 0 | CS ÚRS 2024 01 |  | základní |  | 0 | 0.00022 | 0.00088 | 0 | 0 | 16 | K | 2 |  |  |  | ROZPOCET | 0 | 0 | 0 | 0 | 0 | 1 | 0 | 16 | -905489286
| VV |  | 4 |  | 4 | [12 empty] | VV | 2 | 2 | True | 1 | ROZPOCET
52 | K | 722231072 | Ventil zpětný mosazný G 1/2" PN 10 do 110°C se dvěma závity | kus | 1 |  | 0 | CS ÚRS 2024 01 |  | základní |  | 0 | 0.00012 | 0.00012 | 0 | 0 | 16 | K | 2 |  |  |  | ROZPOCET | 0 | 0 | 0 | 0 | 0 | 1 | 0 | 16 | -248810890
| P |  | Poznámka k položce: Včetně přechodky na plast. potrubí. | [14 empty] | P | 2
| VV |  | 1 |  | 1 | [12 empty] | VV | 2 | 2 | True | 1 | ROZPOCET
53 | K | 722231074 | Ventil zpětný mosazný G 1" PN 10 do 110°C se dvěma závity | kus | 1 |  | 0 | CS ÚRS 2024 01 |  | základní |  | 0 | 0.00052 | 0.00052 | 0 | 0 | 16 | K | 2 |  |  |  | ROZPOCET | 0 | 0 | 0 | 0 | 0 | 1 | 0 | 16 | 520185910
| VV |  | 1 |  | 1 | [12 empty] | VV | 2 | 2 | True | 1 | ROZPOCET
54 | K | 722231143 | Ventil závitový pojistný rohový G 1" | kus | 1 |  | 0 | CS ÚRS 2024 01 |  | základní |  | 0 | 0.00077 | 0.00077 | 0 | 0 | 16 | K | 2 |  |  |  | ROZPOCET | 0 | 0 | 0 | 0 | 0 | 1 | 0 | 16 | 1612697157
| VV |  | 1 |  | 1 | [12 empty] | VV | 2 | 2 | True | 1 | ROZPOCET
55 | K | 722232043 | Kohout kulový přímý G 1/2" PN 42 do 185°C vnitřní závit | kus | 10 |  | 0 | CS ÚRS 2024 01 |  | základní |  | 0 | 0.00021 | 0.0021 | 0 | 0 | 16 | K | 2 |  |  |  | ROZPOCET | 0 | 0 | 0 | 0 | 0 | 1 | 0 | 16 | 483909312
| P |  | Poznámka k položce: Včetně přechodky na plast. potrubí. | [14 empty] | P | 2
| VV |  | 10 |  | 10 | [12 empty] | VV | 2 | 2 | True | 1 | ROZPOCET
56 | K | 722232045 | Kohout kulový přímý G 1" PN 42 do 185°C vnitřní závit | kus | 2 |  | 0 | CS ÚRS 2024 01 |  | základní |  | 0 | 0.0005 | 0.001 | 0 | 0 | 16 | K | 2 |  |  |  | ROZPOCET | 0 | 0 | 0 | 0 | 0 | 1 | 0 | 16 | -2032028419
| P |  | Poznámka k položce: Včetně přechodky na plast. potrubí. | [14 empty] | P | 2
| VV |  | 2 |  | 2 | [12 empty] | VV | 2 | 2 | True | 1 | ROZPOCET
57 | K | 722232171 | Kohout kulový rohový G 1/2" PN 42 do 185°C plnoprůtokový s vnějším a vnitřním závitem | kus | 16 |  | 0 | CS ÚRS 2024 01 |  | základní |  | 0 | 0.00028 | 0.00448 | 0 | 0 | 16 | K | 2 |  |  |  | ROZPOCET | 0 | 0 | 0 | 0 | 0 | 1 | 0 | 16 | -1903800810
| P |  | Poznámka k položce: Včetně flexibilní ocelové hadičky. Včetně přechodky na plast. potrubí. | [14 empty] | P | 2
| VV |  | 16 |  | 16 | [12 empty] | VV | 2 | 2 | True | 1 | ROZPOCET
58 | K | 722234263 | Filtr mosazný G 1/2" PN 20 do 80°C s 2x vnitřním závitem | kus | 1 |  | 0 | CS ÚRS 2024 01 |  | základní |  | 0 | 0.00015 | 0.00015 | 0 | 0 | 16 | K | 2 |  |  |  | ROZPOCET | 0 | 0 | 0 | 0 | 0 | 1 | 0 | 16 | 598368184
| P |  | Poznámka k položce: Včetně přechodky na plast. potrubí. | [14 empty] | P | 2
| VV |  | 1 |  | 1 | [12 empty] | VV | 2 | 2 | True | 1 | ROZPOCET
59 | K | 722290226 | Zkouška těsnosti vodovodního potrubí závitového DN do 50 | m | 247 |  | 0 | CS ÚRS 2024 01 |  | základní |  | 0 | 0.00019 | 0.04693 | 0 | 0 | 16 | K | 2 |  |  |  | ROZPOCET | 0 | 0 | 0 | 0 | 0 | 1 | 0 | 16 | -884730011
| VV |  | 247 |  | 247 | [12 empty] | VV | 2 | 2 | True | 1 | ROZPOCET
60 | K | 722290234 | Proplach a dezinfekce vodovodního potrubí DN do 80 | m | 247 |  | 0 | CS ÚRS 2024 01 |  | základní |  | 0 | 1e-05 | 0.00247 | 0 | 0 | 16 | K | 2 |  |  |  | ROZPOCET | 0 | 0 | 0 | 0 | 0 | 1 | 0 | 16 | 1088179354
| VV |  | 247 |  | 247 | [12 empty] | VV | 2 | 2 | True | 1 | ROZPOCET
61 | K | 998722101 | Přesun hmot tonážní pro vnitřní vodovod v objektech v do 6 m | t | 0.347 |  | 0 | CS ÚRS 2024 01 |  | základní |  | 0 | 0 | 0 | 0 | 0 | 16 | K | 2 |  |  |  | ROZPOCET | 0 | 0 | 0 | 0 | 0 | 1 | 0 | 16 | 1298988328
| D | 724 | Zdravotechnika - strojní vybavení |  |  |  | 0 |  |  |  |  | 0 |  | 0.00412 |  | 0 | 2 | D | 1 |  |  |  | ROZPOCET | [6 empty] | 0
62 | K | 724234107 | Nádoba expanzní tlaková vertikální pro rozvod užitkové vody s membránou PN 1,0 o objemu 18 l | soubor | 1 |  | 0 | CS ÚRS 2024 01 |  | základní |  | 0 | 0.00412 | 0.00412 | 0 | 0 | 16 | K | 2 |  |  |  | ROZPOCET | 0 | 0 | 0 | 0 | 0 | 1 | 0 | 16 | -2136483057
| VV |  | 1 |  | 1 | [12 empty] | VV | 2 | 2 | True | 1 | ROZPOCET
63 | K | 998724101 | Přesun hmot tonážní pro strojní vybavení v objektech v do 6 m | t | 0.004 |  | 0 | CS ÚRS 2024 01 |  | základní |  | 0 | 0 | 0 | 0 | 0 | 16 | K | 2 |  |  |  | ROZPOCET | 0 | 0 | 0 | 0 | 0 | 1 | 0 | 16 | 1254529508
| D | 725 | Zdravotechnika - zařizovací předměty |  |  |  | 0 |  |  |  |  | 0 |  | 0.20482 |  | 0 | 2 | D | 1 |  |  |  | ROZPOCET | [6 empty] | 0
64 | K | 725112022 | Klozet keramický závěsný na nosné stěny s hlubokým splachováním odpad vodorovný | soubor | 3 |  | 0 | CS ÚRS 2024 01 |  | základní |  | 0 | 0.01697 | 0.05091 | 0 | 0 | 16 | K | 2 |  |  |  | ROZPOCET | 0 | 0 | 0 | 0 | 0 | 1 | 0 | 16 | 1704201262
| P |  | Poznámka k položce: Bližší specifikace bude upřesněna při realizaci. | [14 empty] | P | 2
| VV |  | "WC" | [14 empty] | VV | 2 | 1 | True | 0 | ROZPOCET
| VV |  | 1 |  | 1 | [12 empty] | VV | 2 | 2 | True | 0 | ROZPOCET
| VV |  | "WCinv" | [14 empty] | VV | 2 | 1 | True | 0 | ROZPOCET
| VV |  | 2 |  | 2 | [12 empty] | VV | 2 | 2 | True | 0 | ROZPOCET
| VV |  | Součet |  | 3 | [12 empty] | VV | 2 | 4 | True | 1 | ROZPOCET
65 | M | 55167394 | sedátko klozetové duroplastové bílé antibakteriální | kus | 3 |  | 0 | CS ÚRS 2024 01 |  | základní |  | 0 | 0.00128 | 0.00384 | 0 | 0 | 32 | M | 2 |  |  |  | ROZPOCET | 0 | 0 | 0 | 0 | 0 | 1 | 0 | 16 | -582862832
| P |  | Poznámka k položce: Bližší specifikace bude upřesněna při realizaci. | [14 empty] | P | 2
| VV |  | "s poklopem" | [14 empty] | VV | 2 | 1 | True | 0 | ROZPOCET
| VV |  | 1 |  | 1 | [12 empty] | VV | 2 | 2 | True | 0 | ROZPOCET
| VV |  | "bez poklopu" | [14 empty] | VV | 2 | 1 | True | 0 | ROZPOCET
| VV |  | 2 |  | 2 | [12 empty] | VV | 2 | 2 | True | 0 | ROZPOCET
| VV |  | Součet |  | 3 | [12 empty] | VV | 2 | 4 | True | 1 | ROZPOCET
66 | K | 725211616 | Umyvadlo keramické bílé šířky 550 mm s krytem na sifon připevněné na stěnu šrouby | soubor | 3 |  | 0 | CS ÚRS 2024 01 |  | základní |  | 0 | 0.02073 | 0.06219 | 0 | 0 | 16 | K | 2 |  |  |  | ROZPOCET | 0 | 0 | 0 | 0 | 0 | 1 | 0 | 16 | -1659299188
| P |  | Poznámka k položce: Bližší specifikace bude upřesněna při realizaci. | [14 empty] | P | 2
| VV |  | "U" | [14 empty] | VV | 2 | 1 | True | 0 | ROZPOCET
| VV |  | 3 |  | 3 | [12 empty] | VV | 2 | 2 | True | 1 | ROZPOCET
67 | K | 725211681 | Umyvadlo keramické bílé zdravotní šířky 640 mm připevněné na stěnu šrouby | soubor | 2 |  | 0 | CS ÚRS 2024 01 |  | základní |  | 0 | 0.01921 | 0.03842 | 0 | 0 | 16 | K | 2 |  |  |  | ROZPOCET | 0 | 0 | 0 | 0 | 0 | 1 | 0 | 16 | -1121459029
| P |  | Poznámka k položce: Bližší specifikace bude upřesněna při realizaci. | [14 empty] | P | 2
| VV |  | "Uinv" | [14 empty] | VV | 2 | 1 | True | 0 | ROZPOCET
| VV |  | 2 |  | 2 | [12 empty] | VV | 2 | 2 | True | 1 | ROZPOCET
68 | K | 725291662 | Montáž sedačky do sprchy | kus | 1 |  | 0 | CS ÚRS 2024 01 |  | základní |  | 0 | 0 | 0 | 0 | 0 | 16 | K | 2 |  |  |  | ROZPOCET | 0 | 0 | 0 | 0 | 0 | 1 | 0 | 16 | -618967918
| VV |  | "SKinv" | [14 empty] | VV | 2 | 1 | True | 0 | ROZPOCET
| VV |  | 1 |  | 1 | [12 empty] | VV | 2 | 2 | True | 1 | ROZPOCET
69 | M | 55147081 | sedátko sklopné do sprchy s opěrnou nohou nerez lesk 440x450x460mm | kus | 1 |  | 0 | CS ÚRS 2024 01 |  | základní |  | 0 | 0.003 | 0.003 | 0 | 0 | 32 | M | 2 |  |  |  | ROZPOCET | 0 | 0 | 0 | 0 | 0 | 1 | 0 | 16 | -1391459616
| VV |  | 1 |  | 1 | [12 empty] | VV | 2 | 2 | True | 1 | ROZPOCET
70 | K | 725291668 | Montáž madla invalidního rovného | kus | 2 |  | 0 | CS ÚRS 2024 01 |  | základní |  | 0 | 0 | 0 | 0 | 0 | 16 | K | 2 |  |  |  | ROZPOCET | 0 | 0 | 0 | 0 | 0 | 1 | 0 | 16 | 295268800
| VV |  | "WCinv" | [14 empty] | VV | 2 | 1 | True | 0 | ROZPOCET
| VV |  | 2 |  | 2 | [12 empty] | VV | 2 | 2 | True | 1 | ROZPOCET
71 | M | 55147137 | madlo invalidní rovné nerez mat 800mm | kus | 2 |  | 0 | CS ÚRS 2024 01 |  | základní |  | 0 | 0.0013 | 0.0026 | 0 | 0 | 32 | M | 2 |  |  |  | ROZPOCET | 0 | 0 | 0 | 0 | 0 | 1 | 0 | 16 | 1616464097
| VV |  | 2 |  | 2 | [12 empty] | VV | 2 | 2 | True | 1 | ROZPOCET
72 | K | 725291670 | Montáž madla invalidního krakorcového sklopného | kus | 3 |  | 0 | CS ÚRS 2024 01 |  | základní |  | 0 | 0 | 0 | 0 | 0 | 16 | K | 2 |  |  |  | ROZPOCET | 0 | 0 | 0 | 0 | 0 | 1 | 0 | 16 | -1438943063
| VV |  | "WCinv" | [14 empty] | VV | 2 | 1 | True | 0 | ROZPOCET
| VV |  | 2 |  | 2 | [12 empty] | VV | 2 | 2 | True | 0 | ROZPOCET
| VV |  | "SKinv" | [14 empty] | VV | 2 | 1 | True | 0 | ROZPOCET
| VV |  | 1 |  | 1 | [12 empty] | VV | 2 | 2 | True | 0 | ROZPOCET
| VV |  | Součet |  | 3 | [12 empty] | VV | 2 | 4 | True | 1 | ROZPOCET
73 | M | 55147116 | madlo invalidní krakorcové sklopné nerez mat 600mm | kus | 3 |  | 0 | CS ÚRS 2024 01 |  | základní |  | 0 | 0.00075 | 0.00225 | 0 | 0 | 32 | M | 2 |  |  |  | ROZPOCET | 0 | 0 | 0 | 0 | 0 | 1 | 0 | 16 | -207895699
| VV |  | 3 |  | 3 | [12 empty] | VV | 2 | 2 | True | 1 | ROZPOCET
74 | K | 725291674 | Montáž madla umyvadlového | kus | 2 |  | 0 | CS ÚRS 2024 01 |  | základní |  | 0 | 0 | 0 | 0 | 0 | 16 | K | 2 |  |  |  | ROZPOCET | 0 | 0 | 0 | 0 | 0 | 1 | 0 | 16 | -646135938
| VV |  | "Uinv" | [14 empty] | VV | 2 | 1 | True | 0 | ROZPOCET
| VV |  | 2 |  | 2 | [12 empty] | VV | 2 | 2 | True | 1 | ROZPOCET
75 | M | 55147212 | madlo umyvadlové pravé/levé nerez lesk 500x305mm | kus | 2 |  | 0 | CS ÚRS 2024 01 |  | základní |  | 0 | 0.001 | 0.002 | 0 | 0 | 32 | M | 2 |  |  |  | ROZPOCET | 0 | 0 | 0 | 0 | 0 | 1 | 0 | 16 | -691521868
| VV |  | 2 |  | 2 | [12 empty] | VV | 2 | 2 | True | 1 | ROZPOCET
76 | K | 725291676 | Montáž madla sprchového | kus | 1 |  | 0 | CS ÚRS 2024 01 |  | základní |  | 0 | 0 | 0 | 0 | 0 | 16 | K | 2 |  |  |  | ROZPOCET | 0 | 0 | 0 | 0 | 0 | 1 | 0 | 16 | -921465225
| VV |  | "SKinv" | [14 empty] | VV | 2 | 1 | True | 0 | ROZPOCET
| VV |  | 1 |  | 1 | [12 empty] | VV | 2 | 2 | True | 1 | ROZPOCET
77 | M | 55147180 | madlo sprchové pravé/levé nerez lesk 813x406mm | kus | 1 |  | 0 | CS ÚRS 2024 01 |  | základní |  | 0 | 0.001 | 0.001 | 0 | 0 | 32 | M | 2 |  |  |  | ROZPOCET | 0 | 0 | 0 | 0 | 0 | 1 | 0 | 16 | 1780969
| VV |  | 1 |  | 1 | [12 empty] | VV | 2 | 2 | True | 1 | ROZPOCET
78 | K | 725331111 | Výlevka bez výtokových armatur keramická se sklopnou plastovou mřížkou 500 mm | soubor | 1 |  | 0 | CS ÚRS 2024 01 |  | základní |  | 0 | 0.01475 | 0.01475 | 0 | 0 | 16 | K | 2 |  |  |  | ROZPOCET | 0 | 0 | 0 | 0 | 0 | 1 | 0 | 16 | -1332910569
| P |  | Poznámka k položce: Bližší specifikace bude upřesněna při realizaci. | [14 empty] | P | 2
| VV |  | "VL" | [14 empty] | VV | 2 | 1 | True | 0 | ROZPOCET
| VV |  | 1 |  | 1 | [12 empty] | VV | 2 | 2 | True | 1 | ROZPOCET
79 | K | 725821312 | Baterie dřezová nástěnná páková s otáčivým kulatým ústím a délkou ramínka 300 mm | soubor | 1 |  | 0 | CS ÚRS 2024 01 |  | základní |  | 0 | 0.00172 | 0.00172 | 0 | 0 | 16 | K | 2 |  |  |  | ROZPOCET | 0 | 0 | 0 | 0 | 0 | 1 | 0 | 16 | -147877387
| P |  | Poznámka k položce: Bližší specifikace bude upřesněna při realizaci. | [14 empty] | P | 2
| VV |  | "VL" | [14 empty] | VV | 2 | 1 | True | 0 | ROZPOCET
| VV |  | 1 |  | 1 | [12 empty] | VV | 2 | 2 | True | 1 | ROZPOCET
80 | K | 725821329 | Baterie dřezová stojánková páková s vytahovací sprškou | soubor | 2 |  | 0 | CS ÚRS 2024 01 |  | základní |  | 0 | 0.0018 | 0.0036 | 0 | 0 | 16 | K | 2 |  |  |  | ROZPOCET | 0 | 0 | 0 | 0 | 0 | 1 | 0 | 16 | -973581532
| P |  | Poznámka k položce: Bližší specifikace bude upřesněna při realizaci. | [14 empty] | P | 2
| VV |  | "(D)" | [14 empty] | VV | 2 | 1 | True | 0 | ROZPOCET
| VV |  | 2 |  | 2 | [12 empty] | VV | 2 | 2 | True | 1 | ROZPOCET
81 | K | 725822612 | Baterie umyvadlová stojánková páková s výpustí | soubor | 5 |  | 0 | CS ÚRS 2024 01 |  | základní |  | 0 | 0.00184 | 0.0092 | 0 | 0 | 16 | K | 2 |  |  |  | ROZPOCET | 0 | 0 | 0 | 0 | 0 | 1 | 0 | 16 | 2052834111
| P |  | Poznámka k položce: Bližší specifikace bude upřesněna při realizaci. | [14 empty] | P | 2
| VV |  | "U" | [14 empty] | VV | 2 | 1 | True | 0 | ROZPOCET
| VV |  | 3 |  | 3 | [12 empty] | VV | 2 | 2 | True | 0 | ROZPOCET
| VV |  | "Uinv = s loketní pákou" | [14 empty] | VV | 2 | 1 | True | 0 | ROZPOCET
| VV |  | 2 |  | 2 | [12 empty] | VV | 2 | 2 | True | 0 | ROZPOCET
| VV |  | Součet |  | 5 | [12 empty] | VV | 2 | 4 | True | 1 | ROZPOCET
82 | K | 725841312 | Baterie sprchová nástěnná páková | soubor | 1 |  | 0 | CS ÚRS 2024 01 |  | základní |  | 0 | 0.00184 | 0.00184 | 0 | 0 | 16 | K | 2 |  |  |  | ROZPOCET | 0 | 0 | 0 | 0 | 0 | 1 | 0 | 16 | -1281230046
| P |  | Poznámka k položce: Bližší specifikace bude upřesněna při realizaci. | [14 empty] | P | 2
| VV |  | "SKinv" | [14 empty] | VV | 2 | 1 | True | 0 | ROZPOCET
| VV |  | 1 |  | 1 | [12 empty] | VV | 2 | 2 | True | 0 | ROZPOCET
| VV |  | Součet |  | 1 | [12 empty] | VV | 2 | 4 | True | 1 | ROZPOCET
83 | K | 725861102 | Zápachová uzávěrka pro umyvadla DN 40 | kus | 3 |  | 0 | CS ÚRS 2024 01 |  | základní |  | 0 | 0.00024 | 0.00072 | 0 | 0 | 16 | K | 2 |  |  |  | ROZPOCET | 0 | 0 | 0 | 0 | 0 | 1 | 0 | 16 | 120854244
| P |  | Poznámka k položce: Bližší specifikace bude upřesněna při realizaci. | [14 empty] | P | 2
| VV |  | "U" | [14 empty] | VV | 2 | 1 | True | 0 | ROZPOCET
| VV |  | 3 |  | 3 | [12 empty] | VV | 2 | 2 | True | 1 | ROZPOCET
84 | K | 725861312 | Zápachová uzávěrka pro umyvadlo DN 40 podomítková | kus | 2 |  | 0 | CS ÚRS 2024 01 |  | základní |  | 0 | 0.00055 | 0.0011 | 0 | 0 | 16 | K | 2 |  |  |  | ROZPOCET | 0 | 0 | 0 | 0 | 0 | 1 | 0 | 16 | -945623700
| P |  | Poznámka k položce: Bližší specifikace bude upřesněna při realizaci. | [14 empty] | P | 2
| VV |  | "Uinv" | [14 empty] | VV | 2 | 1 | True | 0 | ROZPOCET
| VV |  | 2 |  | 2 | [12 empty] | VV | 2 | 2 | True | 1 | ROZPOCET
85 | K | 725862103 | Zápachová uzávěrka pro dřezy DN 40/50 | kus | 2 |  | 0 | CS ÚRS 2024 01 |  | základní |  | 0 | 0.00028 | 0.00056 | 0 | 0 | 16 | K | 2 |  |  |  | ROZPOCET | 0 | 0 | 0 | 0 | 0 | 1 | 0 | 16 | -1856260486
| P |  | Poznámka k položce: Bližší specifikace bude upřesněna při realizaci. | [14 empty] | P | 2
| VV |  | "(D)" | [14 empty] | VV | 2 | 1 | True | 0 | ROZPOCET
| VV |  | 2 |  | 2 | [12 empty] | VV | 2 | 2 | True | 1 | ROZPOCET
86 | K | 725865501 | Odpadní souprava DN 40/50 se zápachovou uzávěrkou | kus | 4 |  | 0 | CS ÚRS 2024 01 |  | základní |  | 0 | 0.00128 | 0.00512 | 0 | 0 | 16 | K | 2 |  |  |  | ROZPOCET | 0 | 0 | 0 | 0 | 0 | 1 | 0 | 16 | 1185183534
| P |  | Poznámka k položce: Odvod kondenzátu od VZT a klima jednotek, odvod vody od pojistného ventilu, pračky a myčky apod. | [14 empty] | P | 2
| VV |  | 4 |  | 4 | [12 empty] | VV | 2 | 2 | True | 1 | ROZPOCET
87 | K | 998725101 | Přesun hmot tonážní pro zařizovací předměty v objektech v do 6 m | t | 0.205 |  | 0 | CS ÚRS 2024 01 |  | základní |  | 0 | 0 | 0 | 0 | 0 | 16 | K | 2 |  |  |  | ROZPOCET | 0 | 0 | 0 | 0 | 0 | 1 | 0 | 16 | 1626545453
| D | 726 | Zdravotechnika - předstěnové instalace |  |  |  | 0 |  |  |  |  | 0 |  | 0.1037 |  | 0 | 2 | D | 1 |  |  |  | ROZPOCET | [6 empty] | 0
88 | K | 726131031 | Instalační předstěna pro podpěry a madla v 1120 mm do lehkých stěn s kovovou kcí | soubor | 3 |  | 0 | CS ÚRS 2024 01 |  | základní |  | 0 | 0.0117 | 0.0351 | 0 | 0 | 16 | K | 2 |  |  |  | ROZPOCET | 0 | 0 | 0 | 0 | 0 | 1 | 0 | 16 | 890213538
| P |  | Poznámka k položce: Bližší specifikace bude upřesněna při realizaci. | [14 empty] | P | 2
| VV |  | "WCinv" | [14 empty] | VV | 2 | 1 | True | 0 | ROZPOCET
| VV |  | 2 |  | 2 | [12 empty] | VV | 2 | 2 | True | 0 | ROZPOCET
| VV |  | "SKinv" | [14 empty] | VV | 2 | 1 | True | 0 | ROZPOCET
| VV |  | 1 |  | 1 | [12 empty] | VV | 2 | 2 | True | 0 | ROZPOCET
| VV |  | Součet |  | 3 | [12 empty] | VV | 2 | 4 | True | 1 | ROZPOCET
89 | K | 726131041 | Instalační předstěna pro klozet závěsný v 1120 mm s ovládáním zepředu do lehkých stěn s kovovou kcí | soubor | 2 |  | 0 | CS ÚRS 2024 01 |  | základní |  | 0 | 0.01665 | 0.0333 | 0 | 0 | 16 | K | 2 |  |  |  | ROZPOCET | 0 | 0 | 0 | 0 | 0 | 1 | 0 | 16 | 1039121128
| P |  | Poznámka k položce: Bližší specifikace bude upřesněna při realizaci. Včetně tlačítka. | [14 empty] | P | 2
| VV |  | "WC" | [14 empty] | VV | 2 | 1 | True | 0 | ROZPOCET
| VV |  | 1 |  | 1 | [12 empty] | VV | 2 | 2 | True | 0 | ROZPOCET
| VV |  | "VL" | [14 empty] | VV | 2 | 1 | True | 0 | ROZPOCET
| VV |  | 1 |  | 1 | [12 empty] | VV | 2 | 2 | True | 0 | ROZPOCET
| VV |  | Součet |  | 2 | [12 empty] | VV | 2 | 4 | True | 1 | ROZPOCET
90 | K | 726131043 | Instalační předstěna pro klozet závěsný v 1120 mm s ovládáním zepředu pro postižené do stěn s kov kcí | soubor | 2 |  | 0 | CS ÚRS 2024 01 |  | základní |  | 0 | 0.01765 | 0.0353 | 0 | 0 | 16 | K | 2 |  |  |  | ROZPOCET | 0 | 0 | 0 | 0 | 0 | 1 | 0 | 16 | 546212216
| P |  | Poznámka k položce: Bližší specifikace bude upřesněna při realizaci. Včetně tlačítka. | [14 empty] | P | 2
| VV |  | "WCinv" | [14 empty] | VV | 2 | 1 | True | 0 | ROZPOCET
| VV |  | 2 |  | 2 | [12 empty] | VV | 2 | 2 | True | 1 | ROZPOCET
91 | K | 998726111 | Přesun hmot tonážní pro instalační prefabrikáty v objektech v do 6 m | t | 0.104 |  | 0 | CS ÚRS 2024 01 |  | základní |  | 0 | 0 | 0 | 0 | 0 | 16 | K | 2 |  |  |  | ROZPOCET | 0 | 0 | 0 | 0 | 0 | 1 | 0 | 16 | 1936119486
| D | 732 | Ústřední vytápění - strojovny |  |  |  | 0 |  |  |  |  | 0 |  | 0.00188 |  | 0 | 2 | D | 1 |  |  |  | ROZPOCET | [6 empty] | 0
92 | K | 732421201 | Čerpadlo teplovodní mokroběžné závitové cirkulační DN 15 výtlak do 0,9 m průtok 0,35 m3/h pro TUV | soubor | 1 |  | 0 | CS ÚRS 2024 01 |  | základní |  | 0 | 0.00188 | 0.00188 | 0 | 0 | 16 | K | 2 |  |  |  | ROZPOCET | 0 | 0 | 0 | 0 | 0 | 1 | 0 | 16 | 1955477273
| VV |  | 1 |  | 1 | [12 empty] | VV | 2 | 2 | True | 1 | ROZPOCET
| D | 734 | Ústřední vytápění - armatury |  |  |  | 0 |  |  |  |  | 0 |  | 0.004 |  | 0 | 2 | D | 1 |  |  |  | ROZPOCET | [6 empty] | 0
93 | K | 734411101 | Teploměr technický s pevným stonkem a jímkou zadní připojení průměr 63 mm délky 50 mm | kus | 2 |  | 0 | CS ÚRS 2024 01 |  | základní |  | 0 | 0.00053 | 0.00106 | 0 | 0 | 16 | K | 2 |  |  |  | ROZPOCET | 0 | 0 | 0 | 0 | 0 | 1 | 0 | 16 | -751882042
| VV |  | 2 |  | 2 | [12 empty] | VV | 2 | 2 | True | 1 | ROZPOCET
94 | K | 734421101 | Tlakoměr s pevným stonkem a zpětnou klapkou tlak 0-16 bar průměr 50 mm spodní připojení | kus | 2 |  | 0 | CS ÚRS 2024 01 |  | základní |  | 0 | 0.00147 | 0.00294 | 0 | 0 | 16 | K | 2 |  |  |  | ROZPOCET | 0 | 0 | 0 | 0 | 0 | 1 | 0 | 16 | -1062884409
| VV |  | 2 |  | 2 | [12 empty] | VV | 2 | 2 | True | 1 | ROZPOCET
| D | 763 | Konstrukce suché výstavby |  |  |  | 0 |  |  |  |  | 0 |  | 0.0186 |  | 0 | 2 | D | 1 |  |  |  | ROZPOCET | [6 empty] | 0
95 | K | 763172321 | Montáž dvířek revizních jednoplášťových SDK kcí vel. 200x200 mm pro příčky a předsazené stěny | kus | 20 |  | 0 | CS ÚRS 2024 01 |  | základní |  | 0 | 3e-05 | 0.0006 | 0 | 0 | 16 | K | 2 |  |  |  | ROZPOCET | 0 | 0 | 0 | 0 | 0 | 1 | 0 | 16 | 754662365
| VV |  | "pro přístup k požárním manžetám, čistícím kusům, armaturám apod." | [14 empty] | VV | 2 | 1 | True | 0 | ROZPOCET
| VV |  | 20 |  | 20 | [12 empty] | VV | 2 | 2 | True | 1 | ROZPOCET
96 | M | 59030710 | dvířka revizní jednokřídlá s automatickým zámkem 200x200mm | kus | 20 |  | 0 | CS ÚRS 2024 01 |  | základní |  | 0 | 0.0009 | 0.018 | 0 | 0 | 32 | M | 2 |  |  |  | ROZPOCET | 0 | 0 | 0 | 0 | 0 | 1 | 0 | 16 | 2046810149
| VV |  | 20 |  | 20 | [12 empty] | VV | 2 | 2 | True | 1 | ROZPOCET

## D.1.4.B - VYTÁPĚNÍ
{56fce835-14ee-4e8a-b9f5-723230cfdd74}
2
| KRYCÍ LIST SOUPISU PRACÍ | [7 empty] | v --- níže se nacházejí doplnkové a pomocné údaje k sestavám --- v | [8 empty] | False
Stavba:
Transformace domova Černovice – Lidmaň I. – Polná
Objekt:
SO 01 - DENNÍ AKTIVITY A SOCIÁLNĚ TERAPEUTICKÁ DÍLNA (DA+STD
Soupis:
D.1.4 - TECHNIKA PROSTŘEDÍ STAVEB
Úroveň 3:
D.1.4.B - VYTÁPĚNÍ
| KSO: |  |  |  |  | CC-CZ:
| Místo: |  |  |  |  | Datum: | 18. 9. 2024
| Zadavatel: |  |  |  |  | IČ:
|  | Kraj Vysočina |  |  |  | DIČ:
| Uchazeč: |  |  |  |  | IČ: | Vyplň údaj
|  | Vyplň údaj |  |  |  | DIČ: | Vyplň údaj
| Projektant: |  |  |  |  | IČ:
|  | ARPIK OSTRAVA s.r.o. |  |  |  | DIČ:
| Zpracovatel: |  |  |  |  | IČ:
DIČ:
Poznámka:
| Cena bez DPH | [5 empty] | 0
|  |  | Základ daně |  |  | Sazba daně | Výše daně
| DPH | základní | 0 |  |  | 21% | 0
|  | snížená | 0 |  |  | 12% | 0
|  | zákl. přenesená | 0 |  |  | 21% | 0
|  | sníž. přenesená | 0 |  |  | 12% | 0
|  | nulová | 0 |  |  | 0% | 0
| Cena s DPH |  |  | v | CZK |  | 0
| Projektant |  |  | Zpracovatel
| Datum a podpis: |  | Razítko | Datum a podpis: |  |  | Razítko
| Objednavatel |  |  | Uchazeč
| Datum a podpis: |  | Razítko | Datum a podpis: |  |  | Razítko
REKAPITULACE ČLENĚNÍ SOUPISU PRACÍ
Stavba:
Transformace domova Černovice – Lidmaň I. – Polná
Objekt:
SO 01 - DENNÍ AKTIVITY A SOCIÁLNĚ TERAPEUTICKÁ DÍLNA (DA+STD
Soupis:
D.1.4 - TECHNIKA PROSTŘEDÍ STAVEB
Úroveň 3:
D.1.4.B - VYTÁPĚNÍ
Místo: | [5 empty] | Datum: | 18. 9. 2024
Zadavatel: |  |  | Kraj Vysočina |  |  | Projektant: | ARPIK OSTRAVA s.r.o.
Uchazeč: |  |  | Vyplň údaj |  |  | Zpracovatel:
Kód dílu - Popis | [6 empty] | Cena celkem [CZK]
Náklady ze soupisu prací | [6 empty] | 0 | [11 empty] | -1
| 97 - Prorážení otvorů | [5 empty] | 0
| 713 - Izolace tepelné | [5 empty] | 0
| 731 - Kotelny | [5 empty] | 0
| 733 - Rozvod potrubí | [5 empty] | 0
| 734 - Armatury | [5 empty] | 0
| 735 - Otopná tělesa | [5 empty] | 0
| 736 - Podlahové vytápění | [5 empty] | 0
| 767 - Konstrukce zámečnické | [5 empty] | 0
| 799 - Ostatní | [5 empty] | 0
| D96 - Přesuny suti a vybouraných hmot | [5 empty] | 0
SOUPIS PRACÍ
Stavba:
Transformace domova Černovice – Lidmaň I. – Polná
Objekt:
SO 01 - DENNÍ AKTIVITY A SOCIÁLNĚ TERAPEUTICKÁ DÍLNA (DA+STD
Soupis:
D.1.4 - TECHNIKA PROSTŘEDÍ STAVEB
Úroveň 3:
D.1.4.B - VYTÁPĚNÍ
Místo: | [5 empty] | Datum: | 18. 9. 2024
Zadavatel: |  |  | Kraj Vysočina |  |  | Projektant: | ARPIK OSTRAVA s.r.o.
Uchazeč: |  |  | Vyplň údaj |  |  | Zpracovatel:
PČ | Typ | Kód | Popis | MJ | Množství | J.cena [CZK] | Cena celkem [CZK] | Cenová soustava |  | DPH | J. Nh [h] | Nh celkem [h] | J. hmotnost [t] | Hmotnost celkem [t] | J. suť [t] | Suť Celkem [t]
Náklady soupisu celkem | [6 empty] | 0 |  |  |  |  | 0 |  | 0 |  | 0 |  | D | -1 | [7 empty] | 0
| D | 97 | Prorážení otvorů |  |  |  | 0 |  |  |  |  | 0 |  | 0 |  | 0 | 1 | D | 0 | ROZPOCET | [6 empty] | 0
1 | K | 974031143 | Vysekání rýh ve zdi cihelné 7 x 10 cm | m | 6 |  | 0 |  |  | základní |  | 0 | 0 | 0 | 0 | 0 | 4 | K | 1 | ROZPOCET | 0 | 0 | 0 | 0 | 0 | 1 | 0 | 4 | 2
2 | K | 979011219 | Přípl.k svislé dopr.suti za každé další NP nošením | t | 0.013 |  | 0 |  |  | základní |  | 0 | 0 | 0 | 0 | 0 | 4 | K | 1 | ROZPOCET | 0 | 0 | 0 | 0 | 0 | 1 | 0 | 4 | 4
| D | 713 | Izolace tepelné |  |  |  | 0 |  |  |  |  | 0 |  | 0 |  | 0 | 2 | D | 0 | ROZPOCET | [6 empty] | 0
3 | K | 713-01 | montáž izolace potrubí vč. lepící pásky | m | 80 |  | 0 |  |  | základní |  | 0 | 0 | 0 | 0 | 0 | 16 | K | 1 | ROZPOCET | 0 | 0 | 0 | 0 | 0 | 1 | 0 | 16 | 6
4 | K | 713-02 | pouzdro potrubní, pěnový polyetylén 22x13 | m | 14 |  | 0 |  |  | základní |  | 0 | 0 | 0 | 0 | 0 | 16 | K | 1 | ROZPOCET | 0 | 0 | 0 | 0 | 0 | 1 | 0 | 16 | 8
5 | K | 713-03 | pouzdro potrubní, pěnový polyetylén 22x25 | m | 39 |  | 0 |  |  | základní |  | 0 | 0 | 0 | 0 | 0 | 16 | K | 1 | ROZPOCET | 0 | 0 | 0 | 0 | 0 | 1 | 0 | 16 | 10
6 | K | 713-04 | pouzdro potrubní, pěnový polyetylén 28x25 | m | 21 |  | 0 |  |  | základní |  | 0 | 0 | 0 | 0 | 0 | 16 | K | 1 | ROZPOCET | 0 | 0 | 0 | 0 | 0 | 1 | 0 | 16 | 12
7 | K | 713-05 | pouzdro potrubní, pěnový polyetylén 35x25 | m | 6 |  | 0 |  |  | základní |  | 0 | 0 | 0 | 0 | 0 | 16 | K | 1 | ROZPOCET | 0 | 0 | 0 | 0 | 0 | 1 | 0 | 16 | 14
8 | K | 998713201 | Přesun hmot pro izolace tepelné, výšky do 6 m | % |  |  | 0 |  |  | základní |  | 0 | 0 | 0 | 0 | 0 | 16 | K | 1 | ROZPOCET | 0 | 0 | 0 | 0 | 0 | 1 | 0 | 16 | 16
| D | 731 | Kotelny |  |  |  | 0 |  |  |  |  | 0 |  | 0 |  | 0 | 2 | D | 0 | ROZPOCET | [6 empty] | 0
9 | K | 732219302 | Montáž ohříváků vody stojat.kombinovaných do 300 l | soubor | 1 |  | 0 |  |  | základní |  | 0 | 0 | 0 | 0 | 0 | 16 | K | 1 | ROZPOCET | 0 | 0 | 0 | 0 | 0 | 1 | 0 | 16 | 18
10 | K | 732351103 | D+MTZ expanzní nádoba 12 l, vč.armatury | ks | 1 |  | 0 |  |  | základní |  | 0 | 0 | 0 | 0 | 0 | 16 | K | 1 | ROZPOCET | 0 | 0 | 0 | 0 | 0 | 1 | 0 | 16 | 20
11 | K | 731-01 | Kompaktní TČ vzduch-voda | ks | 1 |  | 0 |  |  | základní |  | 0 | 0 | 0 | 0 | 0 | 16 | K | 1 | ROZPOCET | 0 | 0 | 0 | 0 | 0 | 1 | 0 | 16 | 22
| P |  | Poznámka k položce: Kompaktní TČ vzduch-voda, reverzibilní s invertorovou tecnnologií, venkovní instalace, top. výkon 10,5 kW A2/W35 dle EN14511 při 100% výkonu invertoru (COP=4,07 A2/W35 dle EN14825)Obsahuje fluorované skleníkové plyny. R410A/2,350 kg/GWP2.088 /4,907 toCO2e. Hermeticky uzavřeno. Obsah paketu: venkovní jednotka TČ, vnitřní jednotka TČ, topný kabel odvodu kondenzátu, připojovací potrubí INPA, zásobník TUV -užitný objem 277 l plocha výměníku 3,2m2, třícestný přepínací ventil + izolace Vnitřní jednotka obsahuje: regulace, manometr, el.patrona 3/6/9 kW, poj.ventil 3 bar, čerpadlo prim. okruhu, expanzní nádoba 8,8 l, filtrball, čidlo venkovní teploty a čidlo topné vody | [14 empty] | P | 1
12 | K | 731-02 | doplňování a úprava vody - set VES kit P4000 s NFK.2, měřičem vodivosti a vodoměrem, vč. náhradní náplně 2ks | soubor | 1 |  | 0 |  |  | základní |  | 0 | 0 | 0 | 0 | 0 | 16 | K | 1 | ROZPOCET | 0 | 0 | 0 | 0 | 0 | 1 | 0 | 16 | 24
13 | K | 731-03 | Modul WLAN komunikace pro sledování vytápění přes internet vč. slotu a kabelu | ks | 1 |  | 0 |  |  | základní |  | 0 | 0 | 0 | 0 | 0 | 16 | K | 1 | ROZPOCET | 0 | 0 | 0 | 0 | 0 | 1 | 0 | 16 | 26
14 | K | 731-04 | obslužná jednotka | ks | 1 |  | 0 |  |  | základní |  | 0 | 0 | 0 | 0 | 0 | 16 | K | 1 | ROZPOCET | 0 | 0 | 0 | 0 | 0 | 1 | 0 | 16 | 28
15 | K | 731-05 | Magnetický odlučuvač nečistot LK s izolací DN25 | ks | 1 |  | 0 |  |  | základní |  | 0 | 0 | 0 | 0 | 0 | 16 | K | 1 | ROZPOCET | 0 | 0 | 0 | 0 | 0 | 1 | 0 | 16 | 30
16 | K | 731-06 | bezpečnostní termostat podl. vytápění AT90 | ks | 1 |  | 0 |  |  | základní |  | 0 | 0 | 0 | 0 | 0 | 16 | K | 1 | ROZPOCET | 0 | 0 | 0 | 0 | 0 | 1 | 0 | 16 | 32
17 | K | 731303121 | Montáž tepelného čerpadla vzduch-voda do 20 kW dvě jednotky (vnitřní+venkovní) | ks | 1 |  | 0 |  |  | základní |  | 0 | 0 | 0 | 0 | 0 | 16 | K | 1 | ROZPOCET | 0 | 0 | 0 | 0 | 0 | 1 | 0 | 16 | 34
18 | K | 732431301 | DOD+MTZ čerpadla oběhového do G 1" ALPHA2 25-60 | ks | 1 |  | 0 |  |  | základní |  | 0 | 0 | 0 | 0 | 0 | 16 | K | 1 | ROZPOCET | 0 | 0 | 0 | 0 | 0 | 1 | 0 | 16 | 36
19 | K | 998731201 | Přesun hmot pro kotelny, výšky do 6 m | % |  |  | 0 |  |  | základní |  | 0 | 0 | 0 | 0 | 0 | 16 | K | 1 | ROZPOCET | 0 | 0 | 0 | 0 | 0 | 1 | 0 | 16 | 38
| D | 733 | Rozvod potrubí |  |  |  | 0 |  |  |  |  | 0 |  | 0 |  | 0 | 2 | D | 0 | ROZPOCET | [6 empty] | 0
20 | K | 733163104 | Potrubí z měděných trubek D 22 x 1 ,0mm | m | 53 |  | 0 |  |  | základní |  | 0 | 0 | 0 | 0 | 0 | 16 | K | 1 | ROZPOCET | 0 | 0 | 0 | 0 | 0 | 1 | 0 | 16 | 40
21 | K | 733163105 | Potrubí z měděných trubek D 28 x 1,5 mm | m | 35 |  | 0 |  |  | základní |  | 0 | 0 | 0 | 0 | 0 | 16 | K | 1 | ROZPOCET | 0 | 0 | 0 | 0 | 0 | 1 | 0 | 16 | 42
22 | K | 733163106 | Potrubí z měděných trubek D 35 x 1,5 mm | m | 6 |  | 0 |  |  | základní |  | 0 | 0 | 0 | 0 | 0 | 16 | K | 1 | ROZPOCET | 0 | 0 | 0 | 0 | 0 | 1 | 0 | 16 | 44
23 | K | 733191111 | Manžety prostupové pro trubky do DN 20 | kus | 8 |  | 0 |  |  | základní |  | 0 | 0 | 0 | 0 | 0 | 16 | K | 1 | ROZPOCET | 0 | 0 | 0 | 0 | 0 | 1 | 0 | 16 | 46
24 | K | 733191112 | Manžety prostupové pro trubky do DN 32 | kus | 2 |  | 0 |  |  | základní |  | 0 | 0 | 0 | 0 | 0 | 16 | K | 1 | ROZPOCET | 0 | 0 | 0 | 0 | 0 | 1 | 0 | 16 | 48
25 | K | 733-01 | Trubka flexalen 600 HP od125, DN25 předizol.potrubí 2xDN25 + 2x chránička | m | 2 |  | 0 |  |  | základní |  | 0 | 0 | 0 | 0 | 0 | 16 | K | 1 | ROZPOCET | 0 | 0 | 0 | 0 | 0 | 1 | 0 | 16 | 50
26 | K | 733-02 | Manžeta ukončovací pro Flexalen 600 HP OD125 | ks | 2 |  | 0 |  |  | základní |  | 0 | 0 | 0 | 0 | 0 | 16 | K | 1 | ROZPOCET | 0 | 0 | 0 | 0 | 0 | 1 | 0 | 16 | 52
27 | K | 733-03 | Přechod Da 32x1", DN25 | ks | 2 |  | 0 |  |  | základní |  | 0 | 0 | 0 | 0 | 0 | 16 | K | 1 | ROZPOCET | 0 | 0 | 0 | 0 | 0 | 1 | 0 | 16 | 54
28 | K | 733-04 | Fixní úchyt dvojitý 2/Da 32, DN25 | ks | 1 |  | 0 |  |  | základní |  | 0 | 0 | 0 | 0 | 0 | 16 | K | 1 | ROZPOCET | 0 | 0 | 0 | 0 | 0 | 1 | 0 | 16 | 56
29 | K | 733190306 | Tlaková zkouška Cu potrubí do D 35 | m | 80 |  | 0 |  |  | základní |  | 0 | 0 | 0 | 0 | 0 | 16 | K | 1 | ROZPOCET | 0 | 0 | 0 | 0 | 0 | 1 | 0 | 16 | 58
30 | K | 998733201 | Přesun hmot pro rozvody potrubí, výšky do 6 m | % |  |  | 0 |  |  | základní |  | 0 | 0 | 0 | 0 | 0 | 16 | K | 1 | ROZPOCET | 0 | 0 | 0 | 0 | 0 | 1 | 0 | 16 | 60
| D | 734 | Armatury |  |  |  | 0 |  |  |  |  | 0 |  | 0 |  | 0 | 2 | D | 0 | ROZPOCET | [6 empty] | 0
31 | K | 734209116 | Montáž armatur závitových,se 2závity, G 5/4 | kus | 2 |  | 0 |  |  | základní |  | 0 | 0 | 0 | 0 | 0 | 16 | K | 1 | ROZPOCET | 0 | 0 | 0 | 0 | 0 | 1 | 0 | 16 | 62
32 | K | 734215132 | Ventil odvzdušňovací automat. DN 10 | kus | 2 |  | 0 |  |  | základní |  | 0 | 0 | 0 | 0 | 0 | 16 | K | 1 | ROZPOCET | 0 | 0 | 0 | 0 | 0 | 1 | 0 | 16 | 64
33 | K | 734235122 | Kohout kulový, DN 20 | kus | 2 |  | 0 |  |  | základní |  | 0 | 0 | 0 | 0 | 0 | 16 | K | 1 | ROZPOCET | 0 | 0 | 0 | 0 | 0 | 1 | 0 | 16 | 66
34 | K | 734235123 | Kohout kulový DN 25 | kus | 3 |  | 0 |  |  | základní |  | 0 | 0 | 0 | 0 | 0 | 16 | K | 1 | ROZPOCET | 0 | 0 | 0 | 0 | 0 | 1 | 0 | 16 | 68
35 | K | 734235124 | Kohout kulový DN 32 | kus | 4 |  | 0 |  |  | základní |  | 0 | 0 | 0 | 0 | 0 | 16 | K | 1 | ROZPOCET | 0 | 0 | 0 | 0 | 0 | 1 | 0 | 16 | 70
36 | K | 734245423 | Klapka zpětná DN 25 | kus | 1 |  | 0 |  |  | základní |  | 0 | 0 | 0 | 0 | 0 | 16 | K | 1 | ROZPOCET | 0 | 0 | 0 | 0 | 0 | 1 | 0 | 16 | 72
37 | K | 734245424 | Klapka zpětná DN 32 | kus | 1 |  | 0 |  |  | základní |  | 0 | 0 | 0 | 0 | 0 | 16 | K | 1 | ROZPOCET | 0 | 0 | 0 | 0 | 0 | 1 | 0 | 16 | 74
38 | K | 734291112 | Kohouty plnící a vypouštěcí G 3/8 | kus | 8 |  | 0 |  |  | základní |  | 0 | 0 | 0 | 0 | 0 | 16 | K | 1 | ROZPOCET | 0 | 0 | 0 | 0 | 0 | 1 | 0 | 16 | 76
39 | K | 734-01 | vyvyžovací ventil s vypouštěním STAD DN15 | ks | 2 |  | 0 |  |  | základní |  | 0 | 0 | 0 | 0 | 0 | 16 | K | 1 | ROZPOCET | 0 | 0 | 0 | 0 | 0 | 1 | 0 | 16 | 78
40 | K | 998734201 | Přesun hmot pro armatury, výšky do 6 m | % |  |  | 0 |  |  | základní |  | 0 | 0 | 0 | 0 | 0 | 16 | K | 1 | ROZPOCET | 0 | 0 | 0 | 0 | 0 | 1 | 0 | 16 | 80
| D | 735 | Otopná tělesa |  |  |  | 0 |  |  |  |  | 0 |  | 0 |  | 0 | 2 | D | 0 | ROZPOCET | [6 empty] | 0
41 | K | 735179110 | Montáž otopných těles koupelnových (žebříků) | kus | 2 |  | 0 |  |  | základní |  | 0 | 0 | 0 | 0 | 0 | 16 | K | 1 | ROZPOCET | 0 | 0 | 0 | 0 | 0 | 1 | 0 | 16 | 82
42 | K | 735-01 | elektrické topné těleso koupelnové Koralux linear classic KLCH 700.600 | ks | 1 |  | 0 |  |  | základní |  | 0 | 0 | 0 | 0 | 0 | 16 | K | 1 | ROZPOCET | 0 | 0 | 0 | 0 | 0 | 1 | 0 | 16 | 84
43 | K | 735-02 | elektrické topné těleso koupelnové Koralux linear classic KLCH 900.600 | ks | 1 |  | 0 |  |  | základní |  | 0 | 0 | 0 | 0 | 0 | 16 | K | 1 | ROZPOCET | 0 | 0 | 0 | 0 | 0 | 1 | 0 | 16 | 86
44 | K | 998735201 | Přesun hmot pro otopná tělesa, výšky do 6 m | % |  |  | 0 |  |  | základní |  | 0 | 0 | 0 | 0 | 0 | 16 | K | 1 | ROZPOCET | 0 | 0 | 0 | 0 | 0 | 1 | 0 | 16 | 88
| D | 736 | Podlahové vytápění |  |  |  | 0 |  |  |  |  | 0 |  | 0 |  | 0 | 2 | D | 0 | ROZPOCET | [6 empty] | 0
45 | K | 736332111 | Systémová deska s kroč.izolací 35/32 | m2 | 223 |  | 0 |  |  | základní |  | 0 | 0 | 0 | 0 | 0 | 16 | K | 1 | ROZPOCET | 0 | 0 | 0 | 0 | 0 | 1 | 0 | 16 | 90
46 | K | 736332214 | Vodicí oblouk 15/18 | ks | 24 |  | 0 |  |  | základní |  | 0 | 0 | 0 | 0 | 0 | 16 | K | 1 | ROZPOCET | 0 | 0 | 0 | 0 | 0 | 1 | 0 | 16 | 92
47 | K | 736332911 | Dilatační pás | m | 245 |  | 0 |  |  | základní |  | 0 | 0 | 0 | 0 | 0 | 16 | K | 1 | ROZPOCET | 0 | 0 | 0 | 0 | 0 | 1 | 0 | 16 | 94
48 | K | 736333114 | Potrubí HR PB DD, D 15x1,5 mm, do desky | m | 800 |  | 0 |  |  | základní |  | 0 | 0 | 0 | 0 | 0 | 16 | K | 1 | ROZPOCET | 0 | 0 | 0 | 0 | 0 | 1 | 0 | 16 | 96
49 | K | 736333912 | Ochranná trubka GT-SR 25, D 15-18 mm | m | 48 |  | 0 |  |  | základní |  | 0 | 0 | 0 | 0 | 0 | 16 | K | 1 | ROZPOCET | 0 | 0 | 0 | 0 | 0 | 1 | 0 | 16 | 98
50 | K | 736336304 | Ses.rozd./sběrač GTF-VSS, 5cest.bez skř. | kus | 1 |  | 0 |  |  | základní |  | 0 | 0 | 0 | 0 | 0 | 16 | K | 1 | ROZPOCET | 0 | 0 | 0 | 0 | 0 | 1 | 0 | 16 | 100
51 | K | 736336306 | Ses.rozd./sběrač GTF-VSS, 7cest.bez skř. | kus | 1 |  | 0 |  |  | základní |  | 0 | 0 | 0 | 0 | 0 | 16 | K | 1 | ROZPOCET | 0 | 0 | 0 | 0 | 0 | 1 | 0 | 16 | 102
52 | K | 736336811 | Skříň rozdělovače pod omítku P3WS | kus | 1 |  | 0 |  |  | základní |  | 0 | 0 | 0 | 0 | 0 | 16 | K | 1 | ROZPOCET | 0 | 0 | 0 | 0 | 0 | 1 | 0 | 16 | 104
53 | K | 736336812 | Skříň rozdělovače pod omítku P4WS | kus | 1 |  | 0 |  |  | základní |  | 0 | 0 | 0 | 0 | 0 | 16 | K | 1 | ROZPOCET | 0 | 0 | 0 | 0 | 0 | 1 | 0 | 16 | 106
54 | K | 736336911 | Adaptér GT-M-KA 15 x 1,5 mm | kus | 24 |  | 0 |  |  | základní |  | 0 | 0 | 0 | 0 | 0 | 16 | K | 1 | ROZPOCET | 0 | 0 | 0 | 0 | 0 | 1 | 0 | 16 | 108
55 | K | 736336921 | Kohout kulový uzavírací GT-AVR DN 25 | ks | 4 |  | 0 |  |  | základní |  | 0 | 0 | 0 | 0 | 0 | 16 | K | 1 | ROZPOCET | 0 | 0 | 0 | 0 | 0 | 1 | 0 | 16 | 110
56 | K | 736 33-01 | Press-spojka GT-M-PK 15/15 | ks | 3 |  | 0 |  |  | základní |  | 0 | 0 | 0 | 0 | 0 | 16 | K | 1 | ROZPOCET | 0 | 0 | 0 | 0 | 0 | 1 | 0 | 16 | 112
57 | K | 736 33-02 | Opěrné pouzdro GT-SH 15 | ks | 24 |  | 0 |  |  | základní |  | 0 | 0 | 0 | 0 | 0 | 16 | K | 1 | ROZPOCET | 0 | 0 | 0 | 0 | 0 | 1 | 0 | 16 | 114
58 | K | 736 33-03 | Prostorový termostat Alpha 230V | ks | 4 |  | 0 |  |  | základní |  | 0 | 0 | 0 | 0 | 0 | 16 | K | 1 | ROZPOCET | 0 | 0 | 0 | 0 | 0 | 1 | 0 | 16 | 116
59 | K | 736 33-04 | Připojovací el. lišta pro napájení termostatů Alpha Basic (6) | ks | 2 |  | 0 |  |  | základní |  | 0 | 0 | 0 | 0 | 0 | 16 | K | 1 | ROZPOCET | 0 | 0 | 0 | 0 | 0 | 1 | 0 | 16 | 118
60 | K | 736 33-05 | El. pohon pro ovládání ventilů rozdělovače | ks | 4 |  | 0 |  |  | základní |  | 0 | 0 | 0 | 0 | 0 | 16 | K | 1 | ROZPOCET | 0 | 0 | 0 | 0 | 0 | 1 | 0 | 16 | 120
61 | K | 998736201 | Přesun hmot pro podlahové vytápění, výšky do 6 m | % |  |  | 0 |  |  | základní |  | 0 | 0 | 0 | 0 | 0 | 16 | K | 1 | ROZPOCET | 0 | 0 | 0 | 0 | 0 | 1 | 0 | 16 | 122
| D | 767 | Konstrukce zámečnické |  |  |  | 0 |  |  |  |  | 0 |  | 0 |  | 0 | 2 | D | 0 | ROZPOCET | [6 empty] | 0
62 | K | 767 | D+MTZ ocelových doplňků pro uchycení potrubí | kg | 84 |  | 0 |  |  | základní |  | 0 | 0 | 0 | 0 | 0 | 16 | K | 1 | ROZPOCET | 0 | 0 | 0 | 0 | 0 | 1 | 0 | 16 | 124
63 | K | 998767201 | Přesun hmot pro zámečnické konstr., výšky do 6 m | % |  |  | 0 |  |  | základní |  | 0 | 0 | 0 | 0 | 0 | 16 | K | 1 | ROZPOCET | 0 | 0 | 0 | 0 | 0 | 1 | 0 | 16 | 126
| D | 799 | Ostatní |  |  |  | 0 |  |  |  |  | 0 |  | 0 |  | 0 | 1 | D | 0 | ROZPOCET | [6 empty] | 0
64 | K | 904 R02 | Hzs-zkousky v ramci montaz.praci Topná zkouška vč. vyregulování topné soustavy | h | 24 |  | 0 |  |  | základní |  | 0 | 0 | 0 | 0 | 0 | 4 | K | 1 | ROZPOCET | 0 | 0 | 0 | 0 | 0 | 1 | 0 | 4 | 128
| D | D96 | Přesuny suti a vybouraných hmot |  |  |  | 0 |  |  |  |  | 0 |  | 0 |  | 0 | 1 | D | 0 | ROZPOCET | [6 empty] | 0
65 | K | 979081111 | Odvoz suti a vybour. hmot na skládku do 1 km | t | 0.078 |  | 0 |  |  | základní |  | 0 | 0 | 0 | 0 | 0 | 4 | K | 1 | ROZPOCET | 0 | 0 | 0 | 0 | 0 | 1 | 0 | 4 | 130
66 | K | 979081121 | Příplatek k odvozu za každý další 1 km | t | 1.17 |  | 0 |  |  | základní |  | 0 | 0 | 0 | 0 | 0 | 4 | K | 1 | ROZPOCET | 0 | 0 | 0 | 0 | 0 | 1 | 0 | 4 | 132
67 | K | 979082111 | Vnitrostaveništní doprava suti do 10 m | t | 0.078 |  | 0 |  |  | základní |  | 0 | 0 | 0 | 0 | 0 | 4 | K | 1 | ROZPOCET | 0 | 0 | 0 | 0 | 0 | 1 | 0 | 4 | 134
68 | K | 979990107 | Poplatek za skládku suti - směs betonu,cihel,dřeva | t | 0.078 |  | 0 |  |  | základní |  | 0 | 0 | 0 | 0 | 0 | 4 | K | 1 | ROZPOCET | 0 | 0 | 0 | 0 | 0 | 1 | 0 | 4 | 136

## D.1.4.C - VZDUCHOTECHNIKA...
{74e2ff45-227f-435e-a4d9-a045ed3e05d0}
2
| KRYCÍ LIST SOUPISU PRACÍ | [7 empty] | v --- níže se nacházejí doplnkové a pomocné údaje k sestavám --- v | [8 empty] | False
Stavba:
Transformace domova Černovice – Lidmaň I. – Polná
Objekt:
SO 01 - DENNÍ AKTIVITY A SOCIÁLNĚ TERAPEUTICKÁ DÍLNA (DA+STD
Soupis:
D.1.4 - TECHNIKA PROSTŘEDÍ STAVEB
Úroveň 3:
D.1.4.C - VZDUCHOTECHNIKA A CHLAZENÍ
| KSO: |  |  |  |  | CC-CZ:
| Místo: |  |  |  |  | Datum: | 18. 9. 2024
| Zadavatel: |  |  |  |  | IČ:
|  | Kraj Vysočina |  |  |  | DIČ:
| Uchazeč: |  |  |  |  | IČ: | Vyplň údaj
|  | Vyplň údaj |  |  |  | DIČ: | Vyplň údaj
| Projektant: |  |  |  |  | IČ:
|  | ARPIK OSTRAVA s.r.o. |  |  |  | DIČ:
| Zpracovatel: |  |  |  |  | IČ:
DIČ:
Poznámka:
| Cena bez DPH | [5 empty] | 0
|  |  | Základ daně |  |  | Sazba daně | Výše daně
| DPH | základní | 0 |  |  | 21% | 0
|  | snížená | 0 |  |  | 12% | 0
|  | zákl. přenesená | 0 |  |  | 21% | 0
|  | sníž. přenesená | 0 |  |  | 12% | 0
|  | nulová | 0 |  |  | 0% | 0
| Cena s DPH |  |  | v | CZK |  | 0
| Projektant |  |  | Zpracovatel
| Datum a podpis: |  | Razítko | Datum a podpis: |  |  | Razítko
| Objednavatel |  |  | Uchazeč
| Datum a podpis: |  | Razítko | Datum a podpis: |  |  | Razítko
REKAPITULACE ČLENĚNÍ SOUPISU PRACÍ
Stavba:
Transformace domova Černovice – Lidmaň I. – Polná
Objekt:
SO 01 - DENNÍ AKTIVITY A SOCIÁLNĚ TERAPEUTICKÁ DÍLNA (DA+STD
Soupis:
D.1.4 - TECHNIKA PROSTŘEDÍ STAVEB
Úroveň 3:
D.1.4.C - VZDUCHOTECHNIKA A CHLAZENÍ
Místo: | [5 empty] | Datum: | 18. 9. 2024
Zadavatel: |  |  | Kraj Vysočina |  |  | Projektant: | ARPIK OSTRAVA s.r.o.
Uchazeč: |  |  | Vyplň údaj |  |  | Zpracovatel:
Kód dílu - Popis | [6 empty] | Cena celkem [CZK]
Náklady ze soupisu prací | [6 empty] | 0 | [11 empty] | -1
| D1 - Zařízení 1 Větrání | [5 empty] | 0
| D2 - KOMPAKTNÍ VZT JEDNOTKA S REKUPERACÍ VZDUCHU, vnitřní podstropní provedení, dle ErP 2018, vč. MaR | [5 empty] | 0
| D3 - PROTIDEŠŤOVÉ ŽALUZIE ZINKOVÉ -PZZN /rám do zdi, se sítem/ | [5 empty] | 0
| D4 - OHEBNÝ TLUMIČ HLUKU s vysokým útlumem | [5 empty] | 0
| D5 - TLUMIČ HLUKU BUŇKOVÝ, VČ. POTRUBÍ | [5 empty] | 0
| D6 - REGULÁTOR VARIABILNÍHO PRŮTOKU, např. TVE EASY | [5 empty] | 0
| D7 - KLAPKA DO POTRUBÍ KRUHOVÁ -KK /připojení s nástavcem/ | [5 empty] | 0
| D8 - ZPĚTNÁ KLAPKA | [5 empty] | 0
| D9 - PŘÍVODNÍ VYÚSTKA DESIGNOVÁ | [5 empty] | 0
| D10 - TALÍŘOVÝ VENTIL ODVODNÍ KOVOVÝ vč. zděře | [5 empty] | 0
| D11 - ČTYŘHRANNÉ POTRUBÍ SKUPINY I. MATERIÁL POZINKOVANÝ PLECH | [5 empty] | 0
| D12 - KRUHOVÉ POTRUBÍ SPIRO SAFE | [5 empty] | 0
| D13 - OHEBNÉ HADICE BEZ IZOLACE | [5 empty] | 0
| D14 - OHEBNÉ HADICE S TEP. IZOLACÍ | [5 empty] | 0
| D15 - REVIZNÍ DVÍŘKA DO PODHLEDU | [5 empty] | 0
| D16 - SPOJOVACÍ MATERIÁL | [5 empty] | 0
| D17 - ZÁVĚSY, ZÁVĚSNÉ LIŠTY, ZÁVITOVÉ TYČE,ZÁVĚSY, KRUHOVÉ ZÁVĚSY,HMOŽDINKY | [5 empty] | 0
| D18 - Zařízení 2 - Chlazení | [5 empty] | 0
| D19 - KLIMATIZACE Multisplit s distribučním boxem | [5 empty] | 0
| D20 - Kondenzační jednotka Multi FDX, R410 | [5 empty] | 0
| D21 - Vnitřní kazetová jednotka se 4 směrným výdechem | [5 empty] | 0
| D15 - REVIZNÍ DVÍŘKA DO PODHLEDU | [5 empty] | 0
| D16 - SPOJOVACÍ MATERIÁL | [5 empty] | 0
| D17 - ZÁVĚSY, ZÁVĚSNÉ LIŠTY, ZÁVITOVÉ TYČE,ZÁVĚSY, KRUHOVÉ ZÁVĚSY,HMOŽDINKY | [5 empty] | 0
| D22 - Izolace tepelné | [5 empty] | 0
| D23 - TEPELNÉ IZOLACE POTRUBÍ KAUČUKEM S AL POLEPEM | [5 empty] | 0
| D24 - TEPELNÉ IZOLACE POTRUBÍ DLE OZNAČENÍ NA VÝKRESU: IZOLACE POTRUBÍ DESKOU Z MIN. PLSTI KONSTRUKCE Z PO | [5 empty] | 0
| D25 - Hodinové zúčtovací sazby | [5 empty] | 0
| D26 - HODINOVÉ ZÚČTOVACÍ SAZBY- | [5 empty] | 0
| D27 - PŘÍPRAVA KE KOMPLEXNÍMU | [5 empty] | 0
| D28 - VYZKOUŠENÍ,OŽIVENÍ A | [5 empty] | 0
| OST - Ostatní | [5 empty] | 0
SOUPIS PRACÍ
Stavba:
Transformace domova Černovice – Lidmaň I. – Polná
Objekt:
SO 01 - DENNÍ AKTIVITY A SOCIÁLNĚ TERAPEUTICKÁ DÍLNA (DA+STD
Soupis:
D.1.4 - TECHNIKA PROSTŘEDÍ STAVEB
Úroveň 3:
D.1.4.C - VZDUCHOTECHNIKA A CHLAZENÍ
Místo: | [5 empty] | Datum: | 18. 9. 2024
Zadavatel: |  |  | Kraj Vysočina |  |  | Projektant: | ARPIK OSTRAVA s.r.o.
Uchazeč: |  |  | Vyplň údaj |  |  | Zpracovatel:
PČ | Typ | Kód | Popis | MJ | Množství | J.cena [CZK] | Cena celkem [CZK] | Cenová soustava |  | DPH | J. Nh [h] | Nh celkem [h] | J. hmotnost [t] | Hmotnost celkem [t] | J. suť [t] | Suť Celkem [t]
Náklady soupisu celkem | [6 empty] | 0 |  |  |  |  | 0 |  | 0 |  | 0 |  | D | -1 | [7 empty] | 0
| D | D1 | Zařízení 1 Větrání |  |  |  | 0 |  |  |  |  | 0 |  | 0 |  | 0 | 1 | D | 0 | ROZPOCET | [6 empty] | 0
| D | D2 | KOMPAKTNÍ VZT JEDNOTKA S REKUPERACÍ VZDUCHU, vnitřní podstropní provedení, dle ErP 2018, vč. MaR |  |  |  | 0 |  |  |  |  | 0 |  | 0 |  | 0 | 1 | D | 1 | ROZPOCET | [6 empty] | 0
1 | K | 1.1 | VZT rekuperační jednotka | ks | 1 |  | 0 |  |  | základní |  | 0 | 0 | 0 | 0 | 0 | 4 | K | 2 | ROZPOCET | 0 | 0 | 0 | 0 | 0 | 1 | 0 | 4 | 2
| P |  | Poznámka k položce: VZT rekuperační jednotka, vnitřní podstropní provedení, vč. MaR. Vp/Vo= 750/750m3/h, 2x reg. klapka vč. SP, filtrace F7, G4,dpext=300/300 Pa, EC motory Pi=0,49+0,43kW/230V, deskový rekuperační výměník se suchou účinností 76,4%, el. ohřívač, G=222kg, 3Px32A, jistič 30A, poloha dle výkresu, MaR s napojením na Modbus | [14 empty] | P | 2
2 | K | Pol26 | příslušenství: sifon s kuličkou | ks | 2 |  | 0 |  |  | základní |  | 0 | 0 | 0 | 0 | 0 | 4 | K | 2 | ROZPOCET | 0 | 0 | 0 | 0 | 0 | 1 | 0 | 4 | 4
3 | K | Pol27 | odvod kondenzátu | ks | 1 |  | 0 |  |  | základní |  | 0 | 0 | 0 | 0 | 0 | 4 | K | 2 | ROZPOCET | 0 | 0 | 0 | 0 | 0 | 1 | 0 | 4 | 6
4 | K | Pol28 | pružná spojka | ks | 4 |  | 0 |  |  | základní |  | 0 | 0 | 0 | 0 | 0 | 4 | K | 2 | ROZPOCET | 0 | 0 | 0 | 0 | 0 | 1 | 0 | 4 | 8
5 | K | Pol29 | zprovoznění jednotky | ks | 1 |  | 0 |  |  | základní |  | 0 | 0 | 0 | 0 | 0 | 4 | K | 2 | ROZPOCET | 0 | 0 | 0 | 0 | 0 | 1 | 0 | 4 | 10
| D | D3 | PROTIDEŠŤOVÉ ŽALUZIE ZINKOVÉ -PZZN /rám do zdi, se sítem/ |  |  |  | 0 |  |  |  |  | 0 |  | 0 |  | 0 | 1 | D | 1 | ROZPOCET | [6 empty] | 0
6 | K | 1.2 | PZZN-500x355-R2-S, RAL dle fasády | ks | 2 |  | 0 |  |  | základní |  | 0 | 0 | 0 | 0 | 0 | 4 | K | 2 | ROZPOCET | 0 | 0 | 0 | 0 | 0 | 1 | 0 | 4 | 12
| D | D4 | OHEBNÝ TLUMIČ HLUKU s vysokým útlumem |  |  |  | 0 |  |  |  |  | 0 |  | 0 |  | 0 | 1 | D | 1 | ROZPOCET | [6 empty] | 0
7 | K | 1.3.1 | např. typu Sonoextra 315/1000 | ks | 2 |  | 0 |  |  | základní |  | 0 | 0 | 0 | 0 | 0 | 4 | K | 2 | ROZPOCET | 0 | 0 | 0 | 0 | 0 | 1 | 0 | 4 | 14
| D | D5 | TLUMIČ HLUKU BUŇKOVÝ, VČ. POTRUBÍ |  |  |  | 0 |  |  |  |  | 0 |  | 0 |  | 0 | 1 | D | 1 | ROZPOCET | [6 empty] | 0
8 | K | 1.3.2 | 500x200x1500, 1.100°C | ks | 2 |  | 0 |  |  | základní |  | 0 | 0 | 0 | 0 | 0 | 4 | K | 2 | ROZPOCET | 0 | 0 | 0 | 0 | 0 | 1 | 0 | 4 | 16
| D | D6 | REGULÁTOR VARIABILNÍHO PRŮTOKU, např. TVE EASY |  |  |  | 0 |  |  |  |  | 0 |  | 0 |  | 0 | 1 | D | 1 | ROZPOCET | [6 empty] | 0
9 | K | 1.4.1 | VAV regulátor, D=100, 60m3/h | ks | 1 |  | 0 |  |  | základní |  | 0 | 0 | 0 | 0 | 0 | 4 | K | 2 | ROZPOCET | 0 | 0 | 0 | 0 | 0 | 1 | 0 | 4 | 18
10 | K | 1.4.2 | VAV regulátor, D=125, 150m3/h | ks | 1 |  | 0 |  |  | základní |  | 0 | 0 | 0 | 0 | 0 | 4 | K | 2 | ROZPOCET | 0 | 0 | 0 | 0 | 0 | 1 | 0 | 4 | 20
11 | K | 1.4.3 | VAV regulátor, D=100, 60m3/h | ks | 1 |  | 0 |  |  | základní |  | 0 | 0 | 0 | 0 | 0 | 4 | K | 2 | ROZPOCET | 0 | 0 | 0 | 0 | 0 | 1 | 0 | 4 | 22
12 | K | 1.4.4 | VAV regulátor, D=100, 60m3/h | ks | 1 |  | 0 |  |  | základní |  | 0 | 0 | 0 | 0 | 0 | 4 | K | 2 | ROZPOCET | 0 | 0 | 0 | 0 | 0 | 1 | 0 | 4 | 24
13 | K | 1.4.5 | VAV regulátor, D=160, 210m3/h | ks | 1 |  | 0 |  |  | základní |  | 0 | 0 | 0 | 0 | 0 | 4 | K | 2 | ROZPOCET | 0 | 0 | 0 | 0 | 0 | 1 | 0 | 4 | 26
14 | K | 1.4.6 | VAV regulátor, D=160, 210m3/h | ks | 1 |  | 0 |  |  | základní |  | 0 | 0 | 0 | 0 | 0 | 4 | K | 2 | ROZPOCET | 0 | 0 | 0 | 0 | 0 | 1 | 0 | 4 | 28
15 | K | 1.4.7 | VAV regulátor, D=160, 230m3/h | ks | 1 |  | 0 |  |  | základní |  | 0 | 0 | 0 | 0 | 0 | 4 | K | 2 | ROZPOCET | 0 | 0 | 0 | 0 | 0 | 1 | 0 | 4 | 30
16 | K | 1.4.8 | VAV regulátor, D=100, 80m/h | ks | 1 |  | 0 |  |  | základní |  | 0 | 0 | 0 | 0 | 0 | 4 | K | 2 | ROZPOCET | 0 | 0 | 0 | 0 | 0 | 1 | 0 | 4 | 32
17 | K | 1.4.9 | VAV regulátor, D=100, 80m/h | ks | 1 |  | 0 |  |  | základní |  | 0 | 0 | 0 | 0 | 0 | 4 | K | 2 | ROZPOCET | 0 | 0 | 0 | 0 | 0 | 1 | 0 | 4 | 34
| D | D7 | KLAPKA DO POTRUBÍ KRUHOVÁ -KK /připojení s nástavcem/ |  |  |  | 0 |  |  |  |  | 0 |  | 0 |  | 0 | 1 | D | 1 | ROZPOCET | [6 empty] | 0
18 | K | 1.5.1 | KK-N-100 | ks | 1 |  | 0 |  |  | základní |  | 0 | 0 | 0 | 0 | 0 | 4 | K | 2 | ROZPOCET | 0 | 0 | 0 | 0 | 0 | 1 | 0 | 4 | 36
19 | K | 1.5.2 | KK-N-125 | ks | 1 |  | 0 |  |  | základní |  | 0 | 0 | 0 | 0 | 0 | 4 | K | 2 | ROZPOCET | 0 | 0 | 0 | 0 | 0 | 1 | 0 | 4 | 38
| D | D8 | ZPĚTNÁ KLAPKA |  |  |  | 0 |  |  |  |  | 0 |  | 0 |  | 0 | 1 | D | 1 | ROZPOCET | [6 empty] | 0
20 | K | 1.5.3 | RSK 160 zpětná klapka | ks | 1 |  | 0 |  |  | základní |  | 0 | 0 | 0 | 0 | 0 | 4 | K | 2 | ROZPOCET | 0 | 0 | 0 | 0 | 0 | 1 | 0 | 4 | 40
| D | D9 | PŘÍVODNÍ VYÚSTKA DESIGNOVÁ |  |  |  | 0 |  |  |  |  | 0 |  | 0 |  | 0 | 1 | D | 1 | ROZPOCET | [6 empty] | 0
21 | K | 1.6.1 | Stropní přívodní vyústka 250x90 Vp=60m3/h, např. typu: EDF-M, vč. přívodního boxu, barva a typ dle konzultace s investorem | ks | 3 |  | 0 |  |  | základní |  | 0 | 0 | 0 | 0 | 0 | 4 | K | 2 | ROZPOCET | 0 | 0 | 0 | 0 | 0 | 1 | 0 | 4 | 42
22 | K | 1.6.2 | Stropní přívodní vyústka 250x90 Vp=75m3/h, např. typu: EDF-M, vč. přívodního boxu, barva a typ dle konzultace s investorem | ks | 2 |  | 0 |  |  | základní |  | 0 | 0 | 0 | 0 | 0 | 4 | K | 2 | ROZPOCET | 0 | 0 | 0 | 0 | 0 | 1 | 0 | 4 | 44
23 | K | 1.6.3 | Stropní přívodní vyústka 250x90 Vp=105m3/h, např. typu: EDF-M, vč. přívodního boxu, barva a typ dle konzultace s investorem | ks | 4 |  | 0 |  |  | základní |  | 0 | 0 | 0 | 0 | 0 | 4 | K | 2 | ROZPOCET | 0 | 0 | 0 | 0 | 0 | 1 | 0 | 4 | 46
| D | D10 | TALÍŘOVÝ VENTIL ODVODNÍ KOVOVÝ vč. zděře |  |  |  | 0 |  |  |  |  | 0 |  | 0 |  | 0 | 1 | D | 1 | ROZPOCET | [6 empty] | 0
24 | K | 1.7.1 | 100 tal.ventil odvod | ks | 4 |  | 0 |  |  | základní |  | 0 | 0 | 0 | 0 | 0 | 4 | K | 2 | ROZPOCET | 0 | 0 | 0 | 0 | 0 | 1 | 0 | 4 | 48
25 | K | 1.7.2 | 125 tal.ventil odvod | ks | 5 |  | 0 |  |  | základní |  | 0 | 0 | 0 | 0 | 0 | 4 | K | 2 | ROZPOCET | 0 | 0 | 0 | 0 | 0 | 1 | 0 | 4 | 50
26 | K | 1.7.3 | 160 tal.ventil odvod | ks | 2 |  | 0 |  |  | základní |  | 0 | 0 | 0 | 0 | 0 | 4 | K | 2 | ROZPOCET | 0 | 0 | 0 | 0 | 0 | 1 | 0 | 4 | 52
| D | D11 | ČTYŘHRANNÉ POTRUBÍ SKUPINY I. MATERIÁL POZINKOVANÝ PLECH |  |  |  | 0 |  |  |  |  | 0 |  | 0 |  | 0 | 1 | D | 1 | ROZPOCET | [6 empty] | 0
27 | K | Pol30 | do obvodu 650 100% tvarovek | bm | 1 |  | 0 |  |  | základní |  | 0 | 0 | 0 | 0 | 0 | 4 | K | 2 | ROZPOCET | 0 | 0 | 0 | 0 | 0 | 1 | 0 | 4 | 54
28 | K | Pol31 | do obvodu 1050 60% tvarovek | bm | 10 |  | 0 |  |  | základní |  | 0 | 0 | 0 | 0 | 0 | 4 | K | 2 | ROZPOCET | 0 | 0 | 0 | 0 | 0 | 1 | 0 | 4 | 56
29 | K | Pol32 | do obvodu 1500 40% tvarovek | bm | 16 |  | 0 |  |  | základní |  | 0 | 0 | 0 | 0 | 0 | 4 | K | 2 | ROZPOCET | 0 | 0 | 0 | 0 | 0 | 1 | 0 | 4 | 58
30 | K | Pol33 | do obvodu 1890 100% tvarovek | bm | 1 |  | 0 |  |  | základní |  | 0 | 0 | 0 | 0 | 0 | 4 | K | 2 | ROZPOCET | 0 | 0 | 0 | 0 | 0 | 1 | 0 | 4 | 60
| D | D12 | KRUHOVÉ POTRUBÍ SPIRO SAFE |  |  |  | 0 |  |  |  |  | 0 |  | 0 |  | 0 | 1 | D | 1 | ROZPOCET | [6 empty] | 0
31 | K | Pol34 | do průměru100 10% tvarovek | bm | 22 |  | 0 |  |  | základní |  | 0 | 0 | 0 | 0 | 0 | 4 | K | 2 | ROZPOCET | 0 | 0 | 0 | 0 | 0 | 1 | 0 | 4 | 62
32 | K | Pol35 | do průměru140 10% tvarovek | bm | 45 |  | 0 |  |  | základní |  | 0 | 0 | 0 | 0 | 0 | 4 | K | 2 | ROZPOCET | 0 | 0 | 0 | 0 | 0 | 1 | 0 | 4 | 64
33 | K | Pol36 | do průměru200 20% tvarovek | bm | 40 |  | 0 |  |  | základní |  | 0 | 0 | 0 | 0 | 0 | 4 | K | 2 | ROZPOCET | 0 | 0 | 0 | 0 | 0 | 1 | 0 | 4 | 66
34 | K | Pol37 | do průměru400 30% tvarovek | bm | 8 |  | 0 |  |  | základní |  | 0 | 0 | 0 | 0 | 0 | 4 | K | 2 | ROZPOCET | 0 | 0 | 0 | 0 | 0 | 1 | 0 | 4 | 68
| D | D13 | OHEBNÉ HADICE BEZ IZOLACE |  |  |  | 0 |  |  |  |  | 0 |  | 0 |  | 0 | 1 | D | 1 | ROZPOCET | [6 empty] | 0
35 | K | Pol38 | D=100 | m | 5 |  | 0 |  |  | základní |  | 0 | 0 | 0 | 0 | 0 | 4 | K | 2 | ROZPOCET | 0 | 0 | 0 | 0 | 0 | 1 | 0 | 4 | 70
36 | K | Pol39 | D=125 | m | 10 |  | 0 |  |  | základní |  | 0 | 0 | 0 | 0 | 0 | 4 | K | 2 | ROZPOCET | 0 | 0 | 0 | 0 | 0 | 1 | 0 | 4 | 72
37 | K | Pol40 | D=160 | m | 5 |  | 0 |  |  | základní |  | 0 | 0 | 0 | 0 | 0 | 4 | K | 2 | ROZPOCET | 0 | 0 | 0 | 0 | 0 | 1 | 0 | 4 | 74
38 | K | Pol41 | D=200 | m | 5 |  | 0 |  |  | základní |  | 0 | 0 | 0 | 0 | 0 | 4 | K | 2 | ROZPOCET | 0 | 0 | 0 | 0 | 0 | 1 | 0 | 4 | 76
| D | D14 | OHEBNÉ HADICE S TEP. IZOLACÍ |  |  |  | 0 |  |  |  |  | 0 |  | 0 |  | 0 | 1 | D | 1 | ROZPOCET | [6 empty] | 0
39 | K | Pol42 | 315mm | m | 3 |  | 0 |  |  | základní |  | 0 | 0 | 0 | 0 | 0 | 4 | K | 2 | ROZPOCET | 0 | 0 | 0 | 0 | 0 | 1 | 0 | 4 | 78
| D | D15 | REVIZNÍ DVÍŘKA DO PODHLEDU |  |  |  | 0 |  |  |  |  | 0 |  | 0 |  | 0 | 1 | D | 1 | ROZPOCET | [6 empty] | 0
40 | K | Pol43 | 600x600mm | ks | 9 |  | 0 |  |  | základní |  | 0 | 0 | 0 | 0 | 0 | 4 | K | 2 | ROZPOCET | 0 | 0 | 0 | 0 | 0 | 1 | 0 | 4 | 80
| D | D16 | SPOJOVACÍ MATERIÁL |  |  |  | 0 |  |  |  |  | 0 |  | 0 |  | 0 | 1 | D | 1 | ROZPOCET | [6 empty] | 0
41 | K | Pol44 | šrouby, matice, podložky | kg | 50 |  | 0 |  |  | základní |  | 0 | 0 | 0 | 0 | 0 | 4 | K | 2 | ROZPOCET | 0 | 0 | 0 | 0 | 0 | 1 | 0 | 4 | 82
| D | D17 | ZÁVĚSY, ZÁVĚSNÉ LIŠTY, ZÁVITOVÉ TYČE,ZÁVĚSY, KRUHOVÉ ZÁVĚSY,HMOŽDINKY |  |  |  | 0 |  |  |  |  | 0 |  | 0 |  | 0 | 1 | D | 1 | ROZPOCET | [6 empty] | 0
42 | K | Pol45 | závěsný materiál | kg | 30 |  | 0 |  |  | základní |  | 0 | 0 | 0 | 0 | 0 | 4 | K | 2 | ROZPOCET | 0 | 0 | 0 | 0 | 0 | 1 | 0 | 4 | 84
| D | D18 | Zařízení 2 - Chlazení |  |  |  | 0 |  |  |  |  | 0 |  | 0 |  | 0 | 1 | D | 0 | ROZPOCET | [6 empty] | 0
| D | D19 | KLIMATIZACE Multisplit s distribučním boxem |  |  |  | 0 |  |  |  |  | 0 |  | 0 |  | 0 | 1 | D | 1 | ROZPOCET | [6 empty] | 0
| D | D20 | Kondenzační jednotka Multi FDX, R410 |  |  |  | 0 |  |  |  |  | 0 |  | 0 |  | 0 | 1 | D | 1 | ROZPOCET | [6 empty] | 0
43 | K | 2.1 | Venkovní MultiFDX - 15,5 kW/ 400V, např. typu FM57AH | ks | 1 |  | 0 |  |  | základní |  | 0 | 0 | 0 | 0 | 0 | 4 | K | 2 | ROZPOCET | 0 | 0 | 0 | 0 | 0 | 1 | 0 | 4 | 86
| D | D21 | Vnitřní kazetová jednotka se 4 směrným výdechem |  |  |  | 0 |  |  |  |  | 0 |  | 0 |  | 0 | 1 | D | 1 | ROZPOCET | [6 empty] | 0
44 | K | 2.2.1 | např. typu MT06R, Qch= 1,5kW | ks | 1 |  | 0 |  |  | základní |  | 0 | 0 | 0 | 0 | 0 | 4 | K | 2 | ROZPOCET | 0 | 0 | 0 | 0 | 0 | 1 | 0 | 4 | 88
45 | K | 2.2.2 | např. typu CT09F, Qch= 2,6kW | ks | 1 |  | 0 |  |  | základní |  | 0 | 0 | 0 | 0 | 0 | 4 | K | 2 | ROZPOCET | 0 | 0 | 0 | 0 | 0 | 1 | 0 | 4 | 90
46 | K | 2.2.3 | např. typu MT08R, Qch= 2,1kW | ks | 1 |  | 0 |  |  | základní |  | 0 | 0 | 0 | 0 | 0 | 4 | K | 2 | ROZPOCET | 0 | 0 | 0 | 0 | 0 | 1 | 0 | 4 | 92
47 | K | 2.2.4 | např. typu MT08R, Qch= 2,1kW | ks | 1 |  | 0 |  |  | základní |  | 0 | 0 | 0 | 0 | 0 | 4 | K | 2 | ROZPOCET | 0 | 0 | 0 | 0 | 0 | 1 | 0 | 4 | 94
48 | K | 2.2.5 | např. typu CT12F, Qch= 3,5kW | ks | 1 |  | 0 |  |  | základní |  | 0 | 0 | 0 | 0 | 0 | 4 | K | 2 | ROZPOCET | 0 | 0 | 0 | 0 | 0 | 1 | 0 | 4 | 96
49 | K | 2.2.6 | např. typu CT12F, Qch= 3,5kW | ks | 1 |  | 0 |  |  | základní |  | 0 | 0 | 0 | 0 | 0 | 4 | K | 2 | ROZPOCET | 0 | 0 | 0 | 0 | 0 | 1 | 0 | 4 | 98
50 | K | Pol46 | čelní panel | ks | 6 |  | 0 |  |  | základní |  | 0 | 0 | 0 | 0 | 0 | 4 | K | 2 | ROZPOCET | 0 | 0 | 0 | 0 | 0 | 1 | 0 | 4 | 100
51 | K | Pol47 | Brána Modbus RTU, např. typ PMBUSB00A | ks | 1 |  | 0 |  |  | základní |  | 0 | 0 | 0 | 0 | 0 | 4 | K | 2 | ROZPOCET | 0 | 0 | 0 | 0 | 0 | 1 | 0 | 4 | 102
52 | K | Pol48 | El. deska pro napojení do MaR, např. typ PMNFP14A1, sběrnice RS485 | ks | 1 |  | 0 |  |  | základní |  | 0 | 0 | 0 | 0 | 0 | 4 | K | 2 | ROZPOCET | 0 | 0 | 0 | 0 | 0 | 1 | 0 | 4 | 104
53 | K | Pol49 | Cu rozbočka Multi FDX - pro 2 boxy | ks | 1 |  | 0 |  |  | základní |  | 0 | 0 | 0 | 0 | 0 | 4 | K | 2 | ROZPOCET | 0 | 0 | 0 | 0 | 0 | 1 | 0 | 4 | 106
54 | K | Pol50 | Distribuční box Multi FDX - 3 porty | ks | 2 |  | 0 |  |  | základní |  | 0 | 0 | 0 | 0 | 0 | 4 | K | 2 | ROZPOCET | 0 | 0 | 0 | 0 | 0 | 1 | 0 | 4 | 108
55 | K | Pol51 | kabelový ovladač s češtinou | ks | 6 |  | 0 |  |  | základní |  | 0 | 0 | 0 | 0 | 0 | 4 | K | 2 | ROZPOCET | 0 | 0 | 0 | 0 | 0 | 1 | 0 | 4 | 110
56 | K | Pol52 | Cu potrubí, izolace, mont. materiál, (celková délka trasy) | bm | 80 |  | 0 |  |  | základní |  | 0 | 0 | 0 | 0 | 0 | 4 | K | 2 | ROZPOCET | 0 | 0 | 0 | 0 | 0 | 1 | 0 | 4 | 112
57 | K | Pol53 | prokabelování ovladačů a nástěnných jednotek, komunikační kabeláž | ks | 6 |  | 0 |  |  | základní |  | 0 | 0 | 0 | 0 | 0 | 4 | K | 2 | ROZPOCET | 0 | 0 | 0 | 0 | 0 | 1 | 0 | 4 | 114
58 | K | Pol54 | Zkouška těsnosti, evidenční kniha zařízení | ks | 1 |  | 0 |  |  | základní |  | 0 | 0 | 0 | 0 | 0 | 4 | K | 2 | ROZPOCET | 0 | 0 | 0 | 0 | 0 | 1 | 0 | 4 | 116
59 | K | Pol55 | Dodatečná náplň chladiva R410A | kg | 2 |  | 0 |  |  | základní |  | 0 | 0 | 0 | 0 | 0 | 4 | K | 2 | ROZPOCET | 0 | 0 | 0 | 0 | 0 | 1 | 0 | 4 | 118
60 | K | Pol56 | Montáž, uvedení do provozu | ks | 1 |  | 0 |  |  | základní |  | 0 | 0 | 0 | 0 | 0 | 4 | K | 2 | ROZPOCET | 0 | 0 | 0 | 0 | 0 | 1 | 0 | 4 | 120
61 | K | Pol57 | Zaškolení obsluhy | ks | 1 |  | 0 |  |  | základní |  | 0 | 0 | 0 | 0 | 0 | 4 | K | 2 | ROZPOCET | 0 | 0 | 0 | 0 | 0 | 1 | 0 | 4 | 122
62 | K | Pol58 | Pozinkovaný rám pod jednotku | ks | 1 |  | 0 |  |  | základní |  | 0 | 0 | 0 | 0 | 0 | 4 | K | 2 | ROZPOCET | 0 | 0 | 0 | 0 | 0 | 1 | 0 | 4 | 124
| D | D15 | REVIZNÍ DVÍŘKA DO PODHLEDU |  |  |  | 0 |  |  |  |  | 0 |  | 0 |  | 0 | 1 | D | 1 | ROZPOCET | [6 empty] | 0
63 | K | Pol43 | 600x600mm | ks | 6 |  | 0 |  |  | základní |  | 0 | 0 | 0 | 0 | 0 | 4 | K | 2 | ROZPOCET | 0 | 0 | 0 | 0 | 0 | 1 | 0 | 4 | 126
| D | D16 | SPOJOVACÍ MATERIÁL |  |  |  | 0 |  |  |  |  | 0 |  | 0 |  | 0 | 1 | D | 1 | ROZPOCET | [6 empty] | 0
64 | K | Pol44 | šrouby, matice, podložky | kg | 20 |  | 0 |  |  | základní |  | 0 | 0 | 0 | 0 | 0 | 4 | K | 2 | ROZPOCET | 0 | 0 | 0 | 0 | 0 | 1 | 0 | 4 | 128
| D | D17 | ZÁVĚSY, ZÁVĚSNÉ LIŠTY, ZÁVITOVÉ TYČE,ZÁVĚSY, KRUHOVÉ ZÁVĚSY,HMOŽDINKY |  |  |  | 0 |  |  |  |  | 0 |  | 0 |  | 0 | 1 | D | 1 | ROZPOCET | [6 empty] | 0
65 | K | Pol45 | závěsný materiál | kg | 20 |  | 0 |  |  | základní |  | 0 | 0 | 0 | 0 | 0 | 4 | K | 2 | ROZPOCET | 0 | 0 | 0 | 0 | 0 | 1 | 0 | 4 | 130
| D | D22 | Izolace tepelné |  |  |  | 0 |  |  |  |  | 0 |  | 0 |  | 0 | 1 | D | 0 | ROZPOCET | [6 empty] | 0
| D | D23 | TEPELNÉ IZOLACE POTRUBÍ KAUČUKEM S AL POLEPEM |  |  |  | 0 |  |  |  |  | 0 |  | 0 |  | 0 | 1 | D | 1 | ROZPOCET | [6 empty] | 0
66 | K | Pol59 | tl. 15mm | m2 | 20 |  | 0 |  |  | základní |  | 0 | 0 | 0 | 0 | 0 | 4 | K | 2 | ROZPOCET | 0 | 0 | 0 | 0 | 0 | 1 | 0 | 4 | 132
67 | K | Pol60 | tl. 25mm | m2 | 20 |  | 0 |  |  | základní |  | 0 | 0 | 0 | 0 | 0 | 4 | K | 2 | ROZPOCET | 0 | 0 | 0 | 0 | 0 | 1 | 0 | 4 | 134
| D | D24 | TEPELNÉ IZOLACE POTRUBÍ DLE OZNAČENÍ NA VÝKRESU: IZOLACE POTRUBÍ DESKOU Z MIN. PLSTI KONSTRUKCE Z PO |  |  |  | 0 |  |  |  |  | 0 |  | 0 |  | 0 | 1 | D | 1 | ROZPOCET | [6 empty] | 0
68 | K | Pol61 | tl 60mm | m2 | 3 |  | 0 |  |  | základní |  | 0 | 0 | 0 | 0 | 0 | 4 | K | 2 | ROZPOCET | 0 | 0 | 0 | 0 | 0 | 1 | 0 | 4 | 136
| D | D25 | Hodinové zúčtovací sazby |  |  |  | 0 |  |  |  |  | 0 |  | 0 |  | 0 | 1 | D | 0 | ROZPOCET | [6 empty] | 0
| D | D26 | HODINOVÉ ZÚČTOVACÍ SAZBY- |  |  |  | 0 |  |  |  |  | 0 |  | 0 |  | 0 | 1 | D | 1 | ROZPOCET | [6 empty] | 0
| D | D27 | PŘÍPRAVA KE KOMPLEXNÍMU |  |  |  | 0 |  |  |  |  | 0 |  | 0 |  | 0 | 1 | D | 1 | ROZPOCET | [6 empty] | 0
| D | D28 | VYZKOUŠENÍ,OŽIVENÍ A |  |  |  | 0 |  |  |  |  | 0 |  | 0 |  | 0 | 1 | D | 1 | ROZPOCET | [6 empty] | 0
69 | K | Pol62 | VYREGULOVÁNÍ ZAŘÍZENÍ, VČ. PROTOKOLU | H | 80 |  | 0 |  |  | základní |  | 0 | 0 | 0 | 0 | 0 | 4 | K | 2 | ROZPOCET | 0 | 0 | 0 | 0 | 0 | 1 | 0 | 4 | 138
70 | K | Pol63 | KOMPLEXNÍ VYZKOUŠENÍ ZAŘÍZENÍ | H | 60 |  | 0 |  |  | základní |  | 0 | 0 | 0 | 0 | 0 | 4 | K | 2 | ROZPOCET | 0 | 0 | 0 | 0 | 0 | 1 | 0 | 4 | 140
71 | K | Pol64 | Dodavatelská dokumentace | H | 40 |  | 0 |  |  | základní |  | 0 | 0 | 0 | 0 | 0 | 4 | K | 2 | ROZPOCET | 0 | 0 | 0 | 0 | 0 | 1 | 0 | 4 | 142
| D | OST | Ostatní |  |  |  | 0 |  |  |  |  | 0 |  | 0 |  | 0 | 4 | D | 0 | ROZPOCET | [6 empty] | 0
72 | K | OST_R01 | Doprava, přesuny, PPV | kus | 1 |  | 0 |  |  | základní |  | 0 | 0 | 0 | 0 | 0 | 512 | K | 1 | ROZPOCET | 0 | 0 | 0 | 0 | 0 | 1 | 0 | 512 | 619371628

## D.1.4.D - SILNOPROUDÁ ELE...
{74675904-d03f-4d56-881e-6c31479982fa}
2
| KRYCÍ LIST SOUPISU PRACÍ | [7 empty] | v --- níže se nacházejí doplnkové a pomocné údaje k sestavám --- v | [8 empty] | False
Stavba:
Transformace domova Černovice – Lidmaň I. – Polná
Objekt:
SO 01 - DENNÍ AKTIVITY A SOCIÁLNĚ TERAPEUTICKÁ DÍLNA (DA+STD
Soupis:
D.1.4 - TECHNIKA PROSTŘEDÍ STAVEB
Úroveň 3:
D.1.4.D - SILNOPROUDÁ ELEKTROINSTALACE
| KSO: |  |  |  |  | CC-CZ:
| Místo: |  |  |  |  | Datum: | 18. 9. 2024
| Zadavatel: |  |  |  |  | IČ:
|  | Kraj Vysočina |  |  |  | DIČ:
| Uchazeč: |  |  |  |  | IČ: | Vyplň údaj
|  | Vyplň údaj |  |  |  | DIČ: | Vyplň údaj
| Projektant: |  |  |  |  | IČ:
|  | ARPIK OSTRAVA s.r.o. |  |  |  | DIČ:
| Zpracovatel: |  |  |  |  | IČ:
DIČ:
Poznámka:
| Cena bez DPH | [5 empty] | 0
|  |  | Základ daně |  |  | Sazba daně | Výše daně
| DPH | základní | 0 |  |  | 21% | 0
|  | snížená | 0 |  |  | 12% | 0
|  | zákl. přenesená | 0 |  |  | 21% | 0
|  | sníž. přenesená | 0 |  |  | 12% | 0
|  | nulová | 0 |  |  | 0% | 0
| Cena s DPH |  |  | v | CZK |  | 0
| Projektant |  |  | Zpracovatel
| Datum a podpis: |  | Razítko | Datum a podpis: |  |  | Razítko
| Objednavatel |  |  | Uchazeč
| Datum a podpis: |  | Razítko | Datum a podpis: |  |  | Razítko
REKAPITULACE ČLENĚNÍ SOUPISU PRACÍ
Stavba:
Transformace domova Černovice – Lidmaň I. – Polná
Objekt:
SO 01 - DENNÍ AKTIVITY A SOCIÁLNĚ TERAPEUTICKÁ DÍLNA (DA+STD
Soupis:
D.1.4 - TECHNIKA PROSTŘEDÍ STAVEB
Úroveň 3:
D.1.4.D - SILNOPROUDÁ ELEKTROINSTALACE
Místo: | [5 empty] | Datum: | 18. 9. 2024
Zadavatel: |  |  | Kraj Vysočina |  |  | Projektant: | ARPIK OSTRAVA s.r.o.
Uchazeč: |  |  | Vyplň údaj |  |  | Zpracovatel:
Kód dílu - Popis | [6 empty] | Cena celkem [CZK]
Náklady ze soupisu prací | [6 empty] | 0 | [11 empty] | -1
| D1 - Dodávky rozvaděče RHSO01 | [5 empty] | 0
| D2 - Montážní materiál a práce | [5 empty] | 0
| D3 - STROJEK SPÍNAČE | [5 empty] | 0
| D4 - KRYT SPÍNAČE BARVA BÍLÁ | [5 empty] | 0
| D5 - RÁMEČEK PRO PŘÍSTROJE BARVA BÍLÁ | [5 empty] | 0
| D6 - VYSEKANI KAPES VE ZDIVU | [5 empty] | 0
| D7 - CIHELNEM PRO KRABICE | [5 empty] | 0
| D8 - VYSEKANI RYH VE ZDIVU | [5 empty] | 0
| D9 - CIHELNEM - HLOUBKA 30mm | [5 empty] | 0
| D10 - KRABICE PŘÍSTROJOVÁ POD OMÍTKU | [5 empty] | 0
| D11 - SILOVÉ KABELY S MALÝM MNOŽSTVÍM UVOLNĚNÉHO TEPLA PŘI POŽÁRU | [5 empty] | 0
| D12 - BEZHALOGENOVÉ SILOVÉ KABELY S TŘÍDOU B2caS1d0 | [5 empty] | 0
| D13 - ZÁSUVKA DOMOVNÍ, BARVA BÍLÁ, KOMPLETNÍ | [5 empty] | 0
| D14 - ZÁSUVKA NASTĚNNÁ IP44 | [5 empty] | 0
| D15 - OCELOVÝ PÁSEK POZINKOVANÝ | [5 empty] | 0
| D16 - PODPĚRA VEDENÍ | [5 empty] | 0
| D17 - TRUBKA TUHÁ STŘEDNÍ MECHANICKÁ ODOLNOST ŠEDÁ | [5 empty] | 0
| D18 - KABELOVÝ ŽLAB DRÁTĚNÝ VČ. DÍLŮ A PŘÍSLUŠENSTVÍ, ŽÁROVÝ ZINEK | [5 empty] | 0
| D19 - JÍMACÍ TYČ | [5 empty] | 0
| D20 - OCHRANNÝ ÚHELNÍK A DRŽÁK | [5 empty] | 0
| D21 - SVORKOVNICE HLAVNIHO | [5 empty] | 0
| D22 - SVORKA FeZn | [5 empty] | 0
| D23 - VODIČ PRO POSPOJOVÁNÍ | [5 empty] | 0
| D22 - SVORKA FeZn | [5 empty] | 0
| D24 - KABEL SILOVÝ,IZOLACE PVC S VODIČEM PE | [5 empty] | 0
| D25 - KABEL SILOVÝ,IZOLACE PVC BEZ VODIČE PE | [5 empty] | 0
| D26 - TUHÁ CHRÁNIČKA | [5 empty] | 0
| D27 - Montážní materiál a práce FVE | [5 empty] | 0
| D28 - HZS | [5 empty] | 0
| D29 - HODINOVE ZUCTOVACI SAZBY | [5 empty] | 0
| D30 - SPOLUPRACE S DODAVATELEM PRI | [5 empty] | 0
| D31 - KOORDINACE POSTUPU PRACI | [5 empty] | 0
| D32 - PROVEDENI REVIZNICH ZKOUSEK | [5 empty] | 0
| D33 - DLE CSN 331500 | [5 empty] | 0
| OST - Ostatní | [5 empty] | 0
SOUPIS PRACÍ
Stavba:
Transformace domova Černovice – Lidmaň I. – Polná
Objekt:
SO 01 - DENNÍ AKTIVITY A SOCIÁLNĚ TERAPEUTICKÁ DÍLNA (DA+STD
Soupis:
D.1.4 - TECHNIKA PROSTŘEDÍ STAVEB
Úroveň 3:
D.1.4.D - SILNOPROUDÁ ELEKTROINSTALACE
Místo: | [5 empty] | Datum: | 18. 9. 2024
Zadavatel: |  |  | Kraj Vysočina |  |  | Projektant: | ARPIK OSTRAVA s.r.o.
Uchazeč: |  |  | Vyplň údaj |  |  | Zpracovatel:
PČ | Typ | Kód | Popis | MJ | Množství | J.cena [CZK] | Cena celkem [CZK] | Cenová soustava |  | DPH | J. Nh [h] | Nh celkem [h] | J. hmotnost [t] | Hmotnost celkem [t] | J. suť [t] | Suť Celkem [t]
Náklady soupisu celkem | [6 empty] | 0 |  |  |  |  | 0 |  | 0 |  | 0 |  | D | -1 | [7 empty] | 0
| D | D1 | Dodávky rozvaděče RHSO01 |  |  |  | 0 |  |  |  |  | 0 |  | 0 |  | 0 | 1 | D | 0 | ROZPOCET | [6 empty] | 0
1 | K | 1 | Dodávka rozvaděče dle schématu | ks | 1 |  | 0 |  |  | základní |  | 0 | 0 | 0 | 0 | 0 | 4 | K | 1 | ROZPOCET | 0 | 0 | 0 | 0 | 0 | 1 | 0 | 4 | 2
| D | D2 | Montážní materiál a práce |  |  |  | 0 |  |  |  |  | 0 |  | 0 |  | 0 | 1 | D | 0 | ROZPOCET | [6 empty] | 0
| D | D3 | STROJEK SPÍNAČE |  |  |  | 0 |  |  |  |  | 0 |  | 0 |  | 0 | 1 | D | 1 | ROZPOCET | [6 empty] | 0
2 | K | 2 | 1-pól.vyp.(1) | ks | 14 |  | 0 |  |  | základní |  | 0 | 0 | 0 | 0 | 0 | 4 | K | 2 | ROZPOCET | 0 | 0 | 0 | 0 | 0 | 1 | 0 | 4 | 4
3 | K | 3 | střídav.přep.(6) | ks | 4 |  | 0 |  |  | základní |  | 0 | 0 | 0 | 0 | 0 | 4 | K | 2 | ROZPOCET | 0 | 0 | 0 | 0 | 0 | 1 | 0 | 4 | 6
4 | K | 4 | sériov.přep.(5) | ks | 1 |  | 0 |  |  | základní |  | 0 | 0 | 0 | 0 | 0 | 4 | K | 2 | ROZPOCET | 0 | 0 | 0 | 0 | 0 | 1 | 0 | 4 | 8
5 | K | 5 | kříž.přep.(7) | ks | 2 |  | 0 |  |  | základní |  | 0 | 0 | 0 | 0 | 0 | 4 | K | 2 | ROZPOCET | 0 | 0 | 0 | 0 | 0 | 1 | 0 | 4 | 10
| D | D4 | KRYT SPÍNAČE BARVA BÍLÁ |  |  |  | 0 |  |  |  |  | 0 |  | 0 |  | 0 | 1 | D | 1 | ROZPOCET | [6 empty] | 0
6 | K | 6 | 1 páčka | ks | 20 |  | 0 |  |  | základní |  | 0 | 0 | 0 | 0 | 0 | 4 | K | 2 | ROZPOCET | 0 | 0 | 0 | 0 | 0 | 1 | 0 | 4 | 12
7 | K | 7 | 2 páčky | ks | 1 |  | 0 |  |  | základní |  | 0 | 0 | 0 | 0 | 0 | 4 | K | 2 | ROZPOCET | 0 | 0 | 0 | 0 | 0 | 1 | 0 | 4 | 14
| D | D5 | RÁMEČEK PRO PŘÍSTROJE BARVA BÍLÁ |  |  |  | 0 |  |  |  |  | 0 |  | 0 |  | 0 | 1 | D | 1 | ROZPOCET | [6 empty] | 0
8 | K | 8 | 3x,vodorovný | ks | 7 |  | 0 |  |  | základní |  | 0 | 0 | 0 | 0 | 0 | 4 | K | 2 | ROZPOCET | 0 | 0 | 0 | 0 | 0 | 1 | 0 | 4 | 16
9 | K | 9 | jednoduchý | ks | 53 |  | 0 |  |  | základní |  | 0 | 0 | 0 | 0 | 0 | 4 | K | 2 | ROZPOCET | 0 | 0 | 0 | 0 | 0 | 1 | 0 | 4 | 18
10 | K | 10 | 2x,vodorovný | ks | 2 |  | 0 |  |  | základní |  | 0 | 0 | 0 | 0 | 0 | 4 | K | 2 | ROZPOCET | 0 | 0 | 0 | 0 | 0 | 1 | 0 | 4 | 20
| D | D6 | VYSEKANI KAPES VE ZDIVU |  |  |  | 0 |  |  |  |  | 0 |  | 0 |  | 0 | 1 | D | 1 | ROZPOCET | [6 empty] | 0
| D | D7 | CIHELNEM PRO KRABICE |  |  |  | 0 |  |  |  |  | 0 |  | 0 |  | 0 | 1 | D | 1 | ROZPOCET | [6 empty] | 0
11 | K | 11 | 100x100x50 mm | ks | 79 |  | 0 |  |  | základní |  | 0 | 0 | 0 | 0 | 0 | 4 | K | 2 | ROZPOCET | 0 | 0 | 0 | 0 | 0 | 1 | 0 | 4 | 22
| D | D8 | VYSEKANI RYH VE ZDIVU |  |  |  | 0 |  |  |  |  | 0 |  | 0 |  | 0 | 1 | D | 1 | ROZPOCET | [6 empty] | 0
| D | D9 | CIHELNEM - HLOUBKA 30mm |  |  |  | 0 |  |  |  |  | 0 |  | 0 |  | 0 | 1 | D | 1 | ROZPOCET | [6 empty] | 0
12 | K | 12 | Sire 70 mm | m | 230 |  | 0 |  |  | základní |  | 0 | 0 | 0 | 0 | 0 | 4 | K | 2 | ROZPOCET | 0 | 0 | 0 | 0 | 0 | 1 | 0 | 4 | 24
| D | D10 | KRABICE PŘÍSTROJOVÁ POD OMÍTKU |  |  |  | 0 |  |  |  |  | 0 |  | 0 |  | 0 | 1 | D | 1 | ROZPOCET | [6 empty] | 0
13 | K | 13 | KP67/2 70x45 | ks | 79 |  | 0 |  |  | základní |  | 0 | 0 | 0 | 0 | 0 | 4 | K | 2 | ROZPOCET | 0 | 0 | 0 | 0 | 0 | 1 | 0 | 4 | 26
14 | K | 14 | Svítidlo A - LED panel, IP65, UGR<19, Ra 90, hliníkový rámeček, mikroprizmatický kryt, čtverec 600x600mm, 35W, 3700lm, 4000K | ks | 26 |  | 0 |  |  | základní |  | 0 | 0 | 0 | 0 | 0 | 4 | K | 2 | ROZPOCET | 0 | 0 | 0 | 0 | 0 | 1 | 0 | 4 | 28
15 | K | 15 | Svítidlo A1 - LED panel, IP65, UGR<19, Ra 90, hliníkový rámeček, mikroprizmatický kryt, čtverec 600x600mm, 35W, 3700lm, 4000K, DALI | ks | 8 |  | 0 |  |  | základní |  | 0 | 0 | 0 | 0 | 0 | 4 | K | 2 | ROZPOCET | 0 | 0 | 0 | 0 | 0 | 1 | 0 | 4 | 30
16 | K | 16 | Svítidlo B - Kruhové designové LED svítidlo, přisazené/závěsné, Ø 600mm, 48W, 5900lm, 4000K | ks | 1 |  | 0 |  |  | základní |  | 0 | 0 | 0 | 0 | 0 | 4 | K | 2 | ROZPOCET | 0 | 0 | 0 | 0 | 0 | 1 | 0 | 4 | 32
17 | K | 17 | Svítidlo C - Přisazené LED svítidlo, opálový PMMA kryt, průměr 480mm, 34W, 3900lm, 4000K | ks | 4 |  | 0 |  |  | základní |  | 0 | 0 | 0 | 0 | 0 | 4 | K | 2 | ROZPOCET | 0 | 0 | 0 | 0 | 0 | 1 | 0 | 4 | 34
18 | K | 18 | Svítidlo D - Kruhové designové LED svítidlo, přisazené/závěsné, Ø 400mm, 28W, 3300lm, 4000K | ks | 4 |  | 0 |  |  | základní |  | 0 | 0 | 0 | 0 | 0 | 4 | K | 2 | ROZPOCET | 0 | 0 | 0 | 0 | 0 | 1 | 0 | 4 | 36
19 | K | 19 | Svítidlo E - LED prachotěsné svítidlo, polyesterové tělo, opálový PC kryt, IK08, 20W, 2700lm, 4000K | ks | 6 |  | 0 |  |  | základní |  | 0 | 0 | 0 | 0 | 0 | 4 | K | 2 | ROZPOCET | 0 | 0 | 0 | 0 | 0 | 1 | 0 | 4 | 38
20 | K | 20 | Svítidlo F - Nástěnná lampa - LED, příkon 4,5 W, světelný tok 1000 lm, teplé světlo (2700 K),4,5W, 1000lm, 2700K, s pohybovím čidlem IP44 | ks | 1 |  | 0 |  |  | základní |  | 0 | 0 | 0 | 0 | 0 | 4 | K | 2 | ROZPOCET | 0 | 0 | 0 | 0 | 0 | 1 | 0 | 4 | 40
21 | K | 21 | Svítidlo G - Nástěnná lampa - LED, příkon 4,5 W, světelný tok 1000 lm, teplé světlo (2700 K),4,5W, 1000lm, 2700K, IP44 | ks | 2 |  | 0 |  |  | základní |  | 0 | 0 | 0 | 0 | 0 | 4 | K | 2 | ROZPOCET | 0 | 0 | 0 | 0 | 0 | 1 | 0 | 4 | 42
22 | K | 22 | Svítidlo N1 - LED nouzové svítidlo, přisazené, optika pro únikové cesty, 2W, 2,2w, 380lm, 6500K | ks | 4 |  | 0 |  |  | základní |  | 0 | 0 | 0 | 0 | 0 | 4 | K | 2 | ROZPOCET | 0 | 0 | 0 | 0 | 0 | 1 | 0 | 4 | 44
23 | K | 23 | Svítidlo NO - LED nouzové svítidlo, přisazené, univerzální optika, 3W, 350lm | ks | 2 |  | 0 |  |  | základní |  | 0 | 0 | 0 | 0 | 0 | 4 | K | 2 | ROZPOCET | 0 | 0 | 0 | 0 | 0 | 1 | 0 | 4 | 46
24 | K | 24 | Piktogram - fotoluminiscenční tabulka | ks | 5 |  | 0 |  |  | základní |  | 0 | 0 | 0 | 0 | 0 | 4 | K | 2 | ROZPOCET | 0 | 0 | 0 | 0 | 0 | 1 | 0 | 4 | 48
| D | D11 | SILOVÉ KABELY S MALÝM MNOŽSTVÍM UVOLNĚNÉHO TEPLA PŘI POŽÁRU |  |  |  | 0 |  |  |  |  | 0 |  | 0 |  | 0 | 1 | D | 1 | ROZPOCET | [6 empty] | 0
25 | K | 25 | PRAFlaSafe X-J 3x1,5 RE , pevně | m | 420 |  | 0 |  |  | základní |  | 0 | 0 | 0 | 0 | 0 | 4 | K | 2 | ROZPOCET | 0 | 0 | 0 | 0 | 0 | 1 | 0 | 4 | 50
26 | K | 26 | PRAFlaSafe X-J 3x2,5 RE , pevně | m | 450 |  | 0 |  |  | základní |  | 0 | 0 | 0 | 0 | 0 | 4 | K | 2 | ROZPOCET | 0 | 0 | 0 | 0 | 0 | 1 | 0 | 4 | 52
27 | K | 27 | PRAFlaSafe X-J 5x2,5 RE , pevně | m | 55 |  | 0 |  |  | základní |  | 0 | 0 | 0 | 0 | 0 | 4 | K | 2 | ROZPOCET | 0 | 0 | 0 | 0 | 0 | 1 | 0 | 4 | 54
28 | K | 28 | CYKY-J 5x4 , pevně | m | 10 |  | 0 |  |  | základní |  | 0 | 0 | 0 | 0 | 0 | 4 | K | 2 | ROZPOCET | 0 | 0 | 0 | 0 | 0 | 1 | 0 | 4 | 56
29 | K | 29 | CYKY-J 5x2,5 , pevně | m | 15 |  | 0 |  |  | základní |  | 0 | 0 | 0 | 0 | 0 | 4 | K | 2 | ROZPOCET | 0 | 0 | 0 | 0 | 0 | 1 | 0 | 4 | 58
30 | K | 30 | CYKY-J 3x2,5 , pevně | m | 15 |  | 0 |  |  | základní |  | 0 | 0 | 0 | 0 | 0 | 4 | K | 2 | ROZPOCET | 0 | 0 | 0 | 0 | 0 | 1 | 0 | 4 | 60
| D | D12 | BEZHALOGENOVÉ SILOVÉ KABELY S TŘÍDOU B2caS1d0 |  |  |  | 0 |  |  |  |  | 0 |  | 0 |  | 0 | 1 | D | 1 | ROZPOCET | [6 empty] | 0
31 | K | 31 | PRAFlaDur-O 3x1,5 RE P60-R , pevně | m | 30 |  | 0 |  |  | základní |  | 0 | 0 | 0 | 0 | 0 | 4 | K | 2 | ROZPOCET | 0 | 0 | 0 | 0 | 0 | 1 | 0 | 4 | 62
32 | K | 32 | Dali ovladač | ks | 2 |  | 0 |  |  | základní |  | 0 | 0 | 0 | 0 | 0 | 4 | K | 2 | ROZPOCET | 0 | 0 | 0 | 0 | 0 | 1 | 0 | 4 | 64
33 | K | 33 | Napájecí zdroj DALI | ks | 1 |  | 0 |  |  | základní |  | 0 | 0 | 0 | 0 | 0 | 4 | K | 2 | ROZPOCET | 0 | 0 | 0 | 0 | 0 | 1 | 0 | 4 | 66
34 | K | 34 | Stmívatelný DALI driver | ks | 1 |  | 0 |  |  | základní |  | 0 | 0 | 0 | 0 | 0 | 4 | K | 2 | ROZPOCET | 0 | 0 | 0 | 0 | 0 | 1 | 0 | 4 | 68
35 | K | 35 | Žaluziový přepínač | ks | 1 |  | 0 |  |  | základní |  | 0 | 0 | 0 | 0 | 0 | 4 | K | 2 | ROZPOCET | 0 | 0 | 0 | 0 | 0 | 1 | 0 | 4 | 70
36 | K | 36 | Bezpečnostní spínač TOTAL STOP | ks | 2 |  | 0 |  |  | základní |  | 0 | 0 | 0 | 0 | 0 | 4 | K | 2 | ROZPOCET | 0 | 0 | 0 | 0 | 0 | 1 | 0 | 4 | 72
| D | D13 | ZÁSUVKA DOMOVNÍ, BARVA BÍLÁ, KOMPLETNÍ |  |  |  | 0 |  |  |  |  | 0 |  | 0 |  | 0 | 1 | D | 1 | ROZPOCET | [6 empty] | 0
37 | K | 37 | 2p+PE | ks | 57 |  | 0 |  |  | základní |  | 0 | 0 | 0 | 0 | 0 | 4 | K | 2 | ROZPOCET | 0 | 0 | 0 | 0 | 0 | 1 | 0 | 4 | 74
| D | D14 | ZÁSUVKA NASTĚNNÁ IP44 |  |  |  | 0 |  |  |  |  | 0 |  | 0 |  | 0 | 1 | D | 1 | ROZPOCET | [6 empty] | 0
38 | K | 38 | 2p+PE, šedá | ks | 1 |  | 0 |  |  | základní |  | 0 | 0 | 0 | 0 | 0 | 4 | K | 2 | ROZPOCET | 0 | 0 | 0 | 0 | 0 | 1 | 0 | 4 | 76
| D | D15 | OCELOVÝ PÁSEK POZINKOVANÝ |  |  |  | 0 |  |  |  |  | 0 |  | 0 |  | 0 | 1 | D | 1 | ROZPOCET | [6 empty] | 0
39 | K | 39 | FeZn30x4 (0,95 kg/m), pevně | m | 80 |  | 0 |  |  | základní |  | 0 | 0 | 0 | 0 | 0 | 4 | K | 2 | ROZPOCET | 0 | 0 | 0 | 0 | 0 | 1 | 0 | 4 | 78
40 | K | 40 | Vodič AlMgSi Rd 8 polotvrdý | m | 100 |  | 0 |  |  | základní |  | 0 | 0 | 0 | 0 | 0 | 4 | K | 2 | ROZPOCET | 0 | 0 | 0 | 0 | 0 | 1 | 0 | 4 | 80
| D | D16 | PODPĚRA VEDENÍ |  |  |  | 0 |  |  |  |  | 0 |  | 0 |  | 0 | 1 | D | 1 | ROZPOCET | [6 empty] | 0
41 | K | 41 | na ploch.střechy-plast-štěrk | ks | 100 |  | 0 |  |  | základní |  | 0 | 0 | 0 | 0 | 0 | 4 | K | 2 | ROZPOCET | 0 | 0 | 0 | 0 | 0 | 1 | 0 | 4 | 82
| D | D17 | TRUBKA TUHÁ STŘEDNÍ MECHANICKÁ ODOLNOST ŠEDÁ |  |  |  | 0 |  |  |  |  | 0 |  | 0 |  | 0 | 1 | D | 1 | ROZPOCET | [6 empty] | 0
42 | K | 42 | 4020 LA d 20 mm, pevně | m | 50 |  | 0 |  |  | základní |  | 0 | 0 | 0 | 0 | 0 | 4 | K | 2 | ROZPOCET | 0 | 0 | 0 | 0 | 0 | 1 | 0 | 4 | 84
| D | D18 | KABELOVÝ ŽLAB DRÁTĚNÝ VČ. DÍLŮ A PŘÍSLUŠENSTVÍ, ŽÁROVÝ ZINEK |  |  |  | 0 |  |  |  |  | 0 |  | 0 |  | 0 | 1 | D | 1 | ROZPOCET | [6 empty] | 0
43 | K | 43 | 100/50 | m | 25 |  | 0 |  |  | základní |  | 0 | 0 | 0 | 0 | 0 | 4 | K | 2 | ROZPOCET | 0 | 0 | 0 | 0 | 0 | 1 | 0 | 4 | 86
| D | D19 | JÍMACÍ TYČ |  |  |  | 0 |  |  |  |  | 0 |  | 0 |  | 0 | 1 | D | 1 | ROZPOCET | [6 empty] | 0
44 | K | 44 | jímací tyč 2000m | ks | 2 |  | 0 |  |  | základní |  | 0 | 0 | 0 | 0 | 0 | 4 | K | 2 | ROZPOCET | 0 | 0 | 0 | 0 | 0 | 1 | 0 | 4 | 88
45 | K | 45 | Betonový podstavec k jímací tyči | ks | 2 |  | 0 |  |  | základní |  | 0 | 0 | 0 | 0 | 0 | 4 | K | 2 | ROZPOCET | 0 | 0 | 0 | 0 | 0 | 1 | 0 | 4 | 90
46 | K | 46 | Gumová podložka pod betonový podtavec | ks | 2 |  | 0 |  |  | základní |  | 0 | 0 | 0 | 0 | 0 | 4 | K | 2 | ROZPOCET | 0 | 0 | 0 | 0 | 0 | 1 | 0 | 4 | 92
| D | D20 | OCHRANNÝ ÚHELNÍK A DRŽÁK |  |  |  | 0 |  |  |  |  | 0 |  | 0 |  | 0 | 1 | D | 1 | ROZPOCET | [6 empty] | 0
47 | K | 47 | OU1,7 ohranný úhelník 1700 mm | ks | 3 |  | 0 |  |  | základní |  | 0 | 0 | 0 | 0 | 0 | 4 | K | 2 | ROZPOCET | 0 | 0 | 0 | 0 | 0 | 1 | 0 | 4 | 94
48 | K | 48 | DOUa-20 držák úhelníku do zdi 20 mm | ks | 6 |  | 0 |  |  | základní |  | 0 | 0 | 0 | 0 | 0 | 4 | K | 2 | ROZPOCET | 0 | 0 | 0 | 0 | 0 | 1 | 0 | 4 | 96
| D | D21 | SVORKOVNICE HLAVNIHO |  |  |  | 0 |  |  |  |  | 0 |  | 0 |  | 0 | 1 | D | 1 | ROZPOCET | [6 empty] | 0
49 | K | 49 | Pospojování | ks | 1 |  | 0 |  |  | základní |  | 0 | 0 | 0 | 0 | 0 | 4 | K | 2 | ROZPOCET | 0 | 0 | 0 | 0 | 0 | 1 | 0 | 4 | 98
| D | D22 | SVORKA FeZn |  |  |  | 0 |  |  |  |  | 0 |  | 0 |  | 0 | 1 | D | 1 | ROZPOCET | [6 empty] | 0
50 | K | 50 | ST2 na potrubí D=3/4" | ks | 5 |  | 0 |  |  | základní |  | 0 | 0 | 0 | 0 | 0 | 4 | K | 2 | ROZPOCET | 0 | 0 | 0 | 0 | 0 | 1 | 0 | 4 | 100
51 | K | 51 | ST1 na potrubí D=1/2" | ks | 5 |  | 0 |  |  | základní |  | 0 | 0 | 0 | 0 | 0 | 4 | K | 2 | ROZPOCET | 0 | 0 | 0 | 0 | 0 | 1 | 0 | 4 | 102
| D | D23 | VODIČ PRO POSPOJOVÁNÍ |  |  |  | 0 |  |  |  |  | 0 |  | 0 |  | 0 | 1 | D | 1 | ROZPOCET | [6 empty] | 0
52 | K | 52 | CY6 Žlutozelený, pevně | m | 50 |  | 0 |  |  | základní |  | 0 | 0 | 0 | 0 | 0 | 4 | K | 2 | ROZPOCET | 0 | 0 | 0 | 0 | 0 | 1 | 0 | 4 | 104
| D | D22 | SVORKA FeZn |  |  |  | 0 |  |  |  |  | 0 |  | 0 |  | 0 | 1 | D | 1 | ROZPOCET | [6 empty] | 0
53 | K | 53 | SK křížová | ks | 12 |  | 0 |  |  | základní |  | 0 | 0 | 0 | 0 | 0 | 4 | K | 2 | ROZPOCET | 0 | 0 | 0 | 0 | 0 | 1 | 0 | 4 | 106
54 | K | 54 | SKTm na armování | ks | 1 |  | 0 |  |  | základní |  | 0 | 0 | 0 | 0 | 0 | 4 | K | 2 | ROZPOCET | 0 | 0 | 0 | 0 | 0 | 1 | 0 | 4 | 108
| D | D24 | KABEL SILOVÝ,IZOLACE PVC S VODIČEM PE |  |  |  | 0 |  |  |  |  | 0 |  | 0 |  | 0 | 1 | D | 1 | ROZPOCET | [6 empty] | 0
55 | K | 55 | CYKY-J 4x10 mm2 , pevně | m | 50 |  | 0 |  |  | základní |  | 0 | 0 | 0 | 0 | 0 | 4 | K | 2 | ROZPOCET | 0 | 0 | 0 | 0 | 0 | 1 | 0 | 4 | 110
| D | D25 | KABEL SILOVÝ,IZOLACE PVC BEZ VODIČE PE |  |  |  | 0 |  |  |  |  | 0 |  | 0 |  | 0 | 1 | D | 1 | ROZPOCET | [6 empty] | 0
56 | K | 56 | CYKY-O 5x1.5 mm2 , pevně | m | 25 |  | 0 |  |  | základní |  | 0 | 0 | 0 | 0 | 0 | 4 | K | 2 | ROZPOCET | 0 | 0 | 0 | 0 | 0 | 1 | 0 | 4 | 112
| D | D26 | TUHÁ CHRÁNIČKA |  |  |  | 0 |  |  |  |  | 0 |  | 0 |  | 0 | 1 | D | 1 | ROZPOCET | [6 empty] | 0
57 | K | 57 | světlost 61 mm, pevně | m | 40 |  | 0 |  |  | základní |  | 0 | 0 | 0 | 0 | 0 | 4 | K | 2 | ROZPOCET | 0 | 0 | 0 | 0 | 0 | 1 | 0 | 4 | 114
58 | K | 58 | Fólie vystražná, šíže 35cm, červená | m | 40 |  | 0 |  |  | základní |  | 0 | 0 | 0 | 0 | 0 | 4 | K | 2 | ROZPOCET | 0 | 0 | 0 | 0 | 0 | 1 | 0 | 4 | 116
59 | K | 59 | Podružný materiál | ks | 1 |  | 0 |  |  | základní |  | 0 | 0 | 0 | 0 | 0 | 4 | K | 2 | ROZPOCET | 0 | 0 | 0 | 0 | 0 | 1 | 0 | 4 | 118
| D | D27 | Montážní materiál a práce FVE |  |  |  | 0 |  |  |  |  | 0 |  | 0 |  | 0 | 1 | D | 0 | ROZPOCET | [6 empty] | 0
60 | K | 60 | StřídačHYBRID G4 15.0-D | ks | 1 |  | 0 |  |  | základní |  | 0 | 0 | 0 | 0 | 0 | 4 | K | 1 | ROZPOCET | 0 | 0 | 0 | 0 | 0 | 1 | 0 | 4 | 120
61 | K | 61 | Panel FVE 450Wp vč. konstrukce na ploché střechy | ks | 34 |  | 0 |  |  | základní |  | 0 | 0 | 0 | 0 | 0 | 4 | K | 1 | ROZPOCET | 0 | 0 | 0 | 0 | 0 | 1 | 0 | 4 | 122
62 | K | 62 | Čtyřkvadrátový elektroměr, příme měření, komunikace | ks | 1 |  | 0 |  |  | základní |  | 0 | 0 | 0 | 0 | 0 | 4 | K | 1 | ROZPOCET | 0 | 0 | 0 | 0 | 0 | 1 | 0 | 4 | 124
63 | K | 63 | Řídící jednotka optimizérů | ks | 1 |  | 0 |  |  | základní |  | 0 | 0 | 0 | 0 | 0 | 4 | K | 1 | ROZPOCET | 0 | 0 | 0 | 0 | 0 | 1 | 0 | 4 | 126
64 | K | 64 | Optimizér | ks | 34 |  | 0 |  |  | základní |  | 0 | 0 | 0 | 0 | 0 | 4 | K | 1 | ROZPOCET | 0 | 0 | 0 | 0 | 0 | 1 | 0 | 4 | 128
65 | K | 65 | Kabel vysokonapěťový vč. konektorů | m | 100 |  | 0 |  |  | základní |  | 0 | 0 | 0 | 0 | 0 | 4 | K | 1 | ROZPOCET | 0 | 0 | 0 | 0 | 0 | 1 | 0 | 4 | 130
66 | K | 66 | Rozvaděč DC - 2 stringy | ks | 1 |  | 0 |  |  | základní |  | 0 | 0 | 0 | 0 | 0 | 4 | K | 1 | ROZPOCET | 0 | 0 | 0 | 0 | 0 | 1 | 0 | 4 | 132
67 | K | 67 | Rozvaděč AC 15kW | ks | 1 |  | 0 |  |  | základní |  | 0 | 0 | 0 | 0 | 0 | 4 | K | 1 | ROZPOCET | 0 | 0 | 0 | 0 | 0 | 1 | 0 | 4 | 134
| D | D28 | HZS |  |  |  | 0 |  |  |  |  | 0 |  | 0 |  | 0 | 1 | D | 0 | ROZPOCET | [6 empty] | 0
68 | K | 68 | Výrobní dokumenatce | ks | 1 |  | 0 |  |  | základní |  | 0 | 0 | 0 | 0 | 0 | 4 | K | 1 | ROZPOCET | 0 | 0 | 0 | 0 | 0 | 1 | 0 | 4 | 136
| D | D29 | HODINOVE ZUCTOVACI SAZBY |  |  |  | 0 |  |  |  |  | 0 |  | 0 |  | 0 | 1 | D | 1 | ROZPOCET | [6 empty] | 0
69 | K | 69 | Priprava ke komplexni zkousce | hod | 4 |  | 0 |  |  | základní |  | 0 | 0 | 0 | 0 | 0 | 4 | K | 2 | ROZPOCET | 0 | 0 | 0 | 0 | 0 | 1 | 0 | 4 | 138
70 | K | 70 | Zkusebni provoz | hod | 3 |  | 0 |  |  | základní |  | 0 | 0 | 0 | 0 | 0 | 4 | K | 2 | ROZPOCET | 0 | 0 | 0 | 0 | 0 | 1 | 0 | 4 | 140
71 | K | 71 | Zauceni obsluhy | hod | 2 |  | 0 |  |  | základní |  | 0 | 0 | 0 | 0 | 0 | 4 | K | 2 | ROZPOCET | 0 | 0 | 0 | 0 | 0 | 1 | 0 | 4 | 142
| D | D30 | SPOLUPRACE S DODAVATELEM PRI |  |  |  | 0 |  |  |  |  | 0 |  | 0 |  | 0 | 1 | D | 1 | ROZPOCET | [6 empty] | 0
72 | K | 72 | zapojovani a zkouskach | hod | 2 |  | 0 |  |  | základní |  | 0 | 0 | 0 | 0 | 0 | 4 | K | 2 | ROZPOCET | 0 | 0 | 0 | 0 | 0 | 1 | 0 | 4 | 144
| D | D31 | KOORDINACE POSTUPU PRACI |  |  |  | 0 |  |  |  |  | 0 |  | 0 |  | 0 | 1 | D | 1 | ROZPOCET | [6 empty] | 0
73 | K | 73 | S ostatnimi profesemi | hod | 8 |  | 0 |  |  | základní |  | 0 | 0 | 0 | 0 | 0 | 4 | K | 2 | ROZPOCET | 0 | 0 | 0 | 0 | 0 | 1 | 0 | 4 | 146
| D | D32 | PROVEDENI REVIZNICH ZKOUSEK |  |  |  | 0 |  |  |  |  | 0 |  | 0 |  | 0 | 1 | D | 1 | ROZPOCET | [6 empty] | 0
| D | D33 | DLE CSN 331500 |  |  |  | 0 |  |  |  |  | 0 |  | 0 |  | 0 | 1 | D | 1 | ROZPOCET | [6 empty] | 0
74 | K | 74 | Spoluprace s reviz.technikem | hod | 4 |  | 0 |  |  | základní |  | 0 | 0 | 0 | 0 | 0 | 4 | K | 2 | ROZPOCET | 0 | 0 | 0 | 0 | 0 | 1 | 0 | 4 | 148
75 | K | 75 | Revizni technik | hod | 8 |  | 0 |  |  | základní |  | 0 | 0 | 0 | 0 | 0 | 4 | K | 2 | ROZPOCET | 0 | 0 | 0 | 0 | 0 | 1 | 0 | 4 | 150
| D | OST | Ostatní |  |  |  | 0 |  |  |  |  | 0 |  | 0 |  | 0 | 4 | D | 0 | ROZPOCET | [6 empty] | 0
76 | K | OST_R01 | Doprava, přesuny, PPV | kus | 1 |  | 0 |  |  | základní |  | 0 | 0 | 0 | 0 | 0 | 512 | K | 1 | ROZPOCET | 0 | 0 | 0 | 0 | 0 | 1 | 0 | 512 | 269008999

## D.1.4.E - SLABOPROUDÁ ELE...
{1498713f-f60f-49c1-84c5-1b14911d12ab}
2
| KRYCÍ LIST SOUPISU PRACÍ | [7 empty] | v --- níže se nacházejí doplnkové a pomocné údaje k sestavám --- v | [8 empty] | False
Stavba:
Transformace domova Černovice – Lidmaň I. – Polná
Objekt:
SO 01 - DENNÍ AKTIVITY A SOCIÁLNĚ TERAPEUTICKÁ DÍLNA (DA+STD
Soupis:
D.1.4 - TECHNIKA PROSTŘEDÍ STAVEB
Úroveň 3:
D.1.4.E - SLABOPROUDÁ ELEKTROINSTALACE
| KSO: |  |  |  |  | CC-CZ:
| Místo: |  |  |  |  | Datum: | 18. 9. 2024
| Zadavatel: |  |  |  |  | IČ:
|  | Kraj Vysočina |  |  |  | DIČ:
| Uchazeč: |  |  |  |  | IČ: | Vyplň údaj
|  | Vyplň údaj |  |  |  | DIČ: | Vyplň údaj
| Projektant: |  |  |  |  | IČ:
|  | ARPIK OSTRAVA s.r.o. |  |  |  | DIČ:
| Zpracovatel: |  |  |  |  | IČ:
DIČ:
Poznámka:
| Cena bez DPH | [5 empty] | 0
|  |  | Základ daně |  |  | Sazba daně | Výše daně
| DPH | základní | 0 |  |  | 21% | 0
|  | snížená | 0 |  |  | 12% | 0
|  | zákl. přenesená | 0 |  |  | 21% | 0
|  | sníž. přenesená | 0 |  |  | 12% | 0
|  | nulová | 0 |  |  | 0% | 0
| Cena s DPH |  |  | v | CZK |  | 0
| Projektant |  |  | Zpracovatel
| Datum a podpis: |  | Razítko | Datum a podpis: |  |  | Razítko
| Objednavatel |  |  | Uchazeč
| Datum a podpis: |  | Razítko | Datum a podpis: |  |  | Razítko
REKAPITULACE ČLENĚNÍ SOUPISU PRACÍ
Stavba:
Transformace domova Černovice – Lidmaň I. – Polná
Objekt:
SO 01 - DENNÍ AKTIVITY A SOCIÁLNĚ TERAPEUTICKÁ DÍLNA (DA+STD
Soupis:
D.1.4 - TECHNIKA PROSTŘEDÍ STAVEB
Úroveň 3:
D.1.4.E - SLABOPROUDÁ ELEKTROINSTALACE
Místo: | [5 empty] | Datum: | 18. 9. 2024
Zadavatel: |  |  | Kraj Vysočina |  |  | Projektant: | ARPIK OSTRAVA s.r.o.
Uchazeč: |  |  | Vyplň údaj |  |  | Zpracovatel:
Kód dílu - Popis | [6 empty] | Cena celkem [CZK]
Náklady ze soupisu prací | [6 empty] | 0 | [11 empty] | -1
| D1 - Montážní materiál a práce sestra - pacient | [5 empty] | 0
| D2 - Montážní materiál a práce slaboproudy | [5 empty] | 0
| D3 - Montážní materiál a práce Domácí telefon | [5 empty] | 0
| D4 - TUHÁ CHRÁNIČKA | [5 empty] | 0
| OST - Ostatní | [5 empty] | 0
SOUPIS PRACÍ
Stavba:
Transformace domova Černovice – Lidmaň I. – Polná
Objekt:
SO 01 - DENNÍ AKTIVITY A SOCIÁLNĚ TERAPEUTICKÁ DÍLNA (DA+STD
Soupis:
D.1.4 - TECHNIKA PROSTŘEDÍ STAVEB
Úroveň 3:
D.1.4.E - SLABOPROUDÁ ELEKTROINSTALACE
Místo: | [5 empty] | Datum: | 18. 9. 2024
Zadavatel: |  |  | Kraj Vysočina |  |  | Projektant: | ARPIK OSTRAVA s.r.o.
Uchazeč: |  |  | Vyplň údaj |  |  | Zpracovatel:
PČ | Typ | Kód | Popis | MJ | Množství | J.cena [CZK] | Cena celkem [CZK] | Cenová soustava |  | DPH | J. Nh [h] | Nh celkem [h] | J. hmotnost [t] | Hmotnost celkem [t] | J. suť [t] | Suť Celkem [t]
Náklady soupisu celkem | [6 empty] | 0 |  |  |  |  | 0 |  | 0 |  | 0 |  | D | -1 | [7 empty] | 0
| D | D1 | Montážní materiál a práce sestra - pacient |  |  |  | 0 |  |  |  |  | 0 |  | 0 |  | 0 | 1 | D | 0 | ROZPOCET | [6 empty] | 0
1 | K | 1 | Terminál personálu IP Acrios | ks | 1 |  | 0 |  |  | základní |  | 0 | 0 | 0 | 0 | 0 | 4 | K | 1 | ROZPOCET | 0 | 0 | 0 | 0 | 0 | 1 | 0 | 4 | 2
2 | K | 2 | Zásuvka ethernet IP | ks | 1 |  | 0 |  |  | základní |  | 0 | 0 | 0 | 0 | 0 | 4 | K | 1 | ROZPOCET | 0 | 0 | 0 | 0 | 0 | 1 | 0 | 4 | 4
3 | K | 3 | Systémový server VoIP Acrios | ks | 1 |  | 0 |  |  | základní |  | 0 | 0 | 0 | 0 | 0 | 4 | K | 1 | ROZPOCET | 0 | 0 | 0 | 0 | 0 | 1 | 0 | 4 | 6
4 | K | 4 | Napáječ 350W 24V IP | ks | 1 |  | 0 |  |  | základní |  | 0 | 0 | 0 | 0 | 0 | 4 | K | 1 | ROZPOCET | 0 | 0 | 0 | 0 | 0 | 1 | 0 | 4 | 8
5 | K | 5 | Signalizační jednotka IP | ks | 3 |  | 0 |  |  | základní |  | 0 | 0 | 0 | 0 | 0 | 4 | K | 1 | ROZPOCET | 0 | 0 | 0 | 0 | 0 | 1 | 0 | 4 | 10
6 | K | 6 | Táhlo nouzového volání IP | ks | 2 |  | 0 |  |  | základní |  | 0 | 0 | 0 | 0 | 0 | 4 | K | 1 | ROZPOCET | 0 | 0 | 0 | 0 | 0 | 1 | 0 | 4 | 12
7 | K | 7 | Táhlo nouzového volání s talčítkem IP | ks | 4 |  | 0 |  |  | základní |  | 0 | 0 | 0 | 0 | 0 | 4 | K | 1 | ROZPOCET | 0 | 0 | 0 | 0 | 0 | 1 | 0 | 4 | 14
8 | K | 8 | Světlo IP | ks | 3 |  | 0 |  |  | základní |  | 0 | 0 | 0 | 0 | 0 | 4 | K | 1 | ROZPOCET | 0 | 0 | 0 | 0 | 0 | 1 | 0 | 4 | 16
9 | K | 9 | Switch modul ZPT IP | ks | 1 |  | 0 |  |  | základní |  | 0 | 0 | 0 | 0 | 0 | 4 | K | 1 | ROZPOCET | 0 | 0 | 0 | 0 | 0 | 1 | 0 | 4 | 18
10 | K | 10 | Switch 8 portu | ks | 1 |  | 0 |  |  | základní |  | 0 | 0 | 0 | 0 | 0 | 4 | K | 1 | ROZPOCET | 0 | 0 | 0 | 0 | 0 | 1 | 0 | 4 | 20
11 | K | 11 | Kabel CHKE-R 2 x 2,5 | m | 20 |  | 0 |  |  | základní |  | 0 | 0 | 0 | 0 | 0 | 4 | K | 1 | ROZPOCET | 0 | 0 | 0 | 0 | 0 | 1 | 0 | 4 | 22
12 | K | 12 | Kabel UTP Cat5E LSOH | m | 90 |  | 0 |  |  | základní |  | 0 | 0 | 0 | 0 | 0 | 4 | K | 1 | ROZPOCET | 0 | 0 | 0 | 0 | 0 | 1 | 0 | 4 | 24
13 | K | 13 | Konektor RJ45 vrácení přeměření | ks | 10 |  | 0 |  |  | základní |  | 0 | 0 | 0 | 0 | 0 | 4 | K | 1 | ROZPOCET | 0 | 0 | 0 | 0 | 0 | 1 | 0 | 4 | 26
14 | K | 14 | Kontrola a otestování rozvodného vedení | kpl | 1 |  | 0 |  |  | základní |  | 0 | 0 | 0 | 0 | 0 | 4 | K | 1 | ROZPOCET | 0 | 0 | 0 | 0 | 0 | 1 | 0 | 4 | 28
15 | K | 15 | Kontrola provozu a zaškolení | kpl | 1 |  | 0 |  |  | základní |  | 0 | 0 | 0 | 0 | 0 | 4 | K | 1 | ROZPOCET | 0 | 0 | 0 | 0 | 0 | 1 | 0 | 4 | 30
16 | K | 16 | Odbočná krabice KO97 | kus | 2 |  | 0 |  |  | základní |  | 0 | 0 | 0 | 0 | 0 | 4 | K | 1 | ROZPOCET | 0 | 0 | 0 | 0 | 0 | 1 | 0 | 4 | 32
17 | K | 17 | Odbočná krabice KT250 | kus | 2 |  | 0 |  |  | základní |  | 0 | 0 | 0 | 0 | 0 | 4 | K | 1 | ROZPOCET | 0 | 0 | 0 | 0 | 0 | 1 | 0 | 4 | 34
18 | K | 18 | Krabice univerzální KU68 | kus | 10 |  | 0 |  |  | základní |  | 0 | 0 | 0 | 0 | 0 | 4 | K | 1 | ROZPOCET | 0 | 0 | 0 | 0 | 0 | 1 | 0 | 4 | 36
19 | K | 19 | Naprogramování a konfigurace systému | kpl | 1 |  | 0 |  |  | základní |  | 0 | 0 | 0 | 0 | 0 | 4 | K | 1 | ROZPOCET | 0 | 0 | 0 | 0 | 0 | 1 | 0 | 4 | 38
20 | K | 20 | SW aktivace združeného provozu | kpl | 1 |  | 0 |  |  | základní |  | 0 | 0 | 0 | 0 | 0 | 4 | K | 1 | ROZPOCET | 0 | 0 | 0 | 0 | 0 | 1 | 0 | 4 | 40
21 | K | 21 | SW historie volání | kpl | 1 |  | 0 |  |  | základní |  | 0 | 0 | 0 | 0 | 0 | 4 | K | 1 | ROZPOCET | 0 | 0 | 0 | 0 | 0 | 1 | 0 | 4 | 42
22 | K | 22 | SW licence účastníka | kpl | 2 |  | 0 |  |  | základní |  | 0 | 0 | 0 | 0 | 0 | 4 | K | 1 | ROZPOCET | 0 | 0 | 0 | 0 | 0 | 1 | 0 | 4 | 44
23 | K | 23 | SW MediCall Smartphone | kpl | 1 |  | 0 |  |  | základní |  | 0 | 0 | 0 | 0 | 0 | 4 | K | 1 | ROZPOCET | 0 | 0 | 0 | 0 | 0 | 1 | 0 | 4 | 46
24 | K | 24 | Trubka HFX prům. 25 mm | m | 80 |  | 0 |  |  | základní |  | 0 | 0 | 0 | 0 | 0 | 4 | K | 1 | ROZPOCET | 0 | 0 | 0 | 0 | 0 | 1 | 0 | 4 | 48
25 | K | 25 | Instalační rámek malý | ks | 2 |  | 0 |  |  | základní |  | 0 | 0 | 0 | 0 | 0 | 4 | K | 1 | ROZPOCET | 0 | 0 | 0 | 0 | 0 | 1 | 0 | 4 | 50
26 | K | 26 | Instalační rámek velký (KJ KJD VKJ) | ks | 3 |  | 0 |  |  | základní |  | 0 | 0 | 0 | 0 | 0 | 4 | K | 1 | ROZPOCET | 0 | 0 | 0 | 0 | 0 | 1 | 0 | 4 | 52
27 | K | 27 | Zkratovací propojka (jumper) | ks | 8 |  | 0 |  |  | základní |  | 0 | 0 | 0 | 0 | 0 | 4 | K | 1 | ROZPOCET | 0 | 0 | 0 | 0 | 0 | 1 | 0 | 4 | 54
28 | K | 28 | Instalační rámek malý (SIJ) | ks | 1 |  | 0 |  |  | základní |  | 0 | 0 | 0 | 0 | 0 | 4 | K | 1 | ROZPOCET | 0 | 0 | 0 | 0 | 0 | 1 | 0 | 4 | 56
29 | K | 29 | Instalační rámek malý (ZE) | ks | 1 |  | 0 |  |  | základní |  | 0 | 0 | 0 | 0 | 0 | 4 | K | 1 | ROZPOCET | 0 | 0 | 0 | 0 | 0 | 1 | 0 | 4 | 58
30 | K | 30 | Instalační rámek malý (ZU ZVST) | ks | 1 |  | 0 |  |  | základní |  | 0 | 0 | 0 | 0 | 0 | 4 | K | 1 | ROZPOCET | 0 | 0 | 0 | 0 | 0 | 1 | 0 | 4 | 60
| D | D2 | Montážní materiál a práce slaboproudy |  |  |  | 0 |  |  |  |  | 0 |  | 0 |  | 0 | 1 | D | 0 | ROZPOCET | [6 empty] | 0
31 | K | 31 | Zásuvka dat. RJ45 2 vývody (bez konektorů) - bílá | ks | 8 |  | 0 |  |  | základní |  | 0 | 0 | 0 | 0 | 0 | 4 | K | 1 | ROZPOCET | 0 | 0 | 0 | 0 | 0 | 1 | 0 | 4 | 62
32 | K | 32 | Zásuvka dat. RJ45 1 vývody (bez konektorů) - bílá | ks | 4 |  | 0 |  |  | základní |  | 0 | 0 | 0 | 0 | 0 | 4 | K | 1 | ROZPOCET | 0 | 0 | 0 | 0 | 0 | 1 | 0 | 4 | 64
33 | K | 33 | Konektor RJ-45 UTP Cat.6a pro instalační kabel | ks | 40 |  | 0 |  |  | základní |  | 0 | 0 | 0 | 0 | 0 | 4 | K | 1 | ROZPOCET | 0 | 0 | 0 | 0 | 0 | 1 | 0 | 4 | 66
34 | K | 34 | 19" patchpanel kompaktní, 24xRJ-45 nestíněný Cat.6 de-embedded, s vyvazovací lištou | ks | 1 |  | 0 |  |  | základní |  | 0 | 0 | 0 | 0 | 0 | 4 | K | 1 | ROZPOCET | 0 | 0 | 0 | 0 | 0 | 1 | 0 | 4 | 68
35 | K | 35 | Napájecí panel 19" | ks | 1 |  | 0 |  |  | základní |  | 0 | 0 | 0 | 0 | 0 | 4 | K | 1 | ROZPOCET | 0 | 0 | 0 | 0 | 0 | 1 | 0 | 4 | 70
36 | K | 36 | Stojanový rozvaděč 19", v. 21 U ( 1044mm) 600x600 | ks | 1 |  | 0 |  |  | základní |  | 0 | 0 | 0 | 0 | 0 | 4 | K | 1 | ROZPOCET | 0 | 0 | 0 | 0 | 0 | 1 | 0 | 4 | 72
37 | K | 37 | ventilační jednotka, 2x ventilátor, 230V, s termostatem | ks | 1 |  | 0 |  |  | základní |  | 0 | 0 | 0 | 0 | 0 | 4 | K | 1 | ROZPOCET | 0 | 0 | 0 | 0 | 0 | 1 | 0 | 4 | 74
38 | K | 38 | Autonomní opticko-kouřový požární detektor napájený baterií, vestavěná siréna a LED signalizace | ks | 2 |  | 0 |  |  | základní |  | 0 | 0 | 0 | 0 | 0 | 4 | K | 1 | ROZPOCET | 0 | 0 | 0 | 0 | 0 | 1 | 0 | 4 | 76
39 | K | 39 | Kabel UTP cat.6 | m | 420 |  | 0 |  |  | základní |  | 0 | 0 | 0 | 0 | 0 | 4 | K | 1 | ROZPOCET | 0 | 0 | 0 | 0 | 0 | 1 | 0 | 4 | 78
40 | K | 40 | Podružný materiál | ks | 1 |  | 0 |  |  | základní |  | 0 | 0 | 0 | 0 | 0 | 4 | K | 1 | ROZPOCET | 0 | 0 | 0 | 0 | 0 | 1 | 0 | 4 | 80
| D | D3 | Montážní materiál a práce Domácí telefon |  |  |  | 0 |  |  |  |  | 0 |  | 0 |  | 0 | 1 | D | 0 | ROZPOCET | [6 empty] | 0
41 | K | 41 | Odpovídající jednotka Indoor View, černá verze. | ks | 1 |  | 0 |  |  | základní |  | 0 | 0 | 0 | 0 | 0 | 4 | K | 1 | ROZPOCET | 0 | 0 | 0 | 0 | 0 | 1 | 0 | 4 | 82
42 | K | 42 | Vnitřní krabice pro zapuštěnou instalaci | ks | 1 |  | 0 |  |  | základní |  | 0 | 0 | 0 | 0 | 0 | 4 | K | 1 | ROZPOCET | 0 | 0 | 0 | 0 | 0 | 1 | 0 | 4 | 84
43 | K | 43 | IP interkom - venkovní jednotka s kamerou v HD rozlišení. Provedení antivandal. | ks | 1 |  | 0 |  |  | základní |  | 0 | 0 | 0 | 0 | 0 | 4 | K | 1 | ROZPOCET | 0 | 0 | 0 | 0 | 0 | 1 | 0 | 4 | 86
44 | K | 44 | Rámeček pro interkom | ks | 1 |  | 0 |  |  | základní |  | 0 | 0 | 0 | 0 | 0 | 4 | K | 1 | ROZPOCET | 0 | 0 | 0 | 0 | 0 | 1 | 0 | 4 | 88
45 | K | 45 | Transformátor 12 V pro elektrický zámek | ks | 1 |  | 0 |  |  | základní |  | 0 | 0 | 0 | 0 | 0 | 4 | K | 1 | ROZPOCET | 0 | 0 | 0 | 0 | 0 | 1 | 0 | 4 | 90
46 | K | 46 | Kabel UTP cat.6 do venkovního prostředí | m | 30 |  | 0 |  |  | základní |  | 0 | 0 | 0 | 0 | 0 | 4 | K | 1 | ROZPOCET | 0 | 0 | 0 | 0 | 0 | 1 | 0 | 4 | 92
47 | K | 47 | Kabel JY-(St) Y 2x2x0,8 | m | 30 |  | 0 |  |  | základní |  | 0 | 0 | 0 | 0 | 0 | 4 | K | 1 | ROZPOCET | 0 | 0 | 0 | 0 | 0 | 1 | 0 | 4 | 94
| D | D4 | TUHÁ CHRÁNIČKA |  |  |  | 0 |  |  |  |  | 0 |  | 0 |  | 0 | 1 | D | 1 | ROZPOCET | [6 empty] | 0
48 | K | 48 | KD09050 světlost 41 mm, pevně | m | 20 |  | 0 |  |  | základní |  | 0 | 0 | 0 | 0 | 0 | 4 | K | 2 | ROZPOCET | 0 | 0 | 0 | 0 | 0 | 1 | 0 | 4 | 96
49 | K | 49 | Fólie vystražná, šíže 35cm, červená | m | 20 |  | 0 |  |  | základní |  | 0 | 0 | 0 | 0 | 0 | 4 | K | 2 | ROZPOCET | 0 | 0 | 0 | 0 | 0 | 1 | 0 | 4 | 98
| D | OST | Ostatní |  |  |  | 0 |  |  |  |  | 0 |  | 0 |  | 0 | 4 | D | 0 | ROZPOCET | [6 empty] | 0
50 | K | OST_R01 | Doprava, přesuny, PPV | kus | 1 |  | 0 |  |  | základní |  | 0 | 0 | 0 | 0 | 0 | 512 | K | 1 | ROZPOCET | 0 | 0 | 0 | 0 | 0 | 1 | 0 | 512 | -1903441306

## D.1.4.F - MĚŘENÍ A REGULACE
{ef849f49-dc05-4e65-b362-ec0e3c53e3f4}
2
| KRYCÍ LIST SOUPISU PRACÍ | [7 empty] | v --- níže se nacházejí doplnkové a pomocné údaje k sestavám --- v | [8 empty] | False
Stavba:
Transformace domova Černovice – Lidmaň I. – Polná
Objekt:
SO 01 - DENNÍ AKTIVITY A SOCIÁLNĚ TERAPEUTICKÁ DÍLNA (DA+STD
Soupis:
D.1.4 - TECHNIKA PROSTŘEDÍ STAVEB
Úroveň 3:
D.1.4.F - MĚŘENÍ A REGULACE
| KSO: |  |  |  |  | CC-CZ:
| Místo: |  |  |  |  | Datum: | 18. 9. 2024
| Zadavatel: |  |  |  |  | IČ:
|  | Kraj Vysočina |  |  |  | DIČ:
| Uchazeč: |  |  |  |  | IČ: | Vyplň údaj
|  | Vyplň údaj |  |  |  | DIČ: | Vyplň údaj
| Projektant: |  |  |  |  | IČ:
|  | ARPIK OSTRAVA s.r.o. |  |  |  | DIČ:
| Zpracovatel: |  |  |  |  | IČ:
DIČ:
Poznámka:
| Cena bez DPH | [5 empty] | 0
|  |  | Základ daně |  |  | Sazba daně | Výše daně
| DPH | základní | 0 |  |  | 21% | 0
|  | snížená | 0 |  |  | 12% | 0
|  | zákl. přenesená | 0 |  |  | 21% | 0
|  | sníž. přenesená | 0 |  |  | 12% | 0
|  | nulová | 0 |  |  | 0% | 0
| Cena s DPH |  |  | v | CZK |  | 0
| Projektant |  |  | Zpracovatel
| Datum a podpis: |  | Razítko | Datum a podpis: |  |  | Razítko
| Objednavatel |  |  | Uchazeč
| Datum a podpis: |  | Razítko | Datum a podpis: |  |  | Razítko
REKAPITULACE ČLENĚNÍ SOUPISU PRACÍ
Stavba:
Transformace domova Černovice – Lidmaň I. – Polná
Objekt:
SO 01 - DENNÍ AKTIVITY A SOCIÁLNĚ TERAPEUTICKÁ DÍLNA (DA+STD
Soupis:
D.1.4 - TECHNIKA PROSTŘEDÍ STAVEB
Úroveň 3:
D.1.4.F - MĚŘENÍ A REGULACE
Místo: | [5 empty] | Datum: | 18. 9. 2024
Zadavatel: |  |  | Kraj Vysočina |  |  | Projektant: | ARPIK OSTRAVA s.r.o.
Uchazeč: |  |  | Vyplň údaj |  |  | Zpracovatel:
Kód dílu - Popis | [6 empty] | Cena celkem [CZK]
Náklady ze soupisu prací | [6 empty] | 0 | [11 empty] | -1
| D1 - Dodávky řídícího systému | [5 empty] | 0
| D2 - ŘÍDICÍ TERMINÁLY / PROGRAMOVATELNÉ REGULÁTORY | [5 empty] | 0
| D3 - ROZŠIŘUJÍCÍ V/V MODULY - PROTOKOL MODBUS | [5 empty] | 0
| D4 - Dodávky rozvaděče R-MAR | [5 empty] | 0
| D5 - Spínané napájecí zdroje v provedení na DIN lištu pro MŘJ, ventily, servopohony | [5 empty] | 0
| D6 - Montážní materiál a práce | [5 empty] | 0
| D7 - ODPOROVÝ SNÍMAČ TEPLOTY PROSTOROVÝ - VENKOVNÍ, Rozsah -30až+100°C, Krytí IP65, typ: | [5 empty] | 0
| D8 - KABEL SILOVÝ,IZOLACE PVC | [5 empty] | 0
| D9 - SILOVÉ KABELY S MALÝM MNOŽSTVÍM UVOLNĚNÉHO TEPLA PŘI POŽÁRU | [5 empty] | 0
| D9 - SILOVÉ KABELY S MALÝM MNOŽSTVÍM UVOLNĚNÉHO TEPLA PŘI POŽÁRU | [5 empty] | 0
| D10 - SDĚLOVACÍ KABEL | [5 empty] | 0
| D11 - TRUBKA OHEBNÁ STŘEDNÍ MECHANICKÁ O DOLNOST S PROTAHOVACÍM DRÁTEM | [5 empty] | 0
| D12 - TRUBKA TUHÁ VYSOKÁ MECHANICKÁ ODOLNOST ČERNÁ | [5 empty] | 0
| D13 - KRABICE PŘÍSTROJOVÁ POD OMÍTKU | [5 empty] | 0
| D14 - VYSEKANI KAPES VE ZDIVU | [5 empty] | 0
| D15 - CIHELNEM PRO KRABICE | [5 empty] | 0
| D16 - VYSEKANI RYH VE ZDIVU | [5 empty] | 0
| D17 - CIHELNEM - HLOUBKA 50mm | [5 empty] | 0
| D18 - HZS | [5 empty] | 0
| D19 - HODINOVE ZUCTOVACI SAZBY | [5 empty] | 0
| D20 - SPOLUPRACE S DODAVATELEM PRI | [5 empty] | 0
| D21 - KOORDINACE POSTUPU PRACI | [5 empty] | 0
| D22 - PROVEDENI REVIZNICH ZKOUSEK | [5 empty] | 0
| D23 - DLE ČSN 33 2000-6 ed.2 | [5 empty] | 0
| OST - Ostatní | [5 empty] | 0
SOUPIS PRACÍ
Stavba:
Transformace domova Černovice – Lidmaň I. – Polná
Objekt:
SO 01 - DENNÍ AKTIVITY A SOCIÁLNĚ TERAPEUTICKÁ DÍLNA (DA+STD
Soupis:
D.1.4 - TECHNIKA PROSTŘEDÍ STAVEB
Úroveň 3:
D.1.4.F - MĚŘENÍ A REGULACE
Místo: | [5 empty] | Datum: | 18. 9. 2024
Zadavatel: |  |  | Kraj Vysočina |  |  | Projektant: | ARPIK OSTRAVA s.r.o.
Uchazeč: |  |  | Vyplň údaj |  |  | Zpracovatel:
PČ | Typ | Kód | Popis | MJ | Množství | J.cena [CZK] | Cena celkem [CZK] | Cenová soustava |  | DPH | J. Nh [h] | Nh celkem [h] | J. hmotnost [t] | Hmotnost celkem [t] | J. suť [t] | Suť Celkem [t]
Náklady soupisu celkem | [6 empty] | 0 |  |  |  |  | 0 |  | 0 |  | 0 |  | D | -1 | [7 empty] | 0
| D | D1 | Dodávky řídícího systému |  |  |  | 0 |  |  |  |  | 0 |  | 0 |  | 0 | 1 | D | 0 | ROZPOCET | [6 empty] | 0
| D | D2 | ŘÍDICÍ TERMINÁLY / PROGRAMOVATELNÉ REGULÁTORY |  |  |  | 0 |  |  |  |  | 0 |  | 0 |  | 0 | 1 | D | 1 | ROZPOCET | [6 empty] | 0
1 | K | 1 | TFT, 800x480 bodů, 7", dotyk., 2x RS485, Ethernet, SD, webserver | ks | 1 |  | 0 |  |  | základní |  | 0 | 0 | 0 | 0 | 0 | 4 | K | 2 | ROZPOCET | 0 | 0 | 0 | 0 | 0 | 1 | 0 | 4 | 2
| D | D3 | ROZŠIŘUJÍCÍ V/V MODULY - PROTOKOL MODBUS |  |  |  | 0 |  |  |  |  | 0 |  | 0 |  | 0 | 1 | D | 1 | ROZPOCET | [6 empty] | 0
2 | K | 2 | 8xanalogový vstup, 8xRELÉOVÝ výstup | ks | 1 |  | 0 |  |  | základní |  | 0 | 0 | 0 | 0 | 0 | 4 | K | 2 | ROZPOCET | 0 | 0 | 0 | 0 | 0 | 1 | 0 | 4 | 4
| D | D4 | Dodávky rozvaděče R-MAR |  |  |  | 0 |  |  |  |  | 0 |  | 0 |  | 0 | 1 | D | 0 | ROZPOCET | [6 empty] | 0
3 | K | 3 | Rozvaděč ocelovlechový 600x400x300 s MD | ks | 1 |  | 0 |  |  | základní |  | 0 | 0 | 0 | 0 | 0 | 4 | K | 1 | ROZPOCET | 0 | 0 | 0 | 0 | 0 | 1 | 0 | 4 | 6
4 | K | 4 | Hlavní vypínač 32A/1 | ks | 1 |  | 0 |  |  | základní |  | 0 | 0 | 0 | 0 | 0 | 4 | K | 1 | ROZPOCET | 0 | 0 | 0 | 0 | 0 | 1 | 0 | 4 | 8
5 | K | 5 | LTE-6B-1 Jistič, In 6 A, Ue AC 230/400 V / DC 72 V, charakteristika B, 1pól, Icn 6 kA | ks | 4 |  | 0 |  |  | základní |  | 0 | 0 | 0 | 0 | 0 | 4 | K | 1 | ROZPOCET | 0 | 0 | 0 | 0 | 0 | 1 | 0 | 4 | 10
| D | D5 | Spínané napájecí zdroje v provedení na DIN lištu pro MŘJ, ventily, servopohony |  |  |  | 0 |  |  |  |  | 0 |  | 0 |  | 0 | 1 | D | 1 | ROZPOCET | [6 empty] | 0
6 | K | 6 | DR-60-24 Spínaný zdroj MW 60W/24V DC | ks | 1 |  | 0 |  |  | základní |  | 0 | 0 | 0 | 0 | 0 | 4 | K | 2 | ROZPOCET | 0 | 0 | 0 | 0 | 0 | 1 | 0 | 4 | 12
7 | K | 7 | Svorka pro pojistku | ks | 2 |  | 0 |  |  | základní |  | 0 | 0 | 0 | 0 | 0 | 4 | K | 2 | ROZPOCET | 0 | 0 | 0 | 0 | 0 | 1 | 0 | 4 | 14
8 | K | 8 | Svorka řadová | ks | 1 |  | 0 |  |  | základní |  | 0 | 0 | 0 | 0 | 0 | 4 | K | 2 | ROZPOCET | 0 | 0 | 0 | 0 | 0 | 1 | 0 | 4 | 16
9 | K | 9 | Pomocný montážní materiál | ks | 1 |  | 0 |  |  | základní |  | 0 | 0 | 0 | 0 | 0 | 4 | K | 2 | ROZPOCET | 0 | 0 | 0 | 0 | 0 | 1 | 0 | 4 | 18
10 | K | 10 | Výroba, zkoušky, atesty | hod | 16 |  | 0 |  |  | základní |  | 0 | 0 | 0 | 0 | 0 | 4 | K | 2 | ROZPOCET | 0 | 0 | 0 | 0 | 0 | 1 | 0 | 4 | 20
| D | D6 | Montážní materiál a práce |  |  |  | 0 |  |  |  |  | 0 |  | 0 |  | 0 | 1 | D | 0 | ROZPOCET | [6 empty] | 0
| D | D7 | ODPOROVÝ SNÍMAČ TEPLOTY PROSTOROVÝ - VENKOVNÍ, Rozsah -30až+100°C, Krytí IP65, typ: |  |  |  | 0 |  |  |  |  | 0 |  | 0 |  | 0 | 1 | D | 1 | ROZPOCET | [6 empty] | 0
11 | K | 11 | Ni1000 | ks | 1 |  | 0 |  |  | základní |  | 0 | 0 | 0 | 0 | 0 | 4 | K | 2 | ROZPOCET | 0 | 0 | 0 | 0 | 0 | 1 | 0 | 4 | 22
| D | D8 | KABEL SILOVÝ,IZOLACE PVC |  |  |  | 0 |  |  |  |  | 0 |  | 0 |  | 0 | 1 | D | 1 | ROZPOCET | [6 empty] | 0
12 | K | 12 | CYKY-J 3x1,5 , pevně | m | 10 |  | 0 |  |  | základní |  | 0 | 0 | 0 | 0 | 0 | 4 | K | 2 | ROZPOCET | 0 | 0 | 0 | 0 | 0 | 1 | 0 | 4 | 24
| D | D9 | SILOVÉ KABELY S MALÝM MNOŽSTVÍM UVOLNĚNÉHO TEPLA PŘI POŽÁRU |  |  |  | 0 |  |  |  |  | 0 |  | 0 |  | 0 | 1 | D | 1 | ROZPOCET | [6 empty] | 0
13 | K | 13 | PRAFlaSafe X-O 3x1,5 RE , pevně | m | 40 |  | 0 |  |  | základní |  | 0 | 0 | 0 | 0 | 0 | 4 | K | 2 | ROZPOCET | 0 | 0 | 0 | 0 | 0 | 1 | 0 | 4 | 26
| D | D9 | SILOVÉ KABELY S MALÝM MNOŽSTVÍM UVOLNĚNÉHO TEPLA PŘI POŽÁRU |  |  |  | 0 |  |  |  |  | 0 |  | 0 |  | 0 | 1 | D | 1 | ROZPOCET | [6 empty] | 0
14 | K | 14 | PRAFlaSafe X-J 3x1,5 RE , pevně | m | 28 |  | 0 |  |  | základní |  | 0 | 0 | 0 | 0 | 0 | 4 | K | 2 | ROZPOCET | 0 | 0 | 0 | 0 | 0 | 1 | 0 | 4 | 28
| D | D10 | SDĚLOVACÍ KABEL |  |  |  | 0 |  |  |  |  | 0 |  | 0 |  | 0 | 1 | D | 1 | ROZPOCET | [6 empty] | 0
15 | K | 15 | J-Y(St)Y 1x2x0,8 , pevně | m | 30 |  | 0 |  |  | základní |  | 0 | 0 | 0 | 0 | 0 | 4 | K | 2 | ROZPOCET | 0 | 0 | 0 | 0 | 0 | 1 | 0 | 4 | 30
16 | K | 16 | J-Y(St)Y 2x2x0,8 , pevně | m | 40 |  | 0 |  |  | základní |  | 0 | 0 | 0 | 0 | 0 | 4 | K | 2 | ROZPOCET | 0 | 0 | 0 | 0 | 0 | 1 | 0 | 4 | 32
17 | K | 17 | PŘÍCHYTKA TYP OMEGA | ks | 10 |  | 0 |  |  | základní |  | 0 | 0 | 0 | 0 | 0 | 4 | K | 2 | ROZPOCET | 0 | 0 | 0 | 0 | 0 | 1 | 0 | 4 | 34
18 | K | 18 | PŘÍCHYTKA OBOUSTRANNÁ | ks | 20 |  | 0 |  |  | základní |  | 0 | 0 | 0 | 0 | 0 | 4 | K | 2 | ROZPOCET | 0 | 0 | 0 | 0 | 0 | 1 | 0 | 4 | 36
19 | K | 19 | PŘÍCHYTKA JEDNOSTRANNÁ | ks | 25 |  | 0 |  |  | základní |  | 0 | 0 | 0 | 0 | 0 | 4 | K | 2 | ROZPOCET | 0 | 0 | 0 | 0 | 0 | 1 | 0 | 4 | 38
| D | D11 | TRUBKA OHEBNÁ STŘEDNÍ MECHANICKÁ O DOLNOST S PROTAHOVACÍM DRÁTEM |  |  |  | 0 |  |  |  |  | 0 |  | 0 |  | 0 | 1 | D | 1 | ROZPOCET | [6 empty] | 0
20 | K | 20 | d 20 mm, pevně | m | 10 |  | 0 |  |  | základní |  | 0 | 0 | 0 | 0 | 0 | 4 | K | 2 | ROZPOCET | 0 | 0 | 0 | 0 | 0 | 1 | 0 | 4 | 40
| D | D12 | TRUBKA TUHÁ VYSOKÁ MECHANICKÁ ODOLNOST ČERNÁ |  |  |  | 0 |  |  |  |  | 0 |  | 0 |  | 0 | 1 | D | 1 | ROZPOCET | [6 empty] | 0
21 | K | 21 | d 16 mm, pevně | m | 15 |  | 0 |  |  | základní |  | 0 | 0 | 0 | 0 | 0 | 4 | K | 2 | ROZPOCET | 0 | 0 | 0 | 0 | 0 | 1 | 0 | 4 | 42
| D | D13 | KRABICE PŘÍSTROJOVÁ POD OMÍTKU |  |  |  | 0 |  |  |  |  | 0 |  | 0 |  | 0 | 1 | D | 1 | ROZPOCET | [6 empty] | 0
22 | K | 22 | KP 67/2 70x45 | ks | 4 |  | 0 |  |  | základní |  | 0 | 0 | 0 | 0 | 0 | 4 | K | 2 | ROZPOCET | 0 | 0 | 0 | 0 | 0 | 1 | 0 | 4 | 44
| D | D14 | VYSEKANI KAPES VE ZDIVU |  |  |  | 0 |  |  |  |  | 0 |  | 0 |  | 0 | 1 | D | 1 | ROZPOCET | [6 empty] | 0
| D | D15 | CIHELNEM PRO KRABICE |  |  |  | 0 |  |  |  |  | 0 |  | 0 |  | 0 | 1 | D | 1 | ROZPOCET | [6 empty] | 0
23 | K | 23 | 100x100x50 mm | ks | 4 |  | 0 |  |  | základní |  | 0 | 0 | 0 | 0 | 0 | 4 | K | 2 | ROZPOCET | 0 | 0 | 0 | 0 | 0 | 1 | 0 | 4 | 46
| D | D16 | VYSEKANI RYH VE ZDIVU |  |  |  | 0 |  |  |  |  | 0 |  | 0 |  | 0 | 1 | D | 1 | ROZPOCET | [6 empty] | 0
| D | D17 | CIHELNEM - HLOUBKA 50mm |  |  |  | 0 |  |  |  |  | 0 |  | 0 |  | 0 | 1 | D | 1 | ROZPOCET | [6 empty] | 0
24 | K | 24 | Sire 70 mm | m | 18 |  | 0 |  |  | základní |  | 0 | 0 | 0 | 0 | 0 | 4 | K | 2 | ROZPOCET | 0 | 0 | 0 | 0 | 0 | 1 | 0 | 4 | 48
25 | K | 25 | Podružný materiál | ks | 1 |  | 0 |  |  | základní |  | 0 | 0 | 0 | 0 | 0 | 4 | K | 2 | ROZPOCET | 0 | 0 | 0 | 0 | 0 | 1 | 0 | 4 | 50
| D | D18 | HZS |  |  |  | 0 |  |  |  |  | 0 |  | 0 |  | 0 | 1 | D | 0 | ROZPOCET | [6 empty] | 0
| D | D19 | HODINOVE ZUCTOVACI SAZBY |  |  |  | 0 |  |  |  |  | 0 |  | 0 |  | 0 | 1 | D | 1 | ROZPOCET | [6 empty] | 0
26 | K | 26 | Výrobní dokumentace rozvaděče | ks | 1 |  | 0 |  |  | základní |  | 0 | 0 | 0 | 0 | 0 | 4 | K | 2 | ROZPOCET | 0 | 0 | 0 | 0 | 0 | 1 | 0 | 4 | 52
27 | K | 27 | Programování DDC regulátoru | hod | 3 |  | 0 |  |  | základní |  | 0 | 0 | 0 | 0 | 0 | 4 | K | 2 | ROZPOCET | 0 | 0 | 0 | 0 | 0 | 1 | 0 | 4 | 54
28 | K | 28 | Vizualizace dat na webserveru | hod | 24 |  | 0 |  |  | základní |  | 0 | 0 | 0 | 0 | 0 | 4 | K | 2 | ROZPOCET | 0 | 0 | 0 | 0 | 0 | 1 | 0 | 4 | 56
29 | K | 29 | Komunikace modbus - nastavení | hod | 18 |  | 0 |  |  | základní |  | 0 | 0 | 0 | 0 | 0 | 4 | K | 2 | ROZPOCET | 0 | 0 | 0 | 0 | 0 | 1 | 0 | 4 | 58
30 | K | 30 | Zkusebni provoz | hod | 16 |  | 0 |  |  | základní |  | 0 | 0 | 0 | 0 | 0 | 4 | K | 2 | ROZPOCET | 0 | 0 | 0 | 0 | 0 | 1 | 0 | 4 | 60
31 | K | 31 | Zauceni obsluhy | hod | 4 |  | 0 |  |  | základní |  | 0 | 0 | 0 | 0 | 0 | 4 | K | 2 | ROZPOCET | 0 | 0 | 0 | 0 | 0 | 1 | 0 | 4 | 62
32 | K | 32 | Priprava ke komplexni zkousce | hod | 2 |  | 0 |  |  | základní |  | 0 | 0 | 0 | 0 | 0 | 4 | K | 2 | ROZPOCET | 0 | 0 | 0 | 0 | 0 | 1 | 0 | 4 | 64
| D | D20 | SPOLUPRACE S DODAVATELEM PRI |  |  |  | 0 |  |  |  |  | 0 |  | 0 |  | 0 | 1 | D | 1 | ROZPOCET | [6 empty] | 0
33 | K | 33 | zapojovani a zkouskach | hod | 6 |  | 0 |  |  | základní |  | 0 | 0 | 0 | 0 | 0 | 4 | K | 2 | ROZPOCET | 0 | 0 | 0 | 0 | 0 | 1 | 0 | 4 | 66
| D | D21 | KOORDINACE POSTUPU PRACI |  |  |  | 0 |  |  |  |  | 0 |  | 0 |  | 0 | 1 | D | 1 | ROZPOCET | [6 empty] | 0
34 | K | 34 | S ostatnimi profesemi | hod | 24 |  | 0 |  |  | základní |  | 0 | 0 | 0 | 0 | 0 | 4 | K | 2 | ROZPOCET | 0 | 0 | 0 | 0 | 0 | 1 | 0 | 4 | 68
| D | D22 | PROVEDENI REVIZNICH ZKOUSEK |  |  |  | 0 |  |  |  |  | 0 |  | 0 |  | 0 | 1 | D | 1 | ROZPOCET | [6 empty] | 0
| D | D23 | DLE ČSN 33 2000-6 ed.2 |  |  |  | 0 |  |  |  |  | 0 |  | 0 |  | 0 | 1 | D | 1 | ROZPOCET | [6 empty] | 0
35 | K | 35 | Revizni technik | hod | 8 |  | 0 |  |  | základní |  | 0 | 0 | 0 | 0 | 0 | 4 | K | 2 | ROZPOCET | 0 | 0 | 0 | 0 | 0 | 1 | 0 | 4 | 70
36 | K | 36 | Dokumentace skutečného provedení | ks | 1 |  | 0 |  |  | základní |  | 0 | 0 | 0 | 0 | 0 | 4 | K | 2 | ROZPOCET | 0 | 0 | 0 | 0 | 0 | 1 | 0 | 4 | 72
| D | OST | Ostatní |  |  |  | 0 |  |  |  |  | 0 |  | 0 |  | 0 | 4 | D | 0 | ROZPOCET | [6 empty] | 0
37 | K | OST_R01 | Doprava, přesuny, PPV | kus | 1 |  | 0 |  |  | základní |  | 0 | 0 | 0 | 0 | 0 | 512 | K | 1 | ROZPOCET | 0 | 0 | 0 | 0 | 0 | 1 | 0 | 512 | -64408258

## D.1.1-2 - Architektonicko..._01
{b9d33ece-108e-4b1b-91c7-8d2993d55cfe}
1
| KRYCÍ LIST SOUPISU PRACÍ | [7 empty] | v --- níže se nacházejí doplnkové a pomocné údaje k sestavám --- v | [8 empty] | False
Stavba:
Transformace domova Černovice – Lidmaň I. – Polná
Objekt:
SO 02 - DOMOV PRO OSOBY SE ZDRAVOTNÍM POSTÍŽENÍM-CHRÁNĚNÉ BYDLENÍ (CHB)
Soupis:
D.1.1-2 - Architektonicko-stavební a stavebně konstrukční řešení
| KSO: |  |  |  |  | CC-CZ:
| Místo: |  |  |  |  | Datum: | 18. 9. 2024
| Zadavatel: |  |  |  |  | IČ:
|  | Kraj Vysočina |  |  |  | DIČ:
| Uchazeč: |  |  |  |  | IČ: | Vyplň údaj
|  | Vyplň údaj |  |  |  | DIČ: | Vyplň údaj
| Projektant: |  |  |  |  | IČ:
|  | ARPIK OSTRAVA s.r.o. |  |  |  | DIČ:
| Zpracovatel: |  |  |  |  | IČ:
DIČ:
Poznámka:
Soupis prací je sestaven za využití položek Cenové soustavy ÚRS. Cenové a technické podmínky položek CS ÚRS, které nejsou uvedeny v soupisu prací (tzv. úvodní části katalogů) jsou neomezeně dálkově k dispozici na www.cs-urs.cz. Položky soupisu prací, které nemají ve sloupci „Cenová soustava“ uveden žádný údaj, nepochází z Cenové soustavy ÚRS (takové položky soupisu prací mají Cenovou soustavu „VLASTNÍ“). Ocenění "vlastní" položky:na základě odborných znalostí a zkušeností projektanta při realizaci obdobných zakázek za období 5-ti let. nebo na základě CN) Nedílnou součástí soupisu prací je projektová dokumentace vč. textových příloh, na kterou se položky soupisu prací plně odkazují. (S ohledem na charekter stavby budou provedené práce odsouhlaseny a případně upřesněny v rámci realizace zástupcem objednatele). Zhotovitel je POVINEN před objednání všech materiálů si ověřit objem dodávek přímo na stavbě (v objemech / množství vykázaných ve VV jsou započítány předpokládané ztratné/ostatní kce, které se může lišit od skutečnosti) !!
| Cena bez DPH | [5 empty] | 0
|  |  | Základ daně |  |  | Sazba daně | Výše daně
| DPH | základní | 0 |  |  | 21% | 0
|  | snížená | 0 |  |  | 12% | 0
|  | zákl. přenesená | 0 |  |  | 21% | 0
|  | sníž. přenesená | 0 |  |  | 12% | 0
|  | nulová | 0 |  |  | 0% | 0
| Cena s DPH |  |  | v | CZK |  | 0
| Projektant |  |  | Zpracovatel
| Datum a podpis: |  | Razítko | Datum a podpis: |  |  | Razítko
| Objednavatel |  |  | Uchazeč
| Datum a podpis: |  | Razítko | Datum a podpis: |  |  | Razítko
REKAPITULACE ČLENĚNÍ SOUPISU PRACÍ
Stavba:
Transformace domova Černovice – Lidmaň I. – Polná
Objekt:
SO 02 - DOMOV PRO OSOBY SE ZDRAVOTNÍM POSTÍŽENÍM-CHRÁNĚNÉ BYDLENÍ (CHB)
Soupis:
D.1.1-2 - Architektonicko-stavební a stavebně konstrukční řešení
Místo: | [5 empty] | Datum: | 18. 9. 2024
Zadavatel: |  |  | Kraj Vysočina |  |  | Projektant: | ARPIK OSTRAVA s.r.o.
Uchazeč: |  |  | Vyplň údaj |  |  | Zpracovatel:
Kód dílu - Popis | [6 empty] | Cena celkem [CZK]
Náklady ze soupisu prací | [6 empty] | 0 | [11 empty] | -1
| HSV - Práce a dodávky HSV | [5 empty] | 0
| 1 - Zemní práce | [5 empty] | 0
| 2 - Zakládání | [5 empty] | 0
| 3 - Svislé a kompletní konstrukce | [5 empty] | 0
| 4 - Vodorovné konstrukce | [5 empty] | 0
| 5 - Komunikace pozemní | [5 empty] | 0
| 6 - Úpravy povrchů, podlahy a osazování výplní | [5 empty] | 0
| 9 - Ostatní konstrukce a práce, bourání | [5 empty] | 0
| 95 - Různé dokončovací konstrukce a práce pozemních staveb | [5 empty] | 0
| 998 - Přesun hmot | [5 empty] | 0
| PSV - Práce a dodávky PSV | [5 empty] | 0
| 711 - Izolace proti vodě, vlhkosti a plynům | [5 empty] | 0
| 712 - Povlakové krytiny | [5 empty] | 0
| 713 - Izolace tepelné | [5 empty] | 0
| 762 - Konstrukce tesařské | [5 empty] | 0
| 763 - Konstrukce suché výstavby | [5 empty] | 0
| 764 - Konstrukce klempířské | [5 empty] | 0
| 766 - Konstrukce truhlářské | [5 empty] | 0
| 767 - Konstrukce zámečnické | [5 empty] | 0
| 771 - Podlahy z dlaždic | [5 empty] | 0
| 776 - Podlahy povlakové | [5 empty] | 0
| 781 - Dokončovací práce - obklady | [5 empty] | 0
| 783 - Dokončovací práce - nátěry | [5 empty] | 0
| 784 - Dokončovací práce - malby a tapety | [5 empty] | 0
| M - M | [5 empty] | 0
| 991-M - Záchytný systém proti pádu | [5 empty] | 0
| 99-M - Výpisy ostatních prvků a výrobků | [5 empty] | 0
| N00 - Nepojmenované, ostatní práce a dodávky | [5 empty] | 0
SOUPIS PRACÍ
Stavba:
Transformace domova Černovice – Lidmaň I. – Polná
Objekt:
SO 02 - DOMOV PRO OSOBY SE ZDRAVOTNÍM POSTÍŽENÍM-CHRÁNĚNÉ BYDLENÍ (CHB)
Soupis:
D.1.1-2 - Architektonicko-stavební a stavebně konstrukční řešení
Místo: | [5 empty] | Datum: | 18. 9. 2024
Zadavatel: |  |  | Kraj Vysočina |  |  | Projektant: | ARPIK OSTRAVA s.r.o.
Uchazeč: |  |  | Vyplň údaj |  |  | Zpracovatel:
PČ | Typ | Kód | Popis | MJ | Množství | J.cena [CZK] | Cena celkem [CZK] | Cenová soustava |  | DPH | J. Nh [h] | Nh celkem [h] | J. hmotnost [t] | Hmotnost celkem [t] | J. suť [t] | Suť Celkem [t]
Náklady soupisu celkem | [6 empty] | 0 |  |  |  |  | 0 |  | 1389.3199 |  | 0.000479 |  | D | -1 | [10 empty] | 0
| D | HSV | Práce a dodávky HSV |  |  |  | 0 |  |  |  |  | 0 |  | 1355.0845 |  | 0.000479 | 1 | D | 0 |  |  |  | ROZPOCET | [6 empty] | 0
| D | 1 | Zemní práce |  |  |  | 0 |  |  |  |  | 0 |  | 253.2526 |  | 0 | 1 | D | 1 |  |  |  | ROZPOCET | [6 empty] | 0
1 | K | 115101201 | Čerpání vody na dopravní výšku do 10 m průměrný přítok do 500 l/min | hod | 720 |  | 0 | CS ÚRS 2024 02 |  | snížená |  | 0 | 3e-05 | 0.0216 | 0 | 0 | 4 | K | 2 |  |  |  | ROZPOCET | 0 | 0 | 0 | 0 | 0 | 2 | 0 | 4 | 958105287
| P |  | Poznámka k položce: JC, nad rámec ceníkového obsahu, také zahrnuje náklady na likvidaci čerpané vody (dle zákona) | [14 empty] | P | 2
| VV |  | "bude odsouhlaseno v rámci realizace v dílenské dokumentaci" 2*(24)*15 |  | 720 | [12 empty] | VV | 2 | 2 | True | 0 | ROZPOCET
| VV |  | Součet |  | 720 | [12 empty] | VV | 2 | 4 | True | 1 | ROZPOCET
2 | K | 131251104 | Hloubení jam nezapažených v hornině třídy těžitelnosti I skupiny 3 objem do 500 m3 strojně | m3 | 293.764 |  | 0 | CS ÚRS 2024 02 |  | snížená |  | 0 | 0 | 0 | 0 | 0 | 4 | K | 2 |  |  |  | ROZPOCET | 0 | 0 | 0 | 0 | 0 | 2 | 0 | 4 | -1014398909
| P |  | Poznámka k položce: JC, nad rámec ceníkového obsahu, zahrnuje také náklady na : -ruční dokopávky, dočištění , hloubení v místě vedení IS -příplatky za lepivost -svislé přemístění výkopku ------------------------------- | [14 empty] | P | 2
| VV |  | (0,8*(13,55*27,1)) |  | 293.764 | [12 empty] | VV | 2 | 2 | True | 0 | ROZPOCET
| VV |  | Součet |  | 293.764 | [12 empty] | VV | 2 | 4 | True | 1 | ROZPOCET
3 | K | 132251103 | Hloubení rýh nezapažených š do 800 mm v hornině třídy těžitelnosti I skupiny 3 objem do 100 m3 strojně | m3 | 225.408 |  | 0 | CS ÚRS 2024 02 |  | snížená |  | 0 | 0 | 0 | 0 | 0 | 4 | K | 2 |  |  |  | ROZPOCET | 0 | 0 | 0 | 0 | 0 | 2 | 0 | 4 | 1188710482
| P |  | Poznámka k položce: JC, nad rámec ceníkového obsahu, zahrnuje také náklady na : -ruční dokopávky, dočištění , hloubení v místě vedení IS -příplatky za lepivost -svislé přemístění výkopku ------------------------------- | [14 empty] | P | 2
| VV |  | (1,2*0,8)*117,4*2 |  | 225.408 | [12 empty] | VV | 2 | 2 | True | 0 | ROZPOCET
| VV |  | Součet |  | 225.408 | [12 empty] | VV | 2 | 4 | True | 1 | ROZPOCET
4 | K | 162751117 | Vodorovné přemístění přes 9 000 do 10000 m výkopku/sypaniny z horniny třídy těžitelnosti I skupiny 1 až 3 | m3 | 519.172 |  | 0 | CS ÚRS 2024 02 |  | snížená |  | 0 | 0 | 0 | 0 | 0 | 4 | K | 2 |  |  |  | ROZPOCET | 0 | 0 | 0 | 0 | 0 | 2 | 0 | 4 | -483504318
| VV |  | "viz hlobení jam a rýh" 293,764+225,408 |  | 519.172 | [12 empty] | VV | 2 | 2 | True | 0 | ROZPOCET
| VV |  | (předpoklad nevhodného výkopku pro zpětné využití_odsouhlasení v dílenské dokumentaci) | [14 empty] | VV | 2 | 1 | True | 0 | ROZPOCET
| VV |  | Součet |  | 519.172 | [12 empty] | VV | 2 | 4 | True | 1 | ROZPOCET
5 | K | 162751119 | Příplatek k vodorovnému přemístění výkopku/sypaniny z horniny třídy těžitelnosti I skupiny 1 až 3 ZKD 1000 m přes 10000 m | m3 | 5191.72 |  | 0 | CS ÚRS 2024 02 |  | snížená |  | 0 | 0 | 0 | 0 | 0 | 4 | K | 2 |  |  |  | ROZPOCET | 0 | 0 | 0 | 0 | 0 | 2 | 0 | 4 | -1496876168
| VV |  | 519,172*10 'Přepočtené koeficientem množství |  | 5191.72 | [12 empty] | VV | 2 | 2 | False | 1 | ROZPOCET
6 | K | 17120123R | Poplatek za uložení navážek, zeminy a kamení na skládce (skládkovné) | m3 | 519.172 |  | 0 | CS VLASTNÍ |  | snížená |  | 0 | 0 | 0 | 0 | 0 | 4 | K | 2 |  |  |  | ROZPOCET | 0 | 0 | 0 | 0 | 0 | 2 | 0 | 4 | 1417068173
7 | K | 171251201 | Uložení sypaniny na skládky nebo meziskládky | m3 | 519.172 |  | 0 | CS ÚRS 2024 02 |  | snížená |  | 0 | 0 | 0 | 0 | 0 | 4 | K | 2 |  |  |  | ROZPOCET | 0 | 0 | 0 | 0 | 0 | 2 | 0 | 4 | -2031224835
8 | K | 174151101 | Zásyp jam, šachet rýh nebo kolem objektů sypaninou se zhutněním | m3 | 230.21 |  | 0 | CS ÚRS 2024 02 |  | snížená |  | 0 | 0 | 0 | 0 | 0 | 4 | K | 2 |  |  |  | ROZPOCET | 0 | 0 | 0 | 0 | 0 | 2 | 0 | 4 | -288491002
| VV |  | (předpoklad nevhodného výkopku pro zpětné využití_odsouhlasení v dílenské dokumentaci) | [14 empty] | VV | 2 | 1 | True | 0 | ROZPOCET
| VV |  | (293,764*0,4)+(225,408/2) |  | 230.21 | [12 empty] | VV | 2 | 2 | True | 0 | ROZPOCET
| VV |  | Součet |  | 230.21 | [12 empty] | VV | 2 | 4 | True | 1 | ROZPOCET
9 | M | 58344198R | externí zásypový, nenamrzavý, zhutnitelný materiál _ specifikace dle PD a TZ | m3 | 253.231 |  | 0 | CS VLASTNÍ |  | snížená |  | 0 | 1 | 253.231 | 0 | 0 | 8 | M | 2 |  |  |  | ROZPOCET | 0 | 0 | 0 | 0 | 0 | 2 | 0 | 4 | 1954901063
| VV |  | 230,21*1,1 'Přepočtené koeficientem množství |  | 253.231 | [12 empty] | VV | 2 | 2 | False | 1 | ROZPOCET
10 | K | 181912112 | Úprava pláně v hornině třídy těžitelnosti I skupiny 3 se zhutněním ručně | m2 | 41.05 |  | 0 | CS ÚRS 2024 02 |  | snížená |  | 0 | 0 | 0 | 0 | 0 | 4 | K | 2 |  |  |  | ROZPOCET | 0 | 0 | 0 | 0 | 0 | 2 | 0 | 4 | -1359459296
| VV |  | "skladba_PST_04_viz tab. místností" 14,8 |  | 14.8 | [12 empty] | VV | 2 | 2 | True | 0 | ROZPOCET
| VV |  | "skladba_PST_05" 26,25 |  | 26.25 | [12 empty] | VV | 2 | 2 | True | 0 | ROZPOCET
| VV |  | Součet |  | 41.05 | [12 empty] | VV | 2 | 4 | True | 1 | ROZPOCET
11 | K | 181912112 | Úprava pláně v hornině třídy těžitelnosti I skupiny 3 se zhutněním ručně | m2 | 774.995 |  | 0 | CS ÚRS 2024 02 |  | snížená |  | 0 | 0 | 0 | 0 | 0 | 4 | K | 2 |  |  |  | ROZPOCET | 0 | 0 | 0 | 0 | 0 | 2 | 0 | 4 | -1888244577
| VV |  | "základová spára" 13,55*27,1 |  | 367.205 | [12 empty] | VV | 2 | 2 | True | 0 | ROZPOCET
| VV |  | Mezisoučet |  | 367.205 | [12 empty] | VV | 2 | 3 | True | 0 | ROZPOCET
| VV |  | "základ. pásy" 1,2*(74,1+43,3) |  | 140.88 | [12 empty] | VV | 2 | 2 | True | 0 | ROZPOCET
| VV |  | "základ. deska" (10,85*24,6) |  | 266.91 | [12 empty] | VV | 2 | 2 | True | 0 | ROZPOCET
| VV |  | Součet |  | 774.995 | [12 empty] | VV | 2 | 4 | True | 1 | ROZPOCET
| D | 2 | Zakládání |  |  |  | 0 |  |  |  |  | 0 |  | 537.06 |  | 0 | 1 | D | 1 |  |  |  | ROZPOCET | [6 empty] | 0
12 | K | 213311151 | Polštáře zhutněné pod základy ze štěrkodrti netříděné | m3 | 135.683 |  | 0 | CS ÚRS 2024 02 |  | snížená |  | 0 | 2.16 | 293.0753 | 0 | 0 | 4 | K | 2 |  |  |  | ROZPOCET | 0 | 0 | 0 | 0 | 0 | 2 | 0 | 4 | 784572613
| VV |  | "základ. pásy" 1,2*(74,1+43,3)*0,3 |  | 42.264 | [12 empty] | VV | 2 | 2 | True | 0 | ROZPOCET
| VV |  | "základ. deska" (10,85*24,6)*0,35 |  | 93.419 | [12 empty] | VV | 2 | 2 | True | 0 | ROZPOCET
| VV |  | Součet |  | 135.683 | [12 empty] | VV | 2 | 4 | True | 1 | ROZPOCET
13 | K | 273322511 | Základové desky ze ŽB se zvýšenými nároky na prostředí tř. C 25/30 | m3 | 40.037 |  | 0 | CS ÚRS 2024 02 |  | snížená |  | 0 | 2.5019 | 100.1674 | 0 | 0 | 4 | K | 2 |  |  |  | ROZPOCET | 0 | 0 | 0 | 0 | 0 | 2 | 0 | 4 | -792266405
| P |  | Poznámka k položce: Specifikace betonu : XC2 | [14 empty] | P | 2
| VV |  | "základ. deska" (10,85*24,6)*0,15 |  | 40.037 | [12 empty] | VV | 2 | 2 | True | 0 | ROZPOCET
| VV |  | Součet |  | 40.037 | [12 empty] | VV | 2 | 4 | True | 1 | ROZPOCET
14 | K | 273351121 | Zřízení bednění základových desek | m2 | 11.115 |  | 0 | CS ÚRS 2024 02 |  | snížená |  | 0 | 0.00294 | 0.032678 | 0 | 0 | 4 | K | 2 |  |  |  | ROZPOCET | 0 | 0 | 0 | 0 | 0 | 2 | 0 | 4 | -733248166
| VV |  | "základ. deska" (74,1)*0,15 |  | 11.115 | [12 empty] | VV | 2 | 2 | True | 0 | ROZPOCET
| VV |  | Součet |  | 11.115 | [12 empty] | VV | 2 | 4 | True | 1 | ROZPOCET
15 | K | 273351122 | Odstranění bednění základových desek | m2 | 11.115 |  | 0 | CS ÚRS 2024 02 |  | snížená |  | 0 | 0 | 0 | 0 | 0 | 4 | K | 2 |  |  |  | ROZPOCET | 0 | 0 | 0 | 0 | 0 | 2 | 0 | 4 | 363139133
16 | K | 273362021 | Výztuž základových desek svařovanými sítěmi Kari | t | 3.76 |  | 0 | CS ÚRS 2024 02 |  | snížená |  | 0 | 1.0628 | 3.996 | 0 | 0 | 4 | K | 2 |  |  |  | ROZPOCET | 0 | 0 | 0 | 0 | 0 | 2 | 0 | 4 | 1092525449
| VV |  | (rozsah bude odsouhlasen v dílenské dokumentaci) | [14 empty] | VV | 2 | 1 | True | 0 | ROZPOCET
| VV |  | "základ. deska" 3,418*1,1 |  | 3.76 | [12 empty] | VV | 2 | 2 | True | 0 | ROZPOCET
| VV |  | Součet |  | 3.76 | [12 empty] | VV | 2 | 4 | True | 1 | ROZPOCET
17 | K | 274322511 | Základové pasy ze ŽB se zvýšenými nároky na prostředí tř. C 25/30 | m3 | 53.608 |  | 0 | CS ÚRS 2024 02 |  | snížená |  | 0 | 2.5019 | 134.1202 | 0 | 0 | 4 | K | 2 |  |  |  | ROZPOCET | 0 | 0 | 0 | 0 | 0 | 2 | 0 | 4 | 1676445774
| P |  | Poznámka k položce: Specifikace betonu : XC2 | [14 empty] | P | 2
| VV |  | "základ. pásy" | [14 empty] | VV | 2 | 1 | True | 0 | ROZPOCET
| VV |  | "ZP1" ((1,0*0,4)+(0,3*0,4))*60,0 |  | 31.2 | [12 empty] | VV | 2 | 2 | True | 0 | ROZPOCET
| VV |  | "ZP2" ((0,8*0,4)+(0,3*0,4))*21,8 |  | 9.592 | [12 empty] | VV | 2 | 2 | True | 0 | ROZPOCET
| VV |  | "ZP3" ((0,6*0,4)+(0,3*0,4))*35,6 |  | 12.816 | [12 empty] | VV | 2 | 2 | True | 0 | ROZPOCET
| VV |  | Součet |  | 53.608 | [12 empty] | VV | 2 | 4 | True | 1 | ROZPOCET
18 | K | 274351121 | Zřízení bednění základových pasů rovného | m2 | 187.84 |  | 0 | CS ÚRS 2024 02 |  | snížená |  | 0 | 0.00269 | 0.50529 | 0 | 0 | 4 | K | 2 |  |  |  | ROZPOCET | 0 | 0 | 0 | 0 | 0 | 2 | 0 | 4 | -1690276290
| VV |  | "základ. pásy" | [14 empty] | VV | 2 | 1 | True | 0 | ROZPOCET
| VV |  | "ZP1" ((2*0,4)+(2*0,4))*60,0 |  | 96 | [12 empty] | VV | 2 | 2 | True | 0 | ROZPOCET
| VV |  | "ZP2" ((2*0,4)+(2*0,4))*21,8 |  | 34.88 | [12 empty] | VV | 2 | 2 | True | 0 | ROZPOCET
| VV |  | "ZP3" ((2*0,4)+(2*0,4))*35,6 |  | 56.96 | [12 empty] | VV | 2 | 2 | True | 0 | ROZPOCET
| VV |  | Součet |  | 187.84 | [12 empty] | VV | 2 | 4 | True | 1 | ROZPOCET
19 | K | 274351122 | Odstranění bednění základových pasů rovného | m2 | 187.84 |  | 0 | CS ÚRS 2024 02 |  | snížená |  | 0 | 0 | 0 | 0 | 0 | 4 | K | 2 |  |  |  | ROZPOCET | 0 | 0 | 0 | 0 | 0 | 2 | 0 | 4 | -2072057879
20 | K | 274361821 | Výztuž základových pasů betonářskou ocelí 10 505 (R) | t | 4.868 |  | 0 | CS ÚRS 2024 02 |  | snížená |  | 0 | 1.0606 | 5.1631 | 0 | 0 | 4 | K | 2 |  |  |  | ROZPOCET | 0 | 0 | 0 | 0 | 0 | 2 | 0 | 4 | -1558509692
| VV |  | (rozsah bude odsouhlasen v dílenské dokumentaci) | [14 empty] | VV | 2 | 1 | True | 0 | ROZPOCET
| VV |  | "základ. pásy" 4,23324*1,15 |  | 4.868 | [12 empty] | VV | 2 | 2 | True | 0 | ROZPOCET
| VV |  | Součet |  | 4.868 | [12 empty] | VV | 2 | 4 | True | 1 | ROZPOCET
| D | 3 | Svislé a kompletní konstrukce |  |  |  | 0 |  |  |  |  | 0 |  | 183.2888 |  | 0 | 1 | D | 1 |  |  |  | ROZPOCET | [6 empty] | 0
21 | K | 311235161 | Zdivo jednovrstvé z cihel broušených přes P10 do P15 na tenkovrstvou maltu tl 300 mm | m2 | 211.916 |  | 0 | CS ÚRS 2024 02 |  | snížená |  | 0 | 0.26878 | 56.9588 | 0 | 0 | 4 | K | 2 |  |  |  | ROZPOCET | 0 | 0 | 0 | 0 | 0 | 2 | 0 | 4 | -1096394553
| VV |  | "zdící systém" (3,25*(19,1)) |  | 62.075 | [12 empty] | VV | 2 | 2 | True | 0 | ROZPOCET
| VV |  | (3,25*(38,1+8,005)) |  | 149.841 | [12 empty] | VV | 2 | 2 | True | 0 | ROZPOCET
| VV |  | Součet |  | 211.916 | [12 empty] | VV | 2 | 4 | True | 1 | ROZPOCET
22 | K | 311236301 | Zdivo jednovrstvé zvukově izolační na tenkovrstvou maltu z cihel děrovaných broušených do P15 tl 190 mm | m2 | 89.538 |  | 0 | CS ÚRS 2024 02 |  | snížená |  | 0 | 0.19692 | 17.6318 | 0 | 0 | 4 | K | 2 |  |  |  | ROZPOCET | 0 | 0 | 0 | 0 | 0 | 2 | 0 | 4 | -2067677640
| VV |  | "zdící systém" (3,25*(17,0+10,55)) |  | 89.538 | [12 empty] | VV | 2 | 2 | True | 0 | ROZPOCET
| VV |  | Součet |  | 89.538 | [12 empty] | VV | 2 | 4 | True | 1 | ROZPOCET
23 | K | 311238650 | Zdivo jednovrstvé tepelně izolační z cihel broušených P8 s vnitřní izolací z minerální vlny na tenkovrstvou maltu U přes 0,18 do 0,22 W/m2K tl 300 mm | m2 | 249.986 |  | 0 | CS ÚRS 2024 02 |  | snížená |  | 0 | 0.20886 | 52.2121 | 0 | 0 | 4 | K | 2 |  |  |  | ROZPOCET | 0 | 0 | 0 | 0 | 0 | 2 | 0 | 4 | 1290125997
| VV |  | "zdící systém" (3,25*(53,8+37,71))-29,89-17,532 |  | 249.986 | [12 empty] | VV | 2 | 2 | True | 0 | ROZPOCET
| VV |  | Součet |  | 249.986 | [12 empty] | VV | 2 | 4 | True | 1 | ROZPOCET
24 | K | 317168022 | Překlad keramický plochý š 145 mm dl 1250 mm | kus | 8 |  | 0 | CS ÚRS 2024 02 |  | snížená |  | 0 | 0.02693 | 0.21544 | 0 | 0 | 4 | K | 2 |  |  |  | ROZPOCET | 0 | 0 | 0 | 0 | 0 | 2 | 0 | 4 | -1004428303
25 | K | 317168026 | Překlad keramický plochý š 145 mm dl 2250 mm | kus | 1 |  | 0 | CS ÚRS 2024 02 |  | snížená |  | 0 | 0.04776 | 0.04776 | 0 | 0 | 4 | K | 2 |  |  |  | ROZPOCET | 0 | 0 | 0 | 0 | 0 | 2 | 0 | 4 | 1813947411
26 | K | 317168052 | Překlad keramický vysoký v 238 mm dl 1250 mm | kus | 34 |  | 0 | CS ÚRS 2024 02 |  | snížená |  | 0 | 0.04555 | 1.5487 | 0 | 0 | 4 | K | 2 |  |  |  | ROZPOCET | 0 | 0 | 0 | 0 | 0 | 2 | 0 | 4 | -170637081
27 | K | 317168053 | Překlad keramický vysoký v 238 mm dl 1500 mm | kus | 3 |  | 0 | CS ÚRS 2024 02 |  | snížená |  | 0 | 0.05455 | 0.16365 | 0 | 0 | 4 | K | 2 |  |  |  | ROZPOCET | 0 | 0 | 0 | 0 | 0 | 2 | 0 | 4 | 944580091
28 | K | 317168054 | Překlad keramický vysoký v 238 mm dl 1750 mm | kus | 3 |  | 0 | CS ÚRS 2024 02 |  | snížená |  | 0 | 0.06355 | 0.19065 | 0 | 0 | 4 | K | 2 |  |  |  | ROZPOCET | 0 | 0 | 0 | 0 | 0 | 2 | 0 | 4 | 1813832954
29 | K | 317168057 | Překlad keramický vysoký v 238 mm dl 2500 mm | kus | 33 |  | 0 | CS ÚRS 2024 02 |  | snížená |  | 0 | 0.09105 | 3.0046 | 0 | 0 | 4 | K | 2 |  |  |  | ROZPOCET | 0 | 0 | 0 | 0 | 0 | 2 | 0 | 4 | -1367924272
30 | K | 317168058 | Překlad keramický vysoký v 238 mm dl 2750 mm | kus | 8 |  | 0 | CS ÚRS 2024 02 |  | snížená |  | 0 | 0.10005 | 0.8004 | 0 | 0 | 4 | K | 2 |  |  |  | ROZPOCET | 0 | 0 | 0 | 0 | 0 | 2 | 0 | 4 | -1453813443
31 | K | 317168061 | Překlad keramický vysoký v 238 mm dl 3500 mm | kus | 3 |  | 0 | CS ÚRS 2024 02 |  | snížená |  | 0 | 0.12705 | 0.38115 | 0 | 0 | 4 | K | 2 |  |  |  | ROZPOCET | 0 | 0 | 0 | 0 | 0 | 2 | 0 | 4 | 1383088182
32 | K | 317998111 | Tepelná izolace mezi překlady v 24 cm z EPS tl přes 30 do 50 mm | m | 3.75 |  | 0 | CS ÚRS 2024 02 |  | snížená |  | 0 | 0.00019 | 0.0007125 | 0 | 0 | 4 | K | 2 |  |  |  | ROZPOCET | 0 | 0 | 0 | 0 | 0 | 2 | 0 | 4 | 1973054582
| VV |  | (1,25+2,5) |  | 3.75 | [12 empty] | VV | 2 | 2 | True | 0 | ROZPOCET
| VV |  | Součet |  | 3.75 | [12 empty] | VV | 2 | 4 | True | 1 | ROZPOCET
33 | K | 317998113 | Tepelná izolace mezi překlady v 24 cm z EPS tl 80 mm | m | 34.25 |  | 0 | CS ÚRS 2024 02 |  | snížená |  | 0 | 0.0003 | 0.010275 | 0 | 0 | 4 | K | 2 |  |  |  | ROZPOCET | 0 | 0 | 0 | 0 | 0 | 2 | 0 | 4 | -780367127
| VV |  | (1,75+15,0+3,5+1,5+12,5) |  | 34.25 | [12 empty] | VV | 2 | 2 | True | 0 | ROZPOCET
| VV |  | Součet |  | 34.25 | [12 empty] | VV | 2 | 4 | True | 1 | ROZPOCET
34 | K | 342244221 | Příčka z cihel broušených na tenkovrstvou maltu tloušťky 140 mm | m2 | 126.165 |  | 0 | CS ÚRS 2024 02 |  | snížená |  | 0 | 0.11396 | 14.3778 | 0 | 0 | 4 | K | 2 |  |  |  | ROZPOCET | 0 | 0 | 0 | 0 | 0 | 2 | 0 | 4 | 447584845
| VV |  | "zdící systém" (3,25*(29,41+9,41)) |  | 126.165 | [12 empty] | VV | 2 | 2 | True | 0 | ROZPOCET
| VV |  | Součet |  | 126.165 | [12 empty] | VV | 2 | 4 | True | 1 | ROZPOCET
35 | K | 345321515 | Zídky atikové, parapetní, schodišťové a zábradelní ze ŽB tř. C 25/30 | m3 | 13.692 |  | 0 | CS ÚRS 2024 02 |  | snížená |  | 0 | 2.5019 | 34.2559 | 0 | 0 | 4 | K | 2 |  |  |  | ROZPOCET | 0 | 0 | 0 | 0 | 0 | 2 | 0 | 4 | -101727737
| VV |  | (0,6*0,2)*(75,2+38,9) |  | 13.692 | [12 empty] | VV | 2 | 2 | True | 0 | ROZPOCET
| VV |  | Součet |  | 13.692 | [12 empty] | VV | 2 | 4 | True | 1 | ROZPOCET
36 | K | 345351005 | Zřízení bednění plnostěnných zídek atikových, parapetních, zábradelních | m2 | 136.92 |  | 0 | CS ÚRS 2024 02 |  | snížená |  | 0 | 0.00142 | 0.19443 | 0 | 0 | 4 | K | 2 |  |  |  | ROZPOCET | 0 | 0 | 0 | 0 | 0 | 2 | 0 | 4 | -1746215560
| VV |  | (0,6*2)*(75,2+38,9) |  | 136.92 | [12 empty] | VV | 2 | 2 | True | 0 | ROZPOCET
| VV |  | Součet |  | 136.92 | [12 empty] | VV | 2 | 4 | True | 1 | ROZPOCET
37 | K | 345351006 | Odstranění bednění plnostěnných zídek atikových, parapetních, zábradelních | m2 | 136.92 |  | 0 | CS ÚRS 2024 02 |  | snížená |  | 0 | 0 | 0 | 0 | 0 | 4 | K | 2 |  |  |  | ROZPOCET | 0 | 0 | 0 | 0 | 0 | 2 | 0 | 4 | -1166376590
38 | K | 345361821 | Výztuž zídek atikových, parapetních, schodišťových a zábradelních betonářskou ocelí 10 505 | t | 1.232 |  | 0 | CS ÚRS 2024 02 |  | snížená |  | 0 | 1.0509 | 1.2947 | 0 | 0 | 4 | K | 2 |  |  |  | ROZPOCET | 0 | 0 | 0 | 0 | 0 | 2 | 0 | 4 | 544512983
| VV |  | (rozsah bude odsouhlasen v dílenské dokumentaci) | [14 empty] | VV | 2 | 1 | True | 0 | ROZPOCET
| VV |  | (13,692)*90/1000 |  | 1.232 | [12 empty] | VV | 2 | 2 | True | 0 | ROZPOCET
| VV |  | Součet |  | 1.232 | [12 empty] | VV | 2 | 4 | True | 1 | ROZPOCET
| D | 4 | Vodorovné konstrukce |  |  |  | 0 |  |  |  |  | 0 |  | 261.3216 |  | 0 | 1 | D | 1 |  |  |  | ROZPOCET | [6 empty] | 0
39 | K | 411321414 | Stropy deskové ze ŽB tř. C 25/30 | m3 | 82.267 |  | 0 | CS ÚRS 2024 02 |  | snížená |  | 0 | 2.502 | 205.8329 | 0 | 0 | 4 | K | 2 |  |  |  | ROZPOCET | 0 | 0 | 0 | 0 | 0 | 2 | 0 | 4 | 88939412
| VV |  | "konstrukce nad 1-2.NP" ((10,85*24,6)+(2,111*6,5)+(10,85*8,6))*0,22 |  | 82.267 | [12 empty] | VV | 2 | 2 | True | 0 | ROZPOCET
| VV |  | Součet |  | 82.267 | [12 empty] | VV | 2 | 4 | True | 1 | ROZPOCET
40 | K | 411351011 | Zřízení bednění stropů deskových tl přes 5 do 25 cm bez podpěrné kce | m2 | 399.044 |  | 0 | CS ÚRS 2024 02 |  | snížená |  | 0 | 0.00533 | 2.1269 | 0 | 0 | 4 | K | 2 |  |  |  | ROZPOCET | 0 | 0 | 0 | 0 | 0 | 2 | 0 | 4 | -101153613
| VV |  | "konstrukce nad 1-2.NP" ((10,85*24,6)+(2,111*6,5)+(10,85*8,6))+(75,2*0,22)+(38,9*0,22) |  | 399.044 | [12 empty] | VV | 2 | 2 | True | 0 | ROZPOCET
| VV |  | Součet |  | 399.044 | [12 empty] | VV | 2 | 4 | True | 1 | ROZPOCET
41 | K | 411351012 | Odstranění bednění stropů deskových tl přes 5 do 25 cm bez podpěrné kce | m2 | 399.044 |  | 0 | CS ÚRS 2024 02 |  | snížená |  | 0 | 0 | 0 | 0 | 0 | 4 | K | 2 |  |  |  | ROZPOCET | 0 | 0 | 0 | 0 | 0 | 2 | 0 | 4 | 1483993936
42 | K | 411354313 | Zřízení podpěrné konstrukce stropů výšky do 4 m tl přes 15 do 25 cm | m2 | 373.942 |  | 0 | CS ÚRS 2024 02 |  | snížená |  | 0 | 0.00088 | 0.32907 | 0 | 0 | 4 | K | 2 |  |  |  | ROZPOCET | 0 | 0 | 0 | 0 | 0 | 2 | 0 | 4 | 208822881
| VV |  | "konstrukce nad 1-2.NP" ((10,85*24,6)+(2,111*6,5)+(10,85*8,6)) |  | 373.942 | [12 empty] | VV | 2 | 2 | True | 0 | ROZPOCET
| VV |  | Součet |  | 373.942 | [12 empty] | VV | 2 | 4 | True | 1 | ROZPOCET
43 | K | 411354314 | Odstranění podpěrné konstrukce stropů výšky do 4 m tl přes 15 do 25 cm | m2 | 373.942 |  | 0 | CS ÚRS 2024 02 |  | snížená |  | 0 | 0 | 0 | 0 | 0 | 4 | K | 2 |  |  |  | ROZPOCET | 0 | 0 | 0 | 0 | 0 | 2 | 0 | 4 | -1574785835
44 | K | 411361821 | Výztuž stropů betonářskou ocelí 10 505 | t | 9.872 |  | 0 | CS ÚRS 2024 02 |  | snížená |  | 0 | 1.0555 | 10.4204 | 0 | 0 | 4 | K | 2 |  |  |  | ROZPOCET | 0 | 0 | 0 | 0 | 0 | 2 | 0 | 4 | 894413088
| VV |  | (rozsah bude odsouhlasen v dílenské dokumentaci) | [14 empty] | VV | 2 | 1 | True | 0 | ROZPOCET
| VV |  | "konstrukce nad 1.NP" (82,267)*120/1000 |  | 9.872 | [12 empty] | VV | 2 | 2 | True | 0 | ROZPOCET
| VV |  | Součet |  | 9.872 | [12 empty] | VV | 2 | 4 | True | 1 | ROZPOCET
45 | K | 430321414 | Schodišťová konstrukce a rampa ze ŽB tř. C 25/30 | m3 | 3.881 |  | 0 | CS ÚRS 2024 02 |  | snížená |  | 0 | 2.5019 | 9.7101 | 0 | 0 | 4 | K | 2 |  |  |  | ROZPOCET | 0 | 0 | 0 | 0 | 0 | 2 | 0 | 4 | 2001303023
| VV |  | "stavebně konstrukční řešení" (1,25*6,0*0,45)+(2,5*1,265*0,16) |  | 3.881 | [12 empty] | VV | 2 | 2 | True | 0 | ROZPOCET
| VV |  | Součet |  | 3.881 | [12 empty] | VV | 2 | 4 | True | 1 | ROZPOCET
46 | K | 430361821 | Výztuž schodišťové konstrukce a rampy betonářskou ocelí 10 505 | t | 0.582 |  | 0 | CS ÚRS 2024 02 |  | snížená |  | 0 | 1.0493 | 0.61068 | 0 | 0 | 4 | K | 2 |  |  |  | ROZPOCET | 0 | 0 | 0 | 0 | 0 | 2 | 0 | 4 | 331201597
| VV |  | (rozsah bude odsouhlasen v dílenské dokumentaci) | [14 empty] | VV | 2 | 1 | True | 0 | ROZPOCET
| VV |  | "stavebně konstrukční řešení" ((1,25*6,0*0,45)+(2,5*1,265*0,16))*150/1000 |  | 0.582 | [12 empty] | VV | 2 | 2 | True | 0 | ROZPOCET
| VV |  | Součet |  | 0.582 | [12 empty] | VV | 2 | 4 | True | 1 | ROZPOCET
47 | K | 431351121 | Zřízení bednění podest schodišť a ramp přímočarých v do 4 m | m2 | 10.663 |  | 0 | CS ÚRS 2024 02 |  | snížená |  | 0 | 0.01296 | 0.13819 | 0 | 0 | 4 | K | 2 |  |  |  | ROZPOCET | 0 | 0 | 0 | 0 | 0 | 2 | 0 | 4 | 1889361364
| VV |  | "stavebně konstrukční řešení" (1,25*6,0)+(2,5*1,265) |  | 10.663 | [12 empty] | VV | 2 | 2 | True | 0 | ROZPOCET
| VV |  | Součet |  | 10.663 | [12 empty] | VV | 2 | 4 | True | 1 | ROZPOCET
48 | K | 431351122 | Odstranění bednění podest schodišť a ramp přímočarých v do 4 m | m2 | 10.663 |  | 0 | CS ÚRS 2024 02 |  | snížená |  | 0 | 0 | 0 | 0 | 0 | 4 | K | 2 |  |  |  | ROZPOCET | 0 | 0 | 0 | 0 | 0 | 2 | 0 | 4 | 917893644
49 | K | 434351141 | Zřízení bednění stupňů přímočarých schodišť | m2 | 4.5 |  | 0 | CS ÚRS 2024 02 |  | snížená |  | 0 | 0.00792 | 0.03564 | 0 | 0 | 4 | K | 2 |  |  |  | ROZPOCET | 0 | 0 | 0 | 0 | 0 | 2 | 0 | 4 | 1109292174
50 | K | 434351142 | Odstranění bednění stupňů přímočarých schodišť | m2 | 4.5 |  | 0 | CS ÚRS 2024 02 |  | snížená |  | 0 | 0 | 0 | 0 | 0 | 4 | K | 2 |  |  |  | ROZPOCET | 0 | 0 | 0 | 0 | 0 | 2 | 0 | 4 | 878122644
51 | K | 451315114 | Podkladní nebo výplňová vrstva z betonu C 12/15 tl do 100 mm | m2 | 140.88 |  | 0 | CS ÚRS 2024 02 |  | snížená |  | 0 | 0.22798 | 32.1178 | 0 | 0 | 4 | K | 2 |  |  |  | ROZPOCET | 0 | 0 | 0 | 0 | 0 | 2 | 0 | 4 | 918076205
| VV |  | "základ. pásy" 1,2*(74,1+43,3) |  | 140.88 | [12 empty] | VV | 2 | 2 | True | 0 | ROZPOCET
| VV |  | Součet |  | 140.88 | [12 empty] | VV | 2 | 4 | True | 1 | ROZPOCET
| D | 5 | Komunikace pozemní |  |  |  | 0 |  |  |  |  | 0 |  | 3.7925 |  | 0 | 1 | D | 1 |  |  |  | ROZPOCET | [6 empty] | 0
52 | K | 564201011 | Podklad nebo podsyp ze štěrkopísku ŠP plochy do 100 m2 tl 40 mm | m2 | 14.8 |  | 0 | CS ÚRS 2024 02 |  | snížená |  | 0 | 0 | 0 | 0 | 0 | 4 | K | 2 |  |  |  | ROZPOCET | 0 | 0 | 0 | 0 | 0 | 2 | 0 | 4 | 1904407395
| VV |  | "skladba_PST_04_viz tab. místností" 14,8 |  | 14.8 | [12 empty] | VV | 2 | 2 | True | 0 | ROZPOCET
| VV |  | Součet |  | 14.8 | [12 empty] | VV | 2 | 4 | True | 1 | ROZPOCET
53 | K | 564851011 | Podklad ze štěrkodrtě ŠD plochy do 100 m2 tl 150 mm | m2 | 14.8 |  | 0 | CS ÚRS 2024 02 |  | snížená |  | 0 | 0 | 0 | 0 | 0 | 4 | K | 2 |  |  |  | ROZPOCET | 0 | 0 | 0 | 0 | 0 | 2 | 0 | 4 | 1811724372
| VV |  | "skladba_PST_04_viz tab. místností" 14,8 |  | 14.8 | [12 empty] | VV | 2 | 2 | True | 0 | ROZPOCET
| VV |  | Součet |  | 14.8 | [12 empty] | VV | 2 | 4 | True | 1 | ROZPOCET
54 | K | 596811220 | Kladení betonové dlažby komunikací pro pěší do lože z kameniva velikosti přes 0,09 do 0,25 m2 pl do 50 m2 | m2 | 14.8 |  | 0 | CS ÚRS 2024 02 |  | snížená |  | 0 | 0.101 | 1.4948 | 0 | 0 | 4 | K | 2 |  |  |  | ROZPOCET | 0 | 0 | 0 | 0 | 0 | 2 | 0 | 4 | 1749738791
| VV |  | "skladba_PST_04_viz tab. místností" 14,8 |  | 14.8 | [12 empty] | VV | 2 | 2 | True | 0 | ROZPOCET
| VV |  | Součet |  | 14.8 | [12 empty] | VV | 2 | 4 | True | 1 | ROZPOCET
55 | M | 59245320R | dlažba betonová 600/300/40 mm _ specifikace dle PD a TZ | m2 | 17.02 |  | 0 | CS VLASTNÍ |  | snížená |  | 0 | 0.135 | 2.2977 | 0 | 0 | 8 | M | 2 |  |  |  | ROZPOCET | 0 | 0 | 0 | 0 | 0 | 2 | 0 | 4 | -1149388379
| VV |  | 14,8*1,15 'Přepočtené koeficientem množství |  | 17.02 | [12 empty] | VV | 2 | 2 | False | 1 | ROZPOCET
| D | 6 | Úpravy povrchů, podlahy a osazování výplní |  |  |  | 0 |  |  |  |  | 0 |  | 115.48 |  | 0.000479 | 1 | D | 1 |  |  |  | ROZPOCET | [6 empty] | 0
56 | K | 611131100 | Vápenný postřik vnitřních stropů nanášený ručně | m2 | 4.4 |  | 0 | CS ÚRS 2024 02 |  | snížená |  | 0 | 0.0065 | 0.0286 | 0 | 0 | 4 | K | 2 |  |  |  | ROZPOCET | 0 | 0 | 0 | 0 | 0 | 2 | 0 | 4 | 1764254999
57 | K | 611131103 | Vápenný postřik vnitřních schodišťových konstrukcí nanášený ručně | m2 | 10.663 |  | 0 | CS ÚRS 2024 02 |  | snížená |  | 0 | 0.0065 | 0.069309 | 0 | 0 | 4 | K | 2 |  |  |  | ROZPOCET | 0 | 0 | 0 | 0 | 0 | 2 | 0 | 4 | -716446904
58 | K | 611341121 | Sádrová nebo vápenosádrová omítka hladká jednovrstvá vnitřních stropů rovných nanášená ručně | m2 | 4.4 |  | 0 | CS ÚRS 2024 02 |  | snížená |  | 0 | 0.01103 | 0.048532 | 0 | 0 | 4 | K | 2 |  |  |  | ROZPOCET | 0 | 0 | 0 | 0 | 0 | 2 | 0 | 4 | -353254220
59 | K | 611341125 | Sádrová omítka hladká jednovrstvá vnitřních schodišťových konstrukcí nanášená ručně | m2 | 10.663 |  | 0 | CS ÚRS 2024 02 |  | snížená |  | 0 | 0.01103 | 0.11761 | 0 | 0 | 4 | K | 2 |  |  |  | ROZPOCET | 0 | 0 | 0 | 0 | 0 | 2 | 0 | 4 | -1293769177
| VV |  | "stavebně konstrukční řešení" (1,25*6,0)+(2,5*1,265) |  | 10.663 | [12 empty] | VV | 2 | 2 | True | 0 | ROZPOCET
| VV |  | Součet |  | 10.663 | [12 empty] | VV | 2 | 4 | True | 1 | ROZPOCET
60 | K | 611341191 | Příplatek k sádrové omítce vnitřních stropů za každých dalších 5 mm tloušťky ručně | m2 | 4.4 |  | 0 | CS ÚRS 2024 02 |  | snížená |  | 0 | 0.00552 | 0.024288 | 0 | 0 | 4 | K | 2 |  |  |  | ROZPOCET | 0 | 0 | 0 | 0 | 0 | 2 | 0 | 4 | 1668990293
61 | K | 611341195 | Příplatek k sádrové omítce schodišťových konstrukcí za každých dalších 5 mm tloušťky ručně | m2 | 10.663 |  | 0 | CS ÚRS 2024 02 |  | snížená |  | 0 | 0.00552 | 0.05886 | 0 | 0 | 4 | K | 2 |  |  |  | ROZPOCET | 0 | 0 | 0 | 0 | 0 | 2 | 0 | 4 | -777277057
62 | K | 612131100 | Vápenný postřik vnitřních stěn nanášený ručně | m2 | 1066.369 |  | 0 | CS ÚRS 2024 02 |  | snížená |  | 0 | 0.0065 | 6.9314 | 0 | 0 | 4 | K | 2 |  |  |  | ROZPOCET | 0 | 0 | 0 | 0 | 0 | 2 | 0 | 4 | 1312632422
| VV |  | "viz zděný systém" | [14 empty] | VV | 2 | 1 | True | 0 | ROZPOCET
| VV |  | (1*(249,986+62,075))+(2*(149,841+89,538+126,165)) |  | 1043.149 | [12 empty] | VV | 2 | 2 | True | 0 | ROZPOCET
| VV |  | "ostění" (0,3*(77,4)) |  | 23.22 | [12 empty] | VV | 2 | 2 | True | 0 | ROZPOCET
| VV |  | Součet |  | 1066.369 | [12 empty] | VV | 2 | 4 | True | 1 | ROZPOCET
63 | K | 612135101 | Hrubá výplň rýh ve stěnách maltou jakékoli šířky rýhy | m2 | 106.637 |  | 0 | CS ÚRS 2024 02 |  | snížená |  | 0 | 0.056 | 5.9717 | 0 | 0 | 4 | K | 2 |  |  |  | ROZPOCET | 0 | 0 | 0 | 0 | 0 | 2 | 0 | 4 | 1811652767
| VV |  | 1066,369*0,1 'Přepočtené koeficientem množství |  | 106.637 | [12 empty] | VV | 2 | 2 | False | 1 | ROZPOCET
64 | K | 6121430R0 | Příplatek za dodávku a osazení veškerých omítkových lišt, rohovníků a profilů vnitřních omítek stěn a stropů - viz specifikace systému a TP výrobce, TZ | m2 | 1066.369 |  | 0 | CS VLASTNÍ |  | snížená |  | 0 | 0 | 0 | 0 | 0 | 4 | K | 2 |  |  |  | ROZPOCET | 0 | 0 | 0 | 0 | 0 | 2 | 0 | 4 | 1125260240
| P |  | Poznámka k položce: JC obsahuje : kompletní systémové dodávky a provedení dle specifikace PD a TZ včetně všech přímo souvisejících prací/činností a dodávek/doplňků a příslušenství "dle TP konkrétního výrobce omítkového systému + požadavky PD a TZ" "množství/rozsah vztažen na celkové štukové plochy" | [14 empty] | P | 2
65 | K | 612341121 | Sádrová nebo vápenosádrová omítka hladká jednovrstvá vnitřních stěn nanášená ručně | m2 | 1066.369 |  | 0 | CS ÚRS 2024 02 |  | snížená |  | 0 | 0.01103 | 11.7621 | 0 | 0 | 4 | K | 2 |  |  |  | ROZPOCET | 0 | 0 | 0 | 0 | 0 | 2 | 0 | 4 | -736836316
| VV |  | "viz zděný systém" | [14 empty] | VV | 2 | 1 | True | 0 | ROZPOCET
| VV |  | (1*(249,986+62,075))+(2*(149,841+89,538+126,165)) |  | 1043.149 | [12 empty] | VV | 2 | 2 | True | 0 | ROZPOCET
| VV |  | "ostění" (0,3*(77,4)) |  | 23.22 | [12 empty] | VV | 2 | 2 | True | 0 | ROZPOCET
| VV |  | Součet |  | 1066.369 | [12 empty] | VV | 2 | 4 | True | 1 | ROZPOCET
66 | K | 612341191 | Příplatek k sádrové omítce vnitřních stěn za každých dalších 5 mm tloušťky ručně | m2 | 1066.369 |  | 0 | CS ÚRS 2024 02 |  | snížená |  | 0 | 0.00552 | 5.8864 | 0 | 0 | 4 | K | 2 |  |  |  | ROZPOCET | 0 | 0 | 0 | 0 | 0 | 2 | 0 | 4 | -935932489
67 | K | 621131121 | Penetrační nátěr vnějších podhledů nanášený ručně | m2 | 19.45 |  | 0 | CS ÚRS 2024 02 |  | snížená |  | 0 | 0.00026 | 0.005057 | 0 | 0 | 4 | K | 2 |  |  |  | ROZPOCET | 0 | 0 | 0 | 0 | 0 | 2 | 0 | 4 | -124978688
68 | K | 621151031 | Penetrační silikonový nátěr vnějších pastovitých tenkovrstvých omítek podhledů | m2 | 19.45 |  | 0 | CS ÚRS 2024 02 |  | snížená |  | 0 | 0.00014 | 0.002723 | 0 | 0 | 4 | K | 2 |  |  |  | ROZPOCET | 0 | 0 | 0 | 0 | 0 | 2 | 0 | 4 | -492949966
69 | K | 621221041 | Montáž kontaktního zateplení vnějších podhledů lepením a mechanickým kotvením TI z minerální vlny s podélnou orientací do betonu a zdiva tl přes 160 do 200 mm | m2 | 19.45 |  | 0 | CS ÚRS 2024 02 |  | snížená |  | 0 | 0.0118 | 0.22951 | 0 | 0 | 4 | K | 2 |  |  |  | ROZPOCET | 0 | 0 | 0 | 0 | 0 | 2 | 0 | 4 | 2111093890
70 | M | 63142031R | deska tepelně izolační minerální kontaktních fasád podélné vlákno tl 200mm_specifikace dle PD a TZ | m2 | 21.395 |  | 0 | CS VLASTNÍ |  | snížená |  | 0 | 0.031 | 0.66324 | 0 | 0 | 8 | M | 2 |  |  |  | ROZPOCET | 0 | 0 | 0 | 0 | 0 | 2 | 0 | 4 | 1445127933
| VV |  | 19,45*1,1 'Přepočtené koeficientem množství |  | 21.395 | [12 empty] | VV | 2 | 2 | False | 1 | ROZPOCET
71 | K | 621251105 | Příplatek k cenám kontaktního zateplení podhledů za zápustnou montáž a použití tepelněizolačních zátek z minerální vlny | m2 | 19.45 |  | 0 | CS ÚRS 2024 02 |  | snížená |  | 0 | 0.0001 | 0.001945 | 0 | 0 | 4 | K | 2 |  |  |  | ROZPOCET | 0 | 0 | 0 | 0 | 0 | 2 | 0 | 4 | 1972565016
72 | K | 621531012 | Tenkovrstvá silikonová zatíraná omítka zrnitost 1,5 mm vnějších podhledů | m2 | 19.45 |  | 0 | CS ÚRS 2024 02 |  | snížená |  | 0 | 0.00285 | 0.055433 | 0 | 0 | 4 | K | 2 |  |  |  | ROZPOCET | 0 | 0 | 0 | 0 | 0 | 2 | 0 | 4 | -1050317314
73 | K | 622131121 | Penetrační nátěr vnějších stěn nanášený ručně | m2 | 205.773 |  | 0 | CS ÚRS 2024 02 |  | snížená |  | 0 | 0.00026 | 0.053501 | 0 | 0 | 4 | K | 2 |  |  |  | ROZPOCET | 0 | 0 | 0 | 0 | 0 | 2 | 0 | 4 | -209817357
| VV |  | "skladba_SKO_02" (53,15*0,6) |  | 31.89 | [12 empty] | VV | 2 | 2 | True | 0 | ROZPOCET
| VV |  | "skladba_SKO_01" ((3,95*(56,35))-(29,89+31,89)) |  | 160.803 | [12 empty] | VV | 2 | 2 | True | 0 | ROZPOCET
| VV |  | "skladba_SKO_01_ostění" (0,2*(65,4)) |  | 13.08 | [12 empty] | VV | 2 | 2 | True | 0 | ROZPOCET
| VV |  | Součet |  | 205.773 | [12 empty] | VV | 2 | 4 | True | 1 | ROZPOCET
74 | K | 622151021 | Penetrační akrylátový nátěr vnějších mozaikových tenkovrstvých omítek stěn | m2 | 31.89 |  | 0 | CS ÚRS 2024 02 |  | snížená |  | 0 | 0.00018 | 0.0057402 | 0 | 0 | 4 | K | 2 |  |  |  | ROZPOCET | 0 | 0 | 0 | 0 | 0 | 2 | 0 | 4 | 2102454717
75 | K | 622151031 | Penetrační silikonový nátěr vnějších pastovitých tenkovrstvých omítek stěn | m2 | 205.773 |  | 0 | CS ÚRS 2024 02 |  | snížená |  | 0 | 0.00014 | 0.028808 | 0 | 0 | 4 | K | 2 |  |  |  | ROZPOCET | 0 | 0 | 0 | 0 | 0 | 2 | 0 | 4 | -1317293367
76 | K | 622211041 | Montáž kontaktního zateplení vnějších stěn lepením a mechanickým kotvením polystyrénových desek do betonu a zdiva tl přes 160 do 200 mm | m2 | 31.89 |  | 0 | CS ÚRS 2024 02 |  | snížená |  | 0 | 0.00868 | 0.27681 | 0 | 0 | 4 | K | 2 |  |  |  | ROZPOCET | 0 | 0 | 0 | 0 | 0 | 2 | 0 | 4 | -315701898
| VV |  | "skladba_SKO_02" (53,15*0,6) |  | 31.89 | [12 empty] | VV | 2 | 2 | True | 0 | ROZPOCET
| VV |  | Součet |  | 31.89 | [12 empty] | VV | 2 | 4 | True | 1 | ROZPOCET
77 | M | 28376023R | deska perimetrická fasádní soklová tl 200mm_specifikace dle PD a TZ | m2 | 35.079 |  | 0 | CS VLASTNÍ |  | snížená |  | 0 | 0.007 | 0.24555 | 0 | 0 | 8 | M | 2 |  |  |  | ROZPOCET | 0 | 0 | 0 | 0 | 0 | 2 | 0 | 4 | -49728805
| VV |  | 31,89*1,1 'Přepočtené koeficientem množství |  | 35.079 | [12 empty] | VV | 2 | 2 | False | 1 | ROZPOCET
78 | K | 622212001 | Montáž kontaktního zateplení vnějšího ostění, nadpraží nebo parapetu hl. špalety do 200 mm lepením desek z polystyrenu tl do 40 mm | m | 17.7 |  | 0 | CS ÚRS 2024 02 |  | snížená |  | 0 | 0.00176 | 0.031152 | 0 | 0 | 4 | K | 2 |  |  |  | ROZPOCET | 0 | 0 | 0 | 0 | 0 | 2 | 0 | 4 | 590336602
| VV |  | "zateplení vnějších parapetů" (17,7) |  | 17.7 | [12 empty] | VV | 2 | 2 | True | 0 | ROZPOCET
| VV |  | Součet |  | 17.7 | [12 empty] | VV | 2 | 4 | True | 1 | ROZPOCET
79 | M | 28376416R | deska XPS hrana polodrážková a hladký povrch tl 40mm_specifikace dle PD a TZ | m2 | 4.425 |  | 0 | CS VLASTNÍ |  | snížená |  | 0 | 0.0012 | 0.00531 | 0 | 0 | 8 | M | 2 |  |  |  | ROZPOCET | 0 | 0 | 0 | 0 | 0 | 2 | 0 | 4 | 1851144241
| VV |  | 17,7*0,25 'Přepočtené koeficientem množství |  | 4.425 | [12 empty] | VV | 2 | 2 | False | 1 | ROZPOCET
80 | K | 622221041 | Montáž kontaktního zateplení vnějších stěn lepením a mechanickým kotvením desek z minerální vlny s podélnou orientací do zdiva a betonu tl přes 160 do 200 mm | m2 | 160.803 |  | 0 | CS ÚRS 2024 02 |  | snížená |  | 0 | 0.01168 | 1.8782 | 0 | 0 | 4 | K | 2 |  |  |  | ROZPOCET | 0 | 0 | 0 | 0 | 0 | 2 | 0 | 4 | 608485244
| VV |  | "skladba_SKO_01" ((3,95*(56,35))-(29,89+31,89)) |  | 160.803 | [12 empty] | VV | 2 | 2 | True | 0 | ROZPOCET
| VV |  | Součet |  | 160.803 | [12 empty] | VV | 2 | 4 | True | 1 | ROZPOCET
81 | M | 63142031R | deska tepelně izolační minerální kontaktních fasád podélné vlákno tl 200mm_specifikace dle PD a TZ | m2 | 176.883 |  | 0 | CS VLASTNÍ |  | snížená |  | 0 | 0.031 | 5.4834 | 0 | 0 | 8 | M | 2 |  |  |  | ROZPOCET | 0 | 0 | 0 | 0 | 0 | 2 | 0 | 4 | 640211016
| VV |  | 160,803*1,1 'Přepočtené koeficientem množství |  | 176.883 | [12 empty] | VV | 2 | 2 | False | 1 | ROZPOCET
82 | K | 622222001 | Montáž kontaktního zateplení vnějšího ostění, nadpraží nebo parapetu hl. špalety do 200 mm lepením desek z minerální vlny tl do 40 mm | m | 65.4 |  | 0 | CS ÚRS 2024 02 |  | snížená |  | 0 | 0.00176 | 0.1151 | 0 | 0 | 4 | K | 2 |  |  |  | ROZPOCET | 0 | 0 | 0 | 0 | 0 | 2 | 0 | 4 | -559462278
| VV |  | "skladba_SKO_01_ostění" ((65,4)) |  | 65.4 | [12 empty] | VV | 2 | 2 | True | 0 | ROZPOCET
| VV |  | Součet |  | 65.4 | [12 empty] | VV | 2 | 4 | True | 1 | ROZPOCET
83 | M | 63142020R | deska tepelně izolační minerální kontaktních fasád podélné vlákno tl 40mm_specifikace dle PD a TZ | m2 | 13.08 |  | 0 | CS VLASTNÍ |  | snížená |  | 0 | 0.0048 | 0.062784 | 0 | 0 | 8 | M | 2 |  |  |  | ROZPOCET | 0 | 0 | 0 | 0 | 0 | 2 | 0 | 4 | -656481141
| VV |  | 65,4*0,2 'Přepočtené koeficientem množství |  | 13.08 | [12 empty] | VV | 2 | 2 | False | 1 | ROZPOCET
84 | K | 622251101 | Příplatek k cenám kontaktního zateplení vnějších stěn za zápustnou montáž a použití tepelněizolačních zátek z polystyrenu | m2 | 31.89 |  | 0 | CS ÚRS 2024 02 |  | snížená |  | 0 | 8e-05 | 0.0025512 | 0 | 0 | 4 | K | 2 |  |  |  | ROZPOCET | 0 | 0 | 0 | 0 | 0 | 2 | 0 | 4 | -548007548
| VV |  | "skladba_SKO_02" (53,15*0,6) |  | 31.89 | [12 empty] | VV | 2 | 2 | True | 0 | ROZPOCET
| VV |  | Součet |  | 31.89 | [12 empty] | VV | 2 | 4 | True | 1 | ROZPOCET
85 | K | 622251105 | Příplatek k cenám kontaktního zateplení vnějších stěn za zápustnou montáž a použití tepelněizolačních zátek z minerální vlny | m2 | 160.803 |  | 0 | CS ÚRS 2024 02 |  | snížená |  | 0 | 8e-05 | 0.012864 | 0 | 0 | 4 | K | 2 |  |  |  | ROZPOCET | 0 | 0 | 0 | 0 | 0 | 2 | 0 | 4 | 249098473
| VV |  | "skladba_SKO_01" ((3,95*(56,35))-(29,89+31,89)) |  | 160.803 | [12 empty] | VV | 2 | 2 | True | 0 | ROZPOCET
| VV |  | Součet |  | 160.803 | [12 empty] | VV | 2 | 4 | True | 1 | ROZPOCET
86 | K | 622454R04 | Příplatek ke KZS za systémové doplňky a příslušenství | m2 | 257.113 |  | 0 | CS VLASTNÍ |  | snížená |  | 0 | 0 | 0 | 0 | 0 | 4 | K | 2 |  |  |  | ROZPOCET | 0 | 0 | 0 | 0 | 0 | 2 | 0 | 4 | -1391370008
| P |  | Poznámka k položce: JC obsahuje : kompletní systémové dodávky a provedení dle specifiakce PD a TZ včetně všech přímo souvisejících prací/činností a dodávek. "dle TP konkrétního výrobce KZS + požadavky PD a TZ, PBŘ" -veškeré systémové lišty, rohovníky, profily ROZSAH VZTAŽEN NA PLOCHU KZS. | [14 empty] | P | 2
| VV |  | 19,45+31,89+205,773 |  | 257.113 | [12 empty] | VV | 2 | 2 | True | 0 | ROZPOCET
| VV |  | Součet |  | 257.113 | [12 empty] | VV | 2 | 4 | True | 1 | ROZPOCET
87 | K | 622511112 | Tenkovrstvá akrylátová mozaiková střednězrnná omítka vnějších stěn | m2 | 31.89 |  | 0 | CS ÚRS 2024 02 |  | snížená |  | 0 | 0.0057 | 0.18177 | 0 | 0 | 4 | K | 2 |  |  |  | ROZPOCET | 0 | 0 | 0 | 0 | 0 | 2 | 0 | 4 | 168324316
| VV |  | "skladba_SKO_02" (53,15*0,6) |  | 31.89 | [12 empty] | VV | 2 | 2 | True | 0 | ROZPOCET
| VV |  | Součet |  | 31.89 | [12 empty] | VV | 2 | 4 | True | 1 | ROZPOCET
88 | K | 622531012 | Tenkovrstvá silikonová zatíraná omítka zrnitost 1,5 mm vnějších stěn | m2 | 205.773 |  | 0 | CS ÚRS 2024 02 |  | snížená |  | 0 | 0.00285 | 0.58645 | 0 | 0 | 4 | K | 2 |  |  |  | ROZPOCET | 0 | 0 | 0 | 0 | 0 | 2 | 0 | 4 | -480002876
| VV |  | "skladba_SKO_02" (53,15*0,6) |  | 31.89 | [12 empty] | VV | 2 | 2 | True | 0 | ROZPOCET
| VV |  | "skladba_SKO_01" ((3,95*(56,35))-(29,89+31,89)) |  | 160.803 | [12 empty] | VV | 2 | 2 | True | 0 | ROZPOCET
| VV |  | "skladba_SKO_01_ostění" (0,2*(65,4)) |  | 13.08 | [12 empty] | VV | 2 | 2 | True | 0 | ROZPOCET
| VV |  | Součet |  | 205.773 | [12 empty] | VV | 2 | 4 | True | 1 | ROZPOCET
89 | K | 629991011 | Zakrytí výplní otvorů a svislých ploch fólií přilepenou lepící páskou | m2 | 47.9 |  | 0 | CS ÚRS 2024 02 |  | snížená |  | 0 | 0.00039 | 0.018681 | 1e-05 | 0.000479 | 4 | K | 2 |  |  |  | ROZPOCET | 0 | 0 | 0 | 0 | 0 | 2 | 0 | 4 | 141972212
90 | K | 631311126 | Mazanina tl přes 80 do 120 mm z betonu prostého bez zvýšených nároků na prostředí tř. C 25/30 | m3 | 1.365 |  | 0 | CS ÚRS 2024 02 |  | snížená |  | 0 | 2.5019 | 3.4151 | 0 | 0 | 4 | K | 2 |  |  |  | ROZPOCET | 0 | 0 | 0 | 0 | 0 | 2 | 0 | 4 | -1462001426
| VV |  | "skladba_PSS_03_viz tab. místností" 13,0*0,105 |  | 1.365 | [12 empty] | VV | 2 | 2 | True | 0 | ROZPOCET
| VV |  | Součet |  | 1.365 | [12 empty] | VV | 2 | 4 | True | 1 | ROZPOCET
91 | K | 631319173 | Příplatek k mazanině tl přes 80 do 120 mm za stržení povrchu spodní vrstvy před vložením výztuže | m3 | 1.365 |  | 0 | CS ÚRS 2024 02 |  | snížená |  | 0 | 0 | 0 | 0 | 0 | 4 | K | 2 |  |  |  | ROZPOCET | 0 | 0 | 0 | 0 | 0 | 2 | 0 | 4 | -573974515
92 | K | 631362021 | Výztuž mazanin svařovanými sítěmi Kari | t | 0.078 |  | 0 | CS ÚRS 2024 02 |  | snížená |  | 0 | 1.0628 | 0.082896 | 0 | 0 | 4 | K | 2 |  |  |  | ROZPOCET | 0 | 0 | 0 | 0 | 0 | 2 | 0 | 4 | 711162119
| VV |  | "skladba_PSS_03_viz tab. místností" 13,0*1*(5,0*1,2)/1000 |  | 0.078 | [12 empty] | VV | 2 | 2 | True | 0 | ROZPOCET
| VV |  | Součet |  | 0.078 | [12 empty] | VV | 2 | 4 | True | 1 | ROZPOCET
93 | K | 632441215 | Potěr anhydritový samonivelační litý C20 tl přes 45 do 50 mm | m2 | 61 |  | 0 | CS ÚRS 2024 02 |  | snížená |  | 0 | 0.102 | 6.222 | 0 | 0 | 4 | K | 2 |  |  |  | ROZPOCET | 0 | 0 | 0 | 0 | 0 | 2 | 0 | 4 | -1761291706
| VV |  | "skladba_PSS_01_viz tab. místností" 7,8 |  | 7.8 | [12 empty] | VV | 2 | 2 | True | 0 | ROZPOCET
| VV |  | "skladba_PSS_02_viz tab. místností" 53,2 |  | 53.2 | [12 empty] | VV | 2 | 2 | True | 0 | ROZPOCET
| VV |  | Součet |  | 61 | [12 empty] | VV | 2 | 4 | True | 1 | ROZPOCET
94 | K | 632441291 | Příplatek k anhydritovému samonivelačnímu litému potěru C20 ZKD 5 mm tl | m2 | 220.6 |  | 0 | CS ÚRS 2024 02 |  | snížená |  | 0 | 0.0102 | 2.2501 | 0 | 0 | 4 | K | 2 |  |  |  | ROZPOCET | 0 | 0 | 0 | 0 | 0 | 2 | 0 | 4 | -1814014022
| VV |  | "skladba_PSS_01_viz tab. místností" 7,8*1 |  | 7.8 | [12 empty] | VV | 2 | 2 | True | 0 | ROZPOCET
| VV |  | "skladba_PSS_02_viz tab. místností" 53,2*4 |  | 212.8 | [12 empty] | VV | 2 | 2 | True | 0 | ROZPOCET
| VV |  | Součet |  | 220.6 | [12 empty] | VV | 2 | 4 | True | 1 | ROZPOCET
95 | K | 632450132 | Vyrovnávací cementový potěr tl přes 20 do 30 mm ze suchých směsí provedený v ploše | m2 | 8.1 |  | 0 | CS ÚRS 2024 02 |  | snížená |  | 0 | 0.063 | 0.5103 | 0 | 0 | 4 | K | 2 |  |  |  | ROZPOCET | 0 | 0 | 0 | 0 | 0 | 2 | 0 | 4 | 1445167332
96 | K | 632451214 | Potěr cementový samonivelační litý C20 tl přes 45 do 50 mm | m2 | 204.9 |  | 0 | CS ÚRS 2024 02 |  | snížená |  | 0 | 0.11 | 22.539 | 0 | 0 | 4 | K | 2 |  |  |  | ROZPOCET | 0 | 0 | 0 | 0 | 0 | 2 | 0 | 4 | -1624625162
| VV |  | "skladba_PST_01_viz tab. místností" 59,6 |  | 59.6 | [12 empty] | VV | 2 | 2 | True | 0 | ROZPOCET
| VV |  | "skladba_PST_02_viz tab. místností" 145,3 |  | 145.3 | [12 empty] | VV | 2 | 2 | True | 0 | ROZPOCET
| VV |  | Součet |  | 204.9 | [12 empty] | VV | 2 | 4 | True | 1 | ROZPOCET
97 | K | 632451291 | Příplatek k cementovému samonivelačnímu litému potěru C20 ZKD 5 mm tl přes 50 mm | m2 | 145.3 |  | 0 | CS ÚRS 2024 02 |  | snížená |  | 0 | 0.011 | 1.5983 | 0 | 0 | 4 | K | 2 |  |  |  | ROZPOCET | 0 | 0 | 0 | 0 | 0 | 2 | 0 | 4 | 534405326
| VV |  | "skladba_PST_02_viz tab. místností" 145,3*1 |  | 145.3 | [12 empty] | VV | 2 | 2 | True | 0 | ROZPOCET
| VV |  | Součet |  | 145.3 | [12 empty] | VV | 2 | 4 | True | 1 | ROZPOCET
98 | K | 633811111 | Broušení nerovností betonových podlah do 2 mm - stržení šlemu | m2 | 265.9 |  | 0 | CS ÚRS 2024 02 |  | snížená |  | 0 | 0 | 0 | 0 | 0 | 4 | K | 2 |  |  |  | ROZPOCET | 0 | 0 | 0 | 0 | 0 | 2 | 0 | 4 | -680783958
99 | K | 635111232 | Násyp pod podlahy z drobného kameniva 0-4 se zhutněním | m3 | 13.346 |  | 0 | CS ÚRS 2024 02 |  | snížená |  | 0 | 1.98 | 26.4251 | 0 | 0 | 4 | K | 2 |  |  |  | ROZPOCET | 0 | 0 | 0 | 0 | 0 | 2 | 0 | 4 | -337314712
| VV |  | "základ. deska" (10,85*24,6)*0,05 |  | 13.346 | [12 empty] | VV | 2 | 2 | True | 0 | ROZPOCET
| VV |  | Součet |  | 13.346 | [12 empty] | VV | 2 | 4 | True | 1 | ROZPOCET
100 | K | 637121111 | Okapový chodník z kačírku tl 100 mm s udusáním | m2 | 26.25 |  | 0 | CS ÚRS 2024 02 |  | snížená |  | 0 | 0.1837 | 4.8221 | 0 | 0 | 4 | K | 2 |  |  |  | ROZPOCET | 0 | 0 | 0 | 0 | 0 | 2 | 0 | 4 | -759103013
| VV |  | "skladba_PST_05" 26,25 |  | 26.25 | [12 empty] | VV | 2 | 2 | True | 0 | ROZPOCET
| VV |  | Součet |  | 26.25 | [12 empty] | VV | 2 | 4 | True | 1 | ROZPOCET
101 | K | 637311131 | Okapový chodník z betonových záhonových obrubníků lože beton | m | 52.5 |  | 0 | CS ÚRS 2024 02 |  | snížená |  | 0 | 0.12895 | 6.7699 | 0 | 0 | 4 | K | 2 |  |  |  | ROZPOCET | 0 | 0 | 0 | 0 | 0 | 2 | 0 | 4 | -242656659
| D | 9 | Ostatní konstrukce a práce, bourání |  |  |  | 0 |  |  |  |  | 0 |  | 0.88901 |  | 0 | 1 | D | 1 |  |  |  | ROZPOCET | [6 empty] | 0
102 | K | 919726122 | Geotextilie pro ochranu, separaci a filtraci netkaná měrná hm přes 200 do 300 g/m2 | m2 | 26.25 |  | 0 | CS ÚRS 2024 02 |  | snížená |  | 0 | 0.00047 | 0.012337 | 0 | 0 | 4 | K | 2 |  |  |  | ROZPOCET | 0 | 0 | 0 | 0 | 0 | 2 | 0 | 4 | -861144458
| VV |  | "skladba_PST_05" 26,25 |  | 26.25 | [12 empty] | VV | 2 | 2 | True | 0 | ROZPOCET
| VV |  | Součet |  | 26.25 | [12 empty] | VV | 2 | 4 | True | 1 | ROZPOCET
103 | K | 919726125 | Geotextilie pro ochranu, separaci a filtraci netkaná měrná hm přes 800 do 1000 g/m2 | m2 | 320.292 |  | 0 | CS ÚRS 2024 02 |  | snížená |  | 0 | 0.00124 | 0.39716 | 0 | 0 | 4 | K | 2 |  |  |  | ROZPOCET | 0 | 0 | 0 | 0 | 0 | 2 | 0 | 4 | 1658016229
| VV |  | "základ. deska" (10,85*24,6)*1,2 |  | 320.292 | [12 empty] | VV | 2 | 2 | True | 0 | ROZPOCET
| VV |  | Součet |  | 320.292 | [12 empty] | VV | 2 | 4 | True | 1 | ROZPOCET
104 | K | 941221111 | Montáž lešení řadového rámového těžkého zatížení do 300 kg/m2 š od 0,9 do 1,2 m v do 10 m | m2 | 522.069 |  | 0 | CS ÚRS 2024 02 |  | snížená |  | 0 | 0 | 0 | 0 | 0 | 4 | K | 2 |  |  |  | ROZPOCET | 0 | 0 | 0 | 0 | 0 | 2 | 0 | 4 | -1818202768
| VV |  | pOHLEDOVÁ PLOCHA: | [14 empty] | VV | 2 | 1 | True | 0 | ROZPOCET
| VV |  | (3,94*(53,15))+(4,15*(41,012)) |  | 379.611 | [12 empty] | VV | 2 | 2 | True | 0 | ROZPOCET
| VV |  | Mezisoučet |  | 379.611 | [12 empty] | VV | 2 | 3 | True | 0 | ROZPOCET
| VV |  | "plocha ostatní, přasahy_viz dílenská dokumentace" (4*1,2*(3,95+4,15))+(1,1*(53,15+41,012)) |  | 142.458 | [12 empty] | VV | 2 | 2 | True | 0 | ROZPOCET
| VV |  | Součet |  | 522.069 | [12 empty] | VV | 2 | 4 | True | 1 | ROZPOCET
105 | K | 941221211 | Příplatek k lešení řadovému rámovému těžkému do 300 kg/m2 š od 0,9 1,2 m v do 10 m za každý den použití | m2 | 23493.105 |  | 0 | CS ÚRS 2024 02 |  | snížená |  | 0 | 0 | 0 | 0 | 0 | 4 | K | 2 |  |  |  | ROZPOCET | 0 | 0 | 0 | 0 | 0 | 2 | 0 | 4 | 1497651381
| VV |  | 522,069*45 'Přepočtené koeficientem množství |  | 23493.105 | [12 empty] | VV | 2 | 2 | False | 1 | ROZPOCET
106 | K | 941221811 | Demontáž lešení řadového rámového těžkého zatížení do 300 kg/m2 š od 0,9 do 1,2 m v do 10 m | m2 | 522.069 |  | 0 | CS ÚRS 2024 02 |  | snížená |  | 0 | 0 | 0 | 0 | 0 | 4 | K | 2 |  |  |  | ROZPOCET | 0 | 0 | 0 | 0 | 0 | 2 | 0 | 4 | -1162435878
| VV |  | pOHLEDOVÁ PLOCHA: | [14 empty] | VV | 2 | 1 | True | 0 | ROZPOCET
| VV |  | (3,94*(53,15))+(4,15*(41,012)) |  | 379.611 | [12 empty] | VV | 2 | 2 | True | 0 | ROZPOCET
| VV |  | Mezisoučet |  | 379.611 | [12 empty] | VV | 2 | 3 | True | 0 | ROZPOCET
| VV |  | "plocha ostatní, přasahy_viz dílenská dokumentace" (4*1,2*(3,95+4,15))+(1,1*(53,15+41,012)) |  | 142.458 | [12 empty] | VV | 2 | 2 | True | 0 | ROZPOCET
| VV |  | Součet |  | 522.069 | [12 empty] | VV | 2 | 4 | True | 1 | ROZPOCET
107 | K | 944511111 | Montáž ochranné sítě z textilie z umělých vláken | m2 | 522.069 |  | 0 | CS ÚRS 2024 02 |  | snížená |  | 0 | 0 | 0 | 0 | 0 | 4 | K | 2 |  |  |  | ROZPOCET | 0 | 0 | 0 | 0 | 0 | 2 | 0 | 4 | -2015707092
| VV |  | pOHLEDOVÁ PLOCHA: | [14 empty] | VV | 2 | 1 | True | 0 | ROZPOCET
| VV |  | (3,94*(53,15))+(4,15*(41,012)) |  | 379.611 | [12 empty] | VV | 2 | 2 | True | 0 | ROZPOCET
| VV |  | Mezisoučet |  | 379.611 | [12 empty] | VV | 2 | 3 | True | 0 | ROZPOCET
| VV |  | "plocha ostatní, přasahy_viz dílenská dokumentace" (4*1,2*(3,95+4,15))+(1,1*(53,15+41,012)) |  | 142.458 | [12 empty] | VV | 2 | 2 | True | 0 | ROZPOCET
| VV |  | Součet |  | 522.069 | [12 empty] | VV | 2 | 4 | True | 1 | ROZPOCET
108 | K | 944511211 | Příplatek k ochranné síti za každý den použití | m2 | 23493.105 |  | 0 | CS ÚRS 2024 02 |  | snížená |  | 0 | 0 | 0 | 0 | 0 | 4 | K | 2 |  |  |  | ROZPOCET | 0 | 0 | 0 | 0 | 0 | 2 | 0 | 4 | 983697176
| VV |  | 522,069*45 'Přepočtené koeficientem množství |  | 23493.105 | [12 empty] | VV | 2 | 2 | False | 1 | ROZPOCET
109 | K | 944511811 | Demontáž ochranné sítě z textilie z umělých vláken | m2 | 522.069 |  | 0 | CS ÚRS 2024 02 |  | snížená |  | 0 | 0 | 0 | 0 | 0 | 4 | K | 2 |  |  |  | ROZPOCET | 0 | 0 | 0 | 0 | 0 | 2 | 0 | 4 | -1370533770
| VV |  | pOHLEDOVÁ PLOCHA: | [14 empty] | VV | 2 | 1 | True | 0 | ROZPOCET
| VV |  | (3,94*(53,15))+(4,15*(41,012)) |  | 379.611 | [12 empty] | VV | 2 | 2 | True | 0 | ROZPOCET
| VV |  | Mezisoučet |  | 379.611 | [12 empty] | VV | 2 | 3 | True | 0 | ROZPOCET
| VV |  | "plocha ostatní, přasahy_viz dílenská dokumentace" (4*1,2*(3,95+4,15))+(1,1*(53,15+41,012)) |  | 142.458 | [12 empty] | VV | 2 | 2 | True | 0 | ROZPOCET
| VV |  | Součet |  | 522.069 | [12 empty] | VV | 2 | 4 | True | 1 | ROZPOCET
110 | K | 949101111 | Lešení pomocné pro objekty pozemních staveb s lešeňovou podlahou v do 1,9 m zatížení do 150 kg/m2 | m2 | 317.9 |  | 0 | CS ÚRS 2024 02 |  | snížená |  | 0 | 0.00013 | 0.041327 | 0 | 0 | 4 | K | 2 |  |  |  | ROZPOCET | 0 | 0 | 0 | 0 | 0 | 2 | 0 | 4 | 37278296
111 | K | 949101112 | Lešení pomocné pro objekty pozemních staveb s lešeňovou podlahou v přes 1,9 do 3,5 m zatížení do 150 kg/m2 | m2 | 10.66 |  | 0 | CS ÚRS 2024 02 |  | snížená |  | 0 | 0.00021 | 0.0022386 | 0 | 0 | 4 | K | 2 |  |  |  | ROZPOCET | 0 | 0 | 0 | 0 | 0 | 2 | 0 | 4 | -21125320
112 | K | 952901111 | Vyčištění budov bytové a občanské výstavby při výšce podlaží do 4 m | m2 | 382 |  | 0 | CS ÚRS 2024 02 |  | snížená |  | 0 | 4e-05 | 0.01528 | 0 | 0 | 4 | K | 2 |  |  |  | ROZPOCET | 0 | 0 | 0 | 0 | 0 | 2 | 0 | 4 | -1722868692
113 | K | 952902121 | Čištění budov zametení drsných podlah | m2 | 278.9 |  | 0 | CS ÚRS 2024 02 |  | snížená |  | 0 | 0 | 0 | 0 | 0 | 4 | K | 2 |  |  |  | ROZPOCET | 0 | 0 | 0 | 0 | 0 | 2 | 0 | 4 | -391766906
| VV |  | "skladba_PST_01_viz tab. místností" 59,6 |  | 59.6 | [12 empty] | VV | 2 | 2 | True | 0 | ROZPOCET
| VV |  | "skladba_PST_02_viz tab. místností" 145,3 |  | 145.3 | [12 empty] | VV | 2 | 2 | True | 0 | ROZPOCET
| VV |  | "skladba_PSS_01_viz tab. místností" 7,8 |  | 7.8 | [12 empty] | VV | 2 | 2 | True | 0 | ROZPOCET
| VV |  | "skladba_PSS_02_viz tab. místností" 53,2 |  | 53.2 | [12 empty] | VV | 2 | 2 | True | 0 | ROZPOCET
| VV |  | "skladba_PSS_03_viz tab. místností" 13,0 |  | 13 | [12 empty] | VV | 2 | 2 | True | 0 | ROZPOCET
| VV |  | Součet |  | 278.9 | [12 empty] | VV | 2 | 4 | True | 1 | ROZPOCET
114 | K | 953312125 | Vložky do svislých dilatačních spár z extrudovaných polystyrénových desek tl. přes 40 do 50 mm | m2 | 103.715 |  | 0 | CS ÚRS 2024 02 |  | snížená |  | 0 | 0.00158 | 0.16387 | 0 | 0 | 4 | K | 2 |  |  |  | ROZPOCET | 0 | 0 | 0 | 0 | 0 | 2 | 0 | 4 | -1550657064
| VV |  | "dilatace_základové kce" (1,15*19,6)+(19,1*4,25) |  | 103.715 | [12 empty] | VV | 2 | 2 | True | 0 | ROZPOCET
| VV |  | Součet |  | 103.715 | [12 empty] | VV | 2 | 4 | True | 1 | ROZPOCET
115 | K | 95361110R | Schodišťový nenosný a zvukově-izolační prvek _ obvodový (specifikace dle PD a TZ) | m | 11.03 |  | 0 | CS VLASTNÍ |  | snížená |  | 0 | 0.0165 | 0.18199 | 0 | 0 | 4 | K | 2 |  |  |  | ROZPOCET | 0 | 0 | 0 | 0 | 0 | 2 | 0 | 4 | -969627070
| P |  | Poznámka k položce: JC obsahuje : kompletní systémové dodávky a provedení dle specifikace PD a TZ včetně všech přímo souvisejících prací/činností a dodávek/doplňků/příslušenství | [14 empty] | P | 2
116 | K | 95361111R | Schodišťový nosný a zvukově-izolační prvek (75 kN/prvek) (specifikace dle PD a TZ) | kus | 4 |  | 0 | CS VLASTNÍ |  | snížená |  | 0 | 0.0165 | 0.066 | 0 | 0 | 4 | K | 2 |  |  |  | ROZPOCET | 0 | 0 | 0 | 0 | 0 | 2 | 0 | 4 | -1268181017
| P |  | Poznámka k položce: JC obsahuje : kompletní systémové dodávky a provedení dle specifikace PD a TZ včetně všech přímo souvisejících prací/činností a dodávek/doplňků/příslušenství | [14 empty] | P | 2
117 | K | 95361112R | Schodišťový nosný a zvukově-izolační prvek (35 kN/prvek) (specifikace dle PD a TZ) | kus | 4 |  | 0 | CS VLASTNÍ |  | snížená |  | 0 | 0.0022 | 0.0088 | 0 | 0 | 4 | K | 2 |  |  |  | ROZPOCET | 0 | 0 | 0 | 0 | 0 | 2 | 0 | 4 | 991442177
| P |  | Poznámka k položce: JC obsahuje : kompletní systémové dodávky a provedení dle specifikace PD a TZ včetně všech přímo souvisejících prací/činností a dodávek/doplňků/příslušenství | [14 empty] | P | 2
118 | K | 953993326 | POLOŽKA NEOBSAZENA _ NENACEŇOVAT | kus | 0 |  | 0 | CS ÚRS 2024 02 |  | snížená |  | 0 | 0.00023 | 0 | 0 | 0 | 4 | K | 2 |  |  |  | ROZPOCET | 0 | 0 | 0 | 0 | 0 | 2 | 0 | 4 | -707672140
119 | M | 73534516R | POLOŽKA NEOBSAZENA _ NENACEŇOVAT | kus | 0 |  | 0 | CS VLASTNÍ |  | snížená |  | 0 | 1e-05 | 0 | 0 | 0 | 8 | M | 2 |  |  |  | ROZPOCET | 0 | 0 | 0 | 0 | 0 | 2 | 0 | 4 | 903329351
| D | 95 | Různé dokončovací konstrukce a práce pozemních staveb |  |  |  | 0 |  |  |  |  | 0 |  | 0 |  | 0 | 1 | D | 2 |  |  |  | ROZPOCET | [6 empty] | 0
120 | K | 950015R01 | Dodávka a provedení _ skladba SKO_05 | m2 | 141.63 |  | 0 | CS VLASTNÍ |  | snížená |  | 0 | 0 | 0 | 0 | 0 | 4 | K | 3 |  |  |  | ROZPOCET | 0 | 0 | 0 | 0 | 0 | 2 | 0 | 4 | -1034250758
| P |  | Poznámka k položce: JC obsahuje : kompletní systémové dodávky a provedení dle specifikace PD a TZ včetně všech přímo souvisejících prací/činností a dodávek/doplňků/příslušenství (JC obsahuje _ kompletní skladbu dle specifikace PD a TZ) | [14 empty] | P | 3
121 | K | 950015R02 | Dodávka a provedení _ skladba SKO_06 | m2 | 10.56 |  | 0 | CS VLASTNÍ |  | snížená |  | 0 | 0 | 0 | 0 | 0 | 4 | K | 3 |  |  |  | ROZPOCET | 0 | 0 | 0 | 0 | 0 | 2 | 0 | 4 | 152276902
| P |  | Poznámka k položce: JC obsahuje : kompletní systémové dodávky a provedení dle specifikace PD a TZ včetně všech přímo souvisejících prací/činností a dodávek/doplňků/příslušenství (JC obsahuje _ kompletní skladbu dle specifikace PD a TZ) | [14 empty] | P | 3
| D | 998 | Přesun hmot |  |  |  | 0 |  |  |  |  | 0 |  | 0 |  | 0 | 1 | D | 1 |  |  |  | ROZPOCET | [6 empty] | 0
122 | K | 998011002 | Přesun hmot pro budovy zděné v přes 6 do 12 m | t | 1355.092 |  | 0 | CS ÚRS 2024 02 |  | snížená |  | 0 | 0 | 0 | 0 | 0 | 4 | K | 2 |  |  |  | ROZPOCET | 0 | 0 | 0 | 0 | 0 | 2 | 0 | 4 | -774388957
| D | PSV | Práce a dodávky PSV |  |  |  | 0 |  |  |  |  | 0 |  | 34.2354 |  | 0 | 2 | D | 0 |  |  |  | ROZPOCET | [6 empty] | 0
| D | 711 | Izolace proti vodě, vlhkosti a plynům |  |  |  | 0 |  |  |  |  | 0 |  | 2.4488 |  | 0 | 2 | D | 1 |  |  |  | ROZPOCET | [6 empty] | 0
123 | K | 711161222 | Izolace proti zemní vlhkosti nopovou fólií s textilií svislá, nopek v 8,0 mm, tl do 0,6 mm | m2 | 46.41 |  | 0 | CS ÚRS 2024 02 |  | snížená |  | 0 | 0.00064 | 0.029702 | 0 | 0 | 16 | K | 2 |  |  |  | ROZPOCET | 0 | 0 | 0 | 0 | 0 | 2 | 0 | 16 | 475665463
| VV |  | "izolace spodní stavby" (54,6)*0,85 |  | 46.41 | [12 empty] | VV | 2 | 2 | True | 0 | ROZPOCET
| VV |  | Součet |  | 46.41 | [12 empty] | VV | 2 | 4 | True | 1 | ROZPOCET
124 | K | 711161383 | Izolace proti zemní vlhkosti nopovou fólií ukončení horní lištou | m | 54.6 |  | 0 | CS ÚRS 2024 02 |  | snížená |  | 0 | 0.00016 | 0.008736 | 0 | 0 | 16 | K | 2 |  |  |  | ROZPOCET | 0 | 0 | 0 | 0 | 0 | 2 | 0 | 16 | -1604235674
125 | K | 711411001 | Provedení izolace proti tlakové vodě vodorovné za studena nátěrem penetračním | m2 | 266.91 |  | 0 | CS ÚRS 2024 02 |  | snížená |  | 0 | 0 | 0 | 0 | 0 | 16 | K | 2 |  |  |  | ROZPOCET | 0 | 0 | 0 | 0 | 0 | 2 | 0 | 16 | 206917427
| VV |  | "izolace spodní stavby" (10,85*24,6) |  | 266.91 | [12 empty] | VV | 2 | 2 | True | 0 | ROZPOCET
| VV |  | Součet |  | 266.91 | [12 empty] | VV | 2 | 4 | True | 1 | ROZPOCET
126 | M | 11163150 | lak penetrační asfaltový | t | 0.088 |  | 0 | CS ÚRS 2024 02 |  | snížená |  | 0 | 1 | 0.088 | 0 | 0 | 32 | M | 2 |  |  |  | ROZPOCET | 0 | 0 | 0 | 0 | 0 | 2 | 0 | 16 | -885455488
| VV |  | 266,91*0,00033 'Přepočtené koeficientem množství |  | 0.088 | [12 empty] | VV | 2 | 2 | False | 1 | ROZPOCET
127 | K | 711412001 | Provedení izolace proti tlakové vodě svislé za studena nátěrem penetračním | m2 | 70.98 |  | 0 | CS ÚRS 2024 02 |  | snížená |  | 0 | 0 | 0 | 0 | 0 | 16 | K | 2 |  |  |  | ROZPOCET | 0 | 0 | 0 | 0 | 0 | 2 | 0 | 16 | -76110966
| VV |  | "izolace spodní stavby" (54,6)*1,3 |  | 70.98 | [12 empty] | VV | 2 | 2 | True | 0 | ROZPOCET
| VV |  | Součet |  | 70.98 | [12 empty] | VV | 2 | 4 | True | 1 | ROZPOCET
128 | M | 11163150 | lak penetrační asfaltový | t | 0.024 |  | 0 | CS ÚRS 2024 02 |  | snížená |  | 0 | 1 | 0.024 | 0 | 0 | 32 | M | 2 |  |  |  | ROZPOCET | 0 | 0 | 0 | 0 | 0 | 2 | 0 | 16 | 550928911
| VV |  | 70,98*0,00034 'Přepočtené koeficientem množství |  | 0.024 | [12 empty] | VV | 2 | 2 | False | 1 | ROZPOCET
129 | K | 711441559 | Provedení izolace proti tlakové vodě vodorovné přitavením pásu NAIP | m2 | 266.91 |  | 0 | CS ÚRS 2024 02 |  | snížená |  | 0 | 0.0004 | 0.10676 | 0 | 0 | 16 | K | 2 |  |  |  | ROZPOCET | 0 | 0 | 0 | 0 | 0 | 2 | 0 | 16 | 1310857876
| VV |  | "izolace spodní stavby" (10,85*24,6) |  | 266.91 | [12 empty] | VV | 2 | 2 | True | 0 | ROZPOCET
| VV |  | Součet |  | 266.91 | [12 empty] | VV | 2 | 4 | True | 1 | ROZPOCET
130 | M | 62853004R | pás asfaltový natavitelný modifikovaný SBS s vložkou a spalitelnou PE fólií nebo jemnozrnným minerálním posypem na horním povrchu tl 4,0mm_specifikace dle PD a TZ | m2 | 311.084 |  | 0 | CS VLASTNÍ |  | snížená |  | 0 | 0.0054 | 1.6799 | 0 | 0 | 32 | M | 2 |  |  |  | ROZPOCET | 0 | 0 | 0 | 0 | 0 | 2 | 0 | 16 | -2060052025
| VV |  | 266,91*1,1655 'Přepočtené koeficientem množství |  | 311.084 | [12 empty] | VV | 2 | 2 | False | 1 | ROZPOCET
131 | K | 711442559 | Provedení izolace proti tlakové vodě svislé přitavením pásu NAIP | m2 | 70.98 |  | 0 | CS ÚRS 2024 02 |  | snížená |  | 0 | 0.0004 | 0.028392 | 0 | 0 | 16 | K | 2 |  |  |  | ROZPOCET | 0 | 0 | 0 | 0 | 0 | 2 | 0 | 16 | -801070374
| VV |  | "izolace spodní stavby" (54,6)*1,3 |  | 70.98 | [12 empty] | VV | 2 | 2 | True | 0 | ROZPOCET
| VV |  | Součet |  | 70.98 | [12 empty] | VV | 2 | 4 | True | 1 | ROZPOCET
132 | M | 62853004R | pás asfaltový natavitelný modifikovaný SBS s vložkou a spalitelnou PE fólií nebo jemnozrnným minerálním posypem na horním povrchu tl 4,0mm_specifikace dle PD a TZ | m2 | 86.667 |  | 0 | CS VLASTNÍ |  | snížená |  | 0 | 0.0054 | 0.468 | 0 | 0 | 32 | M | 2 |  |  |  | ROZPOCET | 0 | 0 | 0 | 0 | 0 | 2 | 0 | 16 | -7265162
| VV |  | 70,98*1,221 'Přepočtené koeficientem množství |  | 86.667 | [12 empty] | VV | 2 | 2 | False | 1 | ROZPOCET
133 | K | 711491272 | Provedení doplňků izolace proti vodě na ploše svislé z textilií vrstva ochranná | m2 | 46.41 |  | 0 | CS ÚRS 2024 02 |  | snížená |  | 0 | 0 | 0 | 0 | 0 | 16 | K | 2 |  |  |  | ROZPOCET | 0 | 0 | 0 | 0 | 0 | 2 | 0 | 16 | 2107244509
| VV |  | "izolace spodní stavby" (54,6)*0,85 |  | 46.41 | [12 empty] | VV | 2 | 2 | True | 0 | ROZPOCET
| VV |  | Součet |  | 46.41 | [12 empty] | VV | 2 | 4 | True | 1 | ROZPOCET
134 | M | 69311068 | geotextilie netkaná separační, ochranná, filtrační, drenážní PP 300g/m2 | m2 | 51.051 |  | 0 | CS ÚRS 2024 02 |  | snížená |  | 0 | 0.0003 | 0.015315 | 0 | 0 | 32 | M | 2 |  |  |  | ROZPOCET | 0 | 0 | 0 | 0 | 0 | 2 | 0 | 16 | 1319549324
| VV |  | 46,41*1,1 'Přepočtené koeficientem množství |  | 51.051 | [12 empty] | VV | 2 | 2 | False | 1 | ROZPOCET
135 | K | 998711112 | Přesun hmot tonážní pro izolace proti vodě, vlhkosti a plynům s omezením mechanizace v objektech v přes 6 do 12 m | t | 2.449 |  | 0 | CS ÚRS 2024 02 |  | snížená |  | 0 | 0 | 0 | 0 | 0 | 16 | K | 2 |  |  |  | ROZPOCET | 0 | 0 | 0 | 0 | 0 | 2 | 0 | 16 | 118250445
| D | 712 | Povlakové krytiny |  |  |  | 0 |  |  |  |  | 0 |  | 4.1957 |  | 0 | 2 | D | 1 |  |  |  | ROZPOCET | [6 empty] | 0
136 | K | 712311101 | Provedení povlakové krytiny střech do 10° za studena lakem penetračním nebo asfaltovým | m2 | 295.662 |  | 0 | CS ÚRS 2024 02 |  | snížená |  | 0 | 0 | 0 | 0 | 0 | 16 | K | 2 |  |  |  | ROZPOCET | 0 | 0 | 0 | 0 | 0 | 2 | 0 | 16 | -130912753
| VV |  | "skladba_ZPS_01" ((11,38*9,15)+(2,06*6,95)+(11,09*15,98)) |  | 295.662 | [12 empty] | VV | 2 | 2 | True | 0 | ROZPOCET
| VV |  | Součet |  | 295.662 | [12 empty] | VV | 2 | 4 | True | 1 | ROZPOCET
137 | M | 11163150 | lak penetrační asfaltový | t | 0.095 |  | 0 | CS ÚRS 2024 02 |  | snížená |  | 0 | 1 | 0.095 | 0 | 0 | 32 | M | 2 |  |  |  | ROZPOCET | 0 | 0 | 0 | 0 | 0 | 2 | 0 | 16 | 792237882
| VV |  | 295,662*0,00032 'Přepočtené koeficientem množství |  | 0.095 | [12 empty] | VV | 2 | 2 | False | 1 | ROZPOCET
138 | K | 712341559 | Provedení povlakové krytiny střech do 10° pásy NAIP přitavením v plné ploše | m2 | 295.662 |  | 0 | CS ÚRS 2024 02 |  | snížená |  | 0 | 0.00088 | 0.26018 | 0 | 0 | 16 | K | 2 |  |  |  | ROZPOCET | 0 | 0 | 0 | 0 | 0 | 2 | 0 | 16 | 675306222
| VV |  | "skladba_ZPS_01" ((11,38*9,15)+(2,06*6,95)+(11,09*15,98)) |  | 295.662 | [12 empty] | VV | 2 | 2 | True | 0 | ROZPOCET
| VV |  | Součet |  | 295.662 | [12 empty] | VV | 2 | 4 | True | 1 | ROZPOCET
139 | M | 62855001R | pás asfaltový natavitelný modifikovaný SBS s vložkou a spalitelnou PE fólií nebo jemnozrnným minerálním posypem na horním povrchu tl 4,0mm_specifikace dle PD a TZ | m2 | 344.594 |  | 0 | CS VLASTNÍ |  | snížená |  | 0 | 0.0053 | 1.8263 | 0 | 0 | 32 | M | 2 |  |  |  | ROZPOCET | 0 | 0 | 0 | 0 | 0 | 2 | 0 | 16 | -939962182
| VV |  | 295,662*1,1655 'Přepočtené koeficientem množství |  | 344.594 | [12 empty] | VV | 2 | 2 | False | 1 | ROZPOCET
140 | K | 712525R01 | Střešní povlaková krytina , mechanicky kotvená do nosného podkladu, PVC-P folie tl. 1,5 mm - kompletní, systémové provedení | m2 | 384.522 |  | 0 | CS VLASTNÍ |  | snížená |  | 0 | 0.004 | 1.5381 | 0 | 0 | 16 | K | 2 |  |  |  | ROZPOCET | 0 | 0 | 0 | 0 | 0 | 2 | 0 | 16 | -597078141
| P |  | Poznámka k položce: -JC obsahuje kompletní systémové dodávky a provedení dle specifikace PD a TZ vč. všech souvisejících prací/činností a dodávek/doplňků/příslušenství/kotevních prvků JC obsahuje kompletní systémové řešení jednoho výrobce -systémové lišty, doplňky, příslušenství, řešení detailů a ukončení -mechanické kotvení přes všechny vrstvy střešního pláště do nosné konstrukce (KOMPLETNÍ SYSTÉMOVÉ ŘEŠENÍ ROVNÝCH STŘECH / TERAS) (v jednotkové ceně zahrnuty všechny prořezy a navýšení materiálů) -------------------------------------------------------------------------- Dopřesnění dodávky/součást JC: -střešní krytina je navržena rozměrově stálá střešní hydroizolační fólie z PVC-P tloušťky DLE ZADÁVACÍ DOKUMENTACE ; fólie vyztužena. Součásti dodávky střešní krytiny jsou veškeré přechodové a ukončovací profily z poplastovaného plechu (přechod krytiny na svislé konstrukce, ukončovací a přítlačné lišty apod.) -podkladní ochranná separační vrstva (např. geotextílie 300 g/m2). Součásti dodávky povlakové krytiny je dále ošetření prostupů střechou/terasou - budou využity typové doplňky ze sortimentu použité povlakové krytiny (tj. manžety s otvorem 2/3 průměru prostupu, doplňková fólie bude vytažena na prostupující potrubí do výšky min.150mm na úroveň střešní krytiny, fólie bude stažena systémovou plechovou objímkou a spoj zatmelen PU tmelem) Hydroizolace bude ukončena na prostupujících konstrukcích a u stěn min. 150 mm nad vnější povrch přiléhající střešní plochy, u atiky bude ukončena na koruně. ----------------------------------------------------------------------------------------------------------------------------------------------------------------------------------------------- | [14 empty] | P | 2
| VV |  | "skladba_ZPS_01" ((11,38*9,15)+(2,06*6,95)+(11,09*15,98)) |  | 295.662 | [12 empty] | VV | 2 | 2 | True | 0 | ROZPOCET
| VV |  | "skladba_ZPS_01_ATIKA" (41,06+47,8)*(0,6+0,2+0,2) |  | 88.86 | [12 empty] | VV | 2 | 2 | True | 0 | ROZPOCET
| VV |  | Součet |  | 384.522 | [12 empty] | VV | 2 | 4 | True | 1 | ROZPOCET
141 | K | 712811101 | Provedení povlakové krytiny vytažením na konstrukce za studena nátěrem penetračním | m2 | 62.202 |  | 0 | CS ÚRS 2024 02 |  | snížená |  | 0 | 0 | 0 | 0 | 0 | 16 | K | 2 |  |  |  | ROZPOCET | 0 | 0 | 0 | 0 | 0 | 2 | 0 | 16 | 2049099517
| VV |  | "skladba_ZPS_01_ATIKA" (41,06+47,8)*0,7 |  | 62.202 | [12 empty] | VV | 2 | 2 | True | 0 | ROZPOCET
| VV |  | Součet |  | 62.202 | [12 empty] | VV | 2 | 4 | True | 1 | ROZPOCET
142 | M | 11163150 | lak penetrační asfaltový | t | 0.022 |  | 0 | CS ÚRS 2024 02 |  | snížená |  | 0 | 1 | 0.022 | 0 | 0 | 32 | M | 2 |  |  |  | ROZPOCET | 0 | 0 | 0 | 0 | 0 | 2 | 0 | 16 | 474360104
| VV |  | 62,202*0,00035 'Přepočtené koeficientem množství |  | 0.022 | [12 empty] | VV | 2 | 2 | False | 1 | ROZPOCET
143 | K | 712841559 | Provedení povlakové krytiny vytažením na konstrukce pásy přitavením NAIP | m2 | 62.202 |  | 0 | CS ÚRS 2024 02 |  | snížená |  | 0 | 0.00094 | 0.05847 | 0 | 0 | 16 | K | 2 |  |  |  | ROZPOCET | 0 | 0 | 0 | 0 | 0 | 2 | 0 | 16 | -383205123
| VV |  | "skladba_ZPS_01_ATIKA" (41,06+47,8)*0,7 |  | 62.202 | [12 empty] | VV | 2 | 2 | True | 0 | ROZPOCET
| VV |  | Součet |  | 62.202 | [12 empty] | VV | 2 | 4 | True | 1 | ROZPOCET
144 | M | 62855001R | pás asfaltový natavitelný modifikovaný SBS s vložkou a spalitelnou PE fólií nebo jemnozrnným minerálním posypem na horním povrchu tl 4,0mm_specifikace dle PD a TZ | m2 | 74.642 |  | 0 | CS VLASTNÍ |  | snížená |  | 0 | 0.0053 | 0.3956 | 0 | 0 | 32 | M | 2 |  |  |  | ROZPOCET | 0 | 0 | 0 | 0 | 0 | 2 | 0 | 16 | -1330826807
| VV |  | 62,202*1,2 'Přepočtené koeficientem množství |  | 74.642 | [12 empty] | VV | 2 | 2 | False | 1 | ROZPOCET
145 | K | 998712112 | Přesun hmot tonážní pro krytiny povlakové s omezením mechanizace v objektech v přes 6 do 12 m | t | 4.196 |  | 0 | CS ÚRS 2024 02 |  | snížená |  | 0 | 0 | 0 | 0 | 0 | 16 | K | 2 |  |  |  | ROZPOCET | 0 | 0 | 0 | 0 | 0 | 2 | 0 | 16 | 1561272071
| D | 713 | Izolace tepelné |  |  |  | 0 |  |  |  |  | 0 |  | 5.284 |  | 0 | 2 | D | 1 |  |  |  | ROZPOCET | [6 empty] | 0
146 | K | 713121111 | Montáž izolace tepelné podlah volně kladenými rohožemi, pásy, dílci, deskami 1 vrstva | m2 | 74 |  | 0 | CS ÚRS 2024 02 |  | snížená |  | 0 | 0 | 0 | 0 | 0 | 16 | K | 2 |  |  |  | ROZPOCET | 0 | 0 | 0 | 0 | 0 | 2 | 0 | 16 | -1741516740
| VV |  | "skladba_PSS_01_viz tab. místností" 7,8 |  | 7.8 | [12 empty] | VV | 2 | 2 | True | 0 | ROZPOCET
| VV |  | "skladba_PSS_02_viz tab. místností" 53,2 |  | 53.2 | [12 empty] | VV | 2 | 2 | True | 0 | ROZPOCET
| VV |  | "skladba_PSS_03_viz tab. místností" 13,0 |  | 13 | [12 empty] | VV | 2 | 2 | True | 0 | ROZPOCET
| VV |  | Součet |  | 74 | [12 empty] | VV | 2 | 4 | True | 1 | ROZPOCET
147 | M | 28376553R | deska polystyrénová pro snížení kročejového hluku tl 30mm_specifikace dle PD a TZ | m2 | 81.4 |  | 0 | CS VLASTNÍ |  | snížená |  | 0 | 0.00039 | 0.031746 | 0 | 0 | 32 | M | 2 |  |  |  | ROZPOCET | 0 | 0 | 0 | 0 | 0 | 2 | 0 | 16 | 1942342604
| VV |  | 74*1,1 'Přepočtené koeficientem množství |  | 81.4 | [12 empty] | VV | 2 | 2 | False | 1 | ROZPOCET
148 | K | 713121111 | Montáž izolace tepelné podlah volně kladenými rohožemi, pásy, dílci, deskami 1 vrstva | m2 | 265.9 |  | 0 | CS ÚRS 2024 02 |  | snížená |  | 0 | 0 | 0 | 0 | 0 | 16 | K | 2 |  |  |  | ROZPOCET | 0 | 0 | 0 | 0 | 0 | 2 | 0 | 16 | -1119589208
| VV |  | "skladba_PST_01_viz tab. místností" 59,6 |  | 59.6 | [12 empty] | VV | 2 | 2 | True | 0 | ROZPOCET
| VV |  | "skladba_PST_02_viz tab. místností" 145,3 |  | 145.3 | [12 empty] | VV | 2 | 2 | True | 0 | ROZPOCET
| VV |  | "skladba_PSS_01_viz tab. místností" 7,8 |  | 7.8 | [12 empty] | VV | 2 | 2 | True | 0 | ROZPOCET
| VV |  | "skladba_PSS_02_viz tab. místností" 53,2 |  | 53.2 | [12 empty] | VV | 2 | 2 | True | 0 | ROZPOCET
| VV |  | Součet |  | 265.9 | [12 empty] | VV | 2 | 4 | True | 1 | ROZPOCET
149 | M | 28616310R | deska systémová izolační s montážními výstupky , tl. 50 mm _ specifikace dle PD a TZ | m2 | 292.49 |  | 0 | CS VLASTNÍ |  | snížená |  | 0 | 0.00158 | 0.46213 | 0 | 0 | 32 | M | 2 |  |  |  | ROZPOCET | 0 | 0 | 0 | 0 | 0 | 2 | 0 | 16 | 618575864
| VV |  | 265,9*1,1 'Přepočtené koeficientem množství |  | 292.49 | [12 empty] | VV | 2 | 2 | False | 1 | ROZPOCET
150 | K | 713121121 | Montáž izolace tepelné podlah volně kladenými rohožemi, pásy, dílci, deskami 2 vrstvy | m2 | 204.9 |  | 0 | CS ÚRS 2024 02 |  | snížená |  | 0 | 0 | 0 | 0 | 0 | 16 | K | 2 |  |  |  | ROZPOCET | 0 | 0 | 0 | 0 | 0 | 2 | 0 | 16 | 145306591
| VV |  | "skladba_PST_01_viz tab. místností" 59,6 |  | 59.6 | [12 empty] | VV | 2 | 2 | True | 0 | ROZPOCET
| VV |  | "skladba_PST_02_viz tab. místností" 145,3 |  | 145.3 | [12 empty] | VV | 2 | 2 | True | 0 | ROZPOCET
| VV |  | Součet |  | 204.9 | [12 empty] | VV | 2 | 4 | True | 1 | ROZPOCET
151 | M | 28375911R | deska EPS 150 pro konstrukce s vysokým zatížením tl 70mm_specifikace dle PD a TZ | m2 | 450.78 |  | 0 | CS VLASTNÍ |  | snížená |  | 0 | 0.0021 | 0.94664 | 0 | 0 | 32 | M | 2 |  |  |  | ROZPOCET | 0 | 0 | 0 | 0 | 0 | 2 | 0 | 16 | 531919673
| VV |  | 204,9*2,2 'Přepočtené koeficientem množství |  | 450.78 | [12 empty] | VV | 2 | 2 | False | 1 | ROZPOCET
152 | K | 713131141 | Montáž izolace tepelné stěn lepením celoplošně rohoží, pásů, dílců, desek | m2 | 43.68 |  | 0 | CS ÚRS 2024 02 |  | snížená |  | 0 | 0.006 | 0.26208 | 0 | 0 | 16 | K | 2 |  |  |  | ROZPOCET | 0 | 0 | 0 | 0 | 0 | 2 | 0 | 16 | 1210544478
| VV |  | "izolace spodní stavby" (54,6)*0,8 |  | 43.68 | [12 empty] | VV | 2 | 2 | True | 0 | ROZPOCET
| VV |  | Součet |  | 43.68 | [12 empty] | VV | 2 | 4 | True | 1 | ROZPOCET
153 | M | 28376363R | deska perimetrická pro zateplení spodních staveb tl 200mm_specifikace dle PD a TZ | m2 | 48.048 |  | 0 | CS VLASTNÍ |  | snížená |  | 0 | 0.007 | 0.33634 | 0 | 0 | 32 | M | 2 |  |  |  | ROZPOCET | 0 | 0 | 0 | 0 | 0 | 2 | 0 | 16 | 1009986996
| VV |  | 43,68*1,1 'Přepočtené koeficientem množství |  | 48.048 | [12 empty] | VV | 2 | 2 | False | 1 | ROZPOCET
154 | K | 713141136 | Montáž izolace tepelné střech plochých lepené za studena nízkoexpanzní (PUR) pěnou 1 vrstva rohoží, pásů, dílců, desek | m2 | 295.662 |  | 0 | CS ÚRS 2024 02 |  | snížená |  | 0 | 0.00012 | 0.035479 | 0 | 0 | 16 | K | 2 |  |  |  | ROZPOCET | 0 | 0 | 0 | 0 | 0 | 2 | 0 | 16 | -659259740
| VV |  | "skladba_ZPS_01" ((11,38*9,15)+(2,06*6,95)+(11,09*15,98)) |  | 295.662 | [12 empty] | VV | 2 | 2 | True | 0 | ROZPOCET
| VV |  | Součet |  | 295.662 | [12 empty] | VV | 2 | 4 | True | 1 | ROZPOCET
155 | M | 28372330R | deska EPS 100 pro konstrukce s běžným zatížením tl 220mm _ specifikace dle PD a TZ | m2 | 325.228 |  | 0 | CS VLASTNÍ |  | snížená |  | 0 | 0.0055 | 1.7888 | 0 | 0 | 32 | M | 2 |  |  |  | ROZPOCET | 0 | 0 | 0 | 0 | 0 | 2 | 0 | 16 | -717255534
| VV |  | 295,662*1,1 'Přepočtené koeficientem množství |  | 325.228 | [12 empty] | VV | 2 | 2 | False | 1 | ROZPOCET
156 | K | 713141336 | Montáž izolace tepelné střech plochých lepené za studena nízkoexpanzní (PUR) pěnou, spádová vrstva | m2 | 295.662 |  | 0 | CS ÚRS 2024 02 |  | snížená |  | 0 | 0.00012 | 0.035479 | 0 | 0 | 16 | K | 2 |  |  |  | ROZPOCET | 0 | 0 | 0 | 0 | 0 | 2 | 0 | 16 | -674907306
| VV |  | "skladba_ZPS_01" ((11,38*9,15)+(2,06*6,95)+(11,09*15,98)) |  | 295.662 | [12 empty] | VV | 2 | 2 | True | 0 | ROZPOCET
| VV |  | Součet |  | 295.662 | [12 empty] | VV | 2 | 4 | True | 1 | ROZPOCET
157 | M | 28376142R | klín izolační spádový EPS 150_dle specifikace PD, TZ - dílenské dokumentace | m3 | 44.349 |  | 0 | CS VLASTNÍ |  | snížená |  | 0 | 0.025 | 1.1087 | 0 | 0 | 32 | M | 2 |  |  |  | ROZPOCET | 0 | 0 | 0 | 0 | 0 | 2 | 0 | 16 | 1123120625
| VV |  | 295,662*0,15 'Přepočtené koeficientem množství |  | 44.349 | [12 empty] | VV | 2 | 2 | False | 1 | ROZPOCET
158 | K | 713141358 | Montáž spádové izolace na zhlaví atiky š do 500 mm ukotvené šrouby | m | 88.86 |  | 0 | CS ÚRS 2024 02 |  | snížená |  | 0 | 0.00016 | 0.014218 | 0 | 0 | 16 | K | 2 |  |  |  | ROZPOCET | 0 | 0 | 0 | 0 | 0 | 2 | 0 | 16 | 2071368191
| VV |  | (41,06+47,8) |  | 88.86 | [12 empty] | VV | 2 | 2 | True | 0 | ROZPOCET
| VV |  | Součet |  | 88.86 | [12 empty] | VV | 2 | 4 | True | 1 | ROZPOCET
159 | M | 28376105 | klín izolační z XPS spádový | m3 | 1.777 |  | 0 | CS ÚRS 2024 02 |  | snížená |  | 0 | 0.03 | 0.05331 | 0 | 0 | 32 | M | 2 |  |  |  | ROZPOCET | 0 | 0 | 0 | 0 | 0 | 2 | 0 | 16 | 1142925789
| VV |  | 88,86*0,02 'Přepočtené koeficientem množství |  | 1.777 | [12 empty] | VV | 2 | 2 | False | 1 | ROZPOCET
160 | K | 713141396 | Montáž izolace tepelné stěn v do 1000 mm na atiky a prostupy střechou lepené nízkoexpanzní (PUR) pěnou | m2 | 48.873 |  | 0 | CS ÚRS 2024 02 |  | snížená |  | 0 | 0.00019 | 0.0092859 | 0 | 0 | 16 | K | 2 |  |  |  | ROZPOCET | 0 | 0 | 0 | 0 | 0 | 2 | 0 | 16 | 679389997
| VV |  | "skladba_ZPS_01_ATIKA" (41,06+47,8)*0,55 |  | 48.873 | [12 empty] | VV | 2 | 2 | True | 0 | ROZPOCET
| VV |  | Součet |  | 48.873 | [12 empty] | VV | 2 | 4 | True | 1 | ROZPOCET
161 | M | 28376422R | deska XPS hrana polodrážková a hladký povrch tl 100mm | m2 | 53.76 |  | 0 | CS VLASTNÍ |  | snížená |  | 0 | 0.003 | 0.16128 | 0 | 0 | 32 | M | 2 |  |  |  | ROZPOCET | 0 | 0 | 0 | 0 | 0 | 2 | 0 | 16 | 671115974
| VV |  | 48,873*1,1 'Přepočtené koeficientem množství |  | 53.76 | [12 empty] | VV | 2 | 2 | False | 1 | ROZPOCET
162 | K | 713191R32 | Překrytí izolace tepelné separační a parotěsnou fólií tl 0,2 mm u podlah a stropů vč. vytažení na svislé konstrukce v = do cca 150 mm | m2 | 320.735 |  | 0 | CS VLASTNÍ |  | snížená |  | 0 | 0.00012 | 0.038488 | 0 | 0 | 16 | K | 2 |  |  |  | ROZPOCET | 0 | 0 | 0 | 0 | 0 | 2 | 0 | 16 | 487989772
| P |  | Poznámka k položce: JC obsahuje : kompletní systémové dodávky a provedení dle specifikace PD a TZ včetně všech přímo souvisejících prací/činností a dodávek/doplňků a příslušenství ---------------------------------------------------------------------------------------------------------------------------------------------------------------------------------------------------- JC zahrnuje také náklady na : -vytažení separační vrstvy na svislé konstrukce v = do cca 150 mm -vytvoření a vyplnění obvodových / dilatačních spár (profily/pásky) tl. min 10 mm v = min 150 mm | [14 empty] | P | 2
| VV |  | "skladba_PST_01_viz tab. místností" 59,6*1,15 |  | 68.54 | [12 empty] | VV | 2 | 2 | True | 0 | ROZPOCET
| VV |  | "skladba_PST_02_viz tab. místností" 145,3*1,15 |  | 167.095 | [12 empty] | VV | 2 | 2 | True | 0 | ROZPOCET
| VV |  | "skladba_PSS_01_viz tab. místností" 7,8*1,15 |  | 8.97 | [12 empty] | VV | 2 | 2 | True | 0 | ROZPOCET
| VV |  | "skladba_PSS_02_viz tab. místností" 53,2*1,15 |  | 61.18 | [12 empty] | VV | 2 | 2 | True | 0 | ROZPOCET
| VV |  | "skladba_PSS_03_viz tab. místností" 13,0*1,15 |  | 14.95 | [12 empty] | VV | 2 | 2 | True | 0 | ROZPOCET
| VV |  | Součet |  | 320.735 | [12 empty] | VV | 2 | 4 | True | 1 | ROZPOCET
163 | K | 998713112 | Přesun hmot tonážní pro izolace tepelné s omezením mechanizace v objektech v přes 6 do 12 m | t | 5.284 |  | 0 | CS ÚRS 2024 02 |  | snížená |  | 0 | 0 | 0 | 0 | 0 | 16 | K | 2 |  |  |  | ROZPOCET | 0 | 0 | 0 | 0 | 0 | 2 | 0 | 16 | -801980380
| D | 762 | Konstrukce tesařské |  |  |  | 0 |  |  |  |  | 0 |  | 0.8709 |  | 0 | 2 | D | 1 |  |  |  | ROZPOCET | [6 empty] | 0
164 | K | 762361332 | Konstrukční a vyrovnávací vrstva pod klempířské prvky (atiky) z vodovzdorné překližky tl 21 mm | m2 | 53.316 |  | 0 | CS ÚRS 2024 02 |  | snížená |  | 0 | 0.01622 | 0.86479 | 0 | 0 | 16 | K | 2 |  |  |  | ROZPOCET | 0 | 0 | 0 | 0 | 0 | 2 | 0 | 16 | -158652957
| VV |  | "skladba_ZPS_01_ATIKA" (41,06+47,8)*0,6 |  | 53.316 | [12 empty] | VV | 2 | 2 | True | 0 | ROZPOCET
| VV |  | Součet |  | 53.316 | [12 empty] | VV | 2 | 4 | True | 1 | ROZPOCET
165 | K | 76295201R | Dodávka a montáž teras z modřínových prken tl. 25 mm , šroubovaných na nosný/podkladní rošt + rektifikační terče | m2 | 16.09 |  | 0 | CS VLASTNÍ |  | snížená |  | 0 | 0.00038 | 0.0061142 | 0 | 0 | 16 | K | 2 |  |  |  | ROZPOCET | 0 | 0 | 0 | 0 | 0 | 2 | 0 | 16 | 2130098020
| P |  | Poznámka k položce: JC obsahuje : kompletní systémové dodávky a provedení dle specifikace PD a TZ včetně všech přímo souvisejících prací/činností a dodávek/doplňků/příslušenství -příprava podkladu -rektifikační terče -nosný/podkladní rošt -finální nášlapná vrstva _ terasová modřínová prkna s povrchovou úpravou ------------------------------------------------------------------------------------------- | [14 empty] | P | 2
| VV |  | "ZPS_02" (16,09) |  | 16.09 | [12 empty] | VV | 2 | 2 | True | 0 | ROZPOCET
| VV |  | Součet |  | 16.09 | [12 empty] | VV | 2 | 4 | True | 1 | ROZPOCET
166 | K | 998762212 | Přesun hmot procentní pro kce tesařské s omezením mechanizace v objektech v přes 6 do 12 m | % |  |  | 0 | CS ÚRS 2024 02 |  | snížená |  | 0 | 0 | 0 | 0 | 0 | 16 | K | 2 |  |  |  | ROZPOCET | 0 | 0 | 0 | 0 | 0 | 2 | 0 | 16 | -1339400921
| D | 763 | Konstrukce suché výstavby |  |  |  | 0 |  |  |  |  | 0 |  | 11.0985 |  | 0 | 2 | D | 1 |  |  |  | ROZPOCET | [6 empty] | 0
167 | K | 763121467 | SDK stěna předsazená profil CW+UW 100 desky 2xDFH2 12,5 s izolací EI 45 | m2 | 196.515 |  | 0 | CS ÚRS 2024 02 |  | snížená |  | 0 | 0.02855 | 5.6105 | 0 | 0 | 16 | K | 2 |  |  |  | ROZPOCET | 0 | 0 | 0 | 0 | 0 | 2 | 0 | 16 | -1329233655
| VV |  | (3,0*(49,355+16,15)) |  | 196.515 | [12 empty] | VV | 2 | 2 | True | 0 | ROZPOCET
| VV |  | Součet |  | 196.515 | [12 empty] | VV | 2 | 4 | True | 1 | ROZPOCET
168 | K | 763121714 | SDK stěna předsazená základní penetrační nátěr | m2 | 196.515 |  | 0 | CS ÚRS 2024 02 |  | snížená |  | 0 | 0.0001 | 0.019651 | 0 | 0 | 16 | K | 2 |  |  |  | ROZPOCET | 0 | 0 | 0 | 0 | 0 | 2 | 0 | 16 | -95526093
169 | K | 763121762 | Příplatek k SDK stěně předsazené za rovinnost kvality Q4 | m2 | 196.515 |  | 0 | CS ÚRS 2024 02 |  | snížená |  | 0 | 0.0016 | 0.31442 | 0 | 0 | 16 | K | 2 |  |  |  | ROZPOCET | 0 | 0 | 0 | 0 | 0 | 2 | 0 | 16 | -1044232186
170 | K | 763131451 | SDK podhled deska 1xH2 12,5 bez izolace dvouvrstvá spodní kce profil CD+UD | m2 | 25.2 |  | 0 | CS ÚRS 2024 02 |  | snížená |  | 0 | 0.0126 | 0.31752 | 0 | 0 | 16 | K | 2 |  |  |  | ROZPOCET | 0 | 0 | 0 | 0 | 0 | 2 | 0 | 16 | -1927431350
| VV |  | "skladba_VKP 2" (17,4+7,8) |  | 25.2 | [12 empty] | VV | 2 | 2 | True | 0 | ROZPOCET
| VV |  | Součet |  | 25.2 | [12 empty] | VV | 2 | 4 | True | 1 | ROZPOCET
171 | K | 763131491 | SDK podhled deska 1x akustická s izolací dvouvrstvá spodní kce profil CD+UD REI 90 Rw 60 dB | m2 | 261.8 |  | 0 | CS ÚRS 2024 02 |  | snížená |  | 0 | 0.01661 | 4.3485 | 0 | 0 | 16 | K | 2 |  |  |  | ROZPOCET | 0 | 0 | 0 | 0 | 0 | 2 | 0 | 16 | -1498604345
| VV |  | "skladba_VKP 1" (195,6+66,2) |  | 261.8 | [12 empty] | VV | 2 | 2 | True | 0 | ROZPOCET
| VV |  | Součet |  | 261.8 | [12 empty] | VV | 2 | 4 | True | 1 | ROZPOCET
172 | K | 763131714 | SDK podhled základní penetrační nátěr | m2 | 287 |  | 0 | CS ÚRS 2024 02 |  | snížená |  | 0 | 0.0001 | 0.0287 | 0 | 0 | 16 | K | 2 |  |  |  | ROZPOCET | 0 | 0 | 0 | 0 | 0 | 2 | 0 | 16 | -312553552
| VV |  | 25,2+261,8 |  | 287 | [12 empty] | VV | 2 | 2 | True | 0 | ROZPOCET
| VV |  | Součet |  | 287 | [12 empty] | VV | 2 | 4 | True | 1 | ROZPOCET
173 | K | 763131772 | Příplatek k SDK podhledu za rovinnost kvality Q4 | m2 | 287 |  | 0 | CS ÚRS 2024 02 |  | snížená |  | 0 | 0.0016 | 0.4592 | 0 | 0 | 16 | K | 2 |  |  |  | ROZPOCET | 0 | 0 | 0 | 0 | 0 | 2 | 0 | 16 | 982974261
174 | K | 763755R01 | Příplatek k VODOROVNÝCH a svislým SDK konstrukcím | m2 | 287 |  | 0 | CS VLASTNÍ |  | snížená |  | 0 | 0 | 0 | 0 | 0 | 16 | K | 2 |  |  |  | ROZPOCET | 0 | 0 | 0 | 0 | 0 | 2 | 0 | 16 | 224529381
| P |  | Poznámka k položce: JC obsahuje náklady na : Příplatek za dodávku a osazení veškerých doplňkových prvků SDK konstrukcí (lišt, profilů, výztužných nosných profilů (kolem otvorů, pro zavěšení prvků/kcí/ZP) , ukončovacích prvků, dilatačních a přechod. prvků , napojení na okolní konstrukce, revízní dvířek, atd.) -kompletní systémová dodávka a provedení dle specifikace PD a TZ vč. všech souvisejících prací/činností a dodávek SYSTÉMOVÉ PROVEDENÍ (DLE KONKRÉTNÍHO DODAVATELE SYSTÉMU) (specifikace materiálů dle PD a TZ)_SPECIFIKACE A ROZSAH DLE TP KONKRÉTNĚ VYBRANÉHO DODAVATELE ----------------------------------------------------------------------------------------------------------------------------------- (JC = příplatek ke svislým a vodorovným SDK konstrukcím) "rozsah a množství vztaženo na celkovou plochu SDK konstrukcí" | [14 empty] | P | 2
| VV |  | "konstrukce vodorovné" 287,0 |  | 287 | [12 empty] | VV | 2 | 2 | True | 0 | ROZPOCET
| VV |  | Součet |  | 287 | [12 empty] | VV | 2 | 4 | True | 1 | ROZPOCET
175 | K | 763755R02 | Příplatek k vodorovným a SVISLÝCH SDK konstrukcím | m2 | 196.515 |  | 0 | CS VLASTNÍ |  | snížená |  | 0 | 0 | 0 | 0 | 0 | 16 | K | 2 |  |  |  | ROZPOCET | 0 | 0 | 0 | 0 | 0 | 2 | 0 | 16 | -243761570
| P |  | Poznámka k položce: JC obsahuje náklady na : Příplatek za dodávku a osazení veškerých doplňkových prvků SDK konstrukcí (lišt, profilů, výztužných nosných profilů (kolem otvorů, pro zavěšení prvků/kcí/ZP) , ukončovacích prvků, dilatačních a přechod. prvků , napojení na okolní konstrukce, revízní dvířek, atd.) -kompletní systémová dodávka a provedení dle specifikace PD a TZ vč. všech souvisejících prací/činností a dodávek SYSTÉMOVÉ PROVEDENÍ (DLE KONKRÉTNÍHO DODAVATELE SYSTÉMU) (specifikace materiálů dle PD a TZ)_SPECIFIKACE A ROZSAH DLE TP KONKRÉTNĚ VYBRANÉHO DODAVATELE ----------------------------------------------------------------------------------------------------------------------------------- (JC = příplatek ke svislým a vodorovným SDK konstrukcím) "rozsah a množství vztaženo na celkovou plochu SDK konstrukcí" | [14 empty] | P | 2
176 | K | 998763322 | Přesun hmot tonážní pro konstrukce montované z desek s omezením mechanizace v objektech v přes 6 do 12 m | t | 11.098 |  | 0 | CS ÚRS 2024 02 |  | snížená |  | 0 | 0 | 0 | 0 | 0 | 16 | K | 2 |  |  |  | ROZPOCET | 0 | 0 | 0 | 0 | 0 | 2 | 0 | 16 | -712212721
| D | 764 | Konstrukce klempířské |  |  |  | 0 |  |  |  |  | 0 |  | 0 |  | 0 | 2 | D | 1 |  |  |  | ROZPOCET | [6 empty] | 0
177 | K | 764919C01 | K-01 - D+M Vnější parapet z poplastovaného plechu tl. 0,6mm, r.š. 310mm | bm | 15 |  | 0 | CS VLASTNÍ |  | snížená |  | 0 | 0 | 0 | 0 | 0 | 16 | K | 2 |  |  |  | ROZPOCET | 0 | 0 | 0 | 0 | 0 | 2 | 0 | 16 | -1501711206
| P |  | Poznámka k položce: Kompletní provedení dle specifikace PD a TZ vč. všech přímo souvisejících prací/činností, dodávek, příslušenství, doplňků a komponentů dle konkrétního výpisu prvků a výrobků. V jednotkové ceně započítáno: systémová dodávka, výroba, montáž/osazení/kotvení (vč.kotvících prvků), povrchová úprava, přesuny. Kompletní specifikace/rozsah viz výpisy prvků - PSV - výkaz klempířských prvků. | [14 empty] | P | 2
178 | K | 764919C02 | K-02 - D+M Vnější parapet z poplastovaného plechu tl. 0,6mm, r.š. 370mm | bm | 7 |  | 0 | CS VLASTNÍ |  | snížená |  | 0 | 0 | 0 | 0 | 0 | 16 | K | 2 |  |  |  | ROZPOCET | 0 | 0 | 0 | 0 | 0 | 2 | 0 | 16 | -538482485
| P |  | Poznámka k položce: Kompletní provedení dle specifikace PD a TZ vč. všech přímo souvisejících prací/činností, dodávek, příslušenství, doplňků a komponentů dle konkrétního výpisu prvků a výrobků. V jednotkové ceně započítáno: systémová dodávka, výroba, montáž/osazení/kotvení (vč.kotvících prvků), povrchová úprava, přesuny. Kompletní specifikace/rozsah viz výpisy prvků - PSV - výkaz klempířských prvků. | [14 empty] | P | 2
179 | K | 764919C03 | K-03 - D+M Vnější parapet z poplastovaného plechu tl. 0,6mm, r.š. 400mm | bm | 2 |  | 0 | CS VLASTNÍ |  | snížená |  | 0 | 0 | 0 | 0 | 0 | 16 | K | 2 |  |  |  | ROZPOCET | 0 | 0 | 0 | 0 | 0 | 2 | 0 | 16 | 831074791
| P |  | Poznámka k položce: Kompletní provedení dle specifikace PD a TZ vč. všech přímo souvisejících prací/činností, dodávek, příslušenství, doplňků a komponentů dle konkrétního výpisu prvků a výrobků. V jednotkové ceně započítáno: systémová dodávka, výroba, montáž/osazení/kotvení (vč.kotvících prvků), povrchová úprava, přesuny. Kompletní specifikace/rozsah viz výpisy prvků - PSV - výkaz klempířských prvků. | [14 empty] | P | 2
180 | K | 764919C04 | K-04 - D+M Závětrná lišta z poplastovaného plechu tl. 0,6mm, r.š. 250mm | bm | 80 |  | 0 | CS VLASTNÍ |  | snížená |  | 0 | 0 | 0 | 0 | 0 | 16 | K | 2 |  |  |  | ROZPOCET | 0 | 0 | 0 | 0 | 0 | 2 | 0 | 16 | 257700504
| P |  | Poznámka k položce: Kompletní provedení dle specifikace PD a TZ vč. všech přímo souvisejících prací/činností, dodávek, příslušenství, doplňků a komponentů dle konkrétního výpisu prvků a výrobků. V jednotkové ceně započítáno: systémová dodávka, výroba, montáž/osazení/kotvení (vč.kotvících prvků), povrchová úprava, přesuny. Kompletní specifikace/rozsah viz výpisy prvků - PSV - výkaz klempířských prvků. | [14 empty] | P | 2
181 | K | 764919C05 | K-05 - D+M Atiková dilatační lišta z poplastovaného plechu tl. 0,6mm, r.š. 300mm | bm | 16 |  | 0 | CS VLASTNÍ |  | snížená |  | 0 | 0 | 0 | 0 | 0 | 16 | K | 2 |  |  |  | ROZPOCET | 0 | 0 | 0 | 0 | 0 | 2 | 0 | 16 | -1939227647
| P |  | Poznámka k položce: Kompletní provedení dle specifikace PD a TZ vč. všech přímo souvisejících prací/činností, dodávek, příslušenství, doplňků a komponentů dle konkrétního výpisu prvků a výrobků. V jednotkové ceně započítáno: systémová dodávka, výroba, montáž/osazení/kotvení (vč.kotvících prvků), povrchová úprava, přesuny. Kompletní specifikace/rozsah viz výpisy prvků - PSV - výkaz klempířských prvků. | [14 empty] | P | 2
182 | K | 764919C06 | K-06 - D+M Krycí lišta z poplastovaného plechu tl. 0,6mm, r.š. 370mm | bm | 9 |  | 0 | CS VLASTNÍ |  | snížená |  | 0 | 0 | 0 | 0 | 0 | 16 | K | 2 |  |  |  | ROZPOCET | 0 | 0 | 0 | 0 | 0 | 2 | 0 | 16 | 976659345
| P |  | Poznámka k položce: Kompletní provedení dle specifikace PD a TZ vč. všech přímo souvisejících prací/činností, dodávek, příslušenství, doplňků a komponentů dle konkrétního výpisu prvků a výrobků. V jednotkové ceně započítáno: systémová dodávka, výroba, montáž/osazení/kotvení (vč.kotvících prvků), povrchová úprava, přesuny. Kompletní specifikace/rozsah viz výpisy prvků - PSV - výkaz klempířských prvků. | [14 empty] | P | 2
183 | K | 998764212 | Přesun hmot procentní pro konstrukce klempířské s omezením mechanizace v objektech v přes 6 do 12 m | % |  |  | 0 | CS ÚRS 2024 02 |  | snížená |  | 0 | 0 | 0 | 0 | 0 | 16 | K | 2 |  |  |  | ROZPOCET | 0 | 0 | 0 | 0 | 0 | 2 | 0 | 16 | -312341349
| D | 766 | Konstrukce truhlářské |  |  |  | 0 |  |  |  |  | 0 |  | 0.029204 |  | 0 | 2 | D | 1 |  |  |  | ROZPOCET | [6 empty] | 0
184 | K | 766917C01 | S-01 - D+M Fixní světlík s plochým zasklením, plastový, včetně zatahovací rolety z polopropustné tkaniny, 1200x1200mm | ks | 2 |  | 0 | CS VLASTNÍ |  | snížená |  | 0 | 0 | 0 | 0 | 0 | 16 | K | 2 |  |  |  | ROZPOCET | 0 | 0 | 0 | 0 | 0 | 2 | 0 | 16 | 1153625311
| P |  | Poznámka k položce: Kompletní provedení dle specifikace PD a TZ vč. všech přímo souvisejících prací/činností, dodávek, příslušenství, doplňků a komponentů dle konkrétního výpisu prvků a výrobků. V jednotkové ceně započítáno: systémová dodávka, výroba, montáž/osazení/kotvení (vč.kotvících prvků), povrchová úprava, přesuny. Kompletní specifikace/rozsah viz výpis prvků - PSV - výkaz světlíků. | [14 empty] | P | 2
185 | K | 766917C02 | T-01 - D+M Vnitřní jednokřídlé dveře, dřevěné, 700x1970mm | ks | 2 |  | 0 | CS VLASTNÍ |  | snížená |  | 0 | 0 | 0 | 0 | 0 | 16 | K | 2 |  |  |  | ROZPOCET | 0 | 0 | 0 | 0 | 0 | 2 | 0 | 16 | -1595754994
| P |  | Poznámka k položce: Kompletní provedení dle specifikace PD a TZ vč. všech přímo souvisejících prací/činností, dodávek, příslušenství, doplňků a komponentů dle konkrétního výpisu prvků a výrobků. V jednotkové ceně započítáno: systémová dodávka, výroba, montáž/osazení/kotvení (vč.kotvících prvků), povrchová úprava, přesuny. Kompletní specifikace/rozsah viz výpis prvků - PSV - výkaz vnitřních dveří. | [14 empty] | P | 2
186 | K | 766917C03 | T-02 - D+M Vnitřní jednokřídlé dveře, dřevěné, 800x1970mm | ks | 3 |  | 0 | CS VLASTNÍ |  | snížená |  | 0 | 0 | 0 | 0 | 0 | 16 | K | 2 |  |  |  | ROZPOCET | 0 | 0 | 0 | 0 | 0 | 2 | 0 | 16 | -358210668
| P |  | Poznámka k položce: Kompletní provedení dle specifikace PD a TZ vč. všech přímo souvisejících prací/činností, dodávek, příslušenství, doplňků a komponentů dle konkrétního výpisu prvků a výrobků. V jednotkové ceně započítáno: systémová dodávka, výroba, montáž/osazení/kotvení (vč.kotvících prvků), povrchová úprava, přesuny. Kompletní specifikace/rozsah viz výpis prvků - PSV - výkaz vnitřních dveří. | [14 empty] | P | 2
187 | K | 766917C04 | T-03 - D+M Vnitřní jednokřídlé dveře, dřevěné, 900x1970mm | ks | 14 |  | 0 | CS VLASTNÍ |  | snížená |  | 0 | 0 | 0 | 0 | 0 | 16 | K | 2 |  |  |  | ROZPOCET | 0 | 0 | 0 | 0 | 0 | 2 | 0 | 16 | 284831374
| P |  | Poznámka k položce: Kompletní provedení dle specifikace PD a TZ vč. všech přímo souvisejících prací/činností, dodávek, příslušenství, doplňků a komponentů dle konkrétního výpisu prvků a výrobků. V jednotkové ceně započítáno: systémová dodávka, výroba, montáž/osazení/kotvení (vč.kotvících prvků), povrchová úprava, přesuny. Kompletní specifikace/rozsah viz výpis prvků - PSV - výkaz vnitřních dveří. | [14 empty] | P | 2
188 | K | 766917C05 | T-05 - D+M Vnitřní dveře posuvné, dřevěné, včetně stavebního pouzdra, světlost 700x1970mm | ks | 1 |  | 0 | CS VLASTNÍ |  | snížená |  | 0 | 0 | 0 | 0 | 0 | 16 | K | 2 |  |  |  | ROZPOCET | 0 | 0 | 0 | 0 | 0 | 2 | 0 | 16 | -1132651230
| P |  | Poznámka k položce: Kompletní provedení dle specifikace PD a TZ vč. všech přímo souvisejících prací/činností, dodávek, příslušenství, doplňků a komponentů dle konkrétního výpisu prvků a výrobků. V jednotkové ceně započítáno: systémová dodávka, výroba, montáž/osazení/kotvení (vč.kotvících prvků), povrchová úprava, přesuny. Kompletní specifikace/rozsah viz výpis prvků - PSV - výkaz vnitřních dveří. | [14 empty] | P | 2
189 | K | 766917C06 | T-06 - D+M Vnitřní dveře posuvné, dřevěné, včetně stavebního pouzdra, světlost 1000x1970mm | ks | 2 |  | 0 | CS VLASTNÍ |  | snížená |  | 0 | 0 | 0 | 0 | 0 | 16 | K | 2 |  |  |  | ROZPOCET | 0 | 0 | 0 | 0 | 0 | 2 | 0 | 16 | 1809409933
| P |  | Poznámka k položce: Kompletní provedení dle specifikace PD a TZ vč. všech přímo souvisejících prací/činností, dodávek, příslušenství, doplňků a komponentů dle konkrétního výpisu prvků a výrobků. V jednotkové ceně započítáno: systémová dodávka, výroba, montáž/osazení/kotvení (vč.kotvících prvků), povrchová úprava, přesuny. Kompletní specifikace/rozsah viz výpis prvků - PSV - výkaz vnitřních dveří. | [14 empty] | P | 2
190 | K | 766917C07 | TP-01 - D+M Vnitřní parapet - DTD deska s HPL laminátem, šířka 250mm, tl. desky 20mm | bm | 20.7 |  | 0 | CS VLASTNÍ |  | snížená |  | 0 | 0 | 0 | 0 | 0 | 16 | K | 2 |  |  |  | ROZPOCET | 0 | 0 | 0 | 0 | 0 | 2 | 0 | 16 | -107699951
| P |  | Poznámka k položce: Kompletní provedení dle specifikace PD a TZ vč. všech přímo souvisejících prací/činností, dodávek, příslušenství, doplňků a komponentů dle konkrétního výpisu prvků a výrobků. V jednotkové ceně započítáno: systémová dodávka, výroba, montáž/osazení/kotvení (vč.kotvících prvků), povrchová úprava, přesuny. Kompletní specifikace/rozsah viz výpis prvků - PSV - výkaz vnitřních parapetů. | [14 empty] | P | 2
191 | K | 766629214 | Příplatek k montáži oken za izolaci pro rovné ostění připojovací spára do 15 mm - páska | m | 104.3 |  | 0 | CS ÚRS 2024 02 |  | snížená |  | 0 | 0.00028 | 0.029204 | 0 | 0 | 16 | K | 2 |  |  |  | ROZPOCET | 0 | 0 | 0 | 0 | 0 | 2 | 0 | 16 | 943307718
| P |  | Poznámka k položce: V cenách " Příplatek k cenám za izolaci mezi ostěním a rámem okna jsou započteny náklady na izolaci vnější i vnitřní" ZPŮSOB MĚŘENÍ Délka izolace se určuje v metrech délky rámu okna. | [14 empty] | P | 2
192 | K | 998766212 | Přesun hmot procentní pro kce truhlářské s omezením mechanizace v objektech v přes 6 do 12 m | % |  |  | 0 | CS ÚRS 2024 02 |  | snížená |  | 0 | 0 | 0 | 0 | 0 | 16 | K | 2 |  |  |  | ROZPOCET | 0 | 0 | 0 | 0 | 0 | 2 | 0 | 16 | -876806749
| D | 767 | Konstrukce zámečnické |  |  |  | 0 |  |  |  |  | 0 |  | 0 |  | 0 | 2 | D | 1 |  |  |  | ROZPOCET | [6 empty] | 0
193 | K | 767918C01 | HO-01L - D+M Vnější AL okno dvoukřídlé, 2000x1500mm, včetně vnitřních žaluzií | ks | 6 |  | 0 | CS VLASTNÍ |  | snížená |  | 0 | 0 | 0 | 0 | 0 | 16 | K | 2 |  |  |  | ROZPOCET | 0 | 0 | 0 | 0 | 0 | 2 | 0 | 16 | -1370695236
| P |  | Poznámka k položce: Kompletní provedení dle specifikace PD a TZ vč. všech přímo souvisejících prací/činností, dodávek, příslušenství, doplňků a komponentů dle konkrétního výpisu prvků a výrobků. V jednotkové ceně započítáno: systémová dodávka, výroba, montáž/osazení/kotvení (vč.kotvících prvků), povrchová úprava, přesuny. Kompletní specifikace/rozsah viz výpis prvků - PSV - výkaz hliníkových oken. | [14 empty] | P | 2
194 | K | 767918C02 | HO-01P - D+M Vnější AL okno dvoukřídlé, 2000x1500mm, včetně vnitřních žaluzií | ks | 3 |  | 0 | CS VLASTNÍ |  | snížená |  | 0 | 0 | 0 | 0 | 0 | 16 | K | 2 |  |  |  | ROZPOCET | 0 | 0 | 0 | 0 | 0 | 2 | 0 | 16 | 64113507
| P |  | Poznámka k položce: Kompletní provedení dle specifikace PD a TZ vč. všech přímo souvisejících prací/činností, dodávek, příslušenství, doplňků a komponentů dle konkrétního výpisu prvků a výrobků. V jednotkové ceně započítáno: systémová dodávka, výroba, montáž/osazení/kotvení (vč.kotvících prvků), povrchová úprava, přesuny. Kompletní specifikace/rozsah viz výpis prvků - PSV - výkaz hliníkových oken. | [14 empty] | P | 2
195 | K | 767918C03 | HO-03 - D+M Vnější AL okno jednokřídlé, 1250x1500mm, včetně vnitřních žaluzií | ks | 1 |  | 0 | CS VLASTNÍ |  | snížená |  | 0 | 0 | 0 | 0 | 0 | 16 | K | 2 |  |  |  | ROZPOCET | 0 | 0 | 0 | 0 | 0 | 2 | 0 | 16 | -447118713
| P |  | Poznámka k položce: Kompletní provedení dle specifikace PD a TZ vč. všech přímo souvisejících prací/činností, dodávek, příslušenství, doplňků a komponentů dle konkrétního výpisu prvků a výrobků. V jednotkové ceně započítáno: systémová dodávka, výroba, montáž/osazení/kotvení (vč.kotvících prvků), povrchová úprava, přesuny. Kompletní specifikace/rozsah viz výpis prvků - PSV - výkaz hliníkových oken. | [14 empty] | P | 2
196 | K | 767918C04 | HO-04 - D+M Vnější AL okno jednokřídlé, s nadsvětlíkem, 1450x3470mm, včetně vnitřních žaluzií | ks | 1 |  | 0 | CS VLASTNÍ |  | snížená |  | 0 | 0 | 0 | 0 | 0 | 16 | K | 2 |  |  |  | ROZPOCET | 0 | 0 | 0 | 0 | 0 | 2 | 0 | 16 | -1371402803
| P |  | Poznámka k položce: Kompletní provedení dle specifikace PD a TZ vč. všech přímo souvisejících prací/činností, dodávek, příslušenství, doplňků a komponentů dle konkrétního výpisu prvků a výrobků. V jednotkové ceně započítáno: systémová dodávka, výroba, montáž/osazení/kotvení (vč.kotvících prvků), povrchová úprava, přesuny. Kompletní specifikace/rozsah viz výpis prvků - PSV - výkaz hliníkových oken. | [14 empty] | P | 2
197 | K | 767918C05 | HD-01 - D+M Vstupní AL dvoukřídlé dveře, prosklené, 1450x2250mm, včetně vodorovného madla | ks | 1 |  | 0 | CS VLASTNÍ |  | snížená |  | 0 | 0 | 0 | 0 | 0 | 16 | K | 2 |  |  |  | ROZPOCET | 0 | 0 | 0 | 0 | 0 | 2 | 0 | 16 | 702972817
| P |  | Poznámka k položce: Kompletní provedení dle specifikace PD a TZ vč. všech přímo souvisejících prací/činností, dodávek, příslušenství, doplňků a komponentů dle konkrétního výpisu prvků a výrobků. V jednotkové ceně započítáno: systémová dodávka, výroba, montáž/osazení/kotvení (vč.kotvících prvků), povrchová úprava, přesuny. Kompletní specifikace/rozsah viz výpis prvků - PSV - výkaz vnějších a vnitřních hliníkových dveří. | [14 empty] | P | 2
198 | K | 767918C06 | HD-02 - D+M Terasové AL jednokřídlé dveře s bočními okny, prosklené, 3000x2250mm, včetně vodorovného madla | ks | 1 |  | 0 | CS VLASTNÍ |  | snížená |  | 0 | 0 | 0 | 0 | 0 | 16 | K | 2 |  |  |  | ROZPOCET | 0 | 0 | 0 | 0 | 0 | 2 | 0 | 16 | 50919380
| P |  | Poznámka k položce: Kompletní provedení dle specifikace PD a TZ vč. všech přímo souvisejících prací/činností, dodávek, příslušenství, doplňků a komponentů dle konkrétního výpisu prvků a výrobků. V jednotkové ceně započítáno: systémová dodávka, výroba, montáž/osazení/kotvení (vč.kotvících prvků), povrchová úprava, přesuny. Kompletní specifikace/rozsah viz výpis prvků - PSV - výkaz vnějších a vnitřních hliníkových dveří. | [14 empty] | P | 2
199 | K | 767918C07 | HD-03 - D+M Terasové AL jednokřídlé posuvné dveře, prosklené, celkem 1750x2000mm | ks | 1 |  | 0 | CS VLASTNÍ |  | snížená |  | 0 | 0 | 0 | 0 | 0 | 16 | K | 2 |  |  |  | ROZPOCET | 0 | 0 | 0 | 0 | 0 | 2 | 0 | 16 | 1886926148
| P |  | Poznámka k položce: Kompletní provedení dle specifikace PD a TZ vč. všech přímo souvisejících prací/činností, dodávek, příslušenství, doplňků a komponentů dle konkrétního výpisu prvků a výrobků. V jednotkové ceně započítáno: systémová dodávka, výroba, montáž/osazení/kotvení (vč.kotvících prvků), povrchová úprava, přesuny. Kompletní specifikace/rozsah viz výpis prvků - PSV - výkaz vnějších a vnitřních hliníkových dveří. | [14 empty] | P | 2
200 | K | 767918C08 | Z-01 - D+M Vnitřní madlo - z nerez trubek prům. 42,4mm, tl. 2mm | bm | 6.8 |  | 0 | CS VLASTNÍ |  | snížená |  | 0 | 0 | 0 | 0 | 0 | 16 | K | 2 |  |  |  | ROZPOCET | 0 | 0 | 0 | 0 | 0 | 2 | 0 | 16 | -1902699920
| P |  | Poznámka k položce: Kompletní provedení dle specifikace PD a TZ vč. všech přímo souvisejících prací/činností, dodávek, příslušenství, doplňků a komponentů dle konkrétního výpisu prvků a výrobků. V jednotkové ceně započítáno: systémová dodávka, výroba, montáž/osazení/kotvení (vč.kotvících prvků), povrchová úprava, přesuny. Kompletní specifikace/rozsah viz výpis prvků - PSV - výkaz vnitřního madla a zábradlí a vnějšího zábradlí. | [14 empty] | P | 2
201 | K | 767918C09 | Z-02 - D+M Vnitřní zábradlí, provedeno z nerez profilů | bm | 7.8 |  | 0 | CS VLASTNÍ |  | snížená |  | 0 | 0 | 0 | 0 | 0 | 16 | K | 2 |  |  |  | ROZPOCET | 0 | 0 | 0 | 0 | 0 | 2 | 0 | 16 | 996428218
| P |  | Poznámka k položce: Kompletní provedení dle specifikace PD a TZ vč. všech přímo souvisejících prací/činností, dodávek, příslušenství, doplňků a komponentů dle konkrétního výpisu prvků a výrobků. V jednotkové ceně započítáno: systémová dodávka, výroba, montáž/osazení/kotvení (vč.kotvících prvků), povrchová úprava, přesuny. Kompletní specifikace/rozsah viz výpis prvků - PSV - výkaz vnitřního madla a zábradlí a vnějšího zábradlí. | [14 empty] | P | 2
202 | K | 767918C10 | Z-03 - D+M Vnější zábradlí, provedeno z nerez profilů | bm | 12.9 |  | 0 | CS VLASTNÍ |  | snížená |  | 0 | 0 | 0 | 0 | 0 | 16 | K | 2 |  |  |  | ROZPOCET | 0 | 0 | 0 | 0 | 0 | 2 | 0 | 16 | 449523092
| P |  | Poznámka k položce: Kompletní provedení dle specifikace PD a TZ vč. všech přímo souvisejících prací/činností, dodávek, příslušenství, doplňků a komponentů dle konkrétního výpisu prvků a výrobků. V jednotkové ceně započítáno: systémová dodávka, výroba, montáž/osazení/kotvení (vč.kotvících prvků), povrchová úprava, přesuny. Kompletní specifikace/rozsah viz výpis prvků - PSV - výkaz vnitřního madla a zábradlí a vnějšího zábradlí. | [14 empty] | P | 2
203 | K | 767918C11 | Z-04 - D+M Požární žebřík s bezpečnostním košem a zábradlím s výstupní plošinou, kov - pozink, výška celkem 4940mm | ks | 1 |  | 0 | CS VLASTNÍ |  | snížená |  | 0 | 0 | 0 | 0 | 0 | 16 | K | 2 |  |  |  | ROZPOCET | 0 | 0 | 0 | 0 | 0 | 2 | 0 | 16 | 1247187326
| P |  | Poznámka k položce: Kompletní provedení dle specifikace PD a TZ vč. všech přímo souvisejících prací/činností, dodávek, příslušenství, doplňků a komponentů dle konkrétního výpisu prvků a výrobků. V jednotkové ceně započítáno: systémová dodávka, výroba, montáž/osazení/kotvení (vč.kotvících prvků), povrchová úprava, přesuny. Kompletní specifikace/rozsah viz výpis prvků - PSV - výkaz požárních žebříků. | [14 empty] | P | 2
204 | K | 767918C12 | Z-06 - D+M Čistící zóna v AL rámu - textilní pásky kombinované s AL škrabkou, 1450x1275mm | ks | 1 |  | 0 | CS VLASTNÍ |  | snížená |  | 0 | 0 | 0 | 0 | 0 | 16 | K | 2 |  |  |  | ROZPOCET | 0 | 0 | 0 | 0 | 0 | 2 | 0 | 16 | 1661632661
| P |  | Poznámka k položce: Kompletní provedení dle specifikace PD a TZ vč. všech přímo souvisejících prací/činností, dodávek, příslušenství, doplňků a komponentů dle konkrétního výpisu prvků a výrobků. V jednotkové ceně započítáno: systémová dodávka, výroba, montáž/osazení/kotvení (vč.kotvících prvků), povrchová úprava, přesuny. Kompletní specifikace/rozsah viz výpis prvků - PSV - výkaz čistících zón. | [14 empty] | P | 2
205 | K | 767918C13 | H-01 - D+M Přechodová lišta hliníková, profil T, výška profilu 7mm, šířka profilu 20mm | bm | 6.7 |  | 0 | CS VLASTNÍ |  | snížená |  | 0 | 0 | 0 | 0 | 0 | 16 | K | 2 |  |  |  | ROZPOCET | 0 | 0 | 0 | 0 | 0 | 2 | 0 | 16 | 612442889
| P |  | Poznámka k položce: Kompletní provedení dle specifikace PD a TZ vč. všech přímo souvisejících prací/činností, dodávek, příslušenství, doplňků a komponentů dle konkrétního výpisu prvků a výrobků. V jednotkové ceně započítáno: systémová dodávka, výroba, montáž/osazení/kotvení (vč.kotvících prvků), povrchová úprava, přesuny. Kompletní specifikace/rozsah viz výpis prvků - PSV - výkaz přechodových lišt. | [14 empty] | P | 2
206 | K | 998767212 | Přesun hmot procentní pro zámečnické konstrukce s omezením mechanizace v objektech v přes 6 do 12 m | % |  |  | 0 | CS ÚRS 2024 02 |  | snížená |  | 0 | 0 | 0 | 0 | 0 | 16 | K | 2 |  |  |  | ROZPOCET | 0 | 0 | 0 | 0 | 0 | 2 | 0 | 16 | -698728
| D | 771 | Podlahy z dlaždic |  |  |  | 0 |  |  |  |  | 0 |  | 4.036 |  | 0 | 2 | D | 1 |  |  |  | ROZPOCET | [6 empty] | 0
207 | K | 771111011 | Vysátí podkladu před pokládkou dlažby | m2 | 96.75 |  | 0 | CS ÚRS 2024 02 |  | snížená |  | 0 | 0 | 0 | 0 | 0 | 16 | K | 2 |  |  |  | ROZPOCET | 0 | 0 | 0 | 0 | 0 | 2 | 0 | 16 | 2039941688
208 | K | 771121011 | Nátěr penetrační na podlahu | m2 | 96.75 |  | 0 | CS ÚRS 2024 02 |  | snížená |  | 0 | 0.0003 | 0.029025 | 0 | 0 | 16 | K | 2 |  |  |  | ROZPOCET | 0 | 0 | 0 | 0 | 0 | 2 | 0 | 16 | -772646090
209 | K | 771151012 | Samonivelační stěrka podlah pevnosti 20 MPa tl přes 3 do 5 mm | m2 | 96.75 |  | 0 | CS ÚRS 2024 02 |  | snížená |  | 0 | 0.00758 | 0.73337 | 0 | 0 | 16 | K | 2 |  |  |  | ROZPOCET | 0 | 0 | 0 | 0 | 0 | 2 | 0 | 16 | 990653522
210 | K | 771274123 | Montáž obkladů stupnic z dlaždic keramických reliéfních nebo z dekorů lepených cementovým flexibilním lepidlem š přes 250 do 300 mm | m | 25 |  | 0 | CS ÚRS 2024 02 |  | snížená |  | 0 | 0.00153 | 0.03825 | 0 | 0 | 16 | K | 2 |  |  |  | ROZPOCET | 0 | 0 | 0 | 0 | 0 | 2 | 0 | 16 | -504244168
211 | M | 59761R10 | dlaždice keramické protiskluzové schodišťové | m2 | 8.25 |  | 0 | CS VLASTNÍ |  | snížená |  | 0 | 0.0126 | 0.10395 | 0 | 0 | 32 | M | 2 |  |  |  | ROZPOCET | 0 | 0 | 0 | 0 | 0 | 2 | 0 | 16 | -1285607533
| P |  | Poznámka k položce: V jednotkové ceně zahrnuty náklady na veškeré doplňky a příslušenství dle PD a TZ. (přechodové, dilatační a ukončovací lišty, ostatní doplňky) -------------------------------------------------------------------------------- PŘESNÁ SPECIFIKACE _ VIZ PD A TZ | [14 empty] | P | 2
| VV |  | 25*0,33 'Přepočtené koeficientem množství |  | 8.25 | [12 empty] | VV | 2 | 2 | False | 1 | ROZPOCET
212 | K | 771274232 | Montáž obkladů podstupnic z dlaždic keramických hladkých lepených cementovým flexibilním lepidlem v přes 150 do 200 mm | m | 25 |  | 0 | CS ÚRS 2024 02 |  | snížená |  | 0 | 0.00102 | 0.0255 | 0 | 0 | 16 | K | 2 |  |  |  | ROZPOCET | 0 | 0 | 0 | 0 | 0 | 2 | 0 | 16 | 1805621464
213 | M | 59761R12 | dlaždice keramické hladké (podstupnice) | m2 | 5 |  | 0 | CS VLASTNÍ |  | snížená |  | 0 | 0.0126 | 0.063 | 0 | 0 | 32 | M | 2 |  |  |  | ROZPOCET | 0 | 0 | 0 | 0 | 0 | 2 | 0 | 16 | -2141425810
| P |  | Poznámka k položce: V jednotkové ceně zahrnuty náklady na veškeré doplňky a příslušenství dle PD a TZ. (přechodové, dilatační a ukončovací lišty, ostatní doplňky) -------------------------------------------------------------------------------- PŘESNÁ SPECIFIKACE _ VIZ PD A TZ | [14 empty] | P | 2
| VV |  | 25*0,2 'Přepočtené koeficientem množství |  | 5 | [12 empty] | VV | 2 | 2 | False | 1 | ROZPOCET
214 | K | 771473133 | Montáž soklů z dlaždic keramických schodišťových stupňovitých lepených cementovým standardním lepidlem v přes 90 do 120 mm | m | 10 |  | 0 | CS ÚRS 2024 02 |  | snížená |  | 0 | 0.00058 | 0.0058 | 0 | 0 | 16 | K | 2 |  |  |  | ROZPOCET | 0 | 0 | 0 | 0 | 0 | 2 | 0 | 16 | -984962515
215 | M | 59761R20 | sokl keramický rovný v do 120 mm | m | 11 |  | 0 | CS VLASTNÍ |  | snížená |  | 0 | 0.0126 | 0.1386 | 0 | 0 | 32 | M | 2 |  |  |  | ROZPOCET | 0 | 0 | 0 | 0 | 0 | 2 | 0 | 16 | -2002079302
| VV |  | 10*1,1 'Přepočtené koeficientem množství |  | 11 | [12 empty] | VV | 2 | 2 | False | 1 | ROZPOCET
216 | K | 771574473 | Montáž podlah keramických pro mechanické zatížení lepených cementovým flexibilním lepidlem přes 2 do 4 ks/m2 | m2 | 7.8 |  | 0 | CS ÚRS 2024 02 |  | snížená |  | 0 | 0.00913 | 0.071214 | 0 | 0 | 16 | K | 2 |  |  |  | ROZPOCET | 0 | 0 | 0 | 0 | 0 | 2 | 0 | 16 | -413269417
| P |  | Poznámka k položce: V jednotkové ceně , nad rámec ceníkového obsahu, zahrnuty také náklady na montáž souvisejících obvodových systémových soklů + veškerých lišt a profilů | [14 empty] | P | 2
| VV |  | "skladba_PSS_01_viz tab. místností" 7,8 |  | 7.8 | [12 empty] | VV | 2 | 2 | True | 0 | ROZPOCET
| VV |  | Součet |  | 7.8 | [12 empty] | VV | 2 | 4 | True | 1 | ROZPOCET
217 | M | 59761R29 | dlaždice keramické protiskluzné velkoformátové _ (PSS_01) | m2 | 8.97 |  | 0 | CS VLASTNÍ |  | snížená |  | 0 | 0.0192 | 0.17222 | 0 | 0 | 32 | M | 2 |  |  |  | ROZPOCET | 0 | 0 | 0 | 0 | 0 | 2 | 0 | 16 | 125758372
| P |  | Poznámka k položce: -systémová dodávka + související systémové soklíky (viz PD a TZ) -------------------------------------------------------------------------------- V jednotkové ceně zahrnuty náklady na veškeré doplňky a příslušenství dle PD a TZ. (přechodové, dilatační a ukončovací lišty, ostatní doplňky) -------------------------------------------------------------------------------- PŘESNÁ SPECIFIKACE _ VIZ PD A TZ | [14 empty] | P | 2
| VV |  | 7,8*1,15 'Přepočtené koeficientem množství |  | 8.97 | [12 empty] | VV | 2 | 2 | False | 1 | ROZPOCET
218 | K | 771574473 | Montáž podlah keramických pro mechanické zatížení lepených cementovým flexibilním lepidlem přes 2 do 4 ks/m2 | m2 | 39.1 |  | 0 | CS ÚRS 2024 02 |  | snížená |  | 0 | 0.00913 | 0.35698 | 0 | 0 | 16 | K | 2 |  |  |  | ROZPOCET | 0 | 0 | 0 | 0 | 0 | 2 | 0 | 16 | 734513366
| P |  | Poznámka k položce: V jednotkové ceně , nad rámec ceníkového obsahu, zahrnuty také náklady na montáž souvisejících obvodových systémových soklů + veškerých lišt a profilů | [14 empty] | P | 2
| VV |  | "skladba_PST_01_viz tab. místností" 39,1 |  | 39.1 | [12 empty] | VV | 2 | 2 | True | 0 | ROZPOCET
| VV |  | Součet |  | 39.1 | [12 empty] | VV | 2 | 4 | True | 1 | ROZPOCET
219 | M | 59761R39 | dlaždice keramické protiskluzné velkoformátové _ (PST_01)_600/600 mm | m2 | 44.965 |  | 0 | CS VLASTNÍ |  | snížená |  | 0 | 0.0192 | 0.86333 | 0 | 0 | 32 | M | 2 |  |  |  | ROZPOCET | 0 | 0 | 0 | 0 | 0 | 2 | 0 | 16 | 486014621
| P |  | Poznámka k položce: -systémová dodávka + související systémové soklíky (viz PD a TZ) -------------------------------------------------------------------------------- V jednotkové ceně zahrnuty náklady na veškeré doplňky a příslušenství dle PD a TZ. (přechodové, dilatační a ukončovací lišty, ostatní doplňky) -------------------------------------------------------------------------------- PŘESNÁ SPECIFIKACE _ VIZ PD A TZ | [14 empty] | P | 2
| VV |  | 39,1*1,15 'Přepočtené koeficientem množství |  | 44.965 | [12 empty] | VV | 2 | 2 | False | 1 | ROZPOCET
220 | K | 771574473 | Montáž podlah keramických pro mechanické zatížení lepených cementovým flexibilním lepidlem přes 2 do 4 ks/m2 | m2 | 21.1 |  | 0 | CS ÚRS 2024 02 |  | snížená |  | 0 | 0.00913 | 0.19264 | 0 | 0 | 16 | K | 2 |  |  |  | ROZPOCET | 0 | 0 | 0 | 0 | 0 | 2 | 0 | 16 | 964498744
| P |  | Poznámka k položce: V jednotkové ceně , nad rámec ceníkového obsahu, zahrnuty také náklady na montáž souvisejících obvodových systémových soklů + veškerých lišt a profilů | [14 empty] | P | 2
| VV |  | "skladba_PSS_03_viz tab. místností" 13,0+8,1 |  | 21.1 | [12 empty] | VV | 2 | 2 | True | 0 | ROZPOCET
| VV |  | Součet |  | 21.1 | [12 empty] | VV | 2 | 4 | True | 1 | ROZPOCET
221 | M | 59761R40 | dlaždice keramické protiskluzné velkoformátové _ (PSS_03) | m2 | 24.265 |  | 0 | CS VLASTNÍ |  | snížená |  | 0 | 0.0192 | 0.46589 | 0 | 0 | 32 | M | 2 |  |  |  | ROZPOCET | 0 | 0 | 0 | 0 | 0 | 2 | 0 | 16 | -729965678
| P |  | Poznámka k položce: -systémová dodávka + související systémové soklíky (viz PD a TZ) -------------------------------------------------------------------------------- V jednotkové ceně zahrnuty náklady na veškeré doplňky a příslušenství dle PD a TZ. (přechodové, dilatační a ukončovací lišty, ostatní doplňky) -------------------------------------------------------------------------------- PŘESNÁ SPECIFIKACE _ VIZ PD A TZ | [14 empty] | P | 2
| VV |  | 21,1*1,15 'Přepočtené koeficientem množství |  | 24.265 | [12 empty] | VV | 2 | 2 | False | 1 | ROZPOCET
222 | K | 771574476 | Montáž podlah keramických pro mechanické zatížení lepených cementovým flexibilním lepidlem přes 9 do 12 ks/m2 | m2 | 23.9 |  | 0 | CS ÚRS 2024 02 |  | snížená |  | 0 | 0.00617 | 0.14746 | 0 | 0 | 16 | K | 2 |  |  |  | ROZPOCET | 0 | 0 | 0 | 0 | 0 | 2 | 0 | 16 | -26918883
| P |  | Poznámka k položce: V jednotkové ceně , nad rámec ceníkového obsahu, zahrnuty také náklady na montáž souvisejících obvodových systémových soklů + veškerých lišt a profilů | [14 empty] | P | 2
| VV |  | "skladba_PST_01_viz tab. místností" 23,9 |  | 23.9 | [12 empty] | VV | 2 | 2 | True | 0 | ROZPOCET
| VV |  | Součet |  | 23.9 | [12 empty] | VV | 2 | 4 | True | 1 | ROZPOCET
223 | M | 59761R39. | dlaždice keramické protiskluzné _ (PST_01)_300/300 mm | m2 | 27.485 |  | 0 |  |  | snížená |  | 0 | 0.0192 | 0.52771 | 0 | 0 | 32 | M | 2 |  |  |  | ROZPOCET | 0 | 0 | 0 | 0 | 0 | 2 | 0 | 16 | -354699070
| P |  | Poznámka k položce: -systémová dodávka + související systémové soklíky (viz PD a TZ) -------------------------------------------------------------------------------- V jednotkové ceně zahrnuty náklady na veškeré doplňky a příslušenství dle PD a TZ. (přechodové, dilatační a ukončovací lišty, ostatní doplňky) -------------------------------------------------------------------------------- PŘESNÁ SPECIFIKACE _ VIZ PD A TZ | [14 empty] | P | 2
| VV |  | 23,9*1,15 'Přepočtené koeficientem množství |  | 27.485 | [12 empty] | VV | 2 | 2 | False | 1 | ROZPOCET
224 | K | 771577R04 | Příplatek k dlažbám za dodávku a montáž ukončovacích, rohových a koutových lišt/profilů | m2 | 101.75 |  | 0 | CS VLASTNÍ |  | snížená |  | 0 | 0 | 0 | 0 | 0 | 16 | K | 2 |  |  |  | ROZPOCET | 0 | 0 | 0 | 0 | 0 | 2 | 0 | 16 | 1609383756
| P |  | Poznámka k položce: JC obsahuje : kompletní systémové dodávky a provedení dle specifikace PD a TZ včetně všech přímo souvisejících prací/činností a dodávek/doplňků a příslušenství Množství/rozsah - VZTAŽEN NA CELKOVOU PLOCHU dlažeb. (specifikace materiálů dle PD a TZ)_SPECIFIKACE A ROZSAH DLE TP KONKRÉTNĚ VYBRANÉHO DODAVATELE ------------------------------------------------------------------------------------------------------------------------------------ | [14 empty] | P | 2
225 | K | 77159111R | Hydroizolace pod dlažbu stěrkou ve dvou vrstvách | m2 | 67.4 |  | 0 | CS VLASTNÍ |  | snížená |  | 0 | 0.0015 | 0.1011 | 0 | 0 | 16 | K | 2 |  |  |  | ROZPOCET | 0 | 0 | 0 | 0 | 0 | 2 | 0 | 16 | -1419546858
| P |  | Poznámka k položce: JC obsahuje : kompletní systémové dodávky a provedení dle specifikace PD a TZ včetně všech přímo souvisejících prací/činností a dodávek/doplňků a příslušenství JC , také zahrnuje náklady na dodávku a montáž všech systémových rohových lišt a těsnících pásků (flexidbilní 1_složkový hydroizolační stěrkový systém) | [14 empty] | P | 2
| VV |  | "skladba_PST_01_viz tab. místností" 59,6 |  | 59.6 | [12 empty] | VV | 2 | 2 | True | 0 | ROZPOCET
| VV |  | "skladba_PSS_01_viz tab. místností" 7,8 |  | 7.8 | [12 empty] | VV | 2 | 2 | True | 0 | ROZPOCET
| VV |  | Součet |  | 67.4 | [12 empty] | VV | 2 | 4 | True | 1 | ROZPOCET
226 | K | 998771112 | Přesun hmot tonážní pro podlahy z dlaždic s omezením mechanizace v objektech v přes 6 do 12 m | t | 4.036 |  | 0 | CS ÚRS 2024 02 |  | snížená |  | 0 | 0 | 0 | 0 | 0 | 16 | K | 2 |  |  |  | ROZPOCET | 0 | 0 | 0 | 0 | 0 | 2 | 0 | 16 | 1943119243
| D | 776 | Podlahy povlakové |  |  |  | 0 |  |  |  |  | 0 |  | 2.461 |  | 0 | 2 | D | 1 |  |  |  | ROZPOCET | [6 empty] | 0
227 | K | 776111311 | Vysátí podkladu povlakových podlah | m2 | 198.5 |  | 0 | CS ÚRS 2024 02 |  | snížená |  | 0 | 0 | 0 | 0 | 0 | 16 | K | 2 |  |  |  | ROZPOCET | 0 | 0 | 0 | 0 | 0 | 2 | 0 | 16 | -1061011372
228 | K | 776121111 | Vodou ředitelná penetrace savého podkladu povlakových podlah | m2 | 198.5 |  | 0 | CS ÚRS 2024 02 |  | snížená |  | 0 | 3e-05 | 0.005955 | 0 | 0 | 16 | K | 2 |  |  |  | ROZPOCET | 0 | 0 | 0 | 0 | 0 | 2 | 0 | 16 | 1214175037
229 | K | 776141122 | Stěrka podlahová nivelační pro vyrovnání podkladu povlakových podlah pevnosti 30 MPa tl přes 3 do 5 mm | m2 | 198.5 |  | 0 | CS ÚRS 2024 02 |  | snížená |  | 0 | 0.0075 | 1.4888 | 0 | 0 | 16 | K | 2 |  |  |  | ROZPOCET | 0 | 0 | 0 | 0 | 0 | 2 | 0 | 16 | 2066482061
230 | K | 776221111 | Lepení pásů z PVC standardním lepidlem | m2 | 53.2 |  | 0 | CS ÚRS 2024 02 |  | snížená |  | 0 | 0.0003 | 0.01596 | 0 | 0 | 16 | K | 2 |  |  |  | ROZPOCET | 0 | 0 | 0 | 0 | 0 | 2 | 0 | 16 | -881751557
| P |  | Poznámka k položce: V jednotkové ceně , nad rámec ceníkového obsahu, zahrnuty také náklady na montáž souvisejících obvodových systémových soklů + veškerých lišt a profilů + spoj podlahovin svařováním | [14 empty] | P | 2
| VV |  | "skladba_PSS_02_viz tab. místností" 53,2 |  | 53.2 | [12 empty] | VV | 2 | 2 | True | 0 | ROZPOCET
| VV |  | Součet |  | 53.2 | [12 empty] | VV | 2 | 4 | True | 1 | ROZPOCET
231 | M | 28411R00 | dodávka povlakové podlahové krytiny - heterogenní PVC (PSS_02) | m2 | 58.52 |  | 0 | CS VLASTNÍ |  | snížená |  | 0 | 0.00287 | 0.16795 | 0 | 0 | 32 | M | 2 |  |  |  | ROZPOCET | 0 | 0 | 0 | 0 | 0 | 2 | 0 | 16 | 428422307
| P |  | Poznámka k položce: -systémová dodávka + související systémové soklíky (viz PD a TZ) -------------------------------------------------------------------------------- V jednotkové ceně zahrnuty náklady na veškeré doplňky a příslušenství dle PD a TZ. (přechodové, dilatační a ukončovací lišty, ostatní doplňky) -------------------------------------------------------------------------------- PŘESNÁ SPECIFIKACE _ VIZ PD A TZ | [14 empty] | P | 2
| VV |  | 53,2*1,1 'Přepočtené koeficientem množství |  | 58.52 | [12 empty] | VV | 2 | 2 | False | 1 | ROZPOCET
232 | K | 776222111 | Lepení pásů z PVC 2-složkovým lepidlem | m2 | 145.3 |  | 0 | CS ÚRS 2024 02 |  | snížená |  | 0 | 0.0007 | 0.10171 | 0 | 0 | 16 | K | 2 |  |  |  | ROZPOCET | 0 | 0 | 0 | 0 | 0 | 2 | 0 | 16 | 316240230
| P |  | Poznámka k položce: V jednotkové ceně , nad rámec ceníkového obsahu, zahrnuty také náklady na montáž souvisejících obvodových systémových soklů + veškerých lišt a profilů + spoj podlahovin svařováním | [14 empty] | P | 2
| VV |  | "skladba_PST_02_viz tab. místností" 145,3 |  | 145.3 | [12 empty] | VV | 2 | 2 | True | 0 | ROZPOCET
| VV |  | Součet |  | 145.3 | [12 empty] | VV | 2 | 4 | True | 1 | ROZPOCET
233 | M | 28411R01 | dodávka povlakové podlahové krytiny - heterogenní PVC (PST_02) | m2 | 159.83 |  | 0 | CS VLASTNÍ |  | snížená |  | 0 | 0.00287 | 0.45871 | 0 | 0 | 32 | M | 2 |  |  |  | ROZPOCET | 0 | 0 | 0 | 0 | 0 | 2 | 0 | 16 | 1220082708
| P |  | Poznámka k položce: -systémová dodávka + související systémové soklíky (viz PD a TZ) -------------------------------------------------------------------------------- V jednotkové ceně zahrnuty náklady na veškeré doplňky a příslušenství dle PD a TZ. (přechodové, dilatační a ukončovací lišty, ostatní doplňky) -------------------------------------------------------------------------------- PŘESNÁ SPECIFIKACE _ VIZ PD A TZ | [14 empty] | P | 2
| VV |  | 145,3*1,1 'Přepočtené koeficientem množství |  | 159.83 | [12 empty] | VV | 2 | 2 | False | 1 | ROZPOCET
234 | K | 77659111R | Hydroizolace pod povlakové krytiny stěrkou ve dvou vrstvách | m2 | 145.3 |  | 0 | CS VLASTNÍ |  | snížená |  | 0 | 0.0015 | 0.21795 | 0 | 0 | 16 | K | 2 |  |  |  | ROZPOCET | 0 | 0 | 0 | 0 | 0 | 2 | 0 | 16 | 1047080643
| P |  | Poznámka k položce: JC obsahuje : kompletní systémové dodávky a provedení dle specifikace PD a TZ včetně všech přímo souvisejících prací/činností a dodávek/doplňků a příslušenství JC , také zahrnuje náklady na dodávku a montáž všech systémových rohových lišt a těsnících pásků (flexidbilní 1_složkový hydroizolační stěrkový systém) | [14 empty] | P | 2
| VV |  | "skladba_PST_02_viz tab. místností" 145,3 |  | 145.3 | [12 empty] | VV | 2 | 2 | True | 0 | ROZPOCET
| VV |  | Součet |  | 145.3 | [12 empty] | VV | 2 | 4 | True | 1 | ROZPOCET
235 | K | 776923R11 | Spoj povlakových podlahovin z PVC a vinylu svařováním | m2 | 198.5 |  | 0 | CS VLASTNÍ |  | snížená |  | 0 | 2e-05 | 0.00397 | 0 | 0 | 16 | K | 2 |  |  |  | ROZPOCET | 0 | 0 | 0 | 0 | 0 | 2 | 0 | 16 | 1444535500
| P |  | Poznámka k položce: JC obsahuje : kompletní systémové dodávky a provedení dle specifikace PD a TZ včetně všech přímo souvisejících prací/činností a dodávek/doplňků a příslušenství ----------------------------------------------------------------------------------------------------------------------------------------------------------------------------------------------------- (naceněno dle technologických postupů a pravidel konkrétně vybraného dodavatele systémového řešení) ROZSAH A MNOŽSTVÍ _ VZTAŽENO NA PLOCHU POVLAKOVÝCH PODLAHOVÝCH KRYTIN | [14 empty] | P | 2
236 | K | 998776112 | Přesun hmot tonážní pro podlahy povlakové s omezením mechanizace v objektech v přes 6 do 12 m | t | 2.461 |  | 0 | CS ÚRS 2024 02 |  | snížená |  | 0 | 0 | 0 | 0 | 0 | 16 | K | 2 |  |  |  | ROZPOCET | 0 | 0 | 0 | 0 | 0 | 2 | 0 | 16 | 1048414621
| D | 781 | Dokončovací práce - obklady |  |  |  | 0 |  |  |  |  | 0 |  | 3.011 |  | 0 | 2 | D | 1 |  |  |  | ROZPOCET | [6 empty] | 0
237 | K | 781121011 | Nátěr penetrační na stěnu | m2 | 118.753 |  | 0 | CS ÚRS 2024 02 |  | snížená |  | 0 | 0.0003 | 0.035626 | 0 | 0 | 16 | K | 2 |  |  |  | ROZPOCET | 0 | 0 | 0 | 0 | 0 | 2 | 0 | 16 | 1148152346
238 | K | 781131112 | Izolace pod obklad nátěrem nebo stěrkou ve dvou vrstvách | m2 | 118.753 |  | 0 | CS ÚRS 2024 02 |  | snížená |  | 0 | 0.0015 | 0.17813 | 0 | 0 | 16 | K | 2 |  |  |  | ROZPOCET | 0 | 0 | 0 | 0 | 0 | 2 | 0 | 16 | -1642513902
| P |  | Poznámka k položce: JC , nad rámec ceníkového obsahu , také zahrnuje náklady na dodávku a montáž všech systémových rohových lišt a těsnících pásků | [14 empty] | P | 2
239 | K | 781131264 | Izolace pod obklad těsnícími pásy mezi podlahou a stěnou | m | 45.53 |  | 0 | CS ÚRS 2024 02 |  | snížená |  | 0 | 0.00142 | 0.064653 | 0 | 0 | 16 | K | 2 |  |  |  | ROZPOCET | 0 | 0 | 0 | 0 | 0 | 2 | 0 | 16 | 580952488
240 | K | 781474154 | Montáž obkladů keramických hladkých lepených cementovým flexibilním lepidlem přes 4 do 6 ks/m2 | m2 | 118.753 |  | 0 | CS ÚRS 2024 02 |  | snížená |  | 0 | 0.00909 | 1.0795 | 0 | 0 | 16 | K | 2 |  |  |  | ROZPOCET | 0 | 0 | 0 | 0 | 0 | 2 | 0 | 16 | -1783350169
| P |  | Poznámka k položce: V jednotkové ceně , nad rámec ceníkového obsahu, zahrnuty také náklady na montáž veškerých doplňků a příslušenství dle PD a TZ. (listely, dekory - specifikované v PD) ------------------------------------------- | [14 empty] | P | 2
241 | M | 59761R02 | obklad keramický hladký_600/300/8 mm | m2 | 130.628 |  | 0 | CS VLASTNÍ |  | snížená |  | 0 | 0.0126 | 1.6459 | 0 | 0 | 32 | M | 2 |  |  |  | ROZPOCET | 0 | 0 | 0 | 0 | 0 | 2 | 0 | 16 | 1406265260
| P |  | Poznámka k položce: V jednotkové ceně zahrnuty náklady na veškeré doplňky a příslušenství dle PD a TZ. (listely, dekory - specifikované v PD) ------------------------------------------- -přesná specifikace _ viz PD a TZ | [14 empty] | P | 2
| VV |  | 118,753*1,1 'Přepočtené koeficientem množství |  | 130.628 | [12 empty] | VV | 2 | 2 | False | 1 | ROZPOCET
242 | K | 781477R00 | Příplatek k vnitřním obladům za dodávku a montáž ukončovacích, rohových a koutových profilů | m2 | 118.753 |  | 0 | CS VLASTNÍ |  | snížená |  | 0 | 0 | 0 | 0 | 0 | 16 | K | 2 |  |  |  | ROZPOCET | 0 | 0 | 0 | 0 | 0 | 2 | 0 | 16 | 1731015800
| P |  | Poznámka k položce: JC obsahuje : kompletní systémové dodávky a provedení dle specifikace PD a TZ včetně všech přímo souvisejících prací/činností a dodávek/doplňků a příslušenství Množství/rozsah - VZTAŽEN NA CELKOVOU PLOCHU vnitřních obkladů. (specifikace materiálů dle PD a TZ)_SPECIFIKACE A ROZSAH DLE TP KONKRÉTNĚ VYBRANÉHO DODAVATELE ------------------------------------------------------------------------------------------------------------------------------------ | [14 empty] | P | 2
243 | K | 781495115 | Spárování vnitřních obkladů silikonem | m | 79.678 |  | 0 | CS ÚRS 2024 02 |  | snížená |  | 0 | 9e-05 | 0.007171 | 0 | 0 | 4 | K | 2 |  |  |  | ROZPOCET | 0 | 0 | 0 | 0 | 0 | 2 | 0 | 4 | 1236828349
| VV |  | 45,53*1,75 'Přepočtené koeficientem množství |  | 79.678 | [12 empty] | VV | 2 | 2 | False | 1 | ROZPOCET
244 | K | 998781112 | Přesun hmot tonážní pro obklady keramické s omezením mechanizace v objektech v přes 6 do 12 m | t | 3.004 |  | 0 | CS ÚRS 2024 02 |  | snížená |  | 0 | 0 | 0 | 0 | 0 | 16 | K | 2 |  |  |  | ROZPOCET | 0 | 0 | 0 | 0 | 0 | 2 | 0 | 16 | -1263267548
| D | 783 | Dokončovací práce - nátěry |  |  |  | 0 |  |  |  |  | 0 |  | 0.044667 |  | 0 | 2 | D | 1 |  |  |  | ROZPOCET | [6 empty] | 0
245 | K | 783923161 | Penetrační akrylátový nátěr pórovitých betonových podlah | m2 | 212.7 |  | 0 | CS ÚRS 2024 02 |  | snížená |  | 0 | 0.00021 | 0.044667 | 0 | 0 | 16 | K | 2 |  |  |  | ROZPOCET | 0 | 0 | 0 | 0 | 0 | 2 | 0 | 16 | 1521383353
| VV |  | "skladba_PST_01_viz tab. místností" 59,6 |  | 59.6 | [12 empty] | VV | 2 | 2 | True | 0 | ROZPOCET
| VV |  | "skladba_PST_02_viz tab. místností" 145,3 |  | 145.3 | [12 empty] | VV | 2 | 2 | True | 0 | ROZPOCET
| VV |  | "skladba_PSS_01_viz tab. místností" 7,8 |  | 7.8 | [12 empty] | VV | 2 | 2 | True | 0 | ROZPOCET
| VV |  | Součet |  | 212.7 | [12 empty] | VV | 2 | 4 | True | 1 | ROZPOCET
| D | 784 | Dokončovací práce - malby a tapety |  |  |  | 0 |  |  |  |  | 0 |  | 0.75571 |  | 0 | 2 | D | 1 |  |  |  | ROZPOCET | [6 empty] | 0
246 | K | 784181102 | Základní akrylátová jednonásobná pigmentovaná penetrace podkladu v místnostech v do 3,80 m | m2 | 287 |  | 0 | CS ÚRS 2024 02 |  | snížená |  | 0 | 0.00012 | 0.03444 | 0 | 0 | 16 | K | 2 |  |  |  | ROZPOCET | 0 | 0 | 0 | 0 | 0 | 2 | 0 | 16 | -797842250
247 | K | 784181112 | Základní silikátová jednonásobná pigmentovaná penetrace podkladu v místnostech v do 3,80 m | m2 | 1081.432 |  | 0 | CS ÚRS 2024 02 |  | snížená |  | 0 | 0.00026 | 0.28117 | 0 | 0 | 16 | K | 2 |  |  |  | ROZPOCET | 0 | 0 | 0 | 0 | 0 | 2 | 0 | 16 | 1796110836
248 | K | 784211101 | Dvojnásobné bílé malby ze směsí za mokra výborně oděruvzdorných v místnostech v do 3,80 m | m2 | 287 |  | 0 | CS ÚRS 2024 02 |  | snížená |  | 0 | 0.00029 | 0.08323 | 0 | 0 | 16 | K | 2 |  |  |  | ROZPOCET | 0 | 0 | 0 | 0 | 0 | 2 | 0 | 16 | 1834760172
249 | K | 784321031 | Dvojnásobné silikátové bílé malby v místnosti v do 3,80 m | m2 | 1081.432 |  | 0 | CS ÚRS 2024 02 |  | snížená |  | 0 | 0.00033 | 0.35687 | 0 | 0 | 16 | K | 2 |  |  |  | ROZPOCET | 0 | 0 | 0 | 0 | 0 | 2 | 0 | 16 | -1310617120
| D | M | M |  |  |  | 0 |  |  |  |  | 0 |  | 0 |  | 0 | 3 | D | 0 |  |  |  | ROZPOCET | [6 empty] | 0
| D | 991-M | Záchytný systém proti pádu |  |  |  | 0 |  |  |  |  | 0 |  | 0 |  | 0 | 3 | D | 1 |  |  |  | ROZPOCET | [6 empty] | 0
250 | K | 991_R01 | Dodávka a provedení _ kotvící bod U1 | kus | 11 |  | 0 | CS VLASTNÍ |  | snížená |  | 0 | 0 | 0 | 0 | 0 | 64 | K | 2 |  |  |  | ROZPOCET | 0 | 0 | 0 | 0 | 0 | 2 | 0 | 64 | 1013307991
| P |  | Poznámka k položce: Kompletní provedení dle specifikace PD a TZ vč. všech přímo souvisejících prací/činností, dodávek, příslušenství, doplňků a komponentů dle konkrétního výpisu prvků a výrobků. V jednotkové ceně započítáno: systémová dodávka, výroba, montáž/osazení/kotvení (vč.kotvících prvků), povrchová úprava, přesuny. Kompletní specifikace/rozsah viz výpis prvků - PSV - výkaz akustické zástěny. | [14 empty] | P | 2
251 | K | 991_R02 | Dodávka a provedení _ kotvící bod U2 | kus | 4 |  | 0 | CS VLASTNÍ |  | snížená |  | 0 | 0 | 0 | 0 | 0 | 64 | K | 2 |  |  |  | ROZPOCET | 0 | 0 | 0 | 0 | 0 | 2 | 0 | 64 | 626912993
| P |  | Poznámka k položce: Kompletní provedení dle specifikace PD a TZ vč. všech přímo souvisejících prací/činností, dodávek, příslušenství, doplňků a komponentů dle konkrétního výpisu prvků a výrobků. V jednotkové ceně započítáno: systémová dodávka, výroba, montáž/osazení/kotvení (vč.kotvících prvků), povrchová úprava, přesuny. Kompletní specifikace/rozsah viz výpis prvků - PSV - výkaz akustické zástěny. | [14 empty] | P | 2
252 | K | 991_R03 | Dodávka a provedení _ permanentní berez. lano tl 8 mm | m | 23 |  | 0 | CS VLASTNÍ |  | snížená |  | 0 | 0 | 0 | 0 | 0 | 64 | K | 2 |  |  |  | ROZPOCET | 0 | 0 | 0 | 0 | 0 | 2 | 0 | 64 | -2010203792
| P |  | Poznámka k položce: Kompletní provedení dle specifikace PD a TZ vč. všech přímo souvisejících prací/činností, dodávek, příslušenství, doplňků a komponentů dle konkrétního výpisu prvků a výrobků. V jednotkové ceně započítáno: systémová dodávka, výroba, montáž/osazení/kotvení (vč.kotvících prvků), povrchová úprava, přesuny. Kompletní specifikace/rozsah viz výpis prvků - PSV - výkaz akustické zástěny. | [14 empty] | P | 2
253 | K | 991_R04 | Kompletní montáž + uvedení do provozu | kus | 1 |  | 0 | CS VLASTNÍ |  | snížená |  | 0 | 0 | 0 | 0 | 0 | 64 | K | 2 |  |  |  | ROZPOCET | 0 | 0 | 0 | 0 | 0 | 2 | 0 | 64 | 850108348
| P |  | Poznámka k položce: Kompletní provedení dle specifikace PD a TZ vč. všech přímo souvisejících prací/činností, dodávek, příslušenství, doplňků a komponentů dle konkrétního výpisu prvků a výrobků. V jednotkové ceně započítáno: systémová dodávka, výroba, montáž/osazení/kotvení (vč.kotvících prvků), povrchová úprava, přesuny. Kompletní specifikace/rozsah viz výpis prvků - PSV - výkaz akustické zástěny. | [14 empty] | P | 2
| D | 99-M | Výpisy ostatních prvků a výrobků |  |  |  | 0 |  |  |  |  | 0 |  | 0 |  | 0 | 3 | D | 1 |  |  |  | ROZPOCET | [6 empty] | 0
254 | K | 795920C01 | D+M Akustická zástěna | kpl | 1 |  | 0 | CS VLASTNÍ |  | snížená |  | 0 | 0 | 0 | 0 | 0 | 4 | K | 2 |  |  |  | ROZPOCET | 0 | 0 | 0 | 0 | 0 | 2 | 0 | 4 | 1300383603
| P |  | Poznámka k položce: Kompletní provedení dle specifikace PD a TZ vč. všech přímo souvisejících prací/činností, dodávek, příslušenství, doplňků a komponentů dle konkrétního výpisu prvků a výrobků. V jednotkové ceně započítáno: systémová dodávka, výroba, montáž/osazení/kotvení (vč.kotvících prvků), povrchová úprava, přesuny. Kompletní specifikace/rozsah viz výpis prvků - PSV - výkaz akustické zástěny. | [14 empty] | P | 2
255 | K | 795920C02 | O-02 - D+M Přenosný hasící přístroj - PHP 34A prášek | ks | 2 |  | 0 | CS VLASTNÍ |  | snížená |  | 0 | 0 | 0 | 0 | 0 | 4 | K | 2 |  |  |  | ROZPOCET | 0 | 0 | 0 | 0 | 0 | 2 | 0 | 4 | 1418460263
| P |  | Poznámka k položce: Kompletní provedení dle specifikace PD a TZ vč. všech přímo souvisejících prací/činností, dodávek, příslušenství, doplňků a komponentů dle konkrétního výpisu prvků a výrobků. V jednotkové ceně započítáno: systémová dodávka, výroba, montáž/osazení/kotvení (vč.kotvících prvků), povrchová úprava, přesuny. Kompletní specifikace/rozsah viz výpis prvků - PSV - výkaz přenosných hasících přístrojů. | [14 empty] | P | 2
256 | K | 795920C03 | O-03 - D+M Vybavení WC pro imobilní - madla + zrcadlo + signalizační systém | kpl | 2 |  | 0 | CS VLASTNÍ |  | snížená |  | 0 | 0 | 0 | 0 | 0 | 4 | K | 2 |  |  |  | ROZPOCET | 0 | 0 | 0 | 0 | 0 | 2 | 0 | 4 | 119747932
| P |  | Poznámka k položce: Kompletní provedení dle specifikace PD a TZ vč. všech přímo souvisejících prací/činností, dodávek, příslušenství, doplňků a komponentů dle konkrétního výpisu prvků a výrobků. V jednotkové ceně započítáno: systémová dodávka, výroba, montáž/osazení/kotvení (vč.kotvících prvků), povrchová úprava, přesuny. Kompletní specifikace/rozsah viz výpis prvků - PSV - výkaz vybavení imobilní - WC + koupelna. | [14 empty] | P | 2
257 | K | 795920C04 | O-04 - D+M Vybavení bezbariérového sprchového koutu - madla + sginalizační systém | kpl | 1 |  | 0 | CS VLASTNÍ |  | snížená |  | 0 | 0 | 0 | 0 | 0 | 4 | K | 2 |  |  |  | ROZPOCET | 0 | 0 | 0 | 0 | 0 | 2 | 0 | 4 | 878841335
| P |  | Poznámka k položce: Kompletní provedení dle specifikace PD a TZ vč. všech přímo souvisejících prací/činností, dodávek, příslušenství, doplňků a komponentů dle konkrétního výpisu prvků a výrobků. V jednotkové ceně započítáno: systémová dodávka, výroba, montáž/osazení/kotvení (vč.kotvících prvků), povrchová úprava, přesuny. Kompletní specifikace/rozsah viz výpis prvků - PSV - výkaz vybavení imobilní - WC + koupelna. | [14 empty] | P | 2
258 | K | 795920C05 | P-01 - D+M Otevřená kruhová tvarovka, výška 150mm, z homogenní fólie 1,5mm, průměr profilu 16mm | ks | 11 |  | 0 | CS VLASTNÍ |  | snížená |  | 0 | 0 | 0 | 0 | 0 | 4 | K | 2 |  |  |  | ROZPOCET | 0 | 0 | 0 | 0 | 0 | 2 | 0 | 4 | 1430706859
| P |  | Poznámka k položce: Kompletní provedení dle specifikace PD a TZ vč. všech přímo souvisejících prací/činností, dodávek, příslušenství, doplňků a komponentů dle konkrétního výpisu prvků a výrobků. V jednotkové ceně započítáno: systémová dodávka, výroba, montáž/osazení/kotvení (vč.kotvících prvků), povrchová úprava, přesuny. Kompletní specifikace/rozsah viz výpis prvků - PSV - výkaz plastových výrobků. | [14 empty] | P | 2
259 | K | 795920C06 | P-02 - D+M Otevřená kruhová tvarovka, výška 150mm, z homogenní fólie 1,5mm, průměr profilu 42mm | ks | 4 |  | 0 | CS VLASTNÍ |  | snížená |  | 0 | 0 | 0 | 0 | 0 | 4 | K | 2 |  |  |  | ROZPOCET | 0 | 0 | 0 | 0 | 0 | 2 | 0 | 4 | 1634017204
| P |  | Poznámka k položce: Kompletní provedení dle specifikace PD a TZ vč. všech přímo souvisejících prací/činností, dodávek, příslušenství, doplňků a komponentů dle konkrétního výpisu prvků a výrobků. V jednotkové ceně započítáno: systémová dodávka, výroba, montáž/osazení/kotvení (vč.kotvících prvků), povrchová úprava, přesuny. Kompletní specifikace/rozsah viz výpis prvků - PSV - výkaz plastových výrobků. | [14 empty] | P | 2
260 | K | 795920C07 | P-03 - D+M Otevřená kruhová tvarovka, výška 150mm, z homogenní fólie 1,5mm, průměr profilu 160mm | ks | 13 |  | 0 | CS VLASTNÍ |  | snížená |  | 0 | 0 | 0 | 0 | 0 | 4 | K | 2 |  |  |  | ROZPOCET | 0 | 0 | 0 | 0 | 0 | 2 | 0 | 4 | -1137921611
| P |  | Poznámka k položce: Kompletní provedení dle specifikace PD a TZ vč. všech přímo souvisejících prací/činností, dodávek, příslušenství, doplňků a komponentů dle konkrétního výpisu prvků a výrobků. V jednotkové ceně započítáno: systémová dodávka, výroba, montáž/osazení/kotvení (vč.kotvících prvků), povrchová úprava, přesuny. Kompletní specifikace/rozsah viz výpis prvků - PSV - výkaz plastových výrobků. | [14 empty] | P | 2
261 | K | 795920C08 | P-04 - D+M Otevřená kruhová tvarovka, výška 150mm, z homogenní fólie 1,5mm, průměr profilu 100mm | ks | 3 |  | 0 | CS VLASTNÍ |  | snížená |  | 0 | 0 | 0 | 0 | 0 | 4 | K | 2 |  |  |  | ROZPOCET | 0 | 0 | 0 | 0 | 0 | 2 | 0 | 4 | 1056482697
| P |  | Poznámka k položce: Kompletní provedení dle specifikace PD a TZ vč. všech přímo souvisejících prací/činností, dodávek, příslušenství, doplňků a komponentů dle konkrétního výpisu prvků a výrobků. V jednotkové ceně započítáno: systémová dodávka, výroba, montáž/osazení/kotvení (vč.kotvících prvků), povrchová úprava, přesuny. Kompletní specifikace/rozsah viz výpis prvků - PSV - výkaz plastových výrobků. | [14 empty] | P | 2
262 | K | 795920C09 | P-05 - D+M Otevřená kruhová tvarovka, výška 150mm, z homogenní fólie 1,5mm, průměr profilu 20mm | ks | 1 |  | 0 | CS VLASTNÍ |  | snížená |  | 0 | 0 | 0 | 0 | 0 | 4 | K | 2 |  |  |  | ROZPOCET | 0 | 0 | 0 | 0 | 0 | 2 | 0 | 4 | 1883947750
| P |  | Poznámka k položce: Kompletní provedení dle specifikace PD a TZ vč. všech přímo souvisejících prací/činností, dodávek, příslušenství, doplňků a komponentů dle konkrétního výpisu prvků a výrobků. V jednotkové ceně započítáno: systémová dodávka, výroba, montáž/osazení/kotvení (vč.kotvících prvků), povrchová úprava, přesuny. Kompletní specifikace/rozsah viz výpis prvků - PSV - výkaz plastových výrobků. | [14 empty] | P | 2
263 | K | 795920C10 | P-06 - D+M Otevřená kruhová tvarovka, výška 150mm, z homogenní fólie 1,5mm, průměr profilu 32mm | ks | 1 |  | 0 | CS VLASTNÍ |  | snížená |  | 0 | 0 | 0 | 0 | 0 | 4 | K | 2 |  |  |  | ROZPOCET | 0 | 0 | 0 | 0 | 0 | 2 | 0 | 4 | 554871044
| P |  | Poznámka k položce: Kompletní provedení dle specifikace PD a TZ vč. všech přímo souvisejících prací/činností, dodávek, příslušenství, doplňků a komponentů dle konkrétního výpisu prvků a výrobků. V jednotkové ceně započítáno: systémová dodávka, výroba, montáž/osazení/kotvení (vč.kotvících prvků), povrchová úprava, přesuny. Kompletní specifikace/rozsah viz výpis prvků - PSV - výkaz plastových výrobků. | [14 empty] | P | 2
264 | K | 795920C11 | P-07 - D+M Otevřená kruhová tvarovka, výška 150mm, z homogenní fólie 1,5mm, průměr profilu 70mm | ks | 1 |  | 0 | CS VLASTNÍ |  | snížená |  | 0 | 0 | 0 | 0 | 0 | 4 | K | 2 |  |  |  | ROZPOCET | 0 | 0 | 0 | 0 | 0 | 2 | 0 | 4 | -1345303720
| P |  | Poznámka k položce: Kompletní provedení dle specifikace PD a TZ vč. všech přímo souvisejících prací/činností, dodávek, příslušenství, doplňků a komponentů dle konkrétního výpisu prvků a výrobků. V jednotkové ceně započítáno: systémová dodávka, výroba, montáž/osazení/kotvení (vč.kotvících prvků), povrchová úprava, přesuny. Kompletní specifikace/rozsah viz výpis prvků - PSV - výkaz plastových výrobků. | [14 empty] | P | 2
265 | K | 795920C12 | P-08 - D+M Otevřená kruhová tvarovka, výška 150mm, z homogenní fólie 1,5mm, průměr profilu 125mm | ks | 1 |  | 0 | CS VLASTNÍ |  | snížená |  | 0 | 0 | 0 | 0 | 0 | 4 | K | 2 |  |  |  | ROZPOCET | 0 | 0 | 0 | 0 | 0 | 2 | 0 | 4 | 14622718
| P |  | Poznámka k položce: Kompletní provedení dle specifikace PD a TZ vč. všech přímo souvisejících prací/činností, dodávek, příslušenství, doplňků a komponentů dle konkrétního výpisu prvků a výrobků. V jednotkové ceně započítáno: systémová dodávka, výroba, montáž/osazení/kotvení (vč.kotvících prvků), povrchová úprava, přesuny. Kompletní specifikace/rozsah viz výpis prvků - PSV - výkaz plastových výrobků. | [14 empty] | P | 2
| D | N00 | Nepojmenované, ostatní práce a dodávky |  |  |  | 0 |  |  |  |  | 0 |  | 0 |  | 0 | 4 | D | 0 |  |  |  | ROZPOCET | [6 empty] | 0
266 | K | N00_015R02 | Příplatek k hydroizolačnímu souvrství spodní stavby _ za provedení veškerých detailů , zpětných spojů a (D+M) systémových prostupů/průchodek | m2 | 337.89 |  | 0 | CS VLASTNÍ |  | snížená |  | 0 | 0 | 0 | 0 | 0 | 512 | K | 1 |  |  |  | ROZPOCET | 0 | 0 | 0 | 0 | 0 | 2 | 0 | 512 | -684478674
| P |  | Poznámka k položce: Kompletní dodávka a provedení dle specifikace PD (SOUPIS DETAILŮ) a TZ + systémové technologické postupy ---------------------------------------------------------------------------------------------------------------------------------------- "rozsah a specifikace _ vztaženo ma plochu HI souvrstvý" | [14 empty] | P | 1
| VV |  | (266,91+70,98) |  | 337.89 | [12 empty] | VV | 1 | 2 | True | 0 | ROZPOCET
| VV |  | Součet |  | 337.89 | [12 empty] | VV | 1 | 4 | True | 1 | ROZPOCET
267 | K | N00_015R04 | Příplatek k povlakovým krytinám střech _ za provedení veškerých detailů a (D+M) systémových prostupů/průchodek | m2 | 384.522 |  | 0 | CS VLASTNÍ |  | snížená |  | 0 | 0 | 0 | 0 | 0 | 512 | K | 1 |  |  |  | ROZPOCET | 0 | 0 | 0 | 0 | 0 | 2 | 0 | 512 | 1220185301
| P |  | Poznámka k položce: Kompletní dodávka a provedení dle specifikace PD (SOUPIS DETAILŮ) a TZ + systémové technologické postupy ---------------------------------------------------------------------------------------------------------------------------------------- "rozsah a specifikace _ vztaženo na plochu střešního pláště" | [14 empty] | P | 1
| VV |  | 384,522 |  | 384.522 | [12 empty] | VV | 1 | 2 | True | 0 | ROZPOCET
| VV |  | Součet |  | 384.522 | [12 empty] | VV | 1 | 4 | True | 1 | ROZPOCET
268 | K | N00_015R06 | Dodávka a montáž kompletního systémového řešení _ odvětrání radonu z podloží (DN 100 mm) | m | 109 |  | 0 | CS VLASTNÍ |  | snížená |  | 0 | 0 | 0 | 0 | 0 | 512 | K | 1 |  |  |  | ROZPOCET | 0 | 0 | 0 | 0 | 0 | 2 | 0 | 512 | 1443800724
| P |  | Poznámka k položce: JC obsahuje : kompletní systémové dodávky a provedení dle specifikace PD a TZ včetně všech přímo souvisejících prací/činností a dodávek/doplňků a příslušenství ----------------------------------------------------------------------------------------------------------------------------------------------------------------------------------------------------- | [14 empty] | P | 1

## D.1.4.A - ZDRAVOTNĚ TECHN..._01
{01c7fd32-9aec-4e86-b7ab-eaeb7a8d1510}
1
| KRYCÍ LIST SOUPISU PRACÍ | [7 empty] | v --- níže se nacházejí doplnkové a pomocné údaje k sestavám --- v | [8 empty] | False
Stavba:
Transformace domova Černovice – Lidmaň I. – Polná
Objekt:
SO 02 - DOMOV PRO OSOBY SE ZDRAVOTNÍM POSTÍŽENÍM-CHRÁNĚNÉ BYDLENÍ (CHB)
Soupis:
D.1.4 - TECHNIKA PROSTŘEDÍ STAVEB
Úroveň 3:
D.1.4.A - ZDRAVOTNĚ TECHNICKÉ INSTALACE
| KSO: |  |  |  |  | CC-CZ:
| Místo: |  |  |  |  | Datum: | 18. 9. 2024
| Zadavatel: |  |  |  |  | IČ:
|  | Kraj Vysočina |  |  |  | DIČ:
| Uchazeč: |  |  |  |  | IČ: | Vyplň údaj
|  | Vyplň údaj |  |  |  | DIČ: | Vyplň údaj
| Projektant: |  |  |  |  | IČ:
|  | ARPIK OSTRAVA s.r.o. |  |  |  | DIČ:
| Zpracovatel: |  |  |  |  | IČ:
|  | Ing. Tomáš Janošec |  |  |  | DIČ:
Poznámka:
| Cena bez DPH | [5 empty] | 0
|  |  | Základ daně |  |  | Sazba daně | Výše daně
| DPH | základní | 0 |  |  | 21% | 0
|  | snížená | 0 |  |  | 12% | 0
|  | zákl. přenesená | 0 |  |  | 21% | 0
|  | sníž. přenesená | 0 |  |  | 12% | 0
|  | nulová | 0 |  |  | 0% | 0
| Cena s DPH |  |  | v | CZK |  | 0
| Projektant |  |  | Zpracovatel
| Datum a podpis: |  | Razítko | Datum a podpis: |  |  | Razítko
| Objednavatel |  |  | Uchazeč
| Datum a podpis: |  | Razítko | Datum a podpis: |  |  | Razítko
REKAPITULACE ČLENĚNÍ SOUPISU PRACÍ
Stavba:
Transformace domova Černovice – Lidmaň I. – Polná
Objekt:
SO 02 - DOMOV PRO OSOBY SE ZDRAVOTNÍM POSTÍŽENÍM-CHRÁNĚNÉ BYDLENÍ (CHB)
Soupis:
D.1.4 - TECHNIKA PROSTŘEDÍ STAVEB
Úroveň 3:
D.1.4.A - ZDRAVOTNĚ TECHNICKÉ INSTALACE
Místo: | [5 empty] | Datum: | 18. 9. 2024
Zadavatel: |  |  | Kraj Vysočina |  |  | Projektant: | ARPIK OSTRAVA s.r.o.
Uchazeč: |  |  | Vyplň údaj |  |  | Zpracovatel: | Ing. Tomáš Janošec
Kód dílu - Popis | [6 empty] | Cena celkem [CZK]
Náklady ze soupisu prací | [6 empty] | 0 | [11 empty] | -1
| HSV - Práce a dodávky HSV | [5 empty] | 0
| 1 - Zemní práce | [5 empty] | 0
| 3 - Svislé a kompletní konstrukce | [5 empty] | 0
| 5 - Komunikace | [5 empty] | 0
| 8 - Trubní vedení | [5 empty] | 0
| 9 - Ostatní konstrukce a práce-bourání | [5 empty] | 0
| 997 - Přesun sutě | [5 empty] | 0
| PSV - Práce a dodávky PSV | [5 empty] | 0
| 721 - Zdravotechnika - vnitřní kanalizace | [5 empty] | 0
| 722 - Zdravotechnika - vnitřní vodovod | [5 empty] | 0
| 724 - Zdravotechnika - strojní vybavení | [5 empty] | 0
| 725 - Zdravotechnika - zařizovací předměty | [5 empty] | 0
| 726 - Zdravotechnika - předstěnové instalace | [5 empty] | 0
| 732 - Ústřední vytápění - strojovny | [5 empty] | 0
| 734 - Ústřední vytápění - armatury | [5 empty] | 0
| 763 - Konstrukce suché výstavby | [5 empty] | 0
SOUPIS PRACÍ
Stavba:
Transformace domova Černovice – Lidmaň I. – Polná
Objekt:
SO 02 - DOMOV PRO OSOBY SE ZDRAVOTNÍM POSTÍŽENÍM-CHRÁNĚNÉ BYDLENÍ (CHB)
Soupis:
D.1.4 - TECHNIKA PROSTŘEDÍ STAVEB
Úroveň 3:
D.1.4.A - ZDRAVOTNĚ TECHNICKÉ INSTALACE
Místo: | [5 empty] | Datum: | 18. 9. 2024
Zadavatel: |  |  | Kraj Vysočina |  |  | Projektant: | ARPIK OSTRAVA s.r.o.
Uchazeč: |  |  | Vyplň údaj |  |  | Zpracovatel: | Ing. Tomáš Janošec
PČ | Typ | Kód | Popis | MJ | Množství | J.cena [CZK] | Cena celkem [CZK] | Cenová soustava |  | DPH | J. Nh [h] | Nh celkem [h] | J. hmotnost [t] | Hmotnost celkem [t] | J. suť [t] | Suť Celkem [t]
Náklady soupisu celkem | [6 empty] | 0 |  |  |  |  | 0 |  | 107.7101 |  | 0 |  | D | -1 | [10 empty] | 0
| D | HSV | Práce a dodávky HSV |  |  |  | 0 |  |  |  |  | 0 |  | 106.4612 |  | 0 | 1 | D | 0 |  |  |  | ROZPOCET | [6 empty] | 0
| D | 1 | Zemní práce |  |  |  | 0 |  |  |  |  | 0 |  | 83.7 |  | 0 | 1 | D | 1 |  |  |  | ROZPOCET | [6 empty] | 0
1 | K | 132151254 | Hloubení rýh nezapažených š do 2000 mm v hornině třídy těžitelnosti I skupiny 1 a 2 objem do 500 m3 strojně | m3 | 120.9 |  | 0 | CS ÚRS 2024 01 |  | snížená |  | 0 | 0 | 0 | 0 | 0 | 4 | K | 2 |  |  |  | ROZPOCET | 0 | 0 | 0 | 0 | 0 | 2 | 0 | 4 | 1750293846
| VV |  | "ležatá splašková a dešťová kanalizace" | [14 empty] | VV | 2 | 1 | True | 0 | ROZPOCET
| VV |  | 93*1*1,3 |  | 120.9 | [12 empty] | VV | 2 | 2 | True | 1 | ROZPOCET
2 | K | 161102111 | Svislé přemístění výkopku do 2,5 m z kamenouhelných hlušin | m3 | 120.9 |  | 0 | CS ÚRS 2024 01 |  | snížená |  | 0 | 0 | 0 | 0 | 0 | 4 | K | 2 |  |  |  | ROZPOCET | 0 | 0 | 0 | 0 | 0 | 2 | 0 | 4 | 249120320
| P |  | Poznámka k položce: Viz položka hloubení rýh. | [14 empty] | P | 2
| VV |  | 120,9 |  | 120.9 | [12 empty] | VV | 2 | 2 | True | 1 | ROZPOCET
3 | K | 162251101 | Vodorovné přemístění do 20 m výkopku/sypaniny z horniny třídy těžitelnosti I skupiny 1 až 3 | m3 | 51.15 |  | 0 | CS ÚRS 2024 01 |  | snížená |  | 0 | 0 | 0 | 0 | 0 | 4 | K | 2 |  |  |  | ROZPOCET | 0 | 0 | 0 | 0 | 0 | 2 | 0 | 4 | 1151829344
| VV |  | "hloubení rýh -zásyp výkopkem" | [14 empty] | VV | 2 | 1 | True | 0 | ROZPOCET
| VV |  | 120,9-69,75 |  | 51.15 | [12 empty] | VV | 2 | 2 | True | 1 | ROZPOCET
4 | K | 167151101 | Nakládání výkopku z hornin třídy těžitelnosti I skupiny 1 až 3 do 100 m3 | m3 | 51.15 |  | 0 | CS ÚRS 2024 01 |  | snížená |  | 0 | 0 | 0 | 0 | 0 | 4 | K | 2 |  |  |  | ROZPOCET | 0 | 0 | 0 | 0 | 0 | 2 | 0 | 4 | 1887835523
| P |  | Poznámka k položce: Viz položka vodorovné přemístění. | [14 empty] | P | 2
| VV |  | 51,15 |  | 51.15 | [12 empty] | VV | 2 | 2 | True | 1 | ROZPOCET
5 | K | 174101101 | Zásyp jam, šachet rýh nebo kolem objektů sypaninou se zhutněním | m3 | 69.75 |  | 0 | CS ÚRS 2024 01 |  | snížená |  | 0 | 0 | 0 | 0 | 0 | 4 | K | 2 |  |  |  | ROZPOCET | 0 | 0 | 0 | 0 | 0 | 2 | 0 | 4 | 50516006
| VV |  | "ležatá kanalizace = prohozeným výkopkem" | [14 empty] | VV | 2 | 1 | True | 0 | ROZPOCET
| VV |  | 93*1*(1,3-0,1-0,45) |  | 69.75 | [12 empty] | VV | 2 | 2 | True | 0 | ROZPOCET
6 | K | 175151101 | Obsypání potrubí strojně sypaninou bez prohození, uloženou do 3 m | m3 | 41.85 |  | 0 | CS ÚRS 2024 01 |  | snížená |  | 0 | 0 | 0 | 0 | 0 | 4 | K | 2 |  |  |  | ROZPOCET | 0 | 0 | 0 | 0 | 0 | 2 | 0 | 4 | -1717973580
| VV |  | "ležatá splašková a dešťová kanalizace" | [14 empty] | VV | 2 | 1 | True | 0 | ROZPOCET
| VV |  | 93*1*0,45 |  | 41.85 | [12 empty] | VV | 2 | 2 | True | 1 | ROZPOCET
7 | M | 58337302 | štěrkopísek frakce 0/16 | t | 83.7 |  | 0 | CS ÚRS 2024 01 |  | snížená |  | 0 | 1 | 83.7 | 0 | 0 | 8 | M | 2 |  |  |  | ROZPOCET | 0 | 0 | 0 | 0 | 0 | 2 | 0 | 4 | 427114139
| P |  | Poznámka k položce: Viz položka obsypání * objemová hmotnost kameniva. | [14 empty] | P | 2
| VV |  | 41,85 |  | 41.85 | [12 empty] | VV | 2 | 2 | True | 1 | ROZPOCET
| VV |  | 41,85*2 'Přepočtené koeficientem množství |  | 83.7 | [12 empty] | VV | 2 | 2 | False | 1 | ROZPOCET
| D | 3 | Svislé a kompletní konstrukce |  |  |  | 0 |  |  |  |  | 0 |  | 0 |  | 0 | 1 | D | 1 |  |  |  | ROZPOCET | [6 empty] | 0
8 | K | 359901211 | Monitoring stoky jakékoli výšky na nové kanalizaci | m | 50 |  | 0 | CS ÚRS 2024 01 |  | snížená |  | 0 | 0 | 0 | 0 | 0 | 4 | K | 2 |  |  |  | ROZPOCET | 0 | 0 | 0 | 0 | 0 | 2 | 0 | 4 | 1950734090
| VV |  | "konrola technického stavu hlavních úseků ležaté kanalizace" | [14 empty] | VV | 2 | 1 | True | 0 | ROZPOCET
| VV |  | 50 |  | 50 | [12 empty] | VV | 2 | 2 | True | 1 | ROZPOCET
| D | 5 | Komunikace |  |  |  | 0 |  |  |  |  | 0 |  | 21.39 |  | 0 | 1 | D | 1 |  |  |  | ROZPOCET | [6 empty] | 0
9 | K | 564231111 | Podklad nebo podsyp ze štěrkopísku ŠP plochy přes 100 m2 tl 100 mm | m2 | 93 |  | 0 | CS ÚRS 2024 01 |  | snížená |  | 0 | 0.23 | 21.39 | 0 | 0 | 4 | K | 2 |  |  |  | ROZPOCET | 0 | 0 | 0 | 0 | 0 | 2 | 0 | 4 | -1955193950
| VV |  | "ležatá splašková a dešťová kanalizace" | [14 empty] | VV | 2 | 1 | True | 0 | ROZPOCET
| VV |  | 93*1 |  | 93 | [12 empty] | VV | 2 | 2 | True | 1 | ROZPOCET
| D | 8 | Trubní vedení |  |  |  | 0 |  |  |  |  | 0 |  | 1.3391 |  | 0 | 1 | D | 1 |  |  |  | ROZPOCET | [6 empty] | 0
10 | K | 871313121 | Montáž kanalizačního potrubí hladkého plnostěnného SN 8 z PVC-U DN 160 | m | 93 |  | 0 | CS ÚRS 2024 01 |  | snížená |  | 0 | 1e-05 | 0.00093 | 0 | 0 | 4 | K | 2 |  |  |  | ROZPOCET | 0 | 0 | 0 | 0 | 0 | 2 | 0 | 4 | 1439622471
| P |  | Poznámka k položce: Včetně tvarovek. | [14 empty] | P | 2
| VV |  | "ležatá splašková a dešťová kanalizace" | [14 empty] | VV | 2 | 1 | True | 0 | ROZPOCET
| VV |  | 3+90 |  | 93 | [12 empty] | VV | 2 | 2 | True | 1 | ROZPOCET
11 | M | 28611114 | trubka kanalizační PVC DN 110x2000mm SN4 | m | 3.15 |  | 0 | CS ÚRS 2024 01 |  | snížená |  | 0 | 0.0016 | 0.00504 | 0 | 0 | 8 | M | 2 |  |  |  | ROZPOCET | 0 | 0 | 0 | 0 | 0 | 2 | 0 | 4 | -972391510
| P |  | Poznámka k položce: Včetně tvarovek. | [14 empty] | P | 2
| VV |  | 3 |  | 3 | [12 empty] | VV | 2 | 2 | True | 1 | ROZPOCET
| VV |  | 3*1,05 'Přepočtené koeficientem množství |  | 3.15 | [12 empty] | VV | 2 | 2 | False | 1 | ROZPOCET
12 | M | 28611210 | trubka kanalizační PVC-U plnostěnná jednovrstvá DN 160x6000mm SN8 | m | 94.5 |  | 0 | CS ÚRS 2024 01 |  | snížená |  | 0 | 0.0035 | 0.33075 | 0 | 0 | 8 | M | 2 |  |  |  | ROZPOCET | 0 | 0 | 0 | 0 | 0 | 2 | 0 | 4 | -747404792
| P |  | Poznámka k položce: Včetně tvarovek. | [14 empty] | P | 2
| VV |  | 90 |  | 90 | [12 empty] | VV | 2 | 2 | True | 1 | ROZPOCET
| VV |  | 90*1,05 'Přepočtené koeficientem množství |  | 94.5 | [12 empty] | VV | 2 | 2 | False | 1 | ROZPOCET
13 | K | 871363121 | Montáž kanalizačního potrubí hladkého plnostěnného SN 8 z PVC-U DN 250 | m | 10 |  | 0 | CS ÚRS 2024 01 |  | snížená |  | 0 | 2e-05 | 0.0002 | 0 | 0 | 4 | K | 2 |  |  |  | ROZPOCET | 0 | 0 | 0 | 0 | 0 | 2 | 0 | 4 | 162436769
| VV |  | "chránička" | [14 empty] | VV | 2 | 1 | True | 0 | ROZPOCET
| VV |  | 10 |  | 10 | [12 empty] | VV | 2 | 2 | True | 1 | ROZPOCET
14 | M | 28611152 | trubka kanalizační PVC-U plnostěnná jednovrstvá DN 250x1000mm SN8 | m | 10.3 |  | 0 | CS ÚRS 2024 01 |  | snížená |  | 0 | 0.0081 | 0.08343 | 0 | 0 | 8 | M | 2 |  |  |  | ROZPOCET | 0 | 0 | 0 | 0 | 0 | 2 | 0 | 4 | 815456088
| VV |  | 10 |  | 10 | [12 empty] | VV | 2 | 2 | True | 1 | ROZPOCET
| VV |  | 10*1,03 'Přepočtené koeficientem množství |  | 10.3 | [12 empty] | VV | 2 | 2 | False | 1 | ROZPOCET
15 | K | 892271111 | Tlaková zkouška vodou potrubí DN 100 nebo 125 | m | 3 |  | 0 | CS ÚRS 2024 01 |  | snížená |  | 0 | 0 | 0 | 0 | 0 | 4 | K | 2 |  |  |  | ROZPOCET | 0 | 0 | 0 | 0 | 0 | 2 | 0 | 4 | -517312853
| VV |  | 3 |  | 3 | [12 empty] | VV | 2 | 2 | True | 1 | ROZPOCET
16 | K | 892351111 | Tlaková zkouška vodou potrubí DN 150 nebo 200 | m | 90 |  | 0 | CS ÚRS 2024 01 |  | snížená |  | 0 | 0 | 0 | 0 | 0 | 4 | K | 2 |  |  |  | ROZPOCET | 0 | 0 | 0 | 0 | 0 | 2 | 0 | 4 | 1209731814
| P |  | Poznámka k položce: Odměřeno z výkresu ZTI. | [14 empty] | P | 2
| VV |  | 90 |  | 90 | [12 empty] | VV | 2 | 2 | True | 1 | ROZPOCET
17 | K | 892372111 | Zabezpečení konců potrubí DN do 300 při tlakových zkouškách vodou | kus | 2 |  | 0 | CS ÚRS 2024 01 |  | snížená |  | 0 | 0.45937 | 0.91874 | 0 | 0 | 4 | K | 2 |  |  |  | ROZPOCET | 0 | 0 | 0 | 0 | 0 | 2 | 0 | 4 | 864402234
| VV |  | 2 |  | 2 | [12 empty] | VV | 2 | 2 | True | 1 | ROZPOCET
18 | K | 998276101 | Přesun hmot pro trubní vedení z trub z plastických hmot otevřený výkop | t | 1.339 |  | 0 | CS ÚRS 2024 01 |  | snížená |  | 0 | 0 | 0 | 0 | 0 | 16 | K | 2 |  |  |  | ROZPOCET | 0 | 0 | 0 | 0 | 0 | 2 | 0 | 16 | 68875476
| D | 9 | Ostatní konstrukce a práce-bourání |  |  |  | 0 |  |  |  |  | 0 |  | 0.0321 |  | 0 | 1 | D | 1 |  |  |  | ROZPOCET | [6 empty] | 0
19 | K | 944R01 | Montáž podpěr pro vodovodní a kanalizační potrubí | kus | 30 |  | 0 |  |  | snížená |  | 0 | 0 | 0 | 0 | 0 | 4 | K | 2 |  |  |  | ROZPOCET | 0 | 0 | 0 | 0 | 0 | 2 | 0 | 4 | 23616842
| P |  | Poznámka k položce: Včetně vrtání, kotvení, zapravení. Vzdálenosti mezi podpěrami budou konzultovány s dodavatelem potrubí - dle tepelné roztažnosti potrubí. | [14 empty] | P | 2
| VV |  | "podpěry/kotvení pro nové rozvody vody a kanalizace" | [14 empty] | VV | 2 | 1 | True | 0 | ROZPOCET
| VV |  | 30 |  | 30 | [12 empty] | VV | 2 | 2 | True | 1 | ROZPOCET
20 | M | 429R02 | uchycení vodovodního a kanalizačního potrubí do stavební konstrukce | kus | 30 |  | 0 |  |  | snížená |  | 0 | 0.00107 | 0.0321 | 0 | 0 | 8 | M | 2 |  |  |  | ROZPOCET | 0 | 0 | 0 | 0 | 0 | 2 | 0 | 4 | -1477457460
| P |  | Poznámka k položce: Včetně vrtání, kotvení, zapravení. Vzdálenosti mezi podpěrami budou konzultovány s dodavatelem potrubí - dle tepelné roztažnosti potrubí. | [14 empty] | P | 2
| VV |  | 30 |  | 30 | [12 empty] | VV | 2 | 2 | True | 1 | ROZPOCET
| D | 997 | Přesun sutě |  |  |  | 0 |  |  |  |  | 0 |  | 0 |  | 0 | 1 | D | 1 |  |  |  | ROZPOCET | [6 empty] | 0
21 | K | 997006519 | Příplatek k vodorovnému přemístění suti na skládku ZKD 1 km přes 1 km | t | 1023 |  | 0 | CS ÚRS 2024 01 |  | snížená |  | 0 | 0 | 0 | 0 | 0 | 4 | K | 2 |  |  |  | ROZPOCET | 0 | 0 | 0 | 0 | 0 | 2 | 0 | 4 | 1955638716
| P |  | Poznámka k položce: Viz položka vodorovné přemístění * objemová hmotnost * vzdálensot skládky. | [14 empty] | P | 2
| VV |  | 102,3*10 |  | 1023 | [12 empty] | VV | 2 | 2 | True | 1 | ROZPOCET
22 | K | 997221873 | Poplatek za uložení na recyklační skládce (skládkovné) stavebního odpadu zeminy a kamení zatříděného do Katalogu odpadů pod kódem 17 05 04 | t | 102.3 |  | 0 | CS ÚRS 2024 01 |  | snížená |  | 0 | 0 | 0 | 0 | 0 | 4 | K | 2 |  |  |  | ROZPOCET | 0 | 0 | 0 | 0 | 0 | 2 | 0 | 4 | -1530265901
| VV |  | "přebytečná zemina z výkopku * objemová hmotnost" | [14 empty] | VV | 2 | 1 | True | 0 | ROZPOCET
| VV |  | 51,15*2,0 |  | 102.3 | [12 empty] | VV | 2 | 2 | True | 1 | ROZPOCET
| D | PSV | Práce a dodávky PSV |  |  |  | 0 |  |  |  |  | 0 |  | 1.2489 |  | 0 | 2 | D | 0 |  |  |  | ROZPOCET | [6 empty] | 0
| D | 721 | Zdravotechnika - vnitřní kanalizace |  |  |  | 0 |  |  |  |  | 0 |  | 0.21521 |  | 0 | 2 | D | 1 |  |  |  | ROZPOCET | [6 empty] | 0
23 | K | 721174025 | Potrubí kanalizační z PP odpadní DN 110 | m | 55 |  | 0 | CS ÚRS 2024 01 |  | snížená |  | 0 | 0.00201 | 0.11055 | 0 | 0 | 16 | K | 2 |  |  |  | ROZPOCET | 0 | 0 | 0 | 0 | 0 | 2 | 0 | 16 | 863844617
| P |  | Poznámka k položce: Včetně tvarovek (kolena, odbočky, redukce apod.), kotvení, montáže. | [14 empty] | P | 2
| VV |  | 55 |  | 55 | [12 empty] | VV | 2 | 2 | True | 1 | ROZPOCET
24 | M | 59081251 | manžeta požárně ochranná pro průchod PVC,PP,PE potrubí stěnami a stropy š 32mm D 110mm EI90 | kus | 8 |  | 0 | CS ÚRS 2024 01 |  | snížená |  | 0 | 0.00035 | 0.0028 | 0 | 0 | 32 | M | 2 |  |  |  | ROZPOCET | 0 | 0 | 0 | 0 | 0 | 2 | 0 | 16 | -1735207724
| P |  | Poznámka k položce: V místě prostupu požárním úsekem. | [14 empty] | P | 2
| VV |  | 8 |  | 8 | [12 empty] | VV | 2 | 2 | True | 1 | ROZPOCET
25 | M | 286110870 | čistící kus odpadního systému tlumící zvuk DN 100 | kus | 9 |  | 0 | CS ÚRS 2024 01 |  | snížená |  | 0 | 0.0005 | 0.0045 | 0 | 0 | 32 | M | 2 |  |  |  | ROZPOCET | 0 | 0 | 0 | 0 | 0 | 2 | 0 | 16 | -2026745013
| P |  | Poznámka k položce: | [14 empty] | P | 2
| VV |  | 9 |  | 9 | [12 empty] | VV | 2 | 2 | True | 1 | ROZPOCET
26 | K | 721174041 | Potrubí kanalizační z PP připojovací DN 32 | m | 5 |  | 0 | CS ÚRS 2024 01 |  | snížená |  | 0 | 0.0004 | 0.002 | 0 | 0 | 16 | K | 2 |  |  |  | ROZPOCET | 0 | 0 | 0 | 0 | 0 | 2 | 0 | 16 | 1143589304
| P |  | Poznámka k položce: Včetně tvarovek (kolena, odbočky, redukce apod.), kotvení, montáže. | [14 empty] | P | 2
| VV |  | "odvod kondenzátu" | [14 empty] | VV | 2 | 1 | True | 0 | ROZPOCET
| VV |  | 5 |  | 5 | [12 empty] | VV | 2 | 2 | True | 1 | ROZPOCET
27 | K | 721174043 | Potrubí kanalizační z PP připojovací DN 50 | m | 50 |  | 0 | CS ÚRS 2024 01 |  | snížená |  | 0 | 0.00048 | 0.024 | 0 | 0 | 16 | K | 2 |  |  |  | ROZPOCET | 0 | 0 | 0 | 0 | 0 | 2 | 0 | 16 | -488349591
| P |  | Poznámka k položce: Včetně tvarovek (kolena, odbočky, redukce apod.), kotvení, montáže. | [14 empty] | P | 2
| VV |  | 50 |  | 50 | [12 empty] | VV | 2 | 2 | True | 1 | ROZPOCET
28 | K | 721175212 | Potrubí kanalizační z PP odpadní odhlučněné třívrstvé DN 110 | m | 35 |  | 0 | CS ÚRS 2024 01 |  | snížená |  | 0 | 0.00177 | 0.06195 | 0 | 0 | 16 | K | 2 |  |  |  | ROZPOCET | 0 | 0 | 0 | 0 | 0 | 2 | 0 | 16 | 749919652
| P |  | Poznámka k položce: Včetně tvarovek (kolena, odbočky, redukce apod.), kotvení, montáže. | [14 empty] | P | 2
| VV |  | "dešťová kanalizace" | [14 empty] | VV | 2 | 1 | True | 0 | ROZPOCET
| VV |  | 35 |  | 35 | [12 empty] | VV | 2 | 2 | True | 1 | ROZPOCET
29 | K | 721194105 | Vyvedení a upevnění odpadních výpustek DN 50 | kus | 10 |  | 0 | CS ÚRS 2024 01 |  | snížená |  | 0 | 0 | 0 | 0 | 0 | 16 | K | 2 |  |  |  | ROZPOCET | 0 | 0 | 0 | 0 | 0 | 2 | 0 | 16 | -1147615275
| VV |  | 10 |  | 10 | [12 empty] | VV | 2 | 2 | True | 1 | ROZPOCET
30 | K | 721194109 | Vyvedení a upevnění odpadních výpustek DN 110 | kus | 6 |  | 0 | CS ÚRS 2024 01 |  | snížená |  | 0 | 0 | 0 | 0 | 0 | 16 | K | 2 |  |  |  | ROZPOCET | 0 | 0 | 0 | 0 | 0 | 2 | 0 | 16 | -1540150638
| VV |  | 6 |  | 6 | [12 empty] | VV | 2 | 2 | True | 1 | ROZPOCET
31 | K | 721211403 | Vpusť podlahová s vodorovným odtokem DN 50/75 s kulovým kloubem mřížka nerez 115x115 | kus | 1 |  | 0 | CS ÚRS 2024 01 |  | snížená |  | 0 | 0.0009 | 0.0009 | 0 | 0 | 16 | K | 2 |  |  |  | ROZPOCET | 0 | 0 | 0 | 0 | 0 | 2 | 0 | 16 | -391806076
| P |  | Poznámka k položce: Bližší specifikace bude upřesněna při realizaci. | [14 empty] | P | 2
| VV |  | "SKinv" | [14 empty] | VV | 2 | 1 | True | 0 | ROZPOCET
| VV |  | 1 |  | 1 | [12 empty] | VV | 2 | 2 | True | 1 | ROZPOCET
32 | K | 721211421 | Vpusť podlahová se svislým odtokem DN 50/75/110 mřížka nerez 115x115 | kus | 1 |  | 0 | CS ÚRS 2024 01 |  | snížená |  | 0 | 0.00101 | 0.00101 | 0 | 0 | 16 | K | 2 |  |  |  | ROZPOCET | 0 | 0 | 0 | 0 | 0 | 2 | 0 | 16 | -1264392820
| P |  | Poznámka k položce: Včetně vodní a mechanické zápachové uzávěrky, včetně mřížky. | [14 empty] | P | 2
| VV |  | "VP" | [14 empty] | VV | 2 | 1 | True | 0 | ROZPOCET
| VV |  | 1 |  | 1 | [12 empty] | VV | 2 | 2 | True | 1 | ROZPOCET
33 | K | 721211912 | Montáž vpustí podlahových DN 50/75 ostatní typ | kus | 2 |  | 0 | CS ÚRS 2024 01 |  | snížená |  | 0 | 0.00028 | 0.00056 | 0 | 0 | 16 | K | 2 |  |  |  | ROZPOCET | 0 | 0 | 0 | 0 | 0 | 2 | 0 | 16 | -1055070758
| P |  | Poznámka k položce: Bližší specifikace bude upřesněna při realizaci. | [14 empty] | P | 2
| VV |  | "VP" | [14 empty] | VV | 2 | 1 | True | 0 | ROZPOCET
| VV |  | 1 |  | 1 | [12 empty] | VV | 2 | 2 | True | 0 | ROZPOCET
| VV |  | "SKinv" | [14 empty] | VV | 2 | 1 | True | 0 | ROZPOCET
| VV |  | 1 |  | 1 | [12 empty] | VV | 2 | 2 | True | 0 | ROZPOCET
| VV |  | Součet |  | 2 | [12 empty] | VV | 2 | 4 | True | 1 | ROZPOCET
34 | K | 721233112 | Střešní vtok polypropylen PP pro ploché střechy svislý odtok DN 110 | kus | 3 |  | 0 | CS ÚRS 2024 01 |  | snížená |  | 0 | 0.00212 | 0.00636 | 0 | 0 | 16 | K | 2 |  |  |  | ROZPOCET | 0 | 0 | 0 | 0 | 0 | 2 | 0 | 16 | 193913445
| VV |  | 3 |  | 3 | [12 empty] | VV | 2 | 2 | True | 1 | ROZPOCET
35 | K | 721273153 | Hlavice ventilační polypropylen PP DN 110 | kus | 2 |  | 0 | CS ÚRS 2024 01 |  | snížená |  | 0 | 0.00029 | 0.00058 | 0 | 0 | 16 | K | 2 |  |  |  | ROZPOCET | 0 | 0 | 0 | 0 | 0 | 2 | 0 | 16 | -115900783
| VV |  | 2 |  | 2 | [12 empty] | VV | 2 | 2 | True | 1 | ROZPOCET
36 | K | 721290111 | Zkouška těsnosti potrubí kanalizace vodou DN do 125 | m | 145 |  | 0 | CS ÚRS 2024 01 |  | snížená |  | 0 | 0 | 0 | 0 | 0 | 16 | K | 2 |  |  |  | ROZPOCET | 0 | 0 | 0 | 0 | 0 | 2 | 0 | 16 | 1279158015
| VV |  | 145 |  | 145 | [12 empty] | VV | 2 | 2 | True | 1 | ROZPOCET
37 | K | 998721102 | Přesun hmot tonážní pro vnitřní kanalizaci v objektech v přes 6 do 12 m | t | 0.215 |  | 0 | CS ÚRS 2024 01 |  | snížená |  | 0 | 0 | 0 | 0 | 0 | 16 | K | 2 |  |  |  | ROZPOCET | 0 | 0 | 0 | 0 | 0 | 2 | 0 | 16 | -1717021016
| D | 722 | Zdravotechnika - vnitřní vodovod |  |  |  | 0 |  |  |  |  | 0 |  | 0.4447 |  | 0 | 2 | D | 1 |  |  |  | ROZPOCET | [6 empty] | 0
38 | K | 722174002 | Potrubí vodovodní plastové PPR svar polyfúze PN 16 D 20x2,8 mm | m | 240 |  | 0 | CS ÚRS 2024 01 |  | snížená |  | 0 | 0.00084 | 0.2016 | 0 | 0 | 16 | K | 2 |  |  |  | ROZPOCET | 0 | 0 | 0 | 0 | 0 | 2 | 0 | 16 | -1140214422
| P |  | Poznámka k položce: Včetně tvarovek (kolena, odbočky, redukce apod.), kotvení, montáže. | [14 empty] | P | 2
| VV |  | 240 |  | 240 | [12 empty] | VV | 2 | 2 | True | 1 | ROZPOCET
39 | K | 722174003 | Potrubí vodovodní plastové PPR svar polyfúze PN 16 D 25x3,5 mm | m | 40 |  | 0 | CS ÚRS 2024 01 |  | snížená |  | 0 | 0.00116 | 0.0464 | 0 | 0 | 16 | K | 2 |  |  |  | ROZPOCET | 0 | 0 | 0 | 0 | 0 | 2 | 0 | 16 | -956954151
| P |  | Poznámka k položce: Včetně tvarovek (kolena, odbočky, redukce apod.), kotvení, montáže. | [14 empty] | P | 2
| VV |  | 40 |  | 40 | [12 empty] | VV | 2 | 2 | True | 1 | ROZPOCET
40 | K | 722174004 | Potrubí vodovodní plastové PPR svar polyfúze PN 16 D 32x4,4 mm | m | 44 |  | 0 | CS ÚRS 2024 01 |  | snížená |  | 0 | 0.00144 | 0.06336 | 0 | 0 | 16 | K | 2 |  |  |  | ROZPOCET | 0 | 0 | 0 | 0 | 0 | 2 | 0 | 16 | 116553550
| P |  | Poznámka k položce: Včetně tvarovek (kolena, odbočky, redukce apod.), kotvení, montáže. | [14 empty] | P | 2
| VV |  | 44 |  | 44 | [12 empty] | VV | 2 | 2 | True | 1 | ROZPOCET
41 | K | 722181221 | Ochrana vodovodního potrubí přilepenými termoizolačními trubicemi z PE tl přes 6 do 9 mm DN do 22 mm | m | 80 |  | 0 | CS ÚRS 2024 01 |  | snížená |  | 0 | 5e-05 | 0.004 | 0 | 0 | 16 | K | 2 |  |  |  | ROZPOCET | 0 | 0 | 0 | 0 | 0 | 2 | 0 | 16 | -1746814501
| VV |  | "rozvody studené pitné vody" | [14 empty] | VV | 2 | 1 | True | 0 | ROZPOCET
| VV |  | 80 |  | 80 | [12 empty] | VV | 2 | 2 | True | 1 | ROZPOCET
42 | K | 722181222 | Ochrana vodovodního potrubí přilepenými termoizolačními trubicemi z PE tl přes 6 do 9 mm DN přes 22 do 45 mm | m | 42 |  | 0 | CS ÚRS 2024 01 |  | snížená |  | 0 | 7e-05 | 0.00294 | 0 | 0 | 16 | K | 2 |  |  |  | ROZPOCET | 0 | 0 | 0 | 0 | 0 | 2 | 0 | 16 | -1627824431
| VV |  | "rozvody studené pitné vody" | [14 empty] | VV | 2 | 1 | True | 0 | ROZPOCET
| VV |  | 20+22 |  | 42 | [12 empty] | VV | 2 | 2 | True | 1 | ROZPOCET
43 | K | 722181251 | Ochrana vodovodního potrubí přilepenými termoizolačními trubicemi z PE tl přes 20 do 25 mm DN do 22 mm | m | 160 |  | 0 | CS ÚRS 2024 01 |  | snížená |  | 0 | 0.0002 | 0.032 | 0 | 0 | 16 | K | 2 |  |  |  | ROZPOCET | 0 | 0 | 0 | 0 | 0 | 2 | 0 | 16 | 1512365334
| VV |  | "rozvody teplé vody a cirkulace" | [14 empty] | VV | 2 | 1 | True | 0 | ROZPOCET
| VV |  | 160 |  | 160 | [12 empty] | VV | 2 | 2 | True | 1 | ROZPOCET
44 | K | 722181252 | Ochrana vodovodního potrubí přilepenými termoizolačními trubicemi z PE tl přes 20 do 25 mm DN přes 22 do 45 mm | m | 42 |  | 0 | CS ÚRS 2024 01 |  | snížená |  | 0 | 0.00024 | 0.01008 | 0 | 0 | 16 | K | 2 |  |  |  | ROZPOCET | 0 | 0 | 0 | 0 | 0 | 2 | 0 | 16 | 2121531982
| VV |  | "rozvody teplé vody" | [14 empty] | VV | 2 | 1 | True | 0 | ROZPOCET
| VV |  | 42 |  | 42 | [12 empty] | VV | 2 | 2 | True | 1 | ROZPOCET
45 | M | 59816122 | tmel silikonový žáruvzdorný bílý do 250 °C | kus | 7 |  | 0 | CS ÚRS 2024 01 |  | snížená |  | 0 | 0.0005 | 0.0035 | 0 | 0 | 32 | M | 2 |  |  |  | ROZPOCET | 0 | 0 | 0 | 0 | 0 | 2 | 0 | 16 | 682666549
| P |  | Poznámka k položce: V místě prostupu požárním úsekem. | [14 empty] | P | 2
| VV |  | 7 |  | 7 | [12 empty] | VV | 2 | 2 | True | 1 | ROZPOCET
46 | K | 722220111 | Nástěnka pro výtokový ventil G 1/2" s jedním závitem | kus | 20 |  | 0 | CS ÚRS 2024 01 |  | snížená |  | 0 | 0.00013 | 0.0026 | 0 | 0 | 16 | K | 2 |  |  |  | ROZPOCET | 0 | 0 | 0 | 0 | 0 | 2 | 0 | 16 | 2014791447
| P |  | Poznámka k položce: Pro rohové kohouty. | [14 empty] | P | 2
| VV |  | 20 |  | 20 | [12 empty] | VV | 2 | 2 | True | 1 | ROZPOCET
47 | K | 722220121 | Nástěnka pro baterii G 1/2" s jedním závitem | pár | 4 |  | 0 | CS ÚRS 2024 01 |  | snížená |  | 0 | 0.00025 | 0.001 | 0 | 0 | 16 | K | 2 |  |  |  | ROZPOCET | 0 | 0 | 0 | 0 | 0 | 2 | 0 | 16 | -1550634372
| VV |  | 4 |  | 4 | [12 empty] | VV | 2 | 2 | True | 1 | ROZPOCET
48 | K | 722224115 | Kohout plnicí nebo vypouštěcí G 1/2" PN 10 s jedním závitem | kus | 6 |  | 0 | CS ÚRS 2024 01 |  | snížená |  | 0 | 0.00022 | 0.00132 | 0 | 0 | 16 | K | 2 |  |  |  | ROZPOCET | 0 | 0 | 0 | 0 | 0 | 2 | 0 | 16 | -905489286
| VV |  | 6 |  | 6 | [12 empty] | VV | 2 | 2 | True | 1 | ROZPOCET
49 | K | 722231072 | Ventil zpětný mosazný G 1/2" PN 10 do 110°C se dvěma závity | kus | 1 |  | 0 | CS ÚRS 2024 01 |  | snížená |  | 0 | 0.00012 | 0.00012 | 0 | 0 | 16 | K | 2 |  |  |  | ROZPOCET | 0 | 0 | 0 | 0 | 0 | 2 | 0 | 16 | -248810890
| P |  | Poznámka k položce: Včetně přechodky na plast. potrubí. | [14 empty] | P | 2
| VV |  | 1 |  | 1 | [12 empty] | VV | 2 | 2 | True | 1 | ROZPOCET
50 | K | 722231074 | Ventil zpětný mosazný G 1" PN 10 do 110°C se dvěma závity | kus | 1 |  | 0 | CS ÚRS 2024 01 |  | snížená |  | 0 | 0.00052 | 0.00052 | 0 | 0 | 16 | K | 2 |  |  |  | ROZPOCET | 0 | 0 | 0 | 0 | 0 | 2 | 0 | 16 | 520185910
| VV |  | 1 |  | 1 | [12 empty] | VV | 2 | 2 | True | 1 | ROZPOCET
51 | K | 722231143 | Ventil závitový pojistný rohový G 1" | kus | 1 |  | 0 | CS ÚRS 2024 01 |  | snížená |  | 0 | 0.00077 | 0.00077 | 0 | 0 | 16 | K | 2 |  |  |  | ROZPOCET | 0 | 0 | 0 | 0 | 0 | 2 | 0 | 16 | 1612697157
| VV |  | 1 |  | 1 | [12 empty] | VV | 2 | 2 | True | 1 | ROZPOCET
52 | K | 722232043 | Kohout kulový přímý G 1/2" PN 42 do 185°C vnitřní závit | kus | 14 |  | 0 | CS ÚRS 2024 01 |  | snížená |  | 0 | 0.00021 | 0.00294 | 0 | 0 | 16 | K | 2 |  |  |  | ROZPOCET | 0 | 0 | 0 | 0 | 0 | 2 | 0 | 16 | 483909312
| P |  | Poznámka k položce: Včetně přechodky na plast. potrubí. | [14 empty] | P | 2
| VV |  | 14 |  | 14 | [12 empty] | VV | 2 | 2 | True | 1 | ROZPOCET
53 | K | 722232045 | Kohout kulový přímý G 1" PN 42 do 185°C vnitřní závit | kus | 2 |  | 0 | CS ÚRS 2024 01 |  | snížená |  | 0 | 0.0005 | 0.001 | 0 | 0 | 16 | K | 2 |  |  |  | ROZPOCET | 0 | 0 | 0 | 0 | 0 | 2 | 0 | 16 | -2032028419
| P |  | Poznámka k položce: Včetně přechodky na plast. potrubí. | [14 empty] | P | 2
| VV |  | 2 |  | 2 | [12 empty] | VV | 2 | 2 | True | 1 | ROZPOCET
54 | K | 722232171 | Kohout kulový rohový G 1/2" PN 42 do 185°C plnoprůtokový s vnějším a vnitřním závitem | kus | 20 |  | 0 | CS ÚRS 2024 01 |  | snížená |  | 0 | 0.00028 | 0.0056 | 0 | 0 | 16 | K | 2 |  |  |  | ROZPOCET | 0 | 0 | 0 | 0 | 0 | 2 | 0 | 16 | -1903800810
| P |  | Poznámka k položce: Včetně flexibilní ocelové hadičky. Včetně přechodky na plast. potrubí. | [14 empty] | P | 2
| VV |  | 20 |  | 20 | [12 empty] | VV | 2 | 2 | True | 1 | ROZPOCET
55 | K | 722234263 | Filtr mosazný G 1/2" PN 20 do 80°C s 2x vnitřním závitem | kus | 1 |  | 0 | CS ÚRS 2024 01 |  | snížená |  | 0 | 0.00015 | 0.00015 | 0 | 0 | 16 | K | 2 |  |  |  | ROZPOCET | 0 | 0 | 0 | 0 | 0 | 2 | 0 | 16 | 598368184
| P |  | Poznámka k položce: Včetně přechodky na plast. potrubí. | [14 empty] | P | 2
| VV |  | 1 |  | 1 | [12 empty] | VV | 2 | 2 | True | 1 | ROZPOCET
56 | K | 722290226 | Zkouška těsnosti vodovodního potrubí závitového DN do 50 | m | 324 |  | 0 | CS ÚRS 2024 01 |  | snížená |  | 0 | 0.00019 | 0.06156 | 0 | 0 | 16 | K | 2 |  |  |  | ROZPOCET | 0 | 0 | 0 | 0 | 0 | 2 | 0 | 16 | -884730011
| VV |  | 324 |  | 324 | [12 empty] | VV | 2 | 2 | True | 1 | ROZPOCET
57 | K | 722290234 | Proplach a dezinfekce vodovodního potrubí DN do 80 | m | 324 |  | 0 | CS ÚRS 2024 01 |  | snížená |  | 0 | 1e-05 | 0.00324 | 0 | 0 | 16 | K | 2 |  |  |  | ROZPOCET | 0 | 0 | 0 | 0 | 0 | 2 | 0 | 16 | 1088179354
| VV |  | 324 |  | 324 | [12 empty] | VV | 2 | 2 | True | 1 | ROZPOCET
58 | K | 998722101 | Přesun hmot tonážní pro vnitřní vodovod v objektech v do 6 m | t | 0.445 |  | 0 | CS ÚRS 2024 01 |  | snížená |  | 0 | 0 | 0 | 0 | 0 | 16 | K | 2 |  |  |  | ROZPOCET | 0 | 0 | 0 | 0 | 0 | 2 | 0 | 16 | 1298988328
| D | 724 | Zdravotechnika - strojní vybavení |  |  |  | 0 |  |  |  |  | 0 |  | 0.00492 |  | 0 | 2 | D | 1 |  |  |  | ROZPOCET | [6 empty] | 0
59 | K | 724234108 | Nádoba expanzní tlaková vertikální pro rozvod užitkové vody s membránou PN 1,0 o objemu 25 l | soubor | 1 |  | 0 | CS ÚRS 2024 01 |  | snížená |  | 0 | 0.00492 | 0.00492 | 0 | 0 | 16 | K | 2 |  |  |  | ROZPOCET | 0 | 0 | 0 | 0 | 0 | 2 | 0 | 16 | 1030497030
| VV |  | 1 |  | 1 | [12 empty] | VV | 2 | 2 | True | 1 | ROZPOCET
60 | K | 998724101 | Přesun hmot tonážní pro strojní vybavení v objektech v do 6 m | t | 0.005 |  | 0 | CS ÚRS 2024 01 |  | snížená |  | 0 | 0 | 0 | 0 | 0 | 16 | K | 2 |  |  |  | ROZPOCET | 0 | 0 | 0 | 0 | 0 | 2 | 0 | 16 | 1254529508
| D | 725 | Zdravotechnika - zařizovací předměty |  |  |  | 0 |  |  |  |  | 0 |  | 0.41333 |  | 0 | 2 | D | 1 |  |  |  | ROZPOCET | [6 empty] | 0
61 | K | 725112022 | Klozet keramický závěsný na nosné stěny s hlubokým splachováním odpad vodorovný | soubor | 5 |  | 0 | CS ÚRS 2024 01 |  | snížená |  | 0 | 0.01697 | 0.08485 | 0 | 0 | 16 | K | 2 |  |  |  | ROZPOCET | 0 | 0 | 0 | 0 | 0 | 2 | 0 | 16 | 1704201262
| P |  | Poznámka k položce: Bližší specifikace bude upřesněna při realizaci. | [14 empty] | P | 2
| VV |  | "WC" | [14 empty] | VV | 2 | 1 | True | 0 | ROZPOCET
| VV |  | 3 |  | 3 | [12 empty] | VV | 2 | 2 | True | 0 | ROZPOCET
| VV |  | "WCinv" | [14 empty] | VV | 2 | 1 | True | 0 | ROZPOCET
| VV |  | 2 |  | 2 | [12 empty] | VV | 2 | 2 | True | 0 | ROZPOCET
| VV |  | Součet |  | 5 | [12 empty] | VV | 2 | 4 | True | 1 | ROZPOCET
62 | M | 55167394 | sedátko klozetové duroplastové bílé antibakteriální | kus | 5 |  | 0 | CS ÚRS 2024 01 |  | snížená |  | 0 | 0.00128 | 0.0064 | 0 | 0 | 32 | M | 2 |  |  |  | ROZPOCET | 0 | 0 | 0 | 0 | 0 | 2 | 0 | 16 | -582862832
| P |  | Poznámka k položce: Bližší specifikace bude upřesněna při realizaci. | [14 empty] | P | 2
| VV |  | "s poklopem" | [14 empty] | VV | 2 | 1 | True | 0 | ROZPOCET
| VV |  | 3 |  | 3 | [12 empty] | VV | 2 | 2 | True | 0 | ROZPOCET
| VV |  | "bez poklopu" | [14 empty] | VV | 2 | 1 | True | 0 | ROZPOCET
| VV |  | 2 |  | 2 | [12 empty] | VV | 2 | 2 | True | 0 | ROZPOCET
| VV |  | Součet |  | 5 | [12 empty] | VV | 2 | 4 | True | 1 | ROZPOCET
63 | K | 725211616 | Umyvadlo keramické bílé šířky 550 mm s krytem na sifon připevněné na stěnu šrouby | soubor | 3 |  | 0 | CS ÚRS 2024 01 |  | snížená |  | 0 | 0.02073 | 0.06219 | 0 | 0 | 16 | K | 2 |  |  |  | ROZPOCET | 0 | 0 | 0 | 0 | 0 | 2 | 0 | 16 | -1659299188
| P |  | Poznámka k položce: Bližší specifikace bude upřesněna při realizaci. | [14 empty] | P | 2
| VV |  | "U" | [14 empty] | VV | 2 | 1 | True | 0 | ROZPOCET
| VV |  | 3 |  | 3 | [12 empty] | VV | 2 | 2 | True | 1 | ROZPOCET
64 | K | 725211681 | Umyvadlo keramické bílé zdravotní šířky 640 mm připevněné na stěnu šrouby | soubor | 2 |  | 0 | CS ÚRS 2024 01 |  | snížená |  | 0 | 0.01921 | 0.03842 | 0 | 0 | 16 | K | 2 |  |  |  | ROZPOCET | 0 | 0 | 0 | 0 | 0 | 2 | 0 | 16 | -1121459029
| P |  | Poznámka k položce: Bližší specifikace bude upřesněna při realizaci. | [14 empty] | P | 2
| VV |  | "Uinv" | [14 empty] | VV | 2 | 1 | True | 0 | ROZPOCET
| VV |  | 2 |  | 2 | [12 empty] | VV | 2 | 2 | True | 1 | ROZPOCET
65 | K | 725211703 | Umývátko keramické bílé stěnové šířky 450 mm připevněné na stěnu šrouby | soubor | 1 |  | 0 | CS ÚRS 2024 01 |  | snížená |  | 0 | 0.01047 | 0.01047 | 0 | 0 | 16 | K | 2 |  |  |  | ROZPOCET | 0 | 0 | 0 | 0 | 0 | 2 | 0 | 16 | -668094011
| P |  | Poznámka k položce: Bližší specifikace bude upřesněna při realizaci. | [14 empty] | P | 2
| VV |  | "Um" | [14 empty] | VV | 2 | 1 | True | 0 | ROZPOCET
| VV |  | 1 |  | 1 | [12 empty] | VV | 2 | 2 | True | 1 | ROZPOCET
66 | K | 725241213 | Vanička sprchová z litého polymermramoru čtvercová 900x900 mm | soubor | 2 |  | 0 | CS ÚRS 2024 01 |  | snížená |  | 0 | 0.03503 | 0.07006 | 0 | 0 | 16 | K | 2 |  |  |  | ROZPOCET | 0 | 0 | 0 | 0 | 0 | 2 | 0 | 16 | -530069338
| P |  | Poznámka k položce: Bližší specifikace bude upřesněna při realizaci. | [14 empty] | P | 2
| VV |  | "SK" | [14 empty] | VV | 2 | 1 | True | 0 | ROZPOCET
| VV |  | 2 |  | 2 | [12 empty] | VV | 2 | 2 | True | 1 | ROZPOCET
67 | K | 725244103 | Dveře sprchové rámové se skleněnou výplní tl. 5 mm otvíravé jednokřídlové do niky na vaničku šířky 900 mm | soubor | 2 |  | 0 | CS ÚRS 2024 01 |  | snížená |  | 0 | 0.01937 | 0.03874 | 0 | 0 | 16 | K | 2 |  |  |  | ROZPOCET | 0 | 0 | 0 | 0 | 0 | 2 | 0 | 16 | 764725282
| P |  | Poznámka k položce: Technická specifikace bude upřesněna v průběhu realizace. | [14 empty] | P | 2
| VV |  | "SK" | [14 empty] | VV | 2 | 1 | True | 0 | ROZPOCET
| VV |  | 2 |  | 2 | [12 empty] | VV | 2 | 2 | True | 1 | ROZPOCET
68 | K | 725244203 | Zástěna sprchová skleněná tl. 6 mm pevná bezdveřová na vaničku šířky 900 mm | soubor | 2 |  | 0 | CS ÚRS 2024 01 |  | snížená |  | 0 | 0.02221 | 0.04442 | 0 | 0 | 16 | K | 2 |  |  |  | ROZPOCET | 0 | 0 | 0 | 0 | 0 | 2 | 0 | 16 | 228050434
| P |  | Poznámka k položce: Technická specifikace bude upřesněna v průběhu realizace. | [14 empty] | P | 2
| VV |  | "SK" | [14 empty] | VV | 2 | 1 | True | 0 | ROZPOCET
| VV |  | 2 |  | 2 | [12 empty] | VV | 2 | 2 | True | 1 | ROZPOCET
69 | K | 725291662 | Montáž sedačky do sprchy | kus | 1 |  | 0 | CS ÚRS 2024 01 |  | snížená |  | 0 | 0 | 0 | 0 | 0 | 16 | K | 2 |  |  |  | ROZPOCET | 0 | 0 | 0 | 0 | 0 | 2 | 0 | 16 | -618967918
| VV |  | "SKinv" | [14 empty] | VV | 2 | 1 | True | 0 | ROZPOCET
| VV |  | 1 |  | 1 | [12 empty] | VV | 2 | 2 | True | 1 | ROZPOCET
70 | M | 55147081 | sedátko sklopné do sprchy s opěrnou nohou nerez lesk 440x450x460mm | kus | 1 |  | 0 | CS ÚRS 2024 01 |  | snížená |  | 0 | 0.003 | 0.003 | 0 | 0 | 32 | M | 2 |  |  |  | ROZPOCET | 0 | 0 | 0 | 0 | 0 | 2 | 0 | 16 | -1391459616
| VV |  | 1 |  | 1 | [12 empty] | VV | 2 | 2 | True | 1 | ROZPOCET
71 | K | 725291668 | Montáž madla invalidního rovného | kus | 2 |  | 0 | CS ÚRS 2024 01 |  | snížená |  | 0 | 0 | 0 | 0 | 0 | 16 | K | 2 |  |  |  | ROZPOCET | 0 | 0 | 0 | 0 | 0 | 2 | 0 | 16 | 295268800
| VV |  | "WCinv" | [14 empty] | VV | 2 | 1 | True | 0 | ROZPOCET
| VV |  | 2 |  | 2 | [12 empty] | VV | 2 | 2 | True | 1 | ROZPOCET
72 | M | 55147137 | madlo invalidní rovné nerez mat 800mm | kus | 2 |  | 0 | CS ÚRS 2024 01 |  | snížená |  | 0 | 0.0013 | 0.0026 | 0 | 0 | 32 | M | 2 |  |  |  | ROZPOCET | 0 | 0 | 0 | 0 | 0 | 2 | 0 | 16 | 1616464097
| VV |  | 2 |  | 2 | [12 empty] | VV | 2 | 2 | True | 1 | ROZPOCET
73 | K | 725291670 | Montáž madla invalidního krakorcového sklopného | kus | 3 |  | 0 | CS ÚRS 2024 01 |  | snížená |  | 0 | 0 | 0 | 0 | 0 | 16 | K | 2 |  |  |  | ROZPOCET | 0 | 0 | 0 | 0 | 0 | 2 | 0 | 16 | -1438943063
| VV |  | "WCinv" | [14 empty] | VV | 2 | 1 | True | 0 | ROZPOCET
| VV |  | 2 |  | 2 | [12 empty] | VV | 2 | 2 | True | 0 | ROZPOCET
| VV |  | "SKinv" | [14 empty] | VV | 2 | 1 | True | 0 | ROZPOCET
| VV |  | 1 |  | 1 | [12 empty] | VV | 2 | 2 | True | 0 | ROZPOCET
| VV |  | Součet |  | 3 | [12 empty] | VV | 2 | 4 | True | 1 | ROZPOCET
74 | M | 55147116 | madlo invalidní krakorcové sklopné nerez mat 600mm | kus | 3 |  | 0 | CS ÚRS 2024 01 |  | snížená |  | 0 | 0.00075 | 0.00225 | 0 | 0 | 32 | M | 2 |  |  |  | ROZPOCET | 0 | 0 | 0 | 0 | 0 | 2 | 0 | 16 | -207895699
| VV |  | 3 |  | 3 | [12 empty] | VV | 2 | 2 | True | 1 | ROZPOCET
75 | K | 725291674 | Montáž madla umyvadlového | kus | 2 |  | 0 | CS ÚRS 2024 01 |  | snížená |  | 0 | 0 | 0 | 0 | 0 | 16 | K | 2 |  |  |  | ROZPOCET | 0 | 0 | 0 | 0 | 0 | 2 | 0 | 16 | -646135938
| VV |  | "Uinv" | [14 empty] | VV | 2 | 1 | True | 0 | ROZPOCET
| VV |  | 2 |  | 2 | [12 empty] | VV | 2 | 2 | True | 1 | ROZPOCET
76 | M | 55147212 | madlo umyvadlové pravé/levé nerez lesk 500x305mm | kus | 2 |  | 0 | CS ÚRS 2024 01 |  | snížená |  | 0 | 0.001 | 0.002 | 0 | 0 | 32 | M | 2 |  |  |  | ROZPOCET | 0 | 0 | 0 | 0 | 0 | 2 | 0 | 16 | -691521868
| VV |  | 2 |  | 2 | [12 empty] | VV | 2 | 2 | True | 1 | ROZPOCET
77 | K | 725291676 | Montáž madla sprchového | kus | 1 |  | 0 | CS ÚRS 2024 01 |  | snížená |  | 0 | 0 | 0 | 0 | 0 | 16 | K | 2 |  |  |  | ROZPOCET | 0 | 0 | 0 | 0 | 0 | 2 | 0 | 16 | -921465225
| VV |  | "SKinv" | [14 empty] | VV | 2 | 1 | True | 0 | ROZPOCET
| VV |  | 1 |  | 1 | [12 empty] | VV | 2 | 2 | True | 1 | ROZPOCET
78 | M | 55147180 | madlo sprchové pravé/levé nerez lesk 813x406mm | kus | 1 |  | 0 | CS ÚRS 2024 01 |  | snížená |  | 0 | 0.001 | 0.001 | 0 | 0 | 32 | M | 2 |  |  |  | ROZPOCET | 0 | 0 | 0 | 0 | 0 | 2 | 0 | 16 | 1780969
| VV |  | 1 |  | 1 | [12 empty] | VV | 2 | 2 | True | 1 | ROZPOCET
79 | K | 725331111 | Výlevka bez výtokových armatur keramická se sklopnou plastovou mřížkou 500 mm | soubor | 1 |  | 0 | CS ÚRS 2024 01 |  | snížená |  | 0 | 0.01475 | 0.01475 | 0 | 0 | 16 | K | 2 |  |  |  | ROZPOCET | 0 | 0 | 0 | 0 | 0 | 2 | 0 | 16 | -1332910569
| P |  | Poznámka k položce: Bližší specifikace bude upřesněna při realizaci. | [14 empty] | P | 2
| VV |  | "VL" | [14 empty] | VV | 2 | 1 | True | 0 | ROZPOCET
| VV |  | 1 |  | 1 | [12 empty] | VV | 2 | 2 | True | 1 | ROZPOCET
80 | K | 725821312 | Baterie dřezová nástěnná páková s otáčivým kulatým ústím a délkou ramínka 300 mm | soubor | 1 |  | 0 | CS ÚRS 2024 01 |  | snížená |  | 0 | 0.00172 | 0.00172 | 0 | 0 | 16 | K | 2 |  |  |  | ROZPOCET | 0 | 0 | 0 | 0 | 0 | 2 | 0 | 16 | -147877387
| P |  | Poznámka k položce: Bližší specifikace bude upřesněna při realizaci. | [14 empty] | P | 2
| VV |  | "VL" | [14 empty] | VV | 2 | 1 | True | 0 | ROZPOCET
| VV |  | 1 |  | 1 | [12 empty] | VV | 2 | 2 | True | 1 | ROZPOCET
81 | K | 725821329 | Baterie dřezová stojánková páková s vytahovací sprškou | soubor | 2 |  | 0 | CS ÚRS 2024 01 |  | snížená |  | 0 | 0.0018 | 0.0036 | 0 | 0 | 16 | K | 2 |  |  |  | ROZPOCET | 0 | 0 | 0 | 0 | 0 | 2 | 0 | 16 | -973581532
| P |  | Poznámka k položce: Bližší specifikace bude upřesněna při realizaci. | [14 empty] | P | 2
| VV |  | "(D)" | [14 empty] | VV | 2 | 1 | True | 0 | ROZPOCET
| VV |  | 2 |  | 2 | [12 empty] | VV | 2 | 2 | True | 1 | ROZPOCET
82 | K | 725822612 | Baterie umyvadlová stojánková páková s výpustí | soubor | 6 |  | 0 | CS ÚRS 2024 01 |  | snížená |  | 0 | 0.00184 | 0.01104 | 0 | 0 | 16 | K | 2 |  |  |  | ROZPOCET | 0 | 0 | 0 | 0 | 0 | 2 | 0 | 16 | 2052834111
| P |  | Poznámka k položce: Bližší specifikace bude upřesněna při realizaci. | [14 empty] | P | 2
| VV |  | "U+Um" | [14 empty] | VV | 2 | 1 | True | 0 | ROZPOCET
| VV |  | 3+1 |  | 4 | [12 empty] | VV | 2 | 2 | True | 0 | ROZPOCET
| VV |  | "Uinv = s loketní pákou" | [14 empty] | VV | 2 | 1 | True | 0 | ROZPOCET
| VV |  | 2 |  | 2 | [12 empty] | VV | 2 | 2 | True | 0 | ROZPOCET
| VV |  | Součet |  | 6 | [12 empty] | VV | 2 | 4 | True | 1 | ROZPOCET
83 | K | 725841312 | Baterie sprchová nástěnná páková | soubor | 3 |  | 0 | CS ÚRS 2024 01 |  | snížená |  | 0 | 0.00184 | 0.00552 | 0 | 0 | 16 | K | 2 |  |  |  | ROZPOCET | 0 | 0 | 0 | 0 | 0 | 2 | 0 | 16 | -1281230046
| P |  | Poznámka k položce: Bližší specifikace bude upřesněna při realizaci. | [14 empty] | P | 2
| VV |  | "SK" | [14 empty] | VV | 2 | 1 | True | 0 | ROZPOCET
| VV |  | 2 |  | 2 | [12 empty] | VV | 2 | 2 | True | 0 | ROZPOCET
| VV |  | "SKinv" | [14 empty] | VV | 2 | 1 | True | 0 | ROZPOCET
| VV |  | 1 |  | 1 | [12 empty] | VV | 2 | 2 | True | 0 | ROZPOCET
| VV |  | Součet |  | 3 | [12 empty] | VV | 2 | 4 | True | 1 | ROZPOCET
84 | K | 725861102 | Zápachová uzávěrka pro umyvadla DN 40 | kus | 4 |  | 0 | CS ÚRS 2024 01 |  | snížená |  | 0 | 0.00024 | 0.00096 | 0 | 0 | 16 | K | 2 |  |  |  | ROZPOCET | 0 | 0 | 0 | 0 | 0 | 2 | 0 | 16 | 120854244
| P |  | Poznámka k položce: Bližší specifikace bude upřesněna při realizaci. | [14 empty] | P | 2
| VV |  | "U+Um" | [14 empty] | VV | 2 | 1 | True | 0 | ROZPOCET
| VV |  | 3+1 |  | 4 | [12 empty] | VV | 2 | 2 | True | 1 | ROZPOCET
85 | K | 725861312 | Zápachová uzávěrka pro umyvadlo DN 40 podomítková | kus | 2 |  | 0 | CS ÚRS 2024 01 |  | snížená |  | 0 | 0.00055 | 0.0011 | 0 | 0 | 16 | K | 2 |  |  |  | ROZPOCET | 0 | 0 | 0 | 0 | 0 | 2 | 0 | 16 | -945623700
| P |  | Poznámka k položce: Bližší specifikace bude upřesněna při realizaci. | [14 empty] | P | 2
| VV |  | "Uinv" | [14 empty] | VV | 2 | 1 | True | 0 | ROZPOCET
| VV |  | 2 |  | 2 | [12 empty] | VV | 2 | 2 | True | 1 | ROZPOCET
86 | K | 725862103 | Zápachová uzávěrka pro dřezy DN 40/50 | kus | 2 |  | 0 | CS ÚRS 2024 01 |  | snížená |  | 0 | 0.00028 | 0.00056 | 0 | 0 | 16 | K | 2 |  |  |  | ROZPOCET | 0 | 0 | 0 | 0 | 0 | 2 | 0 | 16 | -1856260486
| P |  | Poznámka k položce: Bližší specifikace bude upřesněna při realizaci. | [14 empty] | P | 2
| VV |  | "(D)" | [14 empty] | VV | 2 | 1 | True | 0 | ROZPOCET
| VV |  | 2 |  | 2 | [12 empty] | VV | 2 | 2 | True | 1 | ROZPOCET
87 | K | 725865501 | Odpadní souprava DN 40/50 se zápachovou uzávěrkou | kus | 6 |  | 0 | CS ÚRS 2024 01 |  | snížená |  | 0 | 0.00128 | 0.00768 | 0 | 0 | 16 | K | 2 |  |  |  | ROZPOCET | 0 | 0 | 0 | 0 | 0 | 2 | 0 | 16 | 1185183534
| P |  | Poznámka k položce: Odvod kondenzátu od VZT a klima jednotek, odvod vody od pojistného ventilu, pračky a myčky apod. | [14 empty] | P | 2
| VV |  | 6 |  | 6 | [12 empty] | VV | 2 | 2 | True | 1 | ROZPOCET
88 | K | 998725101 | Přesun hmot tonážní pro zařizovací předměty v objektech v do 6 m | t | 0.413 |  | 0 | CS ÚRS 2024 01 |  | snížená |  | 0 | 0 | 0 | 0 | 0 | 16 | K | 2 |  |  |  | ROZPOCET | 0 | 0 | 0 | 0 | 0 | 2 | 0 | 16 | 1626545453
| D | 726 | Zdravotechnika - předstěnové instalace |  |  |  | 0 |  |  |  |  | 0 |  | 0.137 |  | 0 | 2 | D | 1 |  |  |  | ROZPOCET | [6 empty] | 0
89 | K | 726131031 | Instalační předstěna pro podpěry a madla v 1120 mm do lehkých stěn s kovovou kcí | soubor | 3 |  | 0 | CS ÚRS 2024 01 |  | snížená |  | 0 | 0.0117 | 0.0351 | 0 | 0 | 16 | K | 2 |  |  |  | ROZPOCET | 0 | 0 | 0 | 0 | 0 | 2 | 0 | 16 | 890213538
| P |  | Poznámka k položce: Bližší specifikace bude upřesněna při realizaci. | [14 empty] | P | 2
| VV |  | "WCinv" | [14 empty] | VV | 2 | 1 | True | 0 | ROZPOCET
| VV |  | 2 |  | 2 | [12 empty] | VV | 2 | 2 | True | 0 | ROZPOCET
| VV |  | "SKinv" | [14 empty] | VV | 2 | 1 | True | 0 | ROZPOCET
| VV |  | 1 |  | 1 | [12 empty] | VV | 2 | 2 | True | 0 | ROZPOCET
| VV |  | Součet |  | 3 | [12 empty] | VV | 2 | 4 | True | 1 | ROZPOCET
90 | K | 726131041 | Instalační předstěna pro klozet závěsný v 1120 mm s ovládáním zepředu do lehkých stěn s kovovou kcí | soubor | 4 |  | 0 | CS ÚRS 2024 01 |  | snížená |  | 0 | 0.01665 | 0.0666 | 0 | 0 | 16 | K | 2 |  |  |  | ROZPOCET | 0 | 0 | 0 | 0 | 0 | 2 | 0 | 16 | 1039121128
| P |  | Poznámka k položce: Bližší specifikace bude upřesněna při realizaci. Včetně tlačítka. | [14 empty] | P | 2
| VV |  | "WC" | [14 empty] | VV | 2 | 1 | True | 0 | ROZPOCET
| VV |  | 3 |  | 3 | [12 empty] | VV | 2 | 2 | True | 0 | ROZPOCET
| VV |  | "VL" | [14 empty] | VV | 2 | 1 | True | 0 | ROZPOCET
| VV |  | 1 |  | 1 | [12 empty] | VV | 2 | 2 | True | 0 | ROZPOCET
| VV |  | Součet |  | 4 | [12 empty] | VV | 2 | 4 | True | 1 | ROZPOCET
91 | K | 726131043 | Instalační předstěna pro klozet závěsný v 1120 mm s ovládáním zepředu pro postižené do stěn s kov kcí | soubor | 2 |  | 0 | CS ÚRS 2024 01 |  | snížená |  | 0 | 0.01765 | 0.0353 | 0 | 0 | 16 | K | 2 |  |  |  | ROZPOCET | 0 | 0 | 0 | 0 | 0 | 2 | 0 | 16 | 546212216
| P |  | Poznámka k položce: Bližší specifikace bude upřesněna při realizaci. Včetně tlačítka. | [14 empty] | P | 2
| VV |  | "WCinv" | [14 empty] | VV | 2 | 1 | True | 0 | ROZPOCET
| VV |  | 2 |  | 2 | [12 empty] | VV | 2 | 2 | True | 1 | ROZPOCET
92 | K | 998726111 | Přesun hmot tonážní pro instalační prefabrikáty v objektech v do 6 m | t | 0.137 |  | 0 | CS ÚRS 2024 01 |  | snížená |  | 0 | 0 | 0 | 0 | 0 | 16 | K | 2 |  |  |  | ROZPOCET | 0 | 0 | 0 | 0 | 0 | 2 | 0 | 16 | 1936119486
| D | 732 | Ústřední vytápění - strojovny |  |  |  | 0 |  |  |  |  | 0 |  | 0.00188 |  | 0 | 2 | D | 1 |  |  |  | ROZPOCET | [6 empty] | 0
93 | K | 732421201 | Čerpadlo teplovodní mokroběžné závitové cirkulační DN 15 výtlak do 0,9 m průtok 0,35 m3/h pro TUV | soubor | 1 |  | 0 | CS ÚRS 2024 01 |  | snížená |  | 0 | 0.00188 | 0.00188 | 0 | 0 | 16 | K | 2 |  |  |  | ROZPOCET | 0 | 0 | 0 | 0 | 0 | 2 | 0 | 16 | 1955477273
| VV |  | 1 |  | 1 | [12 empty] | VV | 2 | 2 | True | 1 | ROZPOCET
| D | 734 | Ústřední vytápění - armatury |  |  |  | 0 |  |  |  |  | 0 |  | 0.004 |  | 0 | 2 | D | 1 |  |  |  | ROZPOCET | [6 empty] | 0
94 | K | 734411101 | Teploměr technický s pevným stonkem a jímkou zadní připojení průměr 63 mm délky 50 mm | kus | 2 |  | 0 | CS ÚRS 2024 01 |  | snížená |  | 0 | 0.00053 | 0.00106 | 0 | 0 | 16 | K | 2 |  |  |  | ROZPOCET | 0 | 0 | 0 | 0 | 0 | 2 | 0 | 16 | -751882042
| VV |  | 2 |  | 2 | [12 empty] | VV | 2 | 2 | True | 1 | ROZPOCET
95 | K | 734421101 | Tlakoměr s pevným stonkem a zpětnou klapkou tlak 0-16 bar průměr 50 mm spodní připojení | kus | 2 |  | 0 | CS ÚRS 2024 01 |  | snížená |  | 0 | 0.00147 | 0.00294 | 0 | 0 | 16 | K | 2 |  |  |  | ROZPOCET | 0 | 0 | 0 | 0 | 0 | 2 | 0 | 16 | -1062884409
| VV |  | 2 |  | 2 | [12 empty] | VV | 2 | 2 | True | 1 | ROZPOCET
| D | 763 | Konstrukce suché výstavby |  |  |  | 0 |  |  |  |  | 0 |  | 0.0279 |  | 0 | 2 | D | 1 |  |  |  | ROZPOCET | [6 empty] | 0
96 | K | 763172321 | Montáž dvířek revizních jednoplášťových SDK kcí vel. 200x200 mm pro příčky a předsazené stěny | kus | 30 |  | 0 | CS ÚRS 2024 01 |  | snížená |  | 0 | 3e-05 | 0.0009 | 0 | 0 | 16 | K | 2 |  |  |  | ROZPOCET | 0 | 0 | 0 | 0 | 0 | 2 | 0 | 16 | 754662365
| VV |  | "pro přístup k požárním manžetám, čistícím kusům, armaturám apod." | [14 empty] | VV | 2 | 1 | True | 0 | ROZPOCET
| VV |  | 30 |  | 30 | [12 empty] | VV | 2 | 2 | True | 1 | ROZPOCET
97 | M | 59030710 | dvířka revizní jednokřídlá s automatickým zámkem 200x200mm | kus | 30 |  | 0 | CS ÚRS 2024 01 |  | snížená |  | 0 | 0.0009 | 0.027 | 0 | 0 | 32 | M | 2 |  |  |  | ROZPOCET | 0 | 0 | 0 | 0 | 0 | 2 | 0 | 16 | 2046810149
| VV |  | 30 |  | 30 | [12 empty] | VV | 2 | 2 | True | 1 | ROZPOCET

## D.1.4.B - VYTÁPĚNÍ_01
{b2c4047b-46de-481b-82fa-7d87279c016f}
1
| KRYCÍ LIST SOUPISU PRACÍ | [7 empty] | v --- níže se nacházejí doplnkové a pomocné údaje k sestavám --- v | [8 empty] | False
Stavba:
Transformace domova Černovice – Lidmaň I. – Polná
Objekt:
SO 02 - DOMOV PRO OSOBY SE ZDRAVOTNÍM POSTÍŽENÍM-CHRÁNĚNÉ BYDLENÍ (CHB)
Soupis:
D.1.4 - TECHNIKA PROSTŘEDÍ STAVEB
Úroveň 3:
D.1.4.B - VYTÁPĚNÍ
| KSO: |  |  |  |  | CC-CZ:
| Místo: |  |  |  |  | Datum: | 18. 9. 2024
| Zadavatel: |  |  |  |  | IČ:
|  | Kraj Vysočina |  |  |  | DIČ:
| Uchazeč: |  |  |  |  | IČ: | Vyplň údaj
|  | Vyplň údaj |  |  |  | DIČ: | Vyplň údaj
| Projektant: |  |  |  |  | IČ:
|  | ARPIK OSTRAVA s.r.o. |  |  |  | DIČ:
| Zpracovatel: |  |  |  |  | IČ:
DIČ:
Poznámka:
| Cena bez DPH | [5 empty] | 0
|  |  | Základ daně |  |  | Sazba daně | Výše daně
| DPH | základní | 0 |  |  | 21% | 0
|  | snížená | 0 |  |  | 12% | 0
|  | zákl. přenesená | 0 |  |  | 21% | 0
|  | sníž. přenesená | 0 |  |  | 12% | 0
|  | nulová | 0 |  |  | 0% | 0
| Cena s DPH |  |  | v | CZK |  | 0
| Projektant |  |  | Zpracovatel
| Datum a podpis: |  | Razítko | Datum a podpis: |  |  | Razítko
| Objednavatel |  |  | Uchazeč
| Datum a podpis: |  | Razítko | Datum a podpis: |  |  | Razítko
REKAPITULACE ČLENĚNÍ SOUPISU PRACÍ
Stavba:
Transformace domova Černovice – Lidmaň I. – Polná
Objekt:
SO 02 - DOMOV PRO OSOBY SE ZDRAVOTNÍM POSTÍŽENÍM-CHRÁNĚNÉ BYDLENÍ (CHB)
Soupis:
D.1.4 - TECHNIKA PROSTŘEDÍ STAVEB
Úroveň 3:
D.1.4.B - VYTÁPĚNÍ
Místo: | [5 empty] | Datum: | 18. 9. 2024
Zadavatel: |  |  | Kraj Vysočina |  |  | Projektant: | ARPIK OSTRAVA s.r.o.
Uchazeč: |  |  | Vyplň údaj |  |  | Zpracovatel:
Kód dílu - Popis | [6 empty] | Cena celkem [CZK]
Náklady ze soupisu prací | [6 empty] | 0 | [11 empty] | -1
| 97 - Prorážení otvorů | [5 empty] | 0
| 713 - Izolace tepelné | [5 empty] | 0
| 731 - Kotelny | [5 empty] | 0
| 733 - Rozvod potrubí | [5 empty] | 0
| 734 - Armatury | [5 empty] | 0
| 735 - Otopná tělesa | [5 empty] | 0
| 736 - Podlahové vytápění | [5 empty] | 0
| 767 - Konstrukce zámečnické | [5 empty] | 0
| 799 - Ostatní | [5 empty] | 0
| D96 - Přesuny suti a vybouraných hmot | [5 empty] | 0
SOUPIS PRACÍ
Stavba:
Transformace domova Černovice – Lidmaň I. – Polná
Objekt:
SO 02 - DOMOV PRO OSOBY SE ZDRAVOTNÍM POSTÍŽENÍM-CHRÁNĚNÉ BYDLENÍ (CHB)
Soupis:
D.1.4 - TECHNIKA PROSTŘEDÍ STAVEB
Úroveň 3:
D.1.4.B - VYTÁPĚNÍ
Místo: | [5 empty] | Datum: | 18. 9. 2024
Zadavatel: |  |  | Kraj Vysočina |  |  | Projektant: | ARPIK OSTRAVA s.r.o.
Uchazeč: |  |  | Vyplň údaj |  |  | Zpracovatel:
PČ | Typ | Kód | Popis | MJ | Množství | J.cena [CZK] | Cena celkem [CZK] | Cenová soustava |  | DPH | J. Nh [h] | Nh celkem [h] | J. hmotnost [t] | Hmotnost celkem [t] | J. suť [t] | Suť Celkem [t]
Náklady soupisu celkem | [6 empty] | 0 |  |  |  |  | 0 |  | 0 |  | 0 |  | D | -1 | [7 empty] | 0
| D | 97 | Prorážení otvorů |  |  |  | 0 |  |  |  |  | 0 |  | 0 |  | 0 | 1 | D | 0 | ROZPOCET | [6 empty] | 0
1 | K | 974031143 | Vysekání rýh ve zdi cihelné 7 x 10 cm | m | 7 |  | 0 |  |  | snížená |  | 0 | 0 | 0 | 0 | 0 | 4 | K | 1 | ROZPOCET | 0 | 0 | 0 | 0 | 0 | 2 | 0 | 4 | 2
2 | K | 979011219 | Přípl.k svislé dopr.suti za každé další NP nošením | t | 0.013 |  | 0 |  |  | snížená |  | 0 | 0 | 0 | 0 | 0 | 4 | K | 1 | ROZPOCET | 0 | 0 | 0 | 0 | 0 | 2 | 0 | 4 | 4
| D | 713 | Izolace tepelné |  |  |  | 0 |  |  |  |  | 0 |  | 0 |  | 0 | 2 | D | 0 | ROZPOCET | [6 empty] | 0
3 | K | 713-01 | montáž izolace potrubí vč. lepící pásky | m | 121 |  | 0 |  |  | snížená |  | 0 | 0 | 0 | 0 | 0 | 16 | K | 1 | ROZPOCET | 0 | 0 | 0 | 0 | 0 | 2 | 0 | 16 | 6
4 | K | 713-02 | pouzdro potrubní, pěnový polyetylén 22x13 | m | 10 |  | 0 |  |  | snížená |  | 0 | 0 | 0 | 0 | 0 | 16 | K | 1 | ROZPOCET | 0 | 0 | 0 | 0 | 0 | 2 | 0 | 16 | 8
5 | K | 713-03 | pouzdro potrubní, pěnový polyetylén 22x25 | m | 40 |  | 0 |  |  | snížená |  | 0 | 0 | 0 | 0 | 0 | 16 | K | 1 | ROZPOCET | 0 | 0 | 0 | 0 | 0 | 2 | 0 | 16 | 10
6 | K | 713-04 | pouzdro potrubní, pěnový polyetylén 28x25 | m | 28 |  | 0 |  |  | snížená |  | 0 | 0 | 0 | 0 | 0 | 16 | K | 1 | ROZPOCET | 0 | 0 | 0 | 0 | 0 | 2 | 0 | 16 | 12
7 | K | 713-05 | pouzdro potrubní, pěnový polyetylén 35x25 | m | 36 |  | 0 |  |  | snížená |  | 0 | 0 | 0 | 0 | 0 | 16 | K | 1 | ROZPOCET | 0 | 0 | 0 | 0 | 0 | 2 | 0 | 16 | 14
8 | K | 713-06 | pouzdro potrubní, pěnový polyetylén 28x13 | m | 7 |  | 0 |  |  | snížená |  | 0 | 0 | 0 | 0 | 0 | 16 | K | 1 | ROZPOCET | 0 | 0 | 0 | 0 | 0 | 2 | 0 | 16 | 16
9 | K | 998713201 | Přesun hmot pro izolace tepelné, výšky do 6 m | % |  |  | 0 |  |  | snížená |  | 0 | 0 | 0 | 0 | 0 | 16 | K | 1 | ROZPOCET | 0 | 0 | 0 | 0 | 0 | 2 | 0 | 16 | 18
| D | 731 | Kotelny |  |  |  | 0 |  |  |  |  | 0 |  | 0 |  | 0 | 2 | D | 0 | ROZPOCET | [6 empty] | 0
10 | K | 732219304 | Montáž ohříváků vody stojat.kombinovaných do 500 l | soubor | 1 |  | 0 |  |  | snížená |  | 0 | 0 | 0 | 0 | 0 | 16 | K | 1 | ROZPOCET | 0 | 0 | 0 | 0 | 0 | 2 | 0 | 16 | 20
11 | K | 732351103 | D+MTZ expanzní nádoba 12 l, vč.armatury | ks | 1 |  | 0 |  |  | snížená |  | 0 | 0 | 0 | 0 | 0 | 16 | K | 1 | ROZPOCET | 0 | 0 | 0 | 0 | 0 | 2 | 0 | 16 | 22
12 | K | 731-01 | Kompaktní TČ vzduch-voda | ks | 1 |  | 0 |  |  | snížená |  | 0 | 0 | 0 | 0 | 0 | 16 | K | 1 | ROZPOCET | 0 | 0 | 0 | 0 | 0 | 2 | 0 | 16 | 24
| P |  | Poznámka k položce: Kompaktní TČ vzduch-voda, reverzebilní, venkovní instalace s invertorovou tecnologií, topný výkon 13,7 kW A2/W35 dle EN14511 pri 100% výkonu invertoru (COP=4,05 A2/W35 dle EN14825). Obsahuje fluorované skleníkové plyny R410A/3,300 kg/GWP2.088 /6,890 toCO2e. Hermeticky uzavreno. Obsah paketu: venkovní jednotka TČ, vnitřní jednotka TČ, topný kabel odvodu kondenzátu, připojovací potrubí INPA Vnitřní jednotka obsahuje: regulace, manometr, el.patrona 3/6/9 kW, poj.ventil, čerpadlo prim. okruhu, expanzní nádoba 8,8 l, filtrball, čidlo venkovní teploty a čidlo topné vody | [14 empty] | P | 1
13 | K | 731-02 | doplňování a úprava vody - set VES kit P4000 s NFK.2, měřičem vodivosti a vodoměrem vč. náhradní náplně 2ks | soubor | 1 |  | 0 |  |  | snížená |  | 0 | 0 | 0 | 0 | 0 | 16 | K | 1 | ROZPOCET | 0 | 0 | 0 | 0 | 0 | 2 | 0 | 16 | 26
14 | K | 731-03 | Modul WLAN komunikace pro sledování vytápění přes internet vč. slotu a kabelu | ks | 1 |  | 0 |  |  | snížená |  | 0 | 0 | 0 | 0 | 0 | 16 | K | 1 | ROZPOCET | 0 | 0 | 0 | 0 | 0 | 2 | 0 | 16 | 28
15 | K | 731-04 | obslužná jednotka | ks | 1 |  | 0 |  |  | snížená |  | 0 | 0 | 0 | 0 | 0 | 16 | K | 1 | ROZPOCET | 0 | 0 | 0 | 0 | 0 | 2 | 0 | 16 | 30
16 | K | 731-05 | Magnetický odlučuvač nečistot LK s izolací DN25 | ks | 1 |  | 0 |  |  | snížená |  | 0 | 0 | 0 | 0 | 0 | 16 | K | 1 | ROZPOCET | 0 | 0 | 0 | 0 | 0 | 2 | 0 | 16 | 32
17 | K | 731-06 | bezpečnostní termostat podl. vytápění AT90 | ks | 1 |  | 0 |  |  | snížená |  | 0 | 0 | 0 | 0 | 0 | 16 | K | 1 | ROZPOCET | 0 | 0 | 0 | 0 | 0 | 2 | 0 | 16 | 34
18 | K | 731-07 | Zásobník TUV užitný objem 433 l, plocha výměníku 5,6 m2 | ks | 1 |  | 0 |  |  | snížená |  | 0 | 0 | 0 | 0 | 0 | 16 | K | 1 | ROZPOCET | 0 | 0 | 0 | 0 | 0 | 2 | 0 | 16 | 36
19 | K | 731-08 | Třícestný přepínací ventil DN25 | ks | 1 |  | 0 |  |  | snížená |  | 0 | 0 | 0 | 0 | 0 | 16 | K | 1 | ROZPOCET | 0 | 0 | 0 | 0 | 0 | 2 | 0 | 16 | 38
20 | K | 731303121 | Montáž tepelného čerpadla vzduch-voda do 20 kW dvě jednotky (vnitřní+venkovní) | ks | 1 |  | 0 |  |  | snížená |  | 0 | 0 | 0 | 0 | 0 | 16 | K | 1 | ROZPOCET | 0 | 0 | 0 | 0 | 0 | 2 | 0 | 16 | 40
21 | K | 732431302 | DOD+MTZ čerpadla oběhového do G 1" ALPHA2 32-60 | ks | 1 |  | 0 |  |  | snížená |  | 0 | 0 | 0 | 0 | 0 | 16 | K | 1 | ROZPOCET | 0 | 0 | 0 | 0 | 0 | 2 | 0 | 16 | 42
22 | K | 998731201 | Přesun hmot pro kotelny, výšky do 6 m | % |  |  | 0 |  |  | snížená |  | 0 | 0 | 0 | 0 | 0 | 16 | K | 1 | ROZPOCET | 0 | 0 | 0 | 0 | 0 | 2 | 0 | 16 | 44
| D | 733 | Rozvod potrubí |  |  |  | 0 |  |  |  |  | 0 |  | 0 |  | 0 | 2 | D | 0 | ROZPOCET | [6 empty] | 0
23 | K | 733163104 | Potrubí z měděných trubek D 22 x 1 ,0mm | m | 50 |  | 0 |  |  | snížená |  | 0 | 0 | 0 | 0 | 0 | 16 | K | 1 | ROZPOCET | 0 | 0 | 0 | 0 | 0 | 2 | 0 | 16 | 46
24 | K | 733163105 | Potrubí z měděných trubek D 28 x 1,5 mm | m | 35 |  | 0 |  |  | snížená |  | 0 | 0 | 0 | 0 | 0 | 16 | K | 1 | ROZPOCET | 0 | 0 | 0 | 0 | 0 | 2 | 0 | 16 | 48
25 | K | 733163106 | Potrubí z měděných trubek D 35 x 1,5 mm | m | 36 |  | 0 |  |  | snížená |  | 0 | 0 | 0 | 0 | 0 | 16 | K | 1 | ROZPOCET | 0 | 0 | 0 | 0 | 0 | 2 | 0 | 16 | 50
26 | K | 733191111 | Manžety prostupové pro trubky do DN 20 | kus | 8 |  | 0 |  |  | snížená |  | 0 | 0 | 0 | 0 | 0 | 16 | K | 1 | ROZPOCET | 0 | 0 | 0 | 0 | 0 | 2 | 0 | 16 | 52
27 | K | 733191112 | Manžety prostupové pro trubky do DN 32 | kus | 10 |  | 0 |  |  | snížená |  | 0 | 0 | 0 | 0 | 0 | 16 | K | 1 | ROZPOCET | 0 | 0 | 0 | 0 | 0 | 2 | 0 | 16 | 54
28 | K | 733-01 | Trubka flexalen 600 HP od125, DN25 předizol.potrubí 2xDN25 + 2x chránička | m | 2 |  | 0 |  |  | snížená |  | 0 | 0 | 0 | 0 | 0 | 16 | K | 1 | ROZPOCET | 0 | 0 | 0 | 0 | 0 | 2 | 0 | 16 | 56
29 | K | 733-02 | Manžeta ukončovací pro Flexalen 600 HP OD125 | ks | 2 |  | 0 |  |  | snížená |  | 0 | 0 | 0 | 0 | 0 | 16 | K | 1 | ROZPOCET | 0 | 0 | 0 | 0 | 0 | 2 | 0 | 16 | 58
30 | K | 733-03 | Přechod Da 32x1", DN25 | ks | 2 |  | 0 |  |  | snížená |  | 0 | 0 | 0 | 0 | 0 | 16 | K | 1 | ROZPOCET | 0 | 0 | 0 | 0 | 0 | 2 | 0 | 16 | 60
31 | K | 733-04 | Fixní úchyt dvojitý 2/Da 32, DN25 | ks | 1 |  | 0 |  |  | snížená |  | 0 | 0 | 0 | 0 | 0 | 16 | K | 1 | ROZPOCET | 0 | 0 | 0 | 0 | 0 | 2 | 0 | 16 | 62
32 | K | 733190306 | Tlaková zkouška Cu potrubí do D 35 | m | 121 |  | 0 |  |  | snížená |  | 0 | 0 | 0 | 0 | 0 | 16 | K | 1 | ROZPOCET | 0 | 0 | 0 | 0 | 0 | 2 | 0 | 16 | 64
33 | K | 998733201 | Přesun hmot pro rozvody potrubí, výšky do 6 m | % |  |  | 0 |  |  | snížená |  | 0 | 0 | 0 | 0 | 0 | 16 | K | 1 | ROZPOCET | 0 | 0 | 0 | 0 | 0 | 2 | 0 | 16 | 66
| D | 734 | Armatury |  |  |  | 0 |  |  |  |  | 0 |  | 0 |  | 0 | 2 | D | 0 | ROZPOCET | [6 empty] | 0
34 | K | 734209116 | Montáž armatur závitových,se 2závity, G 5/4 | kus | 3 |  | 0 |  |  | snížená |  | 0 | 0 | 0 | 0 | 0 | 16 | K | 1 | ROZPOCET | 0 | 0 | 0 | 0 | 0 | 2 | 0 | 16 | 68
35 | K | 734215132 | Ventil odvzdušňovací automat. DN 10 | kus | 2 |  | 0 |  |  | snížená |  | 0 | 0 | 0 | 0 | 0 | 16 | K | 1 | ROZPOCET | 0 | 0 | 0 | 0 | 0 | 2 | 0 | 16 | 70
36 | K | 734235122 | Kohout kulový, DN 20 | kus | 2 |  | 0 |  |  | snížená |  | 0 | 0 | 0 | 0 | 0 | 16 | K | 1 | ROZPOCET | 0 | 0 | 0 | 0 | 0 | 2 | 0 | 16 | 72
37 | K | 734235123 | Kohout kulový DN 25 | kus | 1 |  | 0 |  |  | snížená |  | 0 | 0 | 0 | 0 | 0 | 16 | K | 1 | ROZPOCET | 0 | 0 | 0 | 0 | 0 | 2 | 0 | 16 | 74
38 | K | 734235124 | Kohout kulový DN 32 | kus | 7 |  | 0 |  |  | snížená |  | 0 | 0 | 0 | 0 | 0 | 16 | K | 1 | ROZPOCET | 0 | 0 | 0 | 0 | 0 | 2 | 0 | 16 | 76
39 | K | 734245424 | Klapka zpětná DN 32 | kus | 2 |  | 0 |  |  | snížená |  | 0 | 0 | 0 | 0 | 0 | 16 | K | 1 | ROZPOCET | 0 | 0 | 0 | 0 | 0 | 2 | 0 | 16 | 78
40 | K | 734291112 | Kohouty plnící a vypouštěcí G 3/8 | kus | 9 |  | 0 |  |  | snížená |  | 0 | 0 | 0 | 0 | 0 | 16 | K | 1 | ROZPOCET | 0 | 0 | 0 | 0 | 0 | 2 | 0 | 16 | 80
41 | K | 734-01 | vyvyžovací ventil s vypouštěním STAD DN15 | ks | 3 |  | 0 |  |  | snížená |  | 0 | 0 | 0 | 0 | 0 | 16 | K | 1 | ROZPOCET | 0 | 0 | 0 | 0 | 0 | 2 | 0 | 16 | 82
42 | K | 998734201 | Přesun hmot pro armatury, výšky do 6 m | % |  |  | 0 |  |  | snížená |  | 0 | 0 | 0 | 0 | 0 | 16 | K | 1 | ROZPOCET | 0 | 0 | 0 | 0 | 0 | 2 | 0 | 16 | 84
| D | 735 | Otopná tělesa |  |  |  | 0 |  |  |  |  | 0 |  | 0 |  | 0 | 2 | D | 0 | ROZPOCET | [6 empty] | 0
43 | K | 735179110 | Montáž otopných těles koupelnových (žebříků) | kus | 4 |  | 0 |  |  | snížená |  | 0 | 0 | 0 | 0 | 0 | 16 | K | 1 | ROZPOCET | 0 | 0 | 0 | 0 | 0 | 2 | 0 | 16 | 86
44 | K | 735-01 | elektrické topné těleso koupelnové Koralux linear classic KLCH 700.600 | ks | 1 |  | 0 |  |  | snížená |  | 0 | 0 | 0 | 0 | 0 | 16 | K | 1 | ROZPOCET | 0 | 0 | 0 | 0 | 0 | 2 | 0 | 16 | 88
45 | K | 735-02 | elektrické topné těleso koupelnové Koralux linear classic KLCH 900.600 | ks | 1 |  | 0 |  |  | snížená |  | 0 | 0 | 0 | 0 | 0 | 16 | K | 1 | ROZPOCET | 0 | 0 | 0 | 0 | 0 | 2 | 0 | 16 | 90
46 | K | 735-03 | elektrické topné těleso koupelnové Koralux linear classic KLCH 900.450 | ks | 2 |  | 0 |  |  | snížená |  | 0 | 0 | 0 | 0 | 0 | 16 | K | 1 | ROZPOCET | 0 | 0 | 0 | 0 | 0 | 2 | 0 | 16 | 92
47 | K | 998735201 | Přesun hmot pro otopná tělesa, výšky do 6 m | % |  |  | 0 |  |  | snížená |  | 0 | 0 | 0 | 0 | 0 | 16 | K | 1 | ROZPOCET | 0 | 0 | 0 | 0 | 0 | 2 | 0 | 16 | 94
| D | 736 | Podlahové vytápění |  |  |  | 0 |  |  |  |  | 0 |  | 0 |  | 0 | 2 | D | 0 | ROZPOCET | [6 empty] | 0
48 | K | 736332111 | Systémová deska s kroč.izolací 35/32 | m2 | 250 |  | 0 |  |  | snížená |  | 0 | 0 | 0 | 0 | 0 | 16 | K | 1 | ROZPOCET | 0 | 0 | 0 | 0 | 0 | 2 | 0 | 16 | 96
49 | K | 736332214 | Vodicí oblouk GT-RB 15/18 | ks | 40 |  | 0 |  |  | snížená |  | 0 | 0 | 0 | 0 | 0 | 16 | K | 1 | ROZPOCET | 0 | 0 | 0 | 0 | 0 | 2 | 0 | 16 | 98
50 | K | 736332911 | Dilatační pás GTF-RDS | m | 275 |  | 0 |  |  | snížená |  | 0 | 0 | 0 | 0 | 0 | 16 | K | 1 | ROZPOCET | 0 | 0 | 0 | 0 | 0 | 2 | 0 | 16 | 100
51 | K | 736333114 | Potrubí HR PB DD, D 15x1,5 mm, do desky | m | 1011 |  | 0 |  |  | snížená |  | 0 | 0 | 0 | 0 | 0 | 16 | K | 1 | ROZPOCET | 0 | 0 | 0 | 0 | 0 | 2 | 0 | 16 | 102
52 | K | 736333912 | Ochranná trubka GT-SR 25, D 15-18 mm | m | 61 |  | 0 |  |  | snížená |  | 0 | 0 | 0 | 0 | 0 | 16 | K | 1 | ROZPOCET | 0 | 0 | 0 | 0 | 0 | 2 | 0 | 16 | 104
53 | K | 736336305 | Ses.rozd./sběrač GTF-VSS, 6cest.bez skř. | kus | 1 |  | 0 |  |  | snížená |  | 0 | 0 | 0 | 0 | 0 | 16 | K | 1 | ROZPOCET | 0 | 0 | 0 | 0 | 0 | 2 | 0 | 16 | 106
54 | K | 736336306 | Ses.rozd./sběrač GTF-VSS, 7cest.bez skř. | kus | 2 |  | 0 |  |  | snížená |  | 0 | 0 | 0 | 0 | 0 | 16 | K | 1 | ROZPOCET | 0 | 0 | 0 | 0 | 0 | 2 | 0 | 16 | 108
55 | K | 736336811 | Skříň rozdělovače pod omítku P3WS | kus | 1 |  | 0 |  |  | snížená |  | 0 | 0 | 0 | 0 | 0 | 16 | K | 1 | ROZPOCET | 0 | 0 | 0 | 0 | 0 | 2 | 0 | 16 | 110
56 | K | 736336812 | Skříň rozdělovače pod omítku P4WS | kus | 2 |  | 0 |  |  | snížená |  | 0 | 0 | 0 | 0 | 0 | 16 | K | 1 | ROZPOCET | 0 | 0 | 0 | 0 | 0 | 2 | 0 | 16 | 112
57 | K | 736336911 | Adaptér GT-M-KA 15 x 1,5 mm | kus | 40 |  | 0 |  |  | snížená |  | 0 | 0 | 0 | 0 | 0 | 16 | K | 1 | ROZPOCET | 0 | 0 | 0 | 0 | 0 | 2 | 0 | 16 | 114
58 | K | 736336921 | Kohout kulový uzavírací GT-AVR DN 25 | ks | 6 |  | 0 |  |  | snížená |  | 0 | 0 | 0 | 0 | 0 | 16 | K | 1 | ROZPOCET | 0 | 0 | 0 | 0 | 0 | 2 | 0 | 16 | 116
59 | K | 736 33-01 | Press-spojka GT-M-PK 15/15 | ks | 5 |  | 0 |  |  | snížená |  | 0 | 0 | 0 | 0 | 0 | 16 | K | 1 | ROZPOCET | 0 | 0 | 0 | 0 | 0 | 2 | 0 | 16 | 118
60 | K | 736 33-02 | Opěrné pouzdro GT-SH 15 | ks | 40 |  | 0 |  |  | snížená |  | 0 | 0 | 0 | 0 | 0 | 16 | K | 1 | ROZPOCET | 0 | 0 | 0 | 0 | 0 | 2 | 0 | 16 | 120
61 | K | 736 33-03 | Prostorový termostat Alpha 230V | ks | 10 |  | 0 |  |  | snížená |  | 0 | 0 | 0 | 0 | 0 | 16 | K | 1 | ROZPOCET | 0 | 0 | 0 | 0 | 0 | 2 | 0 | 16 | 122
62 | K | 736 33-04 | Připojovací el. lišta pro napájení termostatů Alpha Basis (6) | ks | 3 |  | 0 |  |  | snížená |  | 0 | 0 | 0 | 0 | 0 | 16 | K | 1 | ROZPOCET | 0 | 0 | 0 | 0 | 0 | 2 | 0 | 16 | 124
63 | K | 736 33-05 | El. pohon pro ovládání ventilů rozdělovače | ks | 11 |  | 0 |  |  | snížená |  | 0 | 0 | 0 | 0 | 0 | 16 | K | 1 | ROZPOCET | 0 | 0 | 0 | 0 | 0 | 2 | 0 | 16 | 126
64 | K | 998736201 | Přesun hmot pro podlahové vytápění, výšky do 6 m | % |  |  | 0 |  |  | snížená |  | 0 | 0 | 0 | 0 | 0 | 16 | K | 1 | ROZPOCET | 0 | 0 | 0 | 0 | 0 | 2 | 0 | 16 | 128
| D | 767 | Konstrukce zámečnické |  |  |  | 0 |  |  |  |  | 0 |  | 0 |  | 0 | 2 | D | 0 | ROZPOCET | [6 empty] | 0
65 | K | 767 | D+MTZ ocelových doplňků pro uchycení potrubí | kg | 106 |  | 0 |  |  | snížená |  | 0 | 0 | 0 | 0 | 0 | 16 | K | 1 | ROZPOCET | 0 | 0 | 0 | 0 | 0 | 2 | 0 | 16 | 130
66 | K | 998767201 | Přesun hmot pro zámečnické konstr., výšky do 6 m | % |  |  | 0 |  |  | snížená |  | 0 | 0 | 0 | 0 | 0 | 16 | K | 1 | ROZPOCET | 0 | 0 | 0 | 0 | 0 | 2 | 0 | 16 | 132
| D | 799 | Ostatní |  |  |  | 0 |  |  |  |  | 0 |  | 0 |  | 0 | 1 | D | 0 | ROZPOCET | [6 empty] | 0
67 | K | 904 R02 | Hzs-zkousky v ramci montaz.praci Topná zkouška vč. vyregulování topné soustavy | h | 24 |  | 0 |  |  | snížená |  | 0 | 0 | 0 | 0 | 0 | 4 | K | 1 | ROZPOCET | 0 | 0 | 0 | 0 | 0 | 2 | 0 | 4 | 134
| D | D96 | Přesuny suti a vybouraných hmot |  |  |  | 0 |  |  |  |  | 0 |  | 0 |  | 0 | 1 | D | 0 | ROZPOCET | [6 empty] | 0
68 | K | 979081111 | Odvoz suti a vybour. hmot na skládku do 1 km | t | 0.091 |  | 0 |  |  | snížená |  | 0 | 0 | 0 | 0 | 0 | 4 | K | 1 | ROZPOCET | 0 | 0 | 0 | 0 | 0 | 2 | 0 | 4 | 136
69 | K | 979081121 | Příplatek k odvozu za každý další 1 km | t | 1.365 |  | 0 |  |  | snížená |  | 0 | 0 | 0 | 0 | 0 | 4 | K | 1 | ROZPOCET | 0 | 0 | 0 | 0 | 0 | 2 | 0 | 4 | 138
70 | K | 979082111 | Vnitrostaveništní doprava suti do 10 m | t | 0.091 |  | 0 |  |  | snížená |  | 0 | 0 | 0 | 0 | 0 | 4 | K | 1 | ROZPOCET | 0 | 0 | 0 | 0 | 0 | 2 | 0 | 4 | 140
71 | K | 979990107 | Poplatek za skládku suti - směs betonu,cihel,dřeva | t | 0.091 |  | 0 |  |  | snížená |  | 0 | 0 | 0 | 0 | 0 | 4 | K | 1 | ROZPOCET | 0 | 0 | 0 | 0 | 0 | 2 | 0 | 4 | 142

## D.1.4.C - VZDUCHOTECHNIKA..._01
{6acfcc35-ee59-4081-8a0b-6c9004999cd7}
1
| KRYCÍ LIST SOUPISU PRACÍ | [7 empty] | v --- níže se nacházejí doplnkové a pomocné údaje k sestavám --- v | [8 empty] | False
Stavba:
Transformace domova Černovice – Lidmaň I. – Polná
Objekt:
SO 02 - DOMOV PRO OSOBY SE ZDRAVOTNÍM POSTÍŽENÍM-CHRÁNĚNÉ BYDLENÍ (CHB)
Soupis:
D.1.4 - TECHNIKA PROSTŘEDÍ STAVEB
Úroveň 3:
D.1.4.C - VZDUCHOTECHNIKA A CHLAZENÍ
| KSO: |  |  |  |  | CC-CZ:
| Místo: |  |  |  |  | Datum: | 18. 9. 2024
| Zadavatel: |  |  |  |  | IČ:
|  | Kraj Vysočina |  |  |  | DIČ:
| Uchazeč: |  |  |  |  | IČ: | Vyplň údaj
|  | Vyplň údaj |  |  |  | DIČ: | Vyplň údaj
| Projektant: |  |  |  |  | IČ:
|  | ARPIK OSTRAVA s.r.o. |  |  |  | DIČ:
| Zpracovatel: |  |  |  |  | IČ:
DIČ:
Poznámka:
| Cena bez DPH | [5 empty] | 0
|  |  | Základ daně |  |  | Sazba daně | Výše daně
| DPH | základní | 0 |  |  | 21% | 0
|  | snížená | 0 |  |  | 12% | 0
|  | zákl. přenesená | 0 |  |  | 21% | 0
|  | sníž. přenesená | 0 |  |  | 12% | 0
|  | nulová | 0 |  |  | 0% | 0
| Cena s DPH |  |  | v | CZK |  | 0
| Projektant |  |  | Zpracovatel
| Datum a podpis: |  | Razítko | Datum a podpis: |  |  | Razítko
| Objednavatel |  |  | Uchazeč
| Datum a podpis: |  | Razítko | Datum a podpis: |  |  | Razítko
REKAPITULACE ČLENĚNÍ SOUPISU PRACÍ
Stavba:
Transformace domova Černovice – Lidmaň I. – Polná
Objekt:
SO 02 - DOMOV PRO OSOBY SE ZDRAVOTNÍM POSTÍŽENÍM-CHRÁNĚNÉ BYDLENÍ (CHB)
Soupis:
D.1.4 - TECHNIKA PROSTŘEDÍ STAVEB
Úroveň 3:
D.1.4.C - VZDUCHOTECHNIKA A CHLAZENÍ
Místo: | [5 empty] | Datum: | 18. 9. 2024
Zadavatel: |  |  | Kraj Vysočina |  |  | Projektant: | ARPIK OSTRAVA s.r.o.
Uchazeč: |  |  | Vyplň údaj |  |  | Zpracovatel:
Kód dílu - Popis | [6 empty] | Cena celkem [CZK]
Náklady ze soupisu prací | [6 empty] | 0 | [11 empty] | -1
| D1 - Zařízení 1 Větrání | [5 empty] | 0
| D2 - KOMPAKTNÍ VZT JEDNOTKA S REKUPERACÍ VZDUCHU, vnitřní podstropní provedení, dle ErP 2018, vč. MaR | [5 empty] | 0
| D3 - PROTIDEŠŤOVÉ ŽALUZIE ZINKOVÉ -PZZN /rám do zdi, se sítem/ | [5 empty] | 0
| D4 - OHEBNÝ TLUMIČ HLUKU s vysokým útlumem | [5 empty] | 0
| D5 - TLUMIČ HLUKU BUŇKOVÝ, VČ. POTRUBÍ | [5 empty] | 0
| D6 - REGULÁTOR VARIABILNÍHO PRŮTOKU, např. TVE EASY | [5 empty] | 0
| D7 - KLAPKA DO POTRUBÍ KRUHOVÁ -KK /připojení s nástavcem/ | [5 empty] | 0
| D8 - ZPĚTNÁ KLAPKA | [5 empty] | 0
| D9 - PŘÍVODNÍ VYÚSTKA DESIGNOVÁ | [5 empty] | 0
| D10 - TALÍŘOVÝ VENTIL ODVODNÍ KOVOVÝ vč. zděře | [5 empty] | 0
| D11 - ČTYŘHRANNÉ POTRUBÍ SKUPINY I. MATERIÁL POZINKOVANÝ PLECH | [5 empty] | 0
| D12 - KRUHOVÉ POTRUBÍ SPIRO SAFE | [5 empty] | 0
| D13 - OHEBNÉ HADICE BEZ IZOLACE | [5 empty] | 0
| D14 - OHEBNÉ HADICE S TEP. IZOLACÍ | [5 empty] | 0
| D15 - REVIZNÍ DVÍŘKA DO PODHLEDU | [5 empty] | 0
| D16 - SPOJOVACÍ MATERIÁL | [5 empty] | 0
| D17 - ZÁVĚSY, ZÁVĚSNÉ LIŠTY, ZÁVITOVÉ TYČE,ZÁVĚSY, KRUHOVÉ ZÁVĚSY,HMOŽDINKY | [5 empty] | 0
| D18 - Zařízení 2 - Chlazení | [5 empty] | 0
| D19 - KLIMATIZACE S PROMĚNNOU TEPLOTOU CHLADIVA A PROMĚNNÝM PRŮTOKEM CHLADIVA | [5 empty] | 0
| D20 - Venkovní kondenzační jednotka Multi V s, 400V, R410A, např. typu | [5 empty] | 0
| D21 - Vnitřní kazetová jednotka se 4 směrným výdechem | [5 empty] | 0
| D15 - REVIZNÍ DVÍŘKA DO PODHLEDU | [5 empty] | 0
| D16 - SPOJOVACÍ MATERIÁL | [5 empty] | 0
| D17 - ZÁVĚSY, ZÁVĚSNÉ LIŠTY, ZÁVITOVÉ TYČE,ZÁVĚSY, KRUHOVÉ ZÁVĚSY,HMOŽDINKY | [5 empty] | 0
| D22 - Izolace tepelné | [5 empty] | 0
| D23 - TEPELNÉ IZOLACE POTRUBÍ KAUČUKEM S AL POLEPEM | [5 empty] | 0
| D24 - TEPELNÉ IZOLACE POTRUBÍ DLE OZNAČENÍ NA VÝKRESU: IZOLACE POTRUBÍ DESKOU Z MIN. PLSTI KONSTRUKCE Z PO | [5 empty] | 0
| D25 - Hodinové zúčtovací sazby | [5 empty] | 0
| D26 - HODINOVÉ ZÚČTOVACÍ SAZBY- | [5 empty] | 0
| D27 - PŘÍPRAVA KE KOMPLEXNÍMU | [5 empty] | 0
| D28 - VYZKOUŠENÍ,OŽIVENÍ A | [5 empty] | 0
| OST - Ostatní | [5 empty] | 0
SOUPIS PRACÍ
Stavba:
Transformace domova Černovice – Lidmaň I. – Polná
Objekt:
SO 02 - DOMOV PRO OSOBY SE ZDRAVOTNÍM POSTÍŽENÍM-CHRÁNĚNÉ BYDLENÍ (CHB)
Soupis:
D.1.4 - TECHNIKA PROSTŘEDÍ STAVEB
Úroveň 3:
D.1.4.C - VZDUCHOTECHNIKA A CHLAZENÍ
Místo: | [5 empty] | Datum: | 18. 9. 2024
Zadavatel: |  |  | Kraj Vysočina |  |  | Projektant: | ARPIK OSTRAVA s.r.o.
Uchazeč: |  |  | Vyplň údaj |  |  | Zpracovatel:
PČ | Typ | Kód | Popis | MJ | Množství | J.cena [CZK] | Cena celkem [CZK] | Cenová soustava |  | DPH | J. Nh [h] | Nh celkem [h] | J. hmotnost [t] | Hmotnost celkem [t] | J. suť [t] | Suť Celkem [t]
Náklady soupisu celkem | [6 empty] | 0 |  |  |  |  | 0 |  | 0 |  | 0 |  | D | -1 | [7 empty] | 0
| D | D1 | Zařízení 1 Větrání |  |  |  | 0 |  |  |  |  | 0 |  | 0 |  | 0 | 1 | D | 0 | ROZPOCET | [6 empty] | 0
| D | D2 | KOMPAKTNÍ VZT JEDNOTKA S REKUPERACÍ VZDUCHU, vnitřní podstropní provedení, dle ErP 2018, vč. MaR |  |  |  | 0 |  |  |  |  | 0 |  | 0 |  | 0 | 1 | D | 1 | ROZPOCET | [6 empty] | 0
1 | K | 1.1 | VZT rekuperační jednotka | ks | 1 |  | 0 |  |  | snížená |  | 0 | 0 | 0 | 0 | 0 | 4 | K | 2 | ROZPOCET | 0 | 0 | 0 | 0 | 0 | 2 | 0 | 4 | 2
| P |  | Poznámka k položce: VZT rekuperační jednotka, vnitřní podstropní provedení, vč. MaR. Vp/Vo= 950/950m3/h, 2x reg. klapka vč. SP, filtrace F7, G4,dpext=300/300 Pa, EC motory Pi=0,49+0,43kW/230V, deskový rekuperační výměník se suchou účinností 76,1%, el. ohřívač, G=222kg, 3Px32A, jistič 30A, poloha dle výkresu, MaR s napojením na Modbus | [14 empty] | P | 2
2 | K | Pol26 | příslušenství: sifon s kuličkou | ks | 2 |  | 0 |  |  | snížená |  | 0 | 0 | 0 | 0 | 0 | 4 | K | 2 | ROZPOCET | 0 | 0 | 0 | 0 | 0 | 2 | 0 | 4 | 4
3 | K | Pol27 | odvod kondenzátu | ks | 1 |  | 0 |  |  | snížená |  | 0 | 0 | 0 | 0 | 0 | 4 | K | 2 | ROZPOCET | 0 | 0 | 0 | 0 | 0 | 2 | 0 | 4 | 6
4 | K | Pol28 | pružná spojka | ks | 4 |  | 0 |  |  | snížená |  | 0 | 0 | 0 | 0 | 0 | 4 | K | 2 | ROZPOCET | 0 | 0 | 0 | 0 | 0 | 2 | 0 | 4 | 8
5 | K | Pol29 | zprovoznění jednotky | ks | 1 |  | 0 |  |  | snížená |  | 0 | 0 | 0 | 0 | 0 | 4 | K | 2 | ROZPOCET | 0 | 0 | 0 | 0 | 0 | 2 | 0 | 4 | 10
| D | D3 | PROTIDEŠŤOVÉ ŽALUZIE ZINKOVÉ -PZZN /rám do zdi, se sítem/ |  |  |  | 0 |  |  |  |  | 0 |  | 0 |  | 0 | 1 | D | 1 | ROZPOCET | [6 empty] | 0
6 | K | 1.2 | PZZN-500x355-R2-S, RAL dle fasády | ks | 2 |  | 0 |  |  | snížená |  | 0 | 0 | 0 | 0 | 0 | 4 | K | 2 | ROZPOCET | 0 | 0 | 0 | 0 | 0 | 2 | 0 | 4 | 12
| D | D4 | OHEBNÝ TLUMIČ HLUKU s vysokým útlumem |  |  |  | 0 |  |  |  |  | 0 |  | 0 |  | 0 | 1 | D | 1 | ROZPOCET | [6 empty] | 0
7 | K | 1.3.1 | např. typu Sonoextra 315/1000 | ks | 2 |  | 0 |  |  | snížená |  | 0 | 0 | 0 | 0 | 0 | 4 | K | 2 | ROZPOCET | 0 | 0 | 0 | 0 | 0 | 2 | 0 | 4 | 14
| D | D5 | TLUMIČ HLUKU BUŇKOVÝ, VČ. POTRUBÍ |  |  |  | 0 |  |  |  |  | 0 |  | 0 |  | 0 | 1 | D | 1 | ROZPOCET | [6 empty] | 0
8 | K | 1.3.2 | 500x200x1500, 1.100°C | ks | 2 |  | 0 |  |  | snížená |  | 0 | 0 | 0 | 0 | 0 | 4 | K | 2 | ROZPOCET | 0 | 0 | 0 | 0 | 0 | 2 | 0 | 4 | 16
| D | D6 | REGULÁTOR VARIABILNÍHO PRŮTOKU, např. TVE EASY |  |  |  | 0 |  |  |  |  | 0 |  | 0 |  | 0 | 1 | D | 1 | ROZPOCET | [6 empty] | 0
9 | K | 1.4.1 | VAV regulátor, D=100, 60m3/h | ks | 1 |  | 0 |  |  | snížená |  | 0 | 0 | 0 | 0 | 0 | 4 | K | 2 | ROZPOCET | 0 | 0 | 0 | 0 | 0 | 2 | 0 | 4 | 18
10 | K | 1.4.2 | VAV regulátor, D=200, 460m3/h | ks | 1 |  | 0 |  |  | snížená |  | 0 | 0 | 0 | 0 | 0 | 4 | K | 2 | ROZPOCET | 0 | 0 | 0 | 0 | 0 | 2 | 0 | 4 | 20
11 | K | 1.4.3 | VAV regulátor, D=100, 30m3/h | ks | 1 |  | 0 |  |  | snížená |  | 0 | 0 | 0 | 0 | 0 | 4 | K | 2 | ROZPOCET | 0 | 0 | 0 | 0 | 0 | 2 | 0 | 4 | 22
12 | K | 1.4.4 | VAV regulátor, D=100, 30m3/h | ks | 1 |  | 0 |  |  | snížená |  | 0 | 0 | 0 | 0 | 0 | 4 | K | 2 | ROZPOCET | 0 | 0 | 0 | 0 | 0 | 2 | 0 | 4 | 24
13 | K | 1.4.5 | VAV regulátor, D=100, 30m3/h | ks | 1 |  | 0 |  |  | snížená |  | 0 | 0 | 0 | 0 | 0 | 4 | K | 2 | ROZPOCET | 0 | 0 | 0 | 0 | 0 | 2 | 0 | 4 | 26
14 | K | 1.4.6 | VAV regulátor, D=100, 30m3/h | ks | 1 |  | 0 |  |  | snížená |  | 0 | 0 | 0 | 0 | 0 | 4 | K | 2 | ROZPOCET | 0 | 0 | 0 | 0 | 0 | 2 | 0 | 4 | 28
15 | K | 1.4.7 | VAV regulátor, D=100, 30m3/h | ks | 1 |  | 0 |  |  | snížená |  | 0 | 0 | 0 | 0 | 0 | 4 | K | 2 | ROZPOCET | 0 | 0 | 0 | 0 | 0 | 2 | 0 | 4 | 30
16 | K | 1.4.8 | VAV regulátor, D=100, 30m3/h | ks | 1 |  | 0 |  |  | snížená |  | 0 | 0 | 0 | 0 | 0 | 4 | K | 2 | ROZPOCET | 0 | 0 | 0 | 0 | 0 | 2 | 0 | 4 | 32
17 | K | 1.4.9 | VAV regulátor, D=160, 250m/h | ks | 1 |  | 0 |  |  | snížená |  | 0 | 0 | 0 | 0 | 0 | 4 | K | 2 | ROZPOCET | 0 | 0 | 0 | 0 | 0 | 2 | 0 | 4 | 34
18 | K | 1.4.10 | VAV regulátor, D=160, 230m/h | ks | 1 |  | 0 |  |  | snížená |  | 0 | 0 | 0 | 0 | 0 | 4 | K | 2 | ROZPOCET | 0 | 0 | 0 | 0 | 0 | 2 | 0 | 4 | 36
19 | K | 1.4.11 | VAV regulátor, D=160, 100m/h | ks | 1 |  | 0 |  |  | snížená |  | 0 | 0 | 0 | 0 | 0 | 4 | K | 2 | ROZPOCET | 0 | 0 | 0 | 0 | 0 | 2 | 0 | 4 | 38
20 | K | 1.4.12 | VAV regulátor, D=160, 230m/h | ks | 1 |  | 0 |  |  | snížená |  | 0 | 0 | 0 | 0 | 0 | 4 | K | 2 | ROZPOCET | 0 | 0 | 0 | 0 | 0 | 2 | 0 | 4 | 40
21 | K | 1.4.13 | VAV regulátor, D=160, 80m/h | ks | 1 |  | 0 |  |  | snížená |  | 0 | 0 | 0 | 0 | 0 | 4 | K | 2 | ROZPOCET | 0 | 0 | 0 | 0 | 0 | 2 | 0 | 4 | 42
22 | K | 1.4.14 | VAV regulátor, D=160, 230m/h | ks | 1 |  | 0 |  |  | snížená |  | 0 | 0 | 0 | 0 | 0 | 4 | K | 2 | ROZPOCET | 0 | 0 | 0 | 0 | 0 | 2 | 0 | 4 | 44
| D | D7 | KLAPKA DO POTRUBÍ KRUHOVÁ -KK /připojení s nástavcem/ |  |  |  | 0 |  |  |  |  | 0 |  | 0 |  | 0 | 1 | D | 1 | ROZPOCET | [6 empty] | 0
23 | K | 1.5.1 | KK-N-100 | ks | 3 |  | 0 |  |  | snížená |  | 0 | 0 | 0 | 0 | 0 | 4 | K | 2 | ROZPOCET | 0 | 0 | 0 | 0 | 0 | 2 | 0 | 4 | 46
24 | K | 1.5.2 | neobsazeno | ks | 0 |  | 0 |  |  | snížená |  | 0 | 0 | 0 | 0 | 0 | 4 | K | 2 | ROZPOCET | 0 | 0 | 0 | 0 | 0 | 2 | 0 | 4 | 48
| D | D8 | ZPĚTNÁ KLAPKA |  |  |  | 0 |  |  |  |  | 0 |  | 0 |  | 0 | 1 | D | 1 | ROZPOCET | [6 empty] | 0
25 | K | 1.5.3 | RSK 160 zpětná klapka | ks | 2 |  | 0 |  |  | snížená |  | 0 | 0 | 0 | 0 | 0 | 4 | K | 2 | ROZPOCET | 0 | 0 | 0 | 0 | 0 | 2 | 0 | 4 | 50
| D | D9 | PŘÍVODNÍ VYÚSTKA DESIGNOVÁ |  |  |  | 0 |  |  |  |  | 0 |  | 0 |  | 0 | 1 | D | 1 | ROZPOCET | [6 empty] | 0
26 | K | 1.6.1 | Stropní přívodní vyústka 250x90 Vp=60m3/h, např. typu: EDF-M, vč. přívodního boxu, barva a typ dle konzultace s investorem | ks | 6 |  | 0 |  |  | snížená |  | 0 | 0 | 0 | 0 | 0 | 4 | K | 2 | ROZPOCET | 0 | 0 | 0 | 0 | 0 | 2 | 0 | 4 | 52
27 | K | 1.6.2 | Stropní přívodní vyústka 250x90 Vp=60m3/h, např. typu: EDF-M, vč. přívodního boxu, barva a typ dle konzultace s investorem | ks | 1 |  | 0 |  |  | snížená |  | 0 | 0 | 0 | 0 | 0 | 4 | K | 2 | ROZPOCET | 0 | 0 | 0 | 0 | 0 | 2 | 0 | 4 | 54
28 | K | 1.6.3 | Stropní přívodní vyústka Vp=115m3/h, např. typu: EDF-M, vč. přívodního boxu, barva a typ dle konzultace s investorem | ks | 4 |  | 0 |  |  | snížená |  | 0 | 0 | 0 | 0 | 0 | 4 | K | 2 | ROZPOCET | 0 | 0 | 0 | 0 | 0 | 2 | 0 | 4 | 56
29 | K | 1.6.4 | Stropní přívodní vyústka Vp=125m3/h, např. typu: EDF-M, vč. přívodního boxu, barva a typ dle konzultace s investorem | ks | 2 |  | 0 |  |  | snížená |  | 0 | 0 | 0 | 0 | 0 | 4 | K | 2 | ROZPOCET | 0 | 0 | 0 | 0 | 0 | 2 | 0 | 4 | 58
| D | D10 | TALÍŘOVÝ VENTIL ODVODNÍ KOVOVÝ vč. zděře |  |  |  | 0 |  |  |  |  | 0 |  | 0 |  | 0 | 1 | D | 1 | ROZPOCET | [6 empty] | 0
30 | K | 1.7.1 | 100 tal.ventil odvod | ks | 4 |  | 0 |  |  | snížená |  | 0 | 0 | 0 | 0 | 0 | 4 | K | 2 | ROZPOCET | 0 | 0 | 0 | 0 | 0 | 2 | 0 | 4 | 60
31 | K | 1.7.2 | neobsazeno |  | 0 |  | 0 |  |  | snížená |  | 0 | 0 | 0 | 0 | 0 | 4 | K | 2 | ROZPOCET | 0 | 0 | 0 | 0 | 0 | 2 | 0 | 4 | 62
32 | K | 1.7.3 | 160 tal.ventil odvod | ks | 9 |  | 0 |  |  | snížená |  | 0 | 0 | 0 | 0 | 0 | 4 | K | 2 | ROZPOCET | 0 | 0 | 0 | 0 | 0 | 2 | 0 | 4 | 64
| D | D11 | ČTYŘHRANNÉ POTRUBÍ SKUPINY I. MATERIÁL POZINKOVANÝ PLECH |  |  |  | 0 |  |  |  |  | 0 |  | 0 |  | 0 | 1 | D | 1 | ROZPOCET | [6 empty] | 0
33 | K | Pol65 | do obvodu 1050 40% tvarovek | bm | 20 |  | 0 |  |  | snížená |  | 0 | 0 | 0 | 0 | 0 | 4 | K | 2 | ROZPOCET | 0 | 0 | 0 | 0 | 0 | 2 | 0 | 4 | 66
34 | K | Pol66 | do obvodu 1500 60% tvarovek | bm | 5 |  | 0 |  |  | snížená |  | 0 | 0 | 0 | 0 | 0 | 4 | K | 2 | ROZPOCET | 0 | 0 | 0 | 0 | 0 | 2 | 0 | 4 | 68
35 | K | Pol33 | do obvodu 1890 100% tvarovek | bm | 1 |  | 0 |  |  | snížená |  | 0 | 0 | 0 | 0 | 0 | 4 | K | 2 | ROZPOCET | 0 | 0 | 0 | 0 | 0 | 2 | 0 | 4 | 70
| D | D12 | KRUHOVÉ POTRUBÍ SPIRO SAFE |  |  |  | 0 |  |  |  |  | 0 |  | 0 |  | 0 | 1 | D | 1 | ROZPOCET | [6 empty] | 0
36 | K | Pol34 | do průměru100 10% tvarovek | bm | 55 |  | 0 |  |  | snížená |  | 0 | 0 | 0 | 0 | 0 | 4 | K | 2 | ROZPOCET | 0 | 0 | 0 | 0 | 0 | 2 | 0 | 4 | 72
37 | K | Pol35 | do průměru140 10% tvarovek | bm | 30 |  | 0 |  |  | snížená |  | 0 | 0 | 0 | 0 | 0 | 4 | K | 2 | ROZPOCET | 0 | 0 | 0 | 0 | 0 | 2 | 0 | 4 | 74
38 | K | Pol36 | do průměru200 20% tvarovek | bm | 60 |  | 0 |  |  | snížená |  | 0 | 0 | 0 | 0 | 0 | 4 | K | 2 | ROZPOCET | 0 | 0 | 0 | 0 | 0 | 2 | 0 | 4 | 76
39 | K | Pol37 | do průměru400 30% tvarovek | bm | 8 |  | 0 |  |  | snížená |  | 0 | 0 | 0 | 0 | 0 | 4 | K | 2 | ROZPOCET | 0 | 0 | 0 | 0 | 0 | 2 | 0 | 4 | 78
| D | D13 | OHEBNÉ HADICE BEZ IZOLACE |  |  |  | 0 |  |  |  |  | 0 |  | 0 |  | 0 | 1 | D | 1 | ROZPOCET | [6 empty] | 0
40 | K | Pol38 | D=100 | m | 10 |  | 0 |  |  | snížená |  | 0 | 0 | 0 | 0 | 0 | 4 | K | 2 | ROZPOCET | 0 | 0 | 0 | 0 | 0 | 2 | 0 | 4 | 80
41 | K | Pol39 | D=125 | m | 5 |  | 0 |  |  | snížená |  | 0 | 0 | 0 | 0 | 0 | 4 | K | 2 | ROZPOCET | 0 | 0 | 0 | 0 | 0 | 2 | 0 | 4 | 82
42 | K | Pol40 | D=160 | m | 10 |  | 0 |  |  | snížená |  | 0 | 0 | 0 | 0 | 0 | 4 | K | 2 | ROZPOCET | 0 | 0 | 0 | 0 | 0 | 2 | 0 | 4 | 84
43 | K | Pol41 | D=200 | m | 5 |  | 0 |  |  | snížená |  | 0 | 0 | 0 | 0 | 0 | 4 | K | 2 | ROZPOCET | 0 | 0 | 0 | 0 | 0 | 2 | 0 | 4 | 86
| D | D14 | OHEBNÉ HADICE S TEP. IZOLACÍ |  |  |  | 0 |  |  |  |  | 0 |  | 0 |  | 0 | 1 | D | 1 | ROZPOCET | [6 empty] | 0
44 | K | Pol42 | 315mm | m | 3 |  | 0 |  |  | snížená |  | 0 | 0 | 0 | 0 | 0 | 4 | K | 2 | ROZPOCET | 0 | 0 | 0 | 0 | 0 | 2 | 0 | 4 | 88
| D | D15 | REVIZNÍ DVÍŘKA DO PODHLEDU |  |  |  | 0 |  |  |  |  | 0 |  | 0 |  | 0 | 1 | D | 1 | ROZPOCET | [6 empty] | 0
45 | K | Pol43 | 600x600mm | ks | 14 |  | 0 |  |  | snížená |  | 0 | 0 | 0 | 0 | 0 | 4 | K | 2 | ROZPOCET | 0 | 0 | 0 | 0 | 0 | 2 | 0 | 4 | 90
| D | D16 | SPOJOVACÍ MATERIÁL |  |  |  | 0 |  |  |  |  | 0 |  | 0 |  | 0 | 1 | D | 1 | ROZPOCET | [6 empty] | 0
46 | K | Pol44 | šrouby, matice, podložky | kg | 70 |  | 0 |  |  | snížená |  | 0 | 0 | 0 | 0 | 0 | 4 | K | 2 | ROZPOCET | 0 | 0 | 0 | 0 | 0 | 2 | 0 | 4 | 92
| D | D17 | ZÁVĚSY, ZÁVĚSNÉ LIŠTY, ZÁVITOVÉ TYČE,ZÁVĚSY, KRUHOVÉ ZÁVĚSY,HMOŽDINKY |  |  |  | 0 |  |  |  |  | 0 |  | 0 |  | 0 | 1 | D | 1 | ROZPOCET | [6 empty] | 0
47 | K | Pol45 | závěsný materiál | kg | 50 |  | 0 |  |  | snížená |  | 0 | 0 | 0 | 0 | 0 | 4 | K | 2 | ROZPOCET | 0 | 0 | 0 | 0 | 0 | 2 | 0 | 4 | 94
| D | D18 | Zařízení 2 - Chlazení |  |  |  | 0 |  |  |  |  | 0 |  | 0 |  | 0 | 1 | D | 0 | ROZPOCET | [6 empty] | 0
| D | D19 | KLIMATIZACE S PROMĚNNOU TEPLOTOU CHLADIVA A PROMĚNNÝM PRŮTOKEM CHLADIVA |  |  |  | 0 |  |  |  |  | 0 |  | 0 |  | 0 | 1 | D | 1 | ROZPOCET | [6 empty] | 0
| D | D20 | Venkovní kondenzační jednotka Multi V s, 400V, R410A, např. typu |  |  |  | 0 |  |  |  |  | 0 |  | 0 |  | 0 | 1 | D | 1 | ROZPOCET | [6 empty] | 0
48 | K | 2.1 | ARUN080 | ks | 1 |  | 0 |  |  | snížená |  | 0 | 0 | 0 | 0 | 0 | 4 | K | 2 | ROZPOCET | 0 | 0 | 0 | 0 | 0 | 2 | 0 | 4 | 96
| D | D21 | Vnitřní kazetová jednotka se 4 směrným výdechem |  |  |  | 0 |  |  |  |  | 0 |  | 0 |  | 0 | 1 | D | 1 | ROZPOCET | [6 empty] | 0
49 | K | 2.2.1 | např. typu ARNU05, Qch= 1,5kW | ks | 1 |  | 0 |  |  | snížená |  | 0 | 0 | 0 | 0 | 0 | 4 | K | 2 | ROZPOCET | 0 | 0 | 0 | 0 | 0 | 2 | 0 | 4 | 98
50 | K | 2.2.2 | např. typu ARNU15, Qch= 4,5kW | ks | 1 |  | 0 |  |  | snížená |  | 0 | 0 | 0 | 0 | 0 | 4 | K | 2 | ROZPOCET | 0 | 0 | 0 | 0 | 0 | 2 | 0 | 4 | 100
51 | K | 2.2.3 | např. typu ARNU05, Qch= 1,5kW | ks | 1 |  | 0 |  |  | snížená |  | 0 | 0 | 0 | 0 | 0 | 4 | K | 2 | ROZPOCET | 0 | 0 | 0 | 0 | 0 | 2 | 0 | 4 | 102
52 | K | 2.2.4 | např. typu ARNU05, Qch= 1,5kW | ks | 1 |  | 0 |  |  | snížená |  | 0 | 0 | 0 | 0 | 0 | 4 | K | 2 | ROZPOCET | 0 | 0 | 0 | 0 | 0 | 2 | 0 | 4 | 104
53 | K | 2.2.5 | např. typu ARNU05, Qch= 1,5kW | ks | 1 |  | 0 |  |  | snížená |  | 0 | 0 | 0 | 0 | 0 | 4 | K | 2 | ROZPOCET | 0 | 0 | 0 | 0 | 0 | 2 | 0 | 4 | 106
54 | K | 2.2.6 | např. typu ARNU05, Qch= 1,5kW | ks | 1 |  | 0 |  |  | snížená |  | 0 | 0 | 0 | 0 | 0 | 4 | K | 2 | ROZPOCET | 0 | 0 | 0 | 0 | 0 | 2 | 0 | 4 | 108
55 | K | 2.2.7 | např. typu ARNU05, Qch= 1,5kW | ks | 1 |  | 0 |  |  | snížená |  | 0 | 0 | 0 | 0 | 0 | 4 | K | 2 | ROZPOCET | 0 | 0 | 0 | 0 | 0 | 2 | 0 | 4 | 110
56 | K | 2.2.8 | např. typu ARNU05, Qch= 1,5kW | ks | 1 |  | 0 |  |  | snížená |  | 0 | 0 | 0 | 0 | 0 | 4 | K | 2 | ROZPOCET | 0 | 0 | 0 | 0 | 0 | 2 | 0 | 4 | 112
57 | K | 2.2.9 | mapř. typu ARNU12, Qch= 3,2W | ks | 1 |  | 0 |  |  | snížená |  | 0 | 0 | 0 | 0 | 0 | 4 | K | 2 | ROZPOCET | 0 | 0 | 0 | 0 | 0 | 2 | 0 | 4 | 114
58 | K | Pol47 | Brána Modbus RTU, např. typ PMBUSB00A | ks | 1 |  | 0 |  |  | snížená |  | 0 | 0 | 0 | 0 | 0 | 4 | K | 2 | ROZPOCET | 0 | 0 | 0 | 0 | 0 | 2 | 0 | 4 | 116
59 | K | Pol67 | Čelní panel 4 cestné kazety 620x620mm | ks | 9 |  | 0 |  |  | snížená |  | 0 | 0 | 0 | 0 | 0 | 4 | K | 2 | ROZPOCET | 0 | 0 | 0 | 0 | 0 | 2 | 0 | 4 | 118
60 | K | Pol68 | Cu rozbočka Multi V - vnitřní jednotky max. 22,4kW | ks | 8 |  | 0 |  |  | snížená |  | 0 | 0 | 0 | 0 | 0 | 4 | K | 2 | ROZPOCET | 0 | 0 | 0 | 0 | 0 | 2 | 0 | 4 | 120
61 | K | Pol69 | kabelový ovladač Standard III s češtinou | ks | 9 |  | 0 |  |  | snížená |  | 0 | 0 | 0 | 0 | 0 | 4 | K | 2 | ROZPOCET | 0 | 0 | 0 | 0 | 0 | 2 | 0 | 4 | 122
62 | K | Pol53 | prokabelování ovladačů a nástěnných jednotek, komunikační kabeláž | ks | 9 |  | 0 |  |  | snížená |  | 0 | 0 | 0 | 0 | 0 | 4 | K | 2 | ROZPOCET | 0 | 0 | 0 | 0 | 0 | 2 | 0 | 4 | 124
63 | K | Pol70 | Cu dual potrubí vč. izolace | bm | 80 |  | 0 |  |  | snížená |  | 0 | 0 | 0 | 0 | 0 | 4 | K | 2 | ROZPOCET | 0 | 0 | 0 | 0 | 0 | 2 | 0 | 4 | 126
64 | K | Pol71 | Montáž, uvedení do provozu | ks | 1 |  | 0 |  |  | snížená |  | 0 | 0 | 0 | 0 | 0 | 4 | K | 2 | ROZPOCET | 0 | 0 | 0 | 0 | 0 | 2 | 0 | 4 | 128
65 | K | Pol55 | Dodatečná náplň chladiva R410A | kg | 2 |  | 0 |  |  | snížená |  | 0 | 0 | 0 | 0 | 0 | 4 | K | 2 | ROZPOCET | 0 | 0 | 0 | 0 | 0 | 2 | 0 | 4 | 130
66 | K | Pol54 | Zkouška těsnosti, evidenční kniha zařízení | ks | 1 |  | 0 |  |  | snížená |  | 0 | 0 | 0 | 0 | 0 | 4 | K | 2 | ROZPOCET | 0 | 0 | 0 | 0 | 0 | 2 | 0 | 4 | 132
67 | K | Pol57 | Zaškolení obsluhy | ks | 1 |  | 0 |  |  | snížená |  | 0 | 0 | 0 | 0 | 0 | 4 | K | 2 | ROZPOCET | 0 | 0 | 0 | 0 | 0 | 2 | 0 | 4 | 134
68 | K | Pol58 | Pozinkovaný rám pod jednotku | ks | 1 |  | 0 |  |  | snížená |  | 0 | 0 | 0 | 0 | 0 | 4 | K | 2 | ROZPOCET | 0 | 0 | 0 | 0 | 0 | 2 | 0 | 4 | 136
| D | D15 | REVIZNÍ DVÍŘKA DO PODHLEDU |  |  |  | 0 |  |  |  |  | 0 |  | 0 |  | 0 | 1 | D | 1 | ROZPOCET | [6 empty] | 0
69 | K | Pol43 | 600x600mm | ks | 9 |  | 0 |  |  | snížená |  | 0 | 0 | 0 | 0 | 0 | 4 | K | 2 | ROZPOCET | 0 | 0 | 0 | 0 | 0 | 2 | 0 | 4 | 138
| D | D16 | SPOJOVACÍ MATERIÁL |  |  |  | 0 |  |  |  |  | 0 |  | 0 |  | 0 | 1 | D | 1 | ROZPOCET | [6 empty] | 0
70 | K | Pol72 | šrouby, matice, podložky | kg | 30 |  | 0 |  |  | snížená |  | 0 | 0 | 0 | 0 | 0 | 4 | K | 2 | ROZPOCET | 0 | 0 | 0 | 0 | 0 | 2 | 0 | 4 | 140
| D | D17 | ZÁVĚSY, ZÁVĚSNÉ LIŠTY, ZÁVITOVÉ TYČE,ZÁVĚSY, KRUHOVÉ ZÁVĚSY,HMOŽDINKY |  |  |  | 0 |  |  |  |  | 0 |  | 0 |  | 0 | 1 | D | 1 | ROZPOCET | [6 empty] | 0
71 | K | Pol73 | závěsný materiál | kg | 40 |  | 0 |  |  | snížená |  | 0 | 0 | 0 | 0 | 0 | 4 | K | 2 | ROZPOCET | 0 | 0 | 0 | 0 | 0 | 2 | 0 | 4 | 142
| D | D22 | Izolace tepelné |  |  |  | 0 |  |  |  |  | 0 |  | 0 |  | 0 | 1 | D | 0 | ROZPOCET | [6 empty] | 0
| D | D23 | TEPELNÉ IZOLACE POTRUBÍ KAUČUKEM S AL POLEPEM |  |  |  | 0 |  |  |  |  | 0 |  | 0 |  | 0 | 1 | D | 1 | ROZPOCET | [6 empty] | 0
72 | K | Pol59 | tl. 15mm | m2 | 20 |  | 0 |  |  | snížená |  | 0 | 0 | 0 | 0 | 0 | 4 | K | 2 | ROZPOCET | 0 | 0 | 0 | 0 | 0 | 2 | 0 | 4 | 144
73 | K | Pol60 | tl. 25mm | m2 | 20 |  | 0 |  |  | snížená |  | 0 | 0 | 0 | 0 | 0 | 4 | K | 2 | ROZPOCET | 0 | 0 | 0 | 0 | 0 | 2 | 0 | 4 | 146
| D | D24 | TEPELNÉ IZOLACE POTRUBÍ DLE OZNAČENÍ NA VÝKRESU: IZOLACE POTRUBÍ DESKOU Z MIN. PLSTI KONSTRUKCE Z PO |  |  |  | 0 |  |  |  |  | 0 |  | 0 |  | 0 | 1 | D | 1 | ROZPOCET | [6 empty] | 0
74 | K | Pol61 | tl 60mm | m2 | 5 |  | 0 |  |  | snížená |  | 0 | 0 | 0 | 0 | 0 | 4 | K | 2 | ROZPOCET | 0 | 0 | 0 | 0 | 0 | 2 | 0 | 4 | 148
| D | D25 | Hodinové zúčtovací sazby |  |  |  | 0 |  |  |  |  | 0 |  | 0 |  | 0 | 1 | D | 0 | ROZPOCET | [6 empty] | 0
| D | D26 | HODINOVÉ ZÚČTOVACÍ SAZBY- |  |  |  | 0 |  |  |  |  | 0 |  | 0 |  | 0 | 1 | D | 1 | ROZPOCET | [6 empty] | 0
| D | D27 | PŘÍPRAVA KE KOMPLEXNÍMU |  |  |  | 0 |  |  |  |  | 0 |  | 0 |  | 0 | 1 | D | 1 | ROZPOCET | [6 empty] | 0
| D | D28 | VYZKOUŠENÍ,OŽIVENÍ A |  |  |  | 0 |  |  |  |  | 0 |  | 0 |  | 0 | 1 | D | 1 | ROZPOCET | [6 empty] | 0
75 | K | Pol62 | VYREGULOVÁNÍ ZAŘÍZENÍ, VČ. PROTOKOLU | H | 90 |  | 0 |  |  | snížená |  | 0 | 0 | 0 | 0 | 0 | 4 | K | 2 | ROZPOCET | 0 | 0 | 0 | 0 | 0 | 2 | 0 | 4 | 150
76 | K | Pol63 | KOMPLEXNÍ VYZKOUŠENÍ ZAŘÍZENÍ | H | 70 |  | 0 |  |  | snížená |  | 0 | 0 | 0 | 0 | 0 | 4 | K | 2 | ROZPOCET | 0 | 0 | 0 | 0 | 0 | 2 | 0 | 4 | 152
77 | K | Pol64 | Dodavatelská dokumentace | H | 40 |  | 0 |  |  | snížená |  | 0 | 0 | 0 | 0 | 0 | 4 | K | 2 | ROZPOCET | 0 | 0 | 0 | 0 | 0 | 2 | 0 | 4 | 154
| D | OST | Ostatní |  |  |  | 0 |  |  |  |  | 0 |  | 0 |  | 0 | 4 | D | 0 | ROZPOCET | [6 empty] | 0
78 | K | OST_R01 | Doprava, přesuny, PPV | kus | 1 |  | 0 |  |  | snížená |  | 0 | 0 | 0 | 0 | 0 | 512 | K | 1 | ROZPOCET | 0 | 0 | 0 | 0 | 0 | 2 | 0 | 512 | 1698057882

## D.1.4.D - SILNOPROUDÁ ELE..._01
{f9d6d8f9-e0a2-401c-b745-18b62d9c006c}
1
| KRYCÍ LIST SOUPISU PRACÍ | [7 empty] | v --- níže se nacházejí doplnkové a pomocné údaje k sestavám --- v | [8 empty] | False
Stavba:
Transformace domova Černovice – Lidmaň I. – Polná
Objekt:
SO 02 - DOMOV PRO OSOBY SE ZDRAVOTNÍM POSTÍŽENÍM-CHRÁNĚNÉ BYDLENÍ (CHB)
Soupis:
D.1.4 - TECHNIKA PROSTŘEDÍ STAVEB
Úroveň 3:
D.1.4.D - SILNOPROUDÁ ELEKTROINSTALACE
| KSO: |  |  |  |  | CC-CZ:
| Místo: |  |  |  |  | Datum: | 18. 9. 2024
| Zadavatel: |  |  |  |  | IČ:
|  | Kraj Vysočina |  |  |  | DIČ:
| Uchazeč: |  |  |  |  | IČ: | Vyplň údaj
|  | Vyplň údaj |  |  |  | DIČ: | Vyplň údaj
| Projektant: |  |  |  |  | IČ:
|  | ARPIK OSTRAVA s.r.o. |  |  |  | DIČ:
| Zpracovatel: |  |  |  |  | IČ:
DIČ:
Poznámka:
| Cena bez DPH | [5 empty] | 0
|  |  | Základ daně |  |  | Sazba daně | Výše daně
| DPH | základní | 0 |  |  | 21% | 0
|  | snížená | 0 |  |  | 12% | 0
|  | zákl. přenesená | 0 |  |  | 21% | 0
|  | sníž. přenesená | 0 |  |  | 12% | 0
|  | nulová | 0 |  |  | 0% | 0
| Cena s DPH |  |  | v | CZK |  | 0
| Projektant |  |  | Zpracovatel
| Datum a podpis: |  | Razítko | Datum a podpis: |  |  | Razítko
| Objednavatel |  |  | Uchazeč
| Datum a podpis: |  | Razítko | Datum a podpis: |  |  | Razítko
REKAPITULACE ČLENĚNÍ SOUPISU PRACÍ
Stavba:
Transformace domova Černovice – Lidmaň I. – Polná
Objekt:
SO 02 - DOMOV PRO OSOBY SE ZDRAVOTNÍM POSTÍŽENÍM-CHRÁNĚNÉ BYDLENÍ (CHB)
Soupis:
D.1.4 - TECHNIKA PROSTŘEDÍ STAVEB
Úroveň 3:
D.1.4.D - SILNOPROUDÁ ELEKTROINSTALACE
Místo: | [5 empty] | Datum: | 18. 9. 2024
Zadavatel: |  |  | Kraj Vysočina |  |  | Projektant: | ARPIK OSTRAVA s.r.o.
Uchazeč: |  |  | Vyplň údaj |  |  | Zpracovatel:
Kód dílu - Popis | [6 empty] | Cena celkem [CZK]
Náklady ze soupisu prací | [6 empty] | 0 | [11 empty] | -1
| D1 - Dodávky rozvaděče RHSO02 | [5 empty] | 0
| D2 - Montážní materiál a práce | [5 empty] | 0
| D3 - STROJEK SPÍNAČE | [5 empty] | 0
| D4 - KRYT SPÍNAČE BARVA BÍLÁ | [5 empty] | 0
| D5 - RÁMEČEK PRO PŘÍSTROJE BARVA BÍLÁ | [5 empty] | 0
| D6 - VYSEKANI KAPES VE ZDIVU | [5 empty] | 0
| D7 - CIHELNEM PRO KRABICE | [5 empty] | 0
| D8 - VYSEKANI RYH VE ZDIVU | [5 empty] | 0
| D9 - CIHELNEM - HLOUBKA 30mm | [5 empty] | 0
| D10 - KRABICE PŘÍSTROJOVÁ POD OMÍTKU | [5 empty] | 0
| D11 - SILOVÉ KABELY S MALÝM MNOŽSTVÍM UVOLNĚNÉHO TEPLA PŘI POŽÁRU | [5 empty] | 0
| D12 - BEZHALOGENOVÉ SILOVÉ KABELY S TŘÍDOU B2caS1d0 | [5 empty] | 0
| D13 - ZÁSUVKA DOMOVNÍ, BARVA BÍLÁ, KOMPLETNÍ | [5 empty] | 0
| D14 - ZÁSUVKA NASTĚNNÁ IP44 | [5 empty] | 0
| D15 - OCELOVÝ PÁSEK POZINKOVANÝ | [5 empty] | 0
| D16 - PODPĚRA VEDENÍ | [5 empty] | 0
| D17 - TRUBKA TUHÁ STŘEDNÍ MECHANICKÁ ODOLNOST ŠEDÁ | [5 empty] | 0
| D18 - KABELOVÝ ŽLAB DRÁTĚNÝ VČ. DÍLŮ A PŘÍSLUŠENSTVÍ, ŽÁROVÝ ZINEK | [5 empty] | 0
| D19 - JÍMACÍ TYČ | [5 empty] | 0
| D20 - OCHRANNÝ ÚHELNÍK A DRŽÁK | [5 empty] | 0
| D21 - SVORKOVNICE HLAVNIHO | [5 empty] | 0
| D22 - SVORKA FeZn | [5 empty] | 0
| D23 - VODIČ PRO POSPOJOVÁNÍ | [5 empty] | 0
| D22 - SVORKA FeZn | [5 empty] | 0
| D24 - KABEL SILOVÝ,IZOLACE PVC S VODIČEM PE | [5 empty] | 0
| D25 - KABEL SILOVÝ,IZOLACE PVC BEZ VODIČE PE | [5 empty] | 0
| D26 - TUHÁ CHRÁNIČKA | [5 empty] | 0
| D27 - Montážní materiál a práce FVE | [5 empty] | 0
| D28 - HZS | [5 empty] | 0
| D29 - HODINOVE ZUCTOVACI SAZBY | [5 empty] | 0
| D30 - SPOLUPRACE S DODAVATELEM PRI | [5 empty] | 0
| D31 - KOORDINACE POSTUPU PRACI | [5 empty] | 0
| D32 - PROVEDENI REVIZNICH ZKOUSEK | [5 empty] | 0
| D33 - DLE CSN 331500 | [5 empty] | 0
| OST - Ostatní | [5 empty] | 0
SOUPIS PRACÍ
Stavba:
Transformace domova Černovice – Lidmaň I. – Polná
Objekt:
SO 02 - DOMOV PRO OSOBY SE ZDRAVOTNÍM POSTÍŽENÍM-CHRÁNĚNÉ BYDLENÍ (CHB)
Soupis:
D.1.4 - TECHNIKA PROSTŘEDÍ STAVEB
Úroveň 3:
D.1.4.D - SILNOPROUDÁ ELEKTROINSTALACE
Místo: | [5 empty] | Datum: | 18. 9. 2024
Zadavatel: |  |  | Kraj Vysočina |  |  | Projektant: | ARPIK OSTRAVA s.r.o.
Uchazeč: |  |  | Vyplň údaj |  |  | Zpracovatel:
PČ | Typ | Kód | Popis | MJ | Množství | J.cena [CZK] | Cena celkem [CZK] | Cenová soustava |  | DPH | J. Nh [h] | Nh celkem [h] | J. hmotnost [t] | Hmotnost celkem [t] | J. suť [t] | Suť Celkem [t]
Náklady soupisu celkem | [6 empty] | 0 |  |  |  |  | 0 |  | 0 |  | 0 |  | D | -1 | [7 empty] | 0
| D | D1 | Dodávky rozvaděče RHSO02 |  |  |  | 0 |  |  |  |  | 0 |  | 0 |  | 0 | 1 | D | 0 | ROZPOCET | [6 empty] | 0
1 | K | 1 | Dodávka rozvaděče dle schématu | ks | 1 |  | 0 |  |  | snížená |  | 0 | 0 | 0 | 0 | 0 | 4 | K | 1 | ROZPOCET | 0 | 0 | 0 | 0 | 0 | 2 | 0 | 4 | 2
| D | D2 | Montážní materiál a práce |  |  |  | 0 |  |  |  |  | 0 |  | 0 |  | 0 | 1 | D | 0 | ROZPOCET | [6 empty] | 0
| D | D3 | STROJEK SPÍNAČE |  |  |  | 0 |  |  |  |  | 0 |  | 0 |  | 0 | 1 | D | 1 | ROZPOCET | [6 empty] | 0
2 | K | 2 | 1-pól.vyp.(1) | ks | 13 |  | 0 |  |  | snížená |  | 0 | 0 | 0 | 0 | 0 | 4 | K | 2 | ROZPOCET | 0 | 0 | 0 | 0 | 0 | 2 | 0 | 4 | 4
3 | K | 3 | střídav.přep.(6) | ks | 10 |  | 0 |  |  | snížená |  | 0 | 0 | 0 | 0 | 0 | 4 | K | 2 | ROZPOCET | 0 | 0 | 0 | 0 | 0 | 2 | 0 | 4 | 6
4 | K | 4 | sériov.přep.(5) | ks | 7 |  | 0 |  |  | snížená |  | 0 | 0 | 0 | 0 | 0 | 4 | K | 2 | ROZPOCET | 0 | 0 | 0 | 0 | 0 | 2 | 0 | 4 | 8
5 | K | 5 | kříž.přep.(7) | ks | 2 |  | 0 |  |  | snížená |  | 0 | 0 | 0 | 0 | 0 | 4 | K | 2 | ROZPOCET | 0 | 0 | 0 | 0 | 0 | 2 | 0 | 4 | 10
| D | D4 | KRYT SPÍNAČE BARVA BÍLÁ |  |  |  | 0 |  |  |  |  | 0 |  | 0 |  | 0 | 1 | D | 1 | ROZPOCET | [6 empty] | 0
6 | K | 6 | 1 páčka | ks | 25 |  | 0 |  |  | snížená |  | 0 | 0 | 0 | 0 | 0 | 4 | K | 2 | ROZPOCET | 0 | 0 | 0 | 0 | 0 | 2 | 0 | 4 | 12
7 | K | 7 | 2 páčky | ks | 7 |  | 0 |  |  | snížená |  | 0 | 0 | 0 | 0 | 0 | 4 | K | 2 | ROZPOCET | 0 | 0 | 0 | 0 | 0 | 2 | 0 | 4 | 14
| D | D5 | RÁMEČEK PRO PŘÍSTROJE BARVA BÍLÁ |  |  |  | 0 |  |  |  |  | 0 |  | 0 |  | 0 | 1 | D | 1 | ROZPOCET | [6 empty] | 0
8 | K | 8 | 3x,vodorovný | ks | 16 |  | 0 |  |  | snížená |  | 0 | 0 | 0 | 0 | 0 | 4 | K | 2 | ROZPOCET | 0 | 0 | 0 | 0 | 0 | 2 | 0 | 4 | 16
9 | K | 9 | jednoduchý | ks | 78 |  | 0 |  |  | snížená |  | 0 | 0 | 0 | 0 | 0 | 4 | K | 2 | ROZPOCET | 0 | 0 | 0 | 0 | 0 | 2 | 0 | 4 | 18
10 | K | 10 | 2x,vodorovný | ks | 3 |  | 0 |  |  | snížená |  | 0 | 0 | 0 | 0 | 0 | 4 | K | 2 | ROZPOCET | 0 | 0 | 0 | 0 | 0 | 2 | 0 | 4 | 20
| D | D6 | VYSEKANI KAPES VE ZDIVU |  |  |  | 0 |  |  |  |  | 0 |  | 0 |  | 0 | 1 | D | 1 | ROZPOCET | [6 empty] | 0
| D | D7 | CIHELNEM PRO KRABICE |  |  |  | 0 |  |  |  |  | 0 |  | 0 |  | 0 | 1 | D | 1 | ROZPOCET | [6 empty] | 0
11 | K | 11 | 100x100x50 mm | ks | 151 |  | 0 |  |  | snížená |  | 0 | 0 | 0 | 0 | 0 | 4 | K | 2 | ROZPOCET | 0 | 0 | 0 | 0 | 0 | 2 | 0 | 4 | 22
| D | D8 | VYSEKANI RYH VE ZDIVU |  |  |  | 0 |  |  |  |  | 0 |  | 0 |  | 0 | 1 | D | 1 | ROZPOCET | [6 empty] | 0
| D | D9 | CIHELNEM - HLOUBKA 30mm |  |  |  | 0 |  |  |  |  | 0 |  | 0 |  | 0 | 1 | D | 1 | ROZPOCET | [6 empty] | 0
12 | K | 12 | Sire 70 mm | m | 460 |  | 0 |  |  | snížená |  | 0 | 0 | 0 | 0 | 0 | 4 | K | 2 | ROZPOCET | 0 | 0 | 0 | 0 | 0 | 2 | 0 | 4 | 24
| D | D10 | KRABICE PŘÍSTROJOVÁ POD OMÍTKU |  |  |  | 0 |  |  |  |  | 0 |  | 0 |  | 0 | 1 | D | 1 | ROZPOCET | [6 empty] | 0
13 | K | 13 | KP67/2 70x45 | ks | 151 |  | 0 |  |  | snížená |  | 0 | 0 | 0 | 0 | 0 | 4 | K | 2 | ROZPOCET | 0 | 0 | 0 | 0 | 0 | 2 | 0 | 4 | 26
14 | K | 14 | Svítidlo A - LED panel, IP65, UGR<19, Ra 90, hliníkový rámeček, mikroprizmatický kryt, čtverec 600x600mm, 35W, 3700lm, 4000K | ks | 4 |  | 0 |  |  | snížená |  | 0 | 0 | 0 | 0 | 0 | 4 | K | 2 | ROZPOCET | 0 | 0 | 0 | 0 | 0 | 2 | 0 | 4 | 28
15 | K | 15 | Svítidlo A1 - LED panel, IP65, UGR<19, Ra 90, hliníkový rámeček, mikroprizmatický kryt, čtverec 600x600mm, 35W, 3700lm, 4000K, DALI | ks | 9 |  | 0 |  |  | snížená |  | 0 | 0 | 0 | 0 | 0 | 4 | K | 2 | ROZPOCET | 0 | 0 | 0 | 0 | 0 | 2 | 0 | 4 | 30
16 | K | 16 | Svítidlo B - Kruhové designové LED svítidlo, přisazené/závěsné, Ø 600mm, 48W, 5900lm, 4000K | ks | 1 |  | 0 |  |  | snížená |  | 0 | 0 | 0 | 0 | 0 | 4 | K | 2 | ROZPOCET | 0 | 0 | 0 | 0 | 0 | 2 | 0 | 4 | 32
17 | K | 17 | Svítidlo C - Přisazené LED svítidlo, opálový PMMA kryt, průměr 480mm, 34W, 3900lm, 4000K | ks | 8 |  | 0 |  |  | snížená |  | 0 | 0 | 0 | 0 | 0 | 4 | K | 2 | ROZPOCET | 0 | 0 | 0 | 0 | 0 | 2 | 0 | 4 | 34
18 | K | 18 | Svítidlo D - Kruhové designové LED svítidlo, přisazené/závěsné, Ø 400mm, 28W, 3300lm, 4000K | ks | 11 |  | 0 |  |  | snížená |  | 0 | 0 | 0 | 0 | 0 | 4 | K | 2 | ROZPOCET | 0 | 0 | 0 | 0 | 0 | 2 | 0 | 4 | 36
19 | K | 19 | Svítidlo E - LED prachotěsné svítidlo, polyesterové tělo, opálový PC kryt, IK08, 20W, 2700lm, 4000K | ks | 6 |  | 0 |  |  | snížená |  | 0 | 0 | 0 | 0 | 0 | 4 | K | 2 | ROZPOCET | 0 | 0 | 0 | 0 | 0 | 2 | 0 | 4 | 38
20 | K | 20 | Svítidlo F - Nástěnná lampa - LED, příkon 4,5 W, světelný tok 1000 lm, teplé světlo (2700 K),4,5W, 1000lm, 2700K, s pohybovím čidlem IP44 | ks | 1 |  | 0 |  |  | snížená |  | 0 | 0 | 0 | 0 | 0 | 4 | K | 2 | ROZPOCET | 0 | 0 | 0 | 0 | 0 | 2 | 0 | 4 | 40
21 | K | 21 | Svítidlo G - Nástěnná lampa - LED, příkon 4,5 W, světelný tok 1000 lm, teplé světlo (2700 K),4,5W, 1000lm, 2700K, IP44 | ks | 3 |  | 0 |  |  | snížená |  | 0 | 0 | 0 | 0 | 0 | 4 | K | 2 | ROZPOCET | 0 | 0 | 0 | 0 | 0 | 2 | 0 | 4 | 42
22 | K | 22 | Svítidlo H - Designové LED závěsné svítidlo se skleněným krytem, DALI, 20W, 3000lm, 2700K | ks | 15 |  | 0 |  |  | snížená |  | 0 | 0 | 0 | 0 | 0 | 4 | K | 2 | ROZPOCET | 0 | 0 | 0 | 0 | 0 | 2 | 0 | 4 | 44
23 | K | 23 | Svítidlo N1 - LED nouzové svítidlo, přisazené, optika pro únikové cesty, 2W, 2,2w, 380lm, 6500K | ks | 2 |  | 0 |  |  | snížená |  | 0 | 0 | 0 | 0 | 0 | 4 | K | 2 | ROZPOCET | 0 | 0 | 0 | 0 | 0 | 2 | 0 | 4 | 46
24 | K | 24 | Svítidlo NO - LED nouzové svítidlo, přisazené, univerzální optika, 3W, 350lm | ks | 4 |  | 0 |  |  | snížená |  | 0 | 0 | 0 | 0 | 0 | 4 | K | 2 | ROZPOCET | 0 | 0 | 0 | 0 | 0 | 2 | 0 | 4 | 48
25 | K | 25 | Piktogram - fotoluminiscenční tabulka | ks | 7 |  | 0 |  |  | snížená |  | 0 | 0 | 0 | 0 | 0 | 4 | K | 2 | ROZPOCET | 0 | 0 | 0 | 0 | 0 | 2 | 0 | 4 | 50
| D | D11 | SILOVÉ KABELY S MALÝM MNOŽSTVÍM UVOLNĚNÉHO TEPLA PŘI POŽÁRU |  |  |  | 0 |  |  |  |  | 0 |  | 0 |  | 0 | 1 | D | 1 | ROZPOCET | [6 empty] | 0
26 | K | 26 | PRAFlaSafe X-J 3x1,5 RE , pevně | m | 650 |  | 0 |  |  | snížená |  | 0 | 0 | 0 | 0 | 0 | 4 | K | 2 | ROZPOCET | 0 | 0 | 0 | 0 | 0 | 2 | 0 | 4 | 52
27 | K | 27 | PRAFlaSafe X-J 3x2,5 RE , pevně | m | 755 |  | 0 |  |  | snížená |  | 0 | 0 | 0 | 0 | 0 | 4 | K | 2 | ROZPOCET | 0 | 0 | 0 | 0 | 0 | 2 | 0 | 4 | 54
28 | K | 28 | PRAFlaSafe X-J 5x2,5 RE , pevně | m | 70 |  | 0 |  |  | snížená |  | 0 | 0 | 0 | 0 | 0 | 4 | K | 2 | ROZPOCET | 0 | 0 | 0 | 0 | 0 | 2 | 0 | 4 | 56
29 | K | 29 | CYKY-J 5x4 , pevně | m | 10 |  | 0 |  |  | snížená |  | 0 | 0 | 0 | 0 | 0 | 4 | K | 2 | ROZPOCET | 0 | 0 | 0 | 0 | 0 | 2 | 0 | 4 | 58
30 | K | 30 | CYKY-J 5x2,5 , pevně | m | 15 |  | 0 |  |  | snížená |  | 0 | 0 | 0 | 0 | 0 | 4 | K | 2 | ROZPOCET | 0 | 0 | 0 | 0 | 0 | 2 | 0 | 4 | 60
31 | K | 31 | CYKY-J 3x2,5 , pevně | m | 15 |  | 0 |  |  | snížená |  | 0 | 0 | 0 | 0 | 0 | 4 | K | 2 | ROZPOCET | 0 | 0 | 0 | 0 | 0 | 2 | 0 | 4 | 62
| D | D12 | BEZHALOGENOVÉ SILOVÉ KABELY S TŘÍDOU B2caS1d0 |  |  |  | 0 |  |  |  |  | 0 |  | 0 |  | 0 | 1 | D | 1 | ROZPOCET | [6 empty] | 0
32 | K | 32 | PRAFlaDur-O 3x1,5 RE P60-R , pevně | m | 30 |  | 0 |  |  | snížená |  | 0 | 0 | 0 | 0 | 0 | 4 | K | 2 | ROZPOCET | 0 | 0 | 0 | 0 | 0 | 2 | 0 | 4 | 64
33 | K | 33 | Dali ovladač | ks | 3 |  | 0 |  |  | snížená |  | 0 | 0 | 0 | 0 | 0 | 4 | K | 2 | ROZPOCET | 0 | 0 | 0 | 0 | 0 | 2 | 0 | 4 | 66
34 | K | 34 | Napájecí zdroj DALI | ks | 1 |  | 0 |  |  | snížená |  | 0 | 0 | 0 | 0 | 0 | 4 | K | 2 | ROZPOCET | 0 | 0 | 0 | 0 | 0 | 2 | 0 | 4 | 68
35 | K | 35 | Stmívatelný DALI driver | ks | 1 |  | 0 |  |  | snížená |  | 0 | 0 | 0 | 0 | 0 | 4 | K | 2 | ROZPOCET | 0 | 0 | 0 | 0 | 0 | 2 | 0 | 4 | 70
36 | K | 36 | Žaluziový přepínač | ks | 2 |  | 0 |  |  | snížená |  | 0 | 0 | 0 | 0 | 0 | 4 | K | 2 | ROZPOCET | 0 | 0 | 0 | 0 | 0 | 2 | 0 | 4 | 72
37 | K | 37 | Bezpečnostní spínač TOTAL STOP | ks | 2 |  | 0 |  |  | snížená |  | 0 | 0 | 0 | 0 | 0 | 4 | K | 2 | ROZPOCET | 0 | 0 | 0 | 0 | 0 | 2 | 0 | 4 | 74
| D | D13 | ZÁSUVKA DOMOVNÍ, BARVA BÍLÁ, KOMPLETNÍ |  |  |  | 0 |  |  |  |  | 0 |  | 0 |  | 0 | 1 | D | 1 | ROZPOCET | [6 empty] | 0
38 | K | 38 | 2p+PE | ks | 101 |  | 0 |  |  | snížená |  | 0 | 0 | 0 | 0 | 0 | 4 | K | 2 | ROZPOCET | 0 | 0 | 0 | 0 | 0 | 2 | 0 | 4 | 76
| D | D14 | ZÁSUVKA NASTĚNNÁ IP44 |  |  |  | 0 |  |  |  |  | 0 |  | 0 |  | 0 | 1 | D | 1 | ROZPOCET | [6 empty] | 0
39 | K | 39 | 2p+PE, šedá | ks | 1 |  | 0 |  |  | snížená |  | 0 | 0 | 0 | 0 | 0 | 4 | K | 2 | ROZPOCET | 0 | 0 | 0 | 0 | 0 | 2 | 0 | 4 | 78
| D | D15 | OCELOVÝ PÁSEK POZINKOVANÝ |  |  |  | 0 |  |  |  |  | 0 |  | 0 |  | 0 | 1 | D | 1 | ROZPOCET | [6 empty] | 0
40 | K | 40 | FeZn30x4 (0,95 kg/m), pevně | m | 100 |  | 0 |  |  | snížená |  | 0 | 0 | 0 | 0 | 0 | 4 | K | 2 | ROZPOCET | 0 | 0 | 0 | 0 | 0 | 2 | 0 | 4 | 80
41 | K | 41 | Vodič AlMgSi Rd 8 polotvrdý | m | 110 |  | 0 |  |  | snížená |  | 0 | 0 | 0 | 0 | 0 | 4 | K | 2 | ROZPOCET | 0 | 0 | 0 | 0 | 0 | 2 | 0 | 4 | 82
| D | D16 | PODPĚRA VEDENÍ |  |  |  | 0 |  |  |  |  | 0 |  | 0 |  | 0 | 1 | D | 1 | ROZPOCET | [6 empty] | 0
42 | K | 42 | na ploch.střechy-plast-štěrk | ks | 100 |  | 0 |  |  | snížená |  | 0 | 0 | 0 | 0 | 0 | 4 | K | 2 | ROZPOCET | 0 | 0 | 0 | 0 | 0 | 2 | 0 | 4 | 84
| D | D17 | TRUBKA TUHÁ STŘEDNÍ MECHANICKÁ ODOLNOST ŠEDÁ |  |  |  | 0 |  |  |  |  | 0 |  | 0 |  | 0 | 1 | D | 1 | ROZPOCET | [6 empty] | 0
43 | K | 43 | 4020 LA d 20 mm, pevně | m | 50 |  | 0 |  |  | snížená |  | 0 | 0 | 0 | 0 | 0 | 4 | K | 2 | ROZPOCET | 0 | 0 | 0 | 0 | 0 | 2 | 0 | 4 | 86
| D | D18 | KABELOVÝ ŽLAB DRÁTĚNÝ VČ. DÍLŮ A PŘÍSLUŠENSTVÍ, ŽÁROVÝ ZINEK |  |  |  | 0 |  |  |  |  | 0 |  | 0 |  | 0 | 1 | D | 1 | ROZPOCET | [6 empty] | 0
44 | K | 44 | 100/50 | m | 25 |  | 0 |  |  | snížená |  | 0 | 0 | 0 | 0 | 0 | 4 | K | 2 | ROZPOCET | 0 | 0 | 0 | 0 | 0 | 2 | 0 | 4 | 88
| D | D19 | JÍMACÍ TYČ |  |  |  | 0 |  |  |  |  | 0 |  | 0 |  | 0 | 1 | D | 1 | ROZPOCET | [6 empty] | 0
45 | K | 45 | jímací tyč 2000m | ks | 5 |  | 0 |  |  | snížená |  | 0 | 0 | 0 | 0 | 0 | 4 | K | 2 | ROZPOCET | 0 | 0 | 0 | 0 | 0 | 2 | 0 | 4 | 90
46 | K | 46 | Betonový podstavec k jímací tyči | ks | 5 |  | 0 |  |  | snížená |  | 0 | 0 | 0 | 0 | 0 | 4 | K | 2 | ROZPOCET | 0 | 0 | 0 | 0 | 0 | 2 | 0 | 4 | 92
47 | K | 47 | Gumová podložka pod betonový podtavec | ks | 5 |  | 0 |  |  | snížená |  | 0 | 0 | 0 | 0 | 0 | 4 | K | 2 | ROZPOCET | 0 | 0 | 0 | 0 | 0 | 2 | 0 | 4 | 94
| D | D20 | OCHRANNÝ ÚHELNÍK A DRŽÁK |  |  |  | 0 |  |  |  |  | 0 |  | 0 |  | 0 | 1 | D | 1 | ROZPOCET | [6 empty] | 0
48 | K | 48 | OU1,7 ohranný úhelník 1700 mm | ks | 3 |  | 0 |  |  | snížená |  | 0 | 0 | 0 | 0 | 0 | 4 | K | 2 | ROZPOCET | 0 | 0 | 0 | 0 | 0 | 2 | 0 | 4 | 96
49 | K | 49 | DOUa-20 držák úhelníku do zdi 20 mm | ks | 6 |  | 0 |  |  | snížená |  | 0 | 0 | 0 | 0 | 0 | 4 | K | 2 | ROZPOCET | 0 | 0 | 0 | 0 | 0 | 2 | 0 | 4 | 98
| D | D21 | SVORKOVNICE HLAVNIHO |  |  |  | 0 |  |  |  |  | 0 |  | 0 |  | 0 | 1 | D | 1 | ROZPOCET | [6 empty] | 0
50 | K | 50 | Pospojování | ks | 1 |  | 0 |  |  | snížená |  | 0 | 0 | 0 | 0 | 0 | 4 | K | 2 | ROZPOCET | 0 | 0 | 0 | 0 | 0 | 2 | 0 | 4 | 100
| D | D22 | SVORKA FeZn |  |  |  | 0 |  |  |  |  | 0 |  | 0 |  | 0 | 1 | D | 1 | ROZPOCET | [6 empty] | 0
51 | K | 51 | ST2 na potrubí D=3/4" | ks | 10 |  | 0 |  |  | snížená |  | 0 | 0 | 0 | 0 | 0 | 4 | K | 2 | ROZPOCET | 0 | 0 | 0 | 0 | 0 | 2 | 0 | 4 | 102
52 | K | 52 | ST1 na potrubí D=1/2" | ks | 10 |  | 0 |  |  | snížená |  | 0 | 0 | 0 | 0 | 0 | 4 | K | 2 | ROZPOCET | 0 | 0 | 0 | 0 | 0 | 2 | 0 | 4 | 104
| D | D23 | VODIČ PRO POSPOJOVÁNÍ |  |  |  | 0 |  |  |  |  | 0 |  | 0 |  | 0 | 1 | D | 1 | ROZPOCET | [6 empty] | 0
53 | K | 53 | CY6 Žlutozelený, pevně | m | 50 |  | 0 |  |  | snížená |  | 0 | 0 | 0 | 0 | 0 | 4 | K | 2 | ROZPOCET | 0 | 0 | 0 | 0 | 0 | 2 | 0 | 4 | 106
| D | D22 | SVORKA FeZn |  |  |  | 0 |  |  |  |  | 0 |  | 0 |  | 0 | 1 | D | 1 | ROZPOCET | [6 empty] | 0
54 | K | 54 | SK křížová | ks | 12 |  | 0 |  |  | snížená |  | 0 | 0 | 0 | 0 | 0 | 4 | K | 2 | ROZPOCET | 0 | 0 | 0 | 0 | 0 | 2 | 0 | 4 | 108
55 | K | 55 | SKTm na armování | ks | 1 |  | 0 |  |  | snížená |  | 0 | 0 | 0 | 0 | 0 | 4 | K | 2 | ROZPOCET | 0 | 0 | 0 | 0 | 0 | 2 | 0 | 4 | 110
| D | D24 | KABEL SILOVÝ,IZOLACE PVC S VODIČEM PE |  |  |  | 0 |  |  |  |  | 0 |  | 0 |  | 0 | 1 | D | 1 | ROZPOCET | [6 empty] | 0
56 | K | 56 | CYKY-J 4x10 mm2 , pevně | m | 50 |  | 0 |  |  | snížená |  | 0 | 0 | 0 | 0 | 0 | 4 | K | 2 | ROZPOCET | 0 | 0 | 0 | 0 | 0 | 2 | 0 | 4 | 112
| D | D25 | KABEL SILOVÝ,IZOLACE PVC BEZ VODIČE PE |  |  |  | 0 |  |  |  |  | 0 |  | 0 |  | 0 | 1 | D | 1 | ROZPOCET | [6 empty] | 0
57 | K | 57 | CYKY-O 5x1.5 mm2 , pevně | m | 25 |  | 0 |  |  | snížená |  | 0 | 0 | 0 | 0 | 0 | 4 | K | 2 | ROZPOCET | 0 | 0 | 0 | 0 | 0 | 2 | 0 | 4 | 114
| D | D26 | TUHÁ CHRÁNIČKA |  |  |  | 0 |  |  |  |  | 0 |  | 0 |  | 0 | 1 | D | 1 | ROZPOCET | [6 empty] | 0
58 | K | 58 | světlost 61 mm, pevně | m | 40 |  | 0 |  |  | snížená |  | 0 | 0 | 0 | 0 | 0 | 4 | K | 2 | ROZPOCET | 0 | 0 | 0 | 0 | 0 | 2 | 0 | 4 | 116
59 | K | 59 | Fólie vystražná, šíže 35cm, červená | m | 40 |  | 0 |  |  | snížená |  | 0 | 0 | 0 | 0 | 0 | 4 | K | 2 | ROZPOCET | 0 | 0 | 0 | 0 | 0 | 2 | 0 | 4 | 118
60 | K | 60 | Podružný materiál | ks | 1 |  | 0 |  |  | snížená |  | 0 | 0 | 0 | 0 | 0 | 4 | K | 2 | ROZPOCET | 0 | 0 | 0 | 0 | 0 | 2 | 0 | 4 | 120
61 | K | 61 | Podružný materiál |  | 0 |  | 0 |  |  | snížená |  | 0 | 0 | 0 | 0 | 0 | 4 | K | 2 | ROZPOCET | 0 | 0 | 0 | 0 | 0 | 2 | 0 | 4 | 122
| D | D27 | Montážní materiál a práce FVE |  |  |  | 0 |  |  |  |  | 0 |  | 0 |  | 0 | 1 | D | 0 | ROZPOCET | [6 empty] | 0
62 | K | 62 | StřídačHYBRID G4 15.0-D | ks | 1 |  | 0 |  |  | snížená |  | 0 | 0 | 0 | 0 | 0 | 4 | K | 1 | ROZPOCET | 0 | 0 | 0 | 0 | 0 | 2 | 0 | 4 | 124
63 | K | 63 | Panel FVE 450Wp vč. konstrukce na ploché střechy | ks | 32 |  | 0 |  |  | snížená |  | 0 | 0 | 0 | 0 | 0 | 4 | K | 1 | ROZPOCET | 0 | 0 | 0 | 0 | 0 | 2 | 0 | 4 | 126
64 | K | 64 | Čtyřkvadrátový elektroměr, příme měření, komunikace | ks | 1 |  | 0 |  |  | snížená |  | 0 | 0 | 0 | 0 | 0 | 4 | K | 1 | ROZPOCET | 0 | 0 | 0 | 0 | 0 | 2 | 0 | 4 | 128
65 | K | 65 | Řídící jednotka optimizérů | ks | 1 |  | 0 |  |  | snížená |  | 0 | 0 | 0 | 0 | 0 | 4 | K | 1 | ROZPOCET | 0 | 0 | 0 | 0 | 0 | 2 | 0 | 4 | 130
66 | K | 66 | Optimizér | ks | 32 |  | 0 |  |  | snížená |  | 0 | 0 | 0 | 0 | 0 | 4 | K | 1 | ROZPOCET | 0 | 0 | 0 | 0 | 0 | 2 | 0 | 4 | 132
67 | K | 67 | Kabel vysokonapěťový vč. konektorů | m | 100 |  | 0 |  |  | snížená |  | 0 | 0 | 0 | 0 | 0 | 4 | K | 1 | ROZPOCET | 0 | 0 | 0 | 0 | 0 | 2 | 0 | 4 | 134
68 | K | 68 | Rozvaděč DC - 2 stringy | ks | 1 |  | 0 |  |  | snížená |  | 0 | 0 | 0 | 0 | 0 | 4 | K | 1 | ROZPOCET | 0 | 0 | 0 | 0 | 0 | 2 | 0 | 4 | 136
69 | K | 69 | Rozvaděč AC 15kW | ks | 1 |  | 0 |  |  | snížená |  | 0 | 0 | 0 | 0 | 0 | 4 | K | 1 | ROZPOCET | 0 | 0 | 0 | 0 | 0 | 2 | 0 | 4 | 138
| D | D28 | HZS |  |  |  | 0 |  |  |  |  | 0 |  | 0 |  | 0 | 1 | D | 0 | ROZPOCET | [6 empty] | 0
70 | K | 70 | Výrobní dokumenatce | ks | 1 |  | 0 |  |  | snížená |  | 0 | 0 | 0 | 0 | 0 | 4 | K | 1 | ROZPOCET | 0 | 0 | 0 | 0 | 0 | 2 | 0 | 4 | 140
| D | D29 | HODINOVE ZUCTOVACI SAZBY |  |  |  | 0 |  |  |  |  | 0 |  | 0 |  | 0 | 1 | D | 1 | ROZPOCET | [6 empty] | 0
71 | K | 71 | Priprava ke komplexni zkousce | hod | 4 |  | 0 |  |  | snížená |  | 0 | 0 | 0 | 0 | 0 | 4 | K | 2 | ROZPOCET | 0 | 0 | 0 | 0 | 0 | 2 | 0 | 4 | 142
72 | K | 72 | Zkusebni provoz | hod | 3 |  | 0 |  |  | snížená |  | 0 | 0 | 0 | 0 | 0 | 4 | K | 2 | ROZPOCET | 0 | 0 | 0 | 0 | 0 | 2 | 0 | 4 | 144
73 | K | 73 | Zauceni obsluhy | hod | 2 |  | 0 |  |  | snížená |  | 0 | 0 | 0 | 0 | 0 | 4 | K | 2 | ROZPOCET | 0 | 0 | 0 | 0 | 0 | 2 | 0 | 4 | 146
| D | D30 | SPOLUPRACE S DODAVATELEM PRI |  |  |  | 0 |  |  |  |  | 0 |  | 0 |  | 0 | 1 | D | 1 | ROZPOCET | [6 empty] | 0
74 | K | 74 | zapojovani a zkouskach | hod | 2 |  | 0 |  |  | snížená |  | 0 | 0 | 0 | 0 | 0 | 4 | K | 2 | ROZPOCET | 0 | 0 | 0 | 0 | 0 | 2 | 0 | 4 | 148
| D | D31 | KOORDINACE POSTUPU PRACI |  |  |  | 0 |  |  |  |  | 0 |  | 0 |  | 0 | 1 | D | 1 | ROZPOCET | [6 empty] | 0
75 | K | 75 | S ostatnimi profesemi | hod | 8 |  | 0 |  |  | snížená |  | 0 | 0 | 0 | 0 | 0 | 4 | K | 2 | ROZPOCET | 0 | 0 | 0 | 0 | 0 | 2 | 0 | 4 | 150
| D | D32 | PROVEDENI REVIZNICH ZKOUSEK |  |  |  | 0 |  |  |  |  | 0 |  | 0 |  | 0 | 1 | D | 1 | ROZPOCET | [6 empty] | 0
| D | D33 | DLE CSN 331500 |  |  |  | 0 |  |  |  |  | 0 |  | 0 |  | 0 | 1 | D | 1 | ROZPOCET | [6 empty] | 0
76 | K | 76 | Spoluprace s reviz.technikem | hod | 4 |  | 0 |  |  | snížená |  | 0 | 0 | 0 | 0 | 0 | 4 | K | 2 | ROZPOCET | 0 | 0 | 0 | 0 | 0 | 2 | 0 | 4 | 152
77 | K | 77 | Revizni technik | hod | 8 |  | 0 |  |  | snížená |  | 0 | 0 | 0 | 0 | 0 | 4 | K | 2 | ROZPOCET | 0 | 0 | 0 | 0 | 0 | 2 | 0 | 4 | 154
| D | OST | Ostatní |  |  |  | 0 |  |  |  |  | 0 |  | 0 |  | 0 | 4 | D | 0 | ROZPOCET | [6 empty] | 0
78 | K | OST_R01 | Doprava, přesuny, PPV | kus | 1 |  | 0 |  |  | snížená |  | 0 | 0 | 0 | 0 | 0 | 512 | K | 1 | ROZPOCET | 0 | 0 | 0 | 0 | 0 | 2 | 0 | 512 | 693704692

## D.1.4.E - SLABOPROUDÁ ELE..._01
{e6dc860a-4cd4-4a64-bb8a-f110025a49d5}
1
| KRYCÍ LIST SOUPISU PRACÍ | [7 empty] | v --- níže se nacházejí doplnkové a pomocné údaje k sestavám --- v | [8 empty] | False
Stavba:
Transformace domova Černovice – Lidmaň I. – Polná
Objekt:
SO 02 - DOMOV PRO OSOBY SE ZDRAVOTNÍM POSTÍŽENÍM-CHRÁNĚNÉ BYDLENÍ (CHB)
Soupis:
D.1.4 - TECHNIKA PROSTŘEDÍ STAVEB
Úroveň 3:
D.1.4.E - SLABOPROUDÁ ELEKTROINSTALACE
| KSO: |  |  |  |  | CC-CZ:
| Místo: |  |  |  |  | Datum: | 18. 9. 2024
| Zadavatel: |  |  |  |  | IČ:
|  | Kraj Vysočina |  |  |  | DIČ:
| Uchazeč: |  |  |  |  | IČ: | Vyplň údaj
|  | Vyplň údaj |  |  |  | DIČ: | Vyplň údaj
| Projektant: |  |  |  |  | IČ:
|  | ARPIK OSTRAVA s.r.o. |  |  |  | DIČ:
| Zpracovatel: |  |  |  |  | IČ:
DIČ:
Poznámka:
| Cena bez DPH | [5 empty] | 0
|  |  | Základ daně |  |  | Sazba daně | Výše daně
| DPH | základní | 0 |  |  | 21% | 0
|  | snížená | 0 |  |  | 12% | 0
|  | zákl. přenesená | 0 |  |  | 21% | 0
|  | sníž. přenesená | 0 |  |  | 12% | 0
|  | nulová | 0 |  |  | 0% | 0
| Cena s DPH |  |  | v | CZK |  | 0
| Projektant |  |  | Zpracovatel
| Datum a podpis: |  | Razítko | Datum a podpis: |  |  | Razítko
| Objednavatel |  |  | Uchazeč
| Datum a podpis: |  | Razítko | Datum a podpis: |  |  | Razítko
REKAPITULACE ČLENĚNÍ SOUPISU PRACÍ
Stavba:
Transformace domova Černovice – Lidmaň I. – Polná
Objekt:
SO 02 - DOMOV PRO OSOBY SE ZDRAVOTNÍM POSTÍŽENÍM-CHRÁNĚNÉ BYDLENÍ (CHB)
Soupis:
D.1.4 - TECHNIKA PROSTŘEDÍ STAVEB
Úroveň 3:
D.1.4.E - SLABOPROUDÁ ELEKTROINSTALACE
Místo: | [5 empty] | Datum: | 18. 9. 2024
Zadavatel: |  |  | Kraj Vysočina |  |  | Projektant: | ARPIK OSTRAVA s.r.o.
Uchazeč: |  |  | Vyplň údaj |  |  | Zpracovatel:
Kód dílu - Popis | [6 empty] | Cena celkem [CZK]
Náklady ze soupisu prací | [6 empty] | 0 | [11 empty] | -1
| D1 - Montážní materiál a práce sestra - pacient | [5 empty] | 0
| D2 - Montážní materiál a práce slaboproudy | [5 empty] | 0
| D3 - Montážní materiál a práce Domácí telefon | [5 empty] | 0
| D4 - TUHÁ CHRÁNIČKA | [5 empty] | 0
| OST - Ostatní | [5 empty] | 0
SOUPIS PRACÍ
Stavba:
Transformace domova Černovice – Lidmaň I. – Polná
Objekt:
SO 02 - DOMOV PRO OSOBY SE ZDRAVOTNÍM POSTÍŽENÍM-CHRÁNĚNÉ BYDLENÍ (CHB)
Soupis:
D.1.4 - TECHNIKA PROSTŘEDÍ STAVEB
Úroveň 3:
D.1.4.E - SLABOPROUDÁ ELEKTROINSTALACE
Místo: | [5 empty] | Datum: | 18. 9. 2024
Zadavatel: |  |  | Kraj Vysočina |  |  | Projektant: | ARPIK OSTRAVA s.r.o.
Uchazeč: |  |  | Vyplň údaj |  |  | Zpracovatel:
PČ | Typ | Kód | Popis | MJ | Množství | J.cena [CZK] | Cena celkem [CZK] | Cenová soustava |  | DPH | J. Nh [h] | Nh celkem [h] | J. hmotnost [t] | Hmotnost celkem [t] | J. suť [t] | Suť Celkem [t]
Náklady soupisu celkem | [6 empty] | 0 |  |  |  |  | 0 |  | 0 |  | 0 |  | D | -1 | [7 empty] | 0
| D | D1 | Montážní materiál a práce sestra - pacient |  |  |  | 0 |  |  |  |  | 0 |  | 0 |  | 0 | 1 | D | 0 | ROZPOCET | [6 empty] | 0
1 | K | 1 | Terminál personálu IP Acrios | ks | 1 |  | 0 |  |  | snížená |  | 0 | 0 | 0 | 0 | 0 | 4 | K | 1 | ROZPOCET | 0 | 0 | 0 | 0 | 0 | 2 | 0 | 4 | 2
2 | K | 2 | Zásuvka ethernet IP | ks | 1 |  | 0 |  |  | snížená |  | 0 | 0 | 0 | 0 | 0 | 4 | K | 1 | ROZPOCET | 0 | 0 | 0 | 0 | 0 | 2 | 0 | 4 | 4
3 | K | 3 | Systémový server VoIP Acrios | ks | 1 |  | 0 |  |  | snížená |  | 0 | 0 | 0 | 0 | 0 | 4 | K | 1 | ROZPOCET | 0 | 0 | 0 | 0 | 0 | 2 | 0 | 4 | 6
4 | K | 4 | Napáječ 350W 24V IP | ks | 1 |  | 0 |  |  | snížená |  | 0 | 0 | 0 | 0 | 0 | 4 | K | 1 | ROZPOCET | 0 | 0 | 0 | 0 | 0 | 2 | 0 | 4 | 8
5 | K | 5 | Volací šnúra IP | ks | 4 |  | 0 |  |  | snížená |  | 0 | 0 | 0 | 0 | 0 | 4 | K | 1 | ROZPOCET | 0 | 0 | 0 | 0 | 0 | 2 | 0 | 4 | 10
6 | K | 6 | Zásuvka volací šnúry s tlačitkem IP | ks | 4 |  | 0 |  |  | snížená |  | 0 | 0 | 0 | 0 | 0 | 4 | K | 1 | ROZPOCET | 0 | 0 | 0 | 0 | 0 | 2 | 0 | 4 | 12
7 | K | 7 | Signalizační jednotka IP | ks | 3 |  | 0 |  |  | snížená |  | 0 | 0 | 0 | 0 | 0 | 4 | K | 1 | ROZPOCET | 0 | 0 | 0 | 0 | 0 | 2 | 0 | 4 | 14
8 | K | 8 | Táhlo nouzového volání IP | ks | 2 |  | 0 |  |  | snížená |  | 0 | 0 | 0 | 0 | 0 | 4 | K | 1 | ROZPOCET | 0 | 0 | 0 | 0 | 0 | 2 | 0 | 4 | 16
9 | K | 9 | Táhlo nouzového volání s talčítkem IP | ks | 4 |  | 0 |  |  | snížená |  | 0 | 0 | 0 | 0 | 0 | 4 | K | 1 | ROZPOCET | 0 | 0 | 0 | 0 | 0 | 2 | 0 | 4 | 18
10 | K | 10 | Světlo IP | ks | 3 |  | 0 |  |  | snížená |  | 0 | 0 | 0 | 0 | 0 | 4 | K | 1 | ROZPOCET | 0 | 0 | 0 | 0 | 0 | 2 | 0 | 4 | 20
11 | K | 11 | Switch modul ZPT IP | ks | 1 |  | 0 |  |  | snížená |  | 0 | 0 | 0 | 0 | 0 | 4 | K | 1 | ROZPOCET | 0 | 0 | 0 | 0 | 0 | 2 | 0 | 4 | 22
12 | K | 12 | Switch 8 portu | ks | 1 |  | 0 |  |  | snížená |  | 0 | 0 | 0 | 0 | 0 | 4 | K | 1 | ROZPOCET | 0 | 0 | 0 | 0 | 0 | 2 | 0 | 4 | 24
13 | K | 13 | Kabel CHKE-R 2 x 2,5 | m | 20 |  | 0 |  |  | snížená |  | 0 | 0 | 0 | 0 | 0 | 4 | K | 1 | ROZPOCET | 0 | 0 | 0 | 0 | 0 | 2 | 0 | 4 | 26
14 | K | 14 | Kabel UTP Cat5E LSOH | m | 140 |  | 0 |  |  | snížená |  | 0 | 0 | 0 | 0 | 0 | 4 | K | 1 | ROZPOCET | 0 | 0 | 0 | 0 | 0 | 2 | 0 | 4 | 28
15 | K | 15 | Konektor RJ45 vrácení přeměření | ks | 20 |  | 0 |  |  | snížená |  | 0 | 0 | 0 | 0 | 0 | 4 | K | 1 | ROZPOCET | 0 | 0 | 0 | 0 | 0 | 2 | 0 | 4 | 30
16 | K | 16 | Kontrola a otestování rozvodného vedení | kpl | 1 |  | 0 |  |  | snížená |  | 0 | 0 | 0 | 0 | 0 | 4 | K | 1 | ROZPOCET | 0 | 0 | 0 | 0 | 0 | 2 | 0 | 4 | 32
17 | K | 17 | Kontrola provozu a zaškolení | kpl | 1 |  | 0 |  |  | snížená |  | 0 | 0 | 0 | 0 | 0 | 4 | K | 1 | ROZPOCET | 0 | 0 | 0 | 0 | 0 | 2 | 0 | 4 | 34
18 | K | 18 | Odbočná krabice KO97 | kus | 2 |  | 0 |  |  | snížená |  | 0 | 0 | 0 | 0 | 0 | 4 | K | 1 | ROZPOCET | 0 | 0 | 0 | 0 | 0 | 2 | 0 | 4 | 36
19 | K | 19 | Odbočná krabice KT250 | kus | 2 |  | 0 |  |  | snížená |  | 0 | 0 | 0 | 0 | 0 | 4 | K | 1 | ROZPOCET | 0 | 0 | 0 | 0 | 0 | 2 | 0 | 4 | 38
20 | K | 20 | Krabice univerzální KU68 | kus | 20 |  | 0 |  |  | snížená |  | 0 | 0 | 0 | 0 | 0 | 4 | K | 1 | ROZPOCET | 0 | 0 | 0 | 0 | 0 | 2 | 0 | 4 | 40
21 | K | 21 | Naprogramování a konfigurace systému | kpl | 1 |  | 0 |  |  | snížená |  | 0 | 0 | 0 | 0 | 0 | 4 | K | 1 | ROZPOCET | 0 | 0 | 0 | 0 | 0 | 2 | 0 | 4 | 42
22 | K | 22 | SW aktivace združeného provozu | kpl | 1 |  | 0 |  |  | snížená |  | 0 | 0 | 0 | 0 | 0 | 4 | K | 1 | ROZPOCET | 0 | 0 | 0 | 0 | 0 | 2 | 0 | 4 | 44
23 | K | 23 | SW historie volání | kpl | 1 |  | 0 |  |  | snížená |  | 0 | 0 | 0 | 0 | 0 | 4 | K | 1 | ROZPOCET | 0 | 0 | 0 | 0 | 0 | 2 | 0 | 4 | 46
24 | K | 24 | SW licence účastníka | kpl | 4 |  | 0 |  |  | snížená |  | 0 | 0 | 0 | 0 | 0 | 4 | K | 1 | ROZPOCET | 0 | 0 | 0 | 0 | 0 | 2 | 0 | 4 | 48
25 | K | 25 | SW MediCall Smartphone | kpl | 1 |  | 0 |  |  | snížená |  | 0 | 0 | 0 | 0 | 0 | 4 | K | 1 | ROZPOCET | 0 | 0 | 0 | 0 | 0 | 2 | 0 | 4 | 50
26 | K | 26 | Trubka HFX prům. 25 mm | m | 100 |  | 0 |  |  | snížená |  | 0 | 0 | 0 | 0 | 0 | 4 | K | 1 | ROZPOCET | 0 | 0 | 0 | 0 | 0 | 2 | 0 | 4 | 52
27 | K | 27 | Instalační rámek malý | ks | 2 |  | 0 |  |  | snížená |  | 0 | 0 | 0 | 0 | 0 | 4 | K | 1 | ROZPOCET | 0 | 0 | 0 | 0 | 0 | 2 | 0 | 4 | 54
28 | K | 28 | Instalační rámek velký (KJ KJD VKJ) | ks | 3 |  | 0 |  |  | snížená |  | 0 | 0 | 0 | 0 | 0 | 4 | K | 1 | ROZPOCET | 0 | 0 | 0 | 0 | 0 | 2 | 0 | 4 | 56
29 | K | 29 | Zkratovací propojka (jumper) | ks | 12 |  | 0 |  |  | snížená |  | 0 | 0 | 0 | 0 | 0 | 4 | K | 1 | ROZPOCET | 0 | 0 | 0 | 0 | 0 | 2 | 0 | 4 | 58
30 | K | 30 | Instalační rámek malý (SIJ) | ks | 2 |  | 0 |  |  | snížená |  | 0 | 0 | 0 | 0 | 0 | 4 | K | 1 | ROZPOCET | 0 | 0 | 0 | 0 | 0 | 2 | 0 | 4 | 60
31 | K | 31 | Instalační rámek malý (ZE) | ks | 1 |  | 0 |  |  | snížená |  | 0 | 0 | 0 | 0 | 0 | 4 | K | 1 | ROZPOCET | 0 | 0 | 0 | 0 | 0 | 2 | 0 | 4 | 62
32 | K | 32 | Instalační rámek malý (ZU ZVST) | ks | 2 |  | 0 |  |  | snížená |  | 0 | 0 | 0 | 0 | 0 | 4 | K | 1 | ROZPOCET | 0 | 0 | 0 | 0 | 0 | 2 | 0 | 4 | 64
| D | D2 | Montážní materiál a práce slaboproudy |  |  |  | 0 |  |  |  |  | 0 |  | 0 |  | 0 | 1 | D | 0 | ROZPOCET | [6 empty] | 0
33 | K | 33 | Zásuvka dat. RJ45 2 vývody (bez konektorů) - bílá | ks | 16 |  | 0 |  |  | snížená |  | 0 | 0 | 0 | 0 | 0 | 4 | K | 1 | ROZPOCET | 0 | 0 | 0 | 0 | 0 | 2 | 0 | 4 | 66
34 | K | 34 | Zásuvka dat. RJ45 1 vývody (bez konektorů) - bílá | ks | 6 |  | 0 |  |  | snížená |  | 0 | 0 | 0 | 0 | 0 | 4 | K | 1 | ROZPOCET | 0 | 0 | 0 | 0 | 0 | 2 | 0 | 4 | 68
35 | K | 35 | Konektor RJ-45 UTP Cat.6a pro instalační kabel | ks | 84 |  | 0 |  |  | snížená |  | 0 | 0 | 0 | 0 | 0 | 4 | K | 1 | ROZPOCET | 0 | 0 | 0 | 0 | 0 | 2 | 0 | 4 | 70
36 | K | 36 | 19" patchpanel kompaktní, 24xRJ-45 nestíněný Cat.6 de-embedded, s vyvazovací lištou | ks | 2 |  | 0 |  |  | snížená |  | 0 | 0 | 0 | 0 | 0 | 4 | K | 1 | ROZPOCET | 0 | 0 | 0 | 0 | 0 | 2 | 0 | 4 | 72
37 | K | 37 | Napájecí panel 19" | ks | 1 |  | 0 |  |  | snížená |  | 0 | 0 | 0 | 0 | 0 | 4 | K | 1 | ROZPOCET | 0 | 0 | 0 | 0 | 0 | 2 | 0 | 4 | 74
38 | K | 38 | Stojanový rozvaděč 19", v. 21 U ( 1044mm) 600x600 | ks | 1 |  | 0 |  |  | snížená |  | 0 | 0 | 0 | 0 | 0 | 4 | K | 1 | ROZPOCET | 0 | 0 | 0 | 0 | 0 | 2 | 0 | 4 | 76
39 | K | 39 | ventilační jednotka, 2x ventilátor, 230V, s termostatem | ks | 1 |  | 0 |  |  | snížená |  | 0 | 0 | 0 | 0 | 0 | 4 | K | 1 | ROZPOCET | 0 | 0 | 0 | 0 | 0 | 2 | 0 | 4 | 78
40 | K | 40 | Autonomní opticko-kouřový požární detektor napájený baterií, vestavěná siréna a LED signalizace | ks | 4 |  | 0 |  |  | snížená |  | 0 | 0 | 0 | 0 | 0 | 4 | K | 1 | ROZPOCET | 0 | 0 | 0 | 0 | 0 | 2 | 0 | 4 | 80
41 | K | 41 | Kabel UTP cat.6 | m | 620 |  | 0 |  |  | snížená |  | 0 | 0 | 0 | 0 | 0 | 4 | K | 1 | ROZPOCET | 0 | 0 | 0 | 0 | 0 | 2 | 0 | 4 | 82
42 | K | 42 | Podružný materiál | ks | 1 |  | 0 |  |  | snížená |  | 0 | 0 | 0 | 0 | 0 | 4 | K | 1 | ROZPOCET | 0 | 0 | 0 | 0 | 0 | 2 | 0 | 4 | 84
| D | D3 | Montážní materiál a práce Domácí telefon |  |  |  | 0 |  |  |  |  | 0 |  | 0 |  | 0 | 1 | D | 0 | ROZPOCET | [6 empty] | 0
43 | K | 43 | Odpovídající jednotka Indoor View, černá verze. | ks | 1 |  | 0 |  |  | snížená |  | 0 | 0 | 0 | 0 | 0 | 4 | K | 1 | ROZPOCET | 0 | 0 | 0 | 0 | 0 | 2 | 0 | 4 | 86
44 | K | 44 | Vnitřní krabice pro zapuštěnou instalaci | ks | 1 |  | 0 |  |  | snížená |  | 0 | 0 | 0 | 0 | 0 | 4 | K | 1 | ROZPOCET | 0 | 0 | 0 | 0 | 0 | 2 | 0 | 4 | 88
45 | K | 45 | IP interkom - venkovní jednotka s kamerou v HD rozlišení. Provedení antivandal. | ks | 1 |  | 0 |  |  | snížená |  | 0 | 0 | 0 | 0 | 0 | 4 | K | 1 | ROZPOCET | 0 | 0 | 0 | 0 | 0 | 2 | 0 | 4 | 90
46 | K | 46 | Rámeček pro interkom | ks | 1 |  | 0 |  |  | snížená |  | 0 | 0 | 0 | 0 | 0 | 4 | K | 1 | ROZPOCET | 0 | 0 | 0 | 0 | 0 | 2 | 0 | 4 | 92
47 | K | 47 | Transformátor 12 V pro elektrický zámek | ks | 1 |  | 0 |  |  | snížená |  | 0 | 0 | 0 | 0 | 0 | 4 | K | 1 | ROZPOCET | 0 | 0 | 0 | 0 | 0 | 2 | 0 | 4 | 94
48 | K | 48 | Kabel UTP cat.6 do venkovního prostředí | m | 30 |  | 0 |  |  | snížená |  | 0 | 0 | 0 | 0 | 0 | 4 | K | 1 | ROZPOCET | 0 | 0 | 0 | 0 | 0 | 2 | 0 | 4 | 96
49 | K | 49 | Kabel JY-(St) Y 2x2x0,8 | m | 30 |  | 0 |  |  | snížená |  | 0 | 0 | 0 | 0 | 0 | 4 | K | 1 | ROZPOCET | 0 | 0 | 0 | 0 | 0 | 2 | 0 | 4 | 98
| D | D4 | TUHÁ CHRÁNIČKA |  |  |  | 0 |  |  |  |  | 0 |  | 0 |  | 0 | 1 | D | 1 | ROZPOCET | [6 empty] | 0
50 | K | 50 | KD09050 světlost 41 mm, pevně | m | 20 |  | 0 |  |  | snížená |  | 0 | 0 | 0 | 0 | 0 | 4 | K | 2 | ROZPOCET | 0 | 0 | 0 | 0 | 0 | 2 | 0 | 4 | 100
51 | K | 51 | Fólie vystražná, šíže 35cm, červená | m | 20 |  | 0 |  |  | snížená |  | 0 | 0 | 0 | 0 | 0 | 4 | K | 2 | ROZPOCET | 0 | 0 | 0 | 0 | 0 | 2 | 0 | 4 | 102
52 | K | 52 | Podružný materiál |  | 0 |  | 0 |  |  | snížená |  | 0 | 0 | 0 | 0 | 0 | 4 | K | 2 | ROZPOCET | 0 | 0 | 0 | 0 | 0 | 2 | 0 | 4 | 104
| D | OST | Ostatní |  |  |  | 0 |  |  |  |  | 0 |  | 0 |  | 0 | 4 | D | 0 | ROZPOCET | [6 empty] | 0
53 | K | OST_R01 | Doprava, přesuny, PPV | kus | 1 |  | 0 |  |  | snížená |  | 0 | 0 | 0 | 0 | 0 | 512 | K | 1 | ROZPOCET | 0 | 0 | 0 | 0 | 0 | 2 | 0 | 512 | -1719545970

## D.1.4.F - MĚŘENÍ A REGULACE_01
{0df2f2a1-b631-4d59-93f1-95b0daf9bd8e}
1
| KRYCÍ LIST SOUPISU PRACÍ | [7 empty] | v --- níže se nacházejí doplnkové a pomocné údaje k sestavám --- v | [8 empty] | False
Stavba:
Transformace domova Černovice – Lidmaň I. – Polná
Objekt:
SO 02 - DOMOV PRO OSOBY SE ZDRAVOTNÍM POSTÍŽENÍM-CHRÁNĚNÉ BYDLENÍ (CHB)
Soupis:
D.1.4 - TECHNIKA PROSTŘEDÍ STAVEB
Úroveň 3:
D.1.4.F - MĚŘENÍ A REGULACE
| KSO: |  |  |  |  | CC-CZ:
| Místo: |  |  |  |  | Datum: | 18. 9. 2024
| Zadavatel: |  |  |  |  | IČ:
|  | Kraj Vysočina |  |  |  | DIČ:
| Uchazeč: |  |  |  |  | IČ: | Vyplň údaj
|  | Vyplň údaj |  |  |  | DIČ: | Vyplň údaj
| Projektant: |  |  |  |  | IČ:
|  | ARPIK OSTRAVA s.r.o. |  |  |  | DIČ:
| Zpracovatel: |  |  |  |  | IČ:
DIČ:
Poznámka:
| Cena bez DPH | [5 empty] | 0
|  |  | Základ daně |  |  | Sazba daně | Výše daně
| DPH | základní | 0 |  |  | 21% | 0
|  | snížená | 0 |  |  | 12% | 0
|  | zákl. přenesená | 0 |  |  | 21% | 0
|  | sníž. přenesená | 0 |  |  | 12% | 0
|  | nulová | 0 |  |  | 0% | 0
| Cena s DPH |  |  | v | CZK |  | 0
| Projektant |  |  | Zpracovatel
| Datum a podpis: |  | Razítko | Datum a podpis: |  |  | Razítko
| Objednavatel |  |  | Uchazeč
| Datum a podpis: |  | Razítko | Datum a podpis: |  |  | Razítko
REKAPITULACE ČLENĚNÍ SOUPISU PRACÍ
Stavba:
Transformace domova Černovice – Lidmaň I. – Polná
Objekt:
SO 02 - DOMOV PRO OSOBY SE ZDRAVOTNÍM POSTÍŽENÍM-CHRÁNĚNÉ BYDLENÍ (CHB)
Soupis:
D.1.4 - TECHNIKA PROSTŘEDÍ STAVEB
Úroveň 3:
D.1.4.F - MĚŘENÍ A REGULACE
Místo: | [5 empty] | Datum: | 18. 9. 2024
Zadavatel: |  |  | Kraj Vysočina |  |  | Projektant: | ARPIK OSTRAVA s.r.o.
Uchazeč: |  |  | Vyplň údaj |  |  | Zpracovatel:
Kód dílu - Popis | [6 empty] | Cena celkem [CZK]
Náklady ze soupisu prací | [6 empty] | 0 | [11 empty] | -1
| D1 - Dodávky řídícího systému | [5 empty] | 0
| D2 - ŘÍDICÍ TERMINÁLY / PROGRAMOVATELNÉ REGULÁTORY | [5 empty] | 0
| D3 - ROZŠIŘUJÍCÍ V/V MODULY - PROTOKOL MODBUS | [5 empty] | 0
| D4 - Dodávky řídícího systému - celkem | [5 empty] | 0
| D5 - Dodávky rozvaděče R-MAR | [5 empty] | 0
| D6 - Spínané napájecí zdroje v provedení na DIN lištu pro MŘJ, ventily, servopohony | [5 empty] | 0
| D7 - Montážní materiál a práce | [5 empty] | 0
| D8 - ODPOROVÝ SNÍMAČ TEPLOTY PROSTOROVÝ - VENKOVNÍ, Rozsah -30až+100°C, Krytí IP65, typ: | [5 empty] | 0
| D9 - KABEL SILOVÝ,IZOLACE PVC | [5 empty] | 0
| D10 - SILOVÉ KABELY S MALÝM MNOŽSTVÍM UVOLNĚNÉHO TEPLA PŘI POŽÁRU | [5 empty] | 0
| D10 - SILOVÉ KABELY S MALÝM MNOŽSTVÍM UVOLNĚNÉHO TEPLA PŘI POŽÁRU | [5 empty] | 0
| D11 - SDĚLOVACÍ KABEL | [5 empty] | 0
| D12 - TRUBKA OHEBNÁ STŘEDNÍ MECHANICKÁ O DOLNOST S PROTAHOVACÍM DRÁTEM | [5 empty] | 0
| D13 - TRUBKA TUHÁ VYSOKÁ MECHANICKÁ ODOLNOST ČERNÁ | [5 empty] | 0
| D14 - KRABICE PŘÍSTROJOVÁ POD OMÍTKU | [5 empty] | 0
| D15 - VYSEKANI KAPES VE ZDIVU | [5 empty] | 0
| D16 - CIHELNEM PRO KRABICE | [5 empty] | 0
| D17 - VYSEKANI RYH VE ZDIVU | [5 empty] | 0
| D18 - CIHELNEM - HLOUBKA 50mm | [5 empty] | 0
| D19 - HZS | [5 empty] | 0
| D20 - HODINOVE ZUCTOVACI SAZBY | [5 empty] | 0
| D21 - SPOLUPRACE S DODAVATELEM PRI | [5 empty] | 0
| D22 - KOORDINACE POSTUPU PRACI | [5 empty] | 0
| D23 - PROVEDENI REVIZNICH ZKOUSEK | [5 empty] | 0
| D24 - DLE ČSN 33 2000-6 ed.2 | [5 empty] | 0
| OST - Ostatní | [5 empty] | 0
SOUPIS PRACÍ
Stavba:
Transformace domova Černovice – Lidmaň I. – Polná
Objekt:
SO 02 - DOMOV PRO OSOBY SE ZDRAVOTNÍM POSTÍŽENÍM-CHRÁNĚNÉ BYDLENÍ (CHB)
Soupis:
D.1.4 - TECHNIKA PROSTŘEDÍ STAVEB
Úroveň 3:
D.1.4.F - MĚŘENÍ A REGULACE
Místo: | [5 empty] | Datum: | 18. 9. 2024
Zadavatel: |  |  | Kraj Vysočina |  |  | Projektant: | ARPIK OSTRAVA s.r.o.
Uchazeč: |  |  | Vyplň údaj |  |  | Zpracovatel:
PČ | Typ | Kód | Popis | MJ | Množství | J.cena [CZK] | Cena celkem [CZK] | Cenová soustava |  | DPH | J. Nh [h] | Nh celkem [h] | J. hmotnost [t] | Hmotnost celkem [t] | J. suť [t] | Suť Celkem [t]
Náklady soupisu celkem | [6 empty] | 0 |  |  |  |  | 0 |  | 0 |  | 0 |  | D | -1 | [7 empty] | 0
| D | D1 | Dodávky řídícího systému |  |  |  | 0 |  |  |  |  | 0 |  | 0 |  | 0 | 1 | D | 0 | ROZPOCET | [6 empty] | 0
| D | D2 | ŘÍDICÍ TERMINÁLY / PROGRAMOVATELNÉ REGULÁTORY |  |  |  | 0 |  |  |  |  | 0 |  | 0 |  | 0 | 1 | D | 1 | ROZPOCET | [6 empty] | 0
1 | K | 1 | TFT, 800x480 bodů, 7", dotyk., 2x RS485, Ethernet, SD, webserver | ks | 1 |  | 0 |  |  | snížená |  | 0 | 0 | 0 | 0 | 0 | 4 | K | 2 | ROZPOCET | 0 | 0 | 0 | 0 | 0 | 2 | 0 | 4 | 2
| D | D3 | ROZŠIŘUJÍCÍ V/V MODULY - PROTOKOL MODBUS |  |  |  | 0 |  |  |  |  | 0 |  | 0 |  | 0 | 1 | D | 1 | ROZPOCET | [6 empty] | 0
2 | K | 2 | 8xanalogový vstup, 8xRELÉOVÝ výstup | ks | 1 |  | 0 |  |  | snížená |  | 0 | 0 | 0 | 0 | 0 | 4 | K | 2 | ROZPOCET | 0 | 0 | 0 | 0 | 0 | 2 | 0 | 4 | 4
| D | D4 | Dodávky řídícího systému - celkem |  |  |  | 0 |  |  |  |  | 0 |  | 0 |  | 0 | 1 | D | 0 | ROZPOCET | [6 empty] | 0
| D | D5 | Dodávky rozvaděče R-MAR |  |  |  | 0 |  |  |  |  | 0 |  | 0 |  | 0 | 1 | D | 0 | ROZPOCET | [6 empty] | 0
3 | K | 3 | Rozvaděč ocelovlechový 600x400x300 s MD | ks | 1 |  | 0 |  |  | snížená |  | 0 | 0 | 0 | 0 | 0 | 4 | K | 1 | ROZPOCET | 0 | 0 | 0 | 0 | 0 | 2 | 0 | 4 | 6
4 | K | 4 | Hlavní vypínač 32A/1 | ks | 1 |  | 0 |  |  | snížená |  | 0 | 0 | 0 | 0 | 0 | 4 | K | 1 | ROZPOCET | 0 | 0 | 0 | 0 | 0 | 2 | 0 | 4 | 8
5 | K | 5 | LTE-6B-1 Jistič, In 6 A, Ue AC 230/400 V / DC 72 V, charakteristika B, 1pól, Icn 6 kA | ks | 4 |  | 0 |  |  | snížená |  | 0 | 0 | 0 | 0 | 0 | 4 | K | 1 | ROZPOCET | 0 | 0 | 0 | 0 | 0 | 2 | 0 | 4 | 10
| D | D6 | Spínané napájecí zdroje v provedení na DIN lištu pro MŘJ, ventily, servopohony |  |  |  | 0 |  |  |  |  | 0 |  | 0 |  | 0 | 1 | D | 1 | ROZPOCET | [6 empty] | 0
6 | K | 6 | DR-60-24 Spínaný zdroj MW 60W/24V DC | ks | 1 |  | 0 |  |  | snížená |  | 0 | 0 | 0 | 0 | 0 | 4 | K | 2 | ROZPOCET | 0 | 0 | 0 | 0 | 0 | 2 | 0 | 4 | 12
7 | K | 7 | Svorka pro pojistku | ks | 2 |  | 0 |  |  | snížená |  | 0 | 0 | 0 | 0 | 0 | 4 | K | 2 | ROZPOCET | 0 | 0 | 0 | 0 | 0 | 2 | 0 | 4 | 14
8 | K | 8 | Svorka řadová | ks | 1 |  | 0 |  |  | snížená |  | 0 | 0 | 0 | 0 | 0 | 4 | K | 2 | ROZPOCET | 0 | 0 | 0 | 0 | 0 | 2 | 0 | 4 | 16
9 | K | 9 | Pomocný montážní materiál | ks | 1 |  | 0 |  |  | snížená |  | 0 | 0 | 0 | 0 | 0 | 4 | K | 2 | ROZPOCET | 0 | 0 | 0 | 0 | 0 | 2 | 0 | 4 | 18
10 | K | 10 | Výroba, zkoušky, atesty | hod | 16 |  | 0 |  |  | snížená |  | 0 | 0 | 0 | 0 | 0 | 4 | K | 2 | ROZPOCET | 0 | 0 | 0 | 0 | 0 | 2 | 0 | 4 | 20
| D | D7 | Montážní materiál a práce |  |  |  | 0 |  |  |  |  | 0 |  | 0 |  | 0 | 1 | D | 0 | ROZPOCET | [6 empty] | 0
| D | D8 | ODPOROVÝ SNÍMAČ TEPLOTY PROSTOROVÝ - VENKOVNÍ, Rozsah -30až+100°C, Krytí IP65, typ: |  |  |  | 0 |  |  |  |  | 0 |  | 0 |  | 0 | 1 | D | 1 | ROZPOCET | [6 empty] | 0
11 | K | 11 | Ni1000 | ks | 1 |  | 0 |  |  | snížená |  | 0 | 0 | 0 | 0 | 0 | 4 | K | 2 | ROZPOCET | 0 | 0 | 0 | 0 | 0 | 2 | 0 | 4 | 22
| D | D9 | KABEL SILOVÝ,IZOLACE PVC |  |  |  | 0 |  |  |  |  | 0 |  | 0 |  | 0 | 1 | D | 1 | ROZPOCET | [6 empty] | 0
12 | K | 12 | CYKY-J 3x1,5 , pevně | m | 15 |  | 0 |  |  | snížená |  | 0 | 0 | 0 | 0 | 0 | 4 | K | 2 | ROZPOCET | 0 | 0 | 0 | 0 | 0 | 2 | 0 | 4 | 24
| D | D10 | SILOVÉ KABELY S MALÝM MNOŽSTVÍM UVOLNĚNÉHO TEPLA PŘI POŽÁRU |  |  |  | 0 |  |  |  |  | 0 |  | 0 |  | 0 | 1 | D | 1 | ROZPOCET | [6 empty] | 0
13 | K | 13 | PRAFlaSafe X-O 3x1,5 RE , pevně | m | 80 |  | 0 |  |  | snížená |  | 0 | 0 | 0 | 0 | 0 | 4 | K | 2 | ROZPOCET | 0 | 0 | 0 | 0 | 0 | 2 | 0 | 4 | 26
| D | D10 | SILOVÉ KABELY S MALÝM MNOŽSTVÍM UVOLNĚNÉHO TEPLA PŘI POŽÁRU |  |  |  | 0 |  |  |  |  | 0 |  | 0 |  | 0 | 1 | D | 1 | ROZPOCET | [6 empty] | 0
14 | K | 14 | PRAFlaSafe X-J 3x1,5 RE , pevně | m | 40 |  | 0 |  |  | snížená |  | 0 | 0 | 0 | 0 | 0 | 4 | K | 2 | ROZPOCET | 0 | 0 | 0 | 0 | 0 | 2 | 0 | 4 | 28
| D | D11 | SDĚLOVACÍ KABEL |  |  |  | 0 |  |  |  |  | 0 |  | 0 |  | 0 | 1 | D | 1 | ROZPOCET | [6 empty] | 0
15 | K | 15 | J-Y(St)Y 1x2x0,8 , pevně | m | 40 |  | 0 |  |  | snížená |  | 0 | 0 | 0 | 0 | 0 | 4 | K | 2 | ROZPOCET | 0 | 0 | 0 | 0 | 0 | 2 | 0 | 4 | 30
16 | K | 16 | J-Y(St)Y 2x2x0,8 , pevně | m | 80 |  | 0 |  |  | snížená |  | 0 | 0 | 0 | 0 | 0 | 4 | K | 2 | ROZPOCET | 0 | 0 | 0 | 0 | 0 | 2 | 0 | 4 | 32
17 | K | 17 | PŘÍCHYTKA TYP OMEGA | ks | 15 |  | 0 |  |  | snížená |  | 0 | 0 | 0 | 0 | 0 | 4 | K | 2 | ROZPOCET | 0 | 0 | 0 | 0 | 0 | 2 | 0 | 4 | 34
18 | K | 18 | PŘÍCHYTKA OBOUSTRANNÁ | ks | 20 |  | 0 |  |  | snížená |  | 0 | 0 | 0 | 0 | 0 | 4 | K | 2 | ROZPOCET | 0 | 0 | 0 | 0 | 0 | 2 | 0 | 4 | 36
19 | K | 19 | PŘÍCHYTKA JEDNOSTRANNÁ | ks | 30 |  | 0 |  |  | snížená |  | 0 | 0 | 0 | 0 | 0 | 4 | K | 2 | ROZPOCET | 0 | 0 | 0 | 0 | 0 | 2 | 0 | 4 | 38
| D | D12 | TRUBKA OHEBNÁ STŘEDNÍ MECHANICKÁ O DOLNOST S PROTAHOVACÍM DRÁTEM |  |  |  | 0 |  |  |  |  | 0 |  | 0 |  | 0 | 1 | D | 1 | ROZPOCET | [6 empty] | 0
20 | K | 20 | d 20 mm, pevně | m | 15 |  | 0 |  |  | snížená |  | 0 | 0 | 0 | 0 | 0 | 4 | K | 2 | ROZPOCET | 0 | 0 | 0 | 0 | 0 | 2 | 0 | 4 | 40
| D | D13 | TRUBKA TUHÁ VYSOKÁ MECHANICKÁ ODOLNOST ČERNÁ |  |  |  | 0 |  |  |  |  | 0 |  | 0 |  | 0 | 1 | D | 1 | ROZPOCET | [6 empty] | 0
21 | K | 21 | d 16 mm, pevně | m | 20 |  | 0 |  |  | snížená |  | 0 | 0 | 0 | 0 | 0 | 4 | K | 2 | ROZPOCET | 0 | 0 | 0 | 0 | 0 | 2 | 0 | 4 | 42
| D | D14 | KRABICE PŘÍSTROJOVÁ POD OMÍTKU |  |  |  | 0 |  |  |  |  | 0 |  | 0 |  | 0 | 1 | D | 1 | ROZPOCET | [6 empty] | 0
22 | K | 22 | KP 67/2 70x45 | ks | 10 |  | 0 |  |  | snížená |  | 0 | 0 | 0 | 0 | 0 | 4 | K | 2 | ROZPOCET | 0 | 0 | 0 | 0 | 0 | 2 | 0 | 4 | 44
| D | D15 | VYSEKANI KAPES VE ZDIVU |  |  |  | 0 |  |  |  |  | 0 |  | 0 |  | 0 | 1 | D | 1 | ROZPOCET | [6 empty] | 0
| D | D16 | CIHELNEM PRO KRABICE |  |  |  | 0 |  |  |  |  | 0 |  | 0 |  | 0 | 1 | D | 1 | ROZPOCET | [6 empty] | 0
23 | K | 23 | 100x100x50 mm | ks | 10 |  | 0 |  |  | snížená |  | 0 | 0 | 0 | 0 | 0 | 4 | K | 2 | ROZPOCET | 0 | 0 | 0 | 0 | 0 | 2 | 0 | 4 | 46
| D | D17 | VYSEKANI RYH VE ZDIVU |  |  |  | 0 |  |  |  |  | 0 |  | 0 |  | 0 | 1 | D | 1 | ROZPOCET | [6 empty] | 0
| D | D18 | CIHELNEM - HLOUBKA 50mm |  |  |  | 0 |  |  |  |  | 0 |  | 0 |  | 0 | 1 | D | 1 | ROZPOCET | [6 empty] | 0
24 | K | 24 | Sire 70 mm | m | 40 |  | 0 |  |  | snížená |  | 0 | 0 | 0 | 0 | 0 | 4 | K | 2 | ROZPOCET | 0 | 0 | 0 | 0 | 0 | 2 | 0 | 4 | 48
25 | K | 25 | Podružný materiál | ks | 1 |  | 0 |  |  | snížená |  | 0 | 0 | 0 | 0 | 0 | 4 | K | 2 | ROZPOCET | 0 | 0 | 0 | 0 | 0 | 2 | 0 | 4 | 50
| D | D19 | HZS |  |  |  | 0 |  |  |  |  | 0 |  | 0 |  | 0 | 1 | D | 0 | ROZPOCET | [6 empty] | 0
| D | D20 | HODINOVE ZUCTOVACI SAZBY |  |  |  | 0 |  |  |  |  | 0 |  | 0 |  | 0 | 1 | D | 1 | ROZPOCET | [6 empty] | 0
26 | K | 26 | Výrobní dokumentace rozvaděče | ks | 1 |  | 0 |  |  | snížená |  | 0 | 0 | 0 | 0 | 0 | 4 | K | 2 | ROZPOCET | 0 | 0 | 0 | 0 | 0 | 2 | 0 | 4 | 52
27 | K | 27 | Programování DDC regulátoru | hod | 3 |  | 0 |  |  | snížená |  | 0 | 0 | 0 | 0 | 0 | 4 | K | 2 | ROZPOCET | 0 | 0 | 0 | 0 | 0 | 2 | 0 | 4 | 54
28 | K | 28 | Vizualizace dat na webserveru | hod | 24 |  | 0 |  |  | snížená |  | 0 | 0 | 0 | 0 | 0 | 4 | K | 2 | ROZPOCET | 0 | 0 | 0 | 0 | 0 | 2 | 0 | 4 | 56
29 | K | 29 | Komunikace modbus - nastavení | hod | 18 |  | 0 |  |  | snížená |  | 0 | 0 | 0 | 0 | 0 | 4 | K | 2 | ROZPOCET | 0 | 0 | 0 | 0 | 0 | 2 | 0 | 4 | 58
30 | K | 30 | Zkusebni provoz | hod | 16 |  | 0 |  |  | snížená |  | 0 | 0 | 0 | 0 | 0 | 4 | K | 2 | ROZPOCET | 0 | 0 | 0 | 0 | 0 | 2 | 0 | 4 | 60
31 | K | 31 | Zauceni obsluhy | hod | 4 |  | 0 |  |  | snížená |  | 0 | 0 | 0 | 0 | 0 | 4 | K | 2 | ROZPOCET | 0 | 0 | 0 | 0 | 0 | 2 | 0 | 4 | 62
32 | K | 32 | Priprava ke komplexni zkousce | hod | 2 |  | 0 |  |  | snížená |  | 0 | 0 | 0 | 0 | 0 | 4 | K | 2 | ROZPOCET | 0 | 0 | 0 | 0 | 0 | 2 | 0 | 4 | 64
| D | D21 | SPOLUPRACE S DODAVATELEM PRI |  |  |  | 0 |  |  |  |  | 0 |  | 0 |  | 0 | 1 | D | 1 | ROZPOCET | [6 empty] | 0
33 | K | 33 | zapojovani a zkouskach | hod | 6 |  | 0 |  |  | snížená |  | 0 | 0 | 0 | 0 | 0 | 4 | K | 2 | ROZPOCET | 0 | 0 | 0 | 0 | 0 | 2 | 0 | 4 | 66
| D | D22 | KOORDINACE POSTUPU PRACI |  |  |  | 0 |  |  |  |  | 0 |  | 0 |  | 0 | 1 | D | 1 | ROZPOCET | [6 empty] | 0
34 | K | 34 | S ostatnimi profesemi | hod | 24 |  | 0 |  |  | snížená |  | 0 | 0 | 0 | 0 | 0 | 4 | K | 2 | ROZPOCET | 0 | 0 | 0 | 0 | 0 | 2 | 0 | 4 | 68
| D | D23 | PROVEDENI REVIZNICH ZKOUSEK |  |  |  | 0 |  |  |  |  | 0 |  | 0 |  | 0 | 1 | D | 1 | ROZPOCET | [6 empty] | 0
| D | D24 | DLE ČSN 33 2000-6 ed.2 |  |  |  | 0 |  |  |  |  | 0 |  | 0 |  | 0 | 1 | D | 1 | ROZPOCET | [6 empty] | 0
35 | K | 35 | Revizni technik | hod | 8 |  | 0 |  |  | snížená |  | 0 | 0 | 0 | 0 | 0 | 4 | K | 2 | ROZPOCET | 0 | 0 | 0 | 0 | 0 | 2 | 0 | 4 | 70
36 | K | 36 | Dokumentace skutečného provedení | ks | 1 |  | 0 |  |  | snížená |  | 0 | 0 | 0 | 0 | 0 | 4 | K | 2 | ROZPOCET | 0 | 0 | 0 | 0 | 0 | 2 | 0 | 4 | 72
| D | OST | Ostatní |  |  |  | 0 |  |  |  |  | 0 |  | 0 |  | 0 | 4 | D | 0 | ROZPOCET | [6 empty] | 0
37 | K | OST_R01 | Doprava, přesuny, PPV | kus | 1 |  | 0 |  |  | snížená |  | 0 | 0 | 0 | 0 | 0 | 512 | K | 1 | ROZPOCET | 0 | 0 | 0 | 0 | 0 | 2 | 0 | 512 | 1110398738

## D.1.1-2 - Architektonicko..._02
{3eea7897-3ec4-4e00-9c24-32893bd2d0af}
1
| KRYCÍ LIST SOUPISU PRACÍ | [7 empty] | v --- níže se nacházejí doplnkové a pomocné údaje k sestavám --- v | [8 empty] | False
Stavba:
Transformace domova Černovice – Lidmaň I. – Polná
Objekt:
SO 03 - DOMOV PRO OSOBY SE ZDRAVOTNÍM POSTIŽENÍM (DOZP)
Soupis:
D.1.1-2 - Architektonicko-stavební a stavebně konstrukční řešení
| KSO: |  |  |  |  | CC-CZ:
| Místo: |  |  |  |  | Datum: | 18. 9. 2024
| Zadavatel: |  |  |  |  | IČ:
|  | Kraj Vysočina |  |  |  | DIČ:
| Uchazeč: |  |  |  |  | IČ: | Vyplň údaj
|  | Vyplň údaj |  |  |  | DIČ: | Vyplň údaj
| Projektant: |  |  |  |  | IČ:
|  | ARPIK OSTRAVA s.r.o. |  |  |  | DIČ:
| Zpracovatel: |  |  |  |  | IČ:
DIČ:
Poznámka:
Soupis prací je sestaven za využití položek Cenové soustavy ÚRS. Cenové a technické podmínky položek CS ÚRS, které nejsou uvedeny v soupisu prací (tzv. úvodní části katalogů) jsou neomezeně dálkově k dispozici na www.cs-urs.cz. Položky soupisu prací, které nemají ve sloupci „Cenová soustava“ uveden žádný údaj, nepochází z Cenové soustavy ÚRS (takové položky soupisu prací mají Cenovou soustavu „VLASTNÍ“). Ocenění "vlastní" položky:na základě odborných znalostí a zkušeností projektanta při realizaci obdobných zakázek za období 5-ti let. nebo na základě CN) Nedílnou součástí soupisu prací je projektová dokumentace vč. textových příloh, na kterou se položky soupisu prací plně odkazují. (S ohledem na charekter stavby budou provedené práce odsouhlaseny a případně upřesněny v rámci realizace zástupcem objednatele). Zhotovitel je POVINEN před objednání všech materiálů si ověřit objem dodávek přímo na stavbě (v objemech / množství vykázaných ve VV jsou započítány předpokládané ztratné/ostatní kce, které se může lišit od skutečnosti) !!
| Cena bez DPH | [5 empty] | 0
|  |  | Základ daně |  |  | Sazba daně | Výše daně
| DPH | základní | 0 |  |  | 21% | 0
|  | snížená | 0 |  |  | 12% | 0
|  | zákl. přenesená | 0 |  |  | 21% | 0
|  | sníž. přenesená | 0 |  |  | 12% | 0
|  | nulová | 0 |  |  | 0% | 0
| Cena s DPH |  |  | v | CZK |  | 0
| Projektant |  |  | Zpracovatel
| Datum a podpis: |  | Razítko | Datum a podpis: |  |  | Razítko
| Objednavatel |  |  | Uchazeč
| Datum a podpis: |  | Razítko | Datum a podpis: |  |  | Razítko
REKAPITULACE ČLENĚNÍ SOUPISU PRACÍ
Stavba:
Transformace domova Černovice – Lidmaň I. – Polná
Objekt:
SO 03 - DOMOV PRO OSOBY SE ZDRAVOTNÍM POSTIŽENÍM (DOZP)
Soupis:
D.1.1-2 - Architektonicko-stavební a stavebně konstrukční řešení
Místo: | [5 empty] | Datum: | 18. 9. 2024
Zadavatel: |  |  | Kraj Vysočina |  |  | Projektant: | ARPIK OSTRAVA s.r.o.
Uchazeč: |  |  | Vyplň údaj |  |  | Zpracovatel:
Kód dílu - Popis | [6 empty] | Cena celkem [CZK]
Náklady ze soupisu prací | [6 empty] | 0 | [11 empty] | -1
| HSV - Práce a dodávky HSV | [5 empty] | 0
| 1 - Zemní práce | [5 empty] | 0
| 2 - Zakládání | [5 empty] | 0
| 3 - Svislé a kompletní konstrukce | [5 empty] | 0
| 4 - Vodorovné konstrukce | [5 empty] | 0
| 5 - Komunikace pozemní | [5 empty] | 0
| 6 - Úpravy povrchů, podlahy a osazování výplní | [5 empty] | 0
| 9 - Ostatní konstrukce a práce, bourání | [5 empty] | 0
| 95 - Různé dokončovací konstrukce a práce pozemních staveb | [5 empty] | 0
| 998 - Přesun hmot | [5 empty] | 0
| PSV - Práce a dodávky PSV | [5 empty] | 0
| 711 - Izolace proti vodě, vlhkosti a plynům | [5 empty] | 0
| 712 - Povlakové krytiny | [5 empty] | 0
| 713 - Izolace tepelné | [5 empty] | 0
| 762 - Konstrukce tesařské | [5 empty] | 0
| 763 - Konstrukce suché výstavby | [5 empty] | 0
| 764 - Konstrukce klempířské | [5 empty] | 0
| 766 - Konstrukce truhlářské | [5 empty] | 0
| 767 - Konstrukce zámečnické | [5 empty] | 0
| 771 - Podlahy z dlaždic | [5 empty] | 0
| 776 - Podlahy povlakové | [5 empty] | 0
| 781 - Dokončovací práce - obklady | [5 empty] | 0
| 783 - Dokončovací práce - nátěry | [5 empty] | 0
| 784 - Dokončovací práce - malby a tapety | [5 empty] | 0
| M - M | [5 empty] | 0
| 991-M - Záchytný systém proti pádu | [5 empty] | 0
| 99-M - Výpisy ostatních prvků a výrobků | [5 empty] | 0
| N00 - Nepojmenované, ostatní práce a dodávky | [5 empty] | 0
SOUPIS PRACÍ
Stavba:
Transformace domova Černovice – Lidmaň I. – Polná
Objekt:
SO 03 - DOMOV PRO OSOBY SE ZDRAVOTNÍM POSTIŽENÍM (DOZP)
Soupis:
D.1.1-2 - Architektonicko-stavební a stavebně konstrukční řešení
Místo: | [5 empty] | Datum: | 18. 9. 2024
Zadavatel: |  |  | Kraj Vysočina |  |  | Projektant: | ARPIK OSTRAVA s.r.o.
Uchazeč: |  |  | Vyplň údaj |  |  | Zpracovatel:
PČ | Typ | Kód | Popis | MJ | Množství | J.cena [CZK] | Cena celkem [CZK] | Cenová soustava |  | DPH | J. Nh [h] | Nh celkem [h] | J. hmotnost [t] | Hmotnost celkem [t] | J. suť [t] | Suť Celkem [t]
Náklady soupisu celkem | [6 empty] | 0 |  |  |  |  | 0 |  | 1580.5734 |  | 0.0005139 |  | D | -1 | [10 empty] | 0
| D | HSV | Práce a dodávky HSV |  |  |  | 0 |  |  |  |  | 0 |  | 1542.3511 |  | 0.0005139 | 1 | D | 0 |  |  |  | ROZPOCET | [6 empty] | 0
| D | 1 | Zemní práce |  |  |  | 0 |  |  |  |  | 0 |  | 305.0006 |  | 0 | 1 | D | 1 |  |  |  | ROZPOCET | [6 empty] | 0
1 | K | 115101201 | Čerpání vody na dopravní výšku do 10 m průměrný přítok do 500 l/min | hod | 720 |  | 0 | CS ÚRS 2024 02 |  | snížená |  | 0 | 3e-05 | 0.0216 | 0 | 0 | 4 | K | 2 |  |  |  | ROZPOCET | 0 | 0 | 0 | 0 | 0 | 2 | 0 | 4 | 958105287
| P |  | Poznámka k položce: JC, nad rámec ceníkového obsahu, také zahrnuje náklady na likvidaci čerpané vody (dle zákona) | [14 empty] | P | 2
| VV |  | "bude odsouhlaseno v rámci realizace v dílenské dokumentaci" 2*(24)*15 |  | 720 | [12 empty] | VV | 2 | 2 | True | 0 | ROZPOCET
| VV |  | Součet |  | 720 | [12 empty] | VV | 2 | 4 | True | 1 | ROZPOCET
2 | K | 131251104 | Hloubení jam nezapažených v hornině třídy těžitelnosti I skupiny 3 objem do 500 m3 strojně | m3 | 362.176 |  | 0 | CS ÚRS 2024 02 |  | snížená |  | 0 | 0 | 0 | 0 | 0 | 4 | K | 2 |  |  |  | ROZPOCET | 0 | 0 | 0 | 0 | 0 | 2 | 0 | 4 | -1014398909
| P |  | Poznámka k položce: JC, nad rámec ceníkového obsahu, zahrnuje také náklady na : -ruční dokopávky, dočištění , hloubení v místě vedení IS -příplatky za lepivost -svislé přemístění výkopku ------------------------------- | [14 empty] | P | 2
| VV |  | (0,8*(393,67*1,15)) |  | 362.176 | [12 empty] | VV | 2 | 2 | True | 0 | ROZPOCET
| VV |  | Součet |  | 362.176 | [12 empty] | VV | 2 | 4 | True | 1 | ROZPOCET
3 | K | 132251103 | Hloubení rýh nezapažených š do 800 mm v hornině třídy těžitelnosti I skupiny 3 objem do 100 m3 strojně | m3 | 264.768 |  | 0 | CS ÚRS 2024 02 |  | snížená |  | 0 | 0 | 0 | 0 | 0 | 4 | K | 2 |  |  |  | ROZPOCET | 0 | 0 | 0 | 0 | 0 | 2 | 0 | 4 | 1188710482
| P |  | Poznámka k položce: JC, nad rámec ceníkového obsahu, zahrnuje také náklady na : -ruční dokopávky, dočištění , hloubení v místě vedení IS -příplatky za lepivost -svislé přemístění výkopku ------------------------------- | [14 empty] | P | 2
| VV |  | (1,2*0,8)*137,9*2 |  | 264.768 | [12 empty] | VV | 2 | 2 | True | 0 | ROZPOCET
| VV |  | Součet |  | 264.768 | [12 empty] | VV | 2 | 4 | True | 1 | ROZPOCET
4 | K | 162751117 | Vodorovné přemístění přes 9 000 do 10000 m výkopku/sypaniny z horniny třídy těžitelnosti I skupiny 1 až 3 | m3 | 626.944 |  | 0 | CS ÚRS 2024 02 |  | snížená |  | 0 | 0 | 0 | 0 | 0 | 4 | K | 2 |  |  |  | ROZPOCET | 0 | 0 | 0 | 0 | 0 | 2 | 0 | 4 | -483504318
| VV |  | "viz hlobení jam a rýh" 362,176+264,768 |  | 626.944 | [12 empty] | VV | 2 | 2 | True | 0 | ROZPOCET
| VV |  | (předpoklad nevhodného výkopku pro zpětné využití_odsouhlasení v dílenské dokumentaci) | [14 empty] | VV | 2 | 1 | True | 0 | ROZPOCET
| VV |  | Součet |  | 626.944 | [12 empty] | VV | 2 | 4 | True | 1 | ROZPOCET
5 | K | 162751119 | Příplatek k vodorovnému přemístění výkopku/sypaniny z horniny třídy těžitelnosti I skupiny 1 až 3 ZKD 1000 m přes 10000 m | m3 | 6269.44 |  | 0 | CS ÚRS 2024 02 |  | snížená |  | 0 | 0 | 0 | 0 | 0 | 4 | K | 2 |  |  |  | ROZPOCET | 0 | 0 | 0 | 0 | 0 | 2 | 0 | 4 | -1496876168
| VV |  | 626,944*10 'Přepočtené koeficientem množství |  | 6269.44 | [12 empty] | VV | 2 | 2 | False | 1 | ROZPOCET
6 | K | 17120123R | Poplatek za uložení navážek, zeminy a kamení na skládce (skládkovné) | m3 | 626.944 |  | 0 | CS VLASTNÍ |  | snížená |  | 0 | 0 | 0 | 0 | 0 | 4 | K | 2 |  |  |  | ROZPOCET | 0 | 0 | 0 | 0 | 0 | 2 | 0 | 4 | 1417068173
7 | K | 171251201 | Uložení sypaniny na skládky nebo meziskládky | m3 | 626.944 |  | 0 | CS ÚRS 2024 02 |  | snížená |  | 0 | 0 | 0 | 0 | 0 | 4 | K | 2 |  |  |  | ROZPOCET | 0 | 0 | 0 | 0 | 0 | 2 | 0 | 4 | -2031224835
8 | K | 174151101 | Zásyp jam, šachet rýh nebo kolem objektů sypaninou se zhutněním | m3 | 277.254 |  | 0 | CS ÚRS 2024 02 |  | snížená |  | 0 | 0 | 0 | 0 | 0 | 4 | K | 2 |  |  |  | ROZPOCET | 0 | 0 | 0 | 0 | 0 | 2 | 0 | 4 | -288491002
| VV |  | (předpoklad nevhodného výkopku pro zpětné využití_odsouhlasení v dílenské dokumentaci) | [14 empty] | VV | 2 | 1 | True | 0 | ROZPOCET
| VV |  | (362,176*0,4)+(264,768/2) |  | 277.254 | [12 empty] | VV | 2 | 2 | True | 0 | ROZPOCET
| VV |  | Součet |  | 277.254 | [12 empty] | VV | 2 | 4 | True | 1 | ROZPOCET
9 | M | 58344198R | externí zásypový, nenamrzavý, zhutnitelný materiál _ specifikace dle PD a TZ | m3 | 304.979 |  | 0 | CS VLASTNÍ |  | snížená |  | 0 | 1 | 304.979 | 0 | 0 | 8 | M | 2 |  |  |  | ROZPOCET | 0 | 0 | 0 | 0 | 0 | 2 | 0 | 4 | 1954901063
| VV |  | 277,254*1,1 'Přepočtené koeficientem množství |  | 304.979 | [12 empty] | VV | 2 | 2 | False | 1 | ROZPOCET
10 | K | 181912112 | Úprava pláně v hornině třídy těžitelnosti I skupiny 3 se zhutněním ručně | m2 | 79.55 |  | 0 | CS ÚRS 2024 02 |  | snížená |  | 0 | 0 | 0 | 0 | 0 | 4 | K | 2 |  |  |  | ROZPOCET | 0 | 0 | 0 | 0 | 0 | 2 | 0 | 4 | -1359459296
| VV |  | "skladba_PST_04_viz tab. místností" 33,8 |  | 33.8 | [12 empty] | VV | 2 | 2 | True | 0 | ROZPOCET
| VV |  | "skladba_PST_05" 45,75 |  | 45.75 | [12 empty] | VV | 2 | 2 | True | 0 | ROZPOCET
| VV |  | Součet |  | 79.55 | [12 empty] | VV | 2 | 4 | True | 1 | ROZPOCET
11 | K | 181912112 | Úprava pláně v hornině třídy těžitelnosti I skupiny 3 se zhutněním ručně | m2 | 984.431 |  | 0 | CS ÚRS 2024 02 |  | snížená |  | 0 | 0 | 0 | 0 | 0 | 4 | K | 2 |  |  |  | ROZPOCET | 0 | 0 | 0 | 0 | 0 | 2 | 0 | 4 | -1888244577
| VV |  | "základová spára" 393,67*1,15 |  | 452.721 | [12 empty] | VV | 2 | 2 | True | 0 | ROZPOCET
| VV |  | Mezisoučet |  | 452.721 | [12 empty] | VV | 2 | 3 | True | 0 | ROZPOCET
| VV |  | "základ. pásy" 1,2*(91,2+46,7) |  | 165.48 | [12 empty] | VV | 2 | 2 | True | 0 | ROZPOCET
| VV |  | "základ. deska" (393,67-27,44) |  | 366.23 | [12 empty] | VV | 2 | 2 | True | 0 | ROZPOCET
| VV |  | Součet |  | 984.431 | [12 empty] | VV | 2 | 4 | True | 1 | ROZPOCET
| D | 2 | Zakládání |  |  |  | 0 |  |  |  |  | 0 |  | 680.396 |  | 0 | 1 | D | 1 |  |  |  | ROZPOCET | [6 empty] | 0
12 | K | 213311151 | Polštáře zhutněné pod základy ze štěrkodrti netříděné | m3 | 179.175 |  | 0 | CS ÚRS 2024 02 |  | snížená |  | 0 | 2.16 | 387.018 | 0 | 0 | 4 | K | 2 |  |  |  | ROZPOCET | 0 | 0 | 0 | 0 | 0 | 2 | 0 | 4 | 784572613
| VV |  | "základ. patka" (1,5*1,5*0,3)+(1,5*1,5*0,3) |  | 1.35 | [12 empty] | VV | 2 | 2 | True | 0 | ROZPOCET
| VV |  | "základ. pásy" 1,2*137,9*0,3 |  | 49.644 | [12 empty] | VV | 2 | 2 | True | 0 | ROZPOCET
| VV |  | "základ. deska" (393,67-27,44)*0,35 |  | 128.181 | [12 empty] | VV | 2 | 2 | True | 0 | ROZPOCET
| VV |  | Součet |  | 179.175 | [12 empty] | VV | 2 | 4 | True | 1 | ROZPOCET
13 | K | 273322511 | Základové desky ze ŽB se zvýšenými nároky na prostředí tř. C 25/30 | m3 | 54.935 |  | 0 | CS ÚRS 2024 02 |  | snížená |  | 0 | 2.5019 | 137.4402 | 0 | 0 | 4 | K | 2 |  |  |  | ROZPOCET | 0 | 0 | 0 | 0 | 0 | 2 | 0 | 4 | -792266405
| P |  | Poznámka k položce: Specifikace betonu : XC2 | [14 empty] | P | 2
| VV |  | "základ. deska" (393,67-27,44)*0,15 |  | 54.935 | [12 empty] | VV | 2 | 2 | True | 0 | ROZPOCET
| VV |  | Součet |  | 54.935 | [12 empty] | VV | 2 | 4 | True | 1 | ROZPOCET
14 | K | 273351121 | Zřízení bednění základových desek | m2 | 13.515 |  | 0 | CS ÚRS 2024 02 |  | snížená |  | 0 | 0.00294 | 0.039734 | 0 | 0 | 4 | K | 2 |  |  |  | ROZPOCET | 0 | 0 | 0 | 0 | 0 | 2 | 0 | 4 | -733248166
| VV |  | "základ. deska" (90,1)*0,15 |  | 13.515 | [12 empty] | VV | 2 | 2 | True | 0 | ROZPOCET
| VV |  | Součet |  | 13.515 | [12 empty] | VV | 2 | 4 | True | 1 | ROZPOCET
15 | K | 273351122 | Odstranění bednění základových desek | m2 | 13.515 |  | 0 | CS ÚRS 2024 02 |  | snížená |  | 0 | 0 | 0 | 0 | 0 | 4 | K | 2 |  |  |  | ROZPOCET | 0 | 0 | 0 | 0 | 0 | 2 | 0 | 4 | 363139133
16 | K | 273362021 | Výztuž základových desek svařovanými sítěmi Kari | t | 5.231 |  | 0 | CS ÚRS 2024 02 |  | snížená |  | 0 | 1.0628 | 5.5593 | 0 | 0 | 4 | K | 2 |  |  |  | ROZPOCET | 0 | 0 | 0 | 0 | 0 | 2 | 0 | 4 | 1092525449
| VV |  | (rozsah bude odsouhlasen v dílenské dokumentaci) | [14 empty] | VV | 2 | 1 | True | 0 | ROZPOCET
| VV |  | "základ. deska" 4,755*1,1 |  | 5.231 | [12 empty] | VV | 2 | 2 | True | 0 | ROZPOCET
| VV |  | Součet |  | 5.231 | [12 empty] | VV | 2 | 4 | True | 1 | ROZPOCET
17 | K | 274322511 | Základové pasy ze ŽB se zvýšenými nároky na prostředí tř. C 25/30 | m3 | 54.924 |  | 0 | CS ÚRS 2024 02 |  | snížená |  | 0 | 2.5019 | 137.4127 | 0 | 0 | 4 | K | 2 |  |  |  | ROZPOCET | 0 | 0 | 0 | 0 | 0 | 2 | 0 | 4 | 1676445774
| P |  | Poznámka k položce: Specifikace betonu : XC2 | [14 empty] | P | 2
| VV |  | "základ. pásy" | [14 empty] | VV | 2 | 1 | True | 0 | ROZPOCET
| VV |  | "ZP1" (1,0*0,4*9,8)+(0,3*0,4*9,8) |  | 5.096 | [12 empty] | VV | 2 | 2 | True | 0 | ROZPOCET
| VV |  | "ZP2" (0,8*0,4*46,4)+(0,3*0,4*46,4) |  | 20.416 | [12 empty] | VV | 2 | 2 | True | 0 | ROZPOCET
| VV |  | "ZP3" (0,6*0,4*81,7)+(0,3*0,4*81,7) |  | 29.412 | [12 empty] | VV | 2 | 2 | True | 0 | ROZPOCET
| VV |  | Součet |  | 54.924 | [12 empty] | VV | 2 | 4 | True | 1 | ROZPOCET
18 | K | 274351121 | Zřízení bednění základových pasů rovného | m2 | 220.64 |  | 0 | CS ÚRS 2024 02 |  | snížená |  | 0 | 0.00269 | 0.59352 | 0 | 0 | 4 | K | 2 |  |  |  | ROZPOCET | 0 | 0 | 0 | 0 | 0 | 2 | 0 | 4 | -1690276290
| VV |  | "základ. pásy" | [14 empty] | VV | 2 | 1 | True | 0 | ROZPOCET
| VV |  | "ZP1" (2*0,4*9,8)+(2*0,4*9,8) |  | 15.68 | [12 empty] | VV | 2 | 2 | True | 0 | ROZPOCET
| VV |  | "ZP2" (2*0,4*46,4)+(2*0,4*46,4) |  | 74.24 | [12 empty] | VV | 2 | 2 | True | 0 | ROZPOCET
| VV |  | "ZP3" (2*0,4*81,7)+(2*0,4*81,7) |  | 130.72 | [12 empty] | VV | 2 | 2 | True | 0 | ROZPOCET
| VV |  | Součet |  | 220.64 | [12 empty] | VV | 2 | 4 | True | 1 | ROZPOCET
19 | K | 274351122 | Odstranění bednění základových pasů rovného | m2 | 220.64 |  | 0 | CS ÚRS 2024 02 |  | snížená |  | 0 | 0 | 0 | 0 | 0 | 4 | K | 2 |  |  |  | ROZPOCET | 0 | 0 | 0 | 0 | 0 | 2 | 0 | 4 | -2072057879
20 | K | 274361821 | Výztuž základových pasů betonářskou ocelí 10 505 (R) | t | 6.318 |  | 0 | CS ÚRS 2024 02 |  | snížená |  | 0 | 1.0606 | 6.701 | 0 | 0 | 4 | K | 2 |  |  |  | ROZPOCET | 0 | 0 | 0 | 0 | 0 | 2 | 0 | 4 | -1558509692
| VV |  | (rozsah bude odsouhlasen v dílenské dokumentaci) | [14 empty] | VV | 2 | 1 | True | 0 | ROZPOCET
| VV |  | "základ. pásy" 5,494*1,15 |  | 6.318 | [12 empty] | VV | 2 | 2 | True | 0 | ROZPOCET
| VV |  | Součet |  | 6.318 | [12 empty] | VV | 2 | 4 | True | 1 | ROZPOCET
21 | K | 275322511 | Základové patky ze ŽB se zvýšenými nároky na prostředí tř. C 25/30 | m3 | 2.152 |  | 0 | CS ÚRS 2024 02 |  | snížená |  | 0 | 2.5019 | 5.384 | 0 | 0 | 4 | K | 2 |  |  |  | ROZPOCET | 0 | 0 | 0 | 0 | 0 | 2 | 0 | 4 | -1185740021
| P |  | Poznámka k položce: Specifikace betonu : XC2 | [14 empty] | P | 2
| VV |  | "základ. patka" (1,0*1,0*0,8)+(1,3*1,3*0,8) |  | 2.152 | [12 empty] | VV | 2 | 2 | True | 0 | ROZPOCET
| VV |  | Součet |  | 2.152 | [12 empty] | VV | 2 | 4 | True | 1 | ROZPOCET
22 | K | 275351121 | Zřízení bednění základových patek | m2 | 7.36 |  | 0 | CS ÚRS 2024 02 |  | snížená |  | 0 | 0.00264 | 0.01943 | 0 | 0 | 4 | K | 2 |  |  |  | ROZPOCET | 0 | 0 | 0 | 0 | 0 | 2 | 0 | 4 | 1752717869
| VV |  | "základ. patka" (1,0*4*0,8)+(1,3*4*0,8) |  | 7.36 | [12 empty] | VV | 2 | 2 | True | 0 | ROZPOCET
| VV |  | Součet |  | 7.36 | [12 empty] | VV | 2 | 4 | True | 1 | ROZPOCET
23 | K | 275351122 | Odstranění bednění základových patek | m2 | 7.36 |  | 0 | CS ÚRS 2024 02 |  | snížená |  | 0 | 0 | 0 | 0 | 0 | 4 | K | 2 |  |  |  | ROZPOCET | 0 | 0 | 0 | 0 | 0 | 2 | 0 | 4 | 1561116459
24 | K | 275361821 | Výztuž základových patek betonářskou ocelí 10 505 (R) | t | 0.215 |  | 0 | CS ÚRS 2024 02 |  | snížená |  | 0 | 1.0606 | 0.22803 | 0 | 0 | 4 | K | 2 |  |  |  | ROZPOCET | 0 | 0 | 0 | 0 | 0 | 2 | 0 | 4 | 322899306
| VV |  | (rozsah bude odsouhlasen v dílenské dokumentaci) | [14 empty] | VV | 2 | 1 | True | 0 | ROZPOCET
| VV |  | "základ. patka" (2,152)*100/1000 |  | 0.215 | [12 empty] | VV | 2 | 2 | True | 0 | ROZPOCET
| VV |  | Součet |  | 0.215 | [12 empty] | VV | 2 | 4 | True | 1 | ROZPOCET
| D | 3 | Svislé a kompletní konstrukce |  |  |  | 0 |  |  |  |  | 0 |  | 150.2733 |  | 0 | 1 | D | 1 |  |  |  | ROZPOCET | [6 empty] | 0
25 | K | 311235161 | Zdivo jednovrstvé z cihel broušených přes P10 do P15 na tenkovrstvou maltu tl 300 mm | m2 | 132.746 |  | 0 | CS ÚRS 2024 02 |  | snížená |  | 0 | 0.26878 | 35.6795 | 0 | 0 | 4 | K | 2 |  |  |  | ROZPOCET | 0 | 0 | 0 | 0 | 0 | 2 | 0 | 4 | -1096394553
| VV |  | "zdící systém" (3,25*(40,845)) |  | 132.746 | [12 empty] | VV | 2 | 2 | True | 0 | ROZPOCET
| VV |  | Součet |  | 132.746 | [12 empty] | VV | 2 | 4 | True | 1 | ROZPOCET
26 | K | 311236301 | Zdivo jednovrstvé zvukově izolační na tenkovrstvou maltu z cihel děrovaných broušených do P15 tl 190 mm | m2 | 80.438 |  | 0 | CS ÚRS 2024 02 |  | snížená |  | 0 | 0.19692 | 15.8399 | 0 | 0 | 4 | K | 2 |  |  |  | ROZPOCET | 0 | 0 | 0 | 0 | 0 | 2 | 0 | 4 | -2067677640
| VV |  | "zdící systém" (3,25*(24,75)) |  | 80.438 | [12 empty] | VV | 2 | 2 | True | 0 | ROZPOCET
| VV |  | Součet |  | 80.438 | [12 empty] | VV | 2 | 4 | True | 1 | ROZPOCET
27 | K | 311238650 | Zdivo jednovrstvé tepelně izolační z cihel broušených P8 s vnitřní izolací z minerální vlny na tenkovrstvou maltu U přes 0,18 do 0,22 W/m2K tl 300 mm | m2 | 237.178 |  | 0 | CS ÚRS 2024 02 |  | snížená |  | 0 | 0.20886 | 49.537 | 0 | 0 | 4 | K | 2 |  |  |  | ROZPOCET | 0 | 0 | 0 | 0 | 0 | 2 | 0 | 4 | 1290125997
| VV |  | "zdící systém" (3,25*(88,79))-51,39 |  | 237.178 | [12 empty] | VV | 2 | 2 | True | 0 | ROZPOCET
| VV |  | Součet |  | 237.178 | [12 empty] | VV | 2 | 4 | True | 1 | ROZPOCET
28 | K | 317168022 | Překlad keramický plochý š 145 mm dl 1250 mm | kus | 5 |  | 0 | CS ÚRS 2024 02 |  | snížená |  | 0 | 0.02693 | 0.13465 | 0 | 0 | 4 | K | 2 |  |  |  | ROZPOCET | 0 | 0 | 0 | 0 | 0 | 2 | 0 | 4 | -1004428303
29 | K | 317168024 | Překlad keramický plochý š 145 mm dl 1750 mm | kus | 2 |  | 0 | CS ÚRS 2024 02 |  | snížená |  | 0 | 0.03698 | 0.07396 | 0 | 0 | 4 | K | 2 |  |  |  | ROZPOCET | 0 | 0 | 0 | 0 | 0 | 2 | 0 | 4 | -258824774
30 | K | 317168052 | Překlad keramický vysoký v 238 mm dl 1250 mm | kus | 12 |  | 0 | CS ÚRS 2024 02 |  | snížená |  | 0 | 0.04555 | 0.5466 | 0 | 0 | 4 | K | 2 |  |  |  | ROZPOCET | 0 | 0 | 0 | 0 | 0 | 2 | 0 | 4 | -170637081
31 | K | 317168054 | Překlad keramický vysoký v 238 mm dl 1750 mm | kus | 19 |  | 0 | CS ÚRS 2024 02 |  | snížená |  | 0 | 0.06355 | 1.2074 | 0 | 0 | 4 | K | 2 |  |  |  | ROZPOCET | 0 | 0 | 0 | 0 | 0 | 2 | 0 | 4 | 1813832954
32 | K | 317168057 | Překlad keramický vysoký v 238 mm dl 2500 mm | kus | 33 |  | 0 | CS ÚRS 2024 02 |  | snížená |  | 0 | 0.09105 | 3.0046 | 0 | 0 | 4 | K | 2 |  |  |  | ROZPOCET | 0 | 0 | 0 | 0 | 0 | 2 | 0 | 4 | 1745100686
33 | K | 317168059 | Překlad keramický vysoký v 238 mm dl 3000 mm | kus | 4 |  | 0 | CS ÚRS 2024 02 |  | snížená |  | 0 | 0.10905 | 0.4362 | 0 | 0 | 4 | K | 2 |  |  |  | ROZPOCET | 0 | 0 | 0 | 0 | 0 | 2 | 0 | 4 | 214833876
34 | K | 317168060 | Překlad keramický vysoký v 238 mm dl 3250 mm | kus | 4 |  | 0 | CS ÚRS 2024 02 |  | snížená |  | 0 | 0.11805 | 0.4722 | 0 | 0 | 4 | K | 2 |  |  |  | ROZPOCET | 0 | 0 | 0 | 0 | 0 | 2 | 0 | 4 | 733448226
35 | K | 317168061 | Překlad keramický vysoký v 238 mm dl 3500 mm | kus | 3 |  | 0 | CS ÚRS 2024 02 |  | snížená |  | 0 | 0.12705 | 0.38115 | 0 | 0 | 4 | K | 2 |  |  |  | ROZPOCET | 0 | 0 | 0 | 0 | 0 | 2 | 0 | 4 | 1383088182
36 | K | 317998111 | Tepelná izolace mezi překlady v 24 cm z EPS tl přes 30 do 50 mm | m | 12 |  | 0 | CS ÚRS 2024 02 |  | snížená |  | 0 | 0.00019 | 0.00228 | 0 | 0 | 4 | K | 2 |  |  |  | ROZPOCET | 0 | 0 | 0 | 0 | 0 | 2 | 0 | 4 | -1241364369
| VV |  | (12,0) |  | 12 | [12 empty] | VV | 2 | 2 | True | 0 | ROZPOCET
| VV |  | Součet |  | 12 | [12 empty] | VV | 2 | 4 | True | 1 | ROZPOCET
37 | K | 317998113 | Tepelná izolace mezi překlady v 24 cm z EPS tl 80 mm | m | 26.5 |  | 0 | CS ÚRS 2024 02 |  | snížená |  | 0 | 0.0003 | 0.00795 | 0 | 0 | 4 | K | 2 |  |  |  | ROZPOCET | 0 | 0 | 0 | 0 | 0 | 2 | 0 | 4 | -780367127
| VV |  | (1,5+22,0+3,0) |  | 26.5 | [12 empty] | VV | 2 | 2 | True | 0 | ROZPOCET
| VV |  | Součet |  | 26.5 | [12 empty] | VV | 2 | 4 | True | 1 | ROZPOCET
38 | K | 330321511 | Sloupy nebo pilíře z betonu pohledového tř. C 25/30 bez výztuže | m3 | 0.6 |  | 0 | CS ÚRS 2024 02 |  | snížená |  | 0 | 2.5019 | 1.5011 | 0 | 0 | 4 | K | 2 |  |  |  | ROZPOCET | 0 | 0 | 0 | 0 | 0 | 2 | 0 | 4 | -793230128
| VV |  | (0,3*0,5)*4,0 |  | 0.6 | [12 empty] | VV | 2 | 2 | True | 0 | ROZPOCET
| VV |  | Součet |  | 0.6 | [12 empty] | VV | 2 | 4 | True | 1 | ROZPOCET
39 | K | 331351121 | Zřízení bednění čtyřúhelníkových sloupů v do 4 m průřezu přes 0,08 do 0,16 m2 | m2 | 6.4 |  | 0 | CS ÚRS 2024 02 |  | snížená |  | 0 | 0.00244 | 0.015616 | 0 | 0 | 4 | K | 2 |  |  |  | ROZPOCET | 0 | 0 | 0 | 0 | 0 | 2 | 0 | 4 | 246397894
| VV |  | (0,3+0,5)*2*4,0 |  | 6.4 | [12 empty] | VV | 2 | 2 | True | 0 | ROZPOCET
| VV |  | Součet |  | 6.4 | [12 empty] | VV | 2 | 4 | True | 1 | ROZPOCET
40 | K | 331351122 | Odstranění bednění čtyřúhelníkových sloupů v do 4 m průřezu přes 0,08 do 0,16 m2 | m2 | 6.4 |  | 0 | CS ÚRS 2024 02 |  | snížená |  | 0 | 0 | 0 | 0 | 0 | 4 | K | 2 |  |  |  | ROZPOCET | 0 | 0 | 0 | 0 | 0 | 2 | 0 | 4 | -223156749
41 | K | 331351911 | Příplatek k cenám bednění čtyřúhelníkových sloupů za pohledový beton | m2 | 6.4 |  | 0 | CS ÚRS 2024 02 |  | snížená |  | 0 | 0.0027 | 0.01728 | 0 | 0 | 4 | K | 2 |  |  |  | ROZPOCET | 0 | 0 | 0 | 0 | 0 | 2 | 0 | 4 | -200319760
42 | K | 331361821 | Výztuž sloupů hranatých betonářskou ocelí 10 505 | t | 0.18 |  | 0 | CS ÚRS 2024 02 |  | snížená |  | 0 | 1.0524 | 0.18943 | 0 | 0 | 4 | K | 2 |  |  |  | ROZPOCET | 0 | 0 | 0 | 0 | 0 | 2 | 0 | 4 | -1970634210
| VV |  | (rozsah bude odsouhlasen v dílenské dokumentaci) | [14 empty] | VV | 2 | 1 | True | 0 | ROZPOCET
| VV |  | (0,6)*300/1000 |  | 0.18 | [12 empty] | VV | 2 | 2 | True | 0 | ROZPOCET
| VV |  | Součet |  | 0.18 | [12 empty] | VV | 2 | 4 | True | 1 | ROZPOCET
43 | K | 342244221 | Příčka z cihel broušených na tenkovrstvou maltu tloušťky 140 mm | m2 | 114.075 |  | 0 | CS ÚRS 2024 02 |  | snížená |  | 0 | 0.11396 | 13 | 0 | 0 | 4 | K | 2 |  |  |  | ROZPOCET | 0 | 0 | 0 | 0 | 0 | 2 | 0 | 4 | 447584845
| VV |  | "zdící systém" (3,25*(35,1)) |  | 114.075 | [12 empty] | VV | 2 | 2 | True | 0 | ROZPOCET
| VV |  | Součet |  | 114.075 | [12 empty] | VV | 2 | 4 | True | 1 | ROZPOCET
44 | K | 345321515 | Zídky atikové, parapetní, schodišťové a zábradelní ze ŽB tř. C 25/30 | m3 | 10.812 |  | 0 | CS ÚRS 2024 02 |  | snížená |  | 0 | 2.5019 | 27.0504 | 0 | 0 | 4 | K | 2 |  |  |  | ROZPOCET | 0 | 0 | 0 | 0 | 0 | 2 | 0 | 4 | -101727737
| VV |  | (0,6*0,2)*90,1 |  | 10.812 | [12 empty] | VV | 2 | 2 | True | 0 | ROZPOCET
| VV |  | Součet |  | 10.812 | [12 empty] | VV | 2 | 4 | True | 1 | ROZPOCET
45 | K | 345351005 | Zřízení bednění plnostěnných zídek atikových, parapetních, zábradelních | m2 | 108.12 |  | 0 | CS ÚRS 2024 02 |  | snížená |  | 0 | 0.00142 | 0.15353 | 0 | 0 | 4 | K | 2 |  |  |  | ROZPOCET | 0 | 0 | 0 | 0 | 0 | 2 | 0 | 4 | -1746215560
| VV |  | (0,6*2)*90,1 |  | 108.12 | [12 empty] | VV | 2 | 2 | True | 0 | ROZPOCET
| VV |  | Součet |  | 108.12 | [12 empty] | VV | 2 | 4 | True | 1 | ROZPOCET
46 | K | 345351006 | Odstranění bednění plnostěnných zídek atikových, parapetních, zábradelních | m2 | 108.12 |  | 0 | CS ÚRS 2024 02 |  | snížená |  | 0 | 0 | 0 | 0 | 0 | 4 | K | 2 |  |  |  | ROZPOCET | 0 | 0 | 0 | 0 | 0 | 2 | 0 | 4 | -1166376590
47 | K | 345361821 | Výztuž zídek atikových, parapetních, schodišťových a zábradelních betonářskou ocelí 10 505 | t | 0.973 |  | 0 | CS ÚRS 2024 02 |  | snížená |  | 0 | 1.0509 | 1.0225 | 0 | 0 | 4 | K | 2 |  |  |  | ROZPOCET | 0 | 0 | 0 | 0 | 0 | 2 | 0 | 4 | 544512983
| VV |  | (rozsah bude odsouhlasen v dílenské dokumentaci) | [14 empty] | VV | 2 | 1 | True | 0 | ROZPOCET
| VV |  | (0,6*0,2)*90,1*90/1000 |  | 0.973 | [12 empty] | VV | 2 | 2 | True | 0 | ROZPOCET
| VV |  | Součet |  | 0.973 | [12 empty] | VV | 2 | 4 | True | 1 | ROZPOCET
| D | 4 | Vodorovné konstrukce |  |  |  | 0 |  |  |  |  | 0 |  | 268.9643 |  | 0 | 1 | D | 1 |  |  |  | ROZPOCET | [6 empty] | 0
48 | K | 411321414 | Stropy deskové ze ŽB tř. C 25/30 | m3 | 86.607 |  | 0 | CS ÚRS 2024 02 |  | snížená |  | 0 | 2.502 | 216.6916 | 0 | 0 | 4 | K | 2 |  |  |  | ROZPOCET | 0 | 0 | 0 | 0 | 0 | 2 | 0 | 4 | 88939412
| VV |  | "konstrukce nad 1.NP" | [14 empty] | VV | 2 | 1 | True | 0 | ROZPOCET
| VV |  | ((1,8*4,85)+(4,6*13,3)+(4,6*16,9)+(5,8*16,9)+(4,1*18,0)+(4,6*13,6)+(2,4*4,85))*0,22 |  | 86.607 | [12 empty] | VV | 2 | 2 | True | 0 | ROZPOCET
| VV |  | Součet |  | 86.607 | [12 empty] | VV | 2 | 4 | True | 1 | ROZPOCET
49 | K | 411351011 | Zřízení bednění stropů deskových tl přes 5 do 25 cm bez podpěrné kce | m2 | 413.492 |  | 0 | CS ÚRS 2024 02 |  | snížená |  | 0 | 0.00533 | 2.2039 | 0 | 0 | 4 | K | 2 |  |  |  | ROZPOCET | 0 | 0 | 0 | 0 | 0 | 2 | 0 | 4 | -101153613
| VV |  | "konstrukce nad 1.NP" (90,1*0,22) |  | 19.822 | [12 empty] | VV | 2 | 2 | True | 0 | ROZPOCET
| VV |  | ((1,8*4,85)+(4,6*13,3)+(4,6*16,9)+(5,8*16,9)+(4,1*18,0)+(4,6*13,6)+(2,4*4,85)) |  | 393.67 | [12 empty] | VV | 2 | 2 | True | 0 | ROZPOCET
| VV |  | Součet |  | 413.492 | [12 empty] | VV | 2 | 4 | True | 1 | ROZPOCET
50 | K | 411351012 | Odstranění bednění stropů deskových tl přes 5 do 25 cm bez podpěrné kce | m2 | 413.492 |  | 0 | CS ÚRS 2024 02 |  | snížená |  | 0 | 0 | 0 | 0 | 0 | 4 | K | 2 |  |  |  | ROZPOCET | 0 | 0 | 0 | 0 | 0 | 2 | 0 | 4 | 1483993936
51 | K | 411354313 | Zřízení podpěrné konstrukce stropů výšky do 4 m tl přes 15 do 25 cm | m2 | 393.67 |  | 0 | CS ÚRS 2024 02 |  | snížená |  | 0 | 0.00088 | 0.34643 | 0 | 0 | 4 | K | 2 |  |  |  | ROZPOCET | 0 | 0 | 0 | 0 | 0 | 2 | 0 | 4 | 208822881
| VV |  | "konstrukce nad 1.NP" | [14 empty] | VV | 2 | 1 | True | 0 | ROZPOCET
| VV |  | ((1,8*4,85)+(4,6*13,3)+(4,6*16,9)+(5,8*16,9)+(4,1*18,0)+(4,6*13,6)+(2,4*4,85)) |  | 393.67 | [12 empty] | VV | 2 | 2 | True | 0 | ROZPOCET
| VV |  | Součet |  | 393.67 | [12 empty] | VV | 2 | 4 | True | 1 | ROZPOCET
52 | K | 411354314 | Odstranění podpěrné konstrukce stropů výšky do 4 m tl přes 15 do 25 cm | m2 | 393.67 |  | 0 | CS ÚRS 2024 02 |  | snížená |  | 0 | 0 | 0 | 0 | 0 | 4 | K | 2 |  |  |  | ROZPOCET | 0 | 0 | 0 | 0 | 0 | 2 | 0 | 4 | -1574785835
53 | K | 411361821 | Výztuž stropů betonářskou ocelí 10 505 | t | 10.393 |  | 0 | CS ÚRS 2024 02 |  | snížená |  | 0 | 1.0555 | 10.9703 | 0 | 0 | 4 | K | 2 |  |  |  | ROZPOCET | 0 | 0 | 0 | 0 | 0 | 2 | 0 | 4 | 894413088
| VV |  | (rozsah bude odsouhlasen v dílenské dokumentaci) | [14 empty] | VV | 2 | 1 | True | 0 | ROZPOCET
| VV |  | "konstrukce nad 1.NP" (86,607)*120/1000 |  | 10.393 | [12 empty] | VV | 2 | 2 | True | 0 | ROZPOCET
| VV |  | Součet |  | 10.393 | [12 empty] | VV | 2 | 4 | True | 1 | ROZPOCET
54 | K | 451315114 | Podkladní nebo výplňová vrstva z betonu C 12/15 tl do 100 mm | m2 | 169.98 |  | 0 | CS ÚRS 2024 02 |  | snížená |  | 0 | 0.22798 | 38.752 | 0 | 0 | 4 | K | 2 |  |  |  | ROZPOCET | 0 | 0 | 0 | 0 | 0 | 2 | 0 | 4 | 918076205
| VV |  | "základ. patka" (1,5*1,5)*2 |  | 4.5 | [12 empty] | VV | 2 | 2 | True | 0 | ROZPOCET
| VV |  | "základ. pásy" 1,2*(91,2+46,7) |  | 165.48 | [12 empty] | VV | 2 | 2 | True | 0 | ROZPOCET
| VV |  | Součet |  | 169.98 | [12 empty] | VV | 2 | 4 | True | 1 | ROZPOCET
| D | 5 | Komunikace pozemní |  |  |  | 0 |  |  |  |  | 0 |  | 8.6613 |  | 0 | 1 | D | 1 |  |  |  | ROZPOCET | [6 empty] | 0
55 | K | 564201011 | Podklad nebo podsyp ze štěrkopísku ŠP plochy do 100 m2 tl 40 mm | m2 | 33.8 |  | 0 | CS ÚRS 2024 02 |  | snížená |  | 0 | 0 | 0 | 0 | 0 | 4 | K | 2 |  |  |  | ROZPOCET | 0 | 0 | 0 | 0 | 0 | 2 | 0 | 4 | 1904407395
| VV |  | "skladba_PST_04_viz tab. místností" 33,8 |  | 33.8 | [12 empty] | VV | 2 | 2 | True | 0 | ROZPOCET
| VV |  | Součet |  | 33.8 | [12 empty] | VV | 2 | 4 | True | 1 | ROZPOCET
56 | K | 564851011 | Podklad ze štěrkodrtě ŠD plochy do 100 m2 tl 150 mm | m2 | 33.8 |  | 0 | CS ÚRS 2024 02 |  | snížená |  | 0 | 0 | 0 | 0 | 0 | 4 | K | 2 |  |  |  | ROZPOCET | 0 | 0 | 0 | 0 | 0 | 2 | 0 | 4 | 1811724372
| VV |  | "skladba_PST_04_viz tab. místností" 33,8 |  | 33.8 | [12 empty] | VV | 2 | 2 | True | 0 | ROZPOCET
| VV |  | Součet |  | 33.8 | [12 empty] | VV | 2 | 4 | True | 1 | ROZPOCET
57 | K | 596811220 | Kladení betonové dlažby komunikací pro pěší do lože z kameniva velikosti přes 0,09 do 0,25 m2 pl do 50 m2 | m2 | 33.8 |  | 0 | CS ÚRS 2024 02 |  | snížená |  | 0 | 0.101 | 3.4138 | 0 | 0 | 4 | K | 2 |  |  |  | ROZPOCET | 0 | 0 | 0 | 0 | 0 | 2 | 0 | 4 | 1749738791
| VV |  | "skladba_PST_04_viz tab. místností" 33,8 |  | 33.8 | [12 empty] | VV | 2 | 2 | True | 0 | ROZPOCET
| VV |  | Součet |  | 33.8 | [12 empty] | VV | 2 | 4 | True | 1 | ROZPOCET
58 | M | 59245320R | dlažba betonová 600/300/40 mm _ specifikace dle PD a TZ | m2 | 38.87 |  | 0 | CS VLASTNÍ |  | snížená |  | 0 | 0.135 | 5.2474 | 0 | 0 | 8 | M | 2 |  |  |  | ROZPOCET | 0 | 0 | 0 | 0 | 0 | 2 | 0 | 4 | -1149388379
| VV |  | 33,8*1,15 'Přepočtené koeficientem množství |  | 38.87 | [12 empty] | VV | 2 | 2 | False | 1 | ROZPOCET
| D | 6 | Úpravy povrchů, podlahy a osazování výplní |  |  |  | 0 |  |  |  |  | 0 |  | 128.4356 |  | 0.0005139 | 1 | D | 1 |  |  |  | ROZPOCET | [6 empty] | 0
59 | K | 612131100 | Vápenný postřik vnitřních stěn nanášený ručně | m2 | 913.131 |  | 0 | CS ÚRS 2024 02 |  | snížená |  | 0 | 0.0065 | 5.9354 | 0 | 0 | 4 | K | 2 |  |  |  | ROZPOCET | 0 | 0 | 0 | 0 | 0 | 2 | 0 | 4 | 1312632422
| VV |  | "viz zděný systém" | [14 empty] | VV | 2 | 1 | True | 0 | ROZPOCET
| VV |  | (1*(237,178))+(2*(132,746+80,438+114,075)) |  | 891.696 | [12 empty] | VV | 2 | 2 | True | 0 | ROZPOCET
| VV |  | "ostění" (0,3*(71,45)) |  | 21.435 | [12 empty] | VV | 2 | 2 | True | 0 | ROZPOCET
| VV |  | Součet |  | 913.131 | [12 empty] | VV | 2 | 4 | True | 1 | ROZPOCET
60 | K | 612135101 | Hrubá výplň rýh ve stěnách maltou jakékoli šířky rýhy | m2 | 91.313 |  | 0 | CS ÚRS 2024 02 |  | snížená |  | 0 | 0.056 | 5.1135 | 0 | 0 | 4 | K | 2 |  |  |  | ROZPOCET | 0 | 0 | 0 | 0 | 0 | 2 | 0 | 4 | 1811652767
| VV |  | 913,131*0,1 'Přepočtené koeficientem množství |  | 91.313 | [12 empty] | VV | 2 | 2 | False | 1 | ROZPOCET
61 | K | 6121430R0 | Příplatek za dodávku a osazení veškerých omítkových lišt, rohovníků a profilů vnitřních omítek stěn a stropů - viz specifikace systému a TP výrobce, TZ | m2 | 913.131 |  | 0 | CS VLASTNÍ |  | snížená |  | 0 | 0 | 0 | 0 | 0 | 4 | K | 2 |  |  |  | ROZPOCET | 0 | 0 | 0 | 0 | 0 | 2 | 0 | 4 | 1125260240
| P |  | Poznámka k položce: JC obsahuje : kompletní systémové dodávky a provedení dle specifikace PD a TZ včetně všech přímo souvisejících prací/činností a dodávek/doplňků a příslušenství "dle TP konkrétního výrobce omítkového systému + požadavky PD a TZ" "množství/rozsah vztažen na celkové štukové plochy" | [14 empty] | P | 2
62 | K | 612341121 | Sádrová nebo vápenosádrová omítka hladká jednovrstvá vnitřních stěn nanášená ručně | m2 | 913.131 |  | 0 | CS ÚRS 2024 02 |  | snížená |  | 0 | 0.01103 | 10.0718 | 0 | 0 | 4 | K | 2 |  |  |  | ROZPOCET | 0 | 0 | 0 | 0 | 0 | 2 | 0 | 4 | -736836316
| VV |  | "viz zděný systém" | [14 empty] | VV | 2 | 1 | True | 0 | ROZPOCET
| VV |  | (1*(237,178))+(2*(132,746+80,438+114,075)) |  | 891.696 | [12 empty] | VV | 2 | 2 | True | 0 | ROZPOCET
| VV |  | "ostění" (0,3*(71,45)) |  | 21.435 | [12 empty] | VV | 2 | 2 | True | 0 | ROZPOCET
| VV |  | Součet |  | 913.131 | [12 empty] | VV | 2 | 4 | True | 1 | ROZPOCET
63 | K | 612341191 | Příplatek k sádrové omítce vnitřních stěn za každých dalších 5 mm tloušťky ručně | m2 | 913.131 |  | 0 | CS ÚRS 2024 02 |  | snížená |  | 0 | 0.00552 | 5.0405 | 0 | 0 | 4 | K | 2 |  |  |  | ROZPOCET | 0 | 0 | 0 | 0 | 0 | 2 | 0 | 4 | -935932489
64 | K | 621131121 | Penetrační nátěr vnějších podhledů nanášený ručně | m2 | 33.8 |  | 0 | CS ÚRS 2024 02 |  | snížená |  | 0 | 0.00026 | 0.008788 | 0 | 0 | 4 | K | 2 |  |  |  | ROZPOCET | 0 | 0 | 0 | 0 | 0 | 2 | 0 | 4 | -124978688
65 | K | 621151031 | Penetrační silikonový nátěr vnějších pastovitých tenkovrstvých omítek podhledů | m2 | 33.8 |  | 0 | CS ÚRS 2024 02 |  | snížená |  | 0 | 0.00014 | 0.004732 | 0 | 0 | 4 | K | 2 |  |  |  | ROZPOCET | 0 | 0 | 0 | 0 | 0 | 2 | 0 | 4 | -492949966
66 | K | 621221041 | Montáž kontaktního zateplení vnějších podhledů lepením a mechanickým kotvením TI z minerální vlny s podélnou orientací do betonu a zdiva tl přes 160 do 200 mm | m2 | 33.8 |  | 0 | CS ÚRS 2024 02 |  | snížená |  | 0 | 0.0118 | 0.39884 | 0 | 0 | 4 | K | 2 |  |  |  | ROZPOCET | 0 | 0 | 0 | 0 | 0 | 2 | 0 | 4 | 460769164
67 | M | 63142031R | deska tepelně izolační minerální kontaktních fasád podélné vlákno tl 200mm_specifikace dle PD a TZ | m2 | 37.18 |  | 0 | CS VLASTNÍ |  | snížená |  | 0 | 0.031 | 1.1526 | 0 | 0 | 8 | M | 2 |  |  |  | ROZPOCET | 0 | 0 | 0 | 0 | 0 | 2 | 0 | 4 | -1180242981
| VV |  | 33,8*1,1 'Přepočtené koeficientem množství |  | 37.18 | [12 empty] | VV | 2 | 2 | False | 1 | ROZPOCET
68 | K | 621251105 | Příplatek k cenám kontaktního zateplení podhledů za zápustnou montáž a použití tepelněizolačních zátek z minerální vlny | m2 | 33.8 |  | 0 | CS ÚRS 2024 02 |  | snížená |  | 0 | 0.0001 | 0.00338 | 0 | 0 | 4 | K | 2 |  |  |  | ROZPOCET | 0 | 0 | 0 | 0 | 0 | 2 | 0 | 4 | 1972565016
69 | K | 621531012 | Tenkovrstvá silikonová zatíraná omítka zrnitost 1,5 mm vnějších podhledů | m2 | 33.8 |  | 0 | CS ÚRS 2024 02 |  | snížená |  | 0 | 0.00285 | 0.09633 | 0 | 0 | 4 | K | 2 |  |  |  | ROZPOCET | 0 | 0 | 0 | 0 | 0 | 2 | 0 | 4 | -1050317314
70 | K | 622131121 | Penetrační nátěr vnějších stěn nanášený ručně | m2 | 219.366 |  | 0 | CS ÚRS 2024 02 |  | snížená |  | 0 | 0.00026 | 0.057035 | 0 | 0 | 4 | K | 2 |  |  |  | ROZPOCET | 0 | 0 | 0 | 0 | 0 | 2 | 0 | 4 | -209817357
| VV |  | "skladba_SKO_02" (91,9*0,6) |  | 55.14 | [12 empty] | VV | 2 | 2 | True | 0 | ROZPOCET
| VV |  | "skladba_SKO_01" (362,086)-(51,39+55,14+111,41) |  | 144.146 | [12 empty] | VV | 2 | 2 | True | 0 | ROZPOCET
| VV |  | "skladba_SKO_01_ostění" (100,4*0,2) |  | 20.08 | [12 empty] | VV | 2 | 2 | True | 0 | ROZPOCET
| VV |  | Součet |  | 219.366 | [12 empty] | VV | 2 | 4 | True | 1 | ROZPOCET
71 | K | 622151021 | Penetrační akrylátový nátěr vnějších mozaikových tenkovrstvých omítek stěn | m2 | 55.14 |  | 0 | CS ÚRS 2024 02 |  | snížená |  | 0 | 0.00018 | 0.0099252 | 0 | 0 | 4 | K | 2 |  |  |  | ROZPOCET | 0 | 0 | 0 | 0 | 0 | 2 | 0 | 4 | 2102454717
72 | K | 622151031 | Penetrační silikonový nátěr vnějších pastovitých tenkovrstvých omítek stěn | m2 | 219.366 |  | 0 | CS ÚRS 2024 02 |  | snížená |  | 0 | 0.00014 | 0.030711 | 0 | 0 | 4 | K | 2 |  |  |  | ROZPOCET | 0 | 0 | 0 | 0 | 0 | 2 | 0 | 4 | -1317293367
73 | K | 622211041 | Montáž kontaktního zateplení vnějších stěn lepením a mechanickým kotvením polystyrénových desek do betonu a zdiva tl přes 160 do 200 mm | m2 | 55.14 |  | 0 | CS ÚRS 2024 02 |  | snížená |  | 0 | 0.00868 | 0.47862 | 0 | 0 | 4 | K | 2 |  |  |  | ROZPOCET | 0 | 0 | 0 | 0 | 0 | 2 | 0 | 4 | -315701898
| VV |  | "skladba_SKO_02" (91,9*0,6) |  | 55.14 | [12 empty] | VV | 2 | 2 | True | 0 | ROZPOCET
| VV |  | Součet |  | 55.14 | [12 empty] | VV | 2 | 4 | True | 1 | ROZPOCET
74 | M | 28376023R | deska perimetrická fasádní soklová tl 200mm_specifikace dle PD a TZ | m2 | 60.654 |  | 0 | CS VLASTNÍ |  | snížená |  | 0 | 0.007 | 0.42458 | 0 | 0 | 8 | M | 2 |  |  |  | ROZPOCET | 0 | 0 | 0 | 0 | 0 | 2 | 0 | 4 | -49728805
| VV |  | 55,14*1,1 'Přepočtené koeficientem množství |  | 60.654 | [12 empty] | VV | 2 | 2 | False | 1 | ROZPOCET
75 | K | 622212001 | Montáž kontaktního zateplení vnějšího ostění, nadpraží nebo parapetu hl. špalety do 200 mm lepením desek z polystyrenu tl do 40 mm | m | 28.95 |  | 0 | CS ÚRS 2024 02 |  | snížená |  | 0 | 0.00176 | 0.050952 | 0 | 0 | 4 | K | 2 |  |  |  | ROZPOCET | 0 | 0 | 0 | 0 | 0 | 2 | 0 | 4 | 590336602
| VV |  | "zateplení vnějších parapetů" (28,95) |  | 28.95 | [12 empty] | VV | 2 | 2 | True | 0 | ROZPOCET
| VV |  | Součet |  | 28.95 | [12 empty] | VV | 2 | 4 | True | 1 | ROZPOCET
76 | M | 28376416R | deska XPS hrana polodrážková a hladký povrch tl 40mm_specifikace dle PD a TZ | m2 | 7.238 |  | 0 | CS VLASTNÍ |  | snížená |  | 0 | 0.0012 | 0.0086856 | 0 | 0 | 8 | M | 2 |  |  |  | ROZPOCET | 0 | 0 | 0 | 0 | 0 | 2 | 0 | 4 | 1851144241
| VV |  | 28,95*0,25 'Přepočtené koeficientem množství |  | 7.238 | [12 empty] | VV | 2 | 2 | False | 1 | ROZPOCET
77 | K | 622221041 | Montáž kontaktního zateplení vnějších stěn lepením a mechanickým kotvením desek z minerální vlny s podélnou orientací do zdiva a betonu tl přes 160 do 200 mm | m2 | 144.146 |  | 0 | CS ÚRS 2024 02 |  | snížená |  | 0 | 0.01168 | 1.6836 | 0 | 0 | 4 | K | 2 |  |  |  | ROZPOCET | 0 | 0 | 0 | 0 | 0 | 2 | 0 | 4 | 608485244
| VV |  | "skladba_SKO_01" (362,086)-(51,39+55,14+111,41) |  | 144.146 | [12 empty] | VV | 2 | 2 | True | 0 | ROZPOCET
| VV |  | Součet |  | 144.146 | [12 empty] | VV | 2 | 4 | True | 1 | ROZPOCET
78 | M | 63142031R | deska tepelně izolační minerální kontaktních fasád podélné vlákno tl 200mm_specifikace dle PD a TZ | m2 | 158.561 |  | 0 | CS VLASTNÍ |  | snížená |  | 0 | 0.031 | 4.9154 | 0 | 0 | 8 | M | 2 |  |  |  | ROZPOCET | 0 | 0 | 0 | 0 | 0 | 2 | 0 | 4 | 640211016
| VV |  | 144,146*1,1 'Přepočtené koeficientem množství |  | 158.561 | [12 empty] | VV | 2 | 2 | False | 1 | ROZPOCET
79 | K | 622222001 | Montáž kontaktního zateplení vnějšího ostění, nadpraží nebo parapetu hl. špalety do 200 mm lepením desek z minerální vlny tl do 40 mm | m | 100.4 |  | 0 | CS ÚRS 2024 02 |  | snížená |  | 0 | 0.00176 | 0.1767 | 0 | 0 | 4 | K | 2 |  |  |  | ROZPOCET | 0 | 0 | 0 | 0 | 0 | 2 | 0 | 4 | -559462278
| VV |  | "skladba_SKO_01_ostění" (100,4) |  | 100.4 | [12 empty] | VV | 2 | 2 | True | 0 | ROZPOCET
| VV |  | Součet |  | 100.4 | [12 empty] | VV | 2 | 4 | True | 1 | ROZPOCET
80 | M | 63142020R | deska tepelně izolační minerální kontaktních fasád podélné vlákno tl 40mm_specifikace dle PD a TZ | m2 | 20.08 |  | 0 | CS VLASTNÍ |  | snížená |  | 0 | 0.0048 | 0.096384 | 0 | 0 | 8 | M | 2 |  |  |  | ROZPOCET | 0 | 0 | 0 | 0 | 0 | 2 | 0 | 4 | -656481141
| VV |  | 100,4*0,2 'Přepočtené koeficientem množství |  | 20.08 | [12 empty] | VV | 2 | 2 | False | 1 | ROZPOCET
81 | K | 622251101 | Příplatek k cenám kontaktního zateplení vnějších stěn za zápustnou montáž a použití tepelněizolačních zátek z polystyrenu | m2 | 55.14 |  | 0 | CS ÚRS 2024 02 |  | snížená |  | 0 | 8e-05 | 0.0044112 | 0 | 0 | 4 | K | 2 |  |  |  | ROZPOCET | 0 | 0 | 0 | 0 | 0 | 2 | 0 | 4 | -548007548
| VV |  | "skladba_SKO_02" (91,9*0,6) |  | 55.14 | [12 empty] | VV | 2 | 2 | True | 0 | ROZPOCET
| VV |  | Součet |  | 55.14 | [12 empty] | VV | 2 | 4 | True | 1 | ROZPOCET
82 | K | 622251105 | Příplatek k cenám kontaktního zateplení vnějších stěn za zápustnou montáž a použití tepelněizolačních zátek z minerální vlny | m2 | 144.146 |  | 0 | CS ÚRS 2024 02 |  | snížená |  | 0 | 8e-05 | 0.011532 | 0 | 0 | 4 | K | 2 |  |  |  | ROZPOCET | 0 | 0 | 0 | 0 | 0 | 2 | 0 | 4 | 249098473
| VV |  | "skladba_SKO_01" (362,086)-(51,39+55,14+111,41) |  | 144.146 | [12 empty] | VV | 2 | 2 | True | 0 | ROZPOCET
| VV |  | Součet |  | 144.146 | [12 empty] | VV | 2 | 4 | True | 1 | ROZPOCET
83 | K | 622454R04 | Příplatek ke KZS za systémové doplňky a příslušenství | m2 | 385.916 |  | 0 | CS VLASTNÍ |  | snížená |  | 0 | 0 | 0 | 0 | 0 | 4 | K | 2 |  |  |  | ROZPOCET | 0 | 0 | 0 | 0 | 0 | 2 | 0 | 4 | -1391370008
| P |  | Poznámka k položce: JC obsahuje : kompletní systémové dodávky a provedení dle specifiakce PD a TZ včetně všech přímo souvisejících prací/činností a dodávek. "dle TP konkrétního výrobce KZS + požadavky PD a TZ, PBŘ" -veškeré systémové lišty, rohovníky, profily ROZSAH VZTAŽEN NA PLOCHU KZS. | [14 empty] | P | 2
| VV |  | (55,14+330,776) |  | 385.916 | [12 empty] | VV | 2 | 2 | True | 0 | ROZPOCET
| VV |  | Součet |  | 385.916 | [12 empty] | VV | 2 | 4 | True | 1 | ROZPOCET
84 | K | 622511112 | Tenkovrstvá akrylátová mozaiková střednězrnná omítka vnějších stěn | m2 | 55.14 |  | 0 | CS ÚRS 2024 02 |  | snížená |  | 0 | 0.0057 | 0.3143 | 0 | 0 | 4 | K | 2 |  |  |  | ROZPOCET | 0 | 0 | 0 | 0 | 0 | 2 | 0 | 4 | 168324316
| VV |  | "skladba_SKO_02" (91,9*0,6) |  | 55.14 | [12 empty] | VV | 2 | 2 | True | 0 | ROZPOCET
| VV |  | Součet |  | 55.14 | [12 empty] | VV | 2 | 4 | True | 1 | ROZPOCET
85 | K | 622531012 | Tenkovrstvá silikonová zatíraná omítka zrnitost 1,5 mm vnějších stěn | m2 | 219.366 |  | 0 | CS ÚRS 2024 02 |  | snížená |  | 0 | 0.00285 | 0.62519 | 0 | 0 | 4 | K | 2 |  |  |  | ROZPOCET | 0 | 0 | 0 | 0 | 0 | 2 | 0 | 4 | -480002876
| VV |  | "skladba_SKO_02" (91,9*0,6) |  | 55.14 | [12 empty] | VV | 2 | 2 | True | 0 | ROZPOCET
| VV |  | "skladba_SKO_01" (362,086)-(51,39+55,14+111,41) |  | 144.146 | [12 empty] | VV | 2 | 2 | True | 0 | ROZPOCET
| VV |  | "skladba_SKO_01_ostění" (100,4*0,2) |  | 20.08 | [12 empty] | VV | 2 | 2 | True | 0 | ROZPOCET
| VV |  | Součet |  | 219.366 | [12 empty] | VV | 2 | 4 | True | 1 | ROZPOCET
86 | K | 629991011 | Zakrytí výplní otvorů a svislých ploch fólií přilepenou lepící páskou | m2 | 51.39 |  | 0 | CS ÚRS 2024 02 |  | snížená |  | 0 | 0.00039 | 0.020042 | 1e-05 | 0.0005139 | 4 | K | 2 |  |  |  | ROZPOCET | 0 | 0 | 0 | 0 | 0 | 2 | 0 | 4 | 141972212
87 | K | 632451214 | Potěr cementový samonivelační litý C20 tl přes 45 do 50 mm | m2 | 300.8 |  | 0 | CS ÚRS 2024 02 |  | snížená |  | 0 | 0.11 | 33.088 | 0 | 0 | 4 | K | 2 |  |  |  | ROZPOCET | 0 | 0 | 0 | 0 | 0 | 2 | 0 | 4 | -1624625162
| VV |  | "skladba_PST_01_viz tab. místností" 105,1 |  | 105.1 | [12 empty] | VV | 2 | 2 | True | 0 | ROZPOCET
| VV |  | "skladba_PST_02_viz tab. místností" 195,7 |  | 195.7 | [12 empty] | VV | 2 | 2 | True | 0 | ROZPOCET
| VV |  | Součet |  | 300.8 | [12 empty] | VV | 2 | 4 | True | 1 | ROZPOCET
88 | K | 632451291 | Příplatek k cementovému samonivelačnímu litému potěru C20 ZKD 5 mm tl přes 50 mm | m2 | 195.7 |  | 0 | CS ÚRS 2024 02 |  | snížená |  | 0 | 0.011 | 2.1527 | 0 | 0 | 4 | K | 2 |  |  |  | ROZPOCET | 0 | 0 | 0 | 0 | 0 | 2 | 0 | 4 | 534405326
| VV |  | "skladba_PST_02_viz tab. místností" 195,7*1 |  | 195.7 | [12 empty] | VV | 2 | 2 | True | 0 | ROZPOCET
| VV |  | Součet |  | 195.7 | [12 empty] | VV | 2 | 4 | True | 1 | ROZPOCET
89 | K | 633811111 | Broušení nerovností betonových podlah do 2 mm - stržení šlemu | m2 | 300.8 |  | 0 | CS ÚRS 2024 02 |  | snížená |  | 0 | 0 | 0 | 0 | 0 | 4 | K | 2 |  |  |  | ROZPOCET | 0 | 0 | 0 | 0 | 0 | 2 | 0 | 4 | -680783958
90 | K | 635111232 | Násyp pod podlahy z drobného kameniva 0-4 se zhutněním | m3 | 18.312 |  | 0 | CS ÚRS 2024 02 |  | snížená |  | 0 | 1.98 | 36.2578 | 0 | 0 | 4 | K | 2 |  |  |  | ROZPOCET | 0 | 0 | 0 | 0 | 0 | 2 | 0 | 4 | -337314712
| VV |  | "základ. deska" (393,67-27,44)*0,05 |  | 18.312 | [12 empty] | VV | 2 | 2 | True | 0 | ROZPOCET
| VV |  | Součet |  | 18.312 | [12 empty] | VV | 2 | 4 | True | 1 | ROZPOCET
91 | K | 637121111 | Okapový chodník z kačírku tl 100 mm s udusáním | m2 | 45.75 |  | 0 | CS ÚRS 2024 02 |  | snížená |  | 0 | 0.1837 | 8.4043 | 0 | 0 | 4 | K | 2 |  |  |  | ROZPOCET | 0 | 0 | 0 | 0 | 0 | 2 | 0 | 4 | -1521065535
| VV |  | "skladba_PST_05" 45,75 |  | 45.75 | [12 empty] | VV | 2 | 2 | True | 0 | ROZPOCET
| VV |  | Součet |  | 45.75 | [12 empty] | VV | 2 | 4 | True | 1 | ROZPOCET
92 | K | 637311131 | Okapový chodník z betonových záhonových obrubníků lože beton | m | 91.5 |  | 0 | CS ÚRS 2024 02 |  | snížená |  | 0 | 0.12895 | 11.7989 | 0 | 0 | 4 | K | 2 |  |  |  | ROZPOCET | 0 | 0 | 0 | 0 | 0 | 2 | 0 | 4 | 1021644567
| D | 9 | Ostatní konstrukce a práce, bourání |  |  |  | 0 |  |  |  |  | 0 |  | 0.61999 |  | 0 | 1 | D | 1 |  |  |  | ROZPOCET | [6 empty] | 0
93 | K | 919726122 | Geotextilie pro ochranu, separaci a filtraci netkaná měrná hm přes 200 do 300 g/m2 | m2 | 45.75 |  | 0 | CS ÚRS 2024 02 |  | snížená |  | 0 | 0.00047 | 0.021503 | 0 | 0 | 4 | K | 2 |  |  |  | ROZPOCET | 0 | 0 | 0 | 0 | 0 | 2 | 0 | 4 | 19752482
| VV |  | "skladba_PST_05" 45,75 |  | 45.75 | [12 empty] | VV | 2 | 2 | True | 0 | ROZPOCET
| VV |  | Součet |  | 45.75 | [12 empty] | VV | 2 | 4 | True | 1 | ROZPOCET
94 | K | 919726125 | Geotextilie pro ochranu, separaci a filtraci netkaná měrná hm přes 800 do 1000 g/m2 | m2 | 439.476 |  | 0 | CS ÚRS 2024 02 |  | snížená |  | 0 | 0.00124 | 0.54495 | 0 | 0 | 4 | K | 2 |  |  |  | ROZPOCET | 0 | 0 | 0 | 0 | 0 | 2 | 0 | 4 | 1658016229
| VV |  | "základ. deska" (393,67-27,44)*1,2 |  | 439.476 | [12 empty] | VV | 2 | 2 | True | 0 | ROZPOCET
| VV |  | Součet |  | 439.476 | [12 empty] | VV | 2 | 4 | True | 1 | ROZPOCET
95 | K | 941221111 | Montáž lešení řadového rámového těžkého zatížení do 300 kg/m2 š od 0,9 do 1,2 m v do 10 m | m2 | 520.056 |  | 0 | CS ÚRS 2024 02 |  | snížená |  | 0 | 0 | 0 | 0 | 0 | 4 | K | 2 |  |  |  | ROZPOCET | 0 | 0 | 0 | 0 | 0 | 2 | 0 | 4 | -1818202768
| VV |  | pOHLEDOVÁ PLOCHA: | [14 empty] | VV | 2 | 1 | True | 0 | ROZPOCET
| VV |  | (3,94*(91,9)) |  | 362.086 | [12 empty] | VV | 2 | 2 | True | 0 | ROZPOCET
| VV |  | Mezisoučet |  | 362.086 | [12 empty] | VV | 2 | 3 | True | 0 | ROZPOCET
| VV |  | "plocha ostatní, přasahy_viz dílenská dokumentace" (1,2*12*3,95)+(91,9*1,1) |  | 157.97 | [12 empty] | VV | 2 | 2 | True | 0 | ROZPOCET
| VV |  | Součet |  | 520.056 | [12 empty] | VV | 2 | 4 | True | 1 | ROZPOCET
96 | K | 941221211 | Příplatek k lešení řadovému rámovému těžkému do 300 kg/m2 š od 0,9 1,2 m v do 10 m za každý den použití | m2 | 23402.52 |  | 0 | CS ÚRS 2024 02 |  | snížená |  | 0 | 0 | 0 | 0 | 0 | 4 | K | 2 |  |  |  | ROZPOCET | 0 | 0 | 0 | 0 | 0 | 2 | 0 | 4 | 1497651381
| VV |  | 520,056*45 'Přepočtené koeficientem množství |  | 23402.52 | [12 empty] | VV | 2 | 2 | False | 1 | ROZPOCET
97 | K | 941221811 | Demontáž lešení řadového rámového těžkého zatížení do 300 kg/m2 š od 0,9 do 1,2 m v do 10 m | m2 | 520.056 |  | 0 | CS ÚRS 2024 02 |  | snížená |  | 0 | 0 | 0 | 0 | 0 | 4 | K | 2 |  |  |  | ROZPOCET | 0 | 0 | 0 | 0 | 0 | 2 | 0 | 4 | -1162435878
| VV |  | pOHLEDOVÁ PLOCHA: | [14 empty] | VV | 2 | 1 | True | 0 | ROZPOCET
| VV |  | (3,94*(91,9)) |  | 362.086 | [12 empty] | VV | 2 | 2 | True | 0 | ROZPOCET
| VV |  | Mezisoučet |  | 362.086 | [12 empty] | VV | 2 | 3 | True | 0 | ROZPOCET
| VV |  | "plocha ostatní, přasahy_viz dílenská dokumentace" (1,2*12*3,95)+(91,9*1,1) |  | 157.97 | [12 empty] | VV | 2 | 2 | True | 0 | ROZPOCET
| VV |  | Součet |  | 520.056 | [12 empty] | VV | 2 | 4 | True | 1 | ROZPOCET
98 | K | 944511111 | Montáž ochranné sítě z textilie z umělých vláken | m2 | 520.056 |  | 0 | CS ÚRS 2024 02 |  | snížená |  | 0 | 0 | 0 | 0 | 0 | 4 | K | 2 |  |  |  | ROZPOCET | 0 | 0 | 0 | 0 | 0 | 2 | 0 | 4 | -2015707092
| VV |  | pOHLEDOVÁ PLOCHA: | [14 empty] | VV | 2 | 1 | True | 0 | ROZPOCET
| VV |  | (3,94*(91,9)) |  | 362.086 | [12 empty] | VV | 2 | 2 | True | 0 | ROZPOCET
| VV |  | Mezisoučet |  | 362.086 | [12 empty] | VV | 2 | 3 | True | 0 | ROZPOCET
| VV |  | "plocha ostatní, přasahy_viz dílenská dokumentace" (1,2*12*3,95)+(91,9*1,1) |  | 157.97 | [12 empty] | VV | 2 | 2 | True | 0 | ROZPOCET
| VV |  | Součet |  | 520.056 | [12 empty] | VV | 2 | 4 | True | 1 | ROZPOCET
99 | K | 944511211 | Příplatek k ochranné síti za každý den použití | m2 | 23402.52 |  | 0 | CS ÚRS 2024 02 |  | snížená |  | 0 | 0 | 0 | 0 | 0 | 4 | K | 2 |  |  |  | ROZPOCET | 0 | 0 | 0 | 0 | 0 | 2 | 0 | 4 | 983697176
| VV |  | 520,056*45 'Přepočtené koeficientem množství |  | 23402.52 | [12 empty] | VV | 2 | 2 | False | 1 | ROZPOCET
100 | K | 944511811 | Demontáž ochranné sítě z textilie z umělých vláken | m2 | 520.056 |  | 0 | CS ÚRS 2024 02 |  | snížená |  | 0 | 0 | 0 | 0 | 0 | 4 | K | 2 |  |  |  | ROZPOCET | 0 | 0 | 0 | 0 | 0 | 2 | 0 | 4 | -1370533770
| VV |  | pOHLEDOVÁ PLOCHA: | [14 empty] | VV | 2 | 1 | True | 0 | ROZPOCET
| VV |  | (3,94*(91,9)) |  | 362.086 | [12 empty] | VV | 2 | 2 | True | 0 | ROZPOCET
| VV |  | Mezisoučet |  | 362.086 | [12 empty] | VV | 2 | 3 | True | 0 | ROZPOCET
| VV |  | "plocha ostatní, přasahy_viz dílenská dokumentace" (1,2*12*3,95)+(91,9*1,1) |  | 157.97 | [12 empty] | VV | 2 | 2 | True | 0 | ROZPOCET
| VV |  | Součet |  | 520.056 | [12 empty] | VV | 2 | 4 | True | 1 | ROZPOCET
101 | K | 949101111 | Lešení pomocné pro objekty pozemních staveb s lešeňovou podlahou v do 1,9 m zatížení do 150 kg/m2 | m2 | 300.8 |  | 0 | CS ÚRS 2024 02 |  | snížená |  | 0 | 0.00013 | 0.039104 | 0 | 0 | 4 | K | 2 |  |  |  | ROZPOCET | 0 | 0 | 0 | 0 | 0 | 2 | 0 | 4 | 37278296
102 | K | 952901111 | Vyčištění budov bytové a občanské výstavby při výšce podlaží do 4 m | m2 | 360.95 |  | 0 | CS ÚRS 2024 02 |  | snížená |  | 0 | 4e-05 | 0.014438 | 0 | 0 | 4 | K | 2 |  |  |  | ROZPOCET | 0 | 0 | 0 | 0 | 0 | 2 | 0 | 4 | -1722868692
103 | K | 952902121 | Čištění budov zametení drsných podlah | m2 | 300.8 |  | 0 | CS ÚRS 2024 02 |  | snížená |  | 0 | 0 | 0 | 0 | 0 | 4 | K | 2 |  |  |  | ROZPOCET | 0 | 0 | 0 | 0 | 0 | 2 | 0 | 4 | -391766906
| VV |  | "skladba_PST_01_viz tab. místností" 105,1 |  | 105.1 | [12 empty] | VV | 2 | 2 | True | 0 | ROZPOCET
| VV |  | "skladba_PST_02_viz tab. místností" 195,7 |  | 195.7 | [12 empty] | VV | 2 | 2 | True | 0 | ROZPOCET
| VV |  | Součet |  | 300.8 | [12 empty] | VV | 2 | 4 | True | 1 | ROZPOCET
104 | K | 953993326 | POLOŽKA NEOBSAZENA _ NENACEŇOVAT | kus | 0 |  | 0 | CS ÚRS 2024 02 |  | snížená |  | 0 | 0.00023 | 0 | 0 | 0 | 4 | K | 2 |  |  |  | ROZPOCET | 0 | 0 | 0 | 0 | 0 | 2 | 0 | 4 | -707672140
105 | M | 73534516R | POLOŽKA NEOBSAZENA _ NENACEŇOVAT | kus | 0 |  | 0 | CS VLASTNÍ |  | snížená |  | 0 | 1e-05 | 0 | 0 | 0 | 8 | M | 2 |  |  |  | ROZPOCET | 0 | 0 | 0 | 0 | 0 | 2 | 0 | 4 | 903329351
| D | 95 | Různé dokončovací konstrukce a práce pozemních staveb |  |  |  | 0 |  |  |  |  | 0 |  | 0 |  | 0 | 1 | D | 2 |  |  |  | ROZPOCET | [6 empty] | 0
106 | K | 950015R01 | Dodávka a provedení _ skladba SKO_05 | m2 | 111.41 |  | 0 | CS VLASTNÍ |  | snížená |  | 0 | 0 | 0 | 0 | 0 | 4 | K | 3 |  |  |  | ROZPOCET | 0 | 0 | 0 | 0 | 0 | 2 | 0 | 4 | -292908085
| P |  | Poznámka k položce: JC obsahuje : kompletní systémové dodávky a provedení dle specifikace PD a TZ včetně všech přímo souvisejících prací/činností a dodávek/doplňků/příslušenství (JC obsahuje _ kompletní skladbu dle specifikace PD a TZ) | [14 empty] | P | 3
107 | K | 950015R02 | Dodávka a provedení _ skladba SKO_06 | m2 | 16.15 |  | 0 | CS VLASTNÍ |  | snížená |  | 0 | 0 | 0 | 0 | 0 | 4 | K | 3 |  |  |  | ROZPOCET | 0 | 0 | 0 | 0 | 0 | 2 | 0 | 4 | -224437150
| P |  | Poznámka k položce: JC obsahuje : kompletní systémové dodávky a provedení dle specifikace PD a TZ včetně všech přímo souvisejících prací/činností a dodávek/doplňků/příslušenství (JC obsahuje _ kompletní skladbu dle specifikace PD a TZ) | [14 empty] | P | 3
| D | 998 | Přesun hmot |  |  |  | 0 |  |  |  |  | 0 |  | 0 |  | 0 | 1 | D | 1 |  |  |  | ROZPOCET | [6 empty] | 0
108 | K | 998011001 | Přesun hmot pro budovy zděné v do 6 m | t | 1542.359 |  | 0 | CS ÚRS 2024 02 |  | snížená |  | 0 | 0 | 0 | 0 | 0 | 4 | K | 2 |  |  |  | ROZPOCET | 0 | 0 | 0 | 0 | 0 | 2 | 0 | 4 | 96656979
| D | PSV | Práce a dodávky PSV |  |  |  | 0 |  |  |  |  | 0 |  | 38.2223 |  | 0 | 2 | D | 0 |  |  |  | ROZPOCET | [6 empty] | 0
| D | 711 | Izolace proti vodě, vlhkosti a plynům |  |  |  | 0 |  |  |  |  | 0 |  | 3.5314 |  | 0 | 2 | D | 1 |  |  |  | ROZPOCET | [6 empty] | 0
109 | K | 711161222 | Izolace proti zemní vlhkosti nopovou fólií s textilií svislá, nopek v 8,0 mm, tl do 0,6 mm | m2 | 77.52 |  | 0 | CS ÚRS 2024 02 |  | snížená |  | 0 | 0.00064 | 0.049613 | 0 | 0 | 16 | K | 2 |  |  |  | ROZPOCET | 0 | 0 | 0 | 0 | 0 | 2 | 0 | 16 | 475665463
| VV |  | "izolace spodní stavby" (91,2)*0,85 |  | 77.52 | [12 empty] | VV | 2 | 2 | True | 0 | ROZPOCET
| VV |  | Součet |  | 77.52 | [12 empty] | VV | 2 | 4 | True | 1 | ROZPOCET
110 | K | 711161383 | Izolace proti zemní vlhkosti nopovou fólií ukončení horní lištou | m | 91.2 |  | 0 | CS ÚRS 2024 02 |  | snížená |  | 0 | 0.00016 | 0.014592 | 0 | 0 | 16 | K | 2 |  |  |  | ROZPOCET | 0 | 0 | 0 | 0 | 0 | 2 | 0 | 16 | -1604235674
111 | K | 711411001 | Provedení izolace proti tlakové vodě vodorovné za studena nátěrem penetračním | m2 | 366.23 |  | 0 | CS ÚRS 2024 02 |  | snížená |  | 0 | 0 | 0 | 0 | 0 | 16 | K | 2 |  |  |  | ROZPOCET | 0 | 0 | 0 | 0 | 0 | 2 | 0 | 16 | 206917427
| VV |  | "izolace spodní stavby" (393,67-27,44) |  | 366.23 | [12 empty] | VV | 2 | 2 | True | 0 | ROZPOCET
| VV |  | Součet |  | 366.23 | [12 empty] | VV | 2 | 4 | True | 1 | ROZPOCET
112 | M | 11163150 | lak penetrační asfaltový | t | 0.121 |  | 0 | CS ÚRS 2024 02 |  | snížená |  | 0 | 1 | 0.121 | 0 | 0 | 32 | M | 2 |  |  |  | ROZPOCET | 0 | 0 | 0 | 0 | 0 | 2 | 0 | 16 | -885455488
| VV |  | 366,23*0,00033 'Přepočtené koeficientem množství |  | 0.121 | [12 empty] | VV | 2 | 2 | False | 1 | ROZPOCET
113 | K | 711412001 | Provedení izolace proti tlakové vodě svislé za studena nátěrem penetračním | m2 | 118.56 |  | 0 | CS ÚRS 2024 02 |  | snížená |  | 0 | 0 | 0 | 0 | 0 | 16 | K | 2 |  |  |  | ROZPOCET | 0 | 0 | 0 | 0 | 0 | 2 | 0 | 16 | -76110966
| VV |  | "izolace spodní stavby" (91,2)*1,3 |  | 118.56 | [12 empty] | VV | 2 | 2 | True | 0 | ROZPOCET
| VV |  | Součet |  | 118.56 | [12 empty] | VV | 2 | 4 | True | 1 | ROZPOCET
114 | M | 11163150 | lak penetrační asfaltový | t | 0.04 |  | 0 | CS ÚRS 2024 02 |  | snížená |  | 0 | 1 | 0.04 | 0 | 0 | 32 | M | 2 |  |  |  | ROZPOCET | 0 | 0 | 0 | 0 | 0 | 2 | 0 | 16 | 550928911
| VV |  | 118,56*0,00034 'Přepočtené koeficientem množství |  | 0.04 | [12 empty] | VV | 2 | 2 | False | 1 | ROZPOCET
115 | K | 711441559 | Provedení izolace proti tlakové vodě vodorovné přitavením pásu NAIP | m2 | 366.23 |  | 0 | CS ÚRS 2024 02 |  | snížená |  | 0 | 0.0004 | 0.14649 | 0 | 0 | 16 | K | 2 |  |  |  | ROZPOCET | 0 | 0 | 0 | 0 | 0 | 2 | 0 | 16 | 1310857876
| VV |  | "izolace spodní stavby" (393,67-27,44) |  | 366.23 | [12 empty] | VV | 2 | 2 | True | 0 | ROZPOCET
| VV |  | Součet |  | 366.23 | [12 empty] | VV | 2 | 4 | True | 1 | ROZPOCET
116 | M | 62853004R | pás asfaltový natavitelný modifikovaný SBS s vložkou a spalitelnou PE fólií nebo jemnozrnným minerálním posypem na horním povrchu tl 4,0mm_specifikace dle PD a TZ | m2 | 426.841 |  | 0 | CS VLASTNÍ |  | snížená |  | 0 | 0.0054 | 2.3049 | 0 | 0 | 32 | M | 2 |  |  |  | ROZPOCET | 0 | 0 | 0 | 0 | 0 | 2 | 0 | 16 | -2060052025
| VV |  | 366,23*1,1655 'Přepočtené koeficientem množství |  | 426.841 | [12 empty] | VV | 2 | 2 | False | 1 | ROZPOCET
117 | K | 711442559 | Provedení izolace proti tlakové vodě svislé přitavením pásu NAIP | m2 | 118.56 |  | 0 | CS ÚRS 2024 02 |  | snížená |  | 0 | 0.0004 | 0.047424 | 0 | 0 | 16 | K | 2 |  |  |  | ROZPOCET | 0 | 0 | 0 | 0 | 0 | 2 | 0 | 16 | -801070374
| VV |  | "izolace spodní stavby" (91,2)*1,3 |  | 118.56 | [12 empty] | VV | 2 | 2 | True | 0 | ROZPOCET
| VV |  | Součet |  | 118.56 | [12 empty] | VV | 2 | 4 | True | 1 | ROZPOCET
118 | M | 62853004R | pás asfaltový natavitelný modifikovaný SBS s vložkou a spalitelnou PE fólií nebo jemnozrnným minerálním posypem na horním povrchu tl 4,0mm_specifikace dle PD a TZ | m2 | 144.762 |  | 0 | CS VLASTNÍ |  | snížená |  | 0 | 0.0054 | 0.78171 | 0 | 0 | 32 | M | 2 |  |  |  | ROZPOCET | 0 | 0 | 0 | 0 | 0 | 2 | 0 | 16 | -7265162
| VV |  | 118,56*1,221 'Přepočtené koeficientem množství |  | 144.762 | [12 empty] | VV | 2 | 2 | False | 1 | ROZPOCET
119 | K | 711491272 | Provedení doplňků izolace proti vodě na ploše svislé z textilií vrstva ochranná | m2 | 77.52 |  | 0 | CS ÚRS 2024 02 |  | snížená |  | 0 | 0 | 0 | 0 | 0 | 16 | K | 2 |  |  |  | ROZPOCET | 0 | 0 | 0 | 0 | 0 | 2 | 0 | 16 | 2107244509
| VV |  | "izolace spodní stavby" (91,2)*0,85 |  | 77.52 | [12 empty] | VV | 2 | 2 | True | 0 | ROZPOCET
| VV |  | Součet |  | 77.52 | [12 empty] | VV | 2 | 4 | True | 1 | ROZPOCET
120 | M | 69311068 | geotextilie netkaná separační, ochranná, filtrační, drenážní PP 300g/m2 | m2 | 85.272 |  | 0 | CS ÚRS 2024 02 |  | snížená |  | 0 | 0.0003 | 0.025582 | 0 | 0 | 32 | M | 2 |  |  |  | ROZPOCET | 0 | 0 | 0 | 0 | 0 | 2 | 0 | 16 | 1319549324
| VV |  | 77,52*1,1 'Přepočtené koeficientem množství |  | 85.272 | [12 empty] | VV | 2 | 2 | False | 1 | ROZPOCET
121 | K | 998711111 | Přesun hmot tonážní pro izolace proti vodě, vlhkosti a plynům s omezením mechanizace v objektech v do 6 m | t | 3.531 |  | 0 | CS ÚRS 2024 02 |  | snížená |  | 0 | 0 | 0 | 0 | 0 | 16 | K | 2 |  |  |  | ROZPOCET | 0 | 0 | 0 | 0 | 0 | 2 | 0 | 16 | -1965619853
| D | 712 | Povlakové krytiny |  |  |  | 0 |  |  |  |  | 0 |  | 5.3622 |  | 0 | 2 | D | 1 |  |  |  | ROZPOCET | [6 empty] | 0
122 | K | 712311101 | Provedení povlakové krytiny střech do 10° za studena lakem penetračním nebo asfaltovým | m2 | 395.667 |  | 0 | CS ÚRS 2024 02 |  | snížená |  | 0 | 0 | 0 | 0 | 0 | 16 | K | 2 |  |  |  | ROZPOCET | 0 | 0 | 0 | 0 | 0 | 2 | 0 | 16 | -130912753
| VV |  | "skladba_ZPS_01" ((1,853*5,378)+(4,547*13,744)+(10,053*17,4)+(4,4*17,4)+(4,3*14,05)+(2,103*5,378)) |  | 395.667 | [12 empty] | VV | 2 | 2 | True | 0 | ROZPOCET
| VV |  | Součet |  | 395.667 | [12 empty] | VV | 2 | 4 | True | 1 | ROZPOCET
123 | M | 11163150 | lak penetrační asfaltový | t | 0.127 |  | 0 | CS ÚRS 2024 02 |  | snížená |  | 0 | 1 | 0.127 | 0 | 0 | 32 | M | 2 |  |  |  | ROZPOCET | 0 | 0 | 0 | 0 | 0 | 2 | 0 | 16 | 792237882
| VV |  | 395,667*0,00032 'Přepočtené koeficientem množství |  | 0.127 | [12 empty] | VV | 2 | 2 | False | 1 | ROZPOCET
124 | K | 712341559 | Provedení povlakové krytiny střech do 10° pásy NAIP přitavením v plné ploše | m2 | 395.667 |  | 0 | CS ÚRS 2024 02 |  | snížená |  | 0 | 0.00088 | 0.34819 | 0 | 0 | 16 | K | 2 |  |  |  | ROZPOCET | 0 | 0 | 0 | 0 | 0 | 2 | 0 | 16 | 675306222
| VV |  | "skladba_ZPS_01" ((1,853*5,378)+(4,547*13,744)+(10,053*17,4)+(4,4*17,4)+(4,3*14,05)+(2,103*5,378)) |  | 395.667 | [12 empty] | VV | 2 | 2 | True | 0 | ROZPOCET
| VV |  | Součet |  | 395.667 | [12 empty] | VV | 2 | 4 | True | 1 | ROZPOCET
125 | M | 62855001R | pás asfaltový natavitelný modifikovaný SBS s vložkou a spalitelnou PE fólií nebo jemnozrnným minerálním posypem na horním povrchu tl 4,0mm_specifikace dle PD a TZ | m2 | 461.15 |  | 0 | CS VLASTNÍ |  | snížená |  | 0 | 0.0053 | 2.4441 | 0 | 0 | 32 | M | 2 |  |  |  | ROZPOCET | 0 | 0 | 0 | 0 | 0 | 2 | 0 | 16 | -939962182
| VV |  | 395,667*1,1655 'Přepočtené koeficientem množství |  | 461.15 | [12 empty] | VV | 2 | 2 | False | 1 | ROZPOCET
126 | K | 712525R01 | Střešní povlaková krytina , mechanicky kotvená do nosného podkladu, PVC-P folie tl. 1,5 mm - kompletní, systémové provedení | m2 | 487.567 |  | 0 | CS VLASTNÍ |  | snížená |  | 0 | 0.004 | 1.9503 | 0 | 0 | 16 | K | 2 |  |  |  | ROZPOCET | 0 | 0 | 0 | 0 | 0 | 2 | 0 | 16 | -597078141
| P |  | Poznámka k položce: -JC obsahuje kompletní systémové dodávky a provedení dle specifikace PD a TZ vč. všech souvisejících prací/činností a dodávek/doplňků/příslušenství/kotevních prvků JC obsahuje kompletní systémové řešení jednoho výrobce -systémové lišty, doplňky, příslušenství, řešení detailů a ukončení -mechanické kotvení přes všechny vrstvy střešního pláště do nosné konstrukce (KOMPLETNÍ SYSTÉMOVÉ ŘEŠENÍ ROVNÝCH STŘECH / TERAS) (v jednotkové ceně zahrnuty všechny prořezy a navýšení materiálů) -------------------------------------------------------------------------- Dopřesnění dodávky/součást JC: -střešní krytina je navržena rozměrově stálá střešní hydroizolační fólie z PVC-P tloušťky DLE ZADÁVACÍ DOKUMENTACE ; fólie vyztužena. Součásti dodávky střešní krytiny jsou veškeré přechodové a ukončovací profily z poplastovaného plechu (přechod krytiny na svislé konstrukce, ukončovací a přítlačné lišty apod.) -podkladní ochranná separační vrstva (např. geotextílie 300 g/m2). Součásti dodávky povlakové krytiny je dále ošetření prostupů střechou/terasou - budou využity typové doplňky ze sortimentu použité povlakové krytiny (tj. manžety s otvorem 2/3 průměru prostupu, doplňková fólie bude vytažena na prostupující potrubí do výšky min.150mm na úroveň střešní krytiny, fólie bude stažena systémovou plechovou objímkou a spoj zatmelen PU tmelem) Hydroizolace bude ukončena na prostupujících konstrukcích a u stěn min. 150 mm nad vnější povrch přiléhající střešní plochy, u atiky bude ukončena na koruně. ----------------------------------------------------------------------------------------------------------------------------------------------------------------------------------------------- | [14 empty] | P | 2
| VV |  | "skladba_ZPS_01" ((1,853*5,378)+(4,547*13,744)+(10,053*17,4)+(4,4*17,4)+(4,3*14,05)+(2,103*5,378)) |  | 395.667 | [12 empty] | VV | 2 | 2 | True | 0 | ROZPOCET
| VV |  | "skladba_ZPS_01_ATIKA" (91,9)*(0,6+0,2+0,2) |  | 91.9 | [12 empty] | VV | 2 | 2 | True | 0 | ROZPOCET
| VV |  | Součet |  | 487.567 | [12 empty] | VV | 2 | 4 | True | 1 | ROZPOCET
127 | K | 712811101 | Provedení povlakové krytiny vytažením na konstrukce za studena nátěrem penetračním | m2 | 64.33 |  | 0 | CS ÚRS 2024 02 |  | snížená |  | 0 | 0 | 0 | 0 | 0 | 16 | K | 2 |  |  |  | ROZPOCET | 0 | 0 | 0 | 0 | 0 | 2 | 0 | 16 | 2049099517
| VV |  | "skladba_ZPS_01_ATIKA" (91,9)*0,7 |  | 64.33 | [12 empty] | VV | 2 | 2 | True | 0 | ROZPOCET
| VV |  | Součet |  | 64.33 | [12 empty] | VV | 2 | 4 | True | 1 | ROZPOCET
128 | M | 11163150 | lak penetrační asfaltový | t | 0.023 |  | 0 | CS ÚRS 2024 02 |  | snížená |  | 0 | 1 | 0.023 | 0 | 0 | 32 | M | 2 |  |  |  | ROZPOCET | 0 | 0 | 0 | 0 | 0 | 2 | 0 | 16 | 474360104
| VV |  | 64,33*0,00035 'Přepočtené koeficientem množství |  | 0.023 | [12 empty] | VV | 2 | 2 | False | 1 | ROZPOCET
129 | K | 712841559 | Provedení povlakové krytiny vytažením na konstrukce pásy přitavením NAIP | m2 | 64.33 |  | 0 | CS ÚRS 2024 02 |  | snížená |  | 0 | 0.00094 | 0.06047 | 0 | 0 | 16 | K | 2 |  |  |  | ROZPOCET | 0 | 0 | 0 | 0 | 0 | 2 | 0 | 16 | -383205123
| VV |  | "skladba_ZPS_01_ATIKA" (91,9)*0,7 |  | 64.33 | [12 empty] | VV | 2 | 2 | True | 0 | ROZPOCET
| VV |  | Součet |  | 64.33 | [12 empty] | VV | 2 | 4 | True | 1 | ROZPOCET
130 | M | 62855001R | pás asfaltový natavitelný modifikovaný SBS s vložkou a spalitelnou PE fólií nebo jemnozrnným minerálním posypem na horním povrchu tl 4,0mm_specifikace dle PD a TZ | m2 | 77.196 |  | 0 | CS VLASTNÍ |  | snížená |  | 0 | 0.0053 | 0.40914 | 0 | 0 | 32 | M | 2 |  |  |  | ROZPOCET | 0 | 0 | 0 | 0 | 0 | 2 | 0 | 16 | -1330826807
| VV |  | 64,33*1,2 'Přepočtené koeficientem množství |  | 77.196 | [12 empty] | VV | 2 | 2 | False | 1 | ROZPOCET
131 | K | 998712111 | Přesun hmot tonážní pro krytiny povlakové s omezením mechanizace v objektech v do 6 m | t | 5.362 |  | 0 | CS ÚRS 2024 02 |  | snížená |  | 0 | 0 | 0 | 0 | 0 | 16 | K | 2 |  |  |  | ROZPOCET | 0 | 0 | 0 | 0 | 0 | 2 | 0 | 16 | -1281252673
| D | 713 | Izolace tepelné |  |  |  | 0 |  |  |  |  | 0 |  | 7.1723 |  | 0 | 2 | D | 1 |  |  |  | ROZPOCET | [6 empty] | 0
132 | K | 713121111 | Montáž izolace tepelné podlah volně kladenými rohožemi, pásy, dílci, deskami 1 vrstva | m2 | 300.8 |  | 0 | CS ÚRS 2024 02 |  | snížená |  | 0 | 0 | 0 | 0 | 0 | 16 | K | 2 |  |  |  | ROZPOCET | 0 | 0 | 0 | 0 | 0 | 2 | 0 | 16 | -1119589208
| VV |  | "skladba_PST_01_viz tab. místností" 105,1 |  | 105.1 | [12 empty] | VV | 2 | 2 | True | 0 | ROZPOCET
| VV |  | "skladba_PST_02_viz tab. místností" 195,7 |  | 195.7 | [12 empty] | VV | 2 | 2 | True | 0 | ROZPOCET
| VV |  | Součet |  | 300.8 | [12 empty] | VV | 2 | 4 | True | 1 | ROZPOCET
133 | M | 28616310R | deska systémová izolační s montážními výstupky , tl. 50 mm _ specifikace dle PD a TZ | m2 | 330.88 |  | 0 | CS VLASTNÍ |  | snížená |  | 0 | 0.00158 | 0.52279 | 0 | 0 | 32 | M | 2 |  |  |  | ROZPOCET | 0 | 0 | 0 | 0 | 0 | 2 | 0 | 16 | 618575864
| VV |  | 300,8*1,1 'Přepočtené koeficientem množství |  | 330.88 | [12 empty] | VV | 2 | 2 | False | 1 | ROZPOCET
134 | K | 713121121 | Montáž izolace tepelné podlah volně kladenými rohožemi, pásy, dílci, deskami 2 vrstvy | m2 | 300.8 |  | 0 | CS ÚRS 2024 02 |  | snížená |  | 0 | 0 | 0 | 0 | 0 | 16 | K | 2 |  |  |  | ROZPOCET | 0 | 0 | 0 | 0 | 0 | 2 | 0 | 16 | 145306591
| VV |  | "skladba_PST_01_viz tab. místností" 105,1 |  | 105.1 | [12 empty] | VV | 2 | 2 | True | 0 | ROZPOCET
| VV |  | "skladba_PST_02_viz tab. místností" 195,7 |  | 195.7 | [12 empty] | VV | 2 | 2 | True | 0 | ROZPOCET
| VV |  | Součet |  | 300.8 | [12 empty] | VV | 2 | 4 | True | 1 | ROZPOCET
135 | M | 28375911R | deska EPS 150 pro konstrukce s vysokým zatížením tl 70mm_specifikace dle PD a TZ | m2 | 661.76 |  | 0 | CS VLASTNÍ |  | snížená |  | 0 | 0.0021 | 1.3897 | 0 | 0 | 32 | M | 2 |  |  |  | ROZPOCET | 0 | 0 | 0 | 0 | 0 | 2 | 0 | 16 | 531919673
| VV |  | 300,8*2,2 'Přepočtené koeficientem množství |  | 661.76 | [12 empty] | VV | 2 | 2 | False | 1 | ROZPOCET
136 | K | 713131141 | Montáž izolace tepelné stěn lepením celoplošně rohoží, pásů, dílců, desek | m2 | 72.96 |  | 0 | CS ÚRS 2024 02 |  | snížená |  | 0 | 0.006 | 0.43776 | 0 | 0 | 16 | K | 2 |  |  |  | ROZPOCET | 0 | 0 | 0 | 0 | 0 | 2 | 0 | 16 | 1210544478
| VV |  | "izolace spodní stavby" (91,2)*0,8 |  | 72.96 | [12 empty] | VV | 2 | 2 | True | 0 | ROZPOCET
| VV |  | Součet |  | 72.96 | [12 empty] | VV | 2 | 4 | True | 1 | ROZPOCET
137 | M | 28376363R | deska perimetrická pro zateplení spodních staveb tl 200mm_specifikace dle PD a TZ | m2 | 80.256 |  | 0 | CS VLASTNÍ |  | snížená |  | 0 | 0.007 | 0.56179 | 0 | 0 | 32 | M | 2 |  |  |  | ROZPOCET | 0 | 0 | 0 | 0 | 0 | 2 | 0 | 16 | 1009986996
| VV |  | 72,96*1,1 'Přepočtené koeficientem množství |  | 80.256 | [12 empty] | VV | 2 | 2 | False | 1 | ROZPOCET
138 | K | 713141136 | Montáž izolace tepelné střech plochých lepené za studena nízkoexpanzní (PUR) pěnou 1 vrstva rohoží, pásů, dílců, desek | m2 | 395.667 |  | 0 | CS ÚRS 2024 02 |  | snížená |  | 0 | 0.00012 | 0.04748 | 0 | 0 | 16 | K | 2 |  |  |  | ROZPOCET | 0 | 0 | 0 | 0 | 0 | 2 | 0 | 16 | -659259740
| VV |  | "skladba_ZPS_01" ((1,853*5,378)+(4,547*13,744)+(10,053*17,4)+(4,4*17,4)+(4,3*14,05)+(2,103*5,378)) |  | 395.667 | [12 empty] | VV | 2 | 2 | True | 0 | ROZPOCET
| VV |  | Součet |  | 395.667 | [12 empty] | VV | 2 | 4 | True | 1 | ROZPOCET
139 | M | 28372330R | deska EPS 100 pro konstrukce s běžným zatížením tl 220mm _ specifikace dle PD a TZ | m2 | 435.234 |  | 0 | CS VLASTNÍ |  | snížená |  | 0 | 0.0055 | 2.3938 | 0 | 0 | 32 | M | 2 |  |  |  | ROZPOCET | 0 | 0 | 0 | 0 | 0 | 2 | 0 | 16 | -717255534
| VV |  | 395,667*1,1 'Přepočtené koeficientem množství |  | 435.234 | [12 empty] | VV | 2 | 2 | False | 1 | ROZPOCET
140 | K | 713141336 | Montáž izolace tepelné střech plochých lepené za studena nízkoexpanzní (PUR) pěnou, spádová vrstva | m2 | 395.667 |  | 0 | CS ÚRS 2024 02 |  | snížená |  | 0 | 0.00012 | 0.04748 | 0 | 0 | 16 | K | 2 |  |  |  | ROZPOCET | 0 | 0 | 0 | 0 | 0 | 2 | 0 | 16 | -674907306
| VV |  | "skladba_ZPS_01" ((1,853*5,378)+(4,547*13,744)+(10,053*17,4)+(4,4*17,4)+(4,3*14,05)+(2,103*5,378)) |  | 395.667 | [12 empty] | VV | 2 | 2 | True | 0 | ROZPOCET
| VV |  | Součet |  | 395.667 | [12 empty] | VV | 2 | 4 | True | 1 | ROZPOCET
141 | M | 28376142R | klín izolační spádový EPS 150_dle specifikace PD, TZ - dílenské dokumentace | m3 | 59.35 |  | 0 | CS VLASTNÍ |  | snížená |  | 0 | 0.025 | 1.4837 | 0 | 0 | 32 | M | 2 |  |  |  | ROZPOCET | 0 | 0 | 0 | 0 | 0 | 2 | 0 | 16 | 1123120625
| VV |  | 395,667*0,15 'Přepočtené koeficientem množství |  | 59.35 | [12 empty] | VV | 2 | 2 | False | 1 | ROZPOCET
142 | K | 713141358 | Montáž spádové izolace na zhlaví atiky š do 500 mm ukotvené šrouby | m | 91.9 |  | 0 | CS ÚRS 2024 02 |  | snížená |  | 0 | 0.00016 | 0.014704 | 0 | 0 | 16 | K | 2 |  |  |  | ROZPOCET | 0 | 0 | 0 | 0 | 0 | 2 | 0 | 16 | 2071368191
143 | M | 28376105 | klín izolační z XPS spádový | m3 | 1.838 |  | 0 | CS ÚRS 2024 02 |  | snížená |  | 0 | 0.03 | 0.05514 | 0 | 0 | 32 | M | 2 |  |  |  | ROZPOCET | 0 | 0 | 0 | 0 | 0 | 2 | 0 | 16 | 1142925789
| VV |  | 91,9*0,02 'Přepočtené koeficientem množství |  | 1.838 | [12 empty] | VV | 2 | 2 | False | 1 | ROZPOCET
144 | K | 713141396 | Montáž izolace tepelné stěn v do 1000 mm na atiky a prostupy střechou lepené nízkoexpanzní (PUR) pěnou | m2 | 50.545 |  | 0 | CS ÚRS 2024 02 |  | snížená |  | 0 | 0.00019 | 0.0096036 | 0 | 0 | 16 | K | 2 |  |  |  | ROZPOCET | 0 | 0 | 0 | 0 | 0 | 2 | 0 | 16 | 679389997
| VV |  | "skladba_ZPS_01_ATIKA" (91,9)*0,55 |  | 50.545 | [12 empty] | VV | 2 | 2 | True | 0 | ROZPOCET
| VV |  | Součet |  | 50.545 | [12 empty] | VV | 2 | 4 | True | 1 | ROZPOCET
145 | M | 28376422R | deska XPS hrana polodrážková a hladký povrch tl 100mm | m2 | 55.6 |  | 0 | CS VLASTNÍ |  | snížená |  | 0 | 0.003 | 0.1668 | 0 | 0 | 32 | M | 2 |  |  |  | ROZPOCET | 0 | 0 | 0 | 0 | 0 | 2 | 0 | 16 | 671115974
| VV |  | 50,545*1,1 'Přepočtené koeficientem množství |  | 55.6 | [12 empty] | VV | 2 | 2 | False | 1 | ROZPOCET
146 | K | 713191R32 | Překrytí izolace tepelné separační a parotěsnou fólií tl 0,2 mm u podlah a stropů vč. vytažení na svislé konstrukce v = do cca 150 mm | m2 | 345.92 |  | 0 | CS VLASTNÍ |  | snížená |  | 0 | 0.00012 | 0.04151 | 0 | 0 | 16 | K | 2 |  |  |  | ROZPOCET | 0 | 0 | 0 | 0 | 0 | 2 | 0 | 16 | 487989772
| P |  | Poznámka k položce: JC obsahuje : kompletní systémové dodávky a provedení dle specifikace PD a TZ včetně všech přímo souvisejících prací/činností a dodávek/doplňků a příslušenství ---------------------------------------------------------------------------------------------------------------------------------------------------------------------------------------------------- JC zahrnuje také náklady na : -vytažení separační vrstvy na svislé konstrukce v = do cca 150 mm -vytvoření a vyplnění obvodových / dilatačních spár (profily/pásky) tl. min 10 mm v = min 150 mm | [14 empty] | P | 2
| VV |  | "skladba_PST_01_viz tab. místností" 105,1*1,15 |  | 120.865 | [12 empty] | VV | 2 | 2 | True | 0 | ROZPOCET
| VV |  | "skladba_PST_02_viz tab. místností" 195,7*1,15 |  | 225.055 | [12 empty] | VV | 2 | 2 | True | 0 | ROZPOCET
| VV |  | Součet |  | 345.92 | [12 empty] | VV | 2 | 4 | True | 1 | ROZPOCET
147 | K | 998713111 | Přesun hmot tonážní pro izolace tepelné s omezením mechanizace v objektech v do 6 m | t | 7.172 |  | 0 | CS ÚRS 2024 02 |  | snížená |  | 0 | 0 | 0 | 0 | 0 | 16 | K | 2 |  |  |  | ROZPOCET | 0 | 0 | 0 | 0 | 0 | 2 | 0 | 16 | 415328569
| D | 762 | Konstrukce tesařské |  |  |  | 0 |  |  |  |  | 0 |  | 0.89437 |  | 0 | 2 | D | 1 |  |  |  | ROZPOCET | [6 empty] | 0
148 | K | 762361332 | Konstrukční a vyrovnávací vrstva pod klempířské prvky (atiky) z vodovzdorné překližky tl 21 mm | m2 | 55.14 |  | 0 | CS ÚRS 2024 02 |  | snížená |  | 0 | 0.01622 | 0.89437 | 0 | 0 | 16 | K | 2 |  |  |  | ROZPOCET | 0 | 0 | 0 | 0 | 0 | 2 | 0 | 16 | -158652957
| VV |  | "skladba_ZPS_01_ATIKA" (91,9)*0,6 |  | 55.14 | [12 empty] | VV | 2 | 2 | True | 0 | ROZPOCET
| VV |  | Součet |  | 55.14 | [12 empty] | VV | 2 | 4 | True | 1 | ROZPOCET
149 | K | 998762211 | Přesun hmot procentní pro kce tesařské s omezením mechanizace v objektech v do 6 m | % |  |  | 0 | CS ÚRS 2024 02 |  | snížená |  | 0 | 0 | 0 | 0 | 0 | 16 | K | 2 |  |  |  | ROZPOCET | 0 | 0 | 0 | 0 | 0 | 2 | 0 | 16 | -1417129485
| D | 763 | Konstrukce suché výstavby |  |  |  | 0 |  |  |  |  | 0 |  | 10.6275 |  | 0 | 2 | D | 1 |  |  |  | ROZPOCET | [6 empty] | 0
150 | K | 763121467 | SDK stěna předsazená profil CW+UW 100 desky 2xDFH2 12,5 s izolací EI 45 | m2 | 174.66 |  | 0 | CS ÚRS 2024 02 |  | snížená |  | 0 | 0.02855 | 4.9865 | 0 | 0 | 16 | K | 2 |  |  |  | ROZPOCET | 0 | 0 | 0 | 0 | 0 | 2 | 0 | 16 | -1329233655
| VV |  | (3,0*(58,22)) |  | 174.66 | [12 empty] | VV | 2 | 2 | True | 0 | ROZPOCET
| VV |  | Součet |  | 174.66 | [12 empty] | VV | 2 | 4 | True | 1 | ROZPOCET
151 | K | 763121714 | SDK stěna předsazená základní penetrační nátěr | m2 | 174.66 |  | 0 | CS ÚRS 2024 02 |  | snížená |  | 0 | 0.0001 | 0.017466 | 0 | 0 | 16 | K | 2 |  |  |  | ROZPOCET | 0 | 0 | 0 | 0 | 0 | 2 | 0 | 16 | -95526093
152 | K | 763121762 | Příplatek k SDK stěně předsazené za rovinnost kvality Q4 | m2 | 174.66 |  | 0 | CS ÚRS 2024 02 |  | snížená |  | 0 | 0.0016 | 0.27946 | 0 | 0 | 16 | K | 2 |  |  |  | ROZPOCET | 0 | 0 | 0 | 0 | 0 | 2 | 0 | 16 | -1044232186
153 | K | 763131451 | SDK podhled deska 1xH2 12,5 bez izolace dvouvrstvá spodní kce profil CD+UD | m2 | 40.8 |  | 0 | CS ÚRS 2024 02 |  | snížená |  | 0 | 0.0126 | 0.51408 | 0 | 0 | 16 | K | 2 |  |  |  | ROZPOCET | 0 | 0 | 0 | 0 | 0 | 2 | 0 | 16 | -1927431350
154 | K | 763131491 | SDK podhled deska 1x akustická s izolací dvouvrstvá spodní kce profil CD+UD REI 90 Rw 60 dB | m2 | 260 |  | 0 | CS ÚRS 2024 02 |  | snížená |  | 0 | 0.01661 | 4.3186 | 0 | 0 | 16 | K | 2 |  |  |  | ROZPOCET | 0 | 0 | 0 | 0 | 0 | 2 | 0 | 16 | -1498604345
155 | K | 763131714 | SDK podhled základní penetrační nátěr | m2 | 300.8 |  | 0 | CS ÚRS 2024 02 |  | snížená |  | 0 | 0.0001 | 0.03008 | 0 | 0 | 16 | K | 2 |  |  |  | ROZPOCET | 0 | 0 | 0 | 0 | 0 | 2 | 0 | 16 | -312553552
156 | K | 763131772 | Příplatek k SDK podhledu za rovinnost kvality Q4 | m2 | 300.8 |  | 0 | CS ÚRS 2024 02 |  | snížená |  | 0 | 0.0016 | 0.48128 | 0 | 0 | 16 | K | 2 |  |  |  | ROZPOCET | 0 | 0 | 0 | 0 | 0 | 2 | 0 | 16 | 982974261
157 | K | 763755R01 | Příplatek k VODOROVNÝCH a svislým SDK konstrukcím | m2 | 300.8 |  | 0 | CS VLASTNÍ |  | snížená |  | 0 | 0 | 0 | 0 | 0 | 16 | K | 2 |  |  |  | ROZPOCET | 0 | 0 | 0 | 0 | 0 | 2 | 0 | 16 | 224529381
| P |  | Poznámka k položce: JC obsahuje náklady na : Příplatek za dodávku a osazení veškerých doplňkových prvků SDK konstrukcí (lišt, profilů, výztužných nosných profilů (kolem otvorů, pro zavěšení prvků/kcí/ZP) , ukončovacích prvků, dilatačních a přechod. prvků , napojení na okolní konstrukce, revízní dvířek, atd.) -kompletní systémová dodávka a provedení dle specifikace PD a TZ vč. všech souvisejících prací/činností a dodávek SYSTÉMOVÉ PROVEDENÍ (DLE KONKRÉTNÍHO DODAVATELE SYSTÉMU) (specifikace materiálů dle PD a TZ)_SPECIFIKACE A ROZSAH DLE TP KONKRÉTNĚ VYBRANÉHO DODAVATELE ----------------------------------------------------------------------------------------------------------------------------------- (JC = příplatek ke svislým a vodorovným SDK konstrukcím) "rozsah a množství vztaženo na celkovou plochu SDK konstrukcí" | [14 empty] | P | 2
| VV |  | "konstrukce vodorovné" 40,8+260,0 |  | 300.8 | [12 empty] | VV | 2 | 2 | True | 0 | ROZPOCET
| VV |  | Součet |  | 300.8 | [12 empty] | VV | 2 | 4 | True | 1 | ROZPOCET
158 | K | 763755R02 | Příplatek k vodorovným a SVISLÝCH SDK konstrukcím | m2 | 174.66 |  | 0 | CS VLASTNÍ |  | snížená |  | 0 | 0 | 0 | 0 | 0 | 16 | K | 2 |  |  |  | ROZPOCET | 0 | 0 | 0 | 0 | 0 | 2 | 0 | 16 | -243761570
| P |  | Poznámka k položce: JC obsahuje náklady na : Příplatek za dodávku a osazení veškerých doplňkových prvků SDK konstrukcí (lišt, profilů, výztužných nosných profilů (kolem otvorů, pro zavěšení prvků/kcí/ZP) , ukončovacích prvků, dilatačních a přechod. prvků , napojení na okolní konstrukce, revízní dvířek, atd.) -kompletní systémová dodávka a provedení dle specifikace PD a TZ vč. všech souvisejících prací/činností a dodávek SYSTÉMOVÉ PROVEDENÍ (DLE KONKRÉTNÍHO DODAVATELE SYSTÉMU) (specifikace materiálů dle PD a TZ)_SPECIFIKACE A ROZSAH DLE TP KONKRÉTNĚ VYBRANÉHO DODAVATELE ----------------------------------------------------------------------------------------------------------------------------------- (JC = příplatek ke svislým a vodorovným SDK konstrukcím) "rozsah a množství vztaženo na celkovou plochu SDK konstrukcí" | [14 empty] | P | 2
159 | K | 998763321 | Přesun hmot tonážní pro konstrukce montované z desek s omezením mechanizace v objektech v do 6 m | t | 10.628 |  | 0 | CS ÚRS 2024 02 |  | snížená |  | 0 | 0 | 0 | 0 | 0 | 16 | K | 2 |  |  |  | ROZPOCET | 0 | 0 | 0 | 0 | 0 | 2 | 0 | 16 | -1485955835
| D | 764 | Konstrukce klempířské |  |  |  | 0 |  |  |  |  | 0 |  | 0 |  | 0 | 2 | D | 1 |  |  |  | ROZPOCET | [6 empty] | 0
160 | K | 764915C01 | K-01 - D+M Vnější parapet z poplastovaného plechu tl. 0,6mm, r.š. 310mm | bm | 15.4 |  | 0 | CS VLASTNÍ |  | snížená |  | 0 | 0 | 0 | 0 | 0 | 16 | K | 2 |  |  |  | ROZPOCET | 0 | 0 | 0 | 0 | 0 | 2 | 0 | 16 | -325668159
| P |  | Poznámka k položce: Kompletní provedení dle specifikace PD a TZ vč. všech přímo souvisejících prací/činností, dodávek, příslušenství, doplňků a komponentů dle konkrétního výpisu prvků a výrobků. V jednotkové ceně započítáno: systémová dodávka, výroba, montáž/osazení/kotvení (vč.kotvících prvků), povrchová úprava, přesuny. Kompletní specifikace/rozsah viz výpisy prvků - PSV - výkaz klempířských prvků. | [14 empty] | P | 2
161 | K | 764915C02 | K-02 - D+M Vnější parapet z poplastovaného plechu tl. 0,6mm, r.š. 370mm | bm | 8.8 |  | 0 | CS VLASTNÍ |  | snížená |  | 0 | 0 | 0 | 0 | 0 | 16 | K | 2 |  |  |  | ROZPOCET | 0 | 0 | 0 | 0 | 0 | 2 | 0 | 16 | 86380456
| P |  | Poznámka k položce: Kompletní provedení dle specifikace PD a TZ vč. všech přímo souvisejících prací/činností, dodávek, příslušenství, doplňků a komponentů dle konkrétního výpisu prvků a výrobků. V jednotkové ceně započítáno: systémová dodávka, výroba, montáž/osazení/kotvení (vč.kotvících prvků), povrchová úprava, přesuny. Kompletní specifikace/rozsah viz výpisy prvků - PSV - výkaz klempířských prvků. | [14 empty] | P | 2
162 | K | 764915C03 | K-03 - D+M Závětrná lišta z poplastovaného plechu tl. 0,6mm, r.š. 250mm | bm | 101 |  | 0 | CS VLASTNÍ |  | snížená |  | 0 | 0 | 0 | 0 | 0 | 16 | K | 2 |  |  |  | ROZPOCET | 0 | 0 | 0 | 0 | 0 | 2 | 0 | 16 | -234908469
| P |  | Poznámka k položce: Kompletní provedení dle specifikace PD a TZ vč. všech přímo souvisejících prací/činností, dodávek, příslušenství, doplňků a komponentů dle konkrétního výpisu prvků a výrobků. V jednotkové ceně započítáno: systémová dodávka, výroba, montáž/osazení/kotvení (vč.kotvících prvků), povrchová úprava, přesuny. Kompletní specifikace/rozsah viz výpisy prvků - PSV - výkaz klempířských prvků. | [14 empty] | P | 2
163 | K | 998764211 | Přesun hmot procentní pro konstrukce klempířské s omezením mechanizace v objektech v do 6 m | % |  |  | 0 | CS ÚRS 2024 02 |  | snížená |  | 0 | 0 | 0 | 0 | 0 | 16 | K | 2 |  |  |  | ROZPOCET | 0 | 0 | 0 | 0 | 0 | 2 | 0 | 16 | 209564177
| D | 766 | Konstrukce truhlářské |  |  |  | 0 |  |  |  |  | 0 |  | 0.028112 |  | 0 | 2 | D | 1 |  |  |  | ROZPOCET | [6 empty] | 0
164 | K | 766913C01 | S-01 - D+M Fixní světlík s plochým zasklením, plastový, včetně zatahovací rolety z polopropustné tkaniny, 1200x1200mm | ks | 2 |  | 0 | CS VLASTNÍ |  | snížená |  | 0 | 0 | 0 | 0 | 0 | 16 | K | 2 |  |  |  | ROZPOCET | 0 | 0 | 0 | 0 | 0 | 2 | 0 | 16 | 57316927
| P |  | Poznámka k položce: Kompletní provedení dle specifikace PD a TZ vč. všech přímo souvisejících prací/činností, dodávek, příslušenství, doplňků a komponentů dle konkrétního výpisu prvků a výrobků. V jednotkové ceně započítáno: systémová dodávka, výroba, montáž/osazení/kotvení (vč.kotvících prvků), povrchová úprava, přesuny. Kompletní specifikace/rozsah viz výpis prvků - PSV - výkaz světlíků. | [14 empty] | P | 2
165 | K | 766913C02 | T-01 - D+M Vnitřní jednokřídlé dveře dřevěné, 700x1970mm | ks | 2 |  | 0 | CS VLASTNÍ |  | snížená |  | 0 | 0 | 0 | 0 | 0 | 16 | K | 2 |  |  |  | ROZPOCET | 0 | 0 | 0 | 0 | 0 | 2 | 0 | 16 | 358069938
| P |  | Poznámka k položce: Kompletní provedení dle specifikace PD a TZ vč. všech přímo souvisejících prací/činností, dodávek, příslušenství, doplňků a komponentů dle konkrétního výpisu prvků a výrobků. V jednotkové ceně započítáno: systémová dodávka, výroba, montáž/osazení/kotvení (vč.kotvících prvků), povrchová úprava, přesuny. Kompletní specifikace/rozsah viz výpis prvků - PSV - výkaz vnitřních dveří. | [14 empty] | P | 2
166 | K | 766913C03 | T-02 - D+M Vnitřní jednokřídlé dveře dřevěné, 800x1970mm | ks | 2 |  | 0 | CS VLASTNÍ |  | snížená |  | 0 | 0 | 0 | 0 | 0 | 16 | K | 2 |  |  |  | ROZPOCET | 0 | 0 | 0 | 0 | 0 | 2 | 0 | 16 | 2027290228
| P |  | Poznámka k položce: Kompletní provedení dle specifikace PD a TZ vč. všech přímo souvisejících prací/činností, dodávek, příslušenství, doplňků a komponentů dle konkrétního výpisu prvků a výrobků. V jednotkové ceně započítáno: systémová dodávka, výroba, montáž/osazení/kotvení (vč.kotvících prvků), povrchová úprava, přesuny. Kompletní specifikace/rozsah viz výpis prvků - PSV - výkaz vnitřních dveří. | [14 empty] | P | 2
167 | K | 766913C04 | T-03 - D+M Vnitřní jednokřídlé dveře dřevěné, 900x1970mm | ks | 4 |  | 0 | CS VLASTNÍ |  | snížená |  | 0 | 0 | 0 | 0 | 0 | 16 | K | 2 |  |  |  | ROZPOCET | 0 | 0 | 0 | 0 | 0 | 2 | 0 | 16 | -386504110
| P |  | Poznámka k položce: Kompletní provedení dle specifikace PD a TZ vč. všech přímo souvisejících prací/činností, dodávek, příslušenství, doplňků a komponentů dle konkrétního výpisu prvků a výrobků. V jednotkové ceně započítáno: systémová dodávka, výroba, montáž/osazení/kotvení (vč.kotvících prvků), povrchová úprava, přesuny. Kompletní specifikace/rozsah viz výpis prvků - PSV - výkaz vnitřních dveří. | [14 empty] | P | 2
168 | K | 766913C05 | T-04 - D+M Vnitřní dvoukřídlé dveře dřevěné, protihlukové, 1200x1970mm | ks | 2 |  | 0 | CS VLASTNÍ |  | snížená |  | 0 | 0 | 0 | 0 | 0 | 16 | K | 2 |  |  |  | ROZPOCET | 0 | 0 | 0 | 0 | 0 | 2 | 0 | 16 | -1551538961
| P |  | Poznámka k položce: Kompletní provedení dle specifikace PD a TZ vč. všech přímo souvisejících prací/činností, dodávek, příslušenství, doplňků a komponentů dle konkrétního výpisu prvků a výrobků. V jednotkové ceně započítáno: systémová dodávka, výroba, montáž/osazení/kotvení (vč.kotvících prvků), povrchová úprava, přesuny. Kompletní specifikace/rozsah viz výpis prvků - PSV - výkaz vnitřních dveří. | [14 empty] | P | 2
169 | K | 766913C06 | T-05 - D+M Vnitřní dvoukřídlé dveře dřevěné, 1200x1970mm | ks | 7 |  | 0 | CS VLASTNÍ |  | snížená |  | 0 | 0 | 0 | 0 | 0 | 16 | K | 2 |  |  |  | ROZPOCET | 0 | 0 | 0 | 0 | 0 | 2 | 0 | 16 | -1392803395
| P |  | Poznámka k položce: Kompletní provedení dle specifikace PD a TZ vč. všech přímo souvisejících prací/činností, dodávek, příslušenství, doplňků a komponentů dle konkrétního výpisu prvků a výrobků. V jednotkové ceně započítáno: systémová dodávka, výroba, montáž/osazení/kotvení (vč.kotvících prvků), povrchová úprava, přesuny. Kompletní specifikace/rozsah viz výpis prvků - PSV - výkaz vnitřních dveří. | [14 empty] | P | 2
170 | K | 766913C07 | T-06 - D+M Vnitřní dvoukřídlé dveře dřevěné, prosklené, 1250x1970mm | ks | 1 |  | 0 | CS VLASTNÍ |  | snížená |  | 0 | 0 | 0 | 0 | 0 | 16 | K | 2 |  |  |  | ROZPOCET | 0 | 0 | 0 | 0 | 0 | 2 | 0 | 16 | 1032269522
| P |  | Poznámka k položce: Kompletní provedení dle specifikace PD a TZ vč. všech přímo souvisejících prací/činností, dodávek, příslušenství, doplňků a komponentů dle konkrétního výpisu prvků a výrobků. V jednotkové ceně započítáno: systémová dodávka, výroba, montáž/osazení/kotvení (vč.kotvících prvků), povrchová úprava, přesuny. Kompletní specifikace/rozsah viz výpis prvků - PSV - výkaz vnitřních dveří. | [14 empty] | P | 2
171 | K | 766913C08 | T-07 - D+M Vnitřní dvoukřídlé dveře zásuvné - paralelní, dřevěné, včetně stavebního pouzdra, světlost 1650x1970mm | ks | 1 |  | 0 | CS VLASTNÍ |  | snížená |  | 0 | 0 | 0 | 0 | 0 | 16 | K | 2 |  |  |  | ROZPOCET | 0 | 0 | 0 | 0 | 0 | 2 | 0 | 16 | 257342276
| P |  | Poznámka k položce: Kompletní provedení dle specifikace PD a TZ vč. všech přímo souvisejících prací/činností, dodávek, příslušenství, doplňků a komponentů dle konkrétního výpisu prvků a výrobků. V jednotkové ceně započítáno: systémová dodávka, výroba, montáž/osazení/kotvení (vč.kotvících prvků), povrchová úprava, přesuny. Kompletní specifikace/rozsah viz výpis prvků - PSV - výkaz vnitřních dveří. | [14 empty] | P | 2
172 | K | 766913C09 | T-08 - D+M Vnitřní dvoukřídlé dveře zásuvné - paralelní, dřevěné, včetně stavebního pouzdra, světlost 1450x1970mm | ks | 1 |  | 0 | CS VLASTNÍ |  | snížená |  | 0 | 0 | 0 | 0 | 0 | 16 | K | 2 |  |  |  | ROZPOCET | 0 | 0 | 0 | 0 | 0 | 2 | 0 | 16 | 1301108979
| P |  | Poznámka k položce: Kompletní provedení dle specifikace PD a TZ vč. všech přímo souvisejících prací/činností, dodávek, příslušenství, doplňků a komponentů dle konkrétního výpisu prvků a výrobků. V jednotkové ceně započítáno: systémová dodávka, výroba, montáž/osazení/kotvení (vč.kotvících prvků), povrchová úprava, přesuny. Kompletní specifikace/rozsah viz výpis prvků - PSV - výkaz vnitřních dveří. | [14 empty] | P | 2
173 | K | 766913C10 | TP-01 - D+M Vnitřní parapet - DTD deska s HPL laminátem, šířka 250mm, tl. desky 20mm | bm | 22 |  | 0 | CS VLASTNÍ |  | snížená |  | 0 | 0 | 0 | 0 | 0 | 16 | K | 2 |  |  |  | ROZPOCET | 0 | 0 | 0 | 0 | 0 | 2 | 0 | 16 | -1621579545
| P |  | Poznámka k položce: Kompletní provedení dle specifikace PD a TZ vč. všech přímo souvisejících prací/činností, dodávek, příslušenství, doplňků a komponentů dle konkrétního výpisu prvků a výrobků. V jednotkové ceně započítáno: systémová dodávka, výroba, montáž/osazení/kotvení (vč.kotvících prvků), povrchová úprava, přesuny. Kompletní specifikace/rozsah viz výpis prvků - PSV - výkaz vnitřních parapetů. | [14 empty] | P | 2
174 | K | 766913C11 | TP-02 - D+M Vnitřní parapet - DTD deska s HPL laminátem, šířka 450mm, tl. desky 20mm | bm | 2.2 |  | 0 | CS VLASTNÍ |  | snížená |  | 0 | 0 | 0 | 0 | 0 | 16 | K | 2 |  |  |  | ROZPOCET | 0 | 0 | 0 | 0 | 0 | 2 | 0 | 16 | 609823303
| P |  | Poznámka k položce: Kompletní provedení dle specifikace PD a TZ vč. všech přímo souvisejících prací/činností, dodávek, příslušenství, doplňků a komponentů dle konkrétního výpisu prvků a výrobků. V jednotkové ceně započítáno: systémová dodávka, výroba, montáž/osazení/kotvení (vč.kotvících prvků), povrchová úprava, přesuny. Kompletní specifikace/rozsah viz výpis prvků - PSV - výkaz vnitřních parapetů. | [14 empty] | P | 2
175 | K | 766629214 | Příplatek k montáži oken za izolaci pro rovné ostění připojovací spára do 15 mm - páska | m | 100.4 |  | 0 | CS ÚRS 2024 02 |  | snížená |  | 0 | 0.00028 | 0.028112 | 0 | 0 | 16 | K | 2 |  |  |  | ROZPOCET | 0 | 0 | 0 | 0 | 0 | 2 | 0 | 16 | 943307718
| P |  | Poznámka k položce: V cenách " Příplatek k cenám za izolaci mezi ostěním a rámem okna jsou započteny náklady na izolaci vnější i vnitřní" ZPŮSOB MĚŘENÍ Délka izolace se určuje v metrech délky rámu okna. | [14 empty] | P | 2
176 | K | 998766211 | Přesun hmot procentní pro kce truhlářské s omezením mechanizace v objektech v do 6 m | % |  |  | 0 | CS ÚRS 2024 02 |  | snížená |  | 0 | 0 | 0 | 0 | 0 | 16 | K | 2 |  |  |  | ROZPOCET | 0 | 0 | 0 | 0 | 0 | 2 | 0 | 16 | 1831227565
| D | 767 | Konstrukce zámečnické |  |  |  | 0 |  |  |  |  | 0 |  | 0 |  | 0 | 2 | D | 1 |  |  |  | ROZPOCET | [6 empty] | 0
177 | K | 767914C01 | HO-01L - D+M Vnější AL okno dvoukřídlé, 2000x1750mm, včetně vnitřních žaluzií | ks | 7 |  | 0 | CS VLASTNÍ |  | snížená |  | 0 | 0 | 0 | 0 | 0 | 16 | K | 2 |  |  |  | ROZPOCET | 0 | 0 | 0 | 0 | 0 | 2 | 0 | 16 | 1735617058
| P |  | Poznámka k položce: Kompletní provedení dle specifikace PD a TZ vč. všech přímo souvisejících prací/činností, dodávek, příslušenství, doplňků a komponentů dle konkrétního výpisu prvků a výrobků. V jednotkové ceně započítáno: systémová dodávka, výroba, montáž/osazení/kotvení (vč.kotvících prvků), povrchová úprava, přesuny. Kompletní specifikace/rozsah viz výpis prvků - PSV - výkaz hliníkových oken. | [14 empty] | P | 2
178 | K | 767914C02 | HO-01P - D+M Vnější AL okno dvoukřídlé, 2000x1750mm, včetně vnitřních žaluzií | ks | 2 |  | 0 | CS VLASTNÍ |  | snížená |  | 0 | 0 | 0 | 0 | 0 | 16 | K | 2 |  |  |  | ROZPOCET | 0 | 0 | 0 | 0 | 0 | 2 | 0 | 16 | -58795457
| P |  | Poznámka k položce: Kompletní provedení dle specifikace PD a TZ vč. všech přímo souvisejících prací/činností, dodávek, příslušenství, doplňků a komponentů dle konkrétního výpisu prvků a výrobků. V jednotkové ceně započítáno: systémová dodávka, výroba, montáž/osazení/kotvení (vč.kotvících prvků), povrchová úprava, přesuny. Kompletní specifikace/rozsah viz výpis prvků - PSV - výkaz hliníkových oken. | [14 empty] | P | 2
179 | K | 767914C03 | HO-02 - D+M Vnější AL okno, 2000x1000mm, včetně vnitřních žaluzií | ks | 1 |  | 0 | CS VLASTNÍ |  | snížená |  | 0 | 0 | 0 | 0 | 0 | 16 | K | 2 |  |  |  | ROZPOCET | 0 | 0 | 0 | 0 | 0 | 2 | 0 | 16 | -503093345
| P |  | Poznámka k položce: Kompletní provedení dle specifikace PD a TZ vč. všech přímo souvisejících prací/činností, dodávek, příslušenství, doplňků a komponentů dle konkrétního výpisu prvků a výrobků. V jednotkové ceně započítáno: systémová dodávka, výroba, montáž/osazení/kotvení (vč.kotvících prvků), povrchová úprava, přesuny. Kompletní specifikace/rozsah viz výpis prvků - PSV - výkaz hliníkových oken. | [14 empty] | P | 2
180 | K | 767914C04 | HO-03 - D+M Vnější AL okno, 2000x750mm, včetně vnitřních žaluzií | ks | 1 |  | 0 | CS VLASTNÍ |  | snížená |  | 0 | 0 | 0 | 0 | 0 | 16 | K | 2 |  |  |  | ROZPOCET | 0 | 0 | 0 | 0 | 0 | 2 | 0 | 16 | 1895141158
| P |  | Poznámka k položce: Kompletní provedení dle specifikace PD a TZ vč. všech přímo souvisejících prací/činností, dodávek, příslušenství, doplňků a komponentů dle konkrétního výpisu prvků a výrobků. V jednotkové ceně započítáno: systémová dodávka, výroba, montáž/osazení/kotvení (vč.kotvících prvků), povrchová úprava, přesuny. Kompletní specifikace/rozsah viz výpis prvků - PSV - výkaz hliníkových oken. | [14 empty] | P | 2
181 | K | 767914C05 | HD-01 - D+M Vnější AL dveře dvoukřídlé, prosklené, včetně vodorovného madla, 1450x2250mm | ks | 1 |  | 0 | CS VLASTNÍ |  | snížená |  | 0 | 0 | 0 | 0 | 0 | 16 | K | 2 |  |  |  | ROZPOCET | 0 | 0 | 0 | 0 | 0 | 2 | 0 | 16 | 148170246
| P |  | Poznámka k položce: Kompletní provedení dle specifikace PD a TZ vč. všech přímo souvisejících prací/činností, dodávek, příslušenství, doplňků a komponentů dle konkrétního výpisu prvků a výrobků. V jednotkové ceně započítáno: systémová dodávka, výroba, montáž/osazení/kotvení (vč.kotvících prvků), povrchová úprava, přesuny. Kompletní specifikace/rozsah viz výpis prvků - PSV - výkaz vnějších hliníkových dveří. | [14 empty] | P | 2
182 | K | 767914C06 | HD-02 - D+M Terasové AL dveře s bočními okny, prosklené, včetně vodorovného madla, 3000x2250mm | ks | 1 |  | 0 | CS VLASTNÍ |  | snížená |  | 0 | 0 | 0 | 0 | 0 | 16 | K | 2 |  |  |  | ROZPOCET | 0 | 0 | 0 | 0 | 0 | 2 | 0 | 16 | -1025691383
| P |  | Poznámka k položce: Kompletní provedení dle specifikace PD a TZ vč. všech přímo souvisejících prací/činností, dodávek, příslušenství, doplňků a komponentů dle konkrétního výpisu prvků a výrobků. V jednotkové ceně započítáno: systémová dodávka, výroba, montáž/osazení/kotvení (vč.kotvících prvků), povrchová úprava, přesuny. Kompletní specifikace/rozsah viz výpis prvků - PSV - výkaz vnějších hliníkových dveří. | [14 empty] | P | 2
183 | K | 767914C07 | Z-01 - D+M Požární žebřík s bezpečnostním košem a zábradlím s výstupní plošinou - kovový, pozink, výška celkem 4940mm | ks | 1 |  | 0 | CS VLASTNÍ |  | snížená |  | 0 | 0 | 0 | 0 | 0 | 16 | K | 2 |  |  |  | ROZPOCET | 0 | 0 | 0 | 0 | 0 | 2 | 0 | 16 | -1478497695
| P |  | Poznámka k položce: Kompletní provedení dle specifikace PD a TZ vč. všech přímo souvisejících prací/činností, dodávek, příslušenství, doplňků a komponentů dle konkrétního výpisu prvků a výrobků. V jednotkové ceně započítáno: systémová dodávka, výroba, montáž/osazení/kotvení (vč.kotvících prvků), povrchová úprava, přesuny. Kompletní specifikace/rozsah viz výpis prvků - PSV - výkaz požárního žebříku. | [14 empty] | P | 2
184 | K | 767914C08 | Z-02 - D+M Čistící zóna v AL rámu - textilní pásky kombinované s AL škrabkou, rozměr 1450x1275mm | ks | 1 |  | 0 | CS VLASTNÍ |  | snížená |  | 0 | 0 | 0 | 0 | 0 | 16 | K | 2 |  |  |  | ROZPOCET | 0 | 0 | 0 | 0 | 0 | 2 | 0 | 16 | 502166681
| P |  | Poznámka k položce: Kompletní provedení dle specifikace PD a TZ vč. všech přímo souvisejících prací/činností, dodávek, příslušenství, doplňků a komponentů dle konkrétního výpisu prvků a výrobků. V jednotkové ceně započítáno: systémová dodávka, výroba, montáž/osazení/kotvení (vč.kotvících prvků), povrchová úprava, přesuny. Kompletní specifikace/rozsah viz výpis prvků - PSV - výkaz čistících zón. | [14 empty] | P | 2
185 | K | 767914C09 | H-01 - D+M Přechodová lišta, profil T, hliníková, výška 7mm, šířka 20mm | bm | 9.85 |  | 0 | CS VLASTNÍ |  | snížená |  | 0 | 0 | 0 | 0 | 0 | 16 | K | 2 |  |  |  | ROZPOCET | 0 | 0 | 0 | 0 | 0 | 2 | 0 | 16 | -62161996
| P |  | Poznámka k položce: Kompletní provedení dle specifikace PD a TZ vč. všech přímo souvisejících prací/činností, dodávek, příslušenství, doplňků a komponentů dle konkrétního výpisu prvků a výrobků. V jednotkové ceně započítáno: systémová dodávka, výroba, montáž/osazení/kotvení (vč.kotvících prvků), povrchová úprava, přesuny. Kompletní specifikace/rozsah viz výpis prvků - PSV - výkaz přechodových lišt. | [14 empty] | P | 2
186 | K | 998767211 | Přesun hmot procentní pro zámečnické konstrukce s omezením mechanizace v objektech v do 6 m | % |  |  | 0 | CS ÚRS 2024 02 |  | snížená |  | 0 | 0 | 0 | 0 | 0 | 16 | K | 2 |  |  |  | ROZPOCET | 0 | 0 | 0 | 0 | 0 | 2 | 0 | 16 | 1864391708
| D | 771 | Podlahy z dlaždic |  |  |  | 0 |  |  |  |  | 0 |  | 4.1834 |  | 0 | 2 | D | 1 |  |  |  | ROZPOCET | [6 empty] | 0
187 | K | 771111011 | Vysátí podkladu před pokládkou dlažby | m2 | 105.1 |  | 0 | CS ÚRS 2024 02 |  | snížená |  | 0 | 0 | 0 | 0 | 0 | 16 | K | 2 |  |  |  | ROZPOCET | 0 | 0 | 0 | 0 | 0 | 2 | 0 | 16 | 2039941688
188 | K | 771121011 | Nátěr penetrační na podlahu | m2 | 105.1 |  | 0 | CS ÚRS 2024 02 |  | snížená |  | 0 | 0.0003 | 0.03153 | 0 | 0 | 16 | K | 2 |  |  |  | ROZPOCET | 0 | 0 | 0 | 0 | 0 | 2 | 0 | 16 | -772646090
189 | K | 771151012 | Samonivelační stěrka podlah pevnosti 20 MPa tl přes 3 do 5 mm | m2 | 105.1 |  | 0 | CS ÚRS 2024 02 |  | snížená |  | 0 | 0.00758 | 0.79666 | 0 | 0 | 16 | K | 2 |  |  |  | ROZPOCET | 0 | 0 | 0 | 0 | 0 | 2 | 0 | 16 | 990653522
190 | K | 771574473 | Montáž podlah keramických pro mechanické zatížení lepených cementovým flexibilním lepidlem přes 2 do 4 ks/m2 | m2 | 77.2 |  | 0 | CS ÚRS 2024 02 |  | snížená |  | 0 | 0.00913 | 0.70484 | 0 | 0 | 16 | K | 2 |  |  |  | ROZPOCET | 0 | 0 | 0 | 0 | 0 | 2 | 0 | 16 | 734513366
| P |  | Poznámka k položce: V jednotkové ceně , nad rámec ceníkového obsahu, zahrnuty také náklady na montáž souvisejících obvodových systémových soklů + veškerých lišt a profilů | [14 empty] | P | 2
| VV |  | "skladba_PST_01_viz tab. místností" 77,2 |  | 77.2 | [12 empty] | VV | 2 | 2 | True | 0 | ROZPOCET
| VV |  | Součet |  | 77.2 | [12 empty] | VV | 2 | 4 | True | 1 | ROZPOCET
191 | M | 59761R39 | dlaždice keramické protiskluzné velkoformátové _ (PST_01)_600/600 mm | m2 | 88.78 |  | 0 | CS VLASTNÍ |  | snížená |  | 0 | 0.0192 | 1.7046 | 0 | 0 | 32 | M | 2 |  |  |  | ROZPOCET | 0 | 0 | 0 | 0 | 0 | 2 | 0 | 16 | 486014621
| P |  | Poznámka k položce: -systémová dodávka + související systémové soklíky (viz PD a TZ) -------------------------------------------------------------------------------- V jednotkové ceně zahrnuty náklady na veškeré doplňky a příslušenství dle PD a TZ. (přechodové, dilatační a ukončovací lišty, ostatní doplňky) -------------------------------------------------------------------------------- PŘESNÁ SPECIFIKACE _ VIZ PD A TZ | [14 empty] | P | 2
| VV |  | 77,2*1,15 'Přepočtené koeficientem množství |  | 88.78 | [12 empty] | VV | 2 | 2 | False | 1 | ROZPOCET
192 | K | 771574476 | Montáž podlah keramických pro mechanické zatížení lepených cementovým flexibilním lepidlem přes 9 do 12 ks/m2 | m2 | 27.9 |  | 0 | CS ÚRS 2024 02 |  | snížená |  | 0 | 0.00617 | 0.17214 | 0 | 0 | 16 | K | 2 |  |  |  | ROZPOCET | 0 | 0 | 0 | 0 | 0 | 2 | 0 | 16 | 2004814359
| P |  | Poznámka k položce: V jednotkové ceně , nad rámec ceníkového obsahu, zahrnuty také náklady na montáž souvisejících obvodových systémových soklů + veškerých lišt a profilů | [14 empty] | P | 2
| VV |  | "skladba_PST_01_viz tab. místností" 27,9 |  | 27.9 | [12 empty] | VV | 2 | 2 | True | 0 | ROZPOCET
| VV |  | Součet |  | 27.9 | [12 empty] | VV | 2 | 4 | True | 1 | ROZPOCET
193 | M | 59761R39. | dlaždice keramické protiskluzné _ (PST_01)_300/300 mm | m2 | 32.085 |  | 0 | CS VLASTNÍ |  | snížená |  | 0 | 0.0192 | 0.61603 | 0 | 0 | 32 | M | 2 |  |  |  | ROZPOCET | 0 | 0 | 0 | 0 | 0 | 2 | 0 | 16 | 2029452959
| P |  | Poznámka k položce: -systémová dodávka + související systémové soklíky (viz PD a TZ) -------------------------------------------------------------------------------- V jednotkové ceně zahrnuty náklady na veškeré doplňky a příslušenství dle PD a TZ. (přechodové, dilatační a ukončovací lišty, ostatní doplňky) -------------------------------------------------------------------------------- PŘESNÁ SPECIFIKACE _ VIZ PD A TZ | [14 empty] | P | 2
| VV |  | 27,9*1,15 'Přepočtené koeficientem množství |  | 32.085 | [12 empty] | VV | 2 | 2 | False | 1 | ROZPOCET
194 | K | 771577R04 | Příplatek k dlažbám za dodávku a montáž ukončovacích, rohových a koutových lišt/profilů | m2 | 105.1 |  | 0 | CS VLASTNÍ |  | snížená |  | 0 | 0 | 0 | 0 | 0 | 16 | K | 2 |  |  |  | ROZPOCET | 0 | 0 | 0 | 0 | 0 | 2 | 0 | 16 | 1609383756
| P |  | Poznámka k položce: JC obsahuje : kompletní systémové dodávky a provedení dle specifikace PD a TZ včetně všech přímo souvisejících prací/činností a dodávek/doplňků a příslušenství Množství/rozsah - VZTAŽEN NA CELKOVOU PLOCHU dlažeb. (specifikace materiálů dle PD a TZ)_SPECIFIKACE A ROZSAH DLE TP KONKRÉTNĚ VYBRANÉHO DODAVATELE ------------------------------------------------------------------------------------------------------------------------------------ | [14 empty] | P | 2
195 | K | 77159111R | Hydroizolace pod dlažbu stěrkou ve dvou vrstvách | m2 | 105.1 |  | 0 | CS VLASTNÍ |  | snížená |  | 0 | 0.0015 | 0.15765 | 0 | 0 | 16 | K | 2 |  |  |  | ROZPOCET | 0 | 0 | 0 | 0 | 0 | 2 | 0 | 16 | -1419546858
| P |  | Poznámka k položce: JC obsahuje : kompletní systémové dodávky a provedení dle specifikace PD a TZ včetně všech přímo souvisejících prací/činností a dodávek/doplňků a příslušenství JC , také zahrnuje náklady na dodávku a montáž všech systémových rohových lišt a těsnících pásků (flexidbilní 1_složkový hydroizolační stěrkový systém) | [14 empty] | P | 2
| VV |  | "skladba_PST_01_viz tab. místností" 105,1 |  | 105.1 | [12 empty] | VV | 2 | 2 | True | 0 | ROZPOCET
| VV |  | Součet |  | 105.1 | [12 empty] | VV | 2 | 4 | True | 1 | ROZPOCET
196 | K | 998771111 | Přesun hmot tonážní pro podlahy z dlaždic s omezením mechanizace v objektech v do 6 m | t | 4.183 |  | 0 | CS ÚRS 2024 02 |  | snížená |  | 0 | 0 | 0 | 0 | 0 | 16 | K | 2 |  |  |  | ROZPOCET | 0 | 0 | 0 | 0 | 0 | 2 | 0 | 16 | -351377427
| D | 776 | Podlahy povlakové |  |  |  | 0 |  |  |  |  | 0 |  | 2.5259 |  | 0 | 2 | D | 1 |  |  |  | ROZPOCET | [6 empty] | 0
197 | K | 776111311 | Vysátí podkladu povlakových podlah | m2 | 195.7 |  | 0 | CS ÚRS 2024 02 |  | snížená |  | 0 | 0 | 0 | 0 | 0 | 16 | K | 2 |  |  |  | ROZPOCET | 0 | 0 | 0 | 0 | 0 | 2 | 0 | 16 | -1061011372
198 | K | 776121111 | Vodou ředitelná penetrace savého podkladu povlakových podlah | m2 | 195.7 |  | 0 | CS ÚRS 2024 02 |  | snížená |  | 0 | 3e-05 | 0.005871 | 0 | 0 | 16 | K | 2 |  |  |  | ROZPOCET | 0 | 0 | 0 | 0 | 0 | 2 | 0 | 16 | 1214175037
199 | K | 776141122 | Stěrka podlahová nivelační pro vyrovnání podkladu povlakových podlah pevnosti 30 MPa tl přes 3 do 5 mm | m2 | 195.7 |  | 0 | CS ÚRS 2024 02 |  | snížená |  | 0 | 0.0075 | 1.4678 | 0 | 0 | 16 | K | 2 |  |  |  | ROZPOCET | 0 | 0 | 0 | 0 | 0 | 2 | 0 | 16 | 2066482061
200 | K | 776222111 | Lepení pásů z PVC 2-složkovým lepidlem | m2 | 195.7 |  | 0 | CS ÚRS 2024 02 |  | snížená |  | 0 | 0.0007 | 0.13699 | 0 | 0 | 16 | K | 2 |  |  |  | ROZPOCET | 0 | 0 | 0 | 0 | 0 | 2 | 0 | 16 | 316240230
| P |  | Poznámka k položce: V jednotkové ceně , nad rámec ceníkového obsahu, zahrnuty také náklady na montáž souvisejících obvodových systémových soklů + veškerých lišt a profilů + spoj podlahovin svařováním | [14 empty] | P | 2
| VV |  | "skladba_PST_02_viz tab. místností" 195,7 |  | 195.7 | [12 empty] | VV | 2 | 2 | True | 0 | ROZPOCET
| VV |  | Součet |  | 195.7 | [12 empty] | VV | 2 | 4 | True | 1 | ROZPOCET
201 | M | 28411R01 | dodávka povlakové podlahové krytiny - heterogenní PVC (PST_02) | m2 | 215.27 |  | 0 | CS VLASTNÍ |  | snížená |  | 0 | 0.00287 | 0.61782 | 0 | 0 | 32 | M | 2 |  |  |  | ROZPOCET | 0 | 0 | 0 | 0 | 0 | 2 | 0 | 16 | 1220082708
| P |  | Poznámka k položce: -systémová dodávka + související systémové soklíky (viz PD a TZ) -------------------------------------------------------------------------------- V jednotkové ceně zahrnuty náklady na veškeré doplňky a příslušenství dle PD a TZ. (přechodové, dilatační a ukončovací lišty, ostatní doplňky) -------------------------------------------------------------------------------- PŘESNÁ SPECIFIKACE _ VIZ PD A TZ | [14 empty] | P | 2
| VV |  | 195,7*1,1 'Přepočtené koeficientem množství |  | 215.27 | [12 empty] | VV | 2 | 2 | False | 1 | ROZPOCET
202 | K | 77659111R | Hydroizolace pod povlakové krytiny stěrkou ve dvou vrstvách | m2 | 195.7 |  | 0 | CS VLASTNÍ |  | snížená |  | 0 | 0.0015 | 0.29355 | 0 | 0 | 16 | K | 2 |  |  |  | ROZPOCET | 0 | 0 | 0 | 0 | 0 | 2 | 0 | 16 | 1047080643
| P |  | Poznámka k položce: JC obsahuje : kompletní systémové dodávky a provedení dle specifikace PD a TZ včetně všech přímo souvisejících prací/činností a dodávek/doplňků a příslušenství JC , také zahrnuje náklady na dodávku a montáž všech systémových rohových lišt a těsnících pásků (flexidbilní 1_složkový hydroizolační stěrkový systém) | [14 empty] | P | 2
| VV |  | "skladba_PST_02_viz tab. místností" 195,7 |  | 195.7 | [12 empty] | VV | 2 | 2 | True | 0 | ROZPOCET
| VV |  | Součet |  | 195.7 | [12 empty] | VV | 2 | 4 | True | 1 | ROZPOCET
203 | K | 776923R11 | Spoj povlakových podlahovin z PVC a vinylu svařováním | m2 | 195.7 |  | 0 | CS VLASTNÍ |  | snížená |  | 0 | 2e-05 | 0.003914 | 0 | 0 | 16 | K | 2 |  |  |  | ROZPOCET | 0 | 0 | 0 | 0 | 0 | 2 | 0 | 16 | 1444535500
| P |  | Poznámka k položce: JC obsahuje : kompletní systémové dodávky a provedení dle specifikace PD a TZ včetně všech přímo souvisejících prací/činností a dodávek/doplňků a příslušenství ----------------------------------------------------------------------------------------------------------------------------------------------------------------------------------------------------- (naceněno dle technologických postupů a pravidel konkrétně vybraného dodavatele systémového řešení) ROZSAH A MNOŽSTVÍ _ VZTAŽENO NA PLOCHU POVLAKOVÝCH PODLAHOVÝCH KRYTIN | [14 empty] | P | 2
204 | K | 998776111 | Přesun hmot tonážní pro podlahy povlakové s omezením mechanizace v objektech v do 6 m | t | 2.526 |  | 0 | CS ÚRS 2024 02 |  | snížená |  | 0 | 0 | 0 | 0 | 0 | 16 | K | 2 |  |  |  | ROZPOCET | 0 | 0 | 0 | 0 | 0 | 2 | 0 | 16 | -745336463
| D | 781 | Dokončovací práce - obklady |  |  |  | 0 |  |  |  |  | 0 |  | 3.1719 |  | 0 | 2 | D | 1 |  |  |  | ROZPOCET | [6 empty] | 0
205 | K | 781121011 | Nátěr penetrační na stěnu | m2 | 124.954 |  | 0 | CS ÚRS 2024 02 |  | snížená |  | 0 | 0.0003 | 0.037486 | 0 | 0 | 16 | K | 2 |  |  |  | ROZPOCET | 0 | 0 | 0 | 0 | 0 | 2 | 0 | 16 | 1148152346
206 | K | 781131112 | Izolace pod obklad nátěrem nebo stěrkou ve dvou vrstvách | m2 | 124.954 |  | 0 | CS ÚRS 2024 02 |  | snížená |  | 0 | 0.0015 | 0.18743 | 0 | 0 | 16 | K | 2 |  |  |  | ROZPOCET | 0 | 0 | 0 | 0 | 0 | 2 | 0 | 16 | -1642513902
| P |  | Poznámka k položce: JC , nad rámec ceníkového obsahu , také zahrnuje náklady na dodávku a montáž všech systémových rohových lišt a těsnících pásků | [14 empty] | P | 2
207 | K | 781131264 | Izolace pod obklad těsnícími pásy mezi podlahou a stěnou | m | 50.29 |  | 0 | CS ÚRS 2024 02 |  | snížená |  | 0 | 0.00142 | 0.071412 | 0 | 0 | 16 | K | 2 |  |  |  | ROZPOCET | 0 | 0 | 0 | 0 | 0 | 2 | 0 | 16 | 580952488
208 | K | 781474154 | Montáž obkladů keramických hladkých lepených cementovým flexibilním lepidlem přes 4 do 6 ks/m2 | m2 | 124.954 |  | 0 | CS ÚRS 2024 02 |  | snížená |  | 0 | 0.00909 | 1.1358 | 0 | 0 | 16 | K | 2 |  |  |  | ROZPOCET | 0 | 0 | 0 | 0 | 0 | 2 | 0 | 16 | -1783350169
| P |  | Poznámka k položce: V jednotkové ceně , nad rámec ceníkového obsahu, zahrnuty také náklady na montáž veškerých doplňků a příslušenství dle PD a TZ. (listely, dekory - specifikované v PD) ------------------------------------------- | [14 empty] | P | 2
209 | M | 59761R02 | obklad keramický hladký_600/300/8 mm | m2 | 137.449 |  | 0 | CS VLASTNÍ |  | snížená |  | 0 | 0.0126 | 1.7319 | 0 | 0 | 32 | M | 2 |  |  |  | ROZPOCET | 0 | 0 | 0 | 0 | 0 | 2 | 0 | 16 | 1406265260
| P |  | Poznámka k položce: V jednotkové ceně zahrnuty náklady na veškeré doplňky a příslušenství dle PD a TZ. (listely, dekory - specifikované v PD) ------------------------------------------- -přesná specifikace _ viz PD a TZ | [14 empty] | P | 2
| VV |  | 124,954*1,1 'Přepočtené koeficientem množství |  | 137.449 | [12 empty] | VV | 2 | 2 | False | 1 | ROZPOCET
210 | K | 781477R00 | Příplatek k vnitřním obladům za dodávku a montáž ukončovacích, rohových a koutových profilů | m2 | 124.954 |  | 0 | CS VLASTNÍ |  | snížená |  | 0 | 0 | 0 | 0 | 0 | 16 | K | 2 |  |  |  | ROZPOCET | 0 | 0 | 0 | 0 | 0 | 2 | 0 | 16 | 1731015800
| P |  | Poznámka k položce: JC obsahuje : kompletní systémové dodávky a provedení dle specifikace PD a TZ včetně všech přímo souvisejících prací/činností a dodávek/doplňků a příslušenství Množství/rozsah - VZTAŽEN NA CELKOVOU PLOCHU vnitřních obkladů. (specifikace materiálů dle PD a TZ)_SPECIFIKACE A ROZSAH DLE TP KONKRÉTNĚ VYBRANÉHO DODAVATELE ------------------------------------------------------------------------------------------------------------------------------------ | [14 empty] | P | 2
211 | K | 781495115 | Spárování vnitřních obkladů silikonem | m | 88.008 |  | 0 | CS ÚRS 2024 02 |  | snížená |  | 0 | 9e-05 | 0.0079207 | 0 | 0 | 4 | K | 2 |  |  |  | ROZPOCET | 0 | 0 | 0 | 0 | 0 | 2 | 0 | 4 | 1236828349
| VV |  | 50,29*1,75 'Přepočtené koeficientem množství |  | 88.008 | [12 empty] | VV | 2 | 2 | False | 1 | ROZPOCET
212 | K | 998781111 | Přesun hmot tonážní pro obklady keramické s omezením mechanizace v objektech v do 6 m | t | 3.164 |  | 0 | CS ÚRS 2024 02 |  | snížená |  | 0 | 0 | 0 | 0 | 0 | 16 | K | 2 |  |  |  | ROZPOCET | 0 | 0 | 0 | 0 | 0 | 2 | 0 | 16 | 1724159789
| D | 783 | Dokončovací práce - nátěry |  |  |  | 0 |  |  |  |  | 0 |  | 0.063168 |  | 0 | 2 | D | 1 |  |  |  | ROZPOCET | [6 empty] | 0
213 | K | 783923161 | Penetrační akrylátový nátěr pórovitých betonových podlah | m2 | 300.8 |  | 0 | CS ÚRS 2024 02 |  | snížená |  | 0 | 0.00021 | 0.063168 | 0 | 0 | 16 | K | 2 |  |  |  | ROZPOCET | 0 | 0 | 0 | 0 | 0 | 2 | 0 | 16 | 1521383353
| VV |  | "skladba_PST_01_viz tab. místností" 105,1 |  | 105.1 | [12 empty] | VV | 2 | 2 | True | 0 | ROZPOCET
| VV |  | "skladba_PST_02_viz tab. místností" 195,7 |  | 195.7 | [12 empty] | VV | 2 | 2 | True | 0 | ROZPOCET
| VV |  | Součet |  | 300.8 | [12 empty] | VV | 2 | 4 | True | 1 | ROZPOCET
| D | 784 | Dokončovací práce - malby a tapety |  |  |  | 0 |  |  |  |  | 0 |  | 0.66208 |  | 0 | 2 | D | 1 |  |  |  | ROZPOCET | [6 empty] | 0
214 | K | 784181102 | Základní akrylátová jednonásobná pigmentovaná penetrace podkladu v místnostech v do 3,80 m | m2 | 300.8 |  | 0 | CS ÚRS 2024 02 |  | snížená |  | 0 | 0.00012 | 0.036096 | 0 | 0 | 16 | K | 2 |  |  |  | ROZPOCET | 0 | 0 | 0 | 0 | 0 | 2 | 0 | 16 | -797842250
215 | K | 784181112 | Základní silikátová jednonásobná pigmentovaná penetrace podkladu v místnostech v do 3,80 m | m2 | 913.131 |  | 0 | CS ÚRS 2024 02 |  | snížená |  | 0 | 0.00026 | 0.23741 | 0 | 0 | 16 | K | 2 |  |  |  | ROZPOCET | 0 | 0 | 0 | 0 | 0 | 2 | 0 | 16 | 1796110836
216 | K | 784211101 | Dvojnásobné bílé malby ze směsí za mokra výborně oděruvzdorných v místnostech v do 3,80 m | m2 | 300.8 |  | 0 | CS ÚRS 2024 02 |  | snížená |  | 0 | 0.00029 | 0.087232 | 0 | 0 | 16 | K | 2 |  |  |  | ROZPOCET | 0 | 0 | 0 | 0 | 0 | 2 | 0 | 16 | 1834760172
217 | K | 784321031 | Dvojnásobné silikátové bílé malby v místnosti v do 3,80 m | m2 | 913.131 |  | 0 | CS ÚRS 2024 02 |  | snížená |  | 0 | 0.00033 | 0.30133 | 0 | 0 | 16 | K | 2 |  |  |  | ROZPOCET | 0 | 0 | 0 | 0 | 0 | 2 | 0 | 16 | -1310617120
| D | M | M |  |  |  | 0 |  |  |  |  | 0 |  | 0 |  | 0 | 3 | D | 0 |  |  |  | ROZPOCET | [6 empty] | 0
| D | 991-M | Záchytný systém proti pádu |  |  |  | 0 |  |  |  |  | 0 |  | 0 |  | 0 | 3 | D | 1 |  |  |  | ROZPOCET | [6 empty] | 0
218 | K | 991_R01 | Dodávka a provedení _ kotvící bod U1 | kus | 14 |  | 0 | CS VLASTNÍ |  | snížená |  | 0 | 0 | 0 | 0 | 0 | 64 | K | 2 |  |  |  | ROZPOCET | 0 | 0 | 0 | 0 | 0 | 2 | 0 | 64 | 139287805
| P |  | Poznámka k položce: Kompletní provedení dle specifikace PD a TZ vč. všech přímo souvisejících prací/činností, dodávek, příslušenství, doplňků a komponentů dle konkrétního výpisu prvků a výrobků. V jednotkové ceně započítáno: systémová dodávka, výroba, montáž/osazení/kotvení (vč.kotvících prvků), povrchová úprava, přesuny. Kompletní specifikace/rozsah viz výpis prvků - PSV - výkaz akustické zástěny. | [14 empty] | P | 2
219 | K | 991_R02 | Dodávka a provedení _ kotvící bod U2 | kus | 4 |  | 0 | CS VLASTNÍ |  | snížená |  | 0 | 0 | 0 | 0 | 0 | 64 | K | 2 |  |  |  | ROZPOCET | 0 | 0 | 0 | 0 | 0 | 2 | 0 | 64 | 81059003
| P |  | Poznámka k položce: Kompletní provedení dle specifikace PD a TZ vč. všech přímo souvisejících prací/činností, dodávek, příslušenství, doplňků a komponentů dle konkrétního výpisu prvků a výrobků. V jednotkové ceně započítáno: systémová dodávka, výroba, montáž/osazení/kotvení (vč.kotvících prvků), povrchová úprava, přesuny. Kompletní specifikace/rozsah viz výpis prvků - PSV - výkaz akustické zástěny. | [14 empty] | P | 2
220 | K | 991_R03 | Dodávka a provedení _ permanentní berez. lano tl 8 mm | m | 17 |  | 0 | CS VLASTNÍ |  | snížená |  | 0 | 0 | 0 | 0 | 0 | 64 | K | 2 |  |  |  | ROZPOCET | 0 | 0 | 0 | 0 | 0 | 2 | 0 | 64 | 28375890
| P |  | Poznámka k položce: Kompletní provedení dle specifikace PD a TZ vč. všech přímo souvisejících prací/činností, dodávek, příslušenství, doplňků a komponentů dle konkrétního výpisu prvků a výrobků. V jednotkové ceně započítáno: systémová dodávka, výroba, montáž/osazení/kotvení (vč.kotvících prvků), povrchová úprava, přesuny. Kompletní specifikace/rozsah viz výpis prvků - PSV - výkaz akustické zástěny. | [14 empty] | P | 2
221 | K | 991_R04 | Kompletní montáž + uvedení do provozu | kus | 1 |  | 0 | CS VLASTNÍ |  | snížená |  | 0 | 0 | 0 | 0 | 0 | 64 | K | 2 |  |  |  | ROZPOCET | 0 | 0 | 0 | 0 | 0 | 2 | 0 | 64 | -2006872920
| P |  | Poznámka k položce: Kompletní provedení dle specifikace PD a TZ vč. všech přímo souvisejících prací/činností, dodávek, příslušenství, doplňků a komponentů dle konkrétního výpisu prvků a výrobků. V jednotkové ceně započítáno: systémová dodávka, výroba, montáž/osazení/kotvení (vč.kotvících prvků), povrchová úprava, přesuny. Kompletní specifikace/rozsah viz výpis prvků - PSV - výkaz akustické zástěny. | [14 empty] | P | 2
| D | 99-M | Výpisy ostatních prvků a výrobků |  |  |  | 0 |  |  |  |  | 0 |  | 0 |  | 0 | 3 | D | 1 |  |  |  | ROZPOCET | [6 empty] | 0
222 | K | 795916C01 | D+M Akustická zástěna | kpl | 1 |  | 0 | CS VLASTNÍ |  | snížená |  | 0 | 0 | 0 | 0 | 0 | 4 | K | 2 |  |  |  | ROZPOCET | 0 | 0 | 0 | 0 | 0 | 2 | 0 | 4 | 747424847
| P |  | Poznámka k položce: Kompletní provedení dle specifikace PD a TZ vč. všech přímo souvisejících prací/činností, dodávek, příslušenství, doplňků a komponentů dle konkrétního výpisu prvků a výrobků. V jednotkové ceně započítáno: systémová dodávka, výroba, montáž/osazení/kotvení (vč.kotvících prvků), povrchová úprava, přesuny. Kompletní specifikace/rozsah viz výpis prvků - PSV - výkaz akustické zástěny. | [14 empty] | P | 2
223 | K | 795916C02 | O-01 - D+M Přenosný hasící přístroj - PHP 21A prášek | ks | 3 |  | 0 | CS VLASTNÍ |  | snížená |  | 0 | 0 | 0 | 0 | 0 | 4 | K | 2 |  |  |  | ROZPOCET | 0 | 0 | 0 | 0 | 0 | 2 | 0 | 4 | -1895758359
| P |  | Poznámka k položce: Kompletní provedení dle specifikace PD a TZ vč. všech přímo souvisejících prací/činností, dodávek, příslušenství, doplňků a komponentů dle konkrétního výpisu prvků a výrobků. V jednotkové ceně započítáno: systémová dodávka, výroba, montáž/osazení/kotvení (vč.kotvících prvků), povrchová úprava, přesuny. Kompletní specifikace/rozsah viz výpis prvků - PSV - výkaz přenosných hasících přístrojů. | [14 empty] | P | 2
224 | K | 795916C03 | O-02 - D+M Vybavení WC pro imobilní - madla + zrcadlo + signalizační systém | kpl | 2 |  | 0 | CS VLASTNÍ |  | snížená |  | 0 | 0 | 0 | 0 | 0 | 4 | K | 2 |  |  |  | ROZPOCET | 0 | 0 | 0 | 0 | 0 | 2 | 0 | 4 | -1143822467
| P |  | Poznámka k položce: Kompletní provedení dle specifikace PD a TZ vč. všech přímo souvisejících prací/činností, dodávek, příslušenství, doplňků a komponentů dle konkrétního výpisu prvků a výrobků. V jednotkové ceně započítáno: systémová dodávka, výroba, montáž/osazení/kotvení (vč.kotvících prvků), povrchová úprava, přesuny. Kompletní specifikace/rozsah viz výpis prvků - PSV - výkaz vybavení imobilní - WC + koupelna. | [14 empty] | P | 2
225 | K | 795916C04 | O-03 - D+M Vybavení bezbariérového sprchového koutu - madla + signalizační systém | kpl | 2 |  | 0 | CS VLASTNÍ |  | snížená |  | 0 | 0 | 0 | 0 | 0 | 4 | K | 2 |  |  |  | ROZPOCET | 0 | 0 | 0 | 0 | 0 | 2 | 0 | 4 | -1431901521
| P |  | Poznámka k položce: Kompletní provedení dle specifikace PD a TZ vč. všech přímo souvisejících prací/činností, dodávek, příslušenství, doplňků a komponentů dle konkrétního výpisu prvků a výrobků. V jednotkové ceně započítáno: systémová dodávka, výroba, montáž/osazení/kotvení (vč.kotvících prvků), povrchová úprava, přesuny. Kompletní specifikace/rozsah viz výpis prvků - PSV - výkaz vybavení imobilní - WC + koupelna. | [14 empty] | P | 2
226 | K | 795916C05 | O-04 - D+M Vybavení WC pro imobilní - madla + signalizační systém | kpl | 1 |  | 0 | CS VLASTNÍ |  | snížená |  | 0 | 0 | 0 | 0 | 0 | 4 | K | 2 |  |  |  | ROZPOCET | 0 | 0 | 0 | 0 | 0 | 2 | 0 | 4 | 1149630179
| P |  | Poznámka k položce: Kompletní provedení dle specifikace PD a TZ vč. všech přímo souvisejících prací/činností, dodávek, příslušenství, doplňků a komponentů dle konkrétního výpisu prvků a výrobků. V jednotkové ceně započítáno: systémová dodávka, výroba, montáž/osazení/kotvení (vč.kotvících prvků), povrchová úprava, přesuny. Kompletní specifikace/rozsah viz výpis prvků - PSV - výkaz vybavení imobilní - WC + koupelna. | [14 empty] | P | 2
227 | K | 795916C06 | D+M Asistenční zvedací systém | kpl | 1 |  | 0 | CS VLASTNÍ |  | snížená |  | 0 | 0 | 0 | 0 | 0 | 4 | K | 2 |  |  |  | ROZPOCET | 0 | 0 | 0 | 0 | 0 | 2 | 0 | 4 | 71929786
| P |  | Poznámka k položce: Kompletní provedení dle specifikace PD a TZ vč. všech přímo souvisejících prací/činností, dodávek, příslušenství, doplňků a komponentů dle konkrétního výpisu prvků a výrobků. V jednotkové ceně započítáno: systémová dodávka, výroba, montáž/osazení/kotvení (vč.kotvících prvků), povrchová úprava, přesuny. Kompletní specifikace/rozsah viz výpis prvků - PSV - asistenční zvedací systém. | [14 empty] | P | 2
228 | K | 795916C07 | P-01 - D+M Otevřená kruhová tvarovka, výška 150mm - homogenní fólie 1,5mm, průměr profilu 16mm | ks | 14 |  | 0 | CS VLASTNÍ |  | snížená |  | 0 | 0 | 0 | 0 | 0 | 4 | K | 2 |  |  |  | ROZPOCET | 0 | 0 | 0 | 0 | 0 | 2 | 0 | 4 | 5918388
| P |  | Poznámka k položce: Kompletní provedení dle specifikace PD a TZ vč. všech přímo souvisejících prací/činností, dodávek, příslušenství, doplňků a komponentů dle konkrétního výpisu prvků a výrobků. V jednotkové ceně započítáno: systémová dodávka, výroba, montáž/osazení/kotvení (vč.kotvících prvků), povrchová úprava, přesuny. Kompletní specifikace/rozsah viz výpis prvků - PSV - výkaz plastových výrobků. | [14 empty] | P | 2
229 | K | 795916C08 | P-02 - D+M Otevřená kruhová tvarovka, výška 150mm - homogenní fólie 1,5mm, průměr profilu 42mm | ks | 4 |  | 0 | CS VLASTNÍ |  | snížená |  | 0 | 0 | 0 | 0 | 0 | 4 | K | 2 |  |  |  | ROZPOCET | 0 | 0 | 0 | 0 | 0 | 2 | 0 | 4 | -1385790218
| P |  | Poznámka k položce: Kompletní provedení dle specifikace PD a TZ vč. všech přímo souvisejících prací/činností, dodávek, příslušenství, doplňků a komponentů dle konkrétního výpisu prvků a výrobků. V jednotkové ceně započítáno: systémová dodávka, výroba, montáž/osazení/kotvení (vč.kotvících prvků), povrchová úprava, přesuny. Kompletní specifikace/rozsah viz výpis prvků - PSV - výkaz plastových výrobků. | [14 empty] | P | 2
230 | K | 795916C09 | P-03 - D+M Otevřená kruhová tvarovka, výška 150mm - homogenní fólie 1,5mm, průměr profilu 160mm | ks | 13 |  | 0 | CS VLASTNÍ |  | snížená |  | 0 | 0 | 0 | 0 | 0 | 4 | K | 2 |  |  |  | ROZPOCET | 0 | 0 | 0 | 0 | 0 | 2 | 0 | 4 | -1515944397
| P |  | Poznámka k položce: Kompletní provedení dle specifikace PD a TZ vč. všech přímo souvisejících prací/činností, dodávek, příslušenství, doplňků a komponentů dle konkrétního výpisu prvků a výrobků. V jednotkové ceně započítáno: systémová dodávka, výroba, montáž/osazení/kotvení (vč.kotvících prvků), povrchová úprava, přesuny. Kompletní specifikace/rozsah viz výpis prvků - PSV - výkaz plastových výrobků. | [14 empty] | P | 2
231 | K | 795916C10 | P-04 - D+M Otevřená kruhová tvarovka, výška 150mm - homogenní fólie 1,5mm, průměr profilu 100mm | ks | 2 |  | 0 | CS VLASTNÍ |  | snížená |  | 0 | 0 | 0 | 0 | 0 | 4 | K | 2 |  |  |  | ROZPOCET | 0 | 0 | 0 | 0 | 0 | 2 | 0 | 4 | -658873014
| P |  | Poznámka k položce: Kompletní provedení dle specifikace PD a TZ vč. všech přímo souvisejících prací/činností, dodávek, příslušenství, doplňků a komponentů dle konkrétního výpisu prvků a výrobků. V jednotkové ceně započítáno: systémová dodávka, výroba, montáž/osazení/kotvení (vč.kotvících prvků), povrchová úprava, přesuny. Kompletní specifikace/rozsah viz výpis prvků - PSV - výkaz plastových výrobků. | [14 empty] | P | 2
232 | K | 795916C11 | P-05 - D+M Otevřená kruhová tvarovka, výška 150mm - homogenní fólie 1,5mm, průměr profilu 20mm | ks | 1 |  | 0 | CS VLASTNÍ |  | snížená |  | 0 | 0 | 0 | 0 | 0 | 4 | K | 2 |  |  |  | ROZPOCET | 0 | 0 | 0 | 0 | 0 | 2 | 0 | 4 | 1128878265
| P |  | Poznámka k položce: Kompletní provedení dle specifikace PD a TZ vč. všech přímo souvisejících prací/činností, dodávek, příslušenství, doplňků a komponentů dle konkrétního výpisu prvků a výrobků. V jednotkové ceně započítáno: systémová dodávka, výroba, montáž/osazení/kotvení (vč.kotvících prvků), povrchová úprava, přesuny. Kompletní specifikace/rozsah viz výpis prvků - PSV - výkaz plastových výrobků. | [14 empty] | P | 2
233 | K | 795916C12 | P-06 - D+M Otevřená kruhová tvarovka, výška 150mm - homogenní fólie 1,5mm, průměr profilu 32mm | ks | 1 |  | 0 | CS VLASTNÍ |  | snížená |  | 0 | 0 | 0 | 0 | 0 | 4 | K | 2 |  |  |  | ROZPOCET | 0 | 0 | 0 | 0 | 0 | 2 | 0 | 4 | -702717681
| P |  | Poznámka k položce: Kompletní provedení dle specifikace PD a TZ vč. všech přímo souvisejících prací/činností, dodávek, příslušenství, doplňků a komponentů dle konkrétního výpisu prvků a výrobků. V jednotkové ceně započítáno: systémová dodávka, výroba, montáž/osazení/kotvení (vč.kotvících prvků), povrchová úprava, přesuny. Kompletní specifikace/rozsah viz výpis prvků - PSV - výkaz plastových výrobků. | [14 empty] | P | 2
234 | K | 795916C13 | P-07 - D+M Otevřená kruhová tvarovka, výška 150mm - homogenní fólie 1,5mm, průměr profilu 70mm | ks | 1 |  | 0 | CS VLASTNÍ |  | snížená |  | 0 | 0 | 0 | 0 | 0 | 4 | K | 2 |  |  |  | ROZPOCET | 0 | 0 | 0 | 0 | 0 | 2 | 0 | 4 | -1193763229
| P |  | Poznámka k položce: Kompletní provedení dle specifikace PD a TZ vč. všech přímo souvisejících prací/činností, dodávek, příslušenství, doplňků a komponentů dle konkrétního výpisu prvků a výrobků. V jednotkové ceně započítáno: systémová dodávka, výroba, montáž/osazení/kotvení (vč.kotvících prvků), povrchová úprava, přesuny. Kompletní specifikace/rozsah viz výpis prvků - PSV - výkaz plastových výrobků. | [14 empty] | P | 2
235 | K | 795916C14 | P-08 - D+M Otevřená kruhová tvarovka, výška 150mm - homogenní fólie 1,5mm, průměr profilu 125mm | ks | 1 |  | 0 | CS VLASTNÍ |  | snížená |  | 0 | 0 | 0 | 0 | 0 | 4 | K | 2 |  |  |  | ROZPOCET | 0 | 0 | 0 | 0 | 0 | 2 | 0 | 4 | -427261277
| P |  | Poznámka k položce: Kompletní provedení dle specifikace PD a TZ vč. všech přímo souvisejících prací/činností, dodávek, příslušenství, doplňků a komponentů dle konkrétního výpisu prvků a výrobků. V jednotkové ceně započítáno: systémová dodávka, výroba, montáž/osazení/kotvení (vč.kotvících prvků), povrchová úprava, přesuny. Kompletní specifikace/rozsah viz výpis prvků - PSV - výkaz plastových výrobků. | [14 empty] | P | 2
236 | K | 795916C15 | D+M Zahradní domek (vč. základových konstrukcí) | kpl | 1 |  | 0 | CS VLASTNÍ |  | snížená |  | 0 | 0 | 0 | 0 | 0 | 4 | K | 2 |  |  |  | ROZPOCET | 0 | 0 | 0 | 0 | 0 | 2 | 0 | 4 | 1541856840
| P |  | Poznámka k položce: Kompletní provedení dle specifikace PD a TZ vč. všech přímo souvisejících prací/činností, dodávek, příslušenství, doplňků a komponentů dle konkrétního výpisu prvků a výrobků. V jednotkové ceně započítáno: systémová dodávka, výroba, montáž/osazení/kotvení (vč.kotvících prvků), povrchová úprava, přesuny. Kompletní specifikace/rozsah viz výpis prvků - PSV - zahradní domek. | [14 empty] | P | 2
| D | N00 | Nepojmenované, ostatní práce a dodávky |  |  |  | 0 |  |  |  |  | 0 |  | 0 |  | 0 | 4 | D | 0 |  |  |  | ROZPOCET | [6 empty] | 0
237 | K | N00_015R02 | Příplatek k hydroizolačnímu souvrství spodní stavby _ za provedení veškerých detailů , zpětných spojů a (D+M) systémových prostupů/průchodek | m2 | 484.79 |  | 0 | CS VLASTNÍ |  | snížená |  | 0 | 0 | 0 | 0 | 0 | 512 | K | 1 |  |  |  | ROZPOCET | 0 | 0 | 0 | 0 | 0 | 2 | 0 | 512 | -684478674
| P |  | Poznámka k položce: Kompletní dodávka a provedení dle specifikace PD (SOUPIS DETAILŮ) a TZ + systémové technologické postupy ---------------------------------------------------------------------------------------------------------------------------------------- "rozsah a specifikace _ vztaženo ma plochu HI souvrstvý" | [14 empty] | P | 1
| VV |  | (366,23+118,56) |  | 484.79 | [12 empty] | VV | 1 | 2 | True | 0 | ROZPOCET
| VV |  | Součet |  | 484.79 | [12 empty] | VV | 1 | 4 | True | 1 | ROZPOCET
238 | K | N00_015R04 | Příplatek k povlakovým krytinám střech _ za provedení veškerých detailů a (D+M) systémových prostupů/průchodek | m2 | 487.567 |  | 0 | CS VLASTNÍ |  | snížená |  | 0 | 0 | 0 | 0 | 0 | 512 | K | 1 |  |  |  | ROZPOCET | 0 | 0 | 0 | 0 | 0 | 2 | 0 | 512 | 1220185301
| P |  | Poznámka k položce: Kompletní dodávka a provedení dle specifikace PD (SOUPIS DETAILŮ) a TZ + systémové technologické postupy ---------------------------------------------------------------------------------------------------------------------------------------- "rozsah a specifikace _ vztaženo na plochu střešního pláště" | [14 empty] | P | 1
| VV |  | (487,567) |  | 487.567 | [12 empty] | VV | 1 | 2 | True | 0 | ROZPOCET
| VV |  | Součet |  | 487.567 | [12 empty] | VV | 1 | 4 | True | 1 | ROZPOCET
239 | K | N00_015R06 | Dodávka a montáž kompletního systémového řešení _ odvětrání radonu z podloží (DN 100 mm) | m | 168.5 |  | 0 | CS VLASTNÍ |  | snížená |  | 0 | 0 | 0 | 0 | 0 | 512 | K | 1 |  |  |  | ROZPOCET | 0 | 0 | 0 | 0 | 0 | 2 | 0 | 512 | 1443800724
| P |  | Poznámka k položce: JC obsahuje : kompletní systémové dodávky a provedení dle specifikace PD a TZ včetně všech přímo souvisejících prací/činností a dodávek/doplňků a příslušenství ----------------------------------------------------------------------------------------------------------------------------------------------------------------------------------------------------- | [14 empty] | P | 1

## D.1.4.A - ZDRAVOTNĚ TECHN..._02
{22b2d1e1-5c11-4d80-bf7a-1cda27efdfd4}
1
| KRYCÍ LIST SOUPISU PRACÍ | [7 empty] | v --- níže se nacházejí doplnkové a pomocné údaje k sestavám --- v | [8 empty] | False
Stavba:
Transformace domova Černovice – Lidmaň I. – Polná
Objekt:
SO 03 - DOMOV PRO OSOBY SE ZDRAVOTNÍM POSTIŽENÍM (DOZP)
Soupis:
D.1.4 - TECHNIKA PROSTŘEDÍ STAVEB
Úroveň 3:
D.1.4.A - ZDRAVOTNĚ TECHNICKÉ INSTALACE
| KSO: |  |  |  |  | CC-CZ:
| Místo: |  |  |  |  | Datum: | 18. 9. 2024
| Zadavatel: |  |  |  |  | IČ:
|  | Kraj Vysočina |  |  |  | DIČ:
| Uchazeč: |  |  |  |  | IČ: | Vyplň údaj
|  | Vyplň údaj |  |  |  | DIČ: | Vyplň údaj
| Projektant: |  |  |  |  | IČ:
|  | ARPIK OSTRAVA s.r.o. |  |  |  | DIČ:
| Zpracovatel: |  |  |  |  | IČ:
|  | Ing. Tomáš Janošec |  |  |  | DIČ:
Poznámka:
| Cena bez DPH | [5 empty] | 0
|  |  | Základ daně |  |  | Sazba daně | Výše daně
| DPH | základní | 0 |  |  | 21% | 0
|  | snížená | 0 |  |  | 12% | 0
|  | zákl. přenesená | 0 |  |  | 21% | 0
|  | sníž. přenesená | 0 |  |  | 12% | 0
|  | nulová | 0 |  |  | 0% | 0
| Cena s DPH |  |  | v | CZK |  | 0
| Projektant |  |  | Zpracovatel
| Datum a podpis: |  | Razítko | Datum a podpis: |  |  | Razítko
| Objednavatel |  |  | Uchazeč
| Datum a podpis: |  | Razítko | Datum a podpis: |  |  | Razítko
REKAPITULACE ČLENĚNÍ SOUPISU PRACÍ
Stavba:
Transformace domova Černovice – Lidmaň I. – Polná
Objekt:
SO 03 - DOMOV PRO OSOBY SE ZDRAVOTNÍM POSTIŽENÍM (DOZP)
Soupis:
D.1.4 - TECHNIKA PROSTŘEDÍ STAVEB
Úroveň 3:
D.1.4.A - ZDRAVOTNĚ TECHNICKÉ INSTALACE
Místo: | [5 empty] | Datum: | 18. 9. 2024
Zadavatel: |  |  | Kraj Vysočina |  |  | Projektant: | ARPIK OSTRAVA s.r.o.
Uchazeč: |  |  | Vyplň údaj |  |  | Zpracovatel: | Ing. Tomáš Janošec
Kód dílu - Popis | [6 empty] | Cena celkem [CZK]
Náklady ze soupisu prací | [6 empty] | 0 | [11 empty] | -1
| HSV - Práce a dodávky HSV | [5 empty] | 0
| 1 - Zemní práce | [5 empty] | 0
| 3 - Svislé a kompletní konstrukce | [5 empty] | 0
| 5 - Komunikace | [5 empty] | 0
| 8 - Trubní vedení | [5 empty] | 0
| 9 - Ostatní konstrukce a práce-bourání | [5 empty] | 0
| 997 - Přesun sutě | [5 empty] | 0
| PSV - Práce a dodávky PSV | [5 empty] | 0
| 721 - Zdravotechnika - vnitřní kanalizace | [5 empty] | 0
| 722 - Zdravotechnika - vnitřní vodovod | [5 empty] | 0
| 724 - Zdravotechnika - strojní vybavení | [5 empty] | 0
| 725 - Zdravotechnika - zařizovací předměty | [5 empty] | 0
| 726 - Zdravotechnika - předstěnové instalace | [5 empty] | 0
| 732 - Ústřední vytápění - strojovny | [5 empty] | 0
| 734 - Ústřední vytápění - armatury | [5 empty] | 0
| 763 - Konstrukce suché výstavby | [5 empty] | 0
SOUPIS PRACÍ
Stavba:
Transformace domova Černovice – Lidmaň I. – Polná
Objekt:
SO 03 - DOMOV PRO OSOBY SE ZDRAVOTNÍM POSTIŽENÍM (DOZP)
Soupis:
D.1.4 - TECHNIKA PROSTŘEDÍ STAVEB
Úroveň 3:
D.1.4.A - ZDRAVOTNĚ TECHNICKÉ INSTALACE
Místo: | [5 empty] | Datum: | 18. 9. 2024
Zadavatel: |  |  | Kraj Vysočina |  |  | Projektant: | ARPIK OSTRAVA s.r.o.
Uchazeč: |  |  | Vyplň údaj |  |  | Zpracovatel: | Ing. Tomáš Janošec
PČ | Typ | Kód | Popis | MJ | Množství | J.cena [CZK] | Cena celkem [CZK] | Cenová soustava |  | DPH | J. Nh [h] | Nh celkem [h] | J. hmotnost [t] | Hmotnost celkem [t] | J. suť [t] | Suť Celkem [t]
Náklady soupisu celkem | [6 empty] | 0 |  |  |  |  | 0 |  | 138.2587 |  | 0 |  | D | -1 | [10 empty] | 0
| D | HSV | Práce a dodávky HSV |  |  |  | 0 |  |  |  |  | 0 |  | 137.0368 |  | 0 | 1 | D | 0 |  |  |  | ROZPOCET | [6 empty] | 0
| D | 1 | Zemní práce |  |  |  | 0 |  |  |  |  | 0 |  | 108 |  | 0 | 1 | D | 1 |  |  |  | ROZPOCET | [6 empty] | 0
1 | K | 132151254 | Hloubení rýh nezapažených š do 2000 mm v hornině třídy těžitelnosti I skupiny 1 a 2 objem do 500 m3 strojně | m3 | 156 |  | 0 | CS ÚRS 2024 01 |  | snížená |  | 0 | 0 | 0 | 0 | 0 | 4 | K | 2 |  |  |  | ROZPOCET | 0 | 0 | 0 | 0 | 0 | 2 | 0 | 4 | -1466338208
| VV |  | "ležatá splašková a dešťová kanalizace" | [14 empty] | VV | 2 | 1 | True | 0 | ROZPOCET
| VV |  | 120*1*1,3 |  | 156 | [12 empty] | VV | 2 | 2 | True | 1 | ROZPOCET
2 | K | 161102111 | Svislé přemístění výkopku do 2,5 m z kamenouhelných hlušin | m3 | 156 |  | 0 | CS ÚRS 2024 01 |  | snížená |  | 0 | 0 | 0 | 0 | 0 | 4 | K | 2 |  |  |  | ROZPOCET | 0 | 0 | 0 | 0 | 0 | 2 | 0 | 4 | -2082350906
| P |  | Poznámka k položce: Viz položka hloubení rýh. | [14 empty] | P | 2
| VV |  | 156 |  | 156 | [12 empty] | VV | 2 | 2 | True | 1 | ROZPOCET
3 | K | 162251101 | Vodorovné přemístění do 20 m výkopku/sypaniny z horniny třídy těžitelnosti I skupiny 1 až 3 | m3 | 66 |  | 0 | CS ÚRS 2024 01 |  | snížená |  | 0 | 0 | 0 | 0 | 0 | 4 | K | 2 |  |  |  | ROZPOCET | 0 | 0 | 0 | 0 | 0 | 2 | 0 | 4 | 1472228544
| VV |  | "hloubení rýh -zásyp výkopkem" | [14 empty] | VV | 2 | 1 | True | 0 | ROZPOCET
| VV |  | 156-90 |  | 66 | [12 empty] | VV | 2 | 2 | True | 1 | ROZPOCET
4 | K | 167151101 | Nakládání výkopku z hornin třídy těžitelnosti I skupiny 1 až 3 do 100 m3 | m3 | 66 |  | 0 | CS ÚRS 2024 01 |  | snížená |  | 0 | 0 | 0 | 0 | 0 | 4 | K | 2 |  |  |  | ROZPOCET | 0 | 0 | 0 | 0 | 0 | 2 | 0 | 4 | -1365157893
| P |  | Poznámka k položce: Viz položka vodorovné přemístění. | [14 empty] | P | 2
| VV |  | 66 |  | 66 | [12 empty] | VV | 2 | 2 | True | 1 | ROZPOCET
5 | K | 174101101 | Zásyp jam, šachet rýh nebo kolem objektů sypaninou se zhutněním | m3 | 90 |  | 0 | CS ÚRS 2024 01 |  | snížená |  | 0 | 0 | 0 | 0 | 0 | 4 | K | 2 |  |  |  | ROZPOCET | 0 | 0 | 0 | 0 | 0 | 2 | 0 | 4 | 697425824
| VV |  | "ležatá kanalizace = prohozeným výkopkem" | [14 empty] | VV | 2 | 1 | True | 0 | ROZPOCET
| VV |  | 120*1*(1,3-0,1-0,45) |  | 90 | [12 empty] | VV | 2 | 2 | True | 0 | ROZPOCET
6 | K | 175151101 | Obsypání potrubí strojně sypaninou bez prohození, uloženou do 3 m | m3 | 54 |  | 0 | CS ÚRS 2024 01 |  | snížená |  | 0 | 0 | 0 | 0 | 0 | 4 | K | 2 |  |  |  | ROZPOCET | 0 | 0 | 0 | 0 | 0 | 2 | 0 | 4 | -263024771
| VV |  | "ležatá splašková a dešťová kanalizace" | [14 empty] | VV | 2 | 1 | True | 0 | ROZPOCET
| VV |  | 120*1*0,45 |  | 54 | [12 empty] | VV | 2 | 2 | True | 1 | ROZPOCET
7 | M | 58337302 | štěrkopísek frakce 0/16 | t | 108 |  | 0 | CS ÚRS 2024 01 |  | snížená |  | 0 | 1 | 108 | 0 | 0 | 8 | M | 2 |  |  |  | ROZPOCET | 0 | 0 | 0 | 0 | 0 | 2 | 0 | 4 | -941925084
| P |  | Poznámka k položce: Viz položka obsypání * objemová hmotnost kameniva. | [14 empty] | P | 2
| VV |  | 54 |  | 54 | [12 empty] | VV | 2 | 2 | True | 1 | ROZPOCET
| VV |  | 54*2 'Přepočtené koeficientem množství |  | 108 | [12 empty] | VV | 2 | 2 | False | 1 | ROZPOCET
| D | 3 | Svislé a kompletní konstrukce |  |  |  | 0 |  |  |  |  | 0 |  | 0 |  | 0 | 1 | D | 1 |  |  |  | ROZPOCET | [6 empty] | 0
8 | K | 359901211 | Monitoring stoky jakékoli výšky na nové kanalizaci | m | 50 |  | 0 | CS ÚRS 2024 01 |  | snížená |  | 0 | 0 | 0 | 0 | 0 | 4 | K | 2 |  |  |  | ROZPOCET | 0 | 0 | 0 | 0 | 0 | 2 | 0 | 4 | -327633572
| VV |  | "konrola technického stavu hlavních úseků ležaté kanalizace" | [14 empty] | VV | 2 | 1 | True | 0 | ROZPOCET
| VV |  | 50 |  | 50 | [12 empty] | VV | 2 | 2 | True | 1 | ROZPOCET
| D | 5 | Komunikace |  |  |  | 0 |  |  |  |  | 0 |  | 27.6 |  | 0 | 1 | D | 1 |  |  |  | ROZPOCET | [6 empty] | 0
9 | K | 564231111 | Podklad nebo podsyp ze štěrkopísku ŠP plochy přes 100 m2 tl 100 mm | m2 | 120 |  | 0 | CS ÚRS 2024 01 |  | snížená |  | 0 | 0.23 | 27.6 | 0 | 0 | 4 | K | 2 |  |  |  | ROZPOCET | 0 | 0 | 0 | 0 | 0 | 2 | 0 | 4 | -352994028
| VV |  | "ležatá splašková a dešťová kanalizace" | [14 empty] | VV | 2 | 1 | True | 0 | ROZPOCET
| VV |  | 120*1 |  | 120 | [12 empty] | VV | 2 | 2 | True | 1 | ROZPOCET
| D | 8 | Trubní vedení |  |  |  | 0 |  |  |  |  | 0 |  | 1.4047 |  | 0 | 1 | D | 1 |  |  |  | ROZPOCET | [6 empty] | 0
10 | K | 871313121 | Montáž kanalizačního potrubí hladkého plnostěnného SN 8 z PVC-U DN 160 | m | 120 |  | 0 | CS ÚRS 2024 01 |  | snížená |  | 0 | 1e-05 | 0.0012 | 0 | 0 | 4 | K | 2 |  |  |  | ROZPOCET | 0 | 0 | 0 | 0 | 0 | 2 | 0 | 4 | 825588507
| P |  | Poznámka k položce: Včetně tvarovek. | [14 empty] | P | 2
| VV |  | "ležatá splašková a dešťová kanalizace" | [14 empty] | VV | 2 | 1 | True | 0 | ROZPOCET
| VV |  | 20+100 |  | 120 | [12 empty] | VV | 2 | 2 | True | 1 | ROZPOCET
11 | M | 28611114 | trubka kanalizační PVC DN 110x2000mm SN4 | m | 21 |  | 0 | CS ÚRS 2024 01 |  | snížená |  | 0 | 0.0016 | 0.0336 | 0 | 0 | 8 | M | 2 |  |  |  | ROZPOCET | 0 | 0 | 0 | 0 | 0 | 2 | 0 | 4 | 178460171
| P |  | Poznámka k položce: Včetně tvarovek. | [14 empty] | P | 2
| VV |  | 20 |  | 20 | [12 empty] | VV | 2 | 2 | True | 1 | ROZPOCET
| VV |  | 20*1,05 'Přepočtené koeficientem množství |  | 21 | [12 empty] | VV | 2 | 2 | False | 1 | ROZPOCET
12 | M | 28611210 | trubka kanalizační PVC-U plnostěnná jednovrstvá DN 160x6000mm SN8 | m | 105 |  | 0 | CS ÚRS 2024 01 |  | snížená |  | 0 | 0.0035 | 0.3675 | 0 | 0 | 8 | M | 2 |  |  |  | ROZPOCET | 0 | 0 | 0 | 0 | 0 | 2 | 0 | 4 | 1907888551
| P |  | Poznámka k položce: Včetně tvarovek. | [14 empty] | P | 2
| VV |  | 100 |  | 100 | [12 empty] | VV | 2 | 2 | True | 1 | ROZPOCET
| VV |  | 100*1,05 'Přepočtené koeficientem množství |  | 105 | [12 empty] | VV | 2 | 2 | False | 1 | ROZPOCET
13 | K | 871363121 | Montáž kanalizačního potrubí hladkého plnostěnného SN 8 z PVC-U DN 250 | m | 10 |  | 0 | CS ÚRS 2024 01 |  | snížená |  | 0 | 2e-05 | 0.0002 | 0 | 0 | 4 | K | 2 |  |  |  | ROZPOCET | 0 | 0 | 0 | 0 | 0 | 2 | 0 | 4 | 250398443
| VV |  | "chránička" | [14 empty] | VV | 2 | 1 | True | 0 | ROZPOCET
| VV |  | 10 |  | 10 | [12 empty] | VV | 2 | 2 | True | 1 | ROZPOCET
14 | M | 28611152 | trubka kanalizační PVC-U plnostěnná jednovrstvá DN 250x1000mm SN8 | m | 10.3 |  | 0 | CS ÚRS 2024 01 |  | snížená |  | 0 | 0.0081 | 0.08343 | 0 | 0 | 8 | M | 2 |  |  |  | ROZPOCET | 0 | 0 | 0 | 0 | 0 | 2 | 0 | 4 | 174615029
| VV |  | 10 |  | 10 | [12 empty] | VV | 2 | 2 | True | 1 | ROZPOCET
| VV |  | 10*1,03 'Přepočtené koeficientem množství |  | 10.3 | [12 empty] | VV | 2 | 2 | False | 1 | ROZPOCET
15 | K | 892271111 | Tlaková zkouška vodou potrubí DN 100 nebo 125 | m | 20 |  | 0 | CS ÚRS 2024 01 |  | snížená |  | 0 | 0 | 0 | 0 | 0 | 4 | K | 2 |  |  |  | ROZPOCET | 0 | 0 | 0 | 0 | 0 | 2 | 0 | 4 | -954552494
| VV |  | 20 |  | 20 | [12 empty] | VV | 2 | 2 | True | 1 | ROZPOCET
16 | K | 892351111 | Tlaková zkouška vodou potrubí DN 150 nebo 200 | m | 100 |  | 0 | CS ÚRS 2024 01 |  | snížená |  | 0 | 0 | 0 | 0 | 0 | 4 | K | 2 |  |  |  | ROZPOCET | 0 | 0 | 0 | 0 | 0 | 2 | 0 | 4 | -1619470042
| P |  | Poznámka k položce: Odměřeno z výkresu ZTI. | [14 empty] | P | 2
| VV |  | 100 |  | 100 | [12 empty] | VV | 2 | 2 | True | 1 | ROZPOCET
17 | K | 892372111 | Zabezpečení konců potrubí DN do 300 při tlakových zkouškách vodou | kus | 2 |  | 0 | CS ÚRS 2024 01 |  | snížená |  | 0 | 0.45937 | 0.91874 | 0 | 0 | 4 | K | 2 |  |  |  | ROZPOCET | 0 | 0 | 0 | 0 | 0 | 2 | 0 | 4 | -234785848
| VV |  | 2 |  | 2 | [12 empty] | VV | 2 | 2 | True | 1 | ROZPOCET
18 | K | 998276101 | Přesun hmot pro trubní vedení z trub z plastických hmot otevřený výkop | t | 1.405 |  | 0 | CS ÚRS 2024 01 |  | snížená |  | 0 | 0 | 0 | 0 | 0 | 16 | K | 2 |  |  |  | ROZPOCET | 0 | 0 | 0 | 0 | 0 | 2 | 0 | 16 | 745582254
| D | 9 | Ostatní konstrukce a práce-bourání |  |  |  | 0 |  |  |  |  | 0 |  | 0.0321 |  | 0 | 1 | D | 1 |  |  |  | ROZPOCET | [6 empty] | 0
19 | K | 944R01 | Montáž podpěr pro vodovodní a kanalizační potrubí | kus | 30 |  | 0 |  |  | snížená |  | 0 | 0 | 0 | 0 | 0 | 4 | K | 2 |  |  |  | ROZPOCET | 0 | 0 | 0 | 0 | 0 | 2 | 0 | 4 | 1820797565
| P |  | Poznámka k položce: Včetně vrtání, kotvení, zapravení. Vzdálenosti mezi podpěrami budou konzultovány s dodavatelem potrubí - dle tepelné roztažnosti potrubí. | [14 empty] | P | 2
| VV |  | "podpěry/kotvení pro nové rozvody vody a kanalizace" | [14 empty] | VV | 2 | 1 | True | 0 | ROZPOCET
| VV |  | 30 |  | 30 | [12 empty] | VV | 2 | 2 | True | 1 | ROZPOCET
20 | M | 429R02 | uchycení vodovodního a kanalizačního potrubí do stavební konstrukce | kus | 30 |  | 0 |  |  | snížená |  | 0 | 0.00107 | 0.0321 | 0 | 0 | 8 | M | 2 |  |  |  | ROZPOCET | 0 | 0 | 0 | 0 | 0 | 2 | 0 | 4 | 836018041
| P |  | Poznámka k položce: Včetně vrtání, kotvení, zapravení. Vzdálenosti mezi podpěrami budou konzultovány s dodavatelem potrubí - dle tepelné roztažnosti potrubí. | [14 empty] | P | 2
| VV |  | 30 |  | 30 | [12 empty] | VV | 2 | 2 | True | 1 | ROZPOCET
| D | 997 | Přesun sutě |  |  |  | 0 |  |  |  |  | 0 |  | 0 |  | 0 | 1 | D | 1 |  |  |  | ROZPOCET | [6 empty] | 0
21 | K | 997006519 | Příplatek k vodorovnému přemístění suti na skládku ZKD 1 km přes 1 km | t | 1320 |  | 0 | CS ÚRS 2024 01 |  | snížená |  | 0 | 0 | 0 | 0 | 0 | 4 | K | 2 |  |  |  | ROZPOCET | 0 | 0 | 0 | 0 | 0 | 2 | 0 | 4 | 1399243274
| P |  | Poznámka k položce: Viz položka vodorovné přemístění * objemová hmotnost * vzdálensot skládky. | [14 empty] | P | 2
| VV |  | 132*10 |  | 1320 | [12 empty] | VV | 2 | 2 | True | 1 | ROZPOCET
22 | K | 997221873 | Poplatek za uložení na recyklační skládce (skládkovné) stavebního odpadu zeminy a kamení zatříděného do Katalogu odpadů pod kódem 17 05 04 | t | 132 |  | 0 | CS ÚRS 2024 01 |  | snížená |  | 0 | 0 | 0 | 0 | 0 | 4 | K | 2 |  |  |  | ROZPOCET | 0 | 0 | 0 | 0 | 0 | 2 | 0 | 4 | 391680156
| VV |  | "přebytečná zemina z výkopku * objemová hmotnost" | [14 empty] | VV | 2 | 1 | True | 0 | ROZPOCET
| VV |  | 66*2,0 |  | 132 | [12 empty] | VV | 2 | 2 | True | 1 | ROZPOCET
| D | PSV | Práce a dodávky PSV |  |  |  | 0 |  |  |  |  | 0 |  | 1.222 |  | 0 | 2 | D | 0 |  |  |  | ROZPOCET | [6 empty] | 0
| D | 721 | Zdravotechnika - vnitřní kanalizace |  |  |  | 0 |  |  |  |  | 0 |  | 0.15411 |  | 0 | 2 | D | 1 |  |  |  | ROZPOCET | [6 empty] | 0
23 | K | 721174024 | Potrubí kanalizační z PP odpadní DN 75 | m | 10 |  | 0 | CS ÚRS 2024 01 |  | snížená |  | 0 | 0.00059 | 0.0059 | 0 | 0 | 16 | K | 2 |  |  |  | ROZPOCET | 0 | 0 | 0 | 0 | 0 | 2 | 0 | 16 | 1930842401
| P |  | Poznámka k položce: Včetně tvarovek (kolena, odbočky, redukce apod.), kotvení, montáže. | [14 empty] | P | 2
| VV |  | 10 |  | 10 | [12 empty] | VV | 2 | 2 | True | 1 | ROZPOCET
24 | M | 286110860 | čistící kus odpadního systému tlumící zvuk DN 70 | kus | 4 |  | 0 | CS ÚRS 2024 01 |  | snížená |  | 0 | 0.0003 | 0.0012 | 0 | 0 | 32 | M | 2 |  |  |  | ROZPOCET | 0 | 0 | 0 | 0 | 0 | 2 | 0 | 16 | -1205408595
| VV |  | 4 |  | 4 | [12 empty] | VV | 2 | 2 | True | 1 | ROZPOCET
25 | K | 721174025 | Potrubí kanalizační z PP odpadní DN 110 | m | 35 |  | 0 | CS ÚRS 2024 01 |  | snížená |  | 0 | 0.00201 | 0.07035 | 0 | 0 | 16 | K | 2 |  |  |  | ROZPOCET | 0 | 0 | 0 | 0 | 0 | 2 | 0 | 16 | 1002684011
| P |  | Poznámka k položce: Včetně tvarovek (kolena, odbočky, redukce apod.), kotvení, montáže. | [14 empty] | P | 2
| VV |  | 35 |  | 35 | [12 empty] | VV | 2 | 2 | True | 1 | ROZPOCET
26 | M | 59081251 | manžeta požárně ochranná pro průchod PVC,PP,PE potrubí stěnami a stropy š 32mm D 110mm EI90 | kus | 5 |  | 0 | CS ÚRS 2024 01 |  | snížená |  | 0 | 0.00035 | 0.00175 | 0 | 0 | 32 | M | 2 |  |  |  | ROZPOCET | 0 | 0 | 0 | 0 | 0 | 2 | 0 | 16 | -1423753969
| P |  | Poznámka k položce: V místě prostupu požárním úsekem. | [14 empty] | P | 2
| VV |  | 5 |  | 5 | [12 empty] | VV | 2 | 2 | True | 1 | ROZPOCET
27 | M | 286110870 | čistící kus odpadního systému tlumící zvuk DN 100 | kus | 7 |  | 0 | CS ÚRS 2024 01 |  | snížená |  | 0 | 0.0005 | 0.0035 | 0 | 0 | 32 | M | 2 |  |  |  | ROZPOCET | 0 | 0 | 0 | 0 | 0 | 2 | 0 | 16 | -1414248399
| P |  | Poznámka k položce: | [14 empty] | P | 2
| VV |  | 7 |  | 7 | [12 empty] | VV | 2 | 2 | True | 1 | ROZPOCET
28 | K | 721174041 | Potrubí kanalizační z PP připojovací DN 32 | m | 5 |  | 0 | CS ÚRS 2024 01 |  | snížená |  | 0 | 0.0004 | 0.002 | 0 | 0 | 16 | K | 2 |  |  |  | ROZPOCET | 0 | 0 | 0 | 0 | 0 | 2 | 0 | 16 | -1670614253
| P |  | Poznámka k položce: Včetně tvarovek (kolena, odbočky, redukce apod.), kotvení, montáže. | [14 empty] | P | 2
| VV |  | "odvod kondenzátu" | [14 empty] | VV | 2 | 1 | True | 0 | ROZPOCET
| VV |  | 5 |  | 5 | [12 empty] | VV | 2 | 2 | True | 1 | ROZPOCET
29 | K | 721174043 | Potrubí kanalizační z PP připojovací DN 50 | m | 30 |  | 0 | CS ÚRS 2024 01 |  | snížená |  | 0 | 0.00048 | 0.0144 | 0 | 0 | 16 | K | 2 |  |  |  | ROZPOCET | 0 | 0 | 0 | 0 | 0 | 2 | 0 | 16 | -90568561
| P |  | Poznámka k položce: Včetně tvarovek (kolena, odbočky, redukce apod.), kotvení, montáže. | [14 empty] | P | 2
| VV |  | 30 |  | 30 | [12 empty] | VV | 2 | 2 | True | 1 | ROZPOCET
30 | K | 721175212 | Potrubí kanalizační z PP odpadní odhlučněné třívrstvé DN 110 | m | 25 |  | 0 | CS ÚRS 2024 01 |  | snížená |  | 0 | 0.00177 | 0.04425 | 0 | 0 | 16 | K | 2 |  |  |  | ROZPOCET | 0 | 0 | 0 | 0 | 0 | 2 | 0 | 16 | 651423487
| P |  | Poznámka k položce: Včetně tvarovek (kolena, odbočky, redukce apod.), kotvení, montáže. | [14 empty] | P | 2
| VV |  | "dešťová kanalizace" | [14 empty] | VV | 2 | 1 | True | 0 | ROZPOCET
| VV |  | 25 |  | 25 | [12 empty] | VV | 2 | 2 | True | 1 | ROZPOCET
31 | K | 721194105 | Vyvedení a upevnění odpadních výpustek DN 50 | kus | 7 |  | 0 | CS ÚRS 2024 01 |  | snížená |  | 0 | 0 | 0 | 0 | 0 | 16 | K | 2 |  |  |  | ROZPOCET | 0 | 0 | 0 | 0 | 0 | 2 | 0 | 16 | 938661509
| VV |  | 7 |  | 7 | [12 empty] | VV | 2 | 2 | True | 1 | ROZPOCET
32 | K | 721194109 | Vyvedení a upevnění odpadních výpustek DN 110 | kus | 5 |  | 0 | CS ÚRS 2024 01 |  | snížená |  | 0 | 0 | 0 | 0 | 0 | 16 | K | 2 |  |  |  | ROZPOCET | 0 | 0 | 0 | 0 | 0 | 2 | 0 | 16 | 1848335715
| VV |  | 5 |  | 5 | [12 empty] | VV | 2 | 2 | True | 1 | ROZPOCET
33 | K | 721211403 | Vpusť podlahová s vodorovným odtokem DN 50/75 s kulovým kloubem mřížka nerez 115x115 | kus | 2 |  | 0 | CS ÚRS 2024 01 |  | snížená |  | 0 | 0.0009 | 0.0018 | 0 | 0 | 16 | K | 2 |  |  |  | ROZPOCET | 0 | 0 | 0 | 0 | 0 | 2 | 0 | 16 | -1047300509
| P |  | Poznámka k položce: Bližší specifikace bude upřesněna při realizaci. | [14 empty] | P | 2
| VV |  | "SKinv" | [14 empty] | VV | 2 | 1 | True | 0 | ROZPOCET
| VV |  | 2 |  | 2 | [12 empty] | VV | 2 | 2 | True | 1 | ROZPOCET
34 | K | 721211421 | Vpusť podlahová se svislým odtokem DN 50/75/110 mřížka nerez 115x115 | kus | 3 |  | 0 | CS ÚRS 2024 01 |  | snížená |  | 0 | 0.00101 | 0.00303 | 0 | 0 | 16 | K | 2 |  |  |  | ROZPOCET | 0 | 0 | 0 | 0 | 0 | 2 | 0 | 16 | -1971725959
| P |  | Poznámka k položce: Včetně vodní a mechanické zápachové uzávěrky, včetně mřížky. | [14 empty] | P | 2
| VV |  | "VP" | [14 empty] | VV | 2 | 1 | True | 0 | ROZPOCET
| VV |  | 3 |  | 3 | [12 empty] | VV | 2 | 2 | True | 1 | ROZPOCET
35 | K | 721211912 | Montáž vpustí podlahových DN 50/75 ostatní typ | kus | 5 |  | 0 | CS ÚRS 2024 01 |  | snížená |  | 0 | 0.00028 | 0.0014 | 0 | 0 | 16 | K | 2 |  |  |  | ROZPOCET | 0 | 0 | 0 | 0 | 0 | 2 | 0 | 16 | -83679250
| P |  | Poznámka k položce: Bližší specifikace bude upřesněna při realizaci. | [14 empty] | P | 2
| VV |  | "VP" | [14 empty] | VV | 2 | 1 | True | 0 | ROZPOCET
| VV |  | 3 |  | 3 | [12 empty] | VV | 2 | 2 | True | 0 | ROZPOCET
| VV |  | "SKinv" | [14 empty] | VV | 2 | 1 | True | 0 | ROZPOCET
| VV |  | 2 |  | 2 | [12 empty] | VV | 2 | 2 | True | 0 | ROZPOCET
| VV |  | Součet |  | 5 | [12 empty] | VV | 2 | 4 | True | 1 | ROZPOCET
36 | K | 721233112 | Střešní vtok polypropylen PP pro ploché střechy svislý odtok DN 110 | kus | 2 |  | 0 | CS ÚRS 2024 01 |  | snížená |  | 0 | 0.00212 | 0.00424 | 0 | 0 | 16 | K | 2 |  |  |  | ROZPOCET | 0 | 0 | 0 | 0 | 0 | 2 | 0 | 16 | -98020264
| VV |  | 2 |  | 2 | [12 empty] | VV | 2 | 2 | True | 1 | ROZPOCET
37 | K | 721273153 | Hlavice ventilační polypropylen PP DN 110 | kus | 1 |  | 0 | CS ÚRS 2024 01 |  | snížená |  | 0 | 0.00029 | 0.00029 | 0 | 0 | 16 | K | 2 |  |  |  | ROZPOCET | 0 | 0 | 0 | 0 | 0 | 2 | 0 | 16 | -1872470182
| VV |  | 1 |  | 1 | [12 empty] | VV | 2 | 2 | True | 1 | ROZPOCET
38 | K | 721290111 | Zkouška těsnosti potrubí kanalizace vodou DN do 125 | m | 105 |  | 0 | CS ÚRS 2024 01 |  | snížená |  | 0 | 0 | 0 | 0 | 0 | 16 | K | 2 |  |  |  | ROZPOCET | 0 | 0 | 0 | 0 | 0 | 2 | 0 | 16 | -444577902
| VV |  | 105 |  | 105 | [12 empty] | VV | 2 | 2 | True | 1 | ROZPOCET
39 | K | 998721102 | Přesun hmot tonážní pro vnitřní kanalizaci v objektech v přes 6 do 12 m | t | 0.154 |  | 0 | CS ÚRS 2024 01 |  | snížená |  | 0 | 0 | 0 | 0 | 0 | 16 | K | 2 |  |  |  | ROZPOCET | 0 | 0 | 0 | 0 | 0 | 2 | 0 | 16 | 517114041
| D | 722 | Zdravotechnika - vnitřní vodovod |  |  |  | 0 |  |  |  |  | 0 |  | 0.40842 |  | 0 | 2 | D | 1 |  |  |  | ROZPOCET | [6 empty] | 0
40 | K | 722174002 | Potrubí vodovodní plastové PPR svar polyfúze PN 16 D 20x2,8 mm | m | 190 |  | 0 | CS ÚRS 2024 01 |  | snížená |  | 0 | 0.00084 | 0.1596 | 0 | 0 | 16 | K | 2 |  |  |  | ROZPOCET | 0 | 0 | 0 | 0 | 0 | 2 | 0 | 16 | -1296420194
| P |  | Poznámka k položce: Včetně tvarovek (kolena, odbočky, redukce apod.), kotvení, montáže. | [14 empty] | P | 2
| VV |  | 190 |  | 190 | [12 empty] | VV | 2 | 2 | True | 1 | ROZPOCET
41 | K | 722174003 | Potrubí vodovodní plastové PPR svar polyfúze PN 16 D 25x3,5 mm | m | 60 |  | 0 | CS ÚRS 2024 01 |  | snížená |  | 0 | 0.00116 | 0.0696 | 0 | 0 | 16 | K | 2 |  |  |  | ROZPOCET | 0 | 0 | 0 | 0 | 0 | 2 | 0 | 16 | 671849167
| P |  | Poznámka k položce: Včetně tvarovek (kolena, odbočky, redukce apod.), kotvení, montáže. | [14 empty] | P | 2
| VV |  | 60 |  | 60 | [12 empty] | VV | 2 | 2 | True | 1 | ROZPOCET
42 | K | 722174004 | Potrubí vodovodní plastové PPR svar polyfúze PN 16 D 32x4,4 mm | m | 40 |  | 0 | CS ÚRS 2024 01 |  | snížená |  | 0 | 0.00144 | 0.0576 | 0 | 0 | 16 | K | 2 |  |  |  | ROZPOCET | 0 | 0 | 0 | 0 | 0 | 2 | 0 | 16 | 234216543
| P |  | Poznámka k položce: Včetně tvarovek (kolena, odbočky, redukce apod.), kotvení, montáže. | [14 empty] | P | 2
| VV |  | 40 |  | 40 | [12 empty] | VV | 2 | 2 | True | 1 | ROZPOCET
43 | K | 722181221 | Ochrana vodovodního potrubí přilepenými termoizolačními trubicemi z PE tl přes 6 do 9 mm DN do 22 mm | m | 64 |  | 0 | CS ÚRS 2024 01 |  | snížená |  | 0 | 5e-05 | 0.0032 | 0 | 0 | 16 | K | 2 |  |  |  | ROZPOCET | 0 | 0 | 0 | 0 | 0 | 2 | 0 | 16 | 523440920
| VV |  | "rozvody studené pitné vody" | [14 empty] | VV | 2 | 1 | True | 0 | ROZPOCET
| VV |  | 64 |  | 64 | [12 empty] | VV | 2 | 2 | True | 1 | ROZPOCET
44 | K | 722181222 | Ochrana vodovodního potrubí přilepenými termoizolačními trubicemi z PE tl přes 6 do 9 mm DN přes 22 do 45 mm | m | 50 |  | 0 | CS ÚRS 2024 01 |  | snížená |  | 0 | 7e-05 | 0.0035 | 0 | 0 | 16 | K | 2 |  |  |  | ROZPOCET | 0 | 0 | 0 | 0 | 0 | 2 | 0 | 16 | 1320509088
| VV |  | "rozvody studené pitné vody" | [14 empty] | VV | 2 | 1 | True | 0 | ROZPOCET
| VV |  | 30+20 |  | 50 | [12 empty] | VV | 2 | 2 | True | 1 | ROZPOCET
45 | K | 722181251 | Ochrana vodovodního potrubí přilepenými termoizolačními trubicemi z PE tl přes 20 do 25 mm DN do 22 mm | m | 126 |  | 0 | CS ÚRS 2024 01 |  | snížená |  | 0 | 0.0002 | 0.0252 | 0 | 0 | 16 | K | 2 |  |  |  | ROZPOCET | 0 | 0 | 0 | 0 | 0 | 2 | 0 | 16 | -55443708
| VV |  | "rozvody teplé vody a cirkulace" | [14 empty] | VV | 2 | 1 | True | 0 | ROZPOCET
| VV |  | 126 |  | 126 | [12 empty] | VV | 2 | 2 | True | 1 | ROZPOCET
46 | K | 722181252 | Ochrana vodovodního potrubí přilepenými termoizolačními trubicemi z PE tl přes 20 do 25 mm DN přes 22 do 45 mm | m | 50 |  | 0 | CS ÚRS 2024 01 |  | snížená |  | 0 | 0.00024 | 0.012 | 0 | 0 | 16 | K | 2 |  |  |  | ROZPOCET | 0 | 0 | 0 | 0 | 0 | 2 | 0 | 16 | 915927272
| VV |  | "rozvody teplé vody" | [14 empty] | VV | 2 | 1 | True | 0 | ROZPOCET
| VV |  | 50 |  | 50 | [12 empty] | VV | 2 | 2 | True | 1 | ROZPOCET
47 | M | 59816122 | tmel silikonový žáruvzdorný bílý do 250 °C | kus | 10 |  | 0 | CS ÚRS 2024 01 |  | snížená |  | 0 | 0.0005 | 0.005 | 0 | 0 | 32 | M | 2 |  |  |  | ROZPOCET | 0 | 0 | 0 | 0 | 0 | 2 | 0 | 16 | 2013811711
| P |  | Poznámka k položce: V místě prostupu požárním úsekem. | [14 empty] | P | 2
| VV |  | 10 |  | 10 | [12 empty] | VV | 2 | 2 | True | 1 | ROZPOCET
48 | K | 722220111 | Nástěnka pro výtokový ventil G 1/2" s jedním závitem | kus | 16 |  | 0 | CS ÚRS 2024 01 |  | snížená |  | 0 | 0.00013 | 0.00208 | 0 | 0 | 16 | K | 2 |  |  |  | ROZPOCET | 0 | 0 | 0 | 0 | 0 | 2 | 0 | 16 | 1776008876
| P |  | Poznámka k položce: Pro rohové kohouty. | [14 empty] | P | 2
| VV |  | 16 |  | 16 | [12 empty] | VV | 2 | 2 | True | 1 | ROZPOCET
49 | K | 722220121 | Nástěnka pro baterii G 1/2" s jedním závitem | pár | 4 |  | 0 | CS ÚRS 2024 01 |  | snížená |  | 0 | 0.00025 | 0.001 | 0 | 0 | 16 | K | 2 |  |  |  | ROZPOCET | 0 | 0 | 0 | 0 | 0 | 2 | 0 | 16 | -1174078234
| VV |  | 4 |  | 4 | [12 empty] | VV | 2 | 2 | True | 1 | ROZPOCET
50 | K | 722224115 | Kohout plnicí nebo vypouštěcí G 1/2" PN 10 s jedním závitem | kus | 4 |  | 0 | CS ÚRS 2024 01 |  | snížená |  | 0 | 0.00022 | 0.00088 | 0 | 0 | 16 | K | 2 |  |  |  | ROZPOCET | 0 | 0 | 0 | 0 | 0 | 2 | 0 | 16 | 1764397892
| VV |  | 4 |  | 4 | [12 empty] | VV | 2 | 2 | True | 1 | ROZPOCET
51 | K | 722231072 | Ventil zpětný mosazný G 1/2" PN 10 do 110°C se dvěma závity | kus | 1 |  | 0 | CS ÚRS 2024 01 |  | snížená |  | 0 | 0.00012 | 0.00012 | 0 | 0 | 16 | K | 2 |  |  |  | ROZPOCET | 0 | 0 | 0 | 0 | 0 | 2 | 0 | 16 | -407715300
| P |  | Poznámka k položce: Včetně přechodky na plast. potrubí. | [14 empty] | P | 2
| VV |  | 1 |  | 1 | [12 empty] | VV | 2 | 2 | True | 1 | ROZPOCET
52 | K | 722231074 | Ventil zpětný mosazný G 1" PN 10 do 110°C se dvěma závity | kus | 1 |  | 0 | CS ÚRS 2024 01 |  | snížená |  | 0 | 0.00052 | 0.00052 | 0 | 0 | 16 | K | 2 |  |  |  | ROZPOCET | 0 | 0 | 0 | 0 | 0 | 2 | 0 | 16 | 1363632854
| VV |  | 1 |  | 1 | [12 empty] | VV | 2 | 2 | True | 1 | ROZPOCET
53 | K | 722231143 | Ventil závitový pojistný rohový G 1" | kus | 1 |  | 0 | CS ÚRS 2024 01 |  | snížená |  | 0 | 0.00077 | 0.00077 | 0 | 0 | 16 | K | 2 |  |  |  | ROZPOCET | 0 | 0 | 0 | 0 | 0 | 2 | 0 | 16 | -393288128
| VV |  | 1 |  | 1 | [12 empty] | VV | 2 | 2 | True | 1 | ROZPOCET
54 | K | 722232043 | Kohout kulový přímý G 1/2" PN 42 do 185°C vnitřní závit | kus | 10 |  | 0 | CS ÚRS 2024 01 |  | snížená |  | 0 | 0.00021 | 0.0021 | 0 | 0 | 16 | K | 2 |  |  |  | ROZPOCET | 0 | 0 | 0 | 0 | 0 | 2 | 0 | 16 | -1651635647
| P |  | Poznámka k položce: Včetně přechodky na plast. potrubí. | [14 empty] | P | 2
| VV |  | 10 |  | 10 | [12 empty] | VV | 2 | 2 | True | 1 | ROZPOCET
55 | K | 722232044 | Kohout kulový přímý G 3/4" PN 42 do 185°C vnitřní závit | kus | 4 |  | 0 | CS ÚRS 2024 01 |  | snížená |  | 0 | 0.00034 | 0.00136 | 0 | 0 | 16 | K | 2 |  |  |  | ROZPOCET | 0 | 0 | 0 | 0 | 0 | 2 | 0 | 16 | 835469797
| VV |  | 4 |  | 4 | [12 empty] | VV | 2 | 2 | True | 1 | ROZPOCET
56 | K | 722232045 | Kohout kulový přímý G 1" PN 42 do 185°C vnitřní závit | kus | 2 |  | 0 | CS ÚRS 2024 01 |  | snížená |  | 0 | 0.0005 | 0.001 | 0 | 0 | 16 | K | 2 |  |  |  | ROZPOCET | 0 | 0 | 0 | 0 | 0 | 2 | 0 | 16 | -1468755852
| P |  | Poznámka k položce: Včetně přechodky na plast. potrubí. | [14 empty] | P | 2
| VV |  | 2 |  | 2 | [12 empty] | VV | 2 | 2 | True | 1 | ROZPOCET
57 | K | 722232171 | Kohout kulový rohový G 1/2" PN 42 do 185°C plnoprůtokový s vnějším a vnitřním závitem | kus | 14 |  | 0 | CS ÚRS 2024 01 |  | snížená |  | 0 | 0.00028 | 0.00392 | 0 | 0 | 16 | K | 2 |  |  |  | ROZPOCET | 0 | 0 | 0 | 0 | 0 | 2 | 0 | 16 | 639232897
| P |  | Poznámka k položce: Včetně flexibilní ocelové hadičky. Včetně přechodky na plast. potrubí. | [14 empty] | P | 2
| VV |  | 14 |  | 14 | [12 empty] | VV | 2 | 2 | True | 1 | ROZPOCET
58 | K | 722232172 | Kohout kulový rohový G 3/4" PN 42 do 185°C plnoprůtokový s vnějším a vnitřním závitem | kus | 2 |  | 0 | CS ÚRS 2024 01 |  | snížená |  | 0 | 0.00041 | 0.00082 | 0 | 0 | 16 | K | 2 |  |  |  | ROZPOCET | 0 | 0 | 0 | 0 | 0 | 2 | 0 | 16 | 1462147410
| VV |  | 2 |  | 2 | [12 empty] | VV | 2 | 2 | True | 1 | ROZPOCET
59 | K | 722234263 | Filtr mosazný G 1/2" PN 20 do 80°C s 2x vnitřním závitem | kus | 1 |  | 0 | CS ÚRS 2024 01 |  | snížená |  | 0 | 0.00015 | 0.00015 | 0 | 0 | 16 | K | 2 |  |  |  | ROZPOCET | 0 | 0 | 0 | 0 | 0 | 2 | 0 | 16 | 1756252774
| P |  | Poznámka k položce: Včetně přechodky na plast. potrubí. | [14 empty] | P | 2
| VV |  | 1 |  | 1 | [12 empty] | VV | 2 | 2 | True | 1 | ROZPOCET
60 | K | 722290226 | Zkouška těsnosti vodovodního potrubí závitového DN do 50 | m | 290 |  | 0 | CS ÚRS 2024 01 |  | snížená |  | 0 | 0.00019 | 0.0551 | 0 | 0 | 16 | K | 2 |  |  |  | ROZPOCET | 0 | 0 | 0 | 0 | 0 | 2 | 0 | 16 | -360413497
| VV |  | 290 |  | 290 | [12 empty] | VV | 2 | 2 | True | 1 | ROZPOCET
61 | K | 722290234 | Proplach a dezinfekce vodovodního potrubí DN do 80 | m | 290 |  | 0 | CS ÚRS 2024 01 |  | snížená |  | 0 | 1e-05 | 0.0029 | 0 | 0 | 16 | K | 2 |  |  |  | ROZPOCET | 0 | 0 | 0 | 0 | 0 | 2 | 0 | 16 | 1857652511
| VV |  | 290 |  | 290 | [12 empty] | VV | 2 | 2 | True | 1 | ROZPOCET
62 | K | 998722101 | Přesun hmot tonážní pro vnitřní vodovod v objektech v do 6 m | t | 0.408 |  | 0 | CS ÚRS 2024 01 |  | snížená |  | 0 | 0 | 0 | 0 | 0 | 16 | K | 2 |  |  |  | ROZPOCET | 0 | 0 | 0 | 0 | 0 | 2 | 0 | 16 | 1705912988
| D | 724 | Zdravotechnika - strojní vybavení |  |  |  | 0 |  |  |  |  | 0 |  | 0.00492 |  | 0 | 2 | D | 1 |  |  |  | ROZPOCET | [6 empty] | 0
63 | K | 724234108 | Nádoba expanzní tlaková vertikální pro rozvod užitkové vody s membránou PN 1,0 o objemu 25 l | soubor | 1 |  | 0 | CS ÚRS 2024 01 |  | snížená |  | 0 | 0.00492 | 0.00492 | 0 | 0 | 16 | K | 2 |  |  |  | ROZPOCET | 0 | 0 | 0 | 0 | 0 | 2 | 0 | 16 | -343389913
| VV |  | 1 |  | 1 | [12 empty] | VV | 2 | 2 | True | 1 | ROZPOCET
64 | K | 998724101 | Přesun hmot tonážní pro strojní vybavení v objektech v do 6 m | t | 0.005 |  | 0 | CS ÚRS 2024 01 |  | snížená |  | 0 | 0 | 0 | 0 | 0 | 16 | K | 2 |  |  |  | ROZPOCET | 0 | 0 | 0 | 0 | 0 | 2 | 0 | 16 | -446458320
| D | 725 | Zdravotechnika - zařizovací předměty |  |  |  | 0 |  |  |  |  | 0 |  | 0.47599 |  | 0 | 2 | D | 1 |  |  |  | ROZPOCET | [6 empty] | 0
65 | K | 725112022 | Klozet keramický závěsný na nosné stěny s hlubokým splachováním odpad vodorovný | soubor | 4 |  | 0 | CS ÚRS 2024 01 |  | snížená |  | 0 | 0.01697 | 0.06788 | 0 | 0 | 16 | K | 2 |  |  |  | ROZPOCET | 0 | 0 | 0 | 0 | 0 | 2 | 0 | 16 | -1140846820
| P |  | Poznámka k položce: Bližší specifikace bude upřesněna při realizaci. | [14 empty] | P | 2
| VV |  | "WC" | [14 empty] | VV | 2 | 1 | True | 0 | ROZPOCET
| VV |  | 1 |  | 1 | [12 empty] | VV | 2 | 2 | True | 0 | ROZPOCET
| VV |  | "WCinv" | [14 empty] | VV | 2 | 1 | True | 0 | ROZPOCET
| VV |  | 3 |  | 3 | [12 empty] | VV | 2 | 2 | True | 0 | ROZPOCET
| VV |  | Součet |  | 4 | [12 empty] | VV | 2 | 4 | True | 1 | ROZPOCET
66 | M | 55167394 | sedátko klozetové duroplastové bílé antibakteriální | kus | 4 |  | 0 | CS ÚRS 2024 01 |  | snížená |  | 0 | 0.00128 | 0.00512 | 0 | 0 | 32 | M | 2 |  |  |  | ROZPOCET | 0 | 0 | 0 | 0 | 0 | 2 | 0 | 16 | 330541527
| P |  | Poznámka k položce: Bližší specifikace bude upřesněna při realizaci. | [14 empty] | P | 2
| VV |  | "s poklopem" | [14 empty] | VV | 2 | 1 | True | 0 | ROZPOCET
| VV |  | 1 |  | 1 | [12 empty] | VV | 2 | 2 | True | 0 | ROZPOCET
| VV |  | "bez poklopu" | [14 empty] | VV | 2 | 1 | True | 0 | ROZPOCET
| VV |  | 3 |  | 3 | [12 empty] | VV | 2 | 2 | True | 0 | ROZPOCET
| VV |  | Součet |  | 4 | [12 empty] | VV | 2 | 4 | True | 1 | ROZPOCET
67 | K | 725211616 | Umyvadlo keramické bílé šířky 550 mm s krytem na sifon připevněné na stěnu šrouby | soubor | 2 |  | 0 | CS ÚRS 2024 01 |  | snížená |  | 0 | 0.02073 | 0.04146 | 0 | 0 | 16 | K | 2 |  |  |  | ROZPOCET | 0 | 0 | 0 | 0 | 0 | 2 | 0 | 16 | 1851456501
| P |  | Poznámka k položce: Bližší specifikace bude upřesněna při realizaci. | [14 empty] | P | 2
| VV |  | "U" | [14 empty] | VV | 2 | 1 | True | 0 | ROZPOCET
| VV |  | 2 |  | 2 | [12 empty] | VV | 2 | 2 | True | 1 | ROZPOCET
68 | K | 725211681 | Umyvadlo keramické bílé zdravotní šířky 640 mm připevněné na stěnu šrouby | soubor | 3 |  | 0 | CS ÚRS 2024 01 |  | snížená |  | 0 | 0.01921 | 0.05763 | 0 | 0 | 16 | K | 2 |  |  |  | ROZPOCET | 0 | 0 | 0 | 0 | 0 | 2 | 0 | 16 | 544594980
| P |  | Poznámka k položce: Bližší specifikace bude upřesněna při realizaci. | [14 empty] | P | 2
| VV |  | "Uinv" | [14 empty] | VV | 2 | 1 | True | 0 | ROZPOCET
| VV |  | 3 |  | 3 | [12 empty] | VV | 2 | 2 | True | 1 | ROZPOCET
69 | K | 725211703 | Umývátko keramické bílé stěnové šířky 450 mm připevněné na stěnu šrouby | soubor | 1 |  | 0 | CS ÚRS 2024 01 |  | snížená |  | 0 | 0.01047 | 0.01047 | 0 | 0 | 16 | K | 2 |  |  |  | ROZPOCET | 0 | 0 | 0 | 0 | 0 | 2 | 0 | 16 | 2044127880
| P |  | Poznámka k položce: Bližší specifikace bude upřesněna při realizaci. | [14 empty] | P | 2
| VV |  | "Um" | [14 empty] | VV | 2 | 1 | True | 0 | ROZPOCET
| VV |  | 1 |  | 1 | [12 empty] | VV | 2 | 2 | True | 1 | ROZPOCET
70 | K | 725R03 | Výškově stavitelná hydromasážní vana | soubor | 1 |  | 0 |  |  | snížená |  | 0 | 0.15557 | 0.15557 | 0 | 0 | 16 | K | 2 |  |  |  | ROZPOCET | 0 | 0 | 0 | 0 | 0 | 2 | 0 | 16 | 2094149566
| P |  | Poznámka k položce:  Volně stojící vana  SWL min. 500 kg  Délka vnitřního prostoru vany min. 2 150 mm  Pro osoby o hmotnosti do 182 kg  Ergonomický tvar vany rozšířený v tělové části  Hydromasáž s nastavitelnou hydromasážní tryskou nebo hydromasážní hadicí s nastavitelným tlakem vody a vzduchu  Vana vyrobená ze skleněných vláken, povrch s pryskyřičným povlakem bez pórů  Elektrická regulace výšky vany  Rozsah zdvihu min. 400 mm  Všechny funkce ovládané z ovládacího panelu  Funkce automatického napouštění vody  Možností nastavení min. 3 úrovní výšky hladiny, nízká, normální, vysoká  Automatické vypnutí sprchy po 15 minutách  Elektronická ochrana vypnutí vody, před opařením při dosažení nebezpečné teploty vody 45 C, min. 3 senzory  Digitální zobrazení teploty s možností regulace teploty vody pomocí tlačítek, plus, mínus  Zobrazení teploty napouštěné vody  Zobrazení teploty vody ve vaně po napuštění  Sprcha s pistolovým uzávěrem  Integrovaná čistící a dezinfekční sprcha s možností dávkování a pistolovým uzávěrem  Vana s opěrkou chodidel nastavitelná min. 3 polohy  Přístup do vany ze dvou stran za použití zvedáku  Nouzové spuštění vany v případě výpadku el. proudu  Nastavitelný polštář s přísavkami  Rychlost odtoku vody min. 100 l/min.  Napájení 230 V | [14 empty] | P | 2
| VV |  | 1 |  | 1 | [12 empty] | VV | 2 | 2 | True | 1 | ROZPOCET
71 | K | 725241213 | Vanička sprchová z litého polymermramoru čtvercová 900x900 mm | soubor | 1 |  | 0 | CS ÚRS 2024 01 |  | snížená |  | 0 | 0.03503 | 0.03503 | 0 | 0 | 16 | K | 2 |  |  |  | ROZPOCET | 0 | 0 | 0 | 0 | 0 | 2 | 0 | 16 | 1569919965
| P |  | Poznámka k položce: Bližší specifikace bude upřesněna při realizaci. | [14 empty] | P | 2
| VV |  | "SK" | [14 empty] | VV | 2 | 1 | True | 0 | ROZPOCET
| VV |  | 1 |  | 1 | [12 empty] | VV | 2 | 2 | True | 1 | ROZPOCET
72 | K | 725244103 | Dveře sprchové rámové se skleněnou výplní tl. 5 mm otvíravé jednokřídlové do niky na vaničku šířky 900 mm | soubor | 1 |  | 0 | CS ÚRS 2024 01 |  | snížená |  | 0 | 0.01937 | 0.01937 | 0 | 0 | 16 | K | 2 |  |  |  | ROZPOCET | 0 | 0 | 0 | 0 | 0 | 2 | 0 | 16 | 1522296760
| P |  | Poznámka k položce: Technická specifikace bude upřesněna v průběhu realizace. | [14 empty] | P | 2
| VV |  | "SK" | [14 empty] | VV | 2 | 1 | True | 0 | ROZPOCET
| VV |  | 1 |  | 1 | [12 empty] | VV | 2 | 2 | True | 1 | ROZPOCET
73 | K | 725244203 | Zástěna sprchová skleněná tl. 6 mm pevná bezdveřová na vaničku šířky 900 mm | soubor | 1 |  | 0 | CS ÚRS 2024 01 |  | snížená |  | 0 | 0.02221 | 0.02221 | 0 | 0 | 16 | K | 2 |  |  |  | ROZPOCET | 0 | 0 | 0 | 0 | 0 | 2 | 0 | 16 | 596152782
| P |  | Poznámka k položce: Technická specifikace bude upřesněna v průběhu realizace. | [14 empty] | P | 2
| VV |  | "SK" | [14 empty] | VV | 2 | 1 | True | 0 | ROZPOCET
| VV |  | 1 |  | 1 | [12 empty] | VV | 2 | 2 | True | 1 | ROZPOCET
74 | K | 725291662 | Montáž sedačky do sprchy | kus | 2 |  | 0 | CS ÚRS 2024 01 |  | snížená |  | 0 | 0 | 0 | 0 | 0 | 16 | K | 2 |  |  |  | ROZPOCET | 0 | 0 | 0 | 0 | 0 | 2 | 0 | 16 | -1430895501
| VV |  | "SKinv" | [14 empty] | VV | 2 | 1 | True | 0 | ROZPOCET
| VV |  | 2 |  | 2 | [12 empty] | VV | 2 | 2 | True | 1 | ROZPOCET
75 | M | 55147081 | sedátko sklopné do sprchy s opěrnou nohou nerez lesk 440x450x460mm | kus | 2 |  | 0 | CS ÚRS 2024 01 |  | snížená |  | 0 | 0.003 | 0.006 | 0 | 0 | 32 | M | 2 |  |  |  | ROZPOCET | 0 | 0 | 0 | 0 | 0 | 2 | 0 | 16 | -705024690
| VV |  | 2 |  | 2 | [12 empty] | VV | 2 | 2 | True | 1 | ROZPOCET
76 | K | 725291668 | Montáž madla invalidního rovného | kus | 3 |  | 0 | CS ÚRS 2024 01 |  | snížená |  | 0 | 0 | 0 | 0 | 0 | 16 | K | 2 |  |  |  | ROZPOCET | 0 | 0 | 0 | 0 | 0 | 2 | 0 | 16 | -1498365104
| VV |  | "WCinv" | [14 empty] | VV | 2 | 1 | True | 0 | ROZPOCET
| VV |  | 3 |  | 3 | [12 empty] | VV | 2 | 2 | True | 1 | ROZPOCET
77 | M | 55147137 | madlo invalidní rovné nerez mat 800mm | kus | 3 |  | 0 | CS ÚRS 2024 01 |  | snížená |  | 0 | 0.0013 | 0.0039 | 0 | 0 | 32 | M | 2 |  |  |  | ROZPOCET | 0 | 0 | 0 | 0 | 0 | 2 | 0 | 16 | 437369102
| VV |  | 3 |  | 3 | [12 empty] | VV | 2 | 2 | True | 1 | ROZPOCET
78 | K | 725291670 | Montáž madla invalidního krakorcového sklopného | kus | 5 |  | 0 | CS ÚRS 2024 01 |  | snížená |  | 0 | 0 | 0 | 0 | 0 | 16 | K | 2 |  |  |  | ROZPOCET | 0 | 0 | 0 | 0 | 0 | 2 | 0 | 16 | -169526183
| VV |  | "WCinv" | [14 empty] | VV | 2 | 1 | True | 0 | ROZPOCET
| VV |  | 3 |  | 3 | [12 empty] | VV | 2 | 2 | True | 0 | ROZPOCET
| VV |  | "SKinv" | [14 empty] | VV | 2 | 1 | True | 0 | ROZPOCET
| VV |  | 2 |  | 2 | [12 empty] | VV | 2 | 2 | True | 0 | ROZPOCET
| VV |  | Součet |  | 5 | [12 empty] | VV | 2 | 4 | True | 1 | ROZPOCET
79 | M | 55147116 | madlo invalidní krakorcové sklopné nerez mat 600mm | kus | 5 |  | 0 | CS ÚRS 2024 01 |  | snížená |  | 0 | 0.00075 | 0.00375 | 0 | 0 | 32 | M | 2 |  |  |  | ROZPOCET | 0 | 0 | 0 | 0 | 0 | 2 | 0 | 16 | -1774223984
| VV |  | 5 |  | 5 | [12 empty] | VV | 2 | 2 | True | 1 | ROZPOCET
80 | K | 725291674 | Montáž madla umyvadlového | kus | 3 |  | 0 | CS ÚRS 2024 01 |  | snížená |  | 0 | 0 | 0 | 0 | 0 | 16 | K | 2 |  |  |  | ROZPOCET | 0 | 0 | 0 | 0 | 0 | 2 | 0 | 16 | 777936807
| VV |  | "Uinv" | [14 empty] | VV | 2 | 1 | True | 0 | ROZPOCET
| VV |  | 3 |  | 3 | [12 empty] | VV | 2 | 2 | True | 1 | ROZPOCET
81 | M | 55147212 | madlo umyvadlové pravé/levé nerez lesk 500x305mm | kus | 3 |  | 0 | CS ÚRS 2024 01 |  | snížená |  | 0 | 0.001 | 0.003 | 0 | 0 | 32 | M | 2 |  |  |  | ROZPOCET | 0 | 0 | 0 | 0 | 0 | 2 | 0 | 16 | 806854305
| VV |  | 3 |  | 3 | [12 empty] | VV | 2 | 2 | True | 1 | ROZPOCET
82 | K | 725291676 | Montáž madla sprchového | kus | 2 |  | 0 | CS ÚRS 2024 01 |  | snížená |  | 0 | 0 | 0 | 0 | 0 | 16 | K | 2 |  |  |  | ROZPOCET | 0 | 0 | 0 | 0 | 0 | 2 | 0 | 16 | 1156681626
| VV |  | "SKinv" | [14 empty] | VV | 2 | 1 | True | 0 | ROZPOCET
| VV |  | 2 |  | 2 | [12 empty] | VV | 2 | 2 | True | 1 | ROZPOCET
83 | M | 55147180 | madlo sprchové pravé/levé nerez lesk 813x406mm | kus | 2 |  | 0 | CS ÚRS 2024 01 |  | snížená |  | 0 | 0.001 | 0.002 | 0 | 0 | 32 | M | 2 |  |  |  | ROZPOCET | 0 | 0 | 0 | 0 | 0 | 2 | 0 | 16 | 1955147342
| VV |  | 2 |  | 2 | [12 empty] | VV | 2 | 2 | True | 1 | ROZPOCET
84 | K | 725331111 | Výlevka bez výtokových armatur keramická se sklopnou plastovou mřížkou 500 mm | soubor | 1 |  | 0 | CS ÚRS 2024 01 |  | snížená |  | 0 | 0.01475 | 0.01475 | 0 | 0 | 16 | K | 2 |  |  |  | ROZPOCET | 0 | 0 | 0 | 0 | 0 | 2 | 0 | 16 | 1904416546
| P |  | Poznámka k položce: Bližší specifikace bude upřesněna při realizaci. | [14 empty] | P | 2
| VV |  | "VL" | [14 empty] | VV | 2 | 1 | True | 0 | ROZPOCET
| VV |  | 1 |  | 1 | [12 empty] | VV | 2 | 2 | True | 1 | ROZPOCET
85 | K | 725821312 | Baterie dřezová nástěnná páková s otáčivým kulatým ústím a délkou ramínka 300 mm | soubor | 1 |  | 0 | CS ÚRS 2024 01 |  | snížená |  | 0 | 0.00172 | 0.00172 | 0 | 0 | 16 | K | 2 |  |  |  | ROZPOCET | 0 | 0 | 0 | 0 | 0 | 2 | 0 | 16 | 1878677119
| P |  | Poznámka k položce: Bližší specifikace bude upřesněna při realizaci. | [14 empty] | P | 2
| VV |  | "VL" | [14 empty] | VV | 2 | 1 | True | 0 | ROZPOCET
| VV |  | 1 |  | 1 | [12 empty] | VV | 2 | 2 | True | 1 | ROZPOCET
86 | K | 725821329 | Baterie dřezová stojánková páková s vytahovací sprškou | soubor | 1 |  | 0 | CS ÚRS 2024 01 |  | snížená |  | 0 | 0.0018 | 0.0018 | 0 | 0 | 16 | K | 2 |  |  |  | ROZPOCET | 0 | 0 | 0 | 0 | 0 | 2 | 0 | 16 | 108571731
| P |  | Poznámka k položce: Bližší specifikace bude upřesněna při realizaci. | [14 empty] | P | 2
| VV |  | "(D)" | [14 empty] | VV | 2 | 1 | True | 0 | ROZPOCET
| VV |  | 1 |  | 1 | [12 empty] | VV | 2 | 2 | True | 1 | ROZPOCET
87 | K | 725822612 | Baterie umyvadlová stojánková páková s výpustí | soubor | 6 |  | 0 | CS ÚRS 2024 01 |  | snížená |  | 0 | 0.00184 | 0.01104 | 0 | 0 | 16 | K | 2 |  |  |  | ROZPOCET | 0 | 0 | 0 | 0 | 0 | 2 | 0 | 16 | 1678831404
| P |  | Poznámka k položce: Bližší specifikace bude upřesněna při realizaci. | [14 empty] | P | 2
| VV |  | "U+Um" | [14 empty] | VV | 2 | 1 | True | 0 | ROZPOCET
| VV |  | 2+1 |  | 3 | [12 empty] | VV | 2 | 2 | True | 0 | ROZPOCET
| VV |  | "Uinv = s loketní pákou" | [14 empty] | VV | 2 | 1 | True | 0 | ROZPOCET
| VV |  | 3 |  | 3 | [12 empty] | VV | 2 | 2 | True | 0 | ROZPOCET
| VV |  | Součet |  | 6 | [12 empty] | VV | 2 | 4 | True | 1 | ROZPOCET
88 | K | 725841312 | Baterie sprchová nástěnná páková | soubor | 3 |  | 0 | CS ÚRS 2024 01 |  | snížená |  | 0 | 0.00184 | 0.00552 | 0 | 0 | 16 | K | 2 |  |  |  | ROZPOCET | 0 | 0 | 0 | 0 | 0 | 2 | 0 | 16 | 922474126
| P |  | Poznámka k položce: Bližší specifikace bude upřesněna při realizaci. | [14 empty] | P | 2
| VV |  | "SK" | [14 empty] | VV | 2 | 1 | True | 0 | ROZPOCET
| VV |  | 1 |  | 1 | [12 empty] | VV | 2 | 2 | True | 0 | ROZPOCET
| VV |  | "SKinv" | [14 empty] | VV | 2 | 1 | True | 0 | ROZPOCET
| VV |  | 2 |  | 2 | [12 empty] | VV | 2 | 2 | True | 0 | ROZPOCET
| VV |  | Součet |  | 3 | [12 empty] | VV | 2 | 4 | True | 1 | ROZPOCET
89 | K | 725861102 | Zápachová uzávěrka pro umyvadla DN 40 | kus | 3 |  | 0 | CS ÚRS 2024 01 |  | snížená |  | 0 | 0.00024 | 0.00072 | 0 | 0 | 16 | K | 2 |  |  |  | ROZPOCET | 0 | 0 | 0 | 0 | 0 | 2 | 0 | 16 | -649487030
| P |  | Poznámka k položce: Bližší specifikace bude upřesněna při realizaci. | [14 empty] | P | 2
| VV |  | "U+Um" | [14 empty] | VV | 2 | 1 | True | 0 | ROZPOCET
| VV |  | 2+1 |  | 3 | [12 empty] | VV | 2 | 2 | True | 1 | ROZPOCET
90 | K | 725861312 | Zápachová uzávěrka pro umyvadlo DN 40 podomítková | kus | 3 |  | 0 | CS ÚRS 2024 01 |  | snížená |  | 0 | 0.00055 | 0.00165 | 0 | 0 | 16 | K | 2 |  |  |  | ROZPOCET | 0 | 0 | 0 | 0 | 0 | 2 | 0 | 16 | 2135844532
| P |  | Poznámka k položce: Bližší specifikace bude upřesněna při realizaci. | [14 empty] | P | 2
| VV |  | "Uinv" | [14 empty] | VV | 2 | 1 | True | 0 | ROZPOCET
| VV |  | 3 |  | 3 | [12 empty] | VV | 2 | 2 | True | 1 | ROZPOCET
91 | K | 725862103 | Zápachová uzávěrka pro dřezy DN 40/50 | kus | 1 |  | 0 | CS ÚRS 2024 01 |  | snížená |  | 0 | 0.00028 | 0.00028 | 0 | 0 | 16 | K | 2 |  |  |  | ROZPOCET | 0 | 0 | 0 | 0 | 0 | 2 | 0 | 16 | -2007861730
| P |  | Poznámka k položce: Bližší specifikace bude upřesněna při realizaci. | [14 empty] | P | 2
| VV |  | "(D)" | [14 empty] | VV | 2 | 1 | True | 0 | ROZPOCET
| VV |  | 1 |  | 1 | [12 empty] | VV | 2 | 2 | True | 1 | ROZPOCET
92 | K | 725865501 | Odpadní souprava DN 40/50 se zápachovou uzávěrkou | kus | 4 |  | 0 | CS ÚRS 2024 01 |  | snížená |  | 0 | 0.00128 | 0.00512 | 0 | 0 | 16 | K | 2 |  |  |  | ROZPOCET | 0 | 0 | 0 | 0 | 0 | 2 | 0 | 16 | 1540192704
| P |  | Poznámka k položce: Odvod kondenzátu od VZT a klima jednotek, odvod vody od pojistného ventilu, pračky a myčky apod. | [14 empty] | P | 2
| VV |  | 4 |  | 4 | [12 empty] | VV | 2 | 2 | True | 1 | ROZPOCET
93 | K | 998725101 | Přesun hmot tonážní pro zařizovací předměty v objektech v do 6 m | t | 0.476 |  | 0 | CS ÚRS 2024 01 |  | snížená |  | 0 | 0 | 0 | 0 | 0 | 16 | K | 2 |  |  |  | ROZPOCET | 0 | 0 | 0 | 0 | 0 | 2 | 0 | 16 | 522240692
| D | 726 | Zdravotechnika - předstěnové instalace |  |  |  | 0 |  |  |  |  | 0 |  | 0.14475 |  | 0 | 2 | D | 1 |  |  |  | ROZPOCET | [6 empty] | 0
94 | K | 726131031 | Instalační předstěna pro podpěry a madla v 1120 mm do lehkých stěn s kovovou kcí | soubor | 5 |  | 0 | CS ÚRS 2024 01 |  | snížená |  | 0 | 0.0117 | 0.0585 | 0 | 0 | 16 | K | 2 |  |  |  | ROZPOCET | 0 | 0 | 0 | 0 | 0 | 2 | 0 | 16 | 54557617
| P |  | Poznámka k položce: Bližší specifikace bude upřesněna při realizaci. | [14 empty] | P | 2
| VV |  | "WCinv" | [14 empty] | VV | 2 | 1 | True | 0 | ROZPOCET
| VV |  | 3 |  | 3 | [12 empty] | VV | 2 | 2 | True | 0 | ROZPOCET
| VV |  | "SKinv" | [14 empty] | VV | 2 | 1 | True | 0 | ROZPOCET
| VV |  | 2 |  | 2 | [12 empty] | VV | 2 | 2 | True | 0 | ROZPOCET
| VV |  | Součet |  | 5 | [12 empty] | VV | 2 | 4 | True | 1 | ROZPOCET
95 | K | 726131041 | Instalační předstěna pro klozet závěsný v 1120 mm s ovládáním zepředu do lehkých stěn s kovovou kcí | soubor | 2 |  | 0 | CS ÚRS 2024 01 |  | snížená |  | 0 | 0.01665 | 0.0333 | 0 | 0 | 16 | K | 2 |  |  |  | ROZPOCET | 0 | 0 | 0 | 0 | 0 | 2 | 0 | 16 | 2043566385
| P |  | Poznámka k položce: Bližší specifikace bude upřesněna při realizaci. Včetně tlačítka. | [14 empty] | P | 2
| VV |  | "WC" | [14 empty] | VV | 2 | 1 | True | 0 | ROZPOCET
| VV |  | 1 |  | 1 | [12 empty] | VV | 2 | 2 | True | 0 | ROZPOCET
| VV |  | "VL" | [14 empty] | VV | 2 | 1 | True | 0 | ROZPOCET
| VV |  | 1 |  | 1 | [12 empty] | VV | 2 | 2 | True | 0 | ROZPOCET
| VV |  | Součet |  | 2 | [12 empty] | VV | 2 | 4 | True | 1 | ROZPOCET
96 | K | 726131043 | Instalační předstěna pro klozet závěsný v 1120 mm s ovládáním zepředu pro postižené do stěn s kov kcí | soubor | 3 |  | 0 | CS ÚRS 2024 01 |  | snížená |  | 0 | 0.01765 | 0.05295 | 0 | 0 | 16 | K | 2 |  |  |  | ROZPOCET | 0 | 0 | 0 | 0 | 0 | 2 | 0 | 16 | 817087499
| P |  | Poznámka k položce: Bližší specifikace bude upřesněna při realizaci. Včetně tlačítka. | [14 empty] | P | 2
| VV |  | "WCinv" | [14 empty] | VV | 2 | 1 | True | 0 | ROZPOCET
| VV |  | 3 |  | 3 | [12 empty] | VV | 2 | 2 | True | 1 | ROZPOCET
97 | K | 998726111 | Přesun hmot tonážní pro instalační prefabrikáty v objektech v do 6 m | t | 0.145 |  | 0 | CS ÚRS 2024 01 |  | snížená |  | 0 | 0 | 0 | 0 | 0 | 16 | K | 2 |  |  |  | ROZPOCET | 0 | 0 | 0 | 0 | 0 | 2 | 0 | 16 | 2099848673
| D | 732 | Ústřední vytápění - strojovny |  |  |  | 0 |  |  |  |  | 0 |  | 0.00188 |  | 0 | 2 | D | 1 |  |  |  | ROZPOCET | [6 empty] | 0
98 | K | 732421201 | Čerpadlo teplovodní mokroběžné závitové cirkulační DN 15 výtlak do 0,9 m průtok 0,35 m3/h pro TUV | soubor | 1 |  | 0 | CS ÚRS 2024 01 |  | snížená |  | 0 | 0.00188 | 0.00188 | 0 | 0 | 16 | K | 2 |  |  |  | ROZPOCET | 0 | 0 | 0 | 0 | 0 | 2 | 0 | 16 | 1062825788
| VV |  | 1 |  | 1 | [12 empty] | VV | 2 | 2 | True | 1 | ROZPOCET
| D | 734 | Ústřední vytápění - armatury |  |  |  | 0 |  |  |  |  | 0 |  | 0.004 |  | 0 | 2 | D | 1 |  |  |  | ROZPOCET | [6 empty] | 0
99 | K | 734411101 | Teploměr technický s pevným stonkem a jímkou zadní připojení průměr 63 mm délky 50 mm | kus | 2 |  | 0 | CS ÚRS 2024 01 |  | snížená |  | 0 | 0.00053 | 0.00106 | 0 | 0 | 16 | K | 2 |  |  |  | ROZPOCET | 0 | 0 | 0 | 0 | 0 | 2 | 0 | 16 | 238608544
| VV |  | 2 |  | 2 | [12 empty] | VV | 2 | 2 | True | 1 | ROZPOCET
100 | K | 734421101 | Tlakoměr s pevným stonkem a zpětnou klapkou tlak 0-16 bar průměr 50 mm spodní připojení | kus | 2 |  | 0 | CS ÚRS 2024 01 |  | snížená |  | 0 | 0.00147 | 0.00294 | 0 | 0 | 16 | K | 2 |  |  |  | ROZPOCET | 0 | 0 | 0 | 0 | 0 | 2 | 0 | 16 | 228640708
| VV |  | 2 |  | 2 | [12 empty] | VV | 2 | 2 | True | 1 | ROZPOCET
| D | 763 | Konstrukce suché výstavby |  |  |  | 0 |  |  |  |  | 0 |  | 0.0279 |  | 0 | 2 | D | 1 |  |  |  | ROZPOCET | [6 empty] | 0
101 | K | 763172321 | Montáž dvířek revizních jednoplášťových SDK kcí vel. 200x200 mm pro příčky a předsazené stěny | kus | 30 |  | 0 | CS ÚRS 2024 01 |  | snížená |  | 0 | 3e-05 | 0.0009 | 0 | 0 | 16 | K | 2 |  |  |  | ROZPOCET | 0 | 0 | 0 | 0 | 0 | 2 | 0 | 16 | -1338970098
| VV |  | "pro přístup k požárním manžetám, čistícím kusům, armaturám apod." | [14 empty] | VV | 2 | 1 | True | 0 | ROZPOCET
| VV |  | 30 |  | 30 | [12 empty] | VV | 2 | 2 | True | 1 | ROZPOCET
102 | M | 59030710 | dvířka revizní jednokřídlá s automatickým zámkem 200x200mm | kus | 30 |  | 0 | CS ÚRS 2024 01 |  | snížená |  | 0 | 0.0009 | 0.027 | 0 | 0 | 32 | M | 2 |  |  |  | ROZPOCET | 0 | 0 | 0 | 0 | 0 | 2 | 0 | 16 | -1778399816
| VV |  | 30 |  | 30 | [12 empty] | VV | 2 | 2 | True | 1 | ROZPOCET

## D.1.4.B - VYTÁPĚNÍ_02
{e6edc452-940d-4b2d-9582-6e9100adab79}
1
| KRYCÍ LIST SOUPISU PRACÍ | [7 empty] | v --- níže se nacházejí doplnkové a pomocné údaje k sestavám --- v | [8 empty] | False
Stavba:
Transformace domova Černovice – Lidmaň I. – Polná
Objekt:
SO 03 - DOMOV PRO OSOBY SE ZDRAVOTNÍM POSTIŽENÍM (DOZP)
Soupis:
D.1.4 - TECHNIKA PROSTŘEDÍ STAVEB
Úroveň 3:
D.1.4.B - VYTÁPĚNÍ
| KSO: |  |  |  |  | CC-CZ:
| Místo: |  |  |  |  | Datum: | 18. 9. 2024
| Zadavatel: |  |  |  |  | IČ:
|  | Kraj Vysočina |  |  |  | DIČ:
| Uchazeč: |  |  |  |  | IČ: | Vyplň údaj
|  | Vyplň údaj |  |  |  | DIČ: | Vyplň údaj
| Projektant: |  |  |  |  | IČ:
|  | ARPIK OSTRAVA s.r.o. |  |  |  | DIČ:
| Zpracovatel: |  |  |  |  | IČ:
DIČ:
Poznámka:
| Cena bez DPH | [5 empty] | 0
|  |  | Základ daně |  |  | Sazba daně | Výše daně
| DPH | základní | 0 |  |  | 21% | 0
|  | snížená | 0 |  |  | 12% | 0
|  | zákl. přenesená | 0 |  |  | 21% | 0
|  | sníž. přenesená | 0 |  |  | 12% | 0
|  | nulová | 0 |  |  | 0% | 0
| Cena s DPH |  |  | v | CZK |  | 0
| Projektant |  |  | Zpracovatel
| Datum a podpis: |  | Razítko | Datum a podpis: |  |  | Razítko
| Objednavatel |  |  | Uchazeč
| Datum a podpis: |  | Razítko | Datum a podpis: |  |  | Razítko
REKAPITULACE ČLENĚNÍ SOUPISU PRACÍ
Stavba:
Transformace domova Černovice – Lidmaň I. – Polná
Objekt:
SO 03 - DOMOV PRO OSOBY SE ZDRAVOTNÍM POSTIŽENÍM (DOZP)
Soupis:
D.1.4 - TECHNIKA PROSTŘEDÍ STAVEB
Úroveň 3:
D.1.4.B - VYTÁPĚNÍ
Místo: | [5 empty] | Datum: | 18. 9. 2024
Zadavatel: |  |  | Kraj Vysočina |  |  | Projektant: | ARPIK OSTRAVA s.r.o.
Uchazeč: |  |  | Vyplň údaj |  |  | Zpracovatel:
Kód dílu - Popis | [6 empty] | Cena celkem [CZK]
Náklady ze soupisu prací | [6 empty] | 0 | [11 empty] | -1
| 97 - Prorážení otvorů | [5 empty] | 0
| 713 - Izolace tepelné | [5 empty] | 0
| 731 - Kotelny | [5 empty] | 0
| 733 - Rozvod potrubí | [5 empty] | 0
| 734 - Armatury | [5 empty] | 0
| 735 - Otopná tělesa | [5 empty] | 0
| 736 - Podlahové vytápění | [5 empty] | 0
| 767 - Konstrukce zámečnické | [5 empty] | 0
| 799 - Ostatní | [5 empty] | 0
| D96 - Přesuny suti a vybouraných hmot | [5 empty] | 0
SOUPIS PRACÍ
Stavba:
Transformace domova Černovice – Lidmaň I. – Polná
Objekt:
SO 03 - DOMOV PRO OSOBY SE ZDRAVOTNÍM POSTIŽENÍM (DOZP)
Soupis:
D.1.4 - TECHNIKA PROSTŘEDÍ STAVEB
Úroveň 3:
D.1.4.B - VYTÁPĚNÍ
Místo: | [5 empty] | Datum: | 18. 9. 2024
Zadavatel: |  |  | Kraj Vysočina |  |  | Projektant: | ARPIK OSTRAVA s.r.o.
Uchazeč: |  |  | Vyplň údaj |  |  | Zpracovatel:
PČ | Typ | Kód | Popis | MJ | Množství | J.cena [CZK] | Cena celkem [CZK] | Cenová soustava |  | DPH | J. Nh [h] | Nh celkem [h] | J. hmotnost [t] | Hmotnost celkem [t] | J. suť [t] | Suť Celkem [t]
Náklady soupisu celkem | [6 empty] | 0 |  |  |  |  | 0 |  | 0 |  | 0 |  | D | -1 | [7 empty] | 0
| D | 97 | Prorážení otvorů |  |  |  | 0 |  |  |  |  | 0 |  | 0 |  | 0 | 1 | D | 0 | ROZPOCET | [6 empty] | 0
1 | K | 974031143 | Vysekání rýh ve zdi cihelné 7 x 10 cm | m | 9 |  | 0 |  |  | snížená |  | 0 | 0 | 0 | 0 | 0 | 4 | K | 1 | ROZPOCET | 0 | 0 | 0 | 0 | 0 | 2 | 0 | 4 | 2
2 | K | 979011219 | Přípl.k svislé dopr.suti za každé další NP nošením | t | 0.117 |  | 0 |  |  | snížená |  | 0 | 0 | 0 | 0 | 0 | 4 | K | 1 | ROZPOCET | 0 | 0 | 0 | 0 | 0 | 2 | 0 | 4 | 4
| D | 713 | Izolace tepelné |  |  |  | 0 |  |  |  |  | 0 |  | 0 |  | 0 | 2 | D | 0 | ROZPOCET | [6 empty] | 0
3 | K | 713-01 | montáž izolace potrubí vč. lepící pásky | m | 95.5 |  | 0 |  |  | snížená |  | 0 | 0 | 0 | 0 | 0 | 16 | K | 1 | ROZPOCET | 0 | 0 | 0 | 0 | 0 | 2 | 0 | 16 | 6
4 | K | 713-02 | pouzdro potrubní, pěnový polyetylén 22x13 | m | 14 |  | 0 |  |  | snížená |  | 0 | 0 | 0 | 0 | 0 | 16 | K | 1 | ROZPOCET | 0 | 0 | 0 | 0 | 0 | 2 | 0 | 16 | 8
5 | K | 713-03 | pouzdro potrubní, pěnový polyetylén 22x25 | m | 18.5 |  | 0 |  |  | snížená |  | 0 | 0 | 0 | 0 | 0 | 16 | K | 1 | ROZPOCET | 0 | 0 | 0 | 0 | 0 | 2 | 0 | 16 | 10
6 | K | 713-04 | pouzdro potrubní, pěnový polyetylén 28x25 | m | 40 |  | 0 |  |  | snížená |  | 0 | 0 | 0 | 0 | 0 | 16 | K | 1 | ROZPOCET | 0 | 0 | 0 | 0 | 0 | 2 | 0 | 16 | 12
7 | K | 713-05 | pouzdro potrubní, pěnový polyetylén 35x25 | m | 16 |  | 0 |  |  | snížená |  | 0 | 0 | 0 | 0 | 0 | 16 | K | 1 | ROZPOCET | 0 | 0 | 0 | 0 | 0 | 2 | 0 | 16 | 14
8 | K | 713-06 | pouzdro potrubní, pěnový polyetylén 28x13 | m | 7 |  | 0 |  |  | snížená |  | 0 | 0 | 0 | 0 | 0 | 16 | K | 1 | ROZPOCET | 0 | 0 | 0 | 0 | 0 | 2 | 0 | 16 | 16
9 | K | 998713201 | Přesun hmot pro izolace tepelné, výšky do 6 m | % |  |  | 0 |  |  | snížená |  | 0 | 0 | 0 | 0 | 0 | 16 | K | 1 | ROZPOCET | 0 | 0 | 0 | 0 | 0 | 2 | 0 | 16 | 18
| D | 731 | Kotelny |  |  |  | 0 |  |  |  |  | 0 |  | 0 |  | 0 | 2 | D | 0 | ROZPOCET | [6 empty] | 0
10 | K | 732219304 | Montáž ohříváků vody stojat.kombinovaných do 500 l | soubor | 1 |  | 0 |  |  | snížená |  | 0 | 0 | 0 | 0 | 0 | 16 | K | 1 | ROZPOCET | 0 | 0 | 0 | 0 | 0 | 2 | 0 | 16 | 20
11 | K | 732351103 | D+MTZ expanzní nádoba 12 l, vč.armatury | ks | 1 |  | 0 |  |  | snížená |  | 0 | 0 | 0 | 0 | 0 | 16 | K | 1 | ROZPOCET | 0 | 0 | 0 | 0 | 0 | 2 | 0 | 16 | 22
12 | K | 731-01 | Kompaktní TČ vzduch-voda | ks | 1 |  | 0 |  |  | snížená |  | 0 | 0 | 0 | 0 | 0 | 16 | K | 1 | ROZPOCET | 0 | 0 | 0 | 0 | 0 | 2 | 0 | 16 | 24
| P |  | Poznámka k položce: Kompaktní TČ vzduch-voda, reverzebilní, venkovní instalace s invertorovou tecnologií, topný výkon 13,7 kW A2/W35 dle EN14511 pri 100% výkonu invertoru (COP=4,05 A2/W35 dle EN14825). Obsahuje fluorované skleníkové plyny R410A/3,300 kg/GWP2.088 /6,890 toCO2e. Hermeticky uzavreno. Obsah paketu: venkovní jednotka TČ, vnitřní jednotka TČ, topný kabel odvodu kondenzátu, připojovací potrubí INPA Vnitřní jednotka obsahuje: regulace, manometr, el.patrona 3/6/9 kW, poj.ventil, čerpadlo prim. okruhu, expanzní nádoba 8,8 l, filtrball, čidlo venkovní teploty a čidlo topné vody | [14 empty] | P | 1
13 | K | 731-02 | doplňování a úprava vody - set VES kit P4000 s NFK.2, měřičem vodivosti a vodoměrem vč. náhradní náplně 2ks | soubor | 1 |  | 0 |  |  | snížená |  | 0 | 0 | 0 | 0 | 0 | 16 | K | 1 | ROZPOCET | 0 | 0 | 0 | 0 | 0 | 2 | 0 | 16 | 26
14 | K | 731-03 | Modul WLAN komunikace pro sledování vytápění přes internet vč. slotu a kabelu | ks | 1 |  | 0 |  |  | snížená |  | 0 | 0 | 0 | 0 | 0 | 16 | K | 1 | ROZPOCET | 0 | 0 | 0 | 0 | 0 | 2 | 0 | 16 | 28
15 | K | 731-04 | obslužná jednotka | ks | 1 |  | 0 |  |  | snížená |  | 0 | 0 | 0 | 0 | 0 | 16 | K | 1 | ROZPOCET | 0 | 0 | 0 | 0 | 0 | 2 | 0 | 16 | 30
16 | K | 731-05 | Magnetický odlučuvač nečistot LK s izolací DN25 | ks | 1 |  | 0 |  |  | snížená |  | 0 | 0 | 0 | 0 | 0 | 16 | K | 1 | ROZPOCET | 0 | 0 | 0 | 0 | 0 | 2 | 0 | 16 | 32
17 | K | 731-06 | bezpečnostní termostat podl. vytápění AT90 | ks | 1 |  | 0 |  |  | snížená |  | 0 | 0 | 0 | 0 | 0 | 16 | K | 1 | ROZPOCET | 0 | 0 | 0 | 0 | 0 | 2 | 0 | 16 | 34
18 | K | 731-07 | Zásobník TUV užitný objem 433 l, plocha výměníku 5,6 m2 | ks | 1 |  | 0 |  |  | snížená |  | 0 | 0 | 0 | 0 | 0 | 16 | K | 1 | ROZPOCET | 0 | 0 | 0 | 0 | 0 | 2 | 0 | 16 | 36
19 | K | 731-08 | Třícestný přepínací ventil DN25 | ks | 1 |  | 0 |  |  | snížená |  | 0 | 0 | 0 | 0 | 0 | 16 | K | 1 | ROZPOCET | 0 | 0 | 0 | 0 | 0 | 2 | 0 | 16 | 38
20 | K | 731303121 | Montáž tepelného čerpadla vzduch-voda do 20 kW dvě jednotky (vnitřní+venkovní) | ks | 1 |  | 0 |  |  | snížená |  | 0 | 0 | 0 | 0 | 0 | 16 | K | 1 | ROZPOCET | 0 | 0 | 0 | 0 | 0 | 2 | 0 | 16 | 40
21 | K | 732431302 | DOD+MTZ čerpadla oběhového do G 1" ALPHA2 32-60 | ks | 1 |  | 0 |  |  | snížená |  | 0 | 0 | 0 | 0 | 0 | 16 | K | 1 | ROZPOCET | 0 | 0 | 0 | 0 | 0 | 2 | 0 | 16 | 42
22 | K | 998731201 | Přesun hmot pro kotelny, výšky do 6 m | % |  |  | 0 |  |  | snížená |  | 0 | 0 | 0 | 0 | 0 | 16 | K | 1 | ROZPOCET | 0 | 0 | 0 | 0 | 0 | 2 | 0 | 16 | 44
| D | 733 | Rozvod potrubí |  |  |  | 0 |  |  |  |  | 0 |  | 0 |  | 0 | 2 | D | 0 | ROZPOCET | [6 empty] | 0
23 | K | 733163104 | Potrubí z měděných trubek D 22 x 1 ,0mm | m | 32.5 |  | 0 |  |  | snížená |  | 0 | 0 | 0 | 0 | 0 | 16 | K | 1 | ROZPOCET | 0 | 0 | 0 | 0 | 0 | 2 | 0 | 16 | 46
24 | K | 733163105 | Potrubí z měděných trubek D 28 x 1,5 mm | m | 47 |  | 0 |  |  | snížená |  | 0 | 0 | 0 | 0 | 0 | 16 | K | 1 | ROZPOCET | 0 | 0 | 0 | 0 | 0 | 2 | 0 | 16 | 48
25 | K | 733163106 | Potrubí z měděných trubek D 35 x 1,5 mm | m | 16 |  | 0 |  |  | snížená |  | 0 | 0 | 0 | 0 | 0 | 16 | K | 1 | ROZPOCET | 0 | 0 | 0 | 0 | 0 | 2 | 0 | 16 | 50
26 | K | 733191111 | Manžety prostupové pro trubky do DN 20 | kus | 2 |  | 0 |  |  | snížená |  | 0 | 0 | 0 | 0 | 0 | 16 | K | 1 | ROZPOCET | 0 | 0 | 0 | 0 | 0 | 2 | 0 | 16 | 52
27 | K | 733191112 | Manžety prostupové pro trubky do DN 32 | kus | 10 |  | 0 |  |  | snížená |  | 0 | 0 | 0 | 0 | 0 | 16 | K | 1 | ROZPOCET | 0 | 0 | 0 | 0 | 0 | 2 | 0 | 16 | 54
28 | K | 733-01 | Trubka flexalen 600 HP od125, DN25 předizol.potrubí 2xDN25 + 2x chránička | m | 2 |  | 0 |  |  | snížená |  | 0 | 0 | 0 | 0 | 0 | 16 | K | 1 | ROZPOCET | 0 | 0 | 0 | 0 | 0 | 2 | 0 | 16 | 56
29 | K | 733-02 | Manžeta ukončovací pro Flexalen 600 HP OD125 | ks | 2 |  | 0 |  |  | snížená |  | 0 | 0 | 0 | 0 | 0 | 16 | K | 1 | ROZPOCET | 0 | 0 | 0 | 0 | 0 | 2 | 0 | 16 | 58
30 | K | 733-03 | Přechod Da 32x1", DN25 | ks | 2 |  | 0 |  |  | snížená |  | 0 | 0 | 0 | 0 | 0 | 16 | K | 1 | ROZPOCET | 0 | 0 | 0 | 0 | 0 | 2 | 0 | 16 | 60
31 | K | 733-04 | Fixní úchyt dvojitý 2/Da 32, DN25 | ks | 1 |  | 0 |  |  | snížená |  | 0 | 0 | 0 | 0 | 0 | 16 | K | 1 | ROZPOCET | 0 | 0 | 0 | 0 | 0 | 2 | 0 | 16 | 62
32 | K | 733190306 | Tlaková zkouška Cu potrubí do D 35 | m | 95.5 |  | 0 |  |  | snížená |  | 0 | 0 | 0 | 0 | 0 | 16 | K | 1 | ROZPOCET | 0 | 0 | 0 | 0 | 0 | 2 | 0 | 16 | 64
33 | K | 998733201 | Přesun hmot pro rozvody potrubí, výšky do 6 m | % |  |  | 0 |  |  | snížená |  | 0 | 0 | 0 | 0 | 0 | 16 | K | 1 | ROZPOCET | 0 | 0 | 0 | 0 | 0 | 2 | 0 | 16 | 66
| D | 734 | Armatury |  |  |  | 0 |  |  |  |  | 0 |  | 0 |  | 0 | 2 | D | 0 | ROZPOCET | [6 empty] | 0
34 | K | 734209116 | Montáž armatur závitových,se 2závity, G 5/4 | kus | 3 |  | 0 |  |  | snížená |  | 0 | 0 | 0 | 0 | 0 | 16 | K | 1 | ROZPOCET | 0 | 0 | 0 | 0 | 0 | 2 | 0 | 16 | 68
35 | K | 734215132 | Ventil odvzdušňovací automat. DN 10 | kus | 2 |  | 0 |  |  | snížená |  | 0 | 0 | 0 | 0 | 0 | 16 | K | 1 | ROZPOCET | 0 | 0 | 0 | 0 | 0 | 2 | 0 | 16 | 70
36 | K | 734235122 | Kohout kulový, DN 20 | kus | 2 |  | 0 |  |  | snížená |  | 0 | 0 | 0 | 0 | 0 | 16 | K | 1 | ROZPOCET | 0 | 0 | 0 | 0 | 0 | 2 | 0 | 16 | 72
37 | K | 734235123 | Kohout kulový DN 25 | kus | 1 |  | 0 |  |  | snížená |  | 0 | 0 | 0 | 0 | 0 | 16 | K | 1 | ROZPOCET | 0 | 0 | 0 | 0 | 0 | 2 | 0 | 16 | 74
38 | K | 734235124 | Kohout kulový DN 32 | kus | 7 |  | 0 |  |  | snížená |  | 0 | 0 | 0 | 0 | 0 | 16 | K | 1 | ROZPOCET | 0 | 0 | 0 | 0 | 0 | 2 | 0 | 16 | 76
39 | K | 734245424 | Klapka zpětná DN 32 | kus | 2 |  | 0 |  |  | snížená |  | 0 | 0 | 0 | 0 | 0 | 16 | K | 1 | ROZPOCET | 0 | 0 | 0 | 0 | 0 | 2 | 0 | 16 | 78
40 | K | 734291112 | Kohouty plnící a vypouštěcí G 3/8 | kus | 6 |  | 0 |  |  | snížená |  | 0 | 0 | 0 | 0 | 0 | 16 | K | 1 | ROZPOCET | 0 | 0 | 0 | 0 | 0 | 2 | 0 | 16 | 80
41 | K | 734-01 | vyvyžovací ventil s vypouštěním STAD DN15 | ks | 2 |  | 0 |  |  | snížená |  | 0 | 0 | 0 | 0 | 0 | 16 | K | 1 | ROZPOCET | 0 | 0 | 0 | 0 | 0 | 2 | 0 | 16 | 82
42 | K | 734-02 | vyvyžovací ventil s vypouštěním STAD DN10 | ks | 1 |  | 0 |  |  | snížená |  | 0 | 0 | 0 | 0 | 0 | 16 | K | 1 | ROZPOCET | 0 | 0 | 0 | 0 | 0 | 2 | 0 | 16 | 84
43 | K | 998734201 | Přesun hmot pro armatury, výšky do 6 m | % |  |  | 0 |  |  | snížená |  | 0 | 0 | 0 | 0 | 0 | 16 | K | 1 | ROZPOCET | 0 | 0 | 0 | 0 | 0 | 2 | 0 | 16 | 86
| D | 735 | Otopná tělesa |  |  |  | 0 |  |  |  |  | 0 |  | 0 |  | 0 | 2 | D | 0 | ROZPOCET | [6 empty] | 0
44 | K | 735179110 | Montáž otopných těles koupelnových (žebříků) | kus | 4 |  | 0 |  |  | snížená |  | 0 | 0 | 0 | 0 | 0 | 16 | K | 1 | ROZPOCET | 0 | 0 | 0 | 0 | 0 | 2 | 0 | 16 | 88
45 | K | 735-01 | elektrické topné těleso koupelnové Koralux linear classic KLCH 700.600 | ks | 1 |  | 0 |  |  | snížená |  | 0 | 0 | 0 | 0 | 0 | 16 | K | 1 | ROZPOCET | 0 | 0 | 0 | 0 | 0 | 2 | 0 | 16 | 90
46 | K | 735-02 | elektrické topné těleso koupelnové Koralux linear classic KLCH 900.600 | ks | 2 |  | 0 |  |  | snížená |  | 0 | 0 | 0 | 0 | 0 | 16 | K | 1 | ROZPOCET | 0 | 0 | 0 | 0 | 0 | 2 | 0 | 16 | 92
47 | K | 735-03 | elektrické topné těleso koupelnové Koralux linear classic KLCH 900.450 | ks | 1 |  | 0 |  |  | snížená |  | 0 | 0 | 0 | 0 | 0 | 16 | K | 1 | ROZPOCET | 0 | 0 | 0 | 0 | 0 | 2 | 0 | 16 | 94
48 | K | 998735201 | Přesun hmot pro otopná tělesa, výšky do 6 m | % |  |  | 0 |  |  | snížená |  | 0 | 0 | 0 | 0 | 0 | 16 | K | 1 | ROZPOCET | 0 | 0 | 0 | 0 | 0 | 2 | 0 | 16 | 96
| D | 736 | Podlahové vytápění |  |  |  | 0 |  |  |  |  | 0 |  | 0 |  | 0 | 2 | D | 0 | ROZPOCET | [6 empty] | 0
49 | K | 736332111 | Systémová deska s kroč.izolací 35/32 | m2 | 278 |  | 0 |  |  | snížená |  | 0 | 0 | 0 | 0 | 0 | 16 | K | 1 | ROZPOCET | 0 | 0 | 0 | 0 | 0 | 2 | 0 | 16 | 98
50 | K | 736332214 | Vodicí oblouk GT-RB 15/18 | ks | 34 |  | 0 |  |  | snížená |  | 0 | 0 | 0 | 0 | 0 | 16 | K | 1 | ROZPOCET | 0 | 0 | 0 | 0 | 0 | 2 | 0 | 16 | 100
51 | K | 736332911 | Dilatační pás GTF-RDS | m | 305 |  | 0 |  |  | snížená |  | 0 | 0 | 0 | 0 | 0 | 16 | K | 1 | ROZPOCET | 0 | 0 | 0 | 0 | 0 | 2 | 0 | 16 | 102
52 | K | 736333114 | Potrubí HR PB DD, D 15x1,5 mm, do desky | m | 1050 |  | 0 |  |  | snížená |  | 0 | 0 | 0 | 0 | 0 | 16 | K | 1 | ROZPOCET | 0 | 0 | 0 | 0 | 0 | 2 | 0 | 16 | 104
53 | K | 736333912 | Ochranná trubka GT-SR 25, D 15-18 mm | m | 63 |  | 0 |  |  | snížená |  | 0 | 0 | 0 | 0 | 0 | 16 | K | 1 | ROZPOCET | 0 | 0 | 0 | 0 | 0 | 2 | 0 | 16 | 106
54 | K | 736336303 | Ses.rozd./sběrač GTF-VSS, 4cest.bez skř. | kus | 1 |  | 0 |  |  | snížená |  | 0 | 0 | 0 | 0 | 0 | 16 | K | 1 | ROZPOCET | 0 | 0 | 0 | 0 | 0 | 2 | 0 | 16 | 108
55 | K | 736336305 | Ses.rozd./sběrač GTF-VSS, 6cest.bez skř. | kus | 1 |  | 0 |  |  | snížená |  | 0 | 0 | 0 | 0 | 0 | 16 | K | 1 | ROZPOCET | 0 | 0 | 0 | 0 | 0 | 2 | 0 | 16 | 110
56 | K | 736336306 | Ses.rozd./sběrač GTF-VSS, 7cest.bez skř. | kus | 1 |  | 0 |  |  | snížená |  | 0 | 0 | 0 | 0 | 0 | 16 | K | 1 | ROZPOCET | 0 | 0 | 0 | 0 | 0 | 2 | 0 | 16 | 112
57 | K | 736336811 | Skříň rozdělovače pod omítku P2WS | kus | 1 |  | 0 |  |  | snížená |  | 0 | 0 | 0 | 0 | 0 | 16 | K | 1 | ROZPOCET | 0 | 0 | 0 | 0 | 0 | 2 | 0 | 16 | 114
58 | K | 736336812 | Skříň rozdělovače pod omítku P3WS | kus | 1 |  | 0 |  |  | snížená |  | 0 | 0 | 0 | 0 | 0 | 16 | K | 1 | ROZPOCET | 0 | 0 | 0 | 0 | 0 | 2 | 0 | 16 | 116
59 | K | 736336813 | Skříň rozdělovače pod omítku P4WS | kus | 1 |  | 0 |  |  | snížená |  | 0 | 0 | 0 | 0 | 0 | 16 | K | 1 | ROZPOCET | 0 | 0 | 0 | 0 | 0 | 2 | 0 | 16 | 118
60 | K | 736336911 | Adaptér GT-M-KA 15 x 1,5 mm | kus | 34 |  | 0 |  |  | snížená |  | 0 | 0 | 0 | 0 | 0 | 16 | K | 1 | ROZPOCET | 0 | 0 | 0 | 0 | 0 | 2 | 0 | 16 | 120
61 | K | 736336921 | Kohout kulový uzavírací GT-AVR DN 25 | ks | 6 |  | 0 |  |  | snížená |  | 0 | 0 | 0 | 0 | 0 | 16 | K | 1 | ROZPOCET | 0 | 0 | 0 | 0 | 0 | 2 | 0 | 16 | 122
62 | K | 736 33-01 | Press-spojka GT-M-PK 15/15 | ks | 5 |  | 0 |  |  | snížená |  | 0 | 0 | 0 | 0 | 0 | 16 | K | 1 | ROZPOCET | 0 | 0 | 0 | 0 | 0 | 2 | 0 | 16 | 124
63 | K | 736 33-02 | Opěrné pouzdro GT-SH 15 | ks | 34 |  | 0 |  |  | snížená |  | 0 | 0 | 0 | 0 | 0 | 16 | K | 1 | ROZPOCET | 0 | 0 | 0 | 0 | 0 | 2 | 0 | 16 | 126
64 | K | 736 33-03 | Prostorový termostat Alpha 230V | ks | 10 |  | 0 |  |  | snížená |  | 0 | 0 | 0 | 0 | 0 | 16 | K | 1 | ROZPOCET | 0 | 0 | 0 | 0 | 0 | 2 | 0 | 16 | 128
65 | K | 736 33-04 | Připojovací el. lišta pro napájení termostatů Alpha Basis (6) | ks | 3 |  | 0 |  |  | snížená |  | 0 | 0 | 0 | 0 | 0 | 16 | K | 1 | ROZPOCET | 0 | 0 | 0 | 0 | 0 | 2 | 0 | 16 | 130
66 | K | 736 33-05 | El. pohon pro ovládání ventilů rozdělovače | ks | 11 |  | 0 |  |  | snížená |  | 0 | 0 | 0 | 0 | 0 | 16 | K | 1 | ROZPOCET | 0 | 0 | 0 | 0 | 0 | 2 | 0 | 16 | 132
67 | K | 998736201 | Přesun hmot pro podlahové vytápění, výšky do 6 m | % |  |  | 0 |  |  | snížená |  | 0 | 0 | 0 | 0 | 0 | 16 | K | 1 | ROZPOCET | 0 | 0 | 0 | 0 | 0 | 2 | 0 | 16 | 134
| D | 767 | Konstrukce zámečnické |  |  |  | 0 |  |  |  |  | 0 |  | 0 |  | 0 | 2 | D | 0 | ROZPOCET | [6 empty] | 0
68 | K | 767 | D+MTZ ocelových doplňků pro uchycení potrubí | kg | 100 |  | 0 |  |  | snížená |  | 0 | 0 | 0 | 0 | 0 | 16 | K | 1 | ROZPOCET | 0 | 0 | 0 | 0 | 0 | 2 | 0 | 16 | 136
69 | K | 998767201 | Přesun hmot pro zámečnické konstr., výšky do 6 m | % |  |  | 0 |  |  | snížená |  | 0 | 0 | 0 | 0 | 0 | 16 | K | 1 | ROZPOCET | 0 | 0 | 0 | 0 | 0 | 2 | 0 | 16 | 138
| D | 799 | Ostatní |  |  |  | 0 |  |  |  |  | 0 |  | 0 |  | 0 | 1 | D | 0 | ROZPOCET | [6 empty] | 0
70 | K | 904 R02 | Hzs-zkousky v ramci montaz.praci Topná zkouška vč. vyregulování topné soustavy | h | 24 |  | 0 |  |  | snížená |  | 0 | 0 | 0 | 0 | 0 | 4 | K | 1 | ROZPOCET | 0 | 0 | 0 | 0 | 0 | 2 | 0 | 4 | 140
| D | D96 | Přesuny suti a vybouraných hmot |  |  |  | 0 |  |  |  |  | 0 |  | 0 |  | 0 | 1 | D | 0 | ROZPOCET | [6 empty] | 0
71 | K | 979081111 | Odvoz suti a vybour. hmot na skládku do 1 km | t | 0.117 |  | 0 |  |  | snížená |  | 0 | 0 | 0 | 0 | 0 | 4 | K | 1 | ROZPOCET | 0 | 0 | 0 | 0 | 0 | 2 | 0 | 4 | 142
72 | K | 979081121 | Příplatek k odvozu za každý další 1 km | t | 1.755 |  | 0 |  |  | snížená |  | 0 | 0 | 0 | 0 | 0 | 4 | K | 1 | ROZPOCET | 0 | 0 | 0 | 0 | 0 | 2 | 0 | 4 | 144
73 | K | 979082111 | Vnitrostaveništní doprava suti do 10 m | t | 0.117 |  | 0 |  |  | snížená |  | 0 | 0 | 0 | 0 | 0 | 4 | K | 1 | ROZPOCET | 0 | 0 | 0 | 0 | 0 | 2 | 0 | 4 | 146
74 | K | 979990107 | Poplatek za skládku suti - směs betonu,cihel,dřeva | t | 0.117 |  | 0 |  |  | snížená |  | 0 | 0 | 0 | 0 | 0 | 4 | K | 1 | ROZPOCET | 0 | 0 | 0 | 0 | 0 | 2 | 0 | 4 | 148

## D.1.4.C - VZDUCHOTECHNIKA..._02
{b3c46109-9470-4a2f-a79e-318168ca5f76}
1
| KRYCÍ LIST SOUPISU PRACÍ | [7 empty] | v --- níže se nacházejí doplnkové a pomocné údaje k sestavám --- v | [8 empty] | False
Stavba:
Transformace domova Černovice – Lidmaň I. – Polná
Objekt:
SO 03 - DOMOV PRO OSOBY SE ZDRAVOTNÍM POSTIŽENÍM (DOZP)
Soupis:
D.1.4 - TECHNIKA PROSTŘEDÍ STAVEB
Úroveň 3:
D.1.4.C - VZDUCHOTECHNIKA A CHLAZENÍ
| KSO: |  |  |  |  | CC-CZ:
| Místo: |  |  |  |  | Datum: | 18. 9. 2024
| Zadavatel: |  |  |  |  | IČ:
|  | Kraj Vysočina |  |  |  | DIČ:
| Uchazeč: |  |  |  |  | IČ: | Vyplň údaj
|  | Vyplň údaj |  |  |  | DIČ: | Vyplň údaj
| Projektant: |  |  |  |  | IČ:
|  | ARPIK OSTRAVA s.r.o. |  |  |  | DIČ:
| Zpracovatel: |  |  |  |  | IČ:
DIČ:
Poznámka:
| Cena bez DPH | [5 empty] | 0
|  |  | Základ daně |  |  | Sazba daně | Výše daně
| DPH | základní | 0 |  |  | 21% | 0
|  | snížená | 0 |  |  | 12% | 0
|  | zákl. přenesená | 0 |  |  | 21% | 0
|  | sníž. přenesená | 0 |  |  | 12% | 0
|  | nulová | 0 |  |  | 0% | 0
| Cena s DPH |  |  | v | CZK |  | 0
| Projektant |  |  | Zpracovatel
| Datum a podpis: |  | Razítko | Datum a podpis: |  |  | Razítko
| Objednavatel |  |  | Uchazeč
| Datum a podpis: |  | Razítko | Datum a podpis: |  |  | Razítko
REKAPITULACE ČLENĚNÍ SOUPISU PRACÍ
Stavba:
Transformace domova Černovice – Lidmaň I. – Polná
Objekt:
SO 03 - DOMOV PRO OSOBY SE ZDRAVOTNÍM POSTIŽENÍM (DOZP)
Soupis:
D.1.4 - TECHNIKA PROSTŘEDÍ STAVEB
Úroveň 3:
D.1.4.C - VZDUCHOTECHNIKA A CHLAZENÍ
Místo: | [5 empty] | Datum: | 18. 9. 2024
Zadavatel: |  |  | Kraj Vysočina |  |  | Projektant: | ARPIK OSTRAVA s.r.o.
Uchazeč: |  |  | Vyplň údaj |  |  | Zpracovatel:
Kód dílu - Popis | [6 empty] | Cena celkem [CZK]
Náklady ze soupisu prací | [6 empty] | 0 | [11 empty] | -1
| D1 - Zařízení 1 Větrání | [5 empty] | 0
| D2 - KOMPAKTNÍ VZT JEDNOTKA S REKUPERACÍ VZDUCHU, vnitřní podstropní provedení, dle ErP 2018, vč. MaR | [5 empty] | 0
| D3 - PROTIDEŠŤOVÉ ŽALUZIE ZINKOVÉ -PZZN /rám do zdi, se sítem/ | [5 empty] | 0
| D4 - OHEBNÝ TLUMIČ HLUKU s vysokým útlumem | [5 empty] | 0
| D5 - TLUMIČ HLUKU BUŇKOVÝ, VČ. POTRUBÍ | [5 empty] | 0
| D6 - REGULÁTOR VARIABILNÍHO PRŮTOKU, např. TVE EASY | [5 empty] | 0
| D7 - KLAPKA DO POTRUBÍ KRUHOVÁ -KK /připojení s nástavcem/ | [5 empty] | 0
| D8 - ZPĚTNÁ KLAPKA | [5 empty] | 0
| D9 - PŘÍVODNÍ VYÚSTKA DESIGNOVÁ | [5 empty] | 0
| D10 - VÍŘIVÝ ANEMOSTAT- PŘÍVOD VZDUCHU | [5 empty] | 0
| D11 - TALÍŘOVÝ VENTIL ODVODNÍ KOVOVÝ vč. zděře | [5 empty] | 0
| D12 - ČTYŘHRANNÉ POTRUBÍ SKUPINY I. MATERIÁL POZINKOVANÝ PLECH | [5 empty] | 0
| D13 - KRUHOVÉ POTRUBÍ SPIRO SAFE | [5 empty] | 0
| D14 - OHEBNÉ HADICE BEZ IZOLACE | [5 empty] | 0
| D15 - OHEBNÉ HADICE S TEP. IZOLACÍ | [5 empty] | 0
| D16 - REVIZNÍ DVÍŘKA DO PODHLEDU | [5 empty] | 0
| D17 - SPOJOVACÍ MATERIÁL | [5 empty] | 0
| D18 - ZÁVĚSY, ZÁVĚSNÉ LIŠTY, ZÁVITOVÉ TYČE,ZÁVĚSY, KRUHOVÉ ZÁVĚSY,HMOŽDINKY | [5 empty] | 0
| D19 - Zařízení 2 - Chlazení | [5 empty] | 0
| D20 - KLIMATIZACE S PROMĚNNOU TEPLOTOU CHLADIVA A PROMĚNNÝM PRŮTOKEM CHLADIVA | [5 empty] | 0
| D21 - Venkovní kondenzační jednotka Multi V s, 400V, R410A, např. typu | [5 empty] | 0
| D22 - Vnitřní kazetová jednotka se 4 směrným výdechem | [5 empty] | 0
| D16 - REVIZNÍ DVÍŘKA DO PODHLEDU | [5 empty] | 0
| D17 - SPOJOVACÍ MATERIÁL | [5 empty] | 0
| D18 - ZÁVĚSY, ZÁVĚSNÉ LIŠTY, ZÁVITOVÉ TYČE,ZÁVĚSY, KRUHOVÉ ZÁVĚSY,HMOŽDINKY | [5 empty] | 0
| D23 - Izolace tepelné | [5 empty] | 0
| D24 - TEPELNÉ IZOLACE POTRUBÍ KAUČUKEM S AL POLEPEM | [5 empty] | 0
| D25 - TEPELNÉ IZOLACE POTRUBÍ DLE OZNAČENÍ NA VÝKRESU: IZOLACE POTRUBÍ DESKOU Z MIN. PLSTI KONSTRUKCE Z PO | [5 empty] | 0
| D26 - Hodinové zúčtovací sazby | [5 empty] | 0
| D27 - HODINOVÉ ZÚČTOVACÍ SAZBY- | [5 empty] | 0
| D28 - PŘÍPRAVA KE KOMPLEXNÍMU | [5 empty] | 0
| D29 - VYZKOUŠENÍ,OŽIVENÍ A | [5 empty] | 0
| OST - Ostatní | [5 empty] | 0
SOUPIS PRACÍ
Stavba:
Transformace domova Černovice – Lidmaň I. – Polná
Objekt:
SO 03 - DOMOV PRO OSOBY SE ZDRAVOTNÍM POSTIŽENÍM (DOZP)
Soupis:
D.1.4 - TECHNIKA PROSTŘEDÍ STAVEB
Úroveň 3:
D.1.4.C - VZDUCHOTECHNIKA A CHLAZENÍ
Místo: | [5 empty] | Datum: | 18. 9. 2024
Zadavatel: |  |  | Kraj Vysočina |  |  | Projektant: | ARPIK OSTRAVA s.r.o.
Uchazeč: |  |  | Vyplň údaj |  |  | Zpracovatel:
PČ | Typ | Kód | Popis | MJ | Množství | J.cena [CZK] | Cena celkem [CZK] | Cenová soustava |  | DPH | J. Nh [h] | Nh celkem [h] | J. hmotnost [t] | Hmotnost celkem [t] | J. suť [t] | Suť Celkem [t]
Náklady soupisu celkem | [6 empty] | 0 |  |  |  |  | 0 |  | 0 |  | 0 |  | D | -1 | [7 empty] | 0
| D | D1 | Zařízení 1 Větrání |  |  |  | 0 |  |  |  |  | 0 |  | 0 |  | 0 | 1 | D | 0 | ROZPOCET | [6 empty] | 0
| D | D2 | KOMPAKTNÍ VZT JEDNOTKA S REKUPERACÍ VZDUCHU, vnitřní podstropní provedení, dle ErP 2018, vč. MaR |  |  |  | 0 |  |  |  |  | 0 |  | 0 |  | 0 | 1 | D | 1 | ROZPOCET | [6 empty] | 0
1 | K | 1.1 | VZT rekuperační jednotka | ks | 1 |  | 0 |  |  | snížená |  | 0 | 0 | 0 | 0 | 0 | 4 | K | 2 | ROZPOCET | 0 | 0 | 0 | 0 | 0 | 2 | 0 | 4 | 2
| P |  | Poznámka k položce: VZT rekuperační jednotka, vnitřní podstropní provedení, vč. MaR. Vp/Vo= 950/950m3/h, 2x reg. klapka vč. SP, filtrace F7, G4,dpext=300/300 Pa, EC motory Pi=0,49+0,43kW/230V, deskový rekuperační výměník se suchou účinností 76,1%, el. ohřívač, G=222kg, 3Px32A, jistič 30A, poloha dle výkresu, MaR s napojením na Modbus | [14 empty] | P | 2
2 | K | Pol26 | příslušenství: sifon s kuličkou | ks | 2 |  | 0 |  |  | snížená |  | 0 | 0 | 0 | 0 | 0 | 4 | K | 2 | ROZPOCET | 0 | 0 | 0 | 0 | 0 | 2 | 0 | 4 | 4
3 | K | Pol27 | odvod kondenzátu | ks | 1 |  | 0 |  |  | snížená |  | 0 | 0 | 0 | 0 | 0 | 4 | K | 2 | ROZPOCET | 0 | 0 | 0 | 0 | 0 | 2 | 0 | 4 | 6
4 | K | Pol28 | pružná spojka | ks | 4 |  | 0 |  |  | snížená |  | 0 | 0 | 0 | 0 | 0 | 4 | K | 2 | ROZPOCET | 0 | 0 | 0 | 0 | 0 | 2 | 0 | 4 | 8
5 | K | Pol29 | zprovoznění jednotky | ks | 1 |  | 0 |  |  | snížená |  | 0 | 0 | 0 | 0 | 0 | 4 | K | 2 | ROZPOCET | 0 | 0 | 0 | 0 | 0 | 2 | 0 | 4 | 10
| D | D3 | PROTIDEŠŤOVÉ ŽALUZIE ZINKOVÉ -PZZN /rám do zdi, se sítem/ |  |  |  | 0 |  |  |  |  | 0 |  | 0 |  | 0 | 1 | D | 1 | ROZPOCET | [6 empty] | 0
6 | K | 1.2 | PZZN-500x355-R2-S, RAL dle fasády | ks | 2 |  | 0 |  |  | snížená |  | 0 | 0 | 0 | 0 | 0 | 4 | K | 2 | ROZPOCET | 0 | 0 | 0 | 0 | 0 | 2 | 0 | 4 | 12
| D | D4 | OHEBNÝ TLUMIČ HLUKU s vysokým útlumem |  |  |  | 0 |  |  |  |  | 0 |  | 0 |  | 0 | 1 | D | 1 | ROZPOCET | [6 empty] | 0
7 | K | 1.3.1 | např. typu Sonoextra 315/1000 | ks | 2 |  | 0 |  |  | snížená |  | 0 | 0 | 0 | 0 | 0 | 4 | K | 2 | ROZPOCET | 0 | 0 | 0 | 0 | 0 | 2 | 0 | 4 | 14
| D | D5 | TLUMIČ HLUKU BUŇKOVÝ, VČ. POTRUBÍ |  |  |  | 0 |  |  |  |  | 0 |  | 0 |  | 0 | 1 | D | 1 | ROZPOCET | [6 empty] | 0
8 | K | 1.3.2 | 500x200x1500, 1.100°C | ks | 2 |  | 0 |  |  | snížená |  | 0 | 0 | 0 | 0 | 0 | 4 | K | 2 | ROZPOCET | 0 | 0 | 0 | 0 | 0 | 2 | 0 | 4 | 16
| D | D6 | REGULÁTOR VARIABILNÍHO PRŮTOKU, např. TVE EASY |  |  |  | 0 |  |  |  |  | 0 |  | 0 |  | 0 | 1 | D | 1 | ROZPOCET | [6 empty] | 0
9 | K | 1.4.1 | VAV regulátor, D=100, 30m3/h | ks | 1 |  | 0 |  |  | snížená |  | 0 | 0 | 0 | 0 | 0 | 4 | K | 2 | ROZPOCET | 0 | 0 | 0 | 0 | 0 | 2 | 0 | 4 | 18
10 | K | 1.4.2 | VAV regulátor, D=100, 30m3/h | ks | 1 |  | 0 |  |  | snížená |  | 0 | 0 | 0 | 0 | 0 | 4 | K | 2 | ROZPOCET | 0 | 0 | 0 | 0 | 0 | 2 | 0 | 4 | 20
11 | K | 1.4.3 | VAV regulátor, D=100, 30m3/h | ks | 1 |  | 0 |  |  | snížená |  | 0 | 0 | 0 | 0 | 0 | 4 | K | 2 | ROZPOCET | 0 | 0 | 0 | 0 | 0 | 2 | 0 | 4 | 22
12 | K | 1.4.4 | VAV regulátor, D=250, 740m3/h | ks | 1 |  | 0 |  |  | snížená |  | 0 | 0 | 0 | 0 | 0 | 4 | K | 2 | ROZPOCET | 0 | 0 | 0 | 0 | 0 | 2 | 0 | 4 | 24
13 | K | 1.4.5 | VAV regulátor, D=100, 30m3/h | ks | 1 |  | 0 |  |  | snížená |  | 0 | 0 | 0 | 0 | 0 | 4 | K | 2 | ROZPOCET | 0 | 0 | 0 | 0 | 0 | 2 | 0 | 4 | 26
14 | K | 1.4.6 | VAV regulátor, D=100, 30m3/h | ks | 1 |  | 0 |  |  | snížená |  | 0 | 0 | 0 | 0 | 0 | 4 | K | 2 | ROZPOCET | 0 | 0 | 0 | 0 | 0 | 2 | 0 | 4 | 28
15 | K | 1.4.7 | VAV regulátor, D=100, 30m3/h | ks | 1 |  | 0 |  |  | snížená |  | 0 | 0 | 0 | 0 | 0 | 4 | K | 2 | ROZPOCET | 0 | 0 | 0 | 0 | 0 | 2 | 0 | 4 | 30
16 | K | 1.4.8 | VAV regulátor, D=100, 30m3/h | ks | 1 |  | 0 |  |  | snížená |  | 0 | 0 | 0 | 0 | 0 | 4 | K | 2 | ROZPOCET | 0 | 0 | 0 | 0 | 0 | 2 | 0 | 4 | 32
17 | K | 1.4.9 | VAV regulátor, D=160, 230m/h | ks | 1 |  | 0 |  |  | snížená |  | 0 | 0 | 0 | 0 | 0 | 4 | K | 2 | ROZPOCET | 0 | 0 | 0 | 0 | 0 | 2 | 0 | 4 | 34
18 | K | 1.4.10 | VAV regulátor, D=100, 80m3/h | ks | 1 |  | 0 |  |  | snížená |  | 0 | 0 | 0 | 0 | 0 | 4 | K | 2 | ROZPOCET | 0 | 0 | 0 | 0 | 0 | 2 | 0 | 4 | 36
19 | K | 1.4.11 | VAV regulátor, D=160, 230m/h | ks | 1 |  | 0 |  |  | snížená |  | 0 | 0 | 0 | 0 | 0 | 4 | K | 2 | ROZPOCET | 0 | 0 | 0 | 0 | 0 | 2 | 0 | 4 | 38
20 | K | 1.4.12 | VAV regulátor, D=160, 230m/h | ks | 1 |  | 0 |  |  | snížená |  | 0 | 0 | 0 | 0 | 0 | 4 | K | 2 | ROZPOCET | 0 | 0 | 0 | 0 | 0 | 2 | 0 | 4 | 40
21 | K | 1.4.13 | VAV regulátor, D=100, 90m3/h | ks | 1 |  | 0 |  |  | snížená |  | 0 | 0 | 0 | 0 | 0 | 4 | K | 2 | ROZPOCET | 0 | 0 | 0 | 0 | 0 | 2 | 0 | 4 | 42
| D | D7 | KLAPKA DO POTRUBÍ KRUHOVÁ -KK /připojení s nástavcem/ |  |  |  | 0 |  |  |  |  | 0 |  | 0 |  | 0 | 1 | D | 1 | ROZPOCET | [6 empty] | 0
22 | K | 1.5.1 | KK-N-100 | ks | 2 |  | 0 |  |  | snížená |  | 0 | 0 | 0 | 0 | 0 | 4 | K | 2 | ROZPOCET | 0 | 0 | 0 | 0 | 0 | 2 | 0 | 4 | 44
23 | K | 1.5.2 | neobsazeno |  | 0 |  | 0 |  |  | snížená |  | 0 | 0 | 0 | 0 | 0 | 4 | K | 2 | ROZPOCET | 0 | 0 | 0 | 0 | 0 | 2 | 0 | 4 | 46
| D | D8 | ZPĚTNÁ KLAPKA |  |  |  | 0 |  |  |  |  | 0 |  | 0 |  | 0 | 1 | D | 1 | ROZPOCET | [6 empty] | 0
24 | K | 1.5.3 | RSK 160 zpětná klapka | ks | 1 |  | 0 |  |  | snížená |  | 0 | 0 | 0 | 0 | 0 | 4 | K | 2 | ROZPOCET | 0 | 0 | 0 | 0 | 0 | 2 | 0 | 4 | 48
| D | D9 | PŘÍVODNÍ VYÚSTKA DESIGNOVÁ |  |  |  | 0 |  |  |  |  | 0 |  | 0 |  | 0 | 1 | D | 1 | ROZPOCET | [6 empty] | 0
25 | K | 1.6.1 | Stropní přívodní vyústka 250x90 Vp=30m3/h, např. typu: EDF-M, vč. přívodního boxu, barva a typ dle konzultace s investorem | ks | 7 |  | 0 |  |  | snížená |  | 0 | 0 | 0 | 0 | 0 | 4 | K | 2 | ROZPOCET | 0 | 0 | 0 | 0 | 0 | 2 | 0 | 4 | 50
| D | D10 | VÍŘIVÝ ANEMOSTAT- PŘÍVOD VZDUCHU |  |  |  | 0 |  |  |  |  | 0 |  | 0 |  | 0 | 1 | D | 1 | ROZPOCET | [6 empty] | 0
26 | K | 1.6.2 | Vířivá vyústka s nastavitelnými lamelami, včetně plenum boxu, regulace množství vzduchu, Vp=185m3/h | ks | 4 |  | 0 |  |  | snížená |  | 0 | 0 | 0 | 0 | 0 | 4 | K | 2 | ROZPOCET | 0 | 0 | 0 | 0 | 0 | 2 | 0 | 4 | 52
| D | D11 | TALÍŘOVÝ VENTIL ODVODNÍ KOVOVÝ vč. zděře |  |  |  | 0 |  |  |  |  | 0 |  | 0 |  | 0 | 1 | D | 1 | ROZPOCET | [6 empty] | 0
27 | K | 1.7.1 | 100 tal.ventil odvod | ks | 5 |  | 0 |  |  | snížená |  | 0 | 0 | 0 | 0 | 0 | 4 | K | 2 | ROZPOCET | 0 | 0 | 0 | 0 | 0 | 2 | 0 | 4 | 54
28 | K | 1.7.2 | neobsazeno |  | 0 |  | 0 |  |  | snížená |  | 0 | 0 | 0 | 0 | 0 | 4 | K | 2 | ROZPOCET | 0 | 0 | 0 | 0 | 0 | 2 | 0 | 4 | 56
29 | K | 1.7.3 | 160 tal.ventil odvod | ks | 3 |  | 0 |  |  | snížená |  | 0 | 0 | 0 | 0 | 0 | 4 | K | 2 | ROZPOCET | 0 | 0 | 0 | 0 | 0 | 2 | 0 | 4 | 58
| D | D12 | ČTYŘHRANNÉ POTRUBÍ SKUPINY I. MATERIÁL POZINKOVANÝ PLECH |  |  |  | 0 |  |  |  |  | 0 |  | 0 |  | 0 | 1 | D | 1 | ROZPOCET | [6 empty] | 0
30 | K | Pol30 | do obvodu 650 100% tvarovek | bm | 1 |  | 0 |  |  | snížená |  | 0 | 0 | 0 | 0 | 0 | 4 | K | 2 | ROZPOCET | 0 | 0 | 0 | 0 | 0 | 2 | 0 | 4 | 60
31 | K | Pol74 | do obvodu 1050 30% tvarovek | bm | 12 |  | 0 |  |  | snížená |  | 0 | 0 | 0 | 0 | 0 | 4 | K | 2 | ROZPOCET | 0 | 0 | 0 | 0 | 0 | 2 | 0 | 4 | 62
32 | K | Pol32 | do obvodu 1500 40% tvarovek | bm | 20 |  | 0 |  |  | snížená |  | 0 | 0 | 0 | 0 | 0 | 4 | K | 2 | ROZPOCET | 0 | 0 | 0 | 0 | 0 | 2 | 0 | 4 | 64
33 | K | Pol33 | do obvodu 1890 100% tvarovek | bm | 1 |  | 0 |  |  | snížená |  | 0 | 0 | 0 | 0 | 0 | 4 | K | 2 | ROZPOCET | 0 | 0 | 0 | 0 | 0 | 2 | 0 | 4 | 66
| D | D13 | KRUHOVÉ POTRUBÍ SPIRO SAFE |  |  |  | 0 |  |  |  |  | 0 |  | 0 |  | 0 | 1 | D | 1 | ROZPOCET | [6 empty] | 0
34 | K | Pol34 | do průměru100 10% tvarovek | bm | 60 |  | 0 |  |  | snížená |  | 0 | 0 | 0 | 0 | 0 | 4 | K | 2 | ROZPOCET | 0 | 0 | 0 | 0 | 0 | 2 | 0 | 4 | 68
35 | K | Pol35 | do průměru140 10% tvarovek | bm | 13 |  | 0 |  |  | snížená |  | 0 | 0 | 0 | 0 | 0 | 4 | K | 2 | ROZPOCET | 0 | 0 | 0 | 0 | 0 | 2 | 0 | 4 | 70
36 | K | Pol75 | do průměru200 30% tvarovek | bm | 40 |  | 0 |  |  | snížená |  | 0 | 0 | 0 | 0 | 0 | 4 | K | 2 | ROZPOCET | 0 | 0 | 0 | 0 | 0 | 2 | 0 | 4 | 72
37 | K | Pol76 | do průměru280 10% tvarovek | bm | 3 |  | 0 |  |  | snížená |  | 0 | 0 | 0 | 0 | 0 | 4 | K | 2 | ROZPOCET | 0 | 0 | 0 | 0 | 0 | 2 | 0 | 4 | 74
38 | K | Pol37 | do průměru400 30% tvarovek | bm | 5 |  | 0 |  |  | snížená |  | 0 | 0 | 0 | 0 | 0 | 4 | K | 2 | ROZPOCET | 0 | 0 | 0 | 0 | 0 | 2 | 0 | 4 | 76
| D | D14 | OHEBNÉ HADICE BEZ IZOLACE |  |  |  | 0 |  |  |  |  | 0 |  | 0 |  | 0 | 1 | D | 1 | ROZPOCET | [6 empty] | 0
39 | K | Pol38 | D=100 | m | 20 |  | 0 |  |  | snížená |  | 0 | 0 | 0 | 0 | 0 | 4 | K | 2 | ROZPOCET | 0 | 0 | 0 | 0 | 0 | 2 | 0 | 4 | 78
40 | K | Pol39 | D=125 | m | 5 |  | 0 |  |  | snížená |  | 0 | 0 | 0 | 0 | 0 | 4 | K | 2 | ROZPOCET | 0 | 0 | 0 | 0 | 0 | 2 | 0 | 4 | 80
41 | K | Pol40 | D=160 | m | 15 |  | 0 |  |  | snížená |  | 0 | 0 | 0 | 0 | 0 | 4 | K | 2 | ROZPOCET | 0 | 0 | 0 | 0 | 0 | 2 | 0 | 4 | 82
42 | K | Pol41 | D=200 | m | 10 |  | 0 |  |  | snížená |  | 0 | 0 | 0 | 0 | 0 | 4 | K | 2 | ROZPOCET | 0 | 0 | 0 | 0 | 0 | 2 | 0 | 4 | 84
| D | D15 | OHEBNÉ HADICE S TEP. IZOLACÍ |  |  |  | 0 |  |  |  |  | 0 |  | 0 |  | 0 | 1 | D | 1 | ROZPOCET | [6 empty] | 0
43 | K | Pol42 | 315mm | m | 3 |  | 0 |  |  | snížená |  | 0 | 0 | 0 | 0 | 0 | 4 | K | 2 | ROZPOCET | 0 | 0 | 0 | 0 | 0 | 2 | 0 | 4 | 86
| D | D16 | REVIZNÍ DVÍŘKA DO PODHLEDU |  |  |  | 0 |  |  |  |  | 0 |  | 0 |  | 0 | 1 | D | 1 | ROZPOCET | [6 empty] | 0
44 | K | Pol43 | 600x600mm | ks | 13 |  | 0 |  |  | snížená |  | 0 | 0 | 0 | 0 | 0 | 4 | K | 2 | ROZPOCET | 0 | 0 | 0 | 0 | 0 | 2 | 0 | 4 | 88
| D | D17 | SPOJOVACÍ MATERIÁL |  |  |  | 0 |  |  |  |  | 0 |  | 0 |  | 0 | 1 | D | 1 | ROZPOCET | [6 empty] | 0
45 | K | Pol44 | šrouby, matice, podložky | kg | 70 |  | 0 |  |  | snížená |  | 0 | 0 | 0 | 0 | 0 | 4 | K | 2 | ROZPOCET | 0 | 0 | 0 | 0 | 0 | 2 | 0 | 4 | 90
| D | D18 | ZÁVĚSY, ZÁVĚSNÉ LIŠTY, ZÁVITOVÉ TYČE,ZÁVĚSY, KRUHOVÉ ZÁVĚSY,HMOŽDINKY |  |  |  | 0 |  |  |  |  | 0 |  | 0 |  | 0 | 1 | D | 1 | ROZPOCET | [6 empty] | 0
46 | K | Pol45 | závěsný materiál | kg | 50 |  | 0 |  |  | snížená |  | 0 | 0 | 0 | 0 | 0 | 4 | K | 2 | ROZPOCET | 0 | 0 | 0 | 0 | 0 | 2 | 0 | 4 | 92
| D | D19 | Zařízení 2 - Chlazení |  |  |  | 0 |  |  |  |  | 0 |  | 0 |  | 0 | 1 | D | 0 | ROZPOCET | [6 empty] | 0
| D | D20 | KLIMATIZACE S PROMĚNNOU TEPLOTOU CHLADIVA A PROMĚNNÝM PRŮTOKEM CHLADIVA |  |  |  | 0 |  |  |  |  | 0 |  | 0 |  | 0 | 1 | D | 1 | ROZPOCET | [6 empty] | 0
| D | D21 | Venkovní kondenzační jednotka Multi V s, 400V, R410A, např. typu |  |  |  | 0 |  |  |  |  | 0 |  | 0 |  | 0 | 1 | D | 1 | ROZPOCET | [6 empty] | 0
47 | K | 2.1 | ARUN080 | ks | 1 |  | 0 |  |  | snížená |  | 0 | 0 | 0 | 0 | 0 | 4 | K | 2 | ROZPOCET | 0 | 0 | 0 | 0 | 0 | 2 | 0 | 4 | 94
| D | D22 | Vnitřní kazetová jednotka se 4 směrným výdechem |  |  |  | 0 |  |  |  |  | 0 |  | 0 |  | 0 | 1 | D | 1 | ROZPOCET | [6 empty] | 0
48 | K | 2.2.1 | např. typu ARNU18, Qch= 5,6kW | ks | 1 |  | 0 |  |  | snížená |  | 0 | 0 | 0 | 0 | 0 | 4 | K | 2 | ROZPOCET | 0 | 0 | 0 | 0 | 0 | 2 | 0 | 4 | 96
49 | K | 2.2.2 | např. typu ARNU07, Qch= 2,1kW | ks | 1 |  | 0 |  |  | snížená |  | 0 | 0 | 0 | 0 | 0 | 4 | K | 2 | ROZPOCET | 0 | 0 | 0 | 0 | 0 | 2 | 0 | 4 | 98
50 | K | 2.2.3 | např. typu ARNU07, Qch= 2,1kW | ks | 1 |  | 0 |  |  | snížená |  | 0 | 0 | 0 | 0 | 0 | 4 | K | 2 | ROZPOCET | 0 | 0 | 0 | 0 | 0 | 2 | 0 | 4 | 100
51 | K | 2.2.4 | např. typu ARNU07, Qch= 2,1kW | ks | 1 |  | 0 |  |  | snížená |  | 0 | 0 | 0 | 0 | 0 | 4 | K | 2 | ROZPOCET | 0 | 0 | 0 | 0 | 0 | 2 | 0 | 4 | 102
52 | K | 2.2.5 | např. typu ARNU05, Qch= 1,5kW | ks | 1 |  | 0 |  |  | snížená |  | 0 | 0 | 0 | 0 | 0 | 4 | K | 2 | ROZPOCET | 0 | 0 | 0 | 0 | 0 | 2 | 0 | 4 | 104
53 | K | 2.2.6 | např. typu ARNU07, Qch= 2,1kW | ks | 1 |  | 0 |  |  | snížená |  | 0 | 0 | 0 | 0 | 0 | 4 | K | 2 | ROZPOCET | 0 | 0 | 0 | 0 | 0 | 2 | 0 | 4 | 106
54 | K | 2.2.7 | např. typu ARNU07, Qch= 2,1kW | ks | 1 |  | 0 |  |  | snížená |  | 0 | 0 | 0 | 0 | 0 | 4 | K | 2 | ROZPOCET | 0 | 0 | 0 | 0 | 0 | 2 | 0 | 4 | 108
55 | K | 2.2.8 | např. typu ARNU07, Qch= 2,1kW | ks | 1 |  | 0 |  |  | snížená |  | 0 | 0 | 0 | 0 | 0 | 4 | K | 2 | ROZPOCET | 0 | 0 | 0 | 0 | 0 | 2 | 0 | 4 | 110
56 | K | Pol47 | Brána Modbus RTU, např. typ PMBUSB00A | ks | 1 |  | 0 |  |  | snížená |  | 0 | 0 | 0 | 0 | 0 | 4 | K | 2 | ROZPOCET | 0 | 0 | 0 | 0 | 0 | 2 | 0 | 4 | 112
57 | K | Pol67 | Čelní panel 4 cestné kazety 620x620mm | ks | 8 |  | 0 |  |  | snížená |  | 0 | 0 | 0 | 0 | 0 | 4 | K | 2 | ROZPOCET | 0 | 0 | 0 | 0 | 0 | 2 | 0 | 4 | 114
58 | K | Pol68 | Cu rozbočka Multi V - vnitřní jednotky max. 22,4kW | ks | 7 |  | 0 |  |  | snížená |  | 0 | 0 | 0 | 0 | 0 | 4 | K | 2 | ROZPOCET | 0 | 0 | 0 | 0 | 0 | 2 | 0 | 4 | 116
59 | K | Pol69 | kabelový ovladač Standard III s češtinou | ks | 8 |  | 0 |  |  | snížená |  | 0 | 0 | 0 | 0 | 0 | 4 | K | 2 | ROZPOCET | 0 | 0 | 0 | 0 | 0 | 2 | 0 | 4 | 118
60 | K | Pol53 | prokabelování ovladačů a nástěnných jednotek, komunikační kabeláž | ks | 8 |  | 0 |  |  | snížená |  | 0 | 0 | 0 | 0 | 0 | 4 | K | 2 | ROZPOCET | 0 | 0 | 0 | 0 | 0 | 2 | 0 | 4 | 120
61 | K | Pol70 | Cu dual potrubí vč. izolace | bm | 80 |  | 0 |  |  | snížená |  | 0 | 0 | 0 | 0 | 0 | 4 | K | 2 | ROZPOCET | 0 | 0 | 0 | 0 | 0 | 2 | 0 | 4 | 122
62 | K | Pol77 | Montáž, uvedení do provozu | ks | 1 |  | 0 |  |  | snížená |  | 0 | 0 | 0 | 0 | 0 | 4 | K | 2 | ROZPOCET | 0 | 0 | 0 | 0 | 0 | 2 | 0 | 4 | 124
63 | K | Pol55 | Dodatečná náplň chladiva R410A | kg | 2 |  | 0 |  |  | snížená |  | 0 | 0 | 0 | 0 | 0 | 4 | K | 2 | ROZPOCET | 0 | 0 | 0 | 0 | 0 | 2 | 0 | 4 | 126
64 | K | Pol54 | Zkouška těsnosti, evidenční kniha zařízení | ks | 1 |  | 0 |  |  | snížená |  | 0 | 0 | 0 | 0 | 0 | 4 | K | 2 | ROZPOCET | 0 | 0 | 0 | 0 | 0 | 2 | 0 | 4 | 128
65 | K | Pol57 | Zaškolení obsluhy | ks | 1 |  | 0 |  |  | snížená |  | 0 | 0 | 0 | 0 | 0 | 4 | K | 2 | ROZPOCET | 0 | 0 | 0 | 0 | 0 | 2 | 0 | 4 | 130
66 | K | Pol58 | Pozinkovaný rám pod jednotku | ks | 1 |  | 0 |  |  | snížená |  | 0 | 0 | 0 | 0 | 0 | 4 | K | 2 | ROZPOCET | 0 | 0 | 0 | 0 | 0 | 2 | 0 | 4 | 132
| D | D16 | REVIZNÍ DVÍŘKA DO PODHLEDU |  |  |  | 0 |  |  |  |  | 0 |  | 0 |  | 0 | 1 | D | 1 | ROZPOCET | [6 empty] | 0
67 | K | Pol43 | 600x600mm | ks | 8 |  | 0 |  |  | snížená |  | 0 | 0 | 0 | 0 | 0 | 4 | K | 2 | ROZPOCET | 0 | 0 | 0 | 0 | 0 | 2 | 0 | 4 | 134
| D | D17 | SPOJOVACÍ MATERIÁL |  |  |  | 0 |  |  |  |  | 0 |  | 0 |  | 0 | 1 | D | 1 | ROZPOCET | [6 empty] | 0
68 | K | Pol72 | šrouby, matice, podložky | kg | 30 |  | 0 |  |  | snížená |  | 0 | 0 | 0 | 0 | 0 | 4 | K | 2 | ROZPOCET | 0 | 0 | 0 | 0 | 0 | 2 | 0 | 4 | 136
| D | D18 | ZÁVĚSY, ZÁVĚSNÉ LIŠTY, ZÁVITOVÉ TYČE,ZÁVĚSY, KRUHOVÉ ZÁVĚSY,HMOŽDINKY |  |  |  | 0 |  |  |  |  | 0 |  | 0 |  | 0 | 1 | D | 1 | ROZPOCET | [6 empty] | 0
69 | K | Pol73 | závěsný materiál | kg | 40 |  | 0 |  |  | snížená |  | 0 | 0 | 0 | 0 | 0 | 4 | K | 2 | ROZPOCET | 0 | 0 | 0 | 0 | 0 | 2 | 0 | 4 | 138
| D | D23 | Izolace tepelné |  |  |  | 0 |  |  |  |  | 0 |  | 0 |  | 0 | 1 | D | 0 | ROZPOCET | [6 empty] | 0
| D | D24 | TEPELNÉ IZOLACE POTRUBÍ KAUČUKEM S AL POLEPEM |  |  |  | 0 |  |  |  |  | 0 |  | 0 |  | 0 | 1 | D | 1 | ROZPOCET | [6 empty] | 0
70 | K | Pol59 | tl. 15mm | m2 | 20 |  | 0 |  |  | snížená |  | 0 | 0 | 0 | 0 | 0 | 4 | K | 2 | ROZPOCET | 0 | 0 | 0 | 0 | 0 | 2 | 0 | 4 | 140
71 | K | Pol60 | tl. 25mm | m2 | 20 |  | 0 |  |  | snížená |  | 0 | 0 | 0 | 0 | 0 | 4 | K | 2 | ROZPOCET | 0 | 0 | 0 | 0 | 0 | 2 | 0 | 4 | 142
| D | D25 | TEPELNÉ IZOLACE POTRUBÍ DLE OZNAČENÍ NA VÝKRESU: IZOLACE POTRUBÍ DESKOU Z MIN. PLSTI KONSTRUKCE Z PO |  |  |  | 0 |  |  |  |  | 0 |  | 0 |  | 0 | 1 | D | 1 | ROZPOCET | [6 empty] | 0
72 | K | Pol61 | tl 60mm | m2 | 3 |  | 0 |  |  | snížená |  | 0 | 0 | 0 | 0 | 0 | 4 | K | 2 | ROZPOCET | 0 | 0 | 0 | 0 | 0 | 2 | 0 | 4 | 144
| D | D26 | Hodinové zúčtovací sazby |  |  |  | 0 |  |  |  |  | 0 |  | 0 |  | 0 | 1 | D | 0 | ROZPOCET | [6 empty] | 0
| D | D27 | HODINOVÉ ZÚČTOVACÍ SAZBY- |  |  |  | 0 |  |  |  |  | 0 |  | 0 |  | 0 | 1 | D | 1 | ROZPOCET | [6 empty] | 0
| D | D28 | PŘÍPRAVA KE KOMPLEXNÍMU |  |  |  | 0 |  |  |  |  | 0 |  | 0 |  | 0 | 1 | D | 1 | ROZPOCET | [6 empty] | 0
| D | D29 | VYZKOUŠENÍ,OŽIVENÍ A |  |  |  | 0 |  |  |  |  | 0 |  | 0 |  | 0 | 1 | D | 1 | ROZPOCET | [6 empty] | 0
73 | K | Pol62 | VYREGULOVÁNÍ ZAŘÍZENÍ, VČ. PROTOKOLU | H | 80 |  | 0 |  |  | snížená |  | 0 | 0 | 0 | 0 | 0 | 4 | K | 2 | ROZPOCET | 0 | 0 | 0 | 0 | 0 | 2 | 0 | 4 | 146
74 | K | Pol63 | KOMPLEXNÍ VYZKOUŠENÍ ZAŘÍZENÍ | H | 60 |  | 0 |  |  | snížená |  | 0 | 0 | 0 | 0 | 0 | 4 | K | 2 | ROZPOCET | 0 | 0 | 0 | 0 | 0 | 2 | 0 | 4 | 148
75 | K | Pol64 | Dodavatelská dokumentace | H | 40 |  | 0 |  |  | snížená |  | 0 | 0 | 0 | 0 | 0 | 4 | K | 2 | ROZPOCET | 0 | 0 | 0 | 0 | 0 | 2 | 0 | 4 | 150
| D | OST | Ostatní |  |  |  | 0 |  |  |  |  | 0 |  | 0 |  | 0 | 4 | D | 0 | ROZPOCET | [6 empty] | 0
76 | K | OST_R01 | Doprava, přesuny, PPV | kus | 1 |  | 0 |  |  | snížená |  | 0 | 0 | 0 | 0 | 0 | 512 | K | 1 | ROZPOCET | 0 | 0 | 0 | 0 | 0 | 2 | 0 | 512 | 1494519593

## D.1.4.D - SILNOPROUDÁ ELE..._02
{bddc0f23-d55a-4bbe-a30f-e470b5f1011c}
1
| KRYCÍ LIST SOUPISU PRACÍ | [7 empty] | v --- níže se nacházejí doplnkové a pomocné údaje k sestavám --- v | [8 empty] | False
Stavba:
Transformace domova Černovice – Lidmaň I. – Polná
Objekt:
SO 03 - DOMOV PRO OSOBY SE ZDRAVOTNÍM POSTIŽENÍM (DOZP)
Soupis:
D.1.4 - TECHNIKA PROSTŘEDÍ STAVEB
Úroveň 3:
D.1.4.D - SILNOPROUDÁ ELEKTROINSTALACE
| KSO: |  |  |  |  | CC-CZ:
| Místo: |  |  |  |  | Datum: | 18. 9. 2024
| Zadavatel: |  |  |  |  | IČ:
|  | Kraj Vysočina |  |  |  | DIČ:
| Uchazeč: |  |  |  |  | IČ: | Vyplň údaj
|  | Vyplň údaj |  |  |  | DIČ: | Vyplň údaj
| Projektant: |  |  |  |  | IČ:
|  | ARPIK OSTRAVA s.r.o. |  |  |  | DIČ:
| Zpracovatel: |  |  |  |  | IČ:
DIČ:
Poznámka:
| Cena bez DPH | [5 empty] | 0
|  |  | Základ daně |  |  | Sazba daně | Výše daně
| DPH | základní | 0 |  |  | 21% | 0
|  | snížená | 0 |  |  | 12% | 0
|  | zákl. přenesená | 0 |  |  | 21% | 0
|  | sníž. přenesená | 0 |  |  | 12% | 0
|  | nulová | 0 |  |  | 0% | 0
| Cena s DPH |  |  | v | CZK |  | 0
| Projektant |  |  | Zpracovatel
| Datum a podpis: |  | Razítko | Datum a podpis: |  |  | Razítko
| Objednavatel |  |  | Uchazeč
| Datum a podpis: |  | Razítko | Datum a podpis: |  |  | Razítko
REKAPITULACE ČLENĚNÍ SOUPISU PRACÍ
Stavba:
Transformace domova Černovice – Lidmaň I. – Polná
Objekt:
SO 03 - DOMOV PRO OSOBY SE ZDRAVOTNÍM POSTIŽENÍM (DOZP)
Soupis:
D.1.4 - TECHNIKA PROSTŘEDÍ STAVEB
Úroveň 3:
D.1.4.D - SILNOPROUDÁ ELEKTROINSTALACE
Místo: | [5 empty] | Datum: | 18. 9. 2024
Zadavatel: |  |  | Kraj Vysočina |  |  | Projektant: | ARPIK OSTRAVA s.r.o.
Uchazeč: |  |  | Vyplň údaj |  |  | Zpracovatel:
Kód dílu - Popis | [6 empty] | Cena celkem [CZK]
Náklady ze soupisu prací | [6 empty] | 0 | [11 empty] | -1
| D1 - Dodávky rozvaděče RHSO03 | [5 empty] | 0
| D2 - Montážní materiál a práce | [5 empty] | 0
| D3 - STROJEK SPÍNAČE | [5 empty] | 0
| D4 - KRYT SPÍNAČE BARVA BÍLÁ | [5 empty] | 0
| D5 - RÁMEČEK PRO PŘÍSTROJE BARVA BÍLÁ | [5 empty] | 0
| D6 - SILOVÉ KABELY S MALÝM MNOŽSTVÍM UVOLNĚNÉHO TEPLA PŘI POŽÁRU | [5 empty] | 0
| D7 - BEZHALOGENOVÉ SILOVÉ KABELY S TŘÍDOU B2caS1d0 | [5 empty] | 0
| D8 - KRABICE PŘÍSTROJOVÁ POD OMÍTKU | [5 empty] | 0
| D9 - TRUBKA TUHÁ STŘEDNÍ MECHANICKÁ ODOLNOST ŠEDÁ | [5 empty] | 0
| D10 - KABELOVÝ ŽLAB VČ. DÍLŮ A PŘÍSLUŠENSTVÍ, ŽÁROVÝ ZINEK | [5 empty] | 0
| D11 - VYSEKANI KAPES VE ZDIVU | [5 empty] | 0
| D12 - CIHELNEM PRO KRABICE | [5 empty] | 0
| D13 - VYSEKANI RYH VE ZDIVU | [5 empty] | 0
| D14 - CIHELNEM - HLOUBKA 30mm | [5 empty] | 0
| D15 - ZÁSUVKA DOMOVNÍ, BARVA BÍLÁ, KOMPLETNÍ | [5 empty] | 0
| D16 - ZÁSUVKA NASTĚNNÁ IP44 | [5 empty] | 0
| D17 - OCELOVÝ PÁSEK POZINKOVANÝ | [5 empty] | 0
| D18 - PODPĚRA VEDENÍ | [5 empty] | 0
| D19 - JÍMACÍ TYČ | [5 empty] | 0
| D20 - OCHRANNÝ ÚHELNÍK A DRŽÁK | [5 empty] | 0
| D21 - SVORKOVNICE HLAVNIHO | [5 empty] | 0
| D22 - SVORKA FeZn | [5 empty] | 0
| D23 - VODIČ PRO POSPOJOVÁNÍ | [5 empty] | 0
| D22 - SVORKA FeZn | [5 empty] | 0
| D24 - KABEL SILOVÝ,IZOLACE PVC | [5 empty] | 0
| D25 - KABEL SILOVÝ,IZOLACE PVC BEZ VODIČE PE | [5 empty] | 0
| D26 - TUHÁ CHRÁNIČKA | [5 empty] | 0
| D27 - Montážní materiál a práce FVE | [5 empty] | 0
| D28 - HZS | [5 empty] | 0
| D29 - HODINOVE ZUCTOVACI SAZBY | [5 empty] | 0
| D30 - SPOLUPRACE S DODAVATELEM PRI | [5 empty] | 0
| D31 - KOORDINACE POSTUPU PRACI | [5 empty] | 0
| D32 - PROVEDENI REVIZNICH ZKOUSEK | [5 empty] | 0
| D33 - DLE CSN 331500 | [5 empty] | 0
| OST - Ostatní | [5 empty] | 0
SOUPIS PRACÍ
Stavba:
Transformace domova Černovice – Lidmaň I. – Polná
Objekt:
SO 03 - DOMOV PRO OSOBY SE ZDRAVOTNÍM POSTIŽENÍM (DOZP)
Soupis:
D.1.4 - TECHNIKA PROSTŘEDÍ STAVEB
Úroveň 3:
D.1.4.D - SILNOPROUDÁ ELEKTROINSTALACE
Místo: | [5 empty] | Datum: | 18. 9. 2024
Zadavatel: |  |  | Kraj Vysočina |  |  | Projektant: | ARPIK OSTRAVA s.r.o.
Uchazeč: |  |  | Vyplň údaj |  |  | Zpracovatel:
PČ | Typ | Kód | Popis | MJ | Množství | J.cena [CZK] | Cena celkem [CZK] | Cenová soustava |  | DPH | J. Nh [h] | Nh celkem [h] | J. hmotnost [t] | Hmotnost celkem [t] | J. suť [t] | Suť Celkem [t]
Náklady soupisu celkem | [6 empty] | 0 |  |  |  |  | 0 |  | 0 |  | 0 |  | D | -1 | [7 empty] | 0
| D | D1 | Dodávky rozvaděče RHSO03 |  |  |  | 0 |  |  |  |  | 0 |  | 0 |  | 0 | 1 | D | 0 | ROZPOCET | [6 empty] | 0
1 | K | 1 | Dodávka rozvaděče dle schématu | ks | 1 |  | 0 |  |  | snížená |  | 0 | 0 | 0 | 0 | 0 | 4 | K | 1 | ROZPOCET | 0 | 0 | 0 | 0 | 0 | 2 | 0 | 4 | 2
| D | D2 | Montážní materiál a práce |  |  |  | 0 |  |  |  |  | 0 |  | 0 |  | 0 | 1 | D | 0 | ROZPOCET | [6 empty] | 0
| D | D3 | STROJEK SPÍNAČE |  |  |  | 0 |  |  |  |  | 0 |  | 0 |  | 0 | 1 | D | 1 | ROZPOCET | [6 empty] | 0
2 | K | 2 | 1-pól.vyp.(1) | ks | 12 |  | 0 |  |  | snížená |  | 0 | 0 | 0 | 0 | 0 | 4 | K | 2 | ROZPOCET | 0 | 0 | 0 | 0 | 0 | 2 | 0 | 4 | 4
3 | K | 3 | střídav.přep.(6) | ks | 8 |  | 0 |  |  | snížená |  | 0 | 0 | 0 | 0 | 0 | 4 | K | 2 | ROZPOCET | 0 | 0 | 0 | 0 | 0 | 2 | 0 | 4 | 6
4 | K | 4 | sériov.přep.(5) | ks | 6 |  | 0 |  |  | snížená |  | 0 | 0 | 0 | 0 | 0 | 4 | K | 2 | ROZPOCET | 0 | 0 | 0 | 0 | 0 | 2 | 0 | 4 | 8
5 | K | 5 | kříž.přep.(7) | ks | 2 |  | 0 |  |  | snížená |  | 0 | 0 | 0 | 0 | 0 | 4 | K | 2 | ROZPOCET | 0 | 0 | 0 | 0 | 0 | 2 | 0 | 4 | 10
| D | D4 | KRYT SPÍNAČE BARVA BÍLÁ |  |  |  | 0 |  |  |  |  | 0 |  | 0 |  | 0 | 1 | D | 1 | ROZPOCET | [6 empty] | 0
6 | K | 6 | 1 páčka | ks | 22 |  | 0 |  |  | snížená |  | 0 | 0 | 0 | 0 | 0 | 4 | K | 2 | ROZPOCET | 0 | 0 | 0 | 0 | 0 | 2 | 0 | 4 | 12
7 | K | 7 | 2 páčky | ks | 6 |  | 0 |  |  | snížená |  | 0 | 0 | 0 | 0 | 0 | 4 | K | 2 | ROZPOCET | 0 | 0 | 0 | 0 | 0 | 2 | 0 | 4 | 14
| D | D5 | RÁMEČEK PRO PŘÍSTROJE BARVA BÍLÁ |  |  |  | 0 |  |  |  |  | 0 |  | 0 |  | 0 | 1 | D | 1 | ROZPOCET | [6 empty] | 0
8 | K | 8 | 3x,vodorovný | ks | 14 |  | 0 |  |  | snížená |  | 0 | 0 | 0 | 0 | 0 | 4 | K | 2 | ROZPOCET | 0 | 0 | 0 | 0 | 0 | 2 | 0 | 4 | 16
9 | K | 9 | jednoduchý | ks | 75 |  | 0 |  |  | snížená |  | 0 | 0 | 0 | 0 | 0 | 4 | K | 2 | ROZPOCET | 0 | 0 | 0 | 0 | 0 | 2 | 0 | 4 | 18
10 | K | 10 | 2x,vodorovný | ks | 2 |  | 0 |  |  | snížená |  | 0 | 0 | 0 | 0 | 0 | 4 | K | 2 | ROZPOCET | 0 | 0 | 0 | 0 | 0 | 2 | 0 | 4 | 20
11 | K | 11 | Svítidlo A - LED panel, IP65, UGR<19, Ra 90, hliníkový rámeček, mikroprizmatický kryt, čtverec 600x600mm, 35W, 3700lm, 4000K | ks | 6 |  | 0 |  |  | snížená |  | 0 | 0 | 0 | 0 | 0 | 4 | K | 2 | ROZPOCET | 0 | 0 | 0 | 0 | 0 | 2 | 0 | 4 | 22
12 | K | 12 | Svítidlo A1 - LED panel, IP65, UGR<19, Ra 90, hliníkový rámeček, mikroprizmatický kryt, čtverec 600x600mm, 35W, 3700lm, 4000K, DALI | ks | 6 |  | 0 |  |  | snížená |  | 0 | 0 | 0 | 0 | 0 | 4 | K | 2 | ROZPOCET | 0 | 0 | 0 | 0 | 0 | 2 | 0 | 4 | 24
13 | K | 13 | Svítidlo B - Kruhové designové LED svítidlo, přisazené/závěsné, Ø 600mm, 48W, 5900lm, 4000K | ks | 2 |  | 0 |  |  | snížená |  | 0 | 0 | 0 | 0 | 0 | 4 | K | 2 | ROZPOCET | 0 | 0 | 0 | 0 | 0 | 2 | 0 | 4 | 26
14 | K | 14 | Svítidlo C - Přisazené LED svítidlo, opálový PMMA kryt, průměr 480mm, 34W, 3900lm, 4000K | ks | 9 |  | 0 |  |  | snížená |  | 0 | 0 | 0 | 0 | 0 | 4 | K | 2 | ROZPOCET | 0 | 0 | 0 | 0 | 0 | 2 | 0 | 4 | 28
15 | K | 15 | Svítidlo D - Kruhové designové LED svítidlo, přisazené/závěsné, Ø 400mm, 28W, 3300lm, 4000K | ks | 5 |  | 0 |  |  | snížená |  | 0 | 0 | 0 | 0 | 0 | 4 | K | 2 | ROZPOCET | 0 | 0 | 0 | 0 | 0 | 2 | 0 | 4 | 30
16 | K | 16 | Svítidlo E - LED prachotěsné svítidlo, polyesterové tělo, opálový PC kryt, IK08, 20W, 2700lm, 4000K | ks | 4 |  | 0 |  |  | snížená |  | 0 | 0 | 0 | 0 | 0 | 4 | K | 2 | ROZPOCET | 0 | 0 | 0 | 0 | 0 | 2 | 0 | 4 | 32
17 | K | 17 | Svítidlo F - Nástěnná lampa - LED, příkon 4,5 W, světelný tok 1000 lm, teplé světlo (2700 K),4,5W, 1000lm, 2700K, s pohybovím čidlem IP44 | ks | 1 |  | 0 |  |  | snížená |  | 0 | 0 | 0 | 0 | 0 | 4 | K | 2 | ROZPOCET | 0 | 0 | 0 | 0 | 0 | 2 | 0 | 4 | 34
18 | K | 18 | Svítidlo F1 - LED prachotěsné svítidlo, polyesterové tělo, opálový kryt, 11W, 1450lm, 4000K | ks | 4 |  | 0 |  |  | snížená |  | 0 | 0 | 0 | 0 | 0 | 4 | K | 2 | ROZPOCET | 0 | 0 | 0 | 0 | 0 | 2 | 0 | 4 | 36
19 | K | 19 | Svítidlo G - Nástěnná lampa - LED, příkon 4,5 W, světelný tok 1000 lm, teplé světlo (2700 K),4,5W, 1000lm, 2700K, IP44 | ks | 3 |  | 0 |  |  | snížená |  | 0 | 0 | 0 | 0 | 0 | 4 | K | 2 | ROZPOCET | 0 | 0 | 0 | 0 | 0 | 2 | 0 | 4 | 38
20 | K | 20 | Svítidlo H - Designové LED závěsné svítidlo se skleněným krytem, DALI, 20W, 3000lm, 2700K | ks | 12 |  | 0 |  |  | snížená |  | 0 | 0 | 0 | 0 | 0 | 4 | K | 2 | ROZPOCET | 0 | 0 | 0 | 0 | 0 | 2 | 0 | 4 | 40
21 | K | 21 | Svítidlo N1 - LED nouzové svítidlo, přisazené, optika pro únikové cesty, 2W, 2,2w, 380lm, 6500K | ks | 4 |  | 0 |  |  | snížená |  | 0 | 0 | 0 | 0 | 0 | 4 | K | 2 | ROZPOCET | 0 | 0 | 0 | 0 | 0 | 2 | 0 | 4 | 42
22 | K | 22 | Piktogram - fotoluminiscenční tabulka | ks | 2 |  | 0 |  |  | snížená |  | 0 | 0 | 0 | 0 | 0 | 4 | K | 2 | ROZPOCET | 0 | 0 | 0 | 0 | 0 | 2 | 0 | 4 | 44
| D | D6 | SILOVÉ KABELY S MALÝM MNOŽSTVÍM UVOLNĚNÉHO TEPLA PŘI POŽÁRU |  |  |  | 0 |  |  |  |  | 0 |  | 0 |  | 0 | 1 | D | 1 | ROZPOCET | [6 empty] | 0
23 | K | 23 | PRAFlaSafe X-J 3x1,5 RE , pevně | m | 525 |  | 0 |  |  | snížená |  | 0 | 0 | 0 | 0 | 0 | 4 | K | 2 | ROZPOCET | 0 | 0 | 0 | 0 | 0 | 2 | 0 | 4 | 46
24 | K | 24 | PRAFlaSafe X-J 3x2,5 RE , pevně | m | 620 |  | 0 |  |  | snížená |  | 0 | 0 | 0 | 0 | 0 | 4 | K | 2 | ROZPOCET | 0 | 0 | 0 | 0 | 0 | 2 | 0 | 4 | 48
25 | K | 25 | PRAFlaSafe X-J 5x2,5 RE , pevně | m | 30 |  | 0 |  |  | snížená |  | 0 | 0 | 0 | 0 | 0 | 4 | K | 2 | ROZPOCET | 0 | 0 | 0 | 0 | 0 | 2 | 0 | 4 | 50
26 | K | 26 | PRAFlaSafe X-J 5x4 RE , pevně | m | 20 |  | 0 |  |  | snížená |  | 0 | 0 | 0 | 0 | 0 | 4 | K | 2 | ROZPOCET | 0 | 0 | 0 | 0 | 0 | 2 | 0 | 4 | 52
27 | K | 27 | CYKY-J 3x2,5 , pevně | m | 20 |  | 0 |  |  | snížená |  | 0 | 0 | 0 | 0 | 0 | 4 | K | 2 | ROZPOCET | 0 | 0 | 0 | 0 | 0 | 2 | 0 | 4 | 54
28 | K | 28 | CYKY-J 5x2,5 , pevně | m | 20 |  | 0 |  |  | snížená |  | 0 | 0 | 0 | 0 | 0 | 4 | K | 2 | ROZPOCET | 0 | 0 | 0 | 0 | 0 | 2 | 0 | 4 | 56
29 | K | 29 | CYKY-J 5x4 , pevně | m | 15 |  | 0 |  |  | snížená |  | 0 | 0 | 0 | 0 | 0 | 4 | K | 2 | ROZPOCET | 0 | 0 | 0 | 0 | 0 | 2 | 0 | 4 | 58
30 | K | 30 | CYKY-J 5x6 mm2 , pevně | m | 25 |  | 0 |  |  | snížená |  | 0 | 0 | 0 | 0 | 0 | 4 | K | 2 | ROZPOCET | 0 | 0 | 0 | 0 | 0 | 2 | 0 | 4 | 60
| D | D7 | BEZHALOGENOVÉ SILOVÉ KABELY S TŘÍDOU B2caS1d0 |  |  |  | 0 |  |  |  |  | 0 |  | 0 |  | 0 | 1 | D | 1 | ROZPOCET | [6 empty] | 0
31 | K | 31 | PRAFlaDur-O 3x1,5 RE P60-R , pevně | m | 40 |  | 0 |  |  | snížená |  | 0 | 0 | 0 | 0 | 0 | 4 | K | 2 | ROZPOCET | 0 | 0 | 0 | 0 | 0 | 2 | 0 | 4 | 62
32 | K | 32 | Dali ovladač | ks | 4 |  | 0 |  |  | snížená |  | 0 | 0 | 0 | 0 | 0 | 4 | K | 2 | ROZPOCET | 0 | 0 | 0 | 0 | 0 | 2 | 0 | 4 | 64
33 | K | 33 | Napájecí zdroj DALI | ks | 1 |  | 0 |  |  | snížená |  | 0 | 0 | 0 | 0 | 0 | 4 | K | 2 | ROZPOCET | 0 | 0 | 0 | 0 | 0 | 2 | 0 | 4 | 66
34 | K | 34 | Stmívatelný DALI driver | ks | 1 |  | 0 |  |  | snížená |  | 0 | 0 | 0 | 0 | 0 | 4 | K | 2 | ROZPOCET | 0 | 0 | 0 | 0 | 0 | 2 | 0 | 4 | 68
35 | K | 35 | Žaluziový přepínač | ks | 2 |  | 0 |  |  | snížená |  | 0 | 0 | 0 | 0 | 0 | 4 | K | 2 | ROZPOCET | 0 | 0 | 0 | 0 | 0 | 2 | 0 | 4 | 70
36 | K | 36 | Bezpečnostní spínač TOTAL STOP | ks | 2 |  | 0 |  |  | snížená |  | 0 | 0 | 0 | 0 | 0 | 4 | K | 2 | ROZPOCET | 0 | 0 | 0 | 0 | 0 | 2 | 0 | 4 | 72
| D | D8 | KRABICE PŘÍSTROJOVÁ POD OMÍTKU |  |  |  | 0 |  |  |  |  | 0 |  | 0 |  | 0 | 1 | D | 1 | ROZPOCET | [6 empty] | 0
37 | K | 37 | KP67/2 70x45 | ks | 135 |  | 0 |  |  | snížená |  | 0 | 0 | 0 | 0 | 0 | 4 | K | 2 | ROZPOCET | 0 | 0 | 0 | 0 | 0 | 2 | 0 | 4 | 74
| D | D9 | TRUBKA TUHÁ STŘEDNÍ MECHANICKÁ ODOLNOST ŠEDÁ |  |  |  | 0 |  |  |  |  | 0 |  | 0 |  | 0 | 1 | D | 1 | ROZPOCET | [6 empty] | 0
38 | K | 38 | d 20 mm, pevně | m | 80 |  | 0 |  |  | snížená |  | 0 | 0 | 0 | 0 | 0 | 4 | K | 2 | ROZPOCET | 0 | 0 | 0 | 0 | 0 | 2 | 0 | 4 | 76
| D | D10 | KABELOVÝ ŽLAB VČ. DÍLŮ A PŘÍSLUŠENSTVÍ, ŽÁROVÝ ZINEK |  |  |  | 0 |  |  |  |  | 0 |  | 0 |  | 0 | 1 | D | 1 | ROZPOCET | [6 empty] | 0
39 | K | 39 | 100/50 | m | 50 |  | 0 |  |  | snížená |  | 0 | 0 | 0 | 0 | 0 | 4 | K | 2 | ROZPOCET | 0 | 0 | 0 | 0 | 0 | 2 | 0 | 4 | 78
| D | D11 | VYSEKANI KAPES VE ZDIVU |  |  |  | 0 |  |  |  |  | 0 |  | 0 |  | 0 | 1 | D | 1 | ROZPOCET | [6 empty] | 0
| D | D12 | CIHELNEM PRO KRABICE |  |  |  | 0 |  |  |  |  | 0 |  | 0 |  | 0 | 1 | D | 1 | ROZPOCET | [6 empty] | 0
40 | K | 40 | 100x100x50 mm | ks | 135 |  | 0 |  |  | snížená |  | 0 | 0 | 0 | 0 | 0 | 4 | K | 2 | ROZPOCET | 0 | 0 | 0 | 0 | 0 | 2 | 0 | 4 | 80
| D | D13 | VYSEKANI RYH VE ZDIVU |  |  |  | 0 |  |  |  |  | 0 |  | 0 |  | 0 | 1 | D | 1 | ROZPOCET | [6 empty] | 0
| D | D14 | CIHELNEM - HLOUBKA 30mm |  |  |  | 0 |  |  |  |  | 0 |  | 0 |  | 0 | 1 | D | 1 | ROZPOCET | [6 empty] | 0
41 | K | 41 | Sire 70 mm | m | 400 |  | 0 |  |  | snížená |  | 0 | 0 | 0 | 0 | 0 | 4 | K | 2 | ROZPOCET | 0 | 0 | 0 | 0 | 0 | 2 | 0 | 4 | 82
| D | D15 | ZÁSUVKA DOMOVNÍ, BARVA BÍLÁ, KOMPLETNÍ |  |  |  | 0 |  |  |  |  | 0 |  | 0 |  | 0 | 1 | D | 1 | ROZPOCET | [6 empty] | 0
42 | K | 42 | 2p+PE | ks | 93 |  | 0 |  |  | snížená |  | 0 | 0 | 0 | 0 | 0 | 4 | K | 2 | ROZPOCET | 0 | 0 | 0 | 0 | 0 | 2 | 0 | 4 | 84
| D | D16 | ZÁSUVKA NASTĚNNÁ IP44 |  |  |  | 0 |  |  |  |  | 0 |  | 0 |  | 0 | 1 | D | 1 | ROZPOCET | [6 empty] | 0
43 | K | 43 | 2p+PE, šedá | ks | 2 |  | 0 |  |  | snížená |  | 0 | 0 | 0 | 0 | 0 | 4 | K | 2 | ROZPOCET | 0 | 0 | 0 | 0 | 0 | 2 | 0 | 4 | 86
| D | D17 | OCELOVÝ PÁSEK POZINKOVANÝ |  |  |  | 0 |  |  |  |  | 0 |  | 0 |  | 0 | 1 | D | 1 | ROZPOCET | [6 empty] | 0
44 | K | 44 | FeZn30x4 (0,95 kg/m), pevně | m | 150 |  | 0 |  |  | snížená |  | 0 | 0 | 0 | 0 | 0 | 4 | K | 2 | ROZPOCET | 0 | 0 | 0 | 0 | 0 | 2 | 0 | 4 | 88
45 | K | 45 | Vodič AlMgSi Rd 8 polotvrdý | m | 180 |  | 0 |  |  | snížená |  | 0 | 0 | 0 | 0 | 0 | 4 | K | 2 | ROZPOCET | 0 | 0 | 0 | 0 | 0 | 2 | 0 | 4 | 90
| D | D18 | PODPĚRA VEDENÍ |  |  |  | 0 |  |  |  |  | 0 |  | 0 |  | 0 | 1 | D | 1 | ROZPOCET | [6 empty] | 0
46 | K | 46 | na ploch.střechy-plast-štěrk | ks | 160 |  | 0 |  |  | snížená |  | 0 | 0 | 0 | 0 | 0 | 4 | K | 2 | ROZPOCET | 0 | 0 | 0 | 0 | 0 | 2 | 0 | 4 | 92
| D | D19 | JÍMACÍ TYČ |  |  |  | 0 |  |  |  |  | 0 |  | 0 |  | 0 | 1 | D | 1 | ROZPOCET | [6 empty] | 0
47 | K | 47 | jímací tyč 2000m | ks | 6 |  | 0 |  |  | snížená |  | 0 | 0 | 0 | 0 | 0 | 4 | K | 2 | ROZPOCET | 0 | 0 | 0 | 0 | 0 | 2 | 0 | 4 | 94
48 | K | 48 | Betonový podstavec k jímací tyči | ks | 6 |  | 0 |  |  | snížená |  | 0 | 0 | 0 | 0 | 0 | 4 | K | 2 | ROZPOCET | 0 | 0 | 0 | 0 | 0 | 2 | 0 | 4 | 96
49 | K | 49 | Gumová podložka pod betonový podtavec | ks | 6 |  | 0 |  |  | snížená |  | 0 | 0 | 0 | 0 | 0 | 4 | K | 2 | ROZPOCET | 0 | 0 | 0 | 0 | 0 | 2 | 0 | 4 | 98
| D | D20 | OCHRANNÝ ÚHELNÍK A DRŽÁK |  |  |  | 0 |  |  |  |  | 0 |  | 0 |  | 0 | 1 | D | 1 | ROZPOCET | [6 empty] | 0
50 | K | 50 | OU1,7 ohranný úhelník 1700 mm | ks | 6 |  | 0 |  |  | snížená |  | 0 | 0 | 0 | 0 | 0 | 4 | K | 2 | ROZPOCET | 0 | 0 | 0 | 0 | 0 | 2 | 0 | 4 | 100
51 | K | 51 | DOUa-20 držák úhelníku do zdi 20 mm | ks | 12 |  | 0 |  |  | snížená |  | 0 | 0 | 0 | 0 | 0 | 4 | K | 2 | ROZPOCET | 0 | 0 | 0 | 0 | 0 | 2 | 0 | 4 | 102
| D | D21 | SVORKOVNICE HLAVNIHO |  |  |  | 0 |  |  |  |  | 0 |  | 0 |  | 0 | 1 | D | 1 | ROZPOCET | [6 empty] | 0
52 | K | 52 | Pospojování | ks | 1 |  | 0 |  |  | snížená |  | 0 | 0 | 0 | 0 | 0 | 4 | K | 2 | ROZPOCET | 0 | 0 | 0 | 0 | 0 | 2 | 0 | 4 | 104
| D | D22 | SVORKA FeZn |  |  |  | 0 |  |  |  |  | 0 |  | 0 |  | 0 | 1 | D | 1 | ROZPOCET | [6 empty] | 0
53 | K | 53 | ST2 na potrubí D=3/4" | ks | 10 |  | 0 |  |  | snížená |  | 0 | 0 | 0 | 0 | 0 | 4 | K | 2 | ROZPOCET | 0 | 0 | 0 | 0 | 0 | 2 | 0 | 4 | 106
54 | K | 54 | ST1 na potrubí D=1/2" | ks | 10 |  | 0 |  |  | snížená |  | 0 | 0 | 0 | 0 | 0 | 4 | K | 2 | ROZPOCET | 0 | 0 | 0 | 0 | 0 | 2 | 0 | 4 | 108
| D | D23 | VODIČ PRO POSPOJOVÁNÍ |  |  |  | 0 |  |  |  |  | 0 |  | 0 |  | 0 | 1 | D | 1 | ROZPOCET | [6 empty] | 0
55 | K | 55 | CY6 Žlutozelený, pevně | m | 80 |  | 0 |  |  | snížená |  | 0 | 0 | 0 | 0 | 0 | 4 | K | 2 | ROZPOCET | 0 | 0 | 0 | 0 | 0 | 2 | 0 | 4 | 110
| D | D22 | SVORKA FeZn |  |  |  | 0 |  |  |  |  | 0 |  | 0 |  | 0 | 1 | D | 1 | ROZPOCET | [6 empty] | 0
56 | K | 56 | SK křížová | ks | 17 |  | 0 |  |  | snížená |  | 0 | 0 | 0 | 0 | 0 | 4 | K | 2 | ROZPOCET | 0 | 0 | 0 | 0 | 0 | 2 | 0 | 4 | 112
57 | K | 57 | SKTm na armování | ks | 1 |  | 0 |  |  | snížená |  | 0 | 0 | 0 | 0 | 0 | 4 | K | 2 | ROZPOCET | 0 | 0 | 0 | 0 | 0 | 2 | 0 | 4 | 114
| D | D24 | KABEL SILOVÝ,IZOLACE PVC |  |  |  | 0 |  |  |  |  | 0 |  | 0 |  | 0 | 1 | D | 1 | ROZPOCET | [6 empty] | 0
58 | K | 58 | CYKY-J 4x25 mm2 , pevně | m | 20 |  | 0 |  |  | snížená |  | 0 | 0 | 0 | 0 | 0 | 4 | K | 2 | ROZPOCET | 0 | 0 | 0 | 0 | 0 | 2 | 0 | 4 | 116
| D | D25 | KABEL SILOVÝ,IZOLACE PVC BEZ VODIČE PE |  |  |  | 0 |  |  |  |  | 0 |  | 0 |  | 0 | 1 | D | 1 | ROZPOCET | [6 empty] | 0
59 | K | 59 | CYKY-O 5x1.5 mm2 , pevně | m | 20 |  | 0 |  |  | snížená |  | 0 | 0 | 0 | 0 | 0 | 4 | K | 2 | ROZPOCET | 0 | 0 | 0 | 0 | 0 | 2 | 0 | 4 | 118
| D | D26 | TUHÁ CHRÁNIČKA |  |  |  | 0 |  |  |  |  | 0 |  | 0 |  | 0 | 1 | D | 1 | ROZPOCET | [6 empty] | 0
60 | K | 60 | světlost 61 mm, pevně | m | 40 |  | 0 |  |  | snížená |  | 0 | 0 | 0 | 0 | 0 | 4 | K | 2 | ROZPOCET | 0 | 0 | 0 | 0 | 0 | 2 | 0 | 4 | 120
61 | K | 61 | Podružný materiál | ks | 1 |  | 0 |  |  | snížená |  | 0 | 0 | 0 | 0 | 0 | 4 | K | 2 | ROZPOCET | 0 | 0 | 0 | 0 | 0 | 2 | 0 | 4 | 122
| D | D27 | Montážní materiál a práce FVE |  |  |  | 0 |  |  |  |  | 0 |  | 0 |  | 0 | 1 | D | 0 | ROZPOCET | [6 empty] | 0
62 | K | 62 | StřídačHYBRID G4 15.0-D | ks | 1 |  | 0 |  |  | snížená |  | 0 | 0 | 0 | 0 | 0 | 4 | K | 1 | ROZPOCET | 0 | 0 | 0 | 0 | 0 | 2 | 0 | 4 | 124
63 | K | 63 | Panel FVE 450Wp vč. konstrukce na ploché střechy | ks | 32 |  | 0 |  |  | snížená |  | 0 | 0 | 0 | 0 | 0 | 4 | K | 1 | ROZPOCET | 0 | 0 | 0 | 0 | 0 | 2 | 0 | 4 | 126
64 | K | 64 | Čtyřkvadrátový elektroměr, příme měření, komunikace | ks | 1 |  | 0 |  |  | snížená |  | 0 | 0 | 0 | 0 | 0 | 4 | K | 1 | ROZPOCET | 0 | 0 | 0 | 0 | 0 | 2 | 0 | 4 | 128
65 | K | 65 | Řídící jednotka optimizérů | ks | 1 |  | 0 |  |  | snížená |  | 0 | 0 | 0 | 0 | 0 | 4 | K | 1 | ROZPOCET | 0 | 0 | 0 | 0 | 0 | 2 | 0 | 4 | 130
66 | K | 66 | Optimizér | ks | 32 |  | 0 |  |  | snížená |  | 0 | 0 | 0 | 0 | 0 | 4 | K | 1 | ROZPOCET | 0 | 0 | 0 | 0 | 0 | 2 | 0 | 4 | 132
67 | K | 67 | Kabel vysokonapěťový vč. konektorů | m | 100 |  | 0 |  |  | snížená |  | 0 | 0 | 0 | 0 | 0 | 4 | K | 1 | ROZPOCET | 0 | 0 | 0 | 0 | 0 | 2 | 0 | 4 | 134
68 | K | 68 | Rozvaděč DC - 2 stringy | ks | 1 |  | 0 |  |  | snížená |  | 0 | 0 | 0 | 0 | 0 | 4 | K | 1 | ROZPOCET | 0 | 0 | 0 | 0 | 0 | 2 | 0 | 4 | 136
69 | K | 69 | Rozvaděč AC 15kW | ks | 1 |  | 0 |  |  | snížená |  | 0 | 0 | 0 | 0 | 0 | 4 | K | 1 | ROZPOCET | 0 | 0 | 0 | 0 | 0 | 2 | 0 | 4 | 138
| D | D28 | HZS |  |  |  | 0 |  |  |  |  | 0 |  | 0 |  | 0 | 1 | D | 0 | ROZPOCET | [6 empty] | 0
70 | K | 70 | Výrobní dokumenatce | ks | 1 |  | 0 |  |  | snížená |  | 0 | 0 | 0 | 0 | 0 | 4 | K | 1 | ROZPOCET | 0 | 0 | 0 | 0 | 0 | 2 | 0 | 4 | 140
| D | D29 | HODINOVE ZUCTOVACI SAZBY |  |  |  | 0 |  |  |  |  | 0 |  | 0 |  | 0 | 1 | D | 1 | ROZPOCET | [6 empty] | 0
71 | K | 71 | Priprava ke komplexni zkousce | hod | 6 |  | 0 |  |  | snížená |  | 0 | 0 | 0 | 0 | 0 | 4 | K | 2 | ROZPOCET | 0 | 0 | 0 | 0 | 0 | 2 | 0 | 4 | 142
72 | K | 72 | Zkusebni provoz | hod | 4 |  | 0 |  |  | snížená |  | 0 | 0 | 0 | 0 | 0 | 4 | K | 2 | ROZPOCET | 0 | 0 | 0 | 0 | 0 | 2 | 0 | 4 | 144
73 | K | 73 | Zauceni obsluhy | hod | 4 |  | 0 |  |  | snížená |  | 0 | 0 | 0 | 0 | 0 | 4 | K | 2 | ROZPOCET | 0 | 0 | 0 | 0 | 0 | 2 | 0 | 4 | 146
| D | D30 | SPOLUPRACE S DODAVATELEM PRI |  |  |  | 0 |  |  |  |  | 0 |  | 0 |  | 0 | 1 | D | 1 | ROZPOCET | [6 empty] | 0
74 | K | 74 | zapojovani a zkouskach | hod | 4 |  | 0 |  |  | snížená |  | 0 | 0 | 0 | 0 | 0 | 4 | K | 2 | ROZPOCET | 0 | 0 | 0 | 0 | 0 | 2 | 0 | 4 | 148
| D | D31 | KOORDINACE POSTUPU PRACI |  |  |  | 0 |  |  |  |  | 0 |  | 0 |  | 0 | 1 | D | 1 | ROZPOCET | [6 empty] | 0
75 | K | 75 | S ostatnimi profesemi | hod | 12 |  | 0 |  |  | snížená |  | 0 | 0 | 0 | 0 | 0 | 4 | K | 2 | ROZPOCET | 0 | 0 | 0 | 0 | 0 | 2 | 0 | 4 | 150
| D | D32 | PROVEDENI REVIZNICH ZKOUSEK |  |  |  | 0 |  |  |  |  | 0 |  | 0 |  | 0 | 1 | D | 1 | ROZPOCET | [6 empty] | 0
| D | D33 | DLE CSN 331500 |  |  |  | 0 |  |  |  |  | 0 |  | 0 |  | 0 | 1 | D | 1 | ROZPOCET | [6 empty] | 0
76 | K | 76 | Spoluprace s reviz.technikem | hod | 8 |  | 0 |  |  | snížená |  | 0 | 0 | 0 | 0 | 0 | 4 | K | 2 | ROZPOCET | 0 | 0 | 0 | 0 | 0 | 2 | 0 | 4 | 152
77 | K | 77 | Revizni technik | hod | 16 |  | 0 |  |  | snížená |  | 0 | 0 | 0 | 0 | 0 | 4 | K | 2 | ROZPOCET | 0 | 0 | 0 | 0 | 0 | 2 | 0 | 4 | 154
| D | OST | Ostatní |  |  |  | 0 |  |  |  |  | 0 |  | 0 |  | 0 | 4 | D | 0 | ROZPOCET | [6 empty] | 0
78 | K | OST_R01 | Doprava, přesuny, PPV | kus | 1 |  | 0 |  |  | snížená |  | 0 | 0 | 0 | 0 | 0 | 512 | K | 1 | ROZPOCET | 0 | 0 | 0 | 0 | 0 | 2 | 0 | 512 | -1276611607

## D.1.4.E - SLABOPROUDÁ ELE..._02
{6ecdea09-1f55-4669-af45-bef9557380b7}
1
| KRYCÍ LIST SOUPISU PRACÍ | [7 empty] | v --- níže se nacházejí doplnkové a pomocné údaje k sestavám --- v | [8 empty] | False
Stavba:
Transformace domova Černovice – Lidmaň I. – Polná
Objekt:
SO 03 - DOMOV PRO OSOBY SE ZDRAVOTNÍM POSTIŽENÍM (DOZP)
Soupis:
D.1.4 - TECHNIKA PROSTŘEDÍ STAVEB
Úroveň 3:
D.1.4.E - SLABOPROUDÁ ELEKTROINSTALACE
| KSO: |  |  |  |  | CC-CZ:
| Místo: |  |  |  |  | Datum: | 18. 9. 2024
| Zadavatel: |  |  |  |  | IČ:
|  | Kraj Vysočina |  |  |  | DIČ:
| Uchazeč: |  |  |  |  | IČ: | Vyplň údaj
|  | Vyplň údaj |  |  |  | DIČ: | Vyplň údaj
| Projektant: |  |  |  |  | IČ:
|  | ARPIK OSTRAVA s.r.o. |  |  |  | DIČ:
| Zpracovatel: |  |  |  |  | IČ:
DIČ:
Poznámka:
| Cena bez DPH | [5 empty] | 0
|  |  | Základ daně |  |  | Sazba daně | Výše daně
| DPH | základní | 0 |  |  | 21% | 0
|  | snížená | 0 |  |  | 12% | 0
|  | zákl. přenesená | 0 |  |  | 21% | 0
|  | sníž. přenesená | 0 |  |  | 12% | 0
|  | nulová | 0 |  |  | 0% | 0
| Cena s DPH |  |  | v | CZK |  | 0
| Projektant |  |  | Zpracovatel
| Datum a podpis: |  | Razítko | Datum a podpis: |  |  | Razítko
| Objednavatel |  |  | Uchazeč
| Datum a podpis: |  | Razítko | Datum a podpis: |  |  | Razítko
REKAPITULACE ČLENĚNÍ SOUPISU PRACÍ
Stavba:
Transformace domova Černovice – Lidmaň I. – Polná
Objekt:
SO 03 - DOMOV PRO OSOBY SE ZDRAVOTNÍM POSTIŽENÍM (DOZP)
Soupis:
D.1.4 - TECHNIKA PROSTŘEDÍ STAVEB
Úroveň 3:
D.1.4.E - SLABOPROUDÁ ELEKTROINSTALACE
Místo: | [5 empty] | Datum: | 18. 9. 2024
Zadavatel: |  |  | Kraj Vysočina |  |  | Projektant: | ARPIK OSTRAVA s.r.o.
Uchazeč: |  |  | Vyplň údaj |  |  | Zpracovatel:
Kód dílu - Popis | [6 empty] | Cena celkem [CZK]
Náklady ze soupisu prací | [6 empty] | 0 | [11 empty] | -1
| D1 - Montážní materiál a práce sestra SO03 - pacient | [5 empty] | 0
| D2 - Montážní materiál a práce slaboproudy | [5 empty] | 0
| D3 - Montážní materiál a práce Domácí telefon | [5 empty] | 0
| D4 - TUHÁ CHRÁNIČKA | [5 empty] | 0
| OST - Ostatní | [5 empty] | 0
SOUPIS PRACÍ
Stavba:
Transformace domova Černovice – Lidmaň I. – Polná
Objekt:
SO 03 - DOMOV PRO OSOBY SE ZDRAVOTNÍM POSTIŽENÍM (DOZP)
Soupis:
D.1.4 - TECHNIKA PROSTŘEDÍ STAVEB
Úroveň 3:
D.1.4.E - SLABOPROUDÁ ELEKTROINSTALACE
Místo: | [5 empty] | Datum: | 18. 9. 2024
Zadavatel: |  |  | Kraj Vysočina |  |  | Projektant: | ARPIK OSTRAVA s.r.o.
Uchazeč: |  |  | Vyplň údaj |  |  | Zpracovatel:
PČ | Typ | Kód | Popis | MJ | Množství | J.cena [CZK] | Cena celkem [CZK] | Cenová soustava |  | DPH | J. Nh [h] | Nh celkem [h] | J. hmotnost [t] | Hmotnost celkem [t] | J. suť [t] | Suť Celkem [t]
Náklady soupisu celkem | [6 empty] | 0 |  |  |  |  | 0 |  | 0 |  | 0 |  | D | -1 | [7 empty] | 0
| D | D1 | Montážní materiál a práce sestra SO03 - pacient |  |  |  | 0 |  |  |  |  | 0 |  | 0 |  | 0 | 1 | D | 0 | ROZPOCET | [6 empty] | 0
1 | K | 1 | Terminál personálu IP Acrios | ks | 1 |  | 0 |  |  | snížená |  | 0 | 0 | 0 | 0 | 0 | 4 | K | 1 | ROZPOCET | 0 | 0 | 0 | 0 | 0 | 2 | 0 | 4 | 2
2 | K | 2 | Zásuvka ethernet IP | ks | 1 |  | 0 |  |  | snížená |  | 0 | 0 | 0 | 0 | 0 | 4 | K | 1 | ROZPOCET | 0 | 0 | 0 | 0 | 0 | 2 | 0 | 4 | 4
3 | K | 3 | Systémový server VoIP Acrios | ks | 1 |  | 0 |  |  | snížená |  | 0 | 0 | 0 | 0 | 0 | 4 | K | 1 | ROZPOCET | 0 | 0 | 0 | 0 | 0 | 2 | 0 | 4 | 6
4 | K | 4 | Napáječ 350W 24V IP | ks | 1 |  | 0 |  |  | snížená |  | 0 | 0 | 0 | 0 | 0 | 4 | K | 1 | ROZPOCET | 0 | 0 | 0 | 0 | 0 | 2 | 0 | 4 | 8
5 | K | 5 | Signalizační jednotka IP | ks | 3 |  | 0 |  |  | snížená |  | 0 | 0 | 0 | 0 | 0 | 4 | K | 1 | ROZPOCET | 0 | 0 | 0 | 0 | 0 | 2 | 0 | 4 | 10
6 | K | 6 | Táhlo nouzového volání s talčítkem IP | ks | 3 |  | 0 |  |  | snížená |  | 0 | 0 | 0 | 0 | 0 | 4 | K | 1 | ROZPOCET | 0 | 0 | 0 | 0 | 0 | 2 | 0 | 4 | 12
7 | K | 7 | Táhlo nouzového volání IP | ks | 2 |  | 0 |  |  | snížená |  | 0 | 0 | 0 | 0 | 0 | 4 | K | 1 | ROZPOCET | 0 | 0 | 0 | 0 | 0 | 2 | 0 | 4 | 14
8 | K | 8 | Volací šňůra IP | ks | 6 |  | 0 |  |  | snížená |  | 0 | 0 | 0 | 0 | 0 | 4 | K | 1 | ROZPOCET | 0 | 0 | 0 | 0 | 0 | 2 | 0 | 4 | 16
9 | K | 9 | Komunikační jednotka s displejem | ks | 6 |  | 0 |  |  | snížená |  | 0 | 0 | 0 | 0 | 0 | 4 | K | 1 | ROZPOCET | 0 | 0 | 0 | 0 | 0 | 2 | 0 | 4 | 18
10 | K | 10 | Zásuvka volací šňůry s tlačítkem IP | ks | 6 |  | 0 |  |  | snížená |  | 0 | 0 | 0 | 0 | 0 | 4 | K | 1 | ROZPOCET | 0 | 0 | 0 | 0 | 0 | 2 | 0 | 4 | 20
11 | K | 11 | Táhlo nouzového volání s talčítkem IP | ks | 2 |  | 0 |  |  | snížená |  | 0 | 0 | 0 | 0 | 0 | 4 | K | 1 | ROZPOCET | 0 | 0 | 0 | 0 | 0 | 2 | 0 | 4 | 22
12 | K | 12 | Světlo IP | ks | 11 |  | 0 |  |  | snížená |  | 0 | 0 | 0 | 0 | 0 | 4 | K | 1 | ROZPOCET | 0 | 0 | 0 | 0 | 0 | 2 | 0 | 4 | 24
13 | K | 13 | Switch modul ZPT IP | ks | 2 |  | 0 |  |  | snížená |  | 0 | 0 | 0 | 0 | 0 | 4 | K | 1 | ROZPOCET | 0 | 0 | 0 | 0 | 0 | 2 | 0 | 4 | 26
14 | K | 14 | Switch 8 portu | ks | 1 |  | 0 |  |  | snížená |  | 0 | 0 | 0 | 0 | 0 | 4 | K | 1 | ROZPOCET | 0 | 0 | 0 | 0 | 0 | 2 | 0 | 4 | 28
15 | K | 15 | Kabel CHKE-R 2 x 2,5 | m | 30 |  | 0 |  |  | snížená |  | 0 | 0 | 0 | 0 | 0 | 4 | K | 1 | ROZPOCET | 0 | 0 | 0 | 0 | 0 | 2 | 0 | 4 | 30
16 | K | 16 | Kabel UTP Cat5E LSOH | m | 230 |  | 0 |  |  | snížená |  | 0 | 0 | 0 | 0 | 0 | 4 | K | 1 | ROZPOCET | 0 | 0 | 0 | 0 | 0 | 2 | 0 | 4 | 32
17 | K | 17 | Konektor RJ45 vrácení přeměření | ks | 30 |  | 0 |  |  | snížená |  | 0 | 0 | 0 | 0 | 0 | 4 | K | 1 | ROZPOCET | 0 | 0 | 0 | 0 | 0 | 2 | 0 | 4 | 34
18 | K | 18 | Kontrola a otestování rozvodného vedení | kpl | 1 |  | 0 |  |  | snížená |  | 0 | 0 | 0 | 0 | 0 | 4 | K | 1 | ROZPOCET | 0 | 0 | 0 | 0 | 0 | 2 | 0 | 4 | 36
19 | K | 19 | Kontrola provozu a zaškolení | kpl | 1 |  | 0 |  |  | snížená |  | 0 | 0 | 0 | 0 | 0 | 4 | K | 1 | ROZPOCET | 0 | 0 | 0 | 0 | 0 | 2 | 0 | 4 | 38
20 | K | 20 | Odbočná krabice KO97 | kus | 4 |  | 0 |  |  | snížená |  | 0 | 0 | 0 | 0 | 0 | 4 | K | 1 | ROZPOCET | 0 | 0 | 0 | 0 | 0 | 2 | 0 | 4 | 40
21 | K | 21 | Odbočná krabice KT250 | kus | 2 |  | 0 |  |  | snížená |  | 0 | 0 | 0 | 0 | 0 | 4 | K | 1 | ROZPOCET | 0 | 0 | 0 | 0 | 0 | 2 | 0 | 4 | 42
22 | K | 22 | Krabice univerzální KU68 | kus | 30 |  | 0 |  |  | snížená |  | 0 | 0 | 0 | 0 | 0 | 4 | K | 1 | ROZPOCET | 0 | 0 | 0 | 0 | 0 | 2 | 0 | 4 | 44
23 | K | 23 | Naprogramování a konfigurace systému | kpl | 1 |  | 0 |  |  | snížená |  | 0 | 0 | 0 | 0 | 0 | 4 | K | 1 | ROZPOCET | 0 | 0 | 0 | 0 | 0 | 2 | 0 | 4 | 46
24 | K | 24 | SW aktivace združeného provozu | kpl | 1 |  | 0 |  |  | snížená |  | 0 | 0 | 0 | 0 | 0 | 4 | K | 1 | ROZPOCET | 0 | 0 | 0 | 0 | 0 | 2 | 0 | 4 | 48
25 | K | 25 | SW historie volání | kpl | 1 |  | 0 |  |  | snížená |  | 0 | 0 | 0 | 0 | 0 | 4 | K | 1 | ROZPOCET | 0 | 0 | 0 | 0 | 0 | 2 | 0 | 4 | 50
26 | K | 26 | SW licence účastníka | kpl | 11 |  | 0 |  |  | snížená |  | 0 | 0 | 0 | 0 | 0 | 4 | K | 1 | ROZPOCET | 0 | 0 | 0 | 0 | 0 | 2 | 0 | 4 | 52
27 | K | 27 | SW MediCall Smartphone | kpl | 1 |  | 0 |  |  | snížená |  | 0 | 0 | 0 | 0 | 0 | 4 | K | 1 | ROZPOCET | 0 | 0 | 0 | 0 | 0 | 2 | 0 | 4 | 54
28 | K | 28 | Trubka HFX prům. 25 mm | m | 180 |  | 0 |  |  | snížená |  | 0 | 0 | 0 | 0 | 0 | 4 | K | 1 | ROZPOCET | 0 | 0 | 0 | 0 | 0 | 2 | 0 | 4 | 56
29 | K | 29 | Instalační rámek malý | ks | 8 |  | 0 |  |  | snížená |  | 0 | 0 | 0 | 0 | 0 | 4 | K | 1 | ROZPOCET | 0 | 0 | 0 | 0 | 0 | 2 | 0 | 4 | 58
30 | K | 30 | Instalační rámeček velký | ks | 3 |  | 0 |  |  | snížená |  | 0 | 0 | 0 | 0 | 0 | 4 | K | 1 | ROZPOCET | 0 | 0 | 0 | 0 | 0 | 2 | 0 | 4 | 60
31 | K | 31 | Zkratovací propojka (jumper) | ks | 20 |  | 0 |  |  | snížená |  | 0 | 0 | 0 | 0 | 0 | 4 | K | 1 | ROZPOCET | 0 | 0 | 0 | 0 | 0 | 2 | 0 | 4 | 62
32 | K | 32 | Instalační rámek malý (SIJ) | ks | 6 |  | 0 |  |  | snížená |  | 0 | 0 | 0 | 0 | 0 | 4 | K | 1 | ROZPOCET | 0 | 0 | 0 | 0 | 0 | 2 | 0 | 4 | 64
33 | K | 33 | Instalační rámek malý (ZE) | ks | 1 |  | 0 |  |  | snížená |  | 0 | 0 | 0 | 0 | 0 | 4 | K | 1 | ROZPOCET | 0 | 0 | 0 | 0 | 0 | 2 | 0 | 4 | 66
34 | K | 34 | Instalační rámeček malý | ks | 4 |  | 0 |  |  | snížená |  | 0 | 0 | 0 | 0 | 0 | 4 | K | 1 | ROZPOCET | 0 | 0 | 0 | 0 | 0 | 2 | 0 | 4 | 68
| D | D2 | Montážní materiál a práce slaboproudy |  |  |  | 0 |  |  |  |  | 0 |  | 0 |  | 0 | 1 | D | 0 | ROZPOCET | [6 empty] | 0
35 | K | 35 | Zásuvka dat. RJ45 2 vývody (bez konektorů) - bílá | ks | 14 |  | 0 |  |  | snížená |  | 0 | 0 | 0 | 0 | 0 | 4 | K | 1 | ROZPOCET | 0 | 0 | 0 | 0 | 0 | 2 | 0 | 4 | 70
36 | K | 36 | Zásuvka dat. RJ45 1 vývody (bez konektorů) - bílá | ks | 5 |  | 0 |  |  | snížená |  | 0 | 0 | 0 | 0 | 0 | 4 | K | 1 | ROZPOCET | 0 | 0 | 0 | 0 | 0 | 2 | 0 | 4 | 72
37 | K | 37 | Konektor RJ-45 UTP Cat.6a pro instalační kabel | ks | 66 |  | 0 |  |  | snížená |  | 0 | 0 | 0 | 0 | 0 | 4 | K | 1 | ROZPOCET | 0 | 0 | 0 | 0 | 0 | 2 | 0 | 4 | 74
38 | K | 38 | 19" patchpanel kompaktní, 24xRJ-45 nestíněný Cat.6 de-embedded, s vyvazovací lištou | ks | 2 |  | 0 |  |  | snížená |  | 0 | 0 | 0 | 0 | 0 | 4 | K | 1 | ROZPOCET | 0 | 0 | 0 | 0 | 0 | 2 | 0 | 4 | 76
39 | K | 39 | Napájecí panel 19" | ks | 1 |  | 0 |  |  | snížená |  | 0 | 0 | 0 | 0 | 0 | 4 | K | 1 | ROZPOCET | 0 | 0 | 0 | 0 | 0 | 2 | 0 | 4 | 78
40 | K | 40 | Stojanový rozvaděč 19", v. 21 U ( 1044mm) 600x600 | ks | 1 |  | 0 |  |  | snížená |  | 0 | 0 | 0 | 0 | 0 | 4 | K | 1 | ROZPOCET | 0 | 0 | 0 | 0 | 0 | 2 | 0 | 4 | 80
41 | K | 41 | ventilační jednotka, 2x ventilátor, 230V, s termostatem | ks | 1 |  | 0 |  |  | snížená |  | 0 | 0 | 0 | 0 | 0 | 4 | K | 1 | ROZPOCET | 0 | 0 | 0 | 0 | 0 | 2 | 0 | 4 | 82
42 | K | 42 | Autonomní opticko-kouřový požární detektor napájený baterií, vestavěná siréna a LED signalizace | ks | 3 |  | 0 |  |  | snížená |  | 0 | 0 | 0 | 0 | 0 | 4 | K | 1 | ROZPOCET | 0 | 0 | 0 | 0 | 0 | 2 | 0 | 4 | 84
43 | K | 43 | Kabel UTP cat.6 | m | 640 |  | 0 |  |  | snížená |  | 0 | 0 | 0 | 0 | 0 | 4 | K | 1 | ROZPOCET | 0 | 0 | 0 | 0 | 0 | 2 | 0 | 4 | 86
44 | K | 44 | Podružný materiál | ks | 1 |  | 0 |  |  | snížená |  | 0 | 0 | 0 | 0 | 0 | 4 | K | 1 | ROZPOCET | 0 | 0 | 0 | 0 | 0 | 2 | 0 | 4 | 88
| D | D3 | Montážní materiál a práce Domácí telefon |  |  |  | 0 |  |  |  |  | 0 |  | 0 |  | 0 | 1 | D | 0 | ROZPOCET | [6 empty] | 0
45 | K | 45 | Odpovídající jednotka Indoor View, černá verze. | ks | 1 |  | 0 |  |  | snížená |  | 0 | 0 | 0 | 0 | 0 | 4 | K | 1 | ROZPOCET | 0 | 0 | 0 | 0 | 0 | 2 | 0 | 4 | 90
46 | K | 46 | Vnitřní krabice pro zapuštěnou instalaci | ks | 1 |  | 0 |  |  | snížená |  | 0 | 0 | 0 | 0 | 0 | 4 | K | 1 | ROZPOCET | 0 | 0 | 0 | 0 | 0 | 2 | 0 | 4 | 92
47 | K | 47 | IP interkom - venkovní jednotka s kamerou v HD rozlišení. Provedení antivandal. | ks | 1 |  | 0 |  |  | snížená |  | 0 | 0 | 0 | 0 | 0 | 4 | K | 1 | ROZPOCET | 0 | 0 | 0 | 0 | 0 | 2 | 0 | 4 | 94
48 | K | 48 | Rámeček pro interkom | ks | 1 |  | 0 |  |  | snížená |  | 0 | 0 | 0 | 0 | 0 | 4 | K | 1 | ROZPOCET | 0 | 0 | 0 | 0 | 0 | 2 | 0 | 4 | 96
49 | K | 49 | Transformátor 12 V pro elektrický zámek | ks | 1 |  | 0 |  |  | snížená |  | 0 | 0 | 0 | 0 | 0 | 4 | K | 1 | ROZPOCET | 0 | 0 | 0 | 0 | 0 | 2 | 0 | 4 | 98
50 | K | 50 | Kabel UTP cat.6 do venkovního prostředí | m | 20 |  | 0 |  |  | snížená |  | 0 | 0 | 0 | 0 | 0 | 4 | K | 1 | ROZPOCET | 0 | 0 | 0 | 0 | 0 | 2 | 0 | 4 | 100
51 | K | 51 | Kabel JY-(St) Y 2x2x0,8 | m | 20 |  | 0 |  |  | snížená |  | 0 | 0 | 0 | 0 | 0 | 4 | K | 1 | ROZPOCET | 0 | 0 | 0 | 0 | 0 | 2 | 0 | 4 | 102
| D | D4 | TUHÁ CHRÁNIČKA |  |  |  | 0 |  |  |  |  | 0 |  | 0 |  | 0 | 1 | D | 1 | ROZPOCET | [6 empty] | 0
52 | K | 52 | KD09050 světlost 41 mm, pevně | m | 15 |  | 0 |  |  | snížená |  | 0 | 0 | 0 | 0 | 0 | 4 | K | 2 | ROZPOCET | 0 | 0 | 0 | 0 | 0 | 2 | 0 | 4 | 104
53 | K | 53 | Fólie vystražná, šíže 35cm, červená | m | 15 |  | 0 |  |  | snížená |  | 0 | 0 | 0 | 0 | 0 | 4 | K | 2 | ROZPOCET | 0 | 0 | 0 | 0 | 0 | 2 | 0 | 4 | 106
| D | OST | Ostatní |  |  |  | 0 |  |  |  |  | 0 |  | 0 |  | 0 | 4 | D | 0 | ROZPOCET | [6 empty] | 0
54 | K | OST_R01 | Doprava, přesuny, PPV | kus | 1 |  | 0 |  |  | snížená |  | 0 | 0 | 0 | 0 | 0 | 512 | K | 1 | ROZPOCET | 0 | 0 | 0 | 0 | 0 | 2 | 0 | 512 | -1679791263

## D.1.4.F - MĚŘENÍ A REGULACE_02
{7a7872d1-a4c5-428a-a417-54c3be7f36ce}
1
| KRYCÍ LIST SOUPISU PRACÍ | [7 empty] | v --- níže se nacházejí doplnkové a pomocné údaje k sestavám --- v | [8 empty] | False
Stavba:
Transformace domova Černovice – Lidmaň I. – Polná
Objekt:
SO 03 - DOMOV PRO OSOBY SE ZDRAVOTNÍM POSTIŽENÍM (DOZP)
Soupis:
D.1.4 - TECHNIKA PROSTŘEDÍ STAVEB
Úroveň 3:
D.1.4.F - MĚŘENÍ A REGULACE
| KSO: |  |  |  |  | CC-CZ:
| Místo: |  |  |  |  | Datum: | 18. 9. 2024
| Zadavatel: |  |  |  |  | IČ:
|  | Kraj Vysočina |  |  |  | DIČ:
| Uchazeč: |  |  |  |  | IČ: | Vyplň údaj
|  | Vyplň údaj |  |  |  | DIČ: | Vyplň údaj
| Projektant: |  |  |  |  | IČ:
|  | ARPIK OSTRAVA s.r.o. |  |  |  | DIČ:
| Zpracovatel: |  |  |  |  | IČ:
DIČ:
Poznámka:
| Cena bez DPH | [5 empty] | 0
|  |  | Základ daně |  |  | Sazba daně | Výše daně
| DPH | základní | 0 |  |  | 21% | 0
|  | snížená | 0 |  |  | 12% | 0
|  | zákl. přenesená | 0 |  |  | 21% | 0
|  | sníž. přenesená | 0 |  |  | 12% | 0
|  | nulová | 0 |  |  | 0% | 0
| Cena s DPH |  |  | v | CZK |  | 0
| Projektant |  |  | Zpracovatel
| Datum a podpis: |  | Razítko | Datum a podpis: |  |  | Razítko
| Objednavatel |  |  | Uchazeč
| Datum a podpis: |  | Razítko | Datum a podpis: |  |  | Razítko
REKAPITULACE ČLENĚNÍ SOUPISU PRACÍ
Stavba:
Transformace domova Černovice – Lidmaň I. – Polná
Objekt:
SO 03 - DOMOV PRO OSOBY SE ZDRAVOTNÍM POSTIŽENÍM (DOZP)
Soupis:
D.1.4 - TECHNIKA PROSTŘEDÍ STAVEB
Úroveň 3:
D.1.4.F - MĚŘENÍ A REGULACE
Místo: | [5 empty] | Datum: | 18. 9. 2024
Zadavatel: |  |  | Kraj Vysočina |  |  | Projektant: | ARPIK OSTRAVA s.r.o.
Uchazeč: |  |  | Vyplň údaj |  |  | Zpracovatel:
Kód dílu - Popis | [6 empty] | Cena celkem [CZK]
Náklady ze soupisu prací | [6 empty] | 0 | [11 empty] | -1
| D1 - Dodávky řídícího systému | [5 empty] | 0
| D2 - ŘÍDICÍ TERMINÁLY / PROGRAMOVATELNÉ REGULÁTORY | [5 empty] | 0
| D3 - ROZŠIŘUJÍCÍ V/V MODULY - PROTOKOL MODBUS | [5 empty] | 0
| D4 - Dodávky rozvaděče R-MAR | [5 empty] | 0
| D5 - Spínané napájecí zdroje v provedení na DIN lištu pro MŘJ, ventily, servopohony | [5 empty] | 0
| D6 - Montážní materiál a práce | [5 empty] | 0
| D7 - ODPOROVÝ SNÍMAČ TEPLOTY PROSTOROVÝ - VENKOVNÍ, Rozsah -30až+100°C, Krytí IP65, typ: | [5 empty] | 0
| D8 - KABEL SILOVÝ,IZOLACE PVC | [5 empty] | 0
| D9 - SILOVÉ KABELY S MALÝM MNOŽSTVÍM UVOLNĚNÉHO TEPLA PŘI POŽÁRU | [5 empty] | 0
| D9 - SILOVÉ KABELY S MALÝM MNOŽSTVÍM UVOLNĚNÉHO TEPLA PŘI POŽÁRU | [5 empty] | 0
| D10 - SDĚLOVACÍ KABEL | [5 empty] | 0
| D11 - TRUBKA OHEBNÁ STŘEDNÍ MECHANICKÁ O DOLNOST S PROTAHOVACÍM DRÁTEM | [5 empty] | 0
| D12 - TRUBKA TUHÁ VYSOKÁ MECHANICKÁ ODOLNOST ČERNÁ | [5 empty] | 0
| D13 - KRABICE PŘÍSTROJOVÁ POD OMÍTKU | [5 empty] | 0
| D14 - VYSEKANI KAPES VE ZDIVU | [5 empty] | 0
| D15 - CIHELNEM PRO KRABICE | [5 empty] | 0
| D16 - VYSEKANI RYH VE ZDIVU | [5 empty] | 0
| D17 - CIHELNEM - HLOUBKA 50mm | [5 empty] | 0
| D18 - HZS | [5 empty] | 0
| D19 - HODINOVE ZUCTOVACI SAZBY | [5 empty] | 0
| D20 - SPOLUPRACE S DODAVATELEM PRI | [5 empty] | 0
| D21 - KOORDINACE POSTUPU PRACI | [5 empty] | 0
| D22 - PROVEDENI REVIZNICH ZKOUSEK | [5 empty] | 0
| D23 - DLE ČSN 33 2000-6 ed.2 | [5 empty] | 0
| OST - Ostatní | [5 empty] | 0
SOUPIS PRACÍ
Stavba:
Transformace domova Černovice – Lidmaň I. – Polná
Objekt:
SO 03 - DOMOV PRO OSOBY SE ZDRAVOTNÍM POSTIŽENÍM (DOZP)
Soupis:
D.1.4 - TECHNIKA PROSTŘEDÍ STAVEB
Úroveň 3:
D.1.4.F - MĚŘENÍ A REGULACE
Místo: | [5 empty] | Datum: | 18. 9. 2024
Zadavatel: |  |  | Kraj Vysočina |  |  | Projektant: | ARPIK OSTRAVA s.r.o.
Uchazeč: |  |  | Vyplň údaj |  |  | Zpracovatel:
PČ | Typ | Kód | Popis | MJ | Množství | J.cena [CZK] | Cena celkem [CZK] | Cenová soustava |  | DPH | J. Nh [h] | Nh celkem [h] | J. hmotnost [t] | Hmotnost celkem [t] | J. suť [t] | Suť Celkem [t]
Náklady soupisu celkem | [6 empty] | 0 |  |  |  |  | 0 |  | 0 |  | 0 |  | D | -1 | [7 empty] | 0
| D | D1 | Dodávky řídícího systému |  |  |  | 0 |  |  |  |  | 0 |  | 0 |  | 0 | 1 | D | 0 | ROZPOCET | [6 empty] | 0
| D | D2 | ŘÍDICÍ TERMINÁLY / PROGRAMOVATELNÉ REGULÁTORY |  |  |  | 0 |  |  |  |  | 0 |  | 0 |  | 0 | 1 | D | 1 | ROZPOCET | [6 empty] | 0
1 | K | 1 | TFT, 800x480 bodů, 7", dotyk., 2x RS485, Ethernet, SD, webserver | ks | 1 |  | 0 |  |  | snížená |  | 0 | 0 | 0 | 0 | 0 | 4 | K | 2 | ROZPOCET | 0 | 0 | 0 | 0 | 0 | 2 | 0 | 4 | 2
| D | D3 | ROZŠIŘUJÍCÍ V/V MODULY - PROTOKOL MODBUS |  |  |  | 0 |  |  |  |  | 0 |  | 0 |  | 0 | 1 | D | 1 | ROZPOCET | [6 empty] | 0
2 | K | 2 | 8xanalogový vstup, 8xRELÉOVÝ výstup | ks | 1 |  | 0 |  |  | snížená |  | 0 | 0 | 0 | 0 | 0 | 4 | K | 2 | ROZPOCET | 0 | 0 | 0 | 0 | 0 | 2 | 0 | 4 | 4
| D | D4 | Dodávky rozvaděče R-MAR |  |  |  | 0 |  |  |  |  | 0 |  | 0 |  | 0 | 1 | D | 0 | ROZPOCET | [6 empty] | 0
3 | K | 3 | Rozvaděč ocelovlechový 600x400x300 s MD | ks | 1 |  | 0 |  |  | snížená |  | 0 | 0 | 0 | 0 | 0 | 4 | K | 1 | ROZPOCET | 0 | 0 | 0 | 0 | 0 | 2 | 0 | 4 | 6
4 | K | 4 | Hlavní vypínač 32A/1 | ks | 1 |  | 0 |  |  | snížená |  | 0 | 0 | 0 | 0 | 0 | 4 | K | 1 | ROZPOCET | 0 | 0 | 0 | 0 | 0 | 2 | 0 | 4 | 8
5 | K | 5 | LTE-6B-1 Jistič, In 6 A, Ue AC 230/400 V / DC 72 V, charakteristika B, 1pól, Icn 6 kA | ks | 4 |  | 0 |  |  | snížená |  | 0 | 0 | 0 | 0 | 0 | 4 | K | 1 | ROZPOCET | 0 | 0 | 0 | 0 | 0 | 2 | 0 | 4 | 10
| D | D5 | Spínané napájecí zdroje v provedení na DIN lištu pro MŘJ, ventily, servopohony |  |  |  | 0 |  |  |  |  | 0 |  | 0 |  | 0 | 1 | D | 1 | ROZPOCET | [6 empty] | 0
6 | K | 6 | DR-60-24 Spínaný zdroj MW 60W/24V DC | ks | 1 |  | 0 |  |  | snížená |  | 0 | 0 | 0 | 0 | 0 | 4 | K | 2 | ROZPOCET | 0 | 0 | 0 | 0 | 0 | 2 | 0 | 4 | 12
7 | K | 7 | Svorka pro pojistku | ks | 2 |  | 0 |  |  | snížená |  | 0 | 0 | 0 | 0 | 0 | 4 | K | 2 | ROZPOCET | 0 | 0 | 0 | 0 | 0 | 2 | 0 | 4 | 14
8 | K | 8 | Svorka řadová | ks | 1 |  | 0 |  |  | snížená |  | 0 | 0 | 0 | 0 | 0 | 4 | K | 2 | ROZPOCET | 0 | 0 | 0 | 0 | 0 | 2 | 0 | 4 | 16
9 | K | 9 | Pomocný montážní materiál | ks | 1 |  | 0 |  |  | snížená |  | 0 | 0 | 0 | 0 | 0 | 4 | K | 2 | ROZPOCET | 0 | 0 | 0 | 0 | 0 | 2 | 0 | 4 | 18
10 | K | 10 | Výroba, zkoušky, atesty | hod | 16 |  | 0 |  |  | snížená |  | 0 | 0 | 0 | 0 | 0 | 4 | K | 2 | ROZPOCET | 0 | 0 | 0 | 0 | 0 | 2 | 0 | 4 | 20
| D | D6 | Montážní materiál a práce |  |  |  | 0 |  |  |  |  | 0 |  | 0 |  | 0 | 1 | D | 0 | ROZPOCET | [6 empty] | 0
| D | D7 | ODPOROVÝ SNÍMAČ TEPLOTY PROSTOROVÝ - VENKOVNÍ, Rozsah -30až+100°C, Krytí IP65, typ: |  |  |  | 0 |  |  |  |  | 0 |  | 0 |  | 0 | 1 | D | 1 | ROZPOCET | [6 empty] | 0
11 | K | 11 | Ni1000 | ks | 1 |  | 0 |  |  | snížená |  | 0 | 0 | 0 | 0 | 0 | 4 | K | 2 | ROZPOCET | 0 | 0 | 0 | 0 | 0 | 2 | 0 | 4 | 22
| D | D8 | KABEL SILOVÝ,IZOLACE PVC |  |  |  | 0 |  |  |  |  | 0 |  | 0 |  | 0 | 1 | D | 1 | ROZPOCET | [6 empty] | 0
12 | K | 12 | CYKY-J 3x1,5 , pevně | m | 15 |  | 0 |  |  | snížená |  | 0 | 0 | 0 | 0 | 0 | 4 | K | 2 | ROZPOCET | 0 | 0 | 0 | 0 | 0 | 2 | 0 | 4 | 24
| D | D9 | SILOVÉ KABELY S MALÝM MNOŽSTVÍM UVOLNĚNÉHO TEPLA PŘI POŽÁRU |  |  |  | 0 |  |  |  |  | 0 |  | 0 |  | 0 | 1 | D | 1 | ROZPOCET | [6 empty] | 0
13 | K | 13 | PRAFlaSafe X-O 3x1,5 RE , pevně | m | 90 |  | 0 |  |  | snížená |  | 0 | 0 | 0 | 0 | 0 | 4 | K | 2 | ROZPOCET | 0 | 0 | 0 | 0 | 0 | 2 | 0 | 4 | 26
| D | D9 | SILOVÉ KABELY S MALÝM MNOŽSTVÍM UVOLNĚNÉHO TEPLA PŘI POŽÁRU |  |  |  | 0 |  |  |  |  | 0 |  | 0 |  | 0 | 1 | D | 1 | ROZPOCET | [6 empty] | 0
14 | K | 14 | PRAFlaSafe X-J 3x1,5 RE , pevně | m | 40 |  | 0 |  |  | snížená |  | 0 | 0 | 0 | 0 | 0 | 4 | K | 2 | ROZPOCET | 0 | 0 | 0 | 0 | 0 | 2 | 0 | 4 | 28
| D | D10 | SDĚLOVACÍ KABEL |  |  |  | 0 |  |  |  |  | 0 |  | 0 |  | 0 | 1 | D | 1 | ROZPOCET | [6 empty] | 0
15 | K | 15 | J-Y(St)Y 1x2x0,8 , pevně | m | 40 |  | 0 |  |  | snížená |  | 0 | 0 | 0 | 0 | 0 | 4 | K | 2 | ROZPOCET | 0 | 0 | 0 | 0 | 0 | 2 | 0 | 4 | 30
16 | K | 16 | J-Y(St)Y 2x2x0,8 , pevně | m | 80 |  | 0 |  |  | snížená |  | 0 | 0 | 0 | 0 | 0 | 4 | K | 2 | ROZPOCET | 0 | 0 | 0 | 0 | 0 | 2 | 0 | 4 | 32
17 | K | 17 | PŘÍCHYTKA TYP OMEGA | ks | 15 |  | 0 |  |  | snížená |  | 0 | 0 | 0 | 0 | 0 | 4 | K | 2 | ROZPOCET | 0 | 0 | 0 | 0 | 0 | 2 | 0 | 4 | 34
18 | K | 18 | PŘÍCHYTKA OBOUSTRANNÁ | ks | 20 |  | 0 |  |  | snížená |  | 0 | 0 | 0 | 0 | 0 | 4 | K | 2 | ROZPOCET | 0 | 0 | 0 | 0 | 0 | 2 | 0 | 4 | 36
19 | K | 19 | PŘÍCHYTKA JEDNOSTRANNÁ | ks | 30 |  | 0 |  |  | snížená |  | 0 | 0 | 0 | 0 | 0 | 4 | K | 2 | ROZPOCET | 0 | 0 | 0 | 0 | 0 | 2 | 0 | 4 | 38
| D | D11 | TRUBKA OHEBNÁ STŘEDNÍ MECHANICKÁ O DOLNOST S PROTAHOVACÍM DRÁTEM |  |  |  | 0 |  |  |  |  | 0 |  | 0 |  | 0 | 1 | D | 1 | ROZPOCET | [6 empty] | 0
20 | K | 20 | d 20 mm, pevně | m | 15 |  | 0 |  |  | snížená |  | 0 | 0 | 0 | 0 | 0 | 4 | K | 2 | ROZPOCET | 0 | 0 | 0 | 0 | 0 | 2 | 0 | 4 | 40
| D | D12 | TRUBKA TUHÁ VYSOKÁ MECHANICKÁ ODOLNOST ČERNÁ |  |  |  | 0 |  |  |  |  | 0 |  | 0 |  | 0 | 1 | D | 1 | ROZPOCET | [6 empty] | 0
21 | K | 21 | d 16 mm, pevně | m | 20 |  | 0 |  |  | snížená |  | 0 | 0 | 0 | 0 | 0 | 4 | K | 2 | ROZPOCET | 0 | 0 | 0 | 0 | 0 | 2 | 0 | 4 | 42
| D | D13 | KRABICE PŘÍSTROJOVÁ POD OMÍTKU |  |  |  | 0 |  |  |  |  | 0 |  | 0 |  | 0 | 1 | D | 1 | ROZPOCET | [6 empty] | 0
22 | K | 22 | KP 67/2 70x45 | ks | 9 |  | 0 |  |  | snížená |  | 0 | 0 | 0 | 0 | 0 | 4 | K | 2 | ROZPOCET | 0 | 0 | 0 | 0 | 0 | 2 | 0 | 4 | 44
| D | D14 | VYSEKANI KAPES VE ZDIVU |  |  |  | 0 |  |  |  |  | 0 |  | 0 |  | 0 | 1 | D | 1 | ROZPOCET | [6 empty] | 0
| D | D15 | CIHELNEM PRO KRABICE |  |  |  | 0 |  |  |  |  | 0 |  | 0 |  | 0 | 1 | D | 1 | ROZPOCET | [6 empty] | 0
23 | K | 23 | 100x100x50 mm | ks | 9 |  | 0 |  |  | snížená |  | 0 | 0 | 0 | 0 | 0 | 4 | K | 2 | ROZPOCET | 0 | 0 | 0 | 0 | 0 | 2 | 0 | 4 | 46
| D | D16 | VYSEKANI RYH VE ZDIVU |  |  |  | 0 |  |  |  |  | 0 |  | 0 |  | 0 | 1 | D | 1 | ROZPOCET | [6 empty] | 0
| D | D17 | CIHELNEM - HLOUBKA 50mm |  |  |  | 0 |  |  |  |  | 0 |  | 0 |  | 0 | 1 | D | 1 | ROZPOCET | [6 empty] | 0
24 | K | 24 | Sire 70 mm | m | 36 |  | 0 |  |  | snížená |  | 0 | 0 | 0 | 0 | 0 | 4 | K | 2 | ROZPOCET | 0 | 0 | 0 | 0 | 0 | 2 | 0 | 4 | 48
25 | K | 25 | Podružný materiál | ks | 1 |  | 0 |  |  | snížená |  | 0 | 0 | 0 | 0 | 0 | 4 | K | 2 | ROZPOCET | 0 | 0 | 0 | 0 | 0 | 2 | 0 | 4 | 50
| D | D18 | HZS |  |  |  | 0 |  |  |  |  | 0 |  | 0 |  | 0 | 1 | D | 0 | ROZPOCET | [6 empty] | 0
| D | D19 | HODINOVE ZUCTOVACI SAZBY |  |  |  | 0 |  |  |  |  | 0 |  | 0 |  | 0 | 1 | D | 1 | ROZPOCET | [6 empty] | 0
26 | K | 26 | Výrobní dokumentace rozvaděče | ks | 1 |  | 0 |  |  | snížená |  | 0 | 0 | 0 | 0 | 0 | 4 | K | 2 | ROZPOCET | 0 | 0 | 0 | 0 | 0 | 2 | 0 | 4 | 52
27 | K | 27 | Programování DDC regulátoru | hod | 3 |  | 0 |  |  | snížená |  | 0 | 0 | 0 | 0 | 0 | 4 | K | 2 | ROZPOCET | 0 | 0 | 0 | 0 | 0 | 2 | 0 | 4 | 54
28 | K | 28 | Vizualizace dat na webserveru | hod | 24 |  | 0 |  |  | snížená |  | 0 | 0 | 0 | 0 | 0 | 4 | K | 2 | ROZPOCET | 0 | 0 | 0 | 0 | 0 | 2 | 0 | 4 | 56
29 | K | 29 | Komunikace modbus - nastavení | hod | 18 |  | 0 |  |  | snížená |  | 0 | 0 | 0 | 0 | 0 | 4 | K | 2 | ROZPOCET | 0 | 0 | 0 | 0 | 0 | 2 | 0 | 4 | 58
30 | K | 30 | Zkusebni provoz | hod | 16 |  | 0 |  |  | snížená |  | 0 | 0 | 0 | 0 | 0 | 4 | K | 2 | ROZPOCET | 0 | 0 | 0 | 0 | 0 | 2 | 0 | 4 | 60
31 | K | 31 | Zauceni obsluhy | hod | 4 |  | 0 |  |  | snížená |  | 0 | 0 | 0 | 0 | 0 | 4 | K | 2 | ROZPOCET | 0 | 0 | 0 | 0 | 0 | 2 | 0 | 4 | 62
32 | K | 32 | Priprava ke komplexni zkousce | hod | 2 |  | 0 |  |  | snížená |  | 0 | 0 | 0 | 0 | 0 | 4 | K | 2 | ROZPOCET | 0 | 0 | 0 | 0 | 0 | 2 | 0 | 4 | 64
| D | D20 | SPOLUPRACE S DODAVATELEM PRI |  |  |  | 0 |  |  |  |  | 0 |  | 0 |  | 0 | 1 | D | 1 | ROZPOCET | [6 empty] | 0
33 | K | 33 | zapojovani a zkouskach | hod | 6 |  | 0 |  |  | snížená |  | 0 | 0 | 0 | 0 | 0 | 4 | K | 2 | ROZPOCET | 0 | 0 | 0 | 0 | 0 | 2 | 0 | 4 | 66
| D | D21 | KOORDINACE POSTUPU PRACI |  |  |  | 0 |  |  |  |  | 0 |  | 0 |  | 0 | 1 | D | 1 | ROZPOCET | [6 empty] | 0
34 | K | 34 | S ostatnimi profesemi | hod | 24 |  | 0 |  |  | snížená |  | 0 | 0 | 0 | 0 | 0 | 4 | K | 2 | ROZPOCET | 0 | 0 | 0 | 0 | 0 | 2 | 0 | 4 | 68
| D | D22 | PROVEDENI REVIZNICH ZKOUSEK |  |  |  | 0 |  |  |  |  | 0 |  | 0 |  | 0 | 1 | D | 1 | ROZPOCET | [6 empty] | 0
| D | D23 | DLE ČSN 33 2000-6 ed.2 |  |  |  | 0 |  |  |  |  | 0 |  | 0 |  | 0 | 1 | D | 1 | ROZPOCET | [6 empty] | 0
35 | K | 35 | Revizni technik | hod | 8 |  | 0 |  |  | snížená |  | 0 | 0 | 0 | 0 | 0 | 4 | K | 2 | ROZPOCET | 0 | 0 | 0 | 0 | 0 | 2 | 0 | 4 | 70
36 | K | 36 | Dokumentace skutečného provedení | ks | 1 |  | 0 |  |  | snížená |  | 0 | 0 | 0 | 0 | 0 | 4 | K | 2 | ROZPOCET | 0 | 0 | 0 | 0 | 0 | 2 | 0 | 4 | 72
| D | OST | Ostatní |  |  |  | 0 |  |  |  |  | 0 |  | 0 |  | 0 | 4 | D | 0 | ROZPOCET | [6 empty] | 0
37 | K | OST_R01 | Doprava, přesuny, PPV | kus | 1 |  | 0 |  |  | snížená |  | 0 | 0 | 0 | 0 | 0 | 512 | K | 1 | ROZPOCET | 0 | 0 | 0 | 0 | 0 | 2 | 0 | 512 | 298839038

## D.1.1 - Architektonicko-s...
{e5d33753-b3d5-4cf9-9a39-c211b69c284a}
2
| KRYCÍ LIST SOUPISU PRACÍ | [7 empty] | v --- níže se nacházejí doplnkové a pomocné údaje k sestavám --- v | [8 empty] | False
Stavba:
Transformace domova Černovice – Lidmaň I. – Polná
Objekt:
SO 04 - ROZŠÍŘENÍ KOMUNIKACE, PARKOVACÍ STÁNÍ A ZPEVNĚNÉ PLOCHY
Soupis:
D.1.1 - Architektonicko-stavební řešení
| KSO: |  |  |  |  | CC-CZ:
| Místo: |  |  |  |  | Datum: | 18. 9. 2024
| Zadavatel: |  |  |  |  | IČ:
|  | Kraj Vysočina |  |  |  | DIČ:
| Uchazeč: |  |  |  |  | IČ: | Vyplň údaj
|  | Vyplň údaj |  |  |  | DIČ: | Vyplň údaj
| Projektant: |  |  |  |  | IČ:
|  | ARPIK OSTRAVA s.r.o. |  |  |  | DIČ:
| Zpracovatel: |  |  |  |  | IČ:
DIČ:
Poznámka:
Soupis prací je sestaven za využití položek Cenové soustavy ÚRS. Cenové a technické podmínky položek CS ÚRS, které nejsou uvedeny v soupisu prací (tzv. úvodní části katalogů) jsou neomezeně dálkově k dispozici na www.cs-urs.cz. Položky soupisu prací, které nemají ve sloupci „Cenová soustava“ uveden žádný údaj, nepochází z Cenové soustavy ÚRS (takové položky soupisu prací mají Cenovou soustavu „VLASTNÍ“). Ocenění "vlastní" položky:na základě odborných znalostí a zkušeností projektanta při realizaci obdobných zakázek za období 5-ti let. nebo na základě CN) Nedílnou součástí soupisu prací je projektová dokumentace vč. textových příloh, na kterou se položky soupisu prací plně odkazují. (S ohledem na charekter stavby budou provedené práce odsouhlaseny a případně upřesněny v rámci realizace zástupcem objednatele). Zhotovitel je POVINEN před objednání všech materiálů si ověřit objem dodávek přímo na stavbě (v objemech / množství vykázaných ve VV jsou započítány předpokládané ztratné/ostatní kce, které se může lišit od skutečnosti) !!
| Cena bez DPH | [5 empty] | 0
|  |  | Základ daně |  |  | Sazba daně | Výše daně
| DPH | základní | 0 |  |  | 21% | 0
|  | snížená | 0 |  |  | 12% | 0
|  | zákl. přenesená | 0 |  |  | 21% | 0
|  | sníž. přenesená | 0 |  |  | 12% | 0
|  | nulová | 0 |  |  | 0% | 0
| Cena s DPH |  |  | v | CZK |  | 0
| Projektant |  |  | Zpracovatel
| Datum a podpis: |  | Razítko | Datum a podpis: |  |  | Razítko
| Objednavatel |  |  | Uchazeč
| Datum a podpis: |  | Razítko | Datum a podpis: |  |  | Razítko
REKAPITULACE ČLENĚNÍ SOUPISU PRACÍ
Stavba:
Transformace domova Černovice – Lidmaň I. – Polná
Objekt:
SO 04 - ROZŠÍŘENÍ KOMUNIKACE, PARKOVACÍ STÁNÍ A ZPEVNĚNÉ PLOCHY
Soupis:
D.1.1 - Architektonicko-stavební řešení
Místo: | [5 empty] | Datum: | 18. 9. 2024
Zadavatel: |  |  | Kraj Vysočina |  |  | Projektant: | ARPIK OSTRAVA s.r.o.
Uchazeč: |  |  | Vyplň údaj |  |  | Zpracovatel:
Kód dílu - Popis | [6 empty] | Cena celkem [CZK]
Náklady ze soupisu prací | [6 empty] | 0 | [11 empty] | -1
| HSV - Práce a dodávky HSV | [5 empty] | 0
| 1 - Zemní práce | [5 empty] | 0
| 2 - Zakládání | [5 empty] | 0
| 5 - Komunikace pozemní | [5 empty] | 0
| 9 - Ostatní konstrukce a práce, bourání | [5 empty] | 0
| 997 - Přesun sutě | [5 empty] | 0
| 998 - Přesun hmot | [5 empty] | 0
| M - Práce a dodávky M | [5 empty] | 0
| 23-M - Montáže potrubí | [5 empty] | 0
| VRN - Vedlejší rozpočtové náklady | [5 empty] | 0
| VRN4 - Inženýrská činnost | [5 empty] | 0
SOUPIS PRACÍ
Stavba:
Transformace domova Černovice – Lidmaň I. – Polná
Objekt:
SO 04 - ROZŠÍŘENÍ KOMUNIKACE, PARKOVACÍ STÁNÍ A ZPEVNĚNÉ PLOCHY
Soupis:
D.1.1 - Architektonicko-stavební řešení
Místo: | [5 empty] | Datum: | 18. 9. 2024
Zadavatel: |  |  | Kraj Vysočina |  |  | Projektant: | ARPIK OSTRAVA s.r.o.
Uchazeč: |  |  | Vyplň údaj |  |  | Zpracovatel:
PČ | Typ | Kód | Popis | MJ | Množství | J.cena [CZK] | Cena celkem [CZK] | Cenová soustava |  | DPH | J. Nh [h] | Nh celkem [h] | J. hmotnost [t] | Hmotnost celkem [t] | J. suť [t] | Suť Celkem [t]
Náklady soupisu celkem | [6 empty] | 0 |  |  |  |  | 0 |  | 811.8129 |  | 23.2483 |  | D | -1 | [10 empty] | 0
| D | HSV | Práce a dodávky HSV |  |  |  | 0 |  |  |  |  | 0 |  | 811.8075 |  | 23.2483 | 1 | D | 0 |  |  |  | ROZPOCET | [6 empty] | 0
| D | 1 | Zemní práce |  |  |  | 0 |  |  |  |  | 0 |  | 0.001043 |  | 23.2483 | 1 | D | 1 |  |  |  | ROZPOCET | [6 empty] | 0
1 | K | 113107322 | Odstranění podkladu z kameniva drceného tl přes 100 do 200 mm strojně pl do 50 m2 | m2 | 19.5 |  | 0 | CS ÚRS 2024 02 |  | základní |  | 0 | 0 | 0 | 0.29 | 5.655 | 4 | K | 2 |  |  |  | ROZPOCET | 0 | 0 | 0 | 0 | 0 | 1 | 0 | 4 | -1467753825
2 | K | 113154512 | Frézování živičného krytu tl 40 mm pruh š do 0,5 m pl do 500 m2 | m2 | 44.7 |  | 0 | CS ÚRS 2024 02 |  | základní |  | 0 | 1e-05 | 0.000447 | 0.092 | 4.1124 | 4 | K | 2 |  |  |  | ROZPOCET | 0 | 0 | 0 | 0 | 0 | 1 | 0 | 4 | 1802742208
3 | K | 113154514 | Frézování živičného krytu tl 60 mm pruh š do 0,5 m pl do 500 m2 | m2 | 29.8 |  | 0 | CS ÚRS 2024 02 |  | základní |  | 0 | 2e-05 | 0.000596 | 0.138 | 4.1124 | 4 | K | 2 |  |  |  | ROZPOCET | 0 | 0 | 0 | 0 | 0 | 1 | 0 | 4 | 503693556
4 | K | 113202111 | Vytrhání obrub krajníků obrubníků stojatých | m | 45.7 |  | 0 | CS ÚRS 2024 02 |  | základní |  | 0 | 0 | 0 | 0.205 | 9.3685 | 4 | K | 2 |  |  |  | ROZPOCET | 0 | 0 | 0 | 0 | 0 | 1 | 0 | 4 | 1151418036
5 | K | 122211101 | Odkopávky a prokopávky v hornině třídy těžitelnosti I, skupiny 3 ručně | m3 | 98.04 |  | 0 | CS ÚRS 2024 02 |  | základní |  | 0 | 0 | 0 | 0 | 0 | 4 | K | 2 |  |  |  | ROZPOCET | 0 | 0 | 0 | 0 | 0 | 1 | 0 | 4 | 178458669
| VV |  | "sanace podloží_odsouhlasení v dílenské dokumentaci" 45,54 |  | 45.54 | [12 empty] | VV | 2 | 2 | True | 0 | ROZPOCET
| VV |  | "zemní práce_skladby ZP" 52,5 |  | 52.5 | [12 empty] | VV | 2 | 2 | True | 0 | ROZPOCET
| VV |  | Součet |  | 98.04 | [12 empty] | VV | 2 | 4 | True | 1 | ROZPOCET
6 | K | 122251104 | Odkopávky a prokopávky nezapažené v hornině třídy těžitelnosti I skupiny 3 objem do 500 m3 strojně | m3 | 228.76 |  | 0 | CS ÚRS 2024 02 |  | základní |  | 0 | 0 | 0 | 0 | 0 | 4 | K | 2 |  |  |  | ROZPOCET | 0 | 0 | 0 | 0 | 0 | 1 | 0 | 4 | 2098814939
| VV |  | "sanace podloží_odsouhlasení v dílenské dokumentaci" 106,26 |  | 106.26 | [12 empty] | VV | 2 | 2 | True | 0 | ROZPOCET
| VV |  | "zemní práce_skladby ZP" 122,5 |  | 122.5 | [12 empty] | VV | 2 | 2 | True | 0 | ROZPOCET
| VV |  | Součet |  | 228.76 | [12 empty] | VV | 2 | 4 | True | 1 | ROZPOCET
7 | K | 162751117 | Vodorovné přemístění přes 9 000 do 10000 m výkopku/sypaniny z horniny třídy těžitelnosti I skupiny 1 až 3 | m3 | 326.8 |  | 0 | CS ÚRS 2024 02 |  | základní |  | 0 | 0 | 0 | 0 | 0 | 4 | K | 2 |  |  |  | ROZPOCET | 0 | 0 | 0 | 0 | 0 | 1 | 0 | 4 | 334551095
| VV |  | "sanace podloží_odsouhlasení v dílenské dokumentaci" 106,26+45,54 |  | 151.8 | [12 empty] | VV | 2 | 2 | True | 0 | ROZPOCET
| VV |  | "zemní práce_skladby ZP" 122,5+52,5 |  | 175 | [12 empty] | VV | 2 | 2 | True | 0 | ROZPOCET
| VV |  | Součet |  | 326.8 | [12 empty] | VV | 2 | 4 | True | 1 | ROZPOCET
8 | K | 162751119 | Příplatek k vodorovnému přemístění výkopku/sypaniny z horniny třídy těžitelnosti I skupiny 1 až 3 ZKD 1000 m přes 10000 m | m3 | 3268 |  | 0 | CS ÚRS 2024 02 |  | základní |  | 0 | 0 | 0 | 0 | 0 | 4 | K | 2 |  |  |  | ROZPOCET | 0 | 0 | 0 | 0 | 0 | 1 | 0 | 4 | 738638356
| VV |  | 326,8*10 'Přepočtené koeficientem množství |  | 3268 | [12 empty] | VV | 2 | 2 | False | 1 | ROZPOCET
9 | K | 17120123R | Poplatek za uložení navážek, zeminy a kamení na skládce (skládkovné) | m3 | 326.8 |  | 0 | CS VLASTNÍ |  | základní |  | 0 | 0 | 0 | 0 | 0 | 4 | K | 2 |  |  |  | ROZPOCET | 0 | 0 | 0 | 0 | 0 | 1 | 0 | 4 | -1333883424
10 | K | 171251201 | Uložení sypaniny na skládky nebo meziskládky | m3 | 326.8 |  | 0 | CS ÚRS 2024 02 |  | základní |  | 0 | 0 | 0 | 0 | 0 | 4 | K | 2 |  |  |  | ROZPOCET | 0 | 0 | 0 | 0 | 0 | 1 | 0 | 4 | -1267252812
11 | K | 174151101 | Zásyp jam, šachet rýh nebo kolem objektů sypaninou se zhutněním | m3 | 10 |  | 0 | CS ÚRS 2024 02 |  | základní |  | 0 | 0 | 0 | 0 | 0 | 4 | K | 2 |  |  |  | ROZPOCET | 0 | 0 | 0 | 0 | 0 | 1 | 0 | 4 | 311027483
12 | M | 58344198R | externí zásypový, nenamrzavý, zhutnitelný materiál _ specifikace dle PD a TZ | m3 | 11 |  | 0 | CS VLASTNÍ |  | základní |  | 0 | 0 | 0 | 0 | 0 | 8 | M | 2 |  |  |  | ROZPOCET | 0 | 0 | 0 | 0 | 0 | 1 | 0 | 4 | -1611599733
| VV |  | 10*1,1 'Přepočtené koeficientem množství |  | 11 | [12 empty] | VV | 2 | 2 | False | 1 | ROZPOCET
13 | K | 181912112 | Úprava pláně v hornině třídy těžitelnosti I skupiny 3 se zhutněním ručně | m2 | 791.29 |  | 0 | CS ÚRS 2024 02 |  | základní |  | 0 | 0 | 0 | 0 | 0 | 4 | K | 2 |  |  |  | ROZPOCET | 0 | 0 | 0 | 0 | 0 | 1 | 0 | 4 | -1094427821
| VV |  | "sanace podloží_odsouhlasení v dílenské dokumentaci" (274,12+120,67) |  | 394.79 | [12 empty] | VV | 2 | 2 | True | 0 | ROZPOCET
| VV |  | "skladby ZP" (130,2+100,0+9,7+156,6) |  | 396.5 | [12 empty] | VV | 2 | 2 | True | 0 | ROZPOCET
| VV |  | Součet |  | 791.29 | [12 empty] | VV | 2 | 4 | True | 1 | ROZPOCET
| D | 2 | Zakládání |  |  |  | 0 |  |  |  |  | 0 |  | 31.3744 |  | 0 | 1 | D | 1 |  |  |  | ROZPOCET | [6 empty] | 0
14 | K | 211531111 | Výplň odvodňovacích žeber nebo trativodů kamenivem hrubým drceným frakce 16 až 63 mm | m3 | 19.2 |  | 0 | CS ÚRS 2024 02 |  | základní |  | 0 | 1.63 | 31.296 | 0 | 0 | 4 | K | 2 |  |  |  | ROZPOCET | 0 | 0 | 0 | 0 | 0 | 1 | 0 | 4 | -181802526
15 | K | 211971110 | Zřízení opláštění žeber nebo trativodů geotextilií v rýze nebo zářezu sklonu do 1:2 | m2 | 112 |  | 0 | CS ÚRS 2024 02 |  | základní |  | 0 | 0.00017 | 0.01904 | 0 | 0 | 4 | K | 2 |  |  |  | ROZPOCET | 0 | 0 | 0 | 0 | 0 | 1 | 0 | 4 | -1400327891
16 | M | 69311081 | geotextilie netkaná separační, ochranná, filtrační, drenážní PES 300g/m2 | m2 | 132.664 |  | 0 | CS ÚRS 2024 02 |  | základní |  | 0 | 0.0003 | 0.039799 | 0 | 0 | 8 | M | 2 |  |  |  | ROZPOCET | 0 | 0 | 0 | 0 | 0 | 1 | 0 | 4 | 1166995832
| VV |  | 112*1,1845 'Přepočtené koeficientem množství |  | 132.664 | [12 empty] | VV | 2 | 2 | False | 1 | ROZPOCET
17 | K | 212755214 | Trativody z drenážních trubek plastových flexibilních D 100 mm bez lože | m | 40 |  | 0 | CS ÚRS 2024 02 |  | základní |  | 0 | 0.00049 | 0.0196 | 0 | 0 | 4 | K | 2 |  |  |  | ROZPOCET | 0 | 0 | 0 | 0 | 0 | 1 | 0 | 4 | -1979520017
| D | 5 | Komunikace pozemní |  |  |  | 0 |  |  |  |  | 0 |  | 748.4366 |  | 0 | 1 | D | 1 |  |  |  | ROZPOCET | [6 empty] | 0
18 | K | 564201011 | Podklad nebo podsyp ze štěrkopísku ŠP plochy do 100 m2 tl 40 mm | m2 | 239.9 |  | 0 | CS ÚRS 2024 02 |  | základní |  | 0 | 0.092 | 22.0708 | 0 | 0 | 4 | K | 2 |  |  |  | ROZPOCET | 0 | 0 | 0 | 0 | 0 | 1 | 0 | 4 | 564670449
| VV |  | "skladby ZP_s dlážděným krytem" (130,2+100,0+9,7) |  | 239.9 | [12 empty] | VV | 2 | 2 | True | 0 | ROZPOCET
| VV |  | Součet |  | 239.9 | [12 empty] | VV | 2 | 4 | True | 1 | ROZPOCET
19 | K | 564851011 | Podklad ze štěrkodrtě ŠD plochy do 100 m2 tl 150 mm | m2 | 261.7 |  | 0 | CS ÚRS 2024 02 |  | základní |  | 0 | 0.345 | 90.2865 | 0 | 0 | 4 | K | 2 |  |  |  | ROZPOCET | 0 | 0 | 0 | 0 | 0 | 1 | 0 | 4 | 537801027
| VV |  | 131,5+130,2 |  | 261.7 | [12 empty] | VV | 2 | 2 | True | 0 | ROZPOCET
| VV |  | Součet |  | 261.7 | [12 empty] | VV | 2 | 4 | True | 1 | ROZPOCET
20 | K | 564851013 | Podklad ze štěrkodrtě ŠD plochy do 100 m2 tl 170 mm | m2 | 120.67 |  | 0 | CS ÚRS 2024 02 |  | základní |  | 0 | 0.391 | 47.182 | 0 | 0 | 4 | K | 2 |  |  |  | ROZPOCET | 0 | 0 | 0 | 0 | 0 | 1 | 0 | 4 | -762441339
21 | K | 564851014 | Podklad ze štěrkodrtě ŠD plochy do 100 m2 tl 180 mm | m2 | 120.67 |  | 0 | CS ÚRS 2024 02 |  | základní |  | 0 | 0.414 | 49.9574 | 0 | 0 | 4 | K | 2 |  |  |  | ROZPOCET | 0 | 0 | 0 | 0 | 0 | 1 | 0 | 4 | -244010336
22 | K | 564871011 | Podklad ze štěrkodrtě ŠD plochy do 100 m2 tl 250 mm | m2 | 274.12 |  | 0 | CS ÚRS 2024 02 |  | základní |  | 0 | 0.575 | 157.619 | 0 | 0 | 4 | K | 2 |  |  |  | ROZPOCET | 0 | 0 | 0 | 0 | 0 | 1 | 0 | 4 | -1740594829
| VV |  | 130,9+143,22 |  | 274.12 | [12 empty] | VV | 2 | 2 | True | 0 | ROZPOCET
| VV |  | Součet |  | 274.12 | [12 empty] | VV | 2 | 4 | True | 1 | ROZPOCET
23 | K | 564871016 | Podklad ze štěrkodrtě ŠD plochy do 100 m2 tl 300 mm | m2 | 394.79 |  | 0 | CS ÚRS 2024 02 |  | základní |  | 0 | 0.69 | 272.4051 | 0 | 0 | 4 | K | 2 |  |  |  | ROZPOCET | 0 | 0 | 0 | 0 | 0 | 1 | 0 | 4 | 217186164
| VV |  | "sanace podloží_odsouhlasení v dílenské dokumentaci" 274,12+120,67 |  | 394.79 | [12 empty] | VV | 2 | 2 | True | 0 | ROZPOCET
| VV |  | Součet |  | 394.79 | [12 empty] | VV | 2 | 4 | True | 1 | ROZPOCET
24 | K | 565145101 | Asfaltový beton vrstva podkladní ACP 16 (obalované kamenivo OKS) tl 60 mm š do 1,5 m | m2 | 143.9 |  | 0 | CS ÚRS 2024 02 |  | základní |  | 0 | 0.15826 | 22.7736 | 0 | 0 | 4 | K | 2 |  |  |  | ROZPOCET | 0 | 0 | 0 | 0 | 0 | 1 | 0 | 4 | -305702411
25 | K | 573191111 | Postřik infiltrační kationaktivní emulzí v množství do 1 kg/m2 | m2 | 143.9 |  | 0 | CS ÚRS 2024 02 |  | základní |  | 0 | 0.00034 | 0.048926 | 0 | 0 | 4 | K | 2 |  |  |  | ROZPOCET | 0 | 0 | 0 | 0 | 0 | 1 | 0 | 4 | -1403968323
26 | K | 573231107 | Postřik živičný spojovací ze silniční emulze v množství 0,40 kg/m2 | m2 | 156.6 |  | 0 | CS ÚRS 2024 02 |  | základní |  | 0 | 0.00041 | 0.064206 | 0 | 0 | 4 | K | 2 |  |  |  | ROZPOCET | 0 | 0 | 0 | 0 | 0 | 1 | 0 | 4 | 72068947
27 | K | 577134111 | Asfaltový beton vrstva obrusná ACO 11+ (ABS) tl 40 mm š do 3 m z nemodifikovaného asfaltu | m2 | 156.6 |  | 0 | CS ÚRS 2024 02 |  | základní |  | 0 | 0.10373 | 16.2441 | 0 | 0 | 4 | K | 2 |  |  |  | ROZPOCET | 0 | 0 | 0 | 0 | 0 | 1 | 0 | 4 | -468485359
28 | K | 596212220 | Kladení zámkové dlažby pozemních komunikací ručně tl 80 mm skupiny B pl do 50 m2 | m2 | 9.7 |  | 0 | CS ÚRS 2024 02 |  | základní |  | 0 | 0.11162 | 1.0827 | 0 | 0 | 4 | K | 2 |  |  |  | ROZPOCET | 0 | 0 | 0 | 0 | 0 | 1 | 0 | 4 | -1648036793
29 | M | 59245224R | dlažba zámková betonová color reliéfní tl. 80 mm | m2 | 10.67 |  | 0 | CS VLASTNÍ |  | základní |  | 0 | 0.176 | 1.8779 | 0 | 0 | 8 | M | 2 |  |  |  | ROZPOCET | 0 | 0 | 0 | 0 | 0 | 1 | 0 | 4 | -1330067659
| VV |  | 9,7*1,1 'Přepočtené koeficientem množství |  | 10.67 | [12 empty] | VV | 2 | 2 | False | 1 | ROZPOCET
30 | K | 596212221 | Kladení zámkové dlažby pozemních komunikací ručně tl 80 mm skupiny B pl přes 50 do 100 m2 | m2 | 130.2 |  | 0 | CS ÚRS 2024 02 |  | základní |  | 0 | 0.11162 | 14.5329 | 0 | 0 | 4 | K | 2 |  |  |  | ROZPOCET | 0 | 0 | 0 | 0 | 0 | 1 | 0 | 4 | -942509564
31 | M | 59245013R | dlažba zámková betonová tl 80mm _ (parkoviště) | m2 | 143.22 |  | 0 | CS VLASTNÍ |  | základní |  | 0 | 0.152 | 21.7694 | 0 | 0 | 8 | M | 2 |  |  |  | ROZPOCET | 0 | 0 | 0 | 0 | 0 | 1 | 0 | 4 | -1184250408
| VV |  | 130,2*1,1 'Přepočtené koeficientem množství |  | 143.22 | [12 empty] | VV | 2 | 2 | False | 1 | ROZPOCET
32 | K | 596212221 | Kladení zámkové dlažby pozemních komunikací ručně tl 80 mm skupiny B pl přes 50 do 100 m2 | m2 | 100 |  | 0 | CS ÚRS 2024 02 |  | základní |  | 0 | 0.11162 | 11.162 | 0 | 0 | 4 | K | 2 |  |  |  | ROZPOCET | 0 | 0 | 0 | 0 | 0 | 1 | 0 | 4 | -1122259728
33 | M | 59245030R | dlažba betonová 200x200mm tl 80mm bez zkosených hran _ (chodník) | m2 | 110 |  | 0 | CS VLASTNÍ |  | základní |  | 0 | 0.176 | 19.36 | 0 | 0 | 8 | M | 2 |  |  |  | ROZPOCET | 0 | 0 | 0 | 0 | 0 | 1 | 0 | 4 | -642366393
| VV |  | 100*1,1 'Přepočtené koeficientem množství |  | 110 | [12 empty] | VV | 2 | 2 | False | 1 | ROZPOCET
| D | 9 | Ostatní konstrukce a práce, bourání |  |  |  | 0 |  |  |  |  | 0 |  | 31.9954 |  | 0 | 1 | D | 1 |  |  |  | ROZPOCET | [6 empty] | 0
34 | K | 9141111R1 | Dodávka a montáž svislé dopravní značky včetně základového prvku _ IP12 + E13 | kus | 2 |  | 0 | CS VLASTNÍ |  | základní |  | 0 | 0.0007 | 0.0014 | 0 | 0 | 4 | K | 2 |  |  |  | ROZPOCET | 0 | 0 | 0 | 0 | 0 | 1 | 0 | 4 | 166680366
| P |  | Poznámka k položce: JC obsahuje : kompletní systémové dodávky a provedení dle specifikace PD a TZ včetně všech přímo souvisejících prací/činností a dodávek/doplňků/příslušenství. | [14 empty] | P | 2
35 | K | 9141111R2 | Dodávka a montáž vodorovného dopravní značky _ V12b (0,125) | kpl. | 1 |  | 0 | CS VLASTNÍ |  | základní |  | 0 | 0.0007 | 0.0007 | 0 | 0 | 4 | K | 2 |  |  |  | ROZPOCET | 0 | 0 | 0 | 0 | 0 | 1 | 0 | 4 | -1760820107
| P |  | Poznámka k položce: JC obsahuje : kompletní systémové dodávky a provedení dle specifikace PD a TZ včetně všech přímo souvisejících prací/činností a dodávek/doplňků/příslušenství. | [14 empty] | P | 2
36 | K | 9141111R3 | Dodávka a montáž vodorovného dopravní značky _ Piktogram 225 - ZTP | kus | 1 |  | 0 | CS VLASTNÍ |  | základní |  | 0 | 0.0007 | 0.0007 | 0 | 0 | 4 | K | 2 |  |  |  | ROZPOCET | 0 | 0 | 0 | 0 | 0 | 1 | 0 | 4 | -1038536948
| P |  | Poznámka k položce: JC obsahuje : kompletní systémové dodávky a provedení dle specifikace PD a TZ včetně všech přímo souvisejících prací/činností a dodávek/doplňků/příslušenství. | [14 empty] | P | 2
37 | K | 916111123 | Osazení obruby z drobných kostek s boční opěrou do lože z betonu prostého | m | 23.2 |  | 0 | CS ÚRS 2024 02 |  | základní |  | 0 | 0.08978 | 2.0829 | 0 | 0 | 4 | K | 2 |  |  |  | ROZPOCET | 0 | 0 | 0 | 0 | 0 | 1 | 0 | 4 | -1074741950
| P |  | Poznámka k položce: JC , nad rámec ceníkového obsahu, zahrnuje náklady na specifikaci bet. lože a opěry : min C 16/20 XF1 | [14 empty] | P | 2
38 | M | 58381007R | kostka dlažební žula drobná 10/10 _ specifikace dle PD a TZ | m2 | 2.552 |  | 0 | CS VLASTNÍ |  | základní |  | 0 | 0.222 | 0.56654 | 0 | 0 | 8 | M | 2 |  |  |  | ROZPOCET | 0 | 0 | 0 | 0 | 0 | 1 | 0 | 4 | 2022191424
| VV |  | 23,2*0,11 'Přepočtené koeficientem množství |  | 2.552 | [12 empty] | VV | 2 | 2 | False | 1 | ROZPOCET
39 | K | 916131113 | Osazení silničního obrubníku betonového ležatého s boční opěrou do lože z betonu prostého | m | 29.6 |  | 0 | CS ÚRS 2024 02 |  | základní |  | 0 | 0.20219 | 5.9848 | 0 | 0 | 4 | K | 2 |  |  |  | ROZPOCET | 0 | 0 | 0 | 0 | 0 | 1 | 0 | 4 | 1230133195
| P |  | Poznámka k položce: JC , nad rámec ceníkového obsahu, zahrnuje náklady na specifikaci bet. lože a opěry : min C 16/20 XF1 | [14 empty] | P | 2
40 | M | 59217032R | obrubník silniční betonový 150x150mm_specifikace dle PD a TZ | m | 32.56 |  | 0 | CS VLASTNÍ |  | základní |  | 0 | 0.055 | 1.7908 | 0 | 0 | 8 | M | 2 |  |  |  | ROZPOCET | 0 | 0 | 0 | 0 | 0 | 1 | 0 | 4 | 700573505
| VV |  | 29,6*1,1 'Přepočtené koeficientem množství |  | 32.56 | [12 empty] | VV | 2 | 2 | False | 1 | ROZPOCET
41 | K | 916131113 | Osazení silničního obrubníku betonového ležatého s boční opěrou do lože z betonu prostého | m | 5 |  | 0 | CS ÚRS 2024 02 |  | základní |  | 0 | 0.20219 | 1.011 | 0 | 0 | 4 | K | 2 |  |  |  | ROZPOCET | 0 | 0 | 0 | 0 | 0 | 1 | 0 | 4 | 745281927
| P |  | Poznámka k položce: JC , nad rámec ceníkového obsahu, zahrnuje náklady na specifikaci bet. lože a opěry : min C 16/20 XF1 | [14 empty] | P | 2
42 | M | 59217076R | obrubník silniční betonový přechodový 150x250mm_specifikace dle PD a TZ | m | 5.5 |  | 0 | CS VLASTNÍ |  | základní |  | 0 | 0.086 | 0.473 | 0 | 0 | 8 | M | 2 |  |  |  | ROZPOCET | 0 | 0 | 0 | 0 | 0 | 1 | 0 | 4 | 1030757161
| VV |  | 5*1,1 'Přepočtené koeficientem množství |  | 5.5 | [12 empty] | VV | 2 | 2 | False | 1 | ROZPOCET
43 | K | 916131213 | Osazení silničního obrubníku betonového stojatého s boční opěrou do lože z betonu prostého | m | 26.3 |  | 0 | CS ÚRS 2024 02 |  | základní |  | 0 | 0.1554 | 4.087 | 0 | 0 | 4 | K | 2 |  |  |  | ROZPOCET | 0 | 0 | 0 | 0 | 0 | 1 | 0 | 4 | 1750699156
| P |  | Poznámka k položce: JC , nad rámec ceníkového obsahu, zahrnuje náklady na specifikaci bet. lože a opěry : min C 16/20 XF1 | [14 empty] | P | 2
44 | M | 59217031R | obrubník silniční betonový 150x250mm_specifikace dle PD a TZ | m | 28.93 |  | 0 | CS VLASTNÍ |  | základní |  | 0 | 0.08 | 2.3144 | 0 | 0 | 8 | M | 2 |  |  |  | ROZPOCET | 0 | 0 | 0 | 0 | 0 | 1 | 0 | 4 | -599142137
| VV |  | 26,3*1,1 'Přepočtené koeficientem množství |  | 28.93 | [12 empty] | VV | 2 | 2 | False | 1 | ROZPOCET
45 | K | 916133112 | Osazení silničního obrubníku betonového kruhového do lože z betonu prostého s boční opěrou | m | 2 |  | 0 | CS ÚRS 2024 02 |  | základní |  | 0 | 0.31936 | 0.63872 | 0 | 0 | 4 | K | 2 |  |  |  | ROZPOCET | 0 | 0 | 0 | 0 | 0 | 1 | 0 | 4 | -1665106875
| P |  | Poznámka k položce: JC , nad rámec ceníkového obsahu, zahrnuje náklady na specifikaci bet. lože a opěry : min C 16/20 XF1 | [14 empty] | P | 2
46 | M | 59217052R | obrubník betonový kruhový silniční oblouk R=0,50 m _ specifikace dle PD a TZ | m | 2.2 |  | 0 | CS VLASTNÍ |  | základní |  | 0 | 0.07634 | 0.16795 | 0 | 0 | 8 | M | 2 |  |  |  | ROZPOCET | 0 | 0 | 0 | 0 | 0 | 1 | 0 | 4 | 245636352
| VV |  | 2*1,1 'Přepočtené koeficientem množství |  | 2.2 | [12 empty] | VV | 2 | 2 | False | 1 | ROZPOCET
47 | K | 916231213 | Osazení chodníkového obrubníku betonového stojatého s boční opěrou do lože z betonu prostého | m | 68.6 |  | 0 | CS ÚRS 2024 02 |  | základní |  | 0 | 0.1295 | 8.8837 | 0 | 0 | 4 | K | 2 |  |  |  | ROZPOCET | 0 | 0 | 0 | 0 | 0 | 1 | 0 | 4 | 1115845037
| P |  | Poznámka k položce: JC , nad rámec ceníkového obsahu, zahrnuje náklady na specifikaci bet. lože a opěry : min C 16/20 XF1 | [14 empty] | P | 2
48 | M | 59217016R | obrubník betonový chodníkový 80x250mm _ specifikace dle PD a TZ | m | 75.46 |  | 0 | CS VLASTNÍ |  | základní |  | 0 | 0.045 | 3.3957 | 0 | 0 | 8 | M | 2 |  |  |  | ROZPOCET | 0 | 0 | 0 | 0 | 0 | 1 | 0 | 4 | 1727300574
| VV |  | 68,6*1,1 'Přepočtené koeficientem množství |  | 75.46 | [12 empty] | VV | 2 | 2 | False | 1 | ROZPOCET
49 | K | 919112111 | Řezání dilatačních spár š 4 mm hl do 60 mm příčných nebo podélných v živičném krytu | m | 51 |  | 0 | CS ÚRS 2024 02 |  | základní |  | 0 | 0 | 0 | 0 | 0 | 4 | K | 2 |  |  |  | ROZPOCET | 0 | 0 | 0 | 0 | 0 | 1 | 0 | 4 | 1031338903
50 | K | 919122122 | Těsnění spár zálivkou za tepla pro komůrky š do 15 mm hl do 30 mm s těsnicím profilem | m | 51 |  | 0 | CS ÚRS 2024 02 |  | základní |  | 0 | 0.00017 | 0.00867 | 0 | 0 | 4 | K | 2 |  |  |  | ROZPOCET | 0 | 0 | 0 | 0 | 0 | 1 | 0 | 4 | 1507266071
51 | K | 919726125 | Geotextilie pro ochranu, separaci a filtraci netkaná měrná hm přes 800 do 1000 g/m2 | m2 | 473.748 |  | 0 | CS ÚRS 2024 02 |  | základní |  | 0 | 0.00124 | 0.58745 | 0 | 0 | 4 | K | 2 |  |  |  | ROZPOCET | 0 | 0 | 0 | 0 | 0 | 1 | 0 | 4 | 2141267969
| VV |  | "sanace podloží_odsouhlasení v dílenské dokumentaci" 328,944+144,804 |  | 473.748 | [12 empty] | VV | 2 | 2 | True | 0 | ROZPOCET
| VV |  | Součet |  | 473.748 | [12 empty] | VV | 2 | 4 | True | 1 | ROZPOCET
52 | K | 919735111 | Řezání stávajícího živičného krytu hl do 50 mm | m | 14.3 |  | 0 | CS ÚRS 2024 02 |  | základní |  | 0 | 0 | 0 | 0 | 0 | 4 | K | 2 |  |  |  | ROZPOCET | 0 | 0 | 0 | 0 | 0 | 1 | 0 | 4 | 1847051100
53 | K | 919735112 | Řezání stávajícího živičného krytu hl přes 50 do 100 mm | m | 13.8 |  | 0 | CS ÚRS 2024 02 |  | základní |  | 0 | 0 | 0 | 0 | 0 | 4 | K | 2 |  |  |  | ROZPOCET | 0 | 0 | 0 | 0 | 0 | 1 | 0 | 4 | 1840113388
| D | 997 | Přesun sutě |  |  |  | 0 |  |  |  |  | 0 |  | 0 |  | 0 | 1 | D | 1 |  |  |  | ROZPOCET | [6 empty] | 0
54 | K | 997013R31 | Poplatek za uložení na skládce (skládkovné) stavebního odpadu bez rozlišení | t | 23.248 |  | 0 | CS VLASTNÍ |  | základní |  | 0 | 0 | 0 | 0 | 0 | 4 | K | 2 |  |  |  | ROZPOCET | 0 | 0 | 0 | 0 | 0 | 1 | 0 | 4 | -187183980
| P |  | Poznámka k položce: Jednotková cena stanovena pro stavební odpad BEZ ROZLIŠENÍ _včetně nebezpečných odpadů. ---------------------------------------------------------------------------------------------------------------------- | [14 empty] | P | 2
55 | K | 997321511 | Vodorovná doprava suti a vybouraných hmot po suchu do 1 km | t | 23.248 |  | 0 | CS ÚRS 2024 02 |  | základní |  | 0 | 0 | 0 | 0 | 0 | 4 | K | 2 |  |  |  | ROZPOCET | 0 | 0 | 0 | 0 | 0 | 1 | 0 | 4 | -1471276126
56 | K | 997321519 | Příplatek ZKD 1 km vodorovné dopravy suti a vybouraných hmot po suchu | t | 464.96 |  | 0 | CS ÚRS 2024 02 |  | základní |  | 0 | 0 | 0 | 0 | 0 | 4 | K | 2 |  |  |  | ROZPOCET | 0 | 0 | 0 | 0 | 0 | 1 | 0 | 4 | -1287246362
| VV |  | 23,248*20 'Přepočtené koeficientem množství |  | 464.96 | [12 empty] | VV | 2 | 2 | False | 1 | ROZPOCET
| D | 998 | Přesun hmot |  |  |  | 0 |  |  |  |  | 0 |  | 0 |  | 0 | 1 | D | 1 |  |  |  | ROZPOCET | [6 empty] | 0
57 | K | 998223011 | Přesun hmot pro pozemní komunikace s krytem dlážděným | t | 811.808 |  | 0 | CS ÚRS 2024 02 |  | základní |  | 0 | 0 | 0 | 0 | 0 | 4 | K | 2 |  |  |  | ROZPOCET | 0 | 0 | 0 | 0 | 0 | 1 | 0 | 4 | 524199696
| D | M | Práce a dodávky M |  |  |  | 0 |  |  |  |  | 0 |  | 0.00539 |  | 0 | 3 | D | 0 |  |  |  | ROZPOCET | [6 empty] | 0
| D | 23-M | Montáže potrubí |  |  |  | 0 |  |  |  |  | 0 |  | 0.00539 |  | 0 | 3 | D | 1 |  |  |  | ROZPOCET | [6 empty] | 0
58 | K | 230202032 | Montáž chráničky plastové průměru přes 63 do 110 mm | m | 49 |  | 0 | CS ÚRS 2024 02 |  | základní |  | 0 | 0 | 0 | 0 | 0 | 64 | K | 2 |  |  |  | ROZPOCET | 0 | 0 | 0 | 0 | 0 | 1 | 0 | 64 | -468591570
59 | M | 34571849R | chránička HDPE zemní zodolněná 34/40mm osazená mikotrubičkami 5x D 10/8mm | m | 53.9 |  | 0 | CS VLASTNÍ |  | základní |  | 0 | 0.0001 | 0.00539 | 0 | 0 | 256 | M | 2 |  |  |  | ROZPOCET | 0 | 0 | 0 | 0 | 0 | 1 | 0 | 64 | 473583490
| VV |  | 49*1,1 'Přepočtené koeficientem množství |  | 53.9 | [12 empty] | VV | 2 | 2 | False | 1 | ROZPOCET
| D | VRN | Vedlejší rozpočtové náklady |  |  |  | 0 |  |  |  |  | 0 |  | 0 |  | 0 | 5 | D | 0 |  |  |  | ROZPOCET | [6 empty] | 0
| D | VRN4 | Inženýrská činnost |  |  |  | 0 |  |  |  |  | 0 |  | 0 |  | 0 | 5 | D | 1 |  |  |  | ROZPOCET | [6 empty] | 0
60 | K | 043154000 | Zkoušky hutnicí | kus | 2 |  | 0 | CS ÚRS 2024 02 |  | základní |  | 0 | 0 | 0 | 0 | 0 | 1024 | K | 2 |  |  |  | ROZPOCET | 0 | 0 | 0 | 0 | 0 | 1 | 0 | 1024 | 389582760

## D.1.1 - Architektonicko-s..._01
{179a81d0-d75f-4c7d-a4ff-31dd517548b5}
2
| KRYCÍ LIST SOUPISU PRACÍ | [7 empty] | v --- níže se nacházejí doplnkové a pomocné údaje k sestavám --- v | [8 empty] | False
Stavba:
Transformace domova Černovice – Lidmaň I. – Polná
Objekt:
SO 05 - PRODLOUŽENÍ VEŘEJNÉHO CHODNÍKU
Soupis:
D.1.1 - Architektonicko-stavební řešení
| KSO: |  |  |  |  | CC-CZ:
| Místo: |  |  |  |  | Datum: | 18. 9. 2024
| Zadavatel: |  |  |  |  | IČ:
|  | Kraj Vysočina |  |  |  | DIČ:
| Uchazeč: |  |  |  |  | IČ: | Vyplň údaj
|  | Vyplň údaj |  |  |  | DIČ: | Vyplň údaj
| Projektant: |  |  |  |  | IČ:
|  | ARPIK OSTRAVA s.r.o. |  |  |  | DIČ:
| Zpracovatel: |  |  |  |  | IČ:
DIČ:
Poznámka:
Soupis prací je sestaven za využití položek Cenové soustavy ÚRS. Cenové a technické podmínky položek CS ÚRS, které nejsou uvedeny v soupisu prací (tzv. úvodní části katalogů) jsou neomezeně dálkově k dispozici na www.cs-urs.cz. Položky soupisu prací, které nemají ve sloupci „Cenová soustava“ uveden žádný údaj, nepochází z Cenové soustavy ÚRS (takové položky soupisu prací mají Cenovou soustavu „VLASTNÍ“). Ocenění "vlastní" položky:na základě odborných znalostí a zkušeností projektanta při realizaci obdobných zakázek za období 5-ti let. nebo na základě CN) Nedílnou součástí soupisu prací je projektová dokumentace vč. textových příloh, na kterou se položky soupisu prací plně odkazují. (S ohledem na charekter stavby budou provedené práce odsouhlaseny a případně upřesněny v rámci realizace zástupcem objednatele). Zhotovitel je POVINEN před objednání všech materiálů si ověřit objem dodávek přímo na stavbě (v objemech / množství vykázaných ve VV jsou započítány předpokládané ztratné/ostatní kce, které se může lišit od skutečnosti) !!
| Cena bez DPH | [5 empty] | 0
|  |  | Základ daně |  |  | Sazba daně | Výše daně
| DPH | základní | 0 |  |  | 21% | 0
|  | snížená | 0 |  |  | 12% | 0
|  | zákl. přenesená | 0 |  |  | 21% | 0
|  | sníž. přenesená | 0 |  |  | 12% | 0
|  | nulová | 0 |  |  | 0% | 0
| Cena s DPH |  |  | v | CZK |  | 0
| Projektant |  |  | Zpracovatel
| Datum a podpis: |  | Razítko | Datum a podpis: |  |  | Razítko
| Objednavatel |  |  | Uchazeč
| Datum a podpis: |  | Razítko | Datum a podpis: |  |  | Razítko
REKAPITULACE ČLENĚNÍ SOUPISU PRACÍ
Stavba:
Transformace domova Černovice – Lidmaň I. – Polná
Objekt:
SO 05 - PRODLOUŽENÍ VEŘEJNÉHO CHODNÍKU
Soupis:
D.1.1 - Architektonicko-stavební řešení
Místo: | [5 empty] | Datum: | 18. 9. 2024
Zadavatel: |  |  | Kraj Vysočina |  |  | Projektant: | ARPIK OSTRAVA s.r.o.
Uchazeč: |  |  | Vyplň údaj |  |  | Zpracovatel:
Kód dílu - Popis | [6 empty] | Cena celkem [CZK]
Náklady ze soupisu prací | [6 empty] | 0 | [11 empty] | -1
| HSV - Práce a dodávky HSV | [5 empty] | 0
| 1 - Zemní práce | [5 empty] | 0
| 5 - Komunikace pozemní | [5 empty] | 0
| 9 - Ostatní konstrukce a práce, bourání | [5 empty] | 0
| 997 - Přesun sutě | [5 empty] | 0
| 998 - Přesun hmot | [5 empty] | 0
| VRN - Vedlejší rozpočtové náklady | [5 empty] | 0
| VRN4 - Inženýrská činnost | [5 empty] | 0
SOUPIS PRACÍ
Stavba:
Transformace domova Černovice – Lidmaň I. – Polná
Objekt:
SO 05 - PRODLOUŽENÍ VEŘEJNÉHO CHODNÍKU
Soupis:
D.1.1 - Architektonicko-stavební řešení
Místo: | [5 empty] | Datum: | 18. 9. 2024
Zadavatel: |  |  | Kraj Vysočina |  |  | Projektant: | ARPIK OSTRAVA s.r.o.
Uchazeč: |  |  | Vyplň údaj |  |  | Zpracovatel:
PČ | Typ | Kód | Popis | MJ | Množství | J.cena [CZK] | Cena celkem [CZK] | Cenová soustava |  | DPH | J. Nh [h] | Nh celkem [h] | J. hmotnost [t] | Hmotnost celkem [t] | J. suť [t] | Suť Celkem [t]
Náklady soupisu celkem | [6 empty] | 0 |  |  |  |  | 0 |  | 88.6518 |  | 1.3245 |  | D | -1 | [10 empty] | 0
| D | HSV | Práce a dodávky HSV |  |  |  | 0 |  |  |  |  | 0 |  | 88.6518 |  | 1.3245 | 1 | D | 0 |  |  |  | ROZPOCET | [6 empty] | 0
| D | 1 | Zemní práce |  |  |  | 0 |  |  |  |  | 0 |  | 0 |  | 1.3245 | 1 | D | 1 |  |  |  | ROZPOCET | [6 empty] | 0
1 | K | 113106123 | Rozebrání dlažeb ze zámkových dlaždic komunikací pro pěší ručně | m2 | 1.7 |  | 0 | CS ÚRS 2024 02 |  | základní |  | 0 | 0 | 0 | 0.26 | 0.442 | 4 | K | 2 |  |  |  | ROZPOCET | 0 | 0 | 0 | 0 | 0 | 1 | 0 | 4 | -998467147
2 | K | 113107122 | Odstranění podkladu z kameniva drceného tl přes 100 do 200 mm ručně | m2 | 1.7 |  | 0 | CS ÚRS 2024 02 |  | základní |  | 0 | 0 | 0 | 0.29 | 0.493 | 4 | K | 2 |  |  |  | ROZPOCET | 0 | 0 | 0 | 0 | 0 | 1 | 0 | 4 | 49139425
3 | K | 113202111 | Vytrhání obrub krajníků obrubníků stojatých | m | 1.9 |  | 0 | CS ÚRS 2024 02 |  | základní |  | 0 | 0 | 0 | 0.205 | 0.3895 | 4 | K | 2 |  |  |  | ROZPOCET | 0 | 0 | 0 | 0 | 0 | 1 | 0 | 4 | 1151418036
4 | K | 122211101 | Odkopávky a prokopávky v hornině třídy těžitelnosti I, skupiny 3 ručně | m3 | 31.57 |  | 0 | CS ÚRS 2024 02 |  | základní |  | 0 | 0 | 0 | 0 | 0 | 4 | K | 2 |  |  |  | ROZPOCET | 0 | 0 | 0 | 0 | 0 | 1 | 0 | 4 | 178458669
| VV |  | "sanace podloží_odsouhlasení v dílenské dokumentaci" 13,93 |  | 13.93 | [12 empty] | VV | 2 | 2 | True | 0 | ROZPOCET
| VV |  | "zemní práce_skladby ZP" 17,64 |  | 17.64 | [12 empty] | VV | 2 | 2 | True | 0 | ROZPOCET
| VV |  | Součet |  | 31.57 | [12 empty] | VV | 2 | 4 | True | 1 | ROZPOCET
5 | K | 122251101 | Odkopávky a prokopávky nezapažené v hornině třídy těžitelnosti I skupiny 3 objem do 20 m3 strojně | m3 | 13.53 |  | 0 | CS ÚRS 2024 02 |  | základní |  | 0 | 0 | 0 | 0 | 0 | 4 | K | 2 |  |  |  | ROZPOCET | 0 | 0 | 0 | 0 | 0 | 1 | 0 | 4 | -349394374
| VV |  | "sanace podloží_odsouhlasení v dílenské dokumentaci" 5,97 |  | 5.97 | [12 empty] | VV | 2 | 2 | True | 0 | ROZPOCET
| VV |  | "zemní práce_skladby ZP" 7,56 |  | 7.56 | [12 empty] | VV | 2 | 2 | True | 0 | ROZPOCET
| VV |  | Součet |  | 13.53 | [12 empty] | VV | 2 | 4 | True | 1 | ROZPOCET
6 | K | 162751117 | Vodorovné přemístění přes 9 000 do 10000 m výkopku/sypaniny z horniny třídy těžitelnosti I skupiny 1 až 3 | m3 | 45.1 |  | 0 | CS ÚRS 2024 02 |  | základní |  | 0 | 0 | 0 | 0 | 0 | 4 | K | 2 |  |  |  | ROZPOCET | 0 | 0 | 0 | 0 | 0 | 1 | 0 | 4 | 334551095
| VV |  | "sanace podloží_odsouhlasení v dílenské dokumentaci" 5,97+13,93 |  | 19.9 | [12 empty] | VV | 2 | 2 | True | 0 | ROZPOCET
| VV |  | "zemní práce_skladby ZP" 17,64+7,56 |  | 25.2 | [12 empty] | VV | 2 | 2 | True | 0 | ROZPOCET
| VV |  | Součet |  | 45.1 | [12 empty] | VV | 2 | 4 | True | 1 | ROZPOCET
7 | K | 162751119 | Příplatek k vodorovnému přemístění výkopku/sypaniny z horniny třídy těžitelnosti I skupiny 1 až 3 ZKD 1000 m přes 10000 m | m3 | 451 |  | 0 | CS ÚRS 2024 02 |  | základní |  | 0 | 0 | 0 | 0 | 0 | 4 | K | 2 |  |  |  | ROZPOCET | 0 | 0 | 0 | 0 | 0 | 1 | 0 | 4 | 738638356
| VV |  | 45,1*10 'Přepočtené koeficientem množství |  | 451 | [12 empty] | VV | 2 | 2 | False | 1 | ROZPOCET
8 | K | 17120123R | Poplatek za uložení navážek, zeminy a kamení na skládce (skládkovné) | m3 | 45.1 |  | 0 | CS VLASTNÍ |  | základní |  | 0 | 0 | 0 | 0 | 0 | 4 | K | 2 |  |  |  | ROZPOCET | 0 | 0 | 0 | 0 | 0 | 1 | 0 | 4 | -1333883424
9 | K | 171251201 | Uložení sypaniny na skládky nebo meziskládky | m3 | 45.1 |  | 0 | CS ÚRS 2024 02 |  | základní |  | 0 | 0 | 0 | 0 | 0 | 4 | K | 2 |  |  |  | ROZPOCET | 0 | 0 | 0 | 0 | 0 | 1 | 0 | 4 | -1267252812
10 | K | 174151101 | Zásyp jam, šachet rýh nebo kolem objektů sypaninou se zhutněním | m3 | 3.5 |  | 0 | CS ÚRS 2024 02 |  | základní |  | 0 | 0 | 0 | 0 | 0 | 4 | K | 2 |  |  |  | ROZPOCET | 0 | 0 | 0 | 0 | 0 | 1 | 0 | 4 | 311027483
11 | M | 58344198R | externí zásypový, nenamrzavý, zhutnitelný materiál _ specifikace dle PD a TZ | m3 | 3.85 |  | 0 | CS VLASTNÍ |  | základní |  | 0 | 0 | 0 | 0 | 0 | 8 | M | 2 |  |  |  | ROZPOCET | 0 | 0 | 0 | 0 | 0 | 1 | 0 | 4 | -1611599733
| VV |  | 3,5*1,1 'Přepočtené koeficientem množství |  | 3.85 | [12 empty] | VV | 2 | 2 | False | 1 | ROZPOCET
12 | K | 181912112 | Úprava pláně v hornině třídy těžitelnosti I skupiny 3 se zhutněním ručně | m2 | 87.9 |  | 0 | CS ÚRS 2024 02 |  | základní |  | 0 | 0 | 0 | 0 | 0 | 4 | K | 2 |  |  |  | ROZPOCET | 0 | 0 | 0 | 0 | 0 | 1 | 0 | 4 | -1094427821
| VV |  | "sanace podloží_odsouhlasení v dílenské dokumentaci" 19,9 |  | 19.9 | [12 empty] | VV | 2 | 2 | True | 0 | ROZPOCET
| VV |  | "zemní práce_skladby ZP" 1,7+28,1+31,2+7,0 |  | 68 | [12 empty] | VV | 2 | 2 | True | 0 | ROZPOCET
| VV |  | Součet |  | 87.9 | [12 empty] | VV | 2 | 4 | True | 1 | ROZPOCET
| D | 5 | Komunikace pozemní |  |  |  | 0 |  |  |  |  | 0 |  | 77.9213 |  | 0 | 1 | D | 1 |  |  |  | ROZPOCET | [6 empty] | 0
13 | K | 564201011 | Podklad nebo podsyp ze štěrkopísku ŠP plochy do 100 m2 tl 40 mm | m2 | 66.3 |  | 0 | CS ÚRS 2024 02 |  | základní |  | 0 | 0.092 | 6.0996 | 0 | 0 | 4 | K | 2 |  |  |  | ROZPOCET | 0 | 0 | 0 | 0 | 0 | 1 | 0 | 4 | 564670449
| VV |  | "skladby ZP_s dlážděným krytem" (66,3) |  | 66.3 | [12 empty] | VV | 2 | 2 | True | 0 | ROZPOCET
| VV |  | Součet |  | 66.3 | [12 empty] | VV | 2 | 4 | True | 1 | ROZPOCET
14 | K | 564871011 | Podklad ze štěrkodrtě ŠD plochy do 100 m2 tl 250 mm | m2 | 66.3 |  | 0 | CS ÚRS 2024 02 |  | základní |  | 0 | 0.575 | 38.1225 | 0 | 0 | 4 | K | 2 |  |  |  | ROZPOCET | 0 | 0 | 0 | 0 | 0 | 1 | 0 | 4 | -1740594829
15 | K | 564871016 | Podklad ze štěrkodrtě ŠD plochy do 100 m2 tl 300 mm | m2 | 19.9 |  | 0 | CS ÚRS 2024 02 |  | základní |  | 0 | 0.69 | 13.731 | 0 | 0 | 4 | K | 2 |  |  |  | ROZPOCET | 0 | 0 | 0 | 0 | 0 | 1 | 0 | 4 | 217186164
| VV |  | "sanace podloží_odsouhlasení v dílenské dokumentaci" 19,9 |  | 19.9 | [12 empty] | VV | 2 | 2 | True | 0 | ROZPOCET
| VV |  | Součet |  | 19.9 | [12 empty] | VV | 2 | 4 | True | 1 | ROZPOCET
16 | K | 596212220 | Kladení zámkové dlažby pozemních komunikací ručně tl 80 mm skupiny B pl do 50 m2 | m2 | 7 |  | 0 | CS ÚRS 2024 02 |  | základní |  | 0 | 0.11162 | 0.78134 | 0 | 0 | 4 | K | 2 |  |  |  | ROZPOCET | 0 | 0 | 0 | 0 | 0 | 1 | 0 | 4 | -1648036793
17 | M | 59245224R | dlažba zámková betonová color reliéfní tl. 80 mm | m2 | 7.7 |  | 0 | CS VLASTNÍ |  | základní |  | 0 | 0.176 | 1.3552 | 0 | 0 | 8 | M | 2 |  |  |  | ROZPOCET | 0 | 0 | 0 | 0 | 0 | 1 | 0 | 4 | -1330067659
| VV |  | 7*1,1 'Přepočtené koeficientem množství |  | 7.7 | [12 empty] | VV | 2 | 2 | False | 1 | ROZPOCET
18 | K | 596212220 | Kladení zámkové dlažby pozemních komunikací ručně tl 80 mm skupiny B pl do 50 m2 | m2 | 29.8 |  | 0 | CS ÚRS 2024 02 |  | základní |  | 0 | 0.11162 | 3.3263 | 0 | 0 | 4 | K | 2 |  |  |  | ROZPOCET | 0 | 0 | 0 | 0 | 0 | 1 | 0 | 4 | -743072743
19 | M | 59245013R | dlažba zámková betonová tl 80mm | m2 | 32.78 |  | 0 | CS VLASTNÍ |  | základní |  | 0 | 0.152 | 4.9826 | 0 | 0 | 8 | M | 2 |  |  |  | ROZPOCET | 0 | 0 | 0 | 0 | 0 | 1 | 0 | 4 | -1184250408
| VV |  | 29,8*1,1 'Přepočtené koeficientem množství |  | 32.78 | [12 empty] | VV | 2 | 2 | False | 1 | ROZPOCET
20 | K | 596212220 | Kladení zámkové dlažby pozemních komunikací ručně tl 80 mm skupiny B pl do 50 m2 | m2 | 31.2 |  | 0 | CS ÚRS 2024 02 |  | základní |  | 0 | 0.11162 | 3.4825 | 0 | 0 | 4 | K | 2 |  |  |  | ROZPOCET | 0 | 0 | 0 | 0 | 0 | 1 | 0 | 4 | -73060203
21 | M | 59245030R | dlažba betonová 200x200mm tl 80mm bez zkosených hran | m2 | 34.32 |  | 0 | CS VLASTNÍ |  | základní |  | 0 | 0.176 | 6.0403 | 0 | 0 | 8 | M | 2 |  |  |  | ROZPOCET | 0 | 0 | 0 | 0 | 0 | 1 | 0 | 4 | -642366393
| VV |  | 31,2*1,1 'Přepočtené koeficientem množství |  | 34.32 | [12 empty] | VV | 2 | 2 | False | 1 | ROZPOCET
| D | 9 | Ostatní konstrukce a práce, bourání |  |  |  | 0 |  |  |  |  | 0 |  | 10.7305 |  | 0 | 1 | D | 1 |  |  |  | ROZPOCET | [6 empty] | 0
22 | K | 916131113 | Osazení silničního obrubníku betonového ležatého s boční opěrou do lože z betonu prostého | m | 7 |  | 0 | CS ÚRS 2024 02 |  | základní |  | 0 | 0.20219 | 1.4153 | 0 | 0 | 4 | K | 2 |  |  |  | ROZPOCET | 0 | 0 | 0 | 0 | 0 | 1 | 0 | 4 | 1230133195
| P |  | Poznámka k položce: JC , nad rámec ceníkového obsahu, zahrnuje náklady na specifikaci bet. lože a opěry : min C 16/20 XF1 | [14 empty] | P | 2
23 | M | 59217032R | obrubník silniční betonový 150x150mm_specifikace dle PD a TZ | m | 7.7 |  | 0 | CS VLASTNÍ |  | základní |  | 0 | 0.055 | 0.4235 | 0 | 0 | 8 | M | 2 |  |  |  | ROZPOCET | 0 | 0 | 0 | 0 | 0 | 1 | 0 | 4 | 700573505
| VV |  | 7*1,1 'Přepočtené koeficientem množství |  | 7.7 | [12 empty] | VV | 2 | 2 | False | 1 | ROZPOCET
24 | K | 916131113 | Osazení silničního obrubníku betonového ležatého s boční opěrou do lože z betonu prostého | m | 2 |  | 0 | CS ÚRS 2024 02 |  | základní |  | 0 | 0.20219 | 0.40438 | 0 | 0 | 4 | K | 2 |  |  |  | ROZPOCET | 0 | 0 | 0 | 0 | 0 | 1 | 0 | 4 | 745281927
| P |  | Poznámka k položce: JC , nad rámec ceníkového obsahu, zahrnuje náklady na specifikaci bet. lože a opěry : min C 16/20 XF1 | [14 empty] | P | 2
25 | M | 59217076R | obrubník silniční betonový přechodový 150x250mm_specifikace dle PD a TZ | m | 2.2 |  | 0 | CS VLASTNÍ |  | základní |  | 0 | 0.086 | 0.1892 | 0 | 0 | 8 | M | 2 |  |  |  | ROZPOCET | 0 | 0 | 0 | 0 | 0 | 1 | 0 | 4 | 1030757161
| VV |  | 2*1,1 'Přepočtené koeficientem množství |  | 2.2 | [12 empty] | VV | 2 | 2 | False | 1 | ROZPOCET
26 | K | 916131213 | Osazení silničního obrubníku betonového stojatého s boční opěrou do lože z betonu prostého | m | 5.3 |  | 0 | CS ÚRS 2024 02 |  | základní |  | 0 | 0.1554 | 0.82362 | 0 | 0 | 4 | K | 2 |  |  |  | ROZPOCET | 0 | 0 | 0 | 0 | 0 | 1 | 0 | 4 | 1750699156
| P |  | Poznámka k položce: JC , nad rámec ceníkového obsahu, zahrnuje náklady na specifikaci bet. lože a opěry : min C 16/20 XF1 | [14 empty] | P | 2
27 | M | 59217031R | obrubník silniční betonový 150x250mm_specifikace dle PD a TZ | m | 5.83 |  | 0 | CS VLASTNÍ |  | základní |  | 0 | 0.08 | 0.4664 | 0 | 0 | 8 | M | 2 |  |  |  | ROZPOCET | 0 | 0 | 0 | 0 | 0 | 1 | 0 | 4 | -599142137
| VV |  | 5,3*1,1 'Přepočtené koeficientem množství |  | 5.83 | [12 empty] | VV | 2 | 2 | False | 1 | ROZPOCET
28 | K | 916231213 | Osazení chodníkového obrubníku betonového stojatého s boční opěrou do lože z betonu prostého | m | 38.6 |  | 0 | CS ÚRS 2024 02 |  | základní |  | 0 | 0.1295 | 4.9987 | 0 | 0 | 4 | K | 2 |  |  |  | ROZPOCET | 0 | 0 | 0 | 0 | 0 | 1 | 0 | 4 | 1115845037
| P |  | Poznámka k položce: JC , nad rámec ceníkového obsahu, zahrnuje náklady na specifikaci bet. lože a opěry : min C 16/20 XF1 | [14 empty] | P | 2
29 | M | 59217016R | obrubník betonový chodníkový 80x250mm _ specifikace dle PD a TZ | m | 42.46 |  | 0 | CS VLASTNÍ |  | základní |  | 0 | 0.045 | 1.9107 | 0 | 0 | 8 | M | 2 |  |  |  | ROZPOCET | 0 | 0 | 0 | 0 | 0 | 1 | 0 | 4 | 1727300574
| VV |  | 38,6*1,1 'Přepočtené koeficientem množství |  | 42.46 | [12 empty] | VV | 2 | 2 | False | 1 | ROZPOCET
30 | K | 919726125 | Geotextilie pro ochranu, separaci a filtraci netkaná měrná hm přes 800 do 1000 g/m2 | m2 | 79.56 |  | 0 | CS ÚRS 2024 02 |  | základní |  | 0 | 0.00124 | 0.098654 | 0 | 0 | 4 | K | 2 |  |  |  | ROZPOCET | 0 | 0 | 0 | 0 | 0 | 1 | 0 | 4 | 2141267969
| VV |  | "sanace podloží_odsouhlasení v dílenské dokumentaci" 79,56 |  | 79.56 | [12 empty] | VV | 2 | 2 | True | 0 | ROZPOCET
| VV |  | Součet |  | 79.56 | [12 empty] | VV | 2 | 4 | True | 1 | ROZPOCET
| D | 997 | Přesun sutě |  |  |  | 0 |  |  |  |  | 0 |  | 0 |  | 0 | 1 | D | 1 |  |  |  | ROZPOCET | [6 empty] | 0
31 | K | 997013R31 | Poplatek za uložení na skládce (skládkovné) stavebního odpadu bez rozlišení | t | 1.325 |  | 0 | CS VLASTNÍ |  | základní |  | 0 | 0 | 0 | 0 | 0 | 4 | K | 2 |  |  |  | ROZPOCET | 0 | 0 | 0 | 0 | 0 | 1 | 0 | 4 | -187183980
| P |  | Poznámka k položce: Jednotková cena stanovena pro stavební odpad BEZ ROZLIŠENÍ _včetně nebezpečných odpadů. ---------------------------------------------------------------------------------------------------------------------- | [14 empty] | P | 2
32 | K | 997321511 | Vodorovná doprava suti a vybouraných hmot po suchu do 1 km | t | 1.325 |  | 0 | CS ÚRS 2024 02 |  | základní |  | 0 | 0 | 0 | 0 | 0 | 4 | K | 2 |  |  |  | ROZPOCET | 0 | 0 | 0 | 0 | 0 | 1 | 0 | 4 | -1471276126
33 | K | 997321519 | Příplatek ZKD 1 km vodorovné dopravy suti a vybouraných hmot po suchu | t | 26.5 |  | 0 | CS ÚRS 2024 02 |  | základní |  | 0 | 0 | 0 | 0 | 0 | 4 | K | 2 |  |  |  | ROZPOCET | 0 | 0 | 0 | 0 | 0 | 1 | 0 | 4 | -1287246362
| VV |  | 1,325*20 'Přepočtené koeficientem množství |  | 26.5 | [12 empty] | VV | 2 | 2 | False | 1 | ROZPOCET
| D | 998 | Přesun hmot |  |  |  | 0 |  |  |  |  | 0 |  | 0 |  | 0 | 1 | D | 1 |  |  |  | ROZPOCET | [6 empty] | 0
34 | K | 998223011 | Přesun hmot pro pozemní komunikace s krytem dlážděným | t | 88.652 |  | 0 | CS ÚRS 2024 02 |  | základní |  | 0 | 0 | 0 | 0 | 0 | 4 | K | 2 |  |  |  | ROZPOCET | 0 | 0 | 0 | 0 | 0 | 1 | 0 | 4 | 524199696
| D | VRN | Vedlejší rozpočtové náklady |  |  |  | 0 |  |  |  |  | 0 |  | 0 |  | 0 | 5 | D | 0 |  |  |  | ROZPOCET | [6 empty] | 0
| D | VRN4 | Inženýrská činnost |  |  |  | 0 |  |  |  |  | 0 |  | 0 |  | 0 | 5 | D | 1 |  |  |  | ROZPOCET | [6 empty] | 0
35 | K | 043154000 | Zkoušky hutnicí | kus | 2 |  | 0 | CS ÚRS 2024 02 |  | základní |  | 0 | 0 | 0 | 0 | 0 | 1024 | K | 2 |  |  |  | ROZPOCET | 0 | 0 | 0 | 0 | 0 | 1 | 0 | 1024 | 389582760

## D.1.1 - Architektonicko-s..._02
{b2f3d4d4-d683-449b-a940-0bde6f02feec}
2
| KRYCÍ LIST SOUPISU PRACÍ | [7 empty] | v --- níže se nacházejí doplnkové a pomocné údaje k sestavám --- v | [8 empty] | False
Stavba:
Transformace domova Černovice – Lidmaň I. – Polná
Objekt:
SO 06 - OPLOCENÍ
Soupis:
D.1.1 - Architektonicko-stavební řešení
| KSO: |  |  |  |  | CC-CZ:
| Místo: |  |  |  |  | Datum: | 18. 9. 2024
| Zadavatel: |  |  |  |  | IČ:
|  | Kraj Vysočina |  |  |  | DIČ:
| Uchazeč: |  |  |  |  | IČ: | Vyplň údaj
|  | Vyplň údaj |  |  |  | DIČ: | Vyplň údaj
| Projektant: |  |  |  |  | IČ:
|  | ARPIK OSTRAVA s.r.o. |  |  |  | DIČ:
| Zpracovatel: |  |  |  |  | IČ:
DIČ:
Poznámka:
Soupis prací je sestaven za využití položek Cenové soustavy ÚRS. Cenové a technické podmínky položek CS ÚRS, které nejsou uvedeny v soupisu prací (tzv. úvodní části katalogů) jsou neomezeně dálkově k dispozici na www.cs-urs.cz. Položky soupisu prací, které nemají ve sloupci „Cenová soustava“ uveden žádný údaj, nepochází z Cenové soustavy ÚRS (takové položky soupisu prací mají Cenovou soustavu „VLASTNÍ“). Ocenění "vlastní" položky:na základě odborných znalostí a zkušeností projektanta při realizaci obdobných zakázek za období 5-ti let. nebo na základě CN) Nedílnou součástí soupisu prací je projektová dokumentace vč. textových příloh, na kterou se položky soupisu prací plně odkazují. (S ohledem na charekter stavby budou provedené práce odsouhlaseny a případně upřesněny v rámci realizace zástupcem objednatele). Zhotovitel je POVINEN před objednání všech materiálů si ověřit objem dodávek přímo na stavbě (v objemech / množství vykázaných ve VV jsou započítány předpokládané ztratné/ostatní kce, které se může lišit od skutečnosti) !!
| Cena bez DPH | [5 empty] | 0
|  |  | Základ daně |  |  | Sazba daně | Výše daně
| DPH | základní | 0 |  |  | 21% | 0
|  | snížená | 0 |  |  | 12% | 0
|  | zákl. přenesená | 0 |  |  | 21% | 0
|  | sníž. přenesená | 0 |  |  | 12% | 0
|  | nulová | 0 |  |  | 0% | 0
| Cena s DPH |  |  | v | CZK |  | 0
| Projektant |  |  | Zpracovatel
| Datum a podpis: |  | Razítko | Datum a podpis: |  |  | Razítko
| Objednavatel |  |  | Uchazeč
| Datum a podpis: |  | Razítko | Datum a podpis: |  |  | Razítko
REKAPITULACE ČLENĚNÍ SOUPISU PRACÍ
Stavba:
Transformace domova Černovice – Lidmaň I. – Polná
Objekt:
SO 06 - OPLOCENÍ
Soupis:
D.1.1 - Architektonicko-stavební řešení
Místo: | [5 empty] | Datum: | 18. 9. 2024
Zadavatel: |  |  | Kraj Vysočina |  |  | Projektant: | ARPIK OSTRAVA s.r.o.
Uchazeč: |  |  | Vyplň údaj |  |  | Zpracovatel:
Kód dílu - Popis | [6 empty] | Cena celkem [CZK]
Náklady ze soupisu prací | [6 empty] | 0 | [11 empty] | -1
| HSV - Práce a dodávky HSV | [5 empty] | 0
| 1 - Zemní práce | [5 empty] | 0
| 2 - Zakládání | [5 empty] | 0
| 3 - Svislé a kompletní konstrukce | [5 empty] | 0
| 9 - Ostatní konstrukce a práce, bourání | [5 empty] | 0
| 998 - Přesun hmot | [5 empty] | 0
| PSV - Práce a dodávky PSV | [5 empty] | 0
| 767 - Konstrukce zámečnické | [5 empty] | 0
| M - Práce a dodávky M | [5 empty] | 0
| 99-M - Výpisy ostatních prvků a výrobků | [5 empty] | 0
SOUPIS PRACÍ
Stavba:
Transformace domova Černovice – Lidmaň I. – Polná
Objekt:
SO 06 - OPLOCENÍ
Soupis:
D.1.1 - Architektonicko-stavební řešení
Místo: | [5 empty] | Datum: | 18. 9. 2024
Zadavatel: |  |  | Kraj Vysočina |  |  | Projektant: | ARPIK OSTRAVA s.r.o.
Uchazeč: |  |  | Vyplň údaj |  |  | Zpracovatel:
PČ | Typ | Kód | Popis | MJ | Množství | J.cena [CZK] | Cena celkem [CZK] | Cenová soustava |  | DPH | J. Nh [h] | Nh celkem [h] | J. hmotnost [t] | Hmotnost celkem [t] | J. suť [t] | Suť Celkem [t]
Náklady soupisu celkem | [6 empty] | 0 |  |  |  |  | 0 |  | 26.8026 |  | 0 |  | D | -1 | [10 empty] | 0
| D | HSV | Práce a dodávky HSV |  |  |  | 0 |  |  |  |  | 0 |  | 26.8026 |  | 0 | 1 | D | 0 |  |  |  | ROZPOCET | [6 empty] | 0
| D | 1 | Zemní práce |  |  |  | 0 |  |  |  |  | 0 |  | 0 |  | 0 | 1 | D | 1 |  |  |  | ROZPOCET | [6 empty] | 0
1 | K | 131111333 | Vrtání jamek pro plotové sloupky D přes 200 do 300 mm ručně s motorovým vrtákem | m | 103.5 |  | 0 | CS ÚRS 2024 02 |  | základní |  | 0 | 0 | 0 | 0 | 0 | 4 | K | 2 |  |  |  | ROZPOCET | 0 | 0 | 0 | 0 | 0 | 1 | 0 | 4 | 142410299
| VV |  | "plotové sloupky" (0,9)*115 |  | 103.5 | [12 empty] | VV | 2 | 2 | True | 0 | ROZPOCET
| VV |  | Součet |  | 103.5 | [12 empty] | VV | 2 | 4 | True | 1 | ROZPOCET
2 | K | 131213701 | Hloubení nezapažených jam v soudržných horninách třídy těžitelnosti I skupiny 3 ručně | m3 | 6.075 |  | 0 | CS ÚRS 2024 02 |  | základní |  | 0 | 0 | 0 | 0 | 0 | 4 | K | 2 |  |  |  | ROZPOCET | 0 | 0 | 0 | 0 | 0 | 1 | 0 | 4 | -1831330812
| VV |  | "zděné pilíře" (0,75*0,75*0,9)*2*6 |  | 6.075 | [12 empty] | VV | 2 | 2 | True | 0 | ROZPOCET
| VV |  | Součet |  | 6.075 | [12 empty] | VV | 2 | 4 | True | 1 | ROZPOCET
3 | K | 162751117 | Vodorovné přemístění přes 9 000 do 10000 m výkopku/sypaniny z horniny třídy těžitelnosti I skupiny 1 až 3 | m3 | 13.387 |  | 0 | CS ÚRS 2024 02 |  | základní |  | 0 | 0 | 0 | 0 | 0 | 4 | K | 2 |  |  |  | ROZPOCET | 0 | 0 | 0 | 0 | 0 | 1 | 0 | 4 | 334551095
| VV |  | "plotové sloupky" 3,14*(0,15*0,15)*(0,9)*115 |  | 7.312 | [12 empty] | VV | 2 | 2 | True | 0 | ROZPOCET
| VV |  | "zděné pilíře" (0,75*0,75*0,9)*2*6 |  | 6.075 | [12 empty] | VV | 2 | 2 | True | 0 | ROZPOCET
| VV |  | Součet |  | 13.387 | [12 empty] | VV | 2 | 4 | True | 1 | ROZPOCET
4 | K | 162751119 | Příplatek k vodorovnému přemístění výkopku/sypaniny z horniny třídy těžitelnosti I skupiny 1 až 3 ZKD 1000 m přes 10000 m | m3 | 133.87 |  | 0 | CS ÚRS 2024 02 |  | základní |  | 0 | 0 | 0 | 0 | 0 | 4 | K | 2 |  |  |  | ROZPOCET | 0 | 0 | 0 | 0 | 0 | 1 | 0 | 4 | 738638356
| VV |  | 13,387*10 'Přepočtené koeficientem množství |  | 133.87 | [12 empty] | VV | 2 | 2 | False | 1 | ROZPOCET
5 | K | 17120123R | Poplatek za uložení navážek, zeminy a kamení na skládce (skládkovné) | m3 | 13.387 |  | 0 | CS VLASTNÍ |  | základní |  | 0 | 0 | 0 | 0 | 0 | 4 | K | 2 |  |  |  | ROZPOCET | 0 | 0 | 0 | 0 | 0 | 1 | 0 | 4 | -1333883424
6 | K | 171251201 | Uložení sypaniny na skládky nebo meziskládky | m3 | 13.387 |  | 0 | CS ÚRS 2024 02 |  | základní |  | 0 | 0 | 0 | 0 | 0 | 4 | K | 2 |  |  |  | ROZPOCET | 0 | 0 | 0 | 0 | 0 | 1 | 0 | 4 | -1267252812
7 | K | 174151101 | Zásyp jam, šachet rýh nebo kolem objektů sypaninou se zhutněním | m3 | 3.038 |  | 0 | CS ÚRS 2024 02 |  | základní |  | 0 | 0 | 0 | 0 | 0 | 4 | K | 2 |  |  |  | ROZPOCET | 0 | 0 | 0 | 0 | 0 | 1 | 0 | 4 | 311027483
| VV |  | "zděné pilíře" (0,75*0,75*0,9)*1*6 |  | 3.038 | [12 empty] | VV | 2 | 2 | True | 0 | ROZPOCET
| VV |  | Součet |  | 3.038 | [12 empty] | VV | 2 | 4 | True | 1 | ROZPOCET
8 | M | 58344198R | externí zásypový, nenamrzavý, zhutnitelný materiál _ specifikace dle PD a TZ | m3 | 3.342 |  | 0 | CS VLASTNÍ |  | základní |  | 0 | 0 | 0 | 0 | 0 | 8 | M | 2 |  |  |  | ROZPOCET | 0 | 0 | 0 | 0 | 0 | 1 | 0 | 4 | -1611599733
| VV |  | 3,038*1,1 'Přepočtené koeficientem množství |  | 3.342 | [12 empty] | VV | 2 | 2 | False | 1 | ROZPOCET
| D | 2 | Zakládání |  |  |  | 0 |  |  |  |  | 0 |  | 24.9682 |  | 0 | 1 | D | 1 |  |  |  | ROZPOCET | [6 empty] | 0
9 | K | 213311151 | Polštáře zhutněné pod základy ze štěrkodrti netříděné | m3 | 0.812 |  | 0 | CS ÚRS 2024 02 |  | základní |  | 0 | 2.16 | 1.7539 | 0 | 0 | 4 | K | 2 |  |  |  | ROZPOCET | 0 | 0 | 0 | 0 | 0 | 1 | 0 | 4 | 1270133725
| VV |  | "plotové sloupky" 3,14*(0,15*0,15)*0,1*115 |  | 0.812 | [12 empty] | VV | 2 | 2 | True | 0 | ROZPOCET
| VV |  | Součet |  | 0.812 | [12 empty] | VV | 2 | 4 | True | 1 | ROZPOCET
10 | K | 275313811 | Základové patky z betonu tř. C 25/30 | m3 | 6.5 |  | 0 | CS ÚRS 2024 02 |  | základní |  | 0 | 2.5019 | 16.2622 | 0 | 0 | 4 | K | 2 |  |  |  | ROZPOCET | 0 | 0 | 0 | 0 | 0 | 1 | 0 | 4 | 169335478
| P |  | Poznámka k položce: Specifikace betonu : C 25/30 XC2 | [14 empty] | P | 2
| VV |  | "plotové sloupky" 3,14*(0,15*0,15)*(0,8)*115 |  | 6.5 | [12 empty] | VV | 2 | 2 | True | 0 | ROZPOCET
| VV |  | Součet |  | 6.5 | [12 empty] | VV | 2 | 4 | True | 1 | ROZPOCET
11 | K | 275322511 | Základové patky ze ŽB se zvýšenými nároky na prostředí tř. C 25/30 | m3 | 2.7 |  | 0 | CS ÚRS 2024 02 |  | základní |  | 0 | 2.5019 | 6.755 | 0 | 0 | 4 | K | 2 |  |  |  | ROZPOCET | 0 | 0 | 0 | 0 | 0 | 1 | 0 | 4 | -1057007559
| P |  | Poznámka k položce: Specifikace betonu : C 25/30 XC2 | [14 empty] | P | 2
| VV |  | "zděné pilíře" (0,75*0,75*0,8)*6 |  | 2.7 | [12 empty] | VV | 2 | 2 | True | 0 | ROZPOCET
| VV |  | Součet |  | 2.7 | [12 empty] | VV | 2 | 4 | True | 1 | ROZPOCET
12 | K | 275351121 | Zřízení bednění základových patek | m2 | 14.4 |  | 0 | CS ÚRS 2024 02 |  | základní |  | 0 | 0.00264 | 0.038016 | 0 | 0 | 4 | K | 2 |  |  |  | ROZPOCET | 0 | 0 | 0 | 0 | 0 | 1 | 0 | 4 | -1156515689
| VV |  | "zděné pilíře" (0,75*4*0,8)*6 |  | 14.4 | [12 empty] | VV | 2 | 2 | True | 0 | ROZPOCET
| VV |  | Součet |  | 14.4 | [12 empty] | VV | 2 | 4 | True | 1 | ROZPOCET
13 | K | 275351122 | Odstranění bednění základových patek | m2 | 14.4 |  | 0 | CS ÚRS 2024 02 |  | základní |  | 0 | 0 | 0 | 0 | 0 | 4 | K | 2 |  |  |  | ROZPOCET | 0 | 0 | 0 | 0 | 0 | 1 | 0 | 4 | 597428102
14 | K | 275361821 | Výztuž základových patek betonářskou ocelí 10 505 (R) | t | 0.15 |  | 0 | CS ÚRS 2024 02 |  | základní |  | 0 | 1.0606 | 0.15909 | 0 | 0 | 4 | K | 2 |  |  |  | ROZPOCET | 0 | 0 | 0 | 0 | 0 | 1 | 0 | 4 | -144278045
| D | 3 | Svislé a kompletní konstrukce |  |  |  | 0 |  |  |  |  | 0 |  | 1.8324 |  | 0 | 1 | D | 1 |  |  |  | ROZPOCET | [6 empty] | 0
15 | K | 348273131 | Plotový sloupek 400x200 mm z tvarovek hladkých přírodních včetně spárování a výplně betonem | m | 9.6 |  | 0 | CS ÚRS 2024 02 |  | základní |  | 0 | 0.17178 | 1.6491 | 0 | 0 | 4 | K | 2 |  |  |  | ROZPOCET | 0 | 0 | 0 | 0 | 0 | 1 | 0 | 4 | -1423726698
16 | K | 34827361R | Sloupová hlavice 500x300x60 mm z tvarovek broušených přírodních | kus | 6 |  | 0 | CS VLASTNÍ |  | základní |  | 0 | 0.03055 | 0.1833 | 0 | 0 | 4 | K | 2 |  |  |  | ROZPOCET | 0 | 0 | 0 | 0 | 0 | 1 | 0 | 4 | 77705566
| D | 9 | Ostatní konstrukce a práce, bourání |  |  |  | 0 |  |  |  |  | 0 |  | 0.00198 |  | 0 | 1 | D | 1 |  |  |  | ROZPOCET | [6 empty] | 0
17 | K | 985331212 | Dodatečné vlepování betonářské výztuže D 10 mm do chemické malty včetně vyvrtání otvoru | m | 6 |  | 0 | CS ÚRS 2024 02 |  | základní |  | 0 | 0.00033 | 0.00198 | 0 | 0 | 4 | K | 2 |  |  |  | ROZPOCET | 0 | 0 | 0 | 0 | 0 | 1 | 0 | 4 | 1503959415
| D | 998 | Přesun hmot |  |  |  | 0 |  |  |  |  | 0 |  | 0 |  | 0 | 1 | D | 1 |  |  |  | ROZPOCET | [6 empty] | 0
18 | K | 998232110 | Přesun hmot pro oplocení zděné z cihel nebo tvárnic v do 3 m | t | 26.803 |  | 0 | CS ÚRS 2024 02 |  | základní |  | 0 | 0 | 0 | 0 | 0 | 4 | K | 2 |  |  |  | ROZPOCET | 0 | 0 | 0 | 0 | 0 | 1 | 0 | 4 | 1338243495
| D | PSV | Práce a dodávky PSV |  |  |  | 0 |  |  |  |  | 0 |  | 0 |  | 0 | 2 | D | 0 |  |  |  | ROZPOCET | [6 empty] | 0
| D | 767 | Konstrukce zámečnické |  |  |  | 0 |  |  |  |  | 0 |  | 0 |  | 0 | 2 | D | 1 |  |  |  | ROZPOCET | [6 empty] | 0
19 | K | 767015R01 | Dodávka a provedení _ systémové oplocení | m | 284.5 |  | 0 | CS VLASTNÍ |  | základní |  | 0 | 0 | 0 | 0 | 0 | 16 | K | 2 |  |  |  | ROZPOCET | 0 | 0 | 0 | 0 | 0 | 1 | 0 | 16 | 1898385247
| P |  | Poznámka k položce: JC obsahuje : kompletní systémové dodávky a provedení dle specifikace PD a TZ včetně všech přímo souvisejících prací/činností a dodávek/doplňků/příslušenství Upřesnění dle TZ: Nové oplocení je navrženo s 3D plotovým panelem. Sloupky jsou obdélníkového průřezu o rozm. 60x40 mm, síla stěny 1,5 mm, součástí sloupku je PVC čepička. Sloupek je zinkovaný, poplastovaný v barvě antracit. Celková dálka sloupku je 2,1 m. | [14 empty] | P | 2
20 | K | 767015R02 | Dodávka a provedení _ jednokřídlová branka 900/1530 mm | kus | 4 |  | 0 | CS VLASTNÍ |  | základní |  | 0 | 0 | 0 | 0 | 0 | 16 | K | 2 |  |  |  | ROZPOCET | 0 | 0 | 0 | 0 | 0 | 1 | 0 | 16 | 870478704
| P |  | Poznámka k položce: JC obsahuje : kompletní systémové dodávky a provedení dle specifikace PD a TZ včetně všech přímo souvisejících prací/činností a dodávek/doplňků/příslušenství | [14 empty] | P | 2
21 | K | 767015R02. | Dodávka a provedení _ jednokřídlová branka 1100/1530 mm | kus | 1 |  | 0 | CS VLASTNÍ |  | základní |  | 0 | 0 | 0 | 0 | 0 | 16 | K | 2 |  |  |  | ROZPOCET | 0 | 0 | 0 | 0 | 0 | 1 | 0 | 16 | 466607038
| P |  | Poznámka k položce: JC obsahuje : kompletní systémové dodávky a provedení dle specifikace PD a TZ včetně všech přímo souvisejících prací/činností a dodávek/doplňků/příslušenství | [14 empty] | P | 2
22 | K | 767015R03 | Dodávka a provedení _ dvoukřídlá otevíravá brána 3500/1530 mm | kus | 2 |  | 0 | CS VLASTNÍ |  | základní |  | 0 | 0 | 0 | 0 | 0 | 16 | K | 2 |  |  |  | ROZPOCET | 0 | 0 | 0 | 0 | 0 | 1 | 0 | 16 | 932133456
| P |  | Poznámka k položce: JC obsahuje : kompletní systémové dodávky a provedení dle specifikace PD a TZ včetně všech přímo souvisejících prací/činností a dodávek/doplňků/příslušenství | [14 empty] | P | 2
| D | M | Práce a dodávky M |  |  |  | 0 |  |  |  |  | 0 |  | 0 |  | 0 | 3 | D | 0 |  |  |  | ROZPOCET | [6 empty] | 0
| D | 99-M | Výpisy ostatních prvků a výrobků |  |  |  | 0 |  |  |  |  | 0 |  | 0 |  | 0 | 3 | D | 1 |  |  |  | ROZPOCET | [6 empty] | 0
23 | K | 991015R01 | D+M _ poštovní schránka _ 390/400/105 mm | kus | 3 |  | 0 | CS VLASTNÍ |  | základní |  | 0 | 0 | 0 | 0 | 0 | 64 | K | 2 |  |  |  | ROZPOCET | 0 | 0 | 0 | 0 | 0 | 1 | 0 | 64 | 1184969129
| P |  | Poznámka k položce: JC bsahuje : Kompletní provedení dle specifikace PD a TZ vč. všech přímo souvisejících prací/činností, dodávek, příslušenství, doplňků a komponentů dle konkrétního výpisu prvků a výrobků. V jednotkové ceně započítáno: systémová dodávka, výroba, montáž/osazení/kotvení (vč.kotvících prvků), povrchová úprava, přesuny. Kompletní specifikace/rozsah viz výpis prvků a výrobků. | [14 empty] | P | 2
24 | K | 991015R02 | D+M _ skříň "elektro" do plotového pilíře | kus | 2 |  | 0 | CS VLASTNÍ |  | základní |  | 0 | 0 | 0 | 0 | 0 | 64 | K | 2 |  |  |  | ROZPOCET | 0 | 0 | 0 | 0 | 0 | 1 | 0 | 64 | -1208808811
| P |  | Poznámka k položce: JC bsahuje : Kompletní provedení dle specifikace PD a TZ vč. všech přímo souvisejících prací/činností, dodávek, příslušenství, doplňků a komponentů dle konkrétního výpisu prvků a výrobků. V jednotkové ceně započítáno: systémová dodávka, výroba, montáž/osazení/kotvení (vč.kotvících prvků), povrchová úprava, přesuny. Kompletní specifikace/rozsah viz výpis prvků a výrobků. | [14 empty] | P | 2
25 | K | 991015R03 | D+M _ skříň "HUP" do plotového pilíře | kus | 2 |  | 0 | CS VLASTNÍ |  | základní |  | 0 | 0 | 0 | 0 | 0 | 64 | K | 2 |  |  |  | ROZPOCET | 0 | 0 | 0 | 0 | 0 | 1 | 0 | 64 | -1507660207
| P |  | Poznámka k položce: JC bsahuje : Kompletní provedení dle specifikace PD a TZ vč. všech přímo souvisejících prací/činností, dodávek, příslušenství, doplňků a komponentů dle konkrétního výpisu prvků a výrobků. V jednotkové ceně započítáno: systémová dodávka, výroba, montáž/osazení/kotvení (vč.kotvících prvků), povrchová úprava, přesuny. Kompletní specifikace/rozsah viz výpis prvků a výrobků. | [14 empty] | P | 2

## SO 07 - TERÉNNÍ A SADOVÉ ...
{cd83fe96-09c2-4d49-816b-19150aa268c5}
2
| KRYCÍ LIST SOUPISU PRACÍ | [7 empty] | v --- níže se nacházejí doplnkové a pomocné údaje k sestavám --- v | [8 empty] | False
Stavba:
Transformace domova Černovice – Lidmaň I. – Polná
Objekt:
SO 07 - TERÉNNÍ A SADOVÉ ÚPRAVY
| KSO: |  |  |  |  | CC-CZ:
| Místo: |  |  |  |  | Datum: | 18. 9. 2024
| Zadavatel: |  |  |  |  | IČ:
|  | Kraj Vysočina |  |  |  | DIČ:
| Uchazeč: |  |  |  |  | IČ: | Vyplň údaj
|  | Vyplň údaj |  |  |  | DIČ: | Vyplň údaj
| Projektant: |  |  |  |  | IČ:
|  | ARPIK OSTRAVA s.r.o. |  |  |  | DIČ:
| Zpracovatel: |  |  |  |  | IČ:
DIČ:
Poznámka:
Soupis prací je sestaven za využití položek Cenové soustavy ÚRS. Cenové a technické podmínky položek CS ÚRS, které nejsou uvedeny v soupisu prací (tzv. úvodní části katalogů) jsou neomezeně dálkově k dispozici na www.cs-urs.cz. Položky soupisu prací, které nemají ve sloupci „Cenová soustava“ uveden žádný údaj, nepochází z Cenové soustavy ÚRS (takové položky soupisu prací mají Cenovou soustavu „VLASTNÍ“). Ocenění "vlastní" položky:na základě odborných znalostí a zkušeností projektanta při realizaci obdobných zakázek za období 5-ti let. nebo na základě CN) Nedílnou součástí soupisu prací je projektová dokumentace vč. textových příloh, na kterou se položky soupisu prací plně odkazují. (S ohledem na charekter stavby budou provedené práce odsouhlaseny a případně upřesněny v rámci realizace zástupcem objednatele). Zhotovitel je POVINEN před objednání všech materiálů si ověřit objem dodávek přímo na stavbě (v objemech / množství vykázaných ve VV jsou započítány předpokládané ztratné/ostatní kce, které se může lišit od skutečnosti) !!
| Cena bez DPH | [5 empty] | 0
|  |  | Základ daně |  |  | Sazba daně | Výše daně
| DPH | základní | 0 |  |  | 21% | 0
|  | snížená | 0 |  |  | 12% | 0
|  | zákl. přenesená | 0 |  |  | 21% | 0
|  | sníž. přenesená | 0 |  |  | 12% | 0
|  | nulová | 0 |  |  | 0% | 0
| Cena s DPH |  |  | v | CZK |  | 0
| Projektant |  |  | Zpracovatel
| Datum a podpis: |  | Razítko | Datum a podpis: |  |  | Razítko
| Objednavatel |  |  | Uchazeč
| Datum a podpis: |  | Razítko | Datum a podpis: |  |  | Razítko
REKAPITULACE ČLENĚNÍ SOUPISU PRACÍ
Stavba:
Transformace domova Černovice – Lidmaň I. – Polná
Objekt:
SO 07 - TERÉNNÍ A SADOVÉ ÚPRAVY
Místo: | [5 empty] | Datum: | 18. 9. 2024
Zadavatel: |  |  | Kraj Vysočina |  |  | Projektant: | ARPIK OSTRAVA s.r.o.
Uchazeč: |  |  | Vyplň údaj |  |  | Zpracovatel:
Kód dílu - Popis | [6 empty] | Cena celkem [CZK]
Náklady ze soupisu prací | [6 empty] | 0 | [11 empty] | -1
| D1 - Vegetační úpravy | [5 empty] | 0
| D2 - KA.01 - TRÁVNÍK | [5 empty] | 0
| D5 - KA.03 - VÝSADBY TVALKOVÝCH ZÁHONŮ A ŽIVÝCH PLOTŮ | [5 empty] | 0
| D7 - KA.05 – VÝSADBA STROMŮ | [5 empty] | 0
| HSV - Práce a dodávky HSV | [5 empty] | 0
| 1 - Zemní práce | [5 empty] | 0
| 9 - Ostatní konstrukce a práce, bourání | [5 empty] | 0
SOUPIS PRACÍ
Stavba:
Transformace domova Černovice – Lidmaň I. – Polná
Objekt:
SO 07 - TERÉNNÍ A SADOVÉ ÚPRAVY
Místo: | [5 empty] | Datum: | 18. 9. 2024
Zadavatel: |  |  | Kraj Vysočina |  |  | Projektant: | ARPIK OSTRAVA s.r.o.
Uchazeč: |  |  | Vyplň údaj |  |  | Zpracovatel:
PČ | Typ | Kód | Popis | MJ | Množství | J.cena [CZK] | Cena celkem [CZK] | Cenová soustava |  | DPH | J. Nh [h] | Nh celkem [h] | J. hmotnost [t] | Hmotnost celkem [t] | J. suť [t] | Suť Celkem [t]
Náklady soupisu celkem | [6 empty] | 0 |  |  |  |  | 0 |  | 0.14256 |  | 0 |  | D | -1 | [10 empty] | 0
| D | D1 | Vegetační úpravy |  |  |  | 0 |  |  |  |  | 0 |  | 0 |  | 0 | 1 | D | 0 |  |  |  | ROZPOCET | [6 empty] | 0
1 | K | 01.1 | Přípravné práce | m2 | 1495.6 |  | 0 | CS VLASTNÍ |  | základní |  | 0 | 0 | 0 | 0 | 0 | 4 | K | 1 |  |  |  | ROZPOCET | 0 | 0 | 0 | 0 | 0 | 1 | 0 | 4 | -1367910426
| P |  | Poznámka k položce: JC obsahuje: kompletní provedení včetně všech přímo souvisejících prací / dodávek !!_(ROZSAH / KOMPLETNÍ SPECIFIKACE _ VZTAŽENO NA m2 plochy) --------------------------------------------------------------------------------------------------------------------------------------------------------------------------------------- Přípravné práce: Sběr, odklizení a odvoz veškerých materiálů, Týká se (zbytkových) stavebních materiálů, štěrku, neukotvených kabelů a potrubí apod., a to jak v nadzemní, tak podzemní úrovni. dále odstranění zbytků kořenů a kmenů o velikosti nad 3cm. Půdu nevhodnou pro předpokládané využití ploch je nutné vyměnit. Pláň podkladu v místě zakládání na rostlém terénu bude zarovnaná a na celé ploše rozrušená do hloubky 0,5m. Celá plocha bude urovnaná. Případnou buřinu je nutno velkoplošně odstranit. Vytyčení všech horizontálních i vertikálních tvarů, jež mají být v rámci projektu realizovány | [14 empty] | P | 1
| D | D2 | KA.01 - TRÁVNÍK |  |  |  | 0 |  |  |  |  | 0 |  | 0 |  | 0 | 1 | D | 0 |  |  |  | ROZPOCET | [6 empty] | 0
2 | K | 01.10 | Dokončovací práce | m2 | 1495.6 |  | 0 | CS VLASTNÍ |  | základní |  | 0 | 0 | 0 | 0 | 0 | 4 | K | 1 |  |  |  | ROZPOCET | 0 | 0 | 0 | 0 | 0 | 1 | 0 | 4 | -646064006
| P |  | Poznámka k položce: JC obsahuje: kompletní provedení včetně všech přímo souvisejících prací / dodávek !!_(ROZSAH / KOMPLETNÍ SPECIFIKACE _ VZTAŽENO NA m2 plochy) --------------------------------------------------------------------------------------------------------------------------------------------------------------------------------------- Upřesnění: -hnojenie dusíkem (hnojení (5 g dusíku/m²)) -jednorázová zálievka (5l/m² záklievka v priebehu 1h) | [14 empty] | P | 1
| VV |  | "rozsah viz PD a TZ" 1495,6 |  | 1495.6 | [12 empty] | VV | 1 | 2 | True | 0 | ROZPOCET
| VV |  | Součet |  | 1495.6 | [12 empty] | VV | 1 | 4 | True | 1 | ROZPOCET
3 | K | 01.10.01 | Plošná úprava terénu (nerovnosti do 50 mm) | m2 | 1495.6 |  | 0 | CS VLASTNÍ |  | základní |  | 0 | 0 | 0 | 0 | 0 | 4 | K | 1 |  |  |  | ROZPOCET | 0 | 0 | 0 | 0 | 0 | 1 | 0 | 4 | 1362094549
| VV |  | "rozsah viz PD a TZ" 1495,6 |  | 1495.6 | [12 empty] | VV | 1 | 2 | True | 0 | ROZPOCET
| VV |  | Součet |  | 1495.6 | [12 empty] | VV | 1 | 4 | True | 1 | ROZPOCET
4 | K | 01.10.02 | Úprava pláně bez zhutnění strojně | m2 | 1495.6 |  | 0 | CS VLASTNÍ |  | základní |  | 0 | 0 | 0 | 0 | 0 | 4 | K | 1 |  |  |  | ROZPOCET | 0 | 0 | 0 | 0 | 0 | 1 | 0 | 4 | 569129460
| VV |  | "rozsah viz PD a TZ" 1495,6 |  | 1495.6 | [12 empty] | VV | 1 | 2 | True | 0 | ROZPOCET
| VV |  | Součet |  | 1495.6 | [12 empty] | VV | 1 | 4 | True | 1 | ROZPOCET
5 | K | 01.10.03 | Obdělání půdy vláčením | m2 | 1495.6 |  | 0 | CS VLASTNÍ |  | základní |  | 0 | 0 | 0 | 0 | 0 | 4 | K | 1 |  |  |  | ROZPOCET | 0 | 0 | 0 | 0 | 0 | 1 | 0 | 4 | -1070015468
| VV |  | "rozsah viz PD a TZ" 1495,6 |  | 1495.6 | [12 empty] | VV | 1 | 2 | True | 0 | ROZPOCET
| VV |  | Součet |  | 1495.6 | [12 empty] | VV | 1 | 4 | True | 1 | ROZPOCET
6 | K | 01.10.04 | Obdělání půdy hrabáním | m2 | 1495.6 |  | 0 | CS VLASTNÍ |  | základní |  | 0 | 0 | 0 | 0 | 0 | 4 | K | 1 |  |  |  | ROZPOCET | 0 | 0 | 0 | 0 | 0 | 1 | 0 | 4 | -785826228
| VV |  | "rozsah viz PD a TZ" 1495,6 |  | 1495.6 | [12 empty] | VV | 1 | 2 | True | 0 | ROZPOCET
| VV |  | Součet |  | 1495.6 | [12 empty] | VV | 1 | 4 | True | 1 | ROZPOCET
7 | K | 01.10.05 | Obdělání půdy válcování | m2 | 2991.2 |  | 0 | CS VLASTNÍ |  | základní |  | 0 | 0 | 0 | 0 | 0 | 4 | K | 1 |  |  |  | ROZPOCET | 0 | 0 | 0 | 0 | 0 | 1 | 0 | 4 | -1366224551
| P |  | Poznámka k položce: -zaválcováni finalního terénu po zapracováni osiva min. 2x | [14 empty] | P | 1
| VV |  | "rozsah viz PD a TZ" 1495,6*2 |  | 2991.2 | [12 empty] | VV | 1 | 2 | True | 0 | ROZPOCET
| VV |  | Součet |  | 2991.2 | [12 empty] | VV | 1 | 4 | True | 1 | ROZPOCET
8 | K | 01.4 | Založení _ travnatých ploch (travní osivo) | m2 | 1495.6 |  | 0 | CS VLASTNÍ |  | základní |  | 0 | 0 | 0 | 0 | 0 | 4 | K | 1 |  |  |  | ROZPOCET | 0 | 0 | 0 | 0 | 0 | 1 | 0 | 4 | -1695956623
| P |  | Poznámka k položce: JC obsahuje: kompletní provedení včetně všech přímo souvisejících prací / dodávek !!_(ROZSAH / KOMPLETNÍ SPECIFIKACE _ VZTAŽENO NA m2 plochy) --------------------------------------------------------------------------------------------------------------------------------------------------------------------------------------- -25g/m² - trávnaté osivo druhovo příbuzné současnému zložení | [14 empty] | P | 1
| VV |  | "rozsah viz PD a TZ" 1495,6 |  | 1495.6 | [12 empty] | VV | 1 | 2 | True | 0 | ROZPOCET
| VV |  | Součet |  | 1495.6 | [12 empty] | VV | 1 | 4 | True | 1 | ROZPOCET
9 | K | 01.5 | Ornice: (substrát/kompost: písek 1:1:2, tl. 175mm) | m2 | 1495.6 |  | 0 | CS VLASTNÍ |  | základní |  | 0 | 0 | 0 | 0 | 0 | 4 | K | 1 |  |  |  | ROZPOCET | 0 | 0 | 0 | 0 | 0 | 1 | 0 | 4 | 1044401234
| P |  | Poznámka k položce: JC obsahuje: kompletní provedení včetně všech přímo souvisejících prací / dodávek !!_(ROZSAH / KOMPLETNÍ SPECIFIKACE _ VZTAŽENO NA m2 plochy) --------------------------------------------------------------------------------------------------------------------------------------------------------------------------------------- | [14 empty] | P | 1
| VV |  | "rozsah viz PD a TZ" 1495,6 |  | 1495.6 | [12 empty] | VV | 1 | 2 | True | 0 | ROZPOCET
| VV |  | Součet |  | 1495.6 | [12 empty] | VV | 1 | 4 | True | 1 | ROZPOCET
10 | K | 01.8 | Příprava stanoviště | m2 | 1495.6 |  | 0 | CS VLASTNÍ |  | základní |  | 0 | 0 | 0 | 0 | 0 | 4 | K | 1 |  |  |  | ROZPOCET | 0 | 0 | 0 | 0 | 0 | 1 | 0 | 4 | 363504857
| P |  | Poznámka k položce: JC obsahuje: kompletní provedení včetně všech přímo souvisejících prací / dodávek !!_(ROZSAH / KOMPLETNÍ SPECIFIKACE _ VZTAŽENO NA m2 plochy) --------------------------------------------------------------------------------------------------------------------------------------------------------------------------------------- Upřesnění: (Před založením je daná plocha chemicky odplevelena na široko (postřik 5 l/ha) 2x (ekologickým herbicidem či manuálně), terén je plošně rozrušen např. rotačním kypřičem, vyplet vyrovnán a upraven. Před výsevem nízkých trávníků je rovněž potřebné provést hnojení umělým hnojivem na široko(30 – 60 g/m2 ). Hnojiva bude s vyrovnaným poměrem hlavních živin NPK, osivo mělce zapravíme hráběmi a následně uválíme (2x). | [14 empty] | P | 1
| VV |  | "rozsah viz PD a TZ" 1495,6 |  | 1495.6 | [12 empty] | VV | 1 | 2 | True | 0 | ROZPOCET
| VV |  | Součet |  | 1495.6 | [12 empty] | VV | 1 | 4 | True | 1 | ROZPOCET
| D | D5 | KA.03 - VÝSADBY TVALKOVÝCH ZÁHONŮ A ŽIVÝCH PLOTŮ |  |  |  | 0 |  |  |  |  | 0 |  | 0 |  | 0 | 1 | D | 0 |  |  |  | ROZPOCET | [6 empty] | 0
11 | K | 01.30 | Výsadba "smíšených trvalkových záhonů" | m2 | 80.4 |  | 0 | CS VLASTNÍ |  | základní |  | 0 | 0 | 0 | 0 | 0 | 4 | K | 1 |  |  |  | ROZPOCET | 0 | 0 | 0 | 0 | 0 | 1 | 0 | 4 | 1509538929
| P |  | Poznámka k položce: JC obsahuje: kompletní provedení včetně všech přímo souvisejících prací / dodávek !!_(ROZSAH / KOMPLETNÍ SPECIFIKACE _ VZTAŽENO NA půdorysnou výsadbovou plochu) ------------------------------------------------------------------------------------------------------------------------------------------------------------------------------------------------ Upřesnění : -výsadbová příprava -výsadba - hnojivo _ do celého objemu substrátu bude přimíšen půdní kondicionér,obsahující kombinaci více jak 20 složek hydroabsorbentů, hnojiv a růstových prekurzorů. Hydroabsorbenty musí zajistit vodu a živiny po dobu 8 let | [14 empty] | P | 1
| VV |  | "viz STZ 1 - STZ 6" (30,8+11,6+7,2+19,2+1,8+9,8) |  | 80.4 | [12 empty] | VV | 1 | 2 | True | 0 | ROZPOCET
| VV |  | Součet |  | 80.4 | [12 empty] | VV | 1 | 4 | True | 1 | ROZPOCET
12 | K | 01.30.1 | Výsadba "živých plotů | m2 | 94.1 |  | 0 | CS VLASTNÍ |  | základní |  | 0 | 0 | 0 | 0 | 0 | 4 | K | 1 |  |  |  | ROZPOCET | 0 | 0 | 0 | 0 | 0 | 1 | 0 | 4 | -62158461
| P |  | Poznámka k položce: JC obsahuje: kompletní provedení včetně všech přímo souvisejících prací / dodávek !!_(ROZSAH / KOMPLETNÍ SPECIFIKACE _ VZTAŽENO NA půdorysnou výsadbovou plochu) ------------------------------------------------------------------------------------------------------------------------------------------------------------------------------------------------ Upřesnění : -výsadbová příprava -výsadba - hnojivo _ do celého objemu substrátu bude přimíšen půdní kondicionér,obsahující kombinaci více jak 20 složek hydroabsorbentů, hnojiv a růstových prekurzorů. Hydroabsorbenty musí zajistit vodu a živiny po dobu 8 let | [14 empty] | P | 1
| VV |  | 1,0*(12,0+12,0+15,5+14,5+15,1+13,0+12,0) |  | 94.1 | [12 empty] | VV | 1 | 2 | True | 0 | ROZPOCET
| VV |  | Součet |  | 94.1 | [12 empty] | VV | 1 | 4 | True | 1 | ROZPOCET
13 | K | 01.34 | Vegetační substrát (ornice: kompost: písek 1:1:1) | m2 | 174.5 |  | 0 | CS VLASTNÍ |  | základní |  | 0 | 0 | 0 | 0 | 0 | 4 | K | 1 |  |  |  | ROZPOCET | 0 | 0 | 0 | 0 | 0 | 1 | 0 | 4 | 1077509799
| P |  | Poznámka k položce: JC obsahuje: kompletní provedení včetně všech přímo souvisejících prací / dodávek !!_(ROZSAH / KOMPLETNÍ SPECIFIKACE _ VZTAŽENO NA půdorysnou výsadbovou plochu) | [14 empty] | P | 1
| VV |  | "viz STZ 1 - STZ 6" (30,8+11,6+7,2+19,2+1,8+9,8) |  | 80.4 | [12 empty] | VV | 1 | 2 | True | 0 | ROZPOCET
| VV |  | 1,0*(12,0+12,0+15,5+14,5+15,1+13,0+12,0) |  | 94.1 | [12 empty] | VV | 1 | 2 | True | 0 | ROZPOCET
| VV |  | Součet |  | 174.5 | [12 empty] | VV | 1 | 4 | True | 1 | ROZPOCET
14 | K | 01.37 | Příprava stanoviště | m2 | 174.5 |  | 0 | CS VLASTNÍ |  | základní |  | 0 | 0 | 0 | 0 | 0 | 4 | K | 1 |  |  |  | ROZPOCET | 0 | 0 | 0 | 0 | 0 | 1 | 0 | 4 | 836605347
| P |  | Poznámka k položce: JC obsahuje: kompletní provedení včetně všech přímo souvisejících prací / dodávek !!_(ROZSAH / KOMPLETNÍ SPECIFIKACE _ VZTAŽENO NA půdorysnou výsadbovou plochu) --------------------------------------------------------------------------------------------------------------------------------------------------------------------------------------- -příprava stanoviště: s aplikací tablet pomalu se rozpouštějícího hnojiva. -Přípravné výsadbové práce (zemní práce_výsadba do jamek) | [14 empty] | P | 1
| VV |  | "viz STZ 1 - STZ 6" (30,8+11,6+7,2+19,2+1,8+9,8) |  | 80.4 | [12 empty] | VV | 1 | 2 | True | 0 | ROZPOCET
| VV |  | 1,0*(12,0+12,0+15,5+14,5+15,1+13,0+12,0) |  | 94.1 | [12 empty] | VV | 1 | 2 | True | 0 | ROZPOCET
| VV |  | Součet |  | 174.5 | [12 empty] | VV | 1 | 4 | True | 1 | ROZPOCET
15 | K | 01.39 | Dokončovací práce | m2 | 174.5 |  | 0 | CS VLASTNÍ |  | základní |  | 0 | 0 | 0 | 0 | 0 | 4 | K | 1 |  |  |  | ROZPOCET | 0 | 0 | 0 | 0 | 0 | 1 | 0 | 4 | 1962490574
| P |  | Poznámka k položce: JC obsahuje: kompletní provedení včetně všech přímo souvisejících prací / dodávek !!_(ROZSAH / KOMPLETNÍ SPECIFIKACE _ VZTAŽENO NA půdorysnou výsadbovou plochu) --------------------------------------------------------------------------------------------------------------------------------------------------------------------------------------- Upřesnění: -po výsadbě bude provedena okopávka s odstraněním poškozených částí . Výsadba bude zalita. -mulčování_5 cm vrstva štěpky / jemně drcené mulčovací borky -dočasní opora : dočasná opora pro rostliny -zálivka -Separační geotextilie | [14 empty] | P | 1
| VV |  | "viz STZ 1 - STZ 6" (30,8+11,6+7,2+19,2+1,8+9,8) |  | 80.4 | [12 empty] | VV | 1 | 2 | True | 0 | ROZPOCET
| VV |  | 1,0*(12,0+12,0+15,5+14,5+15,1+13,0+12,0) |  | 94.1 | [12 empty] | VV | 1 | 2 | True | 0 | ROZPOCET
| VV |  | Součet |  | 174.5 | [12 empty] | VV | 1 | 4 | True | 1 | ROZPOCET
16 | M | 014R01 | dodávka smíšených trvalkových záhonů (rostliny) (ve specifikaci PD a TZ včetně dopravy a přesunů) | m2 | 80.4 |  | 0 | CS VLASTNÍ |  | základní |  | 0 | 0 | 0 | 0 | 0 | 8 | M | 1 |  |  |  | ROZPOCET | 0 | 0 | 0 | 0 | 0 | 1 | 0 | 4 | -1710048569
| P |  | Poznámka k položce: -rozsah vztažen na plochu "smíšených trvalkových záhonů" | [14 empty] | P | 1
| VV |  | "viz STZ 1 - STZ 6" (30,8+11,6+7,2+19,2+1,8+9,8) |  | 80.4 | [12 empty] | VV | 1 | 2 | True | 0 | ROZPOCET
| VV |  | Součet |  | 80.4 | [12 empty] | VV | 1 | 4 | True | 1 | ROZPOCET
17 | M | 014R02 | dodávka "živých plotů" (ve specifikaci PD a TZ včetně dopravy a přesunů) _ spiraea x vanhouttei | m | 12 |  | 0 | CS VLASTNÍ |  | základní |  | 0 | 0 | 0 | 0 | 0 | 8 | M | 1 |  |  |  | ROZPOCET | 0 | 0 | 0 | 0 | 0 | 1 | 0 | 4 | 930145885
| P |  | Poznámka k položce: (rozsah vztažen na výsadbovou plochu) | [14 empty] | P | 1
18 | M | 014R03 | dodávka "živých plotů" (ve specifikaci PD a TZ včetně dopravy a přesunů) _ forsythia x intermedia | m | 12 |  | 0 | CS VLASTNÍ |  | základní |  | 0 | 0 | 0 | 0 | 0 | 8 | M | 1 |  |  |  | ROZPOCET | 0 | 0 | 0 | 0 | 0 | 1 | 0 | 4 | -508124305
| P |  | Poznámka k položce: (rozsah vztažen na výsadbovou plochu) | [14 empty] | P | 1
19 | M | 014R04 | dodávka "živých plotů" (ve specifikaci PD a TZ včetně dopravy a přesunů) _ prunus laurocerasus "etna" | m | 15.5 |  | 0 | CS VLASTNÍ |  | základní |  | 0 | 0 | 0 | 0 | 0 | 8 | M | 1 |  |  |  | ROZPOCET | 0 | 0 | 0 | 0 | 0 | 1 | 0 | 4 | -2009338871
| P |  | Poznámka k položce: (rozsah vztažen na výsadbovou plochu) | [14 empty] | P | 1
20 | M | 014R05 | dodávka "živých plotů" (ve specifikaci PD a TZ včetně dopravy a přesunů) _ weigela hybrida | m | 14.5 |  | 0 | CS VLASTNÍ |  | základní |  | 0 | 0 | 0 | 0 | 0 | 8 | M | 1 |  |  |  | ROZPOCET | 0 | 0 | 0 | 0 | 0 | 1 | 0 | 4 | -1584728090
| P |  | Poznámka k položce: (rozsah vztažen na výsadbovou plochu) | [14 empty] | P | 1
21 | M | 014R06 | dodávka "živých plotů" (ve specifikaci PD a TZ včetně dopravy a přesunů) _ deutzia x hybrida | m | 15.1 |  | 0 | CS VLASTNÍ |  | základní |  | 0 | 0 | 0 | 0 | 0 | 8 | M | 1 |  |  |  | ROZPOCET | 0 | 0 | 0 | 0 | 0 | 1 | 0 | 4 | 69975767
| P |  | Poznámka k položce: (rozsah vztažen na výsadbovou plochu) | [14 empty] | P | 1
22 | M | 014R07 | dodávka "živých plotů" (ve specifikaci PD a TZ včetně dopravy a přesunů) _ deutzia x hybrida | m | 13 |  | 0 | CS VLASTNÍ |  | základní |  | 0 | 0 | 0 | 0 | 0 | 8 | M | 1 |  |  |  | ROZPOCET | 0 | 0 | 0 | 0 | 0 | 1 | 0 | 4 | -330184122
| P |  | Poznámka k položce: (rozsah vztažen na výsadbovou plochu) | [14 empty] | P | 1
23 | M | 014R08 | dodávka "živých plotů" (ve specifikaci PD a TZ včetně dopravy a přesunů) _ physocarpus opulifolius "luteus" | m | 12 |  | 0 | CS VLASTNÍ |  | základní |  | 0 | 0 | 0 | 0 | 0 | 8 | M | 1 |  |  |  | ROZPOCET | 0 | 0 | 0 | 0 | 0 | 1 | 0 | 4 | -692539906
| P |  | Poznámka k položce: (rozsah vztažen na výsadbovou plochu) | [14 empty] | P | 1
| D | D7 | KA.05 – VÝSADBA STROMŮ |  |  |  | 0 |  |  |  |  | 0 |  | 0 |  | 0 | 1 | D | 0 |  |  |  | ROZPOCET | [6 empty] | 0
24 | K | 01.53 | Výsadbová mísa bude vyplněna okolní vegetační směsí | ks | 5 |  | 0 | CS VLASTNÍ |  | základní |  | 0 | 0 | 0 | 0 | 0 | 4 | K | 1 |  |  |  | ROZPOCET | 0 | 0 | 0 | 0 | 0 | 1 | 0 | 4 | 1315318436
| P |  | Poznámka k položce: JC obsahuje: kompletní provedení včetně všech přímo souvisejících prací / dodávek !!_(ROZSAH / KOMPLETNÍ SPECIFIKACE _ VZTAŽENO NA KUS STROMU / DŘEVINY) -------------------------------------------------------------------------------------------------------------------------------------------------------------------------------------------------------- Upřesnění : min. 1,2 m³, hloubka 0,8m, 50% výměna půdy | [14 empty] | P | 1
25 | K | 01.54 | Vegetační substrát (ornice:kompost:písek 1:1:1) tl. 400mm | ks | 5 |  | 0 | CS VLASTNÍ |  | základní |  | 0 | 0 | 0 | 0 | 0 | 4 | K | 1 |  |  |  | ROZPOCET | 0 | 0 | 0 | 0 | 0 | 1 | 0 | 4 | -2044483570
| P |  | Poznámka k položce: JC obsahuje: kompletní provedení včetně všech přímo souvisejících prací / dodávek !!_(ROZSAH / KOMPLETNÍ SPECIFIKACE _ VZTAŽENO NA KUS STROMU / DŘEVINY) -------------------------------------------------------------------------------------------------------------------------------------------------------------------------------------------------------- | [14 empty] | P | 1
26 | K | 01.55 | Spodní substrát (podorničí - propustné) tl. 400mm | ks | 5 |  | 0 | CS VLASTNÍ |  | základní |  | 0 | 0 | 0 | 0 | 0 | 4 | K | 1 |  |  |  | ROZPOCET | 0 | 0 | 0 | 0 | 0 | 1 | 0 | 4 | -263554976
| P |  | Poznámka k položce: JC obsahuje: kompletní provedení včetně všech přímo souvisejících prací / dodávek !!_(ROZSAH / KOMPLETNÍ SPECIFIKACE _ VZTAŽENO NA KUS STROMU / DŘEVINY) -------------------------------------------------------------------------------------------------------------------------------------------------------------------------------------------------------- | [14 empty] | P | 1
27 | K | 01.57 | Příprava stanoviště | ks | 5 |  | 0 | CS VLASTNÍ |  | základní |  | 0 | 0 | 0 | 0 | 0 | 4 | K | 1 |  |  |  | ROZPOCET | 0 | 0 | 0 | 0 | 0 | 1 | 0 | 4 | 648965746
| P |  | Poznámka k položce: JC obsahuje: kompletní provedení včetně všech přímo souvisejících prací / dodávek !!_(ROZSAH / KOMPLETNÍ SPECIFIKACE _ VZTAŽENO NA KUS STROMU / DŘEVINY) -------------------------------------------------------------------------------------------------------------------------------------------------------------------------------------------------------- -příprava stanoviště: Jáma bude vyhloubena v šířce odpovídající 1,5 násobnému průměru kořenového systému nebo kořenového balu, stěny budou narušeny. při nepříznivých odtokových poměrech bude zřízena drenáž.Výsadbové jámy budou prolity vodou 25l/strom | [14 empty] | P | 1
28 | K | 01.59 | Výsadba stromů (při výsadbě aplikovány půdní kondicionéry: pomalu rozpustné tabletové hnojivo s vysokým obsahem živin. ) | ks | 5 |  | 0 | CS VLASTNÍ |  | základní |  | 0 | 0 | 0 | 0 | 0 | 4 | K | 1 |  |  |  | ROZPOCET | 0 | 0 | 0 | 0 | 0 | 1 | 0 | 4 | 825400220
| P |  | Poznámka k položce: JC obsahuje: kompletní provedení včetně všech přímo souvisejících prací / dodávek !!_(ROZSAH / KOMPLETNÍ SPECIFIKACE _ VZTAŽENO NA KUS STROMU / DŘEVINY) -------------------------------------------------------------------------------------------------------------------------------------------------------------------------------------------------------- Upřesnění : hnojivo 420 ks (celkem) "do celého objemu substrátu bude přimíšen půdní kondicionér,obsahující kombinaci více jak 20 složek hydroabsorbentů, hnojiv a růstových prekurzorů. Hydroabsorbenty musí zajistit vodu a živiny po dobu 8 let, ref. TerraCottem Universal" | [14 empty] | P | 1
29 | K | 01.60 | Ochrana a kotvení kmenů | ks | 5 |  | 0 | CS VLASTNÍ |  | základní |  | 0 | 0 | 0 | 0 | 0 | 4 | K | 1 |  |  |  | ROZPOCET | 0 | 0 | 0 | 0 | 0 | 1 | 0 | 4 | -1348522737
| P |  | Poznámka k položce: JC obsahuje: kompletní provedení včetně všech přímo souvisejících prací / dodávek !!_(ROZSAH / KOMPLETNÍ SPECIFIKACE _ VZTAŽENO NA KUS STROMU / DŘEVINY) --------------------------------------------------------------------------------------------------------------------------------------------------------------------------------------------------------- Upřesnění: -Kmen dřeviny bude chráněn proti poškozením ochranným nátěrem -tříbodové kotvení dřevěnými kůly, úvazkový popruh a ochranou kmeňa ohrádka proti psí moči (dřevěná půlkulatina Ø 8 cm) -rákosová bandáž alejové stromy, jutová bandáž solitéry ohrádka proti psí moči (dřevěná půlkulatina Ø 8 cm) | [14 empty] | P | 1
30 | K | 01.64 | Dokončovací práce | ks | 5 |  | 0 | CS VLASTNÍ |  | základní |  | 0 | 0 | 0 | 0 | 0 | 4 | K | 1 |  |  |  | ROZPOCET | 0 | 0 | 0 | 0 | 0 | 1 | 0 | 4 | -21143506
| P |  | Poznámka k položce: JC obsahuje: kompletní provedení včetně všech přímo souvisejících prací / dodávek !!_(ROZSAH / KOMPLETNÍ SPECIFIKACE _ VZTAŽENO NA KUS STROMU / DŘEVINY) -------------------------------------------------------------------------------------------------------------------------------------------------------------------------------------------------------- -Řez stromů při výsadbě. Větší řezné rány budou ošetřeny stromovým balzámem - pastou s přídavkem fungicidu. Po výsadbě provést postřik proti kůrovci a zřízena výsadbová mísa. -mulčování (8 cm vrstva štěpky / jemně drcené mulčovací) -zálivka _ 100 l / 1kus stromu | [14 empty] | P | 1
31 | M | 015R01 | dodávka dřeviny (ve specifikaci PD a TZ včetně dopravy a přesunů) _ malus "evereste" | kus | 2 |  | 0 | CS VLASTNÍ |  | základní |  | 0 | 0 | 0 | 0 | 0 | 8 | M | 1 |  |  |  | ROZPOCET | 0 | 0 | 0 | 0 | 0 | 1 | 0 | 4 | 108193745
32 | M | 015R02 | dodávka dřeviny (ve specifikaci PD a TZ včetně dopravy a přesunů) _ acer platanoides | kus | 3 |  | 0 | CS VLASTNÍ |  | základní |  | 0 | 0 | 0 | 0 | 0 | 8 | M | 1 |  |  |  | ROZPOCET | 0 | 0 | 0 | 0 | 0 | 1 | 0 | 4 | -1806407477
33 | M | 015R03 | dodávka dřeviny (ve specifikaci PD a TZ včetně dopravy a přesunů) _ tilia platyphyllos | kus | 1 |  | 0 | CS VLASTNÍ |  | základní |  | 0 | 0 | 0 | 0 | 0 | 8 | M | 1 |  |  |  | ROZPOCET | 0 | 0 | 0 | 0 | 0 | 1 | 0 | 4 | -1455575227
| D | HSV | Práce a dodávky HSV |  |  |  | 0 |  |  |  |  | 0 |  | 0.14256 |  | 0 | 1 | D | 0 |  |  |  | ROZPOCET | [6 empty] | 0
| D | 1 | Zemní práce |  |  |  | 0 |  |  |  |  | 0 |  | 0 |  | 0 | 1 | D | 1 |  |  |  | ROZPOCET | [6 empty] | 0
34 | K | 171151112 | Uložení sypaniny z hornin nesoudržných kamenitých do násypů zhutněných strojně | m3 | 418.42 |  | 0 | CS ÚRS 2024 02 |  | základní |  | 0 | 0 | 0 | 0 | 0 | 4 | K | 2 |  |  |  | ROZPOCET | 0 | 0 | 0 | 0 | 0 | 1 | 0 | 4 | -346264950
35 | M | 58344197 | štěrkodrť frakce 0/63 | t | 836.84 |  | 0 | CS ÚRS 2024 02 |  | základní |  | 0 | 0 | 0 | 0 | 0 | 8 | M | 2 |  |  |  | ROZPOCET | 0 | 0 | 0 | 0 | 0 | 1 | 0 | 4 | 497114858
| VV |  | 418,42*2 'Přepočtené koeficientem množství |  | 836.84 | [12 empty] | VV | 2 | 2 | False | 1 | ROZPOCET
36 | K | 171151131 | Uložení sypaniny z hornin nesoudržných a soudržných střídavě do násypů zhutněných strojně | m3 | 348.74 |  | 0 | CS ÚRS 2024 02 |  | základní |  | 0 | 0 | 0 | 0 | 0 | 4 | K | 2 |  |  |  | ROZPOCET | 0 | 0 | 0 | 0 | 0 | 1 | 0 | 4 | -620535589
| VV |  | "F.č.3-F.č.9" (41,3+123,6+62,4+46,6+18,7+14,62+41,52) |  | 348.74 | [12 empty] | VV | 2 | 2 | True | 0 | ROZPOCET
| VV |  | Součet |  | 348.74 | [12 empty] | VV | 2 | 4 | True | 1 | ROZPOCET
37 | M | 58344198R | externí násypový , zhutnitelný materiál _ specifikace dle PD a TZ | m3 | 383.614 |  | 0 | CS VLASTNÍ |  | základní |  | 0 | 0 | 0 | 0 | 0 | 8 | M | 2 |  |  |  | ROZPOCET | 0 | 0 | 0 | 0 | 0 | 1 | 0 | 4 | -1611599733
| VV |  | 348,74*1,1 'Přepočtené koeficientem množství |  | 383.614 | [12 empty] | VV | 2 | 2 | False | 1 | ROZPOCET
38 | K | 182251101 | Svahování násypů strojně | m2 | 448.65 |  | 0 | CS ÚRS 2024 02 |  | základní |  | 0 | 0 | 0 | 0 | 0 | 4 | K | 2 |  |  |  | ROZPOCET | 0 | 0 | 0 | 0 | 0 | 1 | 0 | 4 | 902607649
| D | 9 | Ostatní konstrukce a práce, bourání |  |  |  | 0 |  |  |  |  | 0 |  | 0.14256 |  | 0 | 1 | D | 1 |  |  |  | ROZPOCET | [6 empty] | 0
39 | K | 91972620R | Geomříž tkaná pro vyztužení, separaci a filtraci tkaná z PE , pevnost 40/40 kN/m | m2 | 396 |  | 0 | CS VLASTNÍ |  | základní |  | 0 | 0.00036 | 0.14256 | 0 | 0 | 4 | K | 2 |  |  |  | ROZPOCET | 0 | 0 | 0 | 0 | 0 | 1 | 0 | 4 | -1699882185
| VV |  | "viz f.č. 1-2" (250,0+146,0) |  | 396 | [12 empty] | VV | 2 | 2 | True | 0 | ROZPOCET
| VV |  | Součet |  | 396 | [12 empty] | VV | 2 | 4 | True | 1 | ROZPOCET

## IO 01.1 - PŘÍPOJKA VODY P...
{e8c1f853-0e50-4162-a17a-d145746d8e33}
2
| KRYCÍ LIST SOUPISU PRACÍ | [7 empty] | v --- níže se nacházejí doplnkové a pomocné údaje k sestavám --- v | [8 empty] | False
Stavba:
Transformace domova Černovice – Lidmaň I. – Polná
Objekt:
IO 01.1 - PŘÍPOJKA VODY PRO SO 01
| KSO: |  |  |  |  | CC-CZ:
| Místo: |  |  |  |  | Datum: | 18. 9. 2024
| Zadavatel: |  |  |  |  | IČ:
|  | Kraj Vysočina |  |  |  | DIČ:
| Uchazeč: |  |  |  |  | IČ: | Vyplň údaj
|  | Vyplň údaj |  |  |  | DIČ: | Vyplň údaj
| Projektant: |  |  |  |  | IČ:
|  | ARPIK OSTRAVA s.r.o. |  |  |  | DIČ:
| Zpracovatel: |  |  |  |  | IČ:
|  | Ing. Tomáš Janošec |  |  |  | DIČ:
Poznámka:
| Cena bez DPH | [5 empty] | 0
|  |  | Základ daně |  |  | Sazba daně | Výše daně
| DPH | základní | 0 |  |  | 21% | 0
|  | snížená | 0 |  |  | 12% | 0
|  | zákl. přenesená | 0 |  |  | 21% | 0
|  | sníž. přenesená | 0 |  |  | 12% | 0
|  | nulová | 0 |  |  | 0% | 0
| Cena s DPH |  |  | v | CZK |  | 0
| Projektant |  |  | Zpracovatel
| Datum a podpis: |  | Razítko | Datum a podpis: |  |  | Razítko
| Objednavatel |  |  | Uchazeč
| Datum a podpis: |  | Razítko | Datum a podpis: |  |  | Razítko
REKAPITULACE ČLENĚNÍ SOUPISU PRACÍ
Stavba:
Transformace domova Černovice – Lidmaň I. – Polná
Objekt:
IO 01.1 - PŘÍPOJKA VODY PRO SO 01
Místo: | [5 empty] | Datum: | 18. 9. 2024
Zadavatel: |  |  | Kraj Vysočina |  |  | Projektant: | ARPIK OSTRAVA s.r.o.
Uchazeč: |  |  | Vyplň údaj |  |  | Zpracovatel: | Ing. Tomáš Janošec
Kód dílu - Popis | [6 empty] | Cena celkem [CZK]
Náklady ze soupisu prací | [6 empty] | 0 | [11 empty] | -1
| HSV - Práce a dodávky HSV | [5 empty] | 0
| 1 - Zemní práce | [5 empty] | 0
| 5 - Komunikace | [5 empty] | 0
| 8 - Trubní vedení | [5 empty] | 0
| 997 - Přesun sutě | [5 empty] | 0
| PSV - Práce a dodávky PSV | [5 empty] | 0
| 722 - Zdravotechnika - vnitřní vodovod | [5 empty] | 0
| 741 - Elektroinstalace - silnoproud | [5 empty] | 0
SOUPIS PRACÍ
Stavba:
Transformace domova Černovice – Lidmaň I. – Polná
Objekt:
IO 01.1 - PŘÍPOJKA VODY PRO SO 01
Místo: | [5 empty] | Datum: | 18. 9. 2024
Zadavatel: |  |  | Kraj Vysočina |  |  | Projektant: | ARPIK OSTRAVA s.r.o.
Uchazeč: |  |  | Vyplň údaj |  |  | Zpracovatel: | Ing. Tomáš Janošec
PČ | Typ | Kód | Popis | MJ | Množství | J.cena [CZK] | Cena celkem [CZK] | Cenová soustava |  | DPH | J. Nh [h] | Nh celkem [h] | J. hmotnost [t] | Hmotnost celkem [t] | J. suť [t] | Suť Celkem [t]
Náklady soupisu celkem | [6 empty] | 0 |  |  |  |  | 0 |  | 15.3864 |  | 0 |  | D | -1 | [10 empty] | 0
| D | HSV | Práce a dodávky HSV |  |  |  | 0 |  |  |  |  | 0 |  | 15.3832 |  | 0 | 1 | D | 0 |  |  |  | ROZPOCET | [6 empty] | 0
| D | 1 | Zemní práce |  |  |  | 0 |  |  |  |  | 0 |  | 15.3738 |  | 0 | 1 | D | 1 |  |  |  | ROZPOCET | [6 empty] | 0
1 | K | 119001405 | Dočasné zajištění potrubí z PE DN do 200 mm | m | 1 |  | 0 | CS ÚRS 2024 01 |  | základní |  | 0 | 0.0369 | 0.0369 | 0 | 0 | 4 | K | 2 |  |  |  | ROZPOCET | 0 | 0 | 0 | 0 | 0 | 1 | 0 | 4 | 864897314
| VV |  | "v místě napojení na stáv. vodovod" | [14 empty] | VV | 2 | 1 | True | 0 | ROZPOCET
| VV |  | 1 |  | 1 | [12 empty] | VV | 2 | 2 | True | 1 | ROZPOCET
2 | K | 119001421 | Dočasné zajištění kabelů a kabelových tratí ze 3 volně ložených kabelů | m | 1 |  | 0 | CS ÚRS 2024 01 |  | základní |  | 0 | 0.0369 | 0.0369 | 0 | 0 | 4 | K | 2 |  |  |  | ROZPOCET | 0 | 0 | 0 | 0 | 0 | 1 | 0 | 4 | -1716988506
| VV |  | "v místě křížení se stáv. IS" | [14 empty] | VV | 2 | 1 | True | 0 | ROZPOCET
| VV |  | 1 |  | 1 | [12 empty] | VV | 2 | 2 | True | 1 | ROZPOCET
3 | K | 120001101 | Příplatek za ztížení odkopávky nebo prokopávky v blízkosti inženýrských sítí | m3 | 2.6 |  | 0 | CS ÚRS 2024 01 |  | základní |  | 0 | 0 | 0 | 0 | 0 | 4 | K | 2 |  |  |  | ROZPOCET | 0 | 0 | 0 | 0 | 0 | 1 | 0 | 4 | 56052410
| VV |  | 2*1*1,3 |  | 2.6 | [12 empty] | VV | 2 | 2 | True | 1 | ROZPOCET
4 | K | 132154202 | Hloubení zapažených rýh š do 2000 mm v hornině třídy těžitelnosti I skupiny 1 a 2 objem do 50 m3 | m3 | 19.5 |  | 0 | CS ÚRS 2024 01 |  | základní |  | 0 | 0 | 0 | 0 | 0 | 4 | K | 2 |  |  |  | ROZPOCET | 0 | 0 | 0 | 0 | 0 | 1 | 0 | 4 | 117964350
| VV |  | 15*1*1,3 |  | 19.5 | [12 empty] | VV | 2 | 2 | True | 1 | ROZPOCET
5 | K | 161102111 | Svislé přemístění výkopku do 2,5 m z kamenouhelných hlušin | m3 | 19.5 |  | 0 | CS ÚRS 2024 01 |  | základní |  | 0 | 0 | 0 | 0 | 0 | 4 | K | 2 |  |  |  | ROZPOCET | 0 | 0 | 0 | 0 | 0 | 1 | 0 | 4 | -1824664037
| P |  | Poznámka k položce: Viz položka hloubení rýh. | [14 empty] | P | 2
| VV |  | 19,5 |  | 19.5 | [12 empty] | VV | 2 | 2 | True | 1 | ROZPOCET
6 | K | 162251101 | Vodorovné přemístění do 20 m výkopku/sypaniny z horniny třídy těžitelnosti I skupiny 1 až 3 | m3 | 14.1 |  | 0 | CS ÚRS 2024 01 |  | základní |  | 0 | 0 | 0 | 0 | 0 | 4 | K | 2 |  |  |  | ROZPOCET | 0 | 0 | 0 | 0 | 0 | 1 | 0 | 4 | 925745016
| VV |  | "hloubení rýh -zásyp výkopkem" | [14 empty] | VV | 2 | 1 | True | 0 | ROZPOCET
| VV |  | 19,5-5,4 |  | 14.1 | [12 empty] | VV | 2 | 2 | True | 1 | ROZPOCET
7 | K | 167151101 | Nakládání výkopku z hornin třídy těžitelnosti I skupiny 1 až 3 do 100 m3 | m3 | 14.1 |  | 0 | CS ÚRS 2024 01 |  | základní |  | 0 | 0 | 0 | 0 | 0 | 4 | K | 2 |  |  |  | ROZPOCET | 0 | 0 | 0 | 0 | 0 | 1 | 0 | 4 | 1978986784
| P |  | Poznámka k položce: Viz položka vodorovné přemístění. | [14 empty] | P | 2
| VV |  | 14,1 |  | 14.1 | [12 empty] | VV | 2 | 2 | True | 1 | ROZPOCET
8 | K | 174101101 | Zásyp jam, šachet rýh nebo kolem objektů sypaninou se zhutněním | m3 | 8.55 |  | 0 | CS ÚRS 2024 01 |  | základní |  | 0 | 0 | 0 | 0 | 0 | 4 | K | 2 |  |  |  | ROZPOCET | 0 | 0 | 0 | 0 | 0 | 1 | 0 | 4 | 1802148646
| P |  | Poznámka k položce: Část zemních prací spadá do rozpočtu stavební části (odkop objektu pro hydroizolaci). | [14 empty] | P | 2
| VV |  | "v terénu = prohozeným výkopkem" | [14 empty] | VV | 2 | 1 | True | 0 | ROZPOCET
| VV |  | 6*1*(1,3-0,1-0,3) |  | 5.4 | [12 empty] | VV | 2 | 2 | True | 0 | ROZPOCET
| VV |  | "v komunikaci = nakupovaným materiálem" | [14 empty] | VV | 2 | 1 | True | 0 | ROZPOCET
| VV |  | 9*1*(1,3-0,1-0,3-0,55) |  | 3.15 | [12 empty] | VV | 2 | 2 | True | 0 | ROZPOCET
9 | M | 58333674 | kamenivo těžené hrubé frakce 16/32 | t | 6.3 |  | 0 | CS ÚRS 2024 01 |  | základní |  | 0 | 1 | 6.3 | 0 | 0 | 128 | M | 2 |  |  |  | ROZPOCET | 0 | 0 | 0 | 0 | 0 | 1 | 0 | 128 | -725099981
| P |  | Poznámka k položce: Viz položka zásyp * objemová hmotnost kameniva. | [14 empty] | P | 2
| VV |  | 3,15 |  | 3.15 | [12 empty] | VV | 2 | 2 | True | 1 | ROZPOCET
| VV |  | 3,15*2 'Přepočtené koeficientem množství |  | 6.3 | [12 empty] | VV | 2 | 2 | False | 1 | ROZPOCET
10 | K | 175151101 | Obsypání potrubí strojně sypaninou bez prohození, uloženou do 3 m | m3 | 4.5 |  | 0 | CS ÚRS 2024 01 |  | základní |  | 0 | 0 | 0 | 0 | 0 | 4 | K | 2 |  |  |  | ROZPOCET | 0 | 0 | 0 | 0 | 0 | 1 | 0 | 4 | 648738622
| VV |  | 15*1*0,3 |  | 4.5 | [12 empty] | VV | 2 | 2 | True | 1 | ROZPOCET
11 | M | 58337302 | štěrkopísek frakce 0/16 | t | 9 |  | 0 | CS ÚRS 2024 01 |  | základní |  | 0 | 1 | 9 | 0 | 0 | 8 | M | 2 |  |  |  | ROZPOCET | 0 | 0 | 0 | 0 | 0 | 1 | 0 | 4 | 376943759
| P |  | Poznámka k položce: Viz položka obsypání * objemová hmotnost kameniva. | [14 empty] | P | 2
| VV |  | 4,5 |  | 4.5 | [12 empty] | VV | 2 | 2 | True | 1 | ROZPOCET
| VV |  | 4,5*2 'Přepočtené koeficientem množství |  | 9 | [12 empty] | VV | 2 | 2 | False | 1 | ROZPOCET
| D | 5 | Komunikace |  |  |  | 0 |  |  |  |  | 0 |  | 0 |  | 0 | 1 | D | 1 |  |  |  | ROZPOCET | [6 empty] | 0
12 | K | 564231011 | Podklad nebo podsyp ze štěrkopísku ŠP plochy do 100 m2 tl 100 mm | m2 | 15 |  | 0 | CS ÚRS 2024 01 |  | základní |  | 0 | 0 | 0 | 0 | 0 | 4 | K | 2 |  |  |  | ROZPOCET | 0 | 0 | 0 | 0 | 0 | 1 | 0 | 4 | 1956442693
| VV |  | 15*1 |  | 15 | [12 empty] | VV | 2 | 2 | True | 1 | ROZPOCET
| D | 8 | Trubní vedení |  |  |  | 0 |  |  |  |  | 0 |  | 0.0094348 |  | 0 | 1 | D | 1 |  |  |  | ROZPOCET | [6 empty] | 0
13 | K | 871161141 | Montáž potrubí z PE100 RC SDR 11 otevřený výkop svařovaných na tupo d 32 x 3,0 mm | m | 15 |  | 0 | CS ÚRS 2024 01 |  | základní |  | 0 | 0 | 0 | 0 | 0 | 4 | K | 2 |  |  |  | ROZPOCET | 0 | 0 | 0 | 0 | 0 | 1 | 0 | 4 | 1262385563
| P |  | Poznámka k položce: Včetně elektrotvarovek. | [14 empty] | P | 2
| VV |  | 15 |  | 15 | [12 empty] | VV | 2 | 2 | True | 1 | ROZPOCET
14 | M | 28613500 | potrubí vodovodní dvouvrstvé PE100 RC SDR11 32x3,0mm | m | 15.225 |  | 0 | CS ÚRS 2024 01 |  | základní |  | 0 | 0.00027 | 0.0041107 | 0 | 0 | 8 | M | 2 |  |  |  | ROZPOCET | 0 | 0 | 0 | 0 | 0 | 1 | 0 | 4 | 1517706887
| VV |  | 15 |  | 15 | [12 empty] | VV | 2 | 2 | True | 1 | ROZPOCET
| VV |  | 15*1,015 'Přepočtené koeficientem množství |  | 15.225 | [12 empty] | VV | 2 | 2 | False | 1 | ROZPOCET
15 | K | 871231141 | Montáž potrubí z PE100 RC SDR 11 otevřený výkop svařovaných na tupo d 75 x 6,8 mm | m | 2 |  | 0 | CS ÚRS 2024 01 |  | základní |  | 0 | 0 | 0 | 0 | 0 | 4 | K | 2 |  |  |  | ROZPOCET | 0 | 0 | 0 | 0 | 0 | 1 | 0 | 4 | -1902324396
| VV |  | "chránička" | [14 empty] | VV | 2 | 1 | True | 0 | ROZPOCET
| VV |  | 2 |  | 2 | [12 empty] | VV | 2 | 2 | True | 1 | ROZPOCET
16 | M | 28613504 | potrubí vodovodní dvouvrstvé PE100 RC SDR11 75x6,8mm | m | 2.03 |  | 0 | CS ÚRS 2024 01 |  | základní |  | 0 | 0.00147 | 0.0029841 | 0 | 0 | 8 | M | 2 |  |  |  | ROZPOCET | 0 | 0 | 0 | 0 | 0 | 1 | 0 | 4 | 1667969568
| VV |  | 2 |  | 2 | [12 empty] | VV | 2 | 2 | True | 1 | ROZPOCET
| VV |  | 2*1,015 'Přepočtené koeficientem množství |  | 2.03 | [12 empty] | VV | 2 | 2 | False | 1 | ROZPOCET
17 | K | 879161111 | Montáž vodovodní přípojky na potrubí DN 25 | kus | 1 |  | 0 | CS ÚRS 2024 01 |  | základní |  | 0 | 0.00024 | 0.00024 | 0 | 0 | 4 | K | 2 |  |  |  | ROZPOCET | 0 | 0 | 0 | 0 | 0 | 1 | 0 | 4 | 1518275189
| VV |  | 1 |  | 1 | [12 empty] | VV | 2 | 2 | True | 1 | ROZPOCET
18 | K | 892233122 | Proplach a dezinfekce vodovodního potrubí DN od 40 do 70 | m | 15 |  | 0 | CS ÚRS 2024 01 |  | základní |  | 0 | 0 | 0 | 0 | 0 | 4 | K | 2 |  |  |  | ROZPOCET | 0 | 0 | 0 | 0 | 0 | 1 | 0 | 4 | -1476681468
| VV |  | 15 |  | 15 | [12 empty] | VV | 2 | 2 | True | 1 | ROZPOCET
19 | K | 892241111 | Tlaková zkouška vodou potrubí DN do 80 | m | 15 |  | 0 | CS ÚRS 2024 01 |  | základní |  | 0 | 0 | 0 | 0 | 0 | 4 | K | 2 |  |  |  | ROZPOCET | 0 | 0 | 0 | 0 | 0 | 1 | 0 | 4 | -740133835
| VV |  | 15 |  | 15 | [12 empty] | VV | 2 | 2 | True | 1 | ROZPOCET
20 | K | 899722114 | Krytí potrubí z plastů výstražnou fólií z PVC přes 34 do 40 cm | m | 15 |  | 0 | CS ÚRS 2024 01 |  | základní |  | 0 | 0.00013 | 0.00195 | 0 | 0 | 4 | K | 2 |  |  |  | ROZPOCET | 0 | 0 | 0 | 0 | 0 | 1 | 0 | 4 | -579446019
| P |  | Poznámka k položce: Odměřeno z výkresu situace a podélného profilu. | [14 empty] | P | 2
| VV |  | 15 |  | 15 | [12 empty] | VV | 2 | 2 | True | 1 | ROZPOCET
21 | M | 69311309 | pás varovný plný do výkopu š 220mm s potiskem | m | 15 |  | 0 | CS ÚRS 2024 01 |  | základní |  | 0 | 1e-05 | 0.00015 | 0 | 0 | 8 | M | 2 |  |  |  | ROZPOCET | 0 | 0 | 0 | 0 | 0 | 1 | 0 | 4 | 937995268
| P |  | Poznámka k položce: žlutá - plyn, modrá - voda, červená - elektro | [14 empty] | P | 2
| VV |  | 15 |  | 15 | [12 empty] | VV | 2 | 2 | True | 1 | ROZPOCET
22 | K | 998276101 | Přesun hmot pro trubní vedení z trub z plastických hmot otevřený výkop | t | 0.009 |  | 0 | CS ÚRS 2024 01 |  | základní |  | 0 | 0 | 0 | 0 | 0 | 16 | K | 2 |  |  |  | ROZPOCET | 0 | 0 | 0 | 0 | 0 | 1 | 0 | 16 | 700547576
| D | 997 | Přesun sutě |  |  |  | 0 |  |  |  |  | 0 |  | 0 |  | 0 | 1 | D | 1 |  |  |  | ROZPOCET | [6 empty] | 0
23 | K | 997006519 | Příplatek k vodorovnému přemístění suti na skládku ZKD 1 km přes 1 km | t | 282 |  | 0 | CS ÚRS 2024 01 |  | základní |  | 0 | 0 | 0 | 0 | 0 | 4 | K | 2 |  |  |  | ROZPOCET | 0 | 0 | 0 | 0 | 0 | 1 | 0 | 4 | -25742606
| P |  | Poznámka k položce: Viz položka vodorovné přemístění * objemová hmotnost * vzdálenost skládky. | [14 empty] | P | 2
| VV |  | 28,2*10 |  | 282 | [12 empty] | VV | 2 | 2 | True | 1 | ROZPOCET
24 | K | 997221873 | Poplatek za uložení na recyklační skládce (skládkovné) stavebního odpadu zeminy a kamení zatříděného do Katalogu odpadů pod kódem 17 05 04 | t | 28.2 |  | 0 | CS ÚRS 2024 01 |  | základní |  | 0 | 0 | 0 | 0 | 0 | 4 | K | 2 |  |  |  | ROZPOCET | 0 | 0 | 0 | 0 | 0 | 1 | 0 | 4 | 1986511525
| P |  | Poznámka k položce: Viz předchozí položky * objemová hmotnost. | [14 empty] | P | 2
| VV |  | "přebytečná zemina z výkopku" | [14 empty] | VV | 2 | 1 | True | 0 | ROZPOCET
| VV |  | 14,1*2,0 |  | 28.2 | [12 empty] | VV | 2 | 2 | True | 1 | ROZPOCET
| D | PSV | Práce a dodávky PSV |  |  |  | 0 |  |  |  |  | 0 |  | 0.00315 |  | 0 | 2 | D | 0 |  |  |  | ROZPOCET | [6 empty] | 0
| D | 722 | Zdravotechnika - vnitřní vodovod |  |  |  | 0 |  |  |  |  | 0 |  | 0.0021 |  | 0 | 2 | D | 1 |  |  |  | ROZPOCET | [6 empty] | 0
25 | K | 722224116 | Kohout plnicí nebo vypouštěcí G 3/4" PN 10 s jedním závitem | kus | 1 |  | 0 | CS ÚRS 2024 01 |  | základní |  | 0 | 0.00027 | 0.00027 | 0 | 0 | 16 | K | 2 |  |  |  | ROZPOCET | 0 | 0 | 0 | 0 | 0 | 1 | 0 | 16 | -1920915529
| VV |  | "součást nové vodoměrné sestavy" | [14 empty] | VV | 2 | 1 | True | 0 | ROZPOCET
| VV |  | 1 |  | 1 | [12 empty] | VV | 2 | 2 | True | 1 | ROZPOCET
26 | K | 722231074 | Ventil zpětný mosazný G 1" PN 10 do 110°C se dvěma závity | kus | 1 |  | 0 | CS ÚRS 2024 01 |  | základní |  | 0 | 0.00052 | 0.00052 | 0 | 0 | 16 | K | 2 |  |  |  | ROZPOCET | 0 | 0 | 0 | 0 | 0 | 1 | 0 | 16 | 392037909
| VV |  | 1 |  | 1 | [12 empty] | VV | 2 | 2 | True | 1 | ROZPOCET
27 | K | 722232045 | Kohout kulový přímý G 1" PN 42 do 185°C vnitřní závit | kus | 2 |  | 0 | CS ÚRS 2024 01 |  | základní |  | 0 | 0.0005 | 0.001 | 0 | 0 | 16 | K | 2 |  |  |  | ROZPOCET | 0 | 0 | 0 | 0 | 0 | 1 | 0 | 16 | 1093562201
| VV |  | 2 |  | 2 | [12 empty] | VV | 2 | 2 | True | 1 | ROZPOCET
28 | K | 722234265 | Filtr mosazný G 1" PN 20 do 80°C s 2x vnitřním závitem | kus | 1 |  | 0 | CS ÚRS 2024 01 |  | základní |  | 0 | 0.00031 | 0.00031 | 0 | 0 | 16 | K | 2 |  |  |  | ROZPOCET | 0 | 0 | 0 | 0 | 0 | 1 | 0 | 16 | 914265653
| VV |  | 1 |  | 1 | [12 empty] | VV | 2 | 2 | True | 1 | ROZPOCET
29 | K | 998722101 | Přesun hmot tonážní pro vnitřní vodovod v objektech v do 6 m | t | 0.002 |  | 0 | CS ÚRS 2024 01 |  | základní |  | 0 | 0 | 0 | 0 | 0 | 16 | K | 2 |  |  |  | ROZPOCET | 0 | 0 | 0 | 0 | 0 | 1 | 0 | 16 | -386402789
| D | 741 | Elektroinstalace - silnoproud |  |  |  | 0 |  |  |  |  | 0 |  | 0.00105 |  | 0 | 2 | D | 1 |  |  |  | ROZPOCET | [6 empty] | 0
30 | K | 741120401 | Montáž vodič Cu izolovaný drátovací plný a laněný žíla 0,35-6 mm2 v rozváděči (např. CY) | m | 15 |  | 0 | CS ÚRS 2024 01 |  | základní |  | 0 | 0 | 0 | 0 | 0 | 16 | K | 2 |  |  |  | ROZPOCET | 0 | 0 | 0 | 0 | 0 | 1 | 0 | 16 | 1439849703
| P |  | Poznámka k položce: Odměřeno z výkresu situace a podélného profilu. | [14 empty] | P | 2
| VV |  | 15 |  | 15 | [12 empty] | VV | 2 | 2 | True | 1 | ROZPOCET
31 | M | 34141027 | vodič propojovací flexibilní jádro Cu lanované izolace PVC 450/750V (H07V-K) 1x6mm2 | m | 15 |  | 0 | CS ÚRS 2024 01 |  | základní |  | 0 | 7e-05 | 0.00105 | 0 | 0 | 32 | M | 2 |  |  |  | ROZPOCET | 0 | 0 | 0 | 0 | 0 | 1 | 0 | 16 | -485156278
| P |  | Poznámka k položce: Odměřeno z výkresu situace a podélného profilu. | [14 empty] | P | 2
| VV |  | 15 |  | 15 | [12 empty] | VV | 2 | 2 | True | 1 | ROZPOCET

## IO 01.2 - PŘÍPOJKA VODY P...
{6a705740-c912-47f1-bf25-ecb1a65a34bf}
1
| KRYCÍ LIST SOUPISU PRACÍ | [7 empty] | v --- níže se nacházejí doplnkové a pomocné údaje k sestavám --- v | [8 empty] | False
Stavba:
Transformace domova Černovice – Lidmaň I. – Polná
Objekt:
IO 01.2 - PŘÍPOJKA VODY PRO SO 02
| KSO: |  |  |  |  | CC-CZ:
| Místo: |  |  |  |  | Datum: | 18. 9. 2024
| Zadavatel: |  |  |  |  | IČ:
|  | Kraj Vysočina |  |  |  | DIČ:
| Uchazeč: |  |  |  |  | IČ: | Vyplň údaj
|  | Vyplň údaj |  |  |  | DIČ: | Vyplň údaj
| Projektant: |  |  |  |  | IČ:
|  | ARPIK OSTRAVA s.r.o. |  |  |  | DIČ:
| Zpracovatel: |  |  |  |  | IČ:
|  | Ing. Tomáš Janošec |  |  |  | DIČ:
Poznámka:
| Cena bez DPH | [5 empty] | 0
|  |  | Základ daně |  |  | Sazba daně | Výše daně
| DPH | základní | 0 |  |  | 21% | 0
|  | snížená | 0 |  |  | 12% | 0
|  | zákl. přenesená | 0 |  |  | 21% | 0
|  | sníž. přenesená | 0 |  |  | 12% | 0
|  | nulová | 0 |  |  | 0% | 0
| Cena s DPH |  |  | v | CZK |  | 0
| Projektant |  |  | Zpracovatel
| Datum a podpis: |  | Razítko | Datum a podpis: |  |  | Razítko
| Objednavatel |  |  | Uchazeč
| Datum a podpis: |  | Razítko | Datum a podpis: |  |  | Razítko
REKAPITULACE ČLENĚNÍ SOUPISU PRACÍ
Stavba:
Transformace domova Černovice – Lidmaň I. – Polná
Objekt:
IO 01.2 - PŘÍPOJKA VODY PRO SO 02
Místo: | [5 empty] | Datum: | 18. 9. 2024
Zadavatel: |  |  | Kraj Vysočina |  |  | Projektant: | ARPIK OSTRAVA s.r.o.
Uchazeč: |  |  | Vyplň údaj |  |  | Zpracovatel: | Ing. Tomáš Janošec
Kód dílu - Popis | [6 empty] | Cena celkem [CZK]
Náklady ze soupisu prací | [6 empty] | 0 | [11 empty] | -1
| HSV - Práce a dodávky HSV | [5 empty] | 0
| 1 - Zemní práce | [5 empty] | 0
| 5 - Komunikace | [5 empty] | 0
| 8 - Trubní vedení | [5 empty] | 0
| 997 - Přesun sutě | [5 empty] | 0
| PSV - Práce a dodávky PSV | [5 empty] | 0
| 722 - Zdravotechnika - vnitřní vodovod | [5 empty] | 0
| 741 - Elektroinstalace - silnoproud | [5 empty] | 0
SOUPIS PRACÍ
Stavba:
Transformace domova Černovice – Lidmaň I. – Polná
Objekt:
IO 01.2 - PŘÍPOJKA VODY PRO SO 02
Místo: | [5 empty] | Datum: | 18. 9. 2024
Zadavatel: |  |  | Kraj Vysočina |  |  | Projektant: | ARPIK OSTRAVA s.r.o.
Uchazeč: |  |  | Vyplň údaj |  |  | Zpracovatel: | Ing. Tomáš Janošec
PČ | Typ | Kód | Popis | MJ | Množství | J.cena [CZK] | Cena celkem [CZK] | Cenová soustava |  | DPH | J. Nh [h] | Nh celkem [h] | J. hmotnost [t] | Hmotnost celkem [t] | J. suť [t] | Suť Celkem [t]
Náklady soupisu celkem | [6 empty] | 0 |  |  |  |  | 0 |  | 15.3864 |  | 0 |  | D | -1 | [10 empty] | 0
| D | HSV | Práce a dodávky HSV |  |  |  | 0 |  |  |  |  | 0 |  | 15.3832 |  | 0 | 1 | D | 0 |  |  |  | ROZPOCET | [6 empty] | 0
| D | 1 | Zemní práce |  |  |  | 0 |  |  |  |  | 0 |  | 15.3738 |  | 0 | 1 | D | 1 |  |  |  | ROZPOCET | [6 empty] | 0
1 | K | 119001405 | Dočasné zajištění potrubí z PE DN do 200 mm | m | 1 |  | 0 | CS ÚRS 2024 01 |  | snížená |  | 0 | 0.0369 | 0.0369 | 0 | 0 | 4 | K | 2 |  |  |  | ROZPOCET | 0 | 0 | 0 | 0 | 0 | 2 | 0 | 4 | -897949901
| VV |  | "v místě napojení na stáv. vodovod" | [14 empty] | VV | 2 | 1 | True | 0 | ROZPOCET
| VV |  | 1 |  | 1 | [12 empty] | VV | 2 | 2 | True | 1 | ROZPOCET
2 | K | 119001421 | Dočasné zajištění kabelů a kabelových tratí ze 3 volně ložených kabelů | m | 1 |  | 0 | CS ÚRS 2024 01 |  | snížená |  | 0 | 0.0369 | 0.0369 | 0 | 0 | 4 | K | 2 |  |  |  | ROZPOCET | 0 | 0 | 0 | 0 | 0 | 2 | 0 | 4 | -894430825
| VV |  | "v místě křížení se stáv. IS" | [14 empty] | VV | 2 | 1 | True | 0 | ROZPOCET
| VV |  | 1 |  | 1 | [12 empty] | VV | 2 | 2 | True | 1 | ROZPOCET
3 | K | 120001101 | Příplatek za ztížení odkopávky nebo prokopávky v blízkosti inženýrských sítí | m3 | 2.6 |  | 0 | CS ÚRS 2024 01 |  | snížená |  | 0 | 0 | 0 | 0 | 0 | 4 | K | 2 |  |  |  | ROZPOCET | 0 | 0 | 0 | 0 | 0 | 2 | 0 | 4 | 1353919366
| VV |  | 2*1*1,3 |  | 2.6 | [12 empty] | VV | 2 | 2 | True | 1 | ROZPOCET
4 | K | 132154202 | Hloubení zapažených rýh š do 2000 mm v hornině třídy těžitelnosti I skupiny 1 a 2 objem do 50 m3 | m3 | 19.5 |  | 0 | CS ÚRS 2024 01 |  | snížená |  | 0 | 0 | 0 | 0 | 0 | 4 | K | 2 |  |  |  | ROZPOCET | 0 | 0 | 0 | 0 | 0 | 2 | 0 | 4 | 1880070228
| VV |  | 15*1*1,3 |  | 19.5 | [12 empty] | VV | 2 | 2 | True | 1 | ROZPOCET
5 | K | 161102111 | Svislé přemístění výkopku do 2,5 m z kamenouhelných hlušin | m3 | 19.5 |  | 0 | CS ÚRS 2024 01 |  | snížená |  | 0 | 0 | 0 | 0 | 0 | 4 | K | 2 |  |  |  | ROZPOCET | 0 | 0 | 0 | 0 | 0 | 2 | 0 | 4 | -97347803
| P |  | Poznámka k položce: Viz položka hloubení rýh. | [14 empty] | P | 2
| VV |  | 19,5 |  | 19.5 | [12 empty] | VV | 2 | 2 | True | 1 | ROZPOCET
6 | K | 162251101 | Vodorovné přemístění do 20 m výkopku/sypaniny z horniny třídy těžitelnosti I skupiny 1 až 3 | m3 | 14.1 |  | 0 | CS ÚRS 2024 01 |  | snížená |  | 0 | 0 | 0 | 0 | 0 | 4 | K | 2 |  |  |  | ROZPOCET | 0 | 0 | 0 | 0 | 0 | 2 | 0 | 4 | 752008624
| VV |  | "hloubení rýh -zásyp výkopkem" | [14 empty] | VV | 2 | 1 | True | 0 | ROZPOCET
| VV |  | 19,5-5,4 |  | 14.1 | [12 empty] | VV | 2 | 2 | True | 1 | ROZPOCET
7 | K | 167151101 | Nakládání výkopku z hornin třídy těžitelnosti I skupiny 1 až 3 do 100 m3 | m3 | 14.1 |  | 0 | CS ÚRS 2024 01 |  | snížená |  | 0 | 0 | 0 | 0 | 0 | 4 | K | 2 |  |  |  | ROZPOCET | 0 | 0 | 0 | 0 | 0 | 2 | 0 | 4 | -1914615511
| P |  | Poznámka k položce: Viz položka vodorovné přemístění. | [14 empty] | P | 2
| VV |  | 14,1 |  | 14.1 | [12 empty] | VV | 2 | 2 | True | 1 | ROZPOCET
8 | K | 174101101 | Zásyp jam, šachet rýh nebo kolem objektů sypaninou se zhutněním | m3 | 8.55 |  | 0 | CS ÚRS 2024 01 |  | snížená |  | 0 | 0 | 0 | 0 | 0 | 4 | K | 2 |  |  |  | ROZPOCET | 0 | 0 | 0 | 0 | 0 | 2 | 0 | 4 | 404285190
| P |  | Poznámka k položce: Část zemních prací spadá do rozpočtu stavební části (odkop objektu pro hydroizolaci). | [14 empty] | P | 2
| VV |  | "v terénu = prohozeným výkopkem" | [14 empty] | VV | 2 | 1 | True | 0 | ROZPOCET
| VV |  | 6*1*(1,3-0,1-0,3) |  | 5.4 | [12 empty] | VV | 2 | 2 | True | 0 | ROZPOCET
| VV |  | "v komunikaci = nakupovaným materiálem" | [14 empty] | VV | 2 | 1 | True | 0 | ROZPOCET
| VV |  | 9*1*(1,3-0,1-0,3-0,55) |  | 3.15 | [12 empty] | VV | 2 | 2 | True | 0 | ROZPOCET
9 | M | 58333674 | kamenivo těžené hrubé frakce 16/32 | t | 6.3 |  | 0 | CS ÚRS 2024 01 |  | snížená |  | 0 | 1 | 6.3 | 0 | 0 | 128 | M | 2 |  |  |  | ROZPOCET | 0 | 0 | 0 | 0 | 0 | 2 | 0 | 128 | -1470891181
| P |  | Poznámka k položce: Viz položka zásyp * objemová hmotnost kameniva. | [14 empty] | P | 2
| VV |  | 3,15 |  | 3.15 | [12 empty] | VV | 2 | 2 | True | 1 | ROZPOCET
| VV |  | 3,15*2 'Přepočtené koeficientem množství |  | 6.3 | [12 empty] | VV | 2 | 2 | False | 1 | ROZPOCET
10 | K | 175151101 | Obsypání potrubí strojně sypaninou bez prohození, uloženou do 3 m | m3 | 4.5 |  | 0 | CS ÚRS 2024 01 |  | snížená |  | 0 | 0 | 0 | 0 | 0 | 4 | K | 2 |  |  |  | ROZPOCET | 0 | 0 | 0 | 0 | 0 | 2 | 0 | 4 | 1282841663
| VV |  | 15*1*0,3 |  | 4.5 | [12 empty] | VV | 2 | 2 | True | 1 | ROZPOCET
11 | M | 58337302 | štěrkopísek frakce 0/16 | t | 9 |  | 0 | CS ÚRS 2024 01 |  | snížená |  | 0 | 1 | 9 | 0 | 0 | 8 | M | 2 |  |  |  | ROZPOCET | 0 | 0 | 0 | 0 | 0 | 2 | 0 | 4 | 131975738
| P |  | Poznámka k položce: Viz položka obsypání * objemová hmotnost kameniva. | [14 empty] | P | 2
| VV |  | 4,5 |  | 4.5 | [12 empty] | VV | 2 | 2 | True | 1 | ROZPOCET
| VV |  | 4,5*2 'Přepočtené koeficientem množství |  | 9 | [12 empty] | VV | 2 | 2 | False | 1 | ROZPOCET
| D | 5 | Komunikace |  |  |  | 0 |  |  |  |  | 0 |  | 0 |  | 0 | 1 | D | 1 |  |  |  | ROZPOCET | [6 empty] | 0
12 | K | 564231011 | Podklad nebo podsyp ze štěrkopísku ŠP plochy do 100 m2 tl 100 mm | m2 | 15 |  | 0 | CS ÚRS 2024 01 |  | snížená |  | 0 | 0 | 0 | 0 | 0 | 4 | K | 2 |  |  |  | ROZPOCET | 0 | 0 | 0 | 0 | 0 | 2 | 0 | 4 | 696592659
| VV |  | 15*1 |  | 15 | [12 empty] | VV | 2 | 2 | True | 1 | ROZPOCET
| D | 8 | Trubní vedení |  |  |  | 0 |  |  |  |  | 0 |  | 0.0094348 |  | 0 | 1 | D | 1 |  |  |  | ROZPOCET | [6 empty] | 0
13 | K | 871161141 | Montáž potrubí z PE100 RC SDR 11 otevřený výkop svařovaných na tupo d 32 x 3,0 mm | m | 15 |  | 0 | CS ÚRS 2024 01 |  | snížená |  | 0 | 0 | 0 | 0 | 0 | 4 | K | 2 |  |  |  | ROZPOCET | 0 | 0 | 0 | 0 | 0 | 2 | 0 | 4 | -1489113341
| P |  | Poznámka k položce: Včetně elektrotvarovek. | [14 empty] | P | 2
| VV |  | 15 |  | 15 | [12 empty] | VV | 2 | 2 | True | 1 | ROZPOCET
14 | M | 28613500 | potrubí vodovodní dvouvrstvé PE100 RC SDR11 32x3,0mm | m | 15.225 |  | 0 | CS ÚRS 2024 01 |  | snížená |  | 0 | 0.00027 | 0.0041107 | 0 | 0 | 8 | M | 2 |  |  |  | ROZPOCET | 0 | 0 | 0 | 0 | 0 | 2 | 0 | 4 | 513846725
| VV |  | 15 |  | 15 | [12 empty] | VV | 2 | 2 | True | 1 | ROZPOCET
| VV |  | 15*1,015 'Přepočtené koeficientem množství |  | 15.225 | [12 empty] | VV | 2 | 2 | False | 1 | ROZPOCET
15 | K | 871231141 | Montáž potrubí z PE100 RC SDR 11 otevřený výkop svařovaných na tupo d 75 x 6,8 mm | m | 2 |  | 0 | CS ÚRS 2024 01 |  | snížená |  | 0 | 0 | 0 | 0 | 0 | 4 | K | 2 |  |  |  | ROZPOCET | 0 | 0 | 0 | 0 | 0 | 2 | 0 | 4 | 1351993310
| VV |  | "chránička" | [14 empty] | VV | 2 | 1 | True | 0 | ROZPOCET
| VV |  | 2 |  | 2 | [12 empty] | VV | 2 | 2 | True | 1 | ROZPOCET
16 | M | 28613504 | potrubí vodovodní dvouvrstvé PE100 RC SDR11 75x6,8mm | m | 2.03 |  | 0 | CS ÚRS 2024 01 |  | snížená |  | 0 | 0.00147 | 0.0029841 | 0 | 0 | 8 | M | 2 |  |  |  | ROZPOCET | 0 | 0 | 0 | 0 | 0 | 2 | 0 | 4 | -1701726974
| VV |  | 2 |  | 2 | [12 empty] | VV | 2 | 2 | True | 1 | ROZPOCET
| VV |  | 2*1,015 'Přepočtené koeficientem množství |  | 2.03 | [12 empty] | VV | 2 | 2 | False | 1 | ROZPOCET
17 | K | 879161111 | Montáž vodovodní přípojky na potrubí DN 25 | kus | 1 |  | 0 | CS ÚRS 2024 01 |  | snížená |  | 0 | 0.00024 | 0.00024 | 0 | 0 | 4 | K | 2 |  |  |  | ROZPOCET | 0 | 0 | 0 | 0 | 0 | 2 | 0 | 4 | 2059700323
| VV |  | 1 |  | 1 | [12 empty] | VV | 2 | 2 | True | 1 | ROZPOCET
18 | K | 892233122 | Proplach a dezinfekce vodovodního potrubí DN od 40 do 70 | m | 15 |  | 0 | CS ÚRS 2024 01 |  | snížená |  | 0 | 0 | 0 | 0 | 0 | 4 | K | 2 |  |  |  | ROZPOCET | 0 | 0 | 0 | 0 | 0 | 2 | 0 | 4 | -1935995804
| VV |  | 15 |  | 15 | [12 empty] | VV | 2 | 2 | True | 1 | ROZPOCET
19 | K | 892241111 | Tlaková zkouška vodou potrubí DN do 80 | m | 15 |  | 0 | CS ÚRS 2024 01 |  | snížená |  | 0 | 0 | 0 | 0 | 0 | 4 | K | 2 |  |  |  | ROZPOCET | 0 | 0 | 0 | 0 | 0 | 2 | 0 | 4 | 1361792338
| VV |  | 15 |  | 15 | [12 empty] | VV | 2 | 2 | True | 1 | ROZPOCET
20 | K | 899722114 | Krytí potrubí z plastů výstražnou fólií z PVC přes 34 do 40 cm | m | 15 |  | 0 | CS ÚRS 2024 01 |  | snížená |  | 0 | 0.00013 | 0.00195 | 0 | 0 | 4 | K | 2 |  |  |  | ROZPOCET | 0 | 0 | 0 | 0 | 0 | 2 | 0 | 4 | 1755178578
| P |  | Poznámka k položce: Odměřeno z výkresu situace a podélného profilu. | [14 empty] | P | 2
| VV |  | 15 |  | 15 | [12 empty] | VV | 2 | 2 | True | 1 | ROZPOCET
21 | M | 69311309 | pás varovný plný do výkopu š 220mm s potiskem | m | 15 |  | 0 | CS ÚRS 2024 01 |  | snížená |  | 0 | 1e-05 | 0.00015 | 0 | 0 | 8 | M | 2 |  |  |  | ROZPOCET | 0 | 0 | 0 | 0 | 0 | 2 | 0 | 4 | -468333089
| P |  | Poznámka k položce: žlutá - plyn, modrá - voda, červená - elektro | [14 empty] | P | 2
| VV |  | 15 |  | 15 | [12 empty] | VV | 2 | 2 | True | 1 | ROZPOCET
22 | K | 998276101 | Přesun hmot pro trubní vedení z trub z plastických hmot otevřený výkop | t | 0.009 |  | 0 | CS ÚRS 2024 01 |  | snížená |  | 0 | 0 | 0 | 0 | 0 | 16 | K | 2 |  |  |  | ROZPOCET | 0 | 0 | 0 | 0 | 0 | 2 | 0 | 16 | 1583181509
| D | 997 | Přesun sutě |  |  |  | 0 |  |  |  |  | 0 |  | 0 |  | 0 | 1 | D | 1 |  |  |  | ROZPOCET | [6 empty] | 0
23 | K | 997006519 | Příplatek k vodorovnému přemístění suti na skládku ZKD 1 km přes 1 km | t | 282 |  | 0 | CS ÚRS 2024 01 |  | snížená |  | 0 | 0 | 0 | 0 | 0 | 4 | K | 2 |  |  |  | ROZPOCET | 0 | 0 | 0 | 0 | 0 | 2 | 0 | 4 | 1279184091
| P |  | Poznámka k položce: Viz položka vodorovné přemístění * objemová hmotnost * vzdálenost skládky. | [14 empty] | P | 2
| VV |  | 28,2*10 |  | 282 | [12 empty] | VV | 2 | 2 | True | 1 | ROZPOCET
24 | K | 997221873 | Poplatek za uložení na recyklační skládce (skládkovné) stavebního odpadu zeminy a kamení zatříděného do Katalogu odpadů pod kódem 17 05 04 | t | 28.2 |  | 0 | CS ÚRS 2024 01 |  | snížená |  | 0 | 0 | 0 | 0 | 0 | 4 | K | 2 |  |  |  | ROZPOCET | 0 | 0 | 0 | 0 | 0 | 2 | 0 | 4 | 484625680
| P |  | Poznámka k položce: Viz předchozí položky * objemová hmotnost. | [14 empty] | P | 2
| VV |  | "přebytečná zemina z výkopku" | [14 empty] | VV | 2 | 1 | True | 0 | ROZPOCET
| VV |  | 14,1*2,0 |  | 28.2 | [12 empty] | VV | 2 | 2 | True | 1 | ROZPOCET
| D | PSV | Práce a dodávky PSV |  |  |  | 0 |  |  |  |  | 0 |  | 0.00315 |  | 0 | 2 | D | 0 |  |  |  | ROZPOCET | [6 empty] | 0
| D | 722 | Zdravotechnika - vnitřní vodovod |  |  |  | 0 |  |  |  |  | 0 |  | 0.0021 |  | 0 | 2 | D | 1 |  |  |  | ROZPOCET | [6 empty] | 0
25 | K | 722224116 | Kohout plnicí nebo vypouštěcí G 3/4" PN 10 s jedním závitem | kus | 1 |  | 0 | CS ÚRS 2024 01 |  | snížená |  | 0 | 0.00027 | 0.00027 | 0 | 0 | 16 | K | 2 |  |  |  | ROZPOCET | 0 | 0 | 0 | 0 | 0 | 2 | 0 | 16 | 873744724
| VV |  | "součást nové vodoměrné sestavy" | [14 empty] | VV | 2 | 1 | True | 0 | ROZPOCET
| VV |  | 1 |  | 1 | [12 empty] | VV | 2 | 2 | True | 1 | ROZPOCET
26 | K | 722231074 | Ventil zpětný mosazný G 1" PN 10 do 110°C se dvěma závity | kus | 1 |  | 0 | CS ÚRS 2024 01 |  | snížená |  | 0 | 0.00052 | 0.00052 | 0 | 0 | 16 | K | 2 |  |  |  | ROZPOCET | 0 | 0 | 0 | 0 | 0 | 2 | 0 | 16 | -1136095597
| VV |  | 1 |  | 1 | [12 empty] | VV | 2 | 2 | True | 1 | ROZPOCET
27 | K | 722232045 | Kohout kulový přímý G 1" PN 42 do 185°C vnitřní závit | kus | 2 |  | 0 | CS ÚRS 2024 01 |  | snížená |  | 0 | 0.0005 | 0.001 | 0 | 0 | 16 | K | 2 |  |  |  | ROZPOCET | 0 | 0 | 0 | 0 | 0 | 2 | 0 | 16 | -592102309
| VV |  | 2 |  | 2 | [12 empty] | VV | 2 | 2 | True | 1 | ROZPOCET
28 | K | 722234265 | Filtr mosazný G 1" PN 20 do 80°C s 2x vnitřním závitem | kus | 1 |  | 0 | CS ÚRS 2024 01 |  | snížená |  | 0 | 0.00031 | 0.00031 | 0 | 0 | 16 | K | 2 |  |  |  | ROZPOCET | 0 | 0 | 0 | 0 | 0 | 2 | 0 | 16 | 1574147025
| VV |  | 1 |  | 1 | [12 empty] | VV | 2 | 2 | True | 1 | ROZPOCET
29 | K | 998722101 | Přesun hmot tonážní pro vnitřní vodovod v objektech v do 6 m | t | 0.002 |  | 0 | CS ÚRS 2024 01 |  | snížená |  | 0 | 0 | 0 | 0 | 0 | 16 | K | 2 |  |  |  | ROZPOCET | 0 | 0 | 0 | 0 | 0 | 2 | 0 | 16 | 832223800
| D | 741 | Elektroinstalace - silnoproud |  |  |  | 0 |  |  |  |  | 0 |  | 0.00105 |  | 0 | 2 | D | 1 |  |  |  | ROZPOCET | [6 empty] | 0
30 | K | 741120401 | Montáž vodič Cu izolovaný drátovací plný a laněný žíla 0,35-6 mm2 v rozváděči (např. CY) | m | 15 |  | 0 | CS ÚRS 2024 01 |  | snížená |  | 0 | 0 | 0 | 0 | 0 | 16 | K | 2 |  |  |  | ROZPOCET | 0 | 0 | 0 | 0 | 0 | 2 | 0 | 16 | 335923373
| P |  | Poznámka k položce: Odměřeno z výkresu situace a podélného profilu. | [14 empty] | P | 2
| VV |  | 15 |  | 15 | [12 empty] | VV | 2 | 2 | True | 1 | ROZPOCET
31 | M | 34141027 | vodič propojovací flexibilní jádro Cu lanované izolace PVC 450/750V (H07V-K) 1x6mm2 | m | 15 |  | 0 | CS ÚRS 2024 01 |  | snížená |  | 0 | 7e-05 | 0.00105 | 0 | 0 | 32 | M | 2 |  |  |  | ROZPOCET | 0 | 0 | 0 | 0 | 0 | 2 | 0 | 16 | -1327950245
| P |  | Poznámka k položce: Odměřeno z výkresu situace a podélného profilu. | [14 empty] | P | 2
| VV |  | 15 |  | 15 | [12 empty] | VV | 2 | 2 | True | 1 | ROZPOCET

## IO 01.3 - PŘÍPOJKA VODY P...
{064717a2-5bc0-4d39-81f4-7693ef173fac}
1
| KRYCÍ LIST SOUPISU PRACÍ | [7 empty] | v --- níže se nacházejí doplnkové a pomocné údaje k sestavám --- v | [8 empty] | False
Stavba:
Transformace domova Černovice – Lidmaň I. – Polná
Objekt:
IO 01.3 - PŘÍPOJKA VODY PRO SO 03
| KSO: |  |  |  |  | CC-CZ:
| Místo: |  |  |  |  | Datum: | 18. 9. 2024
| Zadavatel: |  |  |  |  | IČ:
|  | Kraj Vysočina |  |  |  | DIČ:
| Uchazeč: |  |  |  |  | IČ: | Vyplň údaj
|  | Vyplň údaj |  |  |  | DIČ: | Vyplň údaj
| Projektant: |  |  |  |  | IČ:
|  | ARPIK OSTRAVA s.r.o. |  |  |  | DIČ:
| Zpracovatel: |  |  |  |  | IČ:
|  | Ing. Tomáš Janošec |  |  |  | DIČ:
Poznámka:
| Cena bez DPH | [5 empty] | 0
|  |  | Základ daně |  |  | Sazba daně | Výše daně
| DPH | základní | 0 |  |  | 21% | 0
|  | snížená | 0 |  |  | 12% | 0
|  | zákl. přenesená | 0 |  |  | 21% | 0
|  | sníž. přenesená | 0 |  |  | 12% | 0
|  | nulová | 0 |  |  | 0% | 0
| Cena s DPH |  |  | v | CZK |  | 0
| Projektant |  |  | Zpracovatel
| Datum a podpis: |  | Razítko | Datum a podpis: |  |  | Razítko
| Objednavatel |  |  | Uchazeč
| Datum a podpis: |  | Razítko | Datum a podpis: |  |  | Razítko
REKAPITULACE ČLENĚNÍ SOUPISU PRACÍ
Stavba:
Transformace domova Černovice – Lidmaň I. – Polná
Objekt:
IO 01.3 - PŘÍPOJKA VODY PRO SO 03
Místo: | [5 empty] | Datum: | 18. 9. 2024
Zadavatel: |  |  | Kraj Vysočina |  |  | Projektant: | ARPIK OSTRAVA s.r.o.
Uchazeč: |  |  | Vyplň údaj |  |  | Zpracovatel: | Ing. Tomáš Janošec
Kód dílu - Popis | [6 empty] | Cena celkem [CZK]
Náklady ze soupisu prací | [6 empty] | 0 | [11 empty] | -1
| HSV - Práce a dodávky HSV | [5 empty] | 0
| 1 - Zemní práce | [5 empty] | 0
| 5 - Komunikace | [5 empty] | 0
| 8 - Trubní vedení | [5 empty] | 0
| 997 - Přesun sutě | [5 empty] | 0
| PSV - Práce a dodávky PSV | [5 empty] | 0
| 722 - Zdravotechnika - vnitřní vodovod | [5 empty] | 0
| 741 - Elektroinstalace - silnoproud | [5 empty] | 0
SOUPIS PRACÍ
Stavba:
Transformace domova Černovice – Lidmaň I. – Polná
Objekt:
IO 01.3 - PŘÍPOJKA VODY PRO SO 03
Místo: | [5 empty] | Datum: | 18. 9. 2024
Zadavatel: |  |  | Kraj Vysočina |  |  | Projektant: | ARPIK OSTRAVA s.r.o.
Uchazeč: |  |  | Vyplň údaj |  |  | Zpracovatel: | Ing. Tomáš Janošec
PČ | Typ | Kód | Popis | MJ | Množství | J.cena [CZK] | Cena celkem [CZK] | Cenová soustava |  | DPH | J. Nh [h] | Nh celkem [h] | J. hmotnost [t] | Hmotnost celkem [t] | J. suť [t] | Suť Celkem [t]
Náklady soupisu celkem | [6 empty] | 0 |  |  |  |  | 0 |  | 3.9437 |  | 0 |  | D | -1 | [10 empty] | 0
| D | HSV | Práce a dodávky HSV |  |  |  | 0 |  |  |  |  | 0 |  | 3.9414 |  | 0 | 1 | D | 0 |  |  |  | ROZPOCET | [6 empty] | 0
| D | 1 | Zemní práce |  |  |  | 0 |  |  |  |  | 0 |  | 3.9369 |  | 0 | 1 | D | 1 |  |  |  | ROZPOCET | [6 empty] | 0
1 | K | 119001405 | Dočasné zajištění potrubí z PE DN do 200 mm | m | 1 |  | 0 | CS ÚRS 2024 01 |  | snížená |  | 0 | 0.0369 | 0.0369 | 0 | 0 | 4 | K | 2 |  |  |  | ROZPOCET | 0 | 0 | 0 | 0 | 0 | 2 | 0 | 4 | 1725377412
| VV |  | "v místě napojení na stáv. vodovod" | [14 empty] | VV | 2 | 1 | True | 0 | ROZPOCET
| VV |  | 1 |  | 1 | [12 empty] | VV | 2 | 2 | True | 1 | ROZPOCET
2 | K | 120001101 | Příplatek za ztížení odkopávky nebo prokopávky v blízkosti inženýrských sítí | m3 | 1.3 |  | 0 | CS ÚRS 2024 01 |  | snížená |  | 0 | 0 | 0 | 0 | 0 | 4 | K | 2 |  |  |  | ROZPOCET | 0 | 0 | 0 | 0 | 0 | 2 | 0 | 4 | -691882627
| VV |  | 1*1*1,3 |  | 1.3 | [12 empty] | VV | 2 | 2 | True | 1 | ROZPOCET
3 | K | 132154202 | Hloubení zapažených rýh š do 2000 mm v hornině třídy těžitelnosti I skupiny 1 a 2 objem do 50 m3 | m3 | 3.9 |  | 0 | CS ÚRS 2024 01 |  | snížená |  | 0 | 0 | 0 | 0 | 0 | 4 | K | 2 |  |  |  | ROZPOCET | 0 | 0 | 0 | 0 | 0 | 2 | 0 | 4 | 2061573561
| VV |  | 3*1*1,3 |  | 3.9 | [12 empty] | VV | 2 | 2 | True | 1 | ROZPOCET
4 | K | 161102111 | Svislé přemístění výkopku do 2,5 m z kamenouhelných hlušin | m3 | 3.9 |  | 0 | CS ÚRS 2024 01 |  | snížená |  | 0 | 0 | 0 | 0 | 0 | 4 | K | 2 |  |  |  | ROZPOCET | 0 | 0 | 0 | 0 | 0 | 2 | 0 | 4 | -537589438
| P |  | Poznámka k položce: Viz položka hloubení rýh. | [14 empty] | P | 2
| VV |  | 3,9 |  | 3.9 | [12 empty] | VV | 2 | 2 | True | 1 | ROZPOCET
5 | K | 162251101 | Vodorovné přemístění do 20 m výkopku/sypaniny z horniny třídy těžitelnosti I skupiny 1 až 3 | m3 | 3.9 |  | 0 | CS ÚRS 2024 01 |  | snížená |  | 0 | 0 | 0 | 0 | 0 | 4 | K | 2 |  |  |  | ROZPOCET | 0 | 0 | 0 | 0 | 0 | 2 | 0 | 4 | -1887958646
| VV |  | "hloubení rýh -zásyp výkopkem" | [14 empty] | VV | 2 | 1 | True | 0 | ROZPOCET
| VV |  | 3,9-0 |  | 3.9 | [12 empty] | VV | 2 | 2 | True | 1 | ROZPOCET
6 | K | 167151101 | Nakládání výkopku z hornin třídy těžitelnosti I skupiny 1 až 3 do 100 m3 | m3 | 3.9 |  | 0 | CS ÚRS 2024 01 |  | snížená |  | 0 | 0 | 0 | 0 | 0 | 4 | K | 2 |  |  |  | ROZPOCET | 0 | 0 | 0 | 0 | 0 | 2 | 0 | 4 | 697583916
| P |  | Poznámka k položce: Viz položka vodorovné přemístění. | [14 empty] | P | 2
| VV |  | 3,9 |  | 3.9 | [12 empty] | VV | 2 | 2 | True | 1 | ROZPOCET
7 | K | 174101101 | Zásyp jam, šachet rýh nebo kolem objektů sypaninou se zhutněním | m3 | 1.05 |  | 0 | CS ÚRS 2024 01 |  | snížená |  | 0 | 0 | 0 | 0 | 0 | 4 | K | 2 |  |  |  | ROZPOCET | 0 | 0 | 0 | 0 | 0 | 2 | 0 | 4 | -1669620286
| P |  | Poznámka k položce: Část zemních prací spadá do rozpočtu stavební části (odkop objektu pro hydroizolaci). | [14 empty] | P | 2
| VV |  | "v komunikaci = nakupovaným materiálem" | [14 empty] | VV | 2 | 1 | True | 0 | ROZPOCET
| VV |  | 3*1*(1,3-0,1-0,3-0,55) |  | 1.05 | [12 empty] | VV | 2 | 2 | True | 0 | ROZPOCET
8 | M | 58333674 | kamenivo těžené hrubé frakce 16/32 | t | 2.1 |  | 0 | CS ÚRS 2024 01 |  | snížená |  | 0 | 1 | 2.1 | 0 | 0 | 128 | M | 2 |  |  |  | ROZPOCET | 0 | 0 | 0 | 0 | 0 | 2 | 0 | 128 | 1430744414
| P |  | Poznámka k položce: Viz položka zásyp * objemová hmotnost kameniva. | [14 empty] | P | 2
| VV |  | 1,05 |  | 1.05 | [12 empty] | VV | 2 | 2 | True | 1 | ROZPOCET
| VV |  | 1,05*2 'Přepočtené koeficientem množství |  | 2.1 | [12 empty] | VV | 2 | 2 | False | 1 | ROZPOCET
9 | K | 175151101 | Obsypání potrubí strojně sypaninou bez prohození, uloženou do 3 m | m3 | 0.9 |  | 0 | CS ÚRS 2024 01 |  | snížená |  | 0 | 0 | 0 | 0 | 0 | 4 | K | 2 |  |  |  | ROZPOCET | 0 | 0 | 0 | 0 | 0 | 2 | 0 | 4 | -777318330
| VV |  | 3*1*0,3 |  | 0.9 | [12 empty] | VV | 2 | 2 | True | 1 | ROZPOCET
10 | M | 58337302 | štěrkopísek frakce 0/16 | t | 1.8 |  | 0 | CS ÚRS 2024 01 |  | snížená |  | 0 | 1 | 1.8 | 0 | 0 | 8 | M | 2 |  |  |  | ROZPOCET | 0 | 0 | 0 | 0 | 0 | 2 | 0 | 4 | 1331759421
| P |  | Poznámka k položce: Viz položka obsypání * objemová hmotnost kameniva. | [14 empty] | P | 2
| VV |  | 0,9 |  | 0.9 | [12 empty] | VV | 2 | 2 | True | 1 | ROZPOCET
| VV |  | 0,9*2 'Přepočtené koeficientem množství |  | 1.8 | [12 empty] | VV | 2 | 2 | False | 1 | ROZPOCET
| D | 5 | Komunikace |  |  |  | 0 |  |  |  |  | 0 |  | 0 |  | 0 | 1 | D | 1 |  |  |  | ROZPOCET | [6 empty] | 0
11 | K | 564231011 | Podklad nebo podsyp ze štěrkopísku ŠP plochy do 100 m2 tl 100 mm | m2 | 3 |  | 0 | CS ÚRS 2024 01 |  | snížená |  | 0 | 0 | 0 | 0 | 0 | 4 | K | 2 |  |  |  | ROZPOCET | 0 | 0 | 0 | 0 | 0 | 2 | 0 | 4 | 486172311
| VV |  | 3*1 |  | 3 | [12 empty] | VV | 2 | 2 | True | 1 | ROZPOCET
| D | 8 | Trubní vedení |  |  |  | 0 |  |  |  |  | 0 |  | 0.0044662 |  | 0 | 1 | D | 1 |  |  |  | ROZPOCET | [6 empty] | 0
12 | K | 871161141 | Montáž potrubí z PE100 RC SDR 11 otevřený výkop svařovaných na tupo d 32 x 3,0 mm | m | 3 |  | 0 | CS ÚRS 2024 01 |  | snížená |  | 0 | 0 | 0 | 0 | 0 | 4 | K | 2 |  |  |  | ROZPOCET | 0 | 0 | 0 | 0 | 0 | 2 | 0 | 4 | -172474904
| P |  | Poznámka k položce: Včetně elektrotvarovek. | [14 empty] | P | 2
| VV |  | 3 |  | 3 | [12 empty] | VV | 2 | 2 | True | 1 | ROZPOCET
13 | M | 28613500 | potrubí vodovodní dvouvrstvé PE100 RC SDR11 32x3,0mm | m | 3.045 |  | 0 | CS ÚRS 2024 01 |  | snížená |  | 0 | 0.00027 | 0.00082215 | 0 | 0 | 8 | M | 2 |  |  |  | ROZPOCET | 0 | 0 | 0 | 0 | 0 | 2 | 0 | 4 | -421776960
| VV |  | 3 |  | 3 | [12 empty] | VV | 2 | 2 | True | 1 | ROZPOCET
| VV |  | 3*1,015 'Přepočtené koeficientem množství |  | 3.045 | [12 empty] | VV | 2 | 2 | False | 1 | ROZPOCET
14 | K | 871231141 | Montáž potrubí z PE100 RC SDR 11 otevřený výkop svařovaných na tupo d 75 x 6,8 mm | m | 2 |  | 0 | CS ÚRS 2024 01 |  | snížená |  | 0 | 0 | 0 | 0 | 0 | 4 | K | 2 |  |  |  | ROZPOCET | 0 | 0 | 0 | 0 | 0 | 2 | 0 | 4 | 785100051
| VV |  | "chránička" | [14 empty] | VV | 2 | 1 | True | 0 | ROZPOCET
| VV |  | 2 |  | 2 | [12 empty] | VV | 2 | 2 | True | 1 | ROZPOCET
15 | M | 28613504 | potrubí vodovodní dvouvrstvé PE100 RC SDR11 75x6,8mm | m | 2.03 |  | 0 | CS ÚRS 2024 01 |  | snížená |  | 0 | 0.00147 | 0.0029841 | 0 | 0 | 8 | M | 2 |  |  |  | ROZPOCET | 0 | 0 | 0 | 0 | 0 | 2 | 0 | 4 | -580672910
| VV |  | 2 |  | 2 | [12 empty] | VV | 2 | 2 | True | 1 | ROZPOCET
| VV |  | 2*1,015 'Přepočtené koeficientem množství |  | 2.03 | [12 empty] | VV | 2 | 2 | False | 1 | ROZPOCET
16 | K | 879161111 | Montáž vodovodní přípojky na potrubí DN 25 | kus | 1 |  | 0 | CS ÚRS 2024 01 |  | snížená |  | 0 | 0.00024 | 0.00024 | 0 | 0 | 4 | K | 2 |  |  |  | ROZPOCET | 0 | 0 | 0 | 0 | 0 | 2 | 0 | 4 | -1777933070
| VV |  | 1 |  | 1 | [12 empty] | VV | 2 | 2 | True | 1 | ROZPOCET
17 | K | 892233122 | Proplach a dezinfekce vodovodního potrubí DN od 40 do 70 | m | 3 |  | 0 | CS ÚRS 2024 01 |  | snížená |  | 0 | 0 | 0 | 0 | 0 | 4 | K | 2 |  |  |  | ROZPOCET | 0 | 0 | 0 | 0 | 0 | 2 | 0 | 4 | -273302564
| VV |  | 3 |  | 3 | [12 empty] | VV | 2 | 2 | True | 1 | ROZPOCET
18 | K | 892241111 | Tlaková zkouška vodou potrubí DN do 80 | m | 3 |  | 0 | CS ÚRS 2024 01 |  | snížená |  | 0 | 0 | 0 | 0 | 0 | 4 | K | 2 |  |  |  | ROZPOCET | 0 | 0 | 0 | 0 | 0 | 2 | 0 | 4 | 651561034
| VV |  | 3 |  | 3 | [12 empty] | VV | 2 | 2 | True | 1 | ROZPOCET
19 | K | 899722114 | Krytí potrubí z plastů výstražnou fólií z PVC přes 34 do 40 cm | m | 3 |  | 0 | CS ÚRS 2024 01 |  | snížená |  | 0 | 0.00013 | 0.00039 | 0 | 0 | 4 | K | 2 |  |  |  | ROZPOCET | 0 | 0 | 0 | 0 | 0 | 2 | 0 | 4 | -787957827
| P |  | Poznámka k položce: Odměřeno z výkresu situace a podélného profilu. | [14 empty] | P | 2
| VV |  | 3 |  | 3 | [12 empty] | VV | 2 | 2 | True | 1 | ROZPOCET
20 | M | 69311309 | pás varovný plný do výkopu š 220mm s potiskem | m | 3 |  | 0 | CS ÚRS 2024 01 |  | snížená |  | 0 | 1e-05 | 3e-05 | 0 | 0 | 8 | M | 2 |  |  |  | ROZPOCET | 0 | 0 | 0 | 0 | 0 | 2 | 0 | 4 | 1883211597
| P |  | Poznámka k položce: žlutá - plyn, modrá - voda, červená - elektro | [14 empty] | P | 2
| VV |  | 3 |  | 3 | [12 empty] | VV | 2 | 2 | True | 1 | ROZPOCET
21 | K | 998276101 | Přesun hmot pro trubní vedení z trub z plastických hmot otevřený výkop | t | 0.004 |  | 0 | CS ÚRS 2024 01 |  | snížená |  | 0 | 0 | 0 | 0 | 0 | 16 | K | 2 |  |  |  | ROZPOCET | 0 | 0 | 0 | 0 | 0 | 2 | 0 | 16 | 1372194236
| D | 997 | Přesun sutě |  |  |  | 0 |  |  |  |  | 0 |  | 0 |  | 0 | 1 | D | 1 |  |  |  | ROZPOCET | [6 empty] | 0
22 | K | 997006519 | Příplatek k vodorovnému přemístění suti na skládku ZKD 1 km přes 1 km | t | 78 |  | 0 | CS ÚRS 2024 01 |  | snížená |  | 0 | 0 | 0 | 0 | 0 | 4 | K | 2 |  |  |  | ROZPOCET | 0 | 0 | 0 | 0 | 0 | 2 | 0 | 4 | 92242160
| P |  | Poznámka k položce: Viz položka vodorovné přemístění * objemová hmotnost * vzdálenost skládky. | [14 empty] | P | 2
| VV |  | 7,8*10 |  | 78 | [12 empty] | VV | 2 | 2 | True | 1 | ROZPOCET
23 | K | 997221873 | Poplatek za uložení na recyklační skládce (skládkovné) stavebního odpadu zeminy a kamení zatříděného do Katalogu odpadů pod kódem 17 05 04 | t | 7.8 |  | 0 | CS ÚRS 2024 01 |  | snížená |  | 0 | 0 | 0 | 0 | 0 | 4 | K | 2 |  |  |  | ROZPOCET | 0 | 0 | 0 | 0 | 0 | 2 | 0 | 4 | -1907470360
| P |  | Poznámka k položce: Viz předchozí položky * objemová hmotnost. | [14 empty] | P | 2
| VV |  | "přebytečná zemina z výkopku" | [14 empty] | VV | 2 | 1 | True | 0 | ROZPOCET
| VV |  | 3,9*2,0 |  | 7.8 | [12 empty] | VV | 2 | 2 | True | 1 | ROZPOCET
| D | PSV | Práce a dodávky PSV |  |  |  | 0 |  |  |  |  | 0 |  | 0.00231 |  | 0 | 2 | D | 0 |  |  |  | ROZPOCET | [6 empty] | 0
| D | 722 | Zdravotechnika - vnitřní vodovod |  |  |  | 0 |  |  |  |  | 0 |  | 0.0021 |  | 0 | 2 | D | 1 |  |  |  | ROZPOCET | [6 empty] | 0
24 | K | 722224116 | Kohout plnicí nebo vypouštěcí G 3/4" PN 10 s jedním závitem | kus | 1 |  | 0 | CS ÚRS 2024 01 |  | snížená |  | 0 | 0.00027 | 0.00027 | 0 | 0 | 16 | K | 2 |  |  |  | ROZPOCET | 0 | 0 | 0 | 0 | 0 | 2 | 0 | 16 | -815093532
| VV |  | "součást nové vodoměrné sestavy" | [14 empty] | VV | 2 | 1 | True | 0 | ROZPOCET
| VV |  | 1 |  | 1 | [12 empty] | VV | 2 | 2 | True | 1 | ROZPOCET
25 | K | 722231074 | Ventil zpětný mosazný G 1" PN 10 do 110°C se dvěma závity | kus | 1 |  | 0 | CS ÚRS 2024 01 |  | snížená |  | 0 | 0.00052 | 0.00052 | 0 | 0 | 16 | K | 2 |  |  |  | ROZPOCET | 0 | 0 | 0 | 0 | 0 | 2 | 0 | 16 | -1744793345
| VV |  | 1 |  | 1 | [12 empty] | VV | 2 | 2 | True | 1 | ROZPOCET
26 | K | 722232045 | Kohout kulový přímý G 1" PN 42 do 185°C vnitřní závit | kus | 2 |  | 0 | CS ÚRS 2024 01 |  | snížená |  | 0 | 0.0005 | 0.001 | 0 | 0 | 16 | K | 2 |  |  |  | ROZPOCET | 0 | 0 | 0 | 0 | 0 | 2 | 0 | 16 | -1196371518
| VV |  | 2 |  | 2 | [12 empty] | VV | 2 | 2 | True | 1 | ROZPOCET
27 | K | 722234265 | Filtr mosazný G 1" PN 20 do 80°C s 2x vnitřním závitem | kus | 1 |  | 0 | CS ÚRS 2024 01 |  | snížená |  | 0 | 0.00031 | 0.00031 | 0 | 0 | 16 | K | 2 |  |  |  | ROZPOCET | 0 | 0 | 0 | 0 | 0 | 2 | 0 | 16 | 637870116
| VV |  | 1 |  | 1 | [12 empty] | VV | 2 | 2 | True | 1 | ROZPOCET
28 | K | 998722101 | Přesun hmot tonážní pro vnitřní vodovod v objektech v do 6 m | t | 0.002 |  | 0 | CS ÚRS 2024 01 |  | snížená |  | 0 | 0 | 0 | 0 | 0 | 16 | K | 2 |  |  |  | ROZPOCET | 0 | 0 | 0 | 0 | 0 | 2 | 0 | 16 | -1530309761
| D | 741 | Elektroinstalace - silnoproud |  |  |  | 0 |  |  |  |  | 0 |  | 0.00021 |  | 0 | 2 | D | 1 |  |  |  | ROZPOCET | [6 empty] | 0
29 | K | 741120401 | Montáž vodič Cu izolovaný drátovací plný a laněný žíla 0,35-6 mm2 v rozváděči (např. CY) | m | 3 |  | 0 | CS ÚRS 2024 01 |  | snížená |  | 0 | 0 | 0 | 0 | 0 | 16 | K | 2 |  |  |  | ROZPOCET | 0 | 0 | 0 | 0 | 0 | 2 | 0 | 16 | -313186358
| P |  | Poznámka k položce: Odměřeno z výkresu situace a podélného profilu. | [14 empty] | P | 2
| VV |  | 3 |  | 3 | [12 empty] | VV | 2 | 2 | True | 1 | ROZPOCET
30 | M | 34141027 | vodič propojovací flexibilní jádro Cu lanované izolace PVC 450/750V (H07V-K) 1x6mm2 | m | 3 |  | 0 | CS ÚRS 2024 01 |  | snížená |  | 0 | 7e-05 | 0.00021 | 0 | 0 | 32 | M | 2 |  |  |  | ROZPOCET | 0 | 0 | 0 | 0 | 0 | 2 | 0 | 16 | 1263272561
| P |  | Poznámka k položce: Odměřeno z výkresu situace a podélného profilu. | [14 empty] | P | 2
| VV |  | 3 |  | 3 | [12 empty] | VV | 2 | 2 | True | 1 | ROZPOCET

## IO 02.1 - PŘÍPOJKA DEŠŤOV...
{8fba7378-e675-4b4e-ac77-1be2e3e1cc26}
2
| KRYCÍ LIST SOUPISU PRACÍ | [7 empty] | v --- níže se nacházejí doplnkové a pomocné údaje k sestavám --- v | [8 empty] | False
Stavba:
Transformace domova Černovice – Lidmaň I. – Polná
Objekt:
IO 02.1 - PŘÍPOJKA DEŠŤOVÉ KANALIZACE PRO SO 01
| KSO: |  |  |  |  | CC-CZ:
| Místo: |  |  |  |  | Datum: | 18. 9. 2024
| Zadavatel: |  |  |  |  | IČ:
|  | Kraj Vysočina |  |  |  | DIČ:
| Uchazeč: |  |  |  |  | IČ: | Vyplň údaj
|  | Vyplň údaj |  |  |  | DIČ: | Vyplň údaj
| Projektant: |  |  |  |  | IČ:
|  | ARPIK OSTRAVA s.r.o. |  |  |  | DIČ:
| Zpracovatel: |  |  |  |  | IČ:
|  | Ing. Tomáš Janošec |  |  |  | DIČ:
Poznámka:
| Cena bez DPH | [5 empty] | 0
|  |  | Základ daně |  |  | Sazba daně | Výše daně
| DPH | základní | 0 |  |  | 21% | 0
|  | snížená | 0 |  |  | 12% | 0
|  | zákl. přenesená | 0 |  |  | 21% | 0
|  | sníž. přenesená | 0 |  |  | 12% | 0
|  | nulová | 0 |  |  | 0% | 0
| Cena s DPH |  |  | v | CZK |  | 0
| Projektant |  |  | Zpracovatel
| Datum a podpis: |  | Razítko | Datum a podpis: |  |  | Razítko
| Objednavatel |  |  | Uchazeč
| Datum a podpis: |  | Razítko | Datum a podpis: |  |  | Razítko
REKAPITULACE ČLENĚNÍ SOUPISU PRACÍ
Stavba:
Transformace domova Černovice – Lidmaň I. – Polná
Objekt:
IO 02.1 - PŘÍPOJKA DEŠŤOVÉ KANALIZACE PRO SO 01
Místo: | [5 empty] | Datum: | 18. 9. 2024
Zadavatel: |  |  | Kraj Vysočina |  |  | Projektant: | ARPIK OSTRAVA s.r.o.
Uchazeč: |  |  | Vyplň údaj |  |  | Zpracovatel: | Ing. Tomáš Janošec
Kód dílu - Popis | [6 empty] | Cena celkem [CZK]
Náklady ze soupisu prací | [6 empty] | 0 | [11 empty] | -1
| HSV - Práce a dodávky HSV | [5 empty] | 0
| 1 - Zemní práce | [5 empty] | 0
| 3 - Svislé a kompletní konstrukce | [5 empty] | 0
| 5 - Komunikace | [5 empty] | 0
| 8 - Trubní vedení | [5 empty] | 0
| 9 - Ostatní konstrukce a práce, bourání | [5 empty] | 0
| 997 - Přesun sutě | [5 empty] | 0
| PSV - Práce a dodávky PSV | [5 empty] | 0
| 711 - Izolace proti vodě, vlhkosti a plynům | [5 empty] | 0
| 721 - Zdravotechnika - vnitřní kanalizace | [5 empty] | 0
SOUPIS PRACÍ
Stavba:
Transformace domova Černovice – Lidmaň I. – Polná
Objekt:
IO 02.1 - PŘÍPOJKA DEŠŤOVÉ KANALIZACE PRO SO 01
Místo: | [5 empty] | Datum: | 18. 9. 2024
Zadavatel: |  |  | Kraj Vysočina |  |  | Projektant: | ARPIK OSTRAVA s.r.o.
Uchazeč: |  |  | Vyplň údaj |  |  | Zpracovatel: | Ing. Tomáš Janošec
PČ | Typ | Kód | Popis | MJ | Množství | J.cena [CZK] | Cena celkem [CZK] | Cenová soustava |  | DPH | J. Nh [h] | Nh celkem [h] | J. hmotnost [t] | Hmotnost celkem [t] | J. suť [t] | Suť Celkem [t]
Náklady soupisu celkem | [6 empty] | 0 |  |  |  |  | 0 |  | 33.3235 |  | 4.5 |  | D | -1 | [10 empty] | 0
| D | HSV | Práce a dodávky HSV |  |  |  | 0 |  |  |  |  | 0 |  | 33.2236 |  | 4.5 | 1 | D | 0 |  |  |  | ROZPOCET | [6 empty] | 0
| D | 1 | Zemní práce |  |  |  | 0 |  |  |  |  | 0 |  | 30.5389 |  | 4.45 | 1 | D | 1 |  |  |  | ROZPOCET | [6 empty] | 0
1 | K | 113107342 | Odstranění podkladu živičného tl přes 50 do 100 mm strojně pl do 50 m2 | m2 | 5 |  | 0 | CS ÚRS 2024 01 |  | základní |  | 0 | 0 | 0 | 0.22 | 1.1 | 4 | K | 2 |  |  |  | ROZPOCET | 0 | 0 | 0 | 0 | 0 | 1 | 0 | 4 | 2078670621
| VV |  | "zásah do asfaltové komunikace" | [14 empty] | VV | 2 | 1 | True | 0 | ROZPOCET
| VV |  | 5 |  | 5 | [12 empty] | VV | 2 | 2 | True | 1 | ROZPOCET
2 | K | 113107423 | Odstranění podkladu z kameniva drceného tl přes 200 do 300 mm při překopech strojně pl do 15 m2 | m2 | 5 |  | 0 | CS ÚRS 2024 01 |  | základní |  | 0 | 0 | 0 | 0.44 | 2.2 | 4 | K | 2 |  |  |  | ROZPOCET | 0 | 0 | 0 | 0 | 0 | 1 | 0 | 4 | 517291459
| VV |  | "zásah do asfaltové komunikace" | [14 empty] | VV | 2 | 1 | True | 0 | ROZPOCET
| VV |  | 5 |  | 5 | [12 empty] | VV | 2 | 2 | True | 1 | ROZPOCET
3 | K | 113108442 | Rozrytí krytu z kameniva bez zhutnění s živičným pojivem | m2 | 5 |  | 0 | CS ÚRS 2024 01 |  | základní |  | 0 | 0 | 0 | 0 | 0 | 4 | K | 2 |  |  |  | ROZPOCET | 0 | 0 | 0 | 0 | 0 | 1 | 0 | 4 | 228121739
| VV |  | "zásah do asfaltové komunikace" | [14 empty] | VV | 2 | 1 | True | 0 | ROZPOCET
| VV |  | 5 |  | 5 | [12 empty] | VV | 2 | 2 | True | 1 | ROZPOCET
4 | K | 113154124 | Frézování živičného krytu tl 100 mm pruh š přes 0,5 do 1 m pl do 500 m2 bez překážek v trase | m2 | 5 |  | 0 | CS ÚRS 2024 01 |  | základní |  | 0 | 9e-05 | 0.00045 | 0.23 | 1.15 | 4 | K | 2 |  |  |  | ROZPOCET | 0 | 0 | 0 | 0 | 0 | 1 | 0 | 4 | 1088088626
| VV |  | "zásah do asfaltové komunikace" | [14 empty] | VV | 2 | 1 | True | 0 | ROZPOCET
| VV |  | 5 |  | 5 | [12 empty] | VV | 2 | 2 | True | 1 | ROZPOCET
5 | K | 119001405 | Dočasné zajištění potrubí z PE DN do 200 mm | m | 1 |  | 0 | CS ÚRS 2024 01 |  | základní |  | 0 | 0.0369 | 0.0369 | 0 | 0 | 4 | K | 2 |  |  |  | ROZPOCET | 0 | 0 | 0 | 0 | 0 | 1 | 0 | 4 | 1280598255
| VV |  | "v místě křížení s podzemními inž. sítěmi" | [14 empty] | VV | 2 | 1 | True | 0 | ROZPOCET
| VV |  | 1 |  | 1 | [12 empty] | VV | 2 | 2 | True | 1 | ROZPOCET
6 | K | 119001406 | Dočasné zajištění potrubí z PE DN přes 200 do 500 mm | m | 2 |  | 0 | CS ÚRS 2024 01 |  | základní |  | 0 | 0.00868 | 0.01736 | 0 | 0 | 4 | K | 2 |  |  |  | ROZPOCET | 0 | 0 | 0 | 0 | 0 | 1 | 0 | 4 | 829796048
| VV |  | "v místě napojení a křížení se stávající kanalizací" | [14 empty] | VV | 2 | 1 | True | 0 | ROZPOCET
| VV |  | 2 |  | 2 | [12 empty] | VV | 2 | 2 | True | 1 | ROZPOCET
7 | K | 119001421 | Dočasné zajištění kabelů a kabelových tratí ze 3 volně ložených kabelů | m | 2 |  | 0 | CS ÚRS 2024 01 |  | základní |  | 0 | 0.0369 | 0.0738 | 0 | 0 | 4 | K | 2 |  |  |  | ROZPOCET | 0 | 0 | 0 | 0 | 0 | 1 | 0 | 4 | -834352592
| VV |  | "v místě křížení s podzemními inž. sítěmi" | [14 empty] | VV | 2 | 1 | True | 0 | ROZPOCET
| VV |  | 2 |  | 2 | [12 empty] | VV | 2 | 2 | True | 1 | ROZPOCET
8 | K | 120001101 | Příplatek za ztížení odkopávky nebo prokopávky v blízkosti inženýrských sítí | m3 | 7.2 |  | 0 | CS ÚRS 2024 01 |  | základní |  | 0 | 0 | 0 | 0 | 0 | 4 | K | 2 |  |  |  | ROZPOCET | 0 | 0 | 0 | 0 | 0 | 1 | 0 | 4 | -199115896
| VV |  | 5*1,2*1,2 |  | 7.2 | [12 empty] | VV | 2 | 2 | True | 1 | ROZPOCET
9 | K | 131151201 | Hloubení jam zapažených v hornině třídy těžitelnosti I skupiny 1 a 2 objem do 20 m3 strojně | m3 | 17.64 |  | 0 | CS ÚRS 2024 01 |  | základní |  | 0 | 0 | 0 | 0 | 0 | 4 | K | 2 |  |  |  | ROZPOCET | 0 | 0 | 0 | 0 | 0 | 1 | 0 | 4 | -731945756
| VV |  | "retenční nádrž" | [14 empty] | VV | 2 | 1 | True | 0 | ROZPOCET
| VV |  | 4,2*4,2*1 |  | 17.64 | [12 empty] | VV | 2 | 2 | True | 1 | ROZPOCET
10 | K | 132154202 | Hloubení zapažených rýh š do 2000 mm v hornině třídy těžitelnosti I skupiny 1 a 2 objem do 50 m3 | m3 | 36 |  | 0 | CS ÚRS 2024 01 |  | základní |  | 0 | 0 | 0 | 0 | 0 | 4 | K | 2 |  |  |  | ROZPOCET | 0 | 0 | 0 | 0 | 0 | 1 | 0 | 4 | -1247972636
| VV |  | "přípojka" | [14 empty] | VV | 2 | 1 | True | 0 | ROZPOCET
| VV |  | 25*1,2*1,2 |  | 36 | [12 empty] | VV | 2 | 2 | True | 1 | ROZPOCET
11 | K | 151101101 | Zřízení příložného pažení a rozepření stěn rýh hl do 2 m | m2 | 60 |  | 0 | CS ÚRS 2024 01 |  | základní |  | 0 | 0.00084 | 0.0504 | 0 | 0 | 4 | K | 2 |  |  |  | ROZPOCET | 0 | 0 | 0 | 0 | 0 | 1 | 0 | 4 | -291960886
| P |  | Poznámka k položce: Část zemních prací spadá do rozpočtu stavební části (odkop objektu pro hydroizolaci). | [14 empty] | P | 2
| VV |  | 25*1,2*2 |  | 60 | [12 empty] | VV | 2 | 2 | True | 1 | ROZPOCET
12 | K | 151101111 | Odstranění příložného pažení a rozepření stěn rýh hl do 2 m | m2 | 60 |  | 0 | CS ÚRS 2024 01 |  | základní |  | 0 | 0 | 0 | 0 | 0 | 4 | K | 2 |  |  |  | ROZPOCET | 0 | 0 | 0 | 0 | 0 | 1 | 0 | 4 | 2029738304
| P |  | Poznámka k položce: Viz položka zřízení. | [14 empty] | P | 2
| VV |  | 60 |  | 60 | [12 empty] | VV | 2 | 2 | True | 1 | ROZPOCET
13 | K | 161102111 | Svislé přemístění výkopku do 2,5 m z kamenouhelných hlušin | m3 | 53.64 |  | 0 | CS ÚRS 2024 01 |  | základní |  | 0 | 0 | 0 | 0 | 0 | 4 | K | 2 |  |  |  | ROZPOCET | 0 | 0 | 0 | 0 | 0 | 1 | 0 | 4 | 1508007885
| P |  | Poznámka k položce: Viz položka hloubení rýh. | [14 empty] | P | 2
| VV |  | "hloubení jam + rýh" | [14 empty] | VV | 2 | 1 | True | 0 | ROZPOCET
| VV |  | 17,64+36 |  | 53.64 | [12 empty] | VV | 2 | 2 | True | 1 | ROZPOCET
14 | K | 162251101 | Vodorovné přemístění do 20 m výkopku/sypaniny z horniny třídy těžitelnosti I skupiny 1 až 3 | m3 | 33.42 |  | 0 | CS ÚRS 2024 01 |  | základní |  | 0 | 0 | 0 | 0 | 0 | 4 | K | 2 |  |  |  | ROZPOCET | 0 | 0 | 0 | 0 | 0 | 1 | 0 | 4 | 1142676856
| VV |  | "hloubení jam + rýh -zásyp výkopkem" | [14 empty] | VV | 2 | 1 | True | 0 | ROZPOCET
| VV |  | 17,64+36-20,22 |  | 33.42 | [12 empty] | VV | 2 | 2 | True | 1 | ROZPOCET
15 | K | 167151101 | Nakládání výkopku z hornin třídy těžitelnosti I skupiny 1 až 3 do 100 m3 | m3 | 33.42 |  | 0 | CS ÚRS 2024 01 |  | základní |  | 0 | 0 | 0 | 0 | 0 | 4 | K | 2 |  |  |  | ROZPOCET | 0 | 0 | 0 | 0 | 0 | 1 | 0 | 4 | -1597089277
| P |  | Poznámka k položce: Viz položka vodorovné přemístění. | [14 empty] | P | 2
| VV |  | 33,42 |  | 33.42 | [12 empty] | VV | 2 | 2 | True | 1 | ROZPOCET
16 | K | 174101101 | Zásyp jam, šachet rýh nebo kolem objektů sypaninou se zhutněním | m3 | 21.9 |  | 0 | CS ÚRS 2024 01 |  | základní |  | 0 | 0 | 0 | 0 | 0 | 4 | K | 2 |  |  |  | ROZPOCET | 0 | 0 | 0 | 0 | 0 | 1 | 0 | 4 | 148017379
| P |  | Poznámka k položce: Část zemních prací spadá do rozpočtu stavební části (odkop objektu pro hydroizolaci). | [14 empty] | P | 2
| VV |  | "v komunikaci = nakupovaným materiálem" | [14 empty] | VV | 2 | 1 | True | 0 | ROZPOCET
| VV |  | 14*1,2*(1,2-0,1-0,45-0,55) |  | 1.68 | [12 empty] | VV | 2 | 2 | True | 0 | ROZPOCET
| VV |  | "v terénu potrubí = prohozeným výkopkem" | [14 empty] | VV | 2 | 1 | True | 0 | ROZPOCET
| VV |  | 11*1,2*(1,2-0,1-0,45) |  | 8.58 | [12 empty] | VV | 2 | 2 | True | 0 | ROZPOCET
| VV |  | "v terénu RN = prohozeným výkopkem" | [14 empty] | VV | 2 | 1 | True | 0 | ROZPOCET
| VV |  | 17,64-6 |  | 11.64 | [12 empty] | VV | 2 | 2 | True | 0 | ROZPOCET
17 | M | 58333674 | kamenivo těžené hrubé frakce 16/32 | t | 3.36 |  | 0 | CS ÚRS 2024 01 |  | základní |  | 0 | 1 | 3.36 | 0 | 0 | 128 | M | 2 |  |  |  | ROZPOCET | 0 | 0 | 0 | 0 | 0 | 1 | 0 | 128 | 1120478766
| P |  | Poznámka k položce: Viz položka zásyp * objemová hmotnost kameniva. | [14 empty] | P | 2
| VV |  | 1,68 |  | 1.68 | [12 empty] | VV | 2 | 2 | True | 1 | ROZPOCET
| VV |  | 1,68*2 'Přepočtené koeficientem množství |  | 3.36 | [12 empty] | VV | 2 | 2 | False | 1 | ROZPOCET
18 | K | 175151101 | Obsypání potrubí strojně sypaninou bez prohození, uloženou do 3 m | m3 | 13.5 |  | 0 | CS ÚRS 2024 01 |  | základní |  | 0 | 0 | 0 | 0 | 0 | 4 | K | 2 |  |  |  | ROZPOCET | 0 | 0 | 0 | 0 | 0 | 1 | 0 | 4 | -1376021170
| VV |  | 25*1,2*0,45 |  | 13.5 | [12 empty] | VV | 2 | 2 | True | 1 | ROZPOCET
19 | M | 58337302 | štěrkopísek frakce 0/16 | t | 27 |  | 0 | CS ÚRS 2024 01 |  | základní |  | 0 | 1 | 27 | 0 | 0 | 8 | M | 2 |  |  |  | ROZPOCET | 0 | 0 | 0 | 0 | 0 | 1 | 0 | 4 | -530836942
| P |  | Poznámka k položce: Viz položka obsypání * objemová hmotnost kameniva. | [14 empty] | P | 2
| VV |  | 13,5 |  | 13.5 | [12 empty] | VV | 2 | 2 | True | 1 | ROZPOCET
| VV |  | 13,5*2 'Přepočtené koeficientem množství |  | 27 | [12 empty] | VV | 2 | 2 | False | 1 | ROZPOCET
| D | 3 | Svislé a kompletní konstrukce |  |  |  | 0 |  |  |  |  | 0 |  | 0 |  | 0 | 1 | D | 1 |  |  |  | ROZPOCET | [6 empty] | 0
20 | K | 359901212 | Monitoring stoky jakékoli výšky na stávající kanalizaci | m | 25 |  | 0 | CS ÚRS 2024 01 |  | základní |  | 0 | 0 | 0 | 0 | 0 | 4 | K | 2 |  |  |  | ROZPOCET | 0 | 0 | 0 | 0 | 0 | 1 | 0 | 4 | -941639219
| VV |  | "kanalizační přípojka = po dokončení kontrola průchodnosti apod." | [14 empty] | VV | 2 | 1 | True | 0 | ROZPOCET
| VV |  | 25 |  | 25 | [12 empty] | VV | 2 | 2 | True | 1 | ROZPOCET
| D | 5 | Komunikace |  |  |  | 0 |  |  |  |  | 0 |  | 1.0673 |  | 0 | 1 | D | 1 |  |  |  | ROZPOCET | [6 empty] | 0
21 | K | 561121115 | Zřízení podkladu nebo ochranné vrstvy vozovky z mechanicky zpevněné zeminy MZ tl 350 mm | m2 | 5 |  | 0 | CS ÚRS 2024 01 |  | základní |  | 0 | 0 | 0 | 0 | 0 | 4 | K | 2 |  |  |  | ROZPOCET | 0 | 0 | 0 | 0 | 0 | 1 | 0 | 4 | 1894168142
| VV |  | "zásah do asfaltové komunikace" | [14 empty] | VV | 2 | 1 | True | 0 | ROZPOCET
| VV |  | 5 |  | 5 | [12 empty] | VV | 2 | 2 | True | 0 | ROZPOCET
22 | K | 564231011 | Podklad nebo podsyp ze štěrkopísku ŠP plochy do 100 m2 tl 100 mm | m2 | 47.64 |  | 0 | CS ÚRS 2024 01 |  | základní |  | 0 | 0 | 0 | 0 | 0 | 4 | K | 2 |  |  |  | ROZPOCET | 0 | 0 | 0 | 0 | 0 | 1 | 0 | 4 | -99488141
| VV |  | "pod RN" | [14 empty] | VV | 2 | 1 | True | 0 | ROZPOCET
| VV |  | 4,2*4,2 |  | 17.64 | [12 empty] | VV | 2 | 2 | True | 0 | ROZPOCET
| VV |  | "potrubí" | [14 empty] | VV | 2 | 1 | True | 0 | ROZPOCET
| VV |  | 25*1,2 |  | 30 | [12 empty] | VV | 2 | 2 | True | 0 | ROZPOCET
| VV |  | Součet |  | 47.64 | [12 empty] | VV | 2 | 4 | True | 1 | ROZPOCET
23 | K | 565155111 | Asfaltový beton vrstva podkladní ACP 16 (obalované kamenivo OKS) tl 70 mm š do 3 m | m2 | 5 |  | 0 | CS ÚRS 2024 01 |  | základní |  | 0 | 0 | 0 | 0 | 0 | 4 | K | 2 |  |  |  | ROZPOCET | 0 | 0 | 0 | 0 | 0 | 1 | 0 | 4 | -355092826
| VV |  | "zásah do asfaltové komunikace" | [14 empty] | VV | 2 | 1 | True | 0 | ROZPOCET
| VV |  | 5 |  | 5 | [12 empty] | VV | 2 | 2 | True | 1 | ROZPOCET
24 | K | 572341112 | Vyspravení krytu komunikací po překopech pl přes 15 m2 asfalt betonem ACO (AB) tl přes 50 do 70 mm | m2 | 5 |  | 0 | CS ÚRS 2024 01 |  | základní |  | 0 | 0.20745 | 1.0373 | 0 | 0 | 4 | K | 2 |  |  |  | ROZPOCET | 0 | 0 | 0 | 0 | 0 | 1 | 0 | 4 | 718789024
| VV |  | "zásah do asfaltové komunikace" | [14 empty] | VV | 2 | 1 | True | 0 | ROZPOCET
| VV |  | 5 |  | 5 | [12 empty] | VV | 2 | 2 | True | 1 | ROZPOCET
25 | K | 573111112 | Postřik živičný infiltrační s posypem z asfaltu množství 1 kg/m2 | m2 | 5 |  | 0 | CS ÚRS 2024 01 |  | základní |  | 0 | 0.00601 | 0.03005 | 0 | 0 | 4 | K | 2 |  |  |  | ROZPOCET | 0 | 0 | 0 | 0 | 0 | 1 | 0 | 4 | -2084155514
| VV |  | "zásah do asfaltové komunikace" | [14 empty] | VV | 2 | 1 | True | 0 | ROZPOCET
| VV |  | 5 |  | 5 | [12 empty] | VV | 2 | 2 | True | 0 | ROZPOCET
26 | K | 576133221 | Asfaltový koberec mastixový SMA 11 (AKMS) tl 40 mm š přes 3 m | m2 | 5 |  | 0 | CS ÚRS 2024 01 |  | základní |  | 0 | 0 | 0 | 0 | 0 | 4 | K | 2 |  |  |  | ROZPOCET | 0 | 0 | 0 | 0 | 0 | 1 | 0 | 4 | 962119675
| VV |  | "zásah do asfaltové komunikace" | [14 empty] | VV | 2 | 1 | True | 0 | ROZPOCET
| VV |  | 5 |  | 5 | [12 empty] | VV | 2 | 2 | True | 1 | ROZPOCET
| D | 8 | Trubní vedení |  |  |  | 0 |  |  |  |  | 0 |  | 1.5691 |  | 0 | 1 | D | 1 |  |  |  | ROZPOCET | [6 empty] | 0
27 | K | 871313121 | Montáž kanalizačního potrubí hladkého plnostěnného SN 8 z PVC-U DN 160 | m | 25 |  | 0 | CS ÚRS 2024 01 |  | základní |  | 0 | 1e-05 | 0.00025 | 0 | 0 | 4 | K | 2 |  |  |  | ROZPOCET | 0 | 0 | 0 | 0 | 0 | 1 | 0 | 4 | -1000832719
| VV |  | 25 |  | 25 | [12 empty] | VV | 2 | 2 | True | 1 | ROZPOCET
28 | M | 28611164 | trubka kanalizační PVC-U plnostěnná jednovrstvá DN 160x1000mm SN8 | m | 25.75 |  | 0 | CS ÚRS 2024 01 |  | základní |  | 0 | 0.00267 | 0.068752 | 0 | 0 | 8 | M | 2 |  |  |  | ROZPOCET | 0 | 0 | 0 | 0 | 0 | 1 | 0 | 4 | 1864681725
| VV |  | 25 |  | 25 | [12 empty] | VV | 2 | 2 | True | 1 | ROZPOCET
| VV |  | 25*1,03 'Přepočtené koeficientem množství |  | 25.75 | [12 empty] | VV | 2 | 2 | False | 1 | ROZPOCET
29 | K | 877310320 | Montáž odboček na kanalizačním potrubí z PP nebo tvrdého PVC trub hladkých plnostěnných DN 150 | kus | 1 |  | 0 | CS ÚRS 2024 01 |  | základní |  | 0 | 0 | 0 | 0 | 0 | 4 | K | 2 |  |  |  | ROZPOCET | 0 | 0 | 0 | 0 | 0 | 1 | 0 | 4 | -900406228
| VV |  | "v místě napojení na stávající kanalizaci" | [14 empty] | VV | 2 | 1 | True | 0 | ROZPOCET
| VV |  | 1 |  | 1 | [12 empty] | VV | 2 | 2 | True | 1 | ROZPOCET
30 | M | 28617405 | odbočka sedlová kanalizace PP korugované DN 300/150 | kus | 1 |  | 0 | CS ÚRS 2024 01 |  | základní |  | 0 | 0.0064 | 0.0064 | 0 | 0 | 8 | M | 2 |  |  |  | ROZPOCET | 0 | 0 | 0 | 0 | 0 | 1 | 0 | 4 | -353330873
| VV |  | 1 |  | 1 | [12 empty] | VV | 2 | 2 | True | 1 | ROZPOCET
31 | K | 899102112 | Osazení poklopů litinových, ocelových nebo železobetonových včetně rámů pro třídu zatížení A15, A50 | kus | 2 |  | 0 | CS ÚRS 2024 01 |  | základní |  | 0 | 0.09 | 0.18 | 0 | 0 | 4 | K | 2 |  |  |  | ROZPOCET | 0 | 0 | 0 | 0 | 0 | 1 | 0 | 4 | 1493243267
| VV |  | "RN" | [14 empty] | VV | 2 | 1 | True | 0 | ROZPOCET
| VV |  | 2 |  | 2 | [12 empty] | VV | 2 | 2 | True | 1 | ROZPOCET
32 | M | 28661932 | poklop šachtový litinový DN 600 pro třídu zatížení A15 | kus | 2 |  | 0 | CS ÚRS 2024 01 |  | základní |  | 0 | 0.06 | 0.12 | 0 | 0 | 8 | M | 2 |  |  |  | ROZPOCET | 0 | 0 | 0 | 0 | 0 | 1 | 0 | 4 | -1037115574
| VV |  | 2 |  | 2 | [12 empty] | VV | 2 | 2 | True | 1 | ROZPOCET
33 | K | R01 | Montáž regulačního prvku | kus | 1 |  | 0 |  |  | základní |  | 0 | 0 | 0 | 0 | 0 | 4 | K | 2 |  |  |  | ROZPOCET | 0 | 0 | 0 | 0 | 0 | 1 | 0 | 4 | 678688872
| P |  | Poznámka k položce: Umístit do dna šachty. Bude upřesněno při realizaci. | [14 empty] | P | 2
| VV |  | "RŠ2" | [14 empty] | VV | 2 | 1 | True | 0 | ROZPOCET
| VV |  | 1 |  | 1 | [12 empty] | VV | 2 | 2 | True | 1 | ROZPOCET
34 | M | 422R02 | regulační prvek Qo=1,0 l/s | kus | 1 |  | 0 |  |  | základní |  | 0 | 0.004 | 0.004 | 0 | 0 | 8 | M | 2 |  |  |  | ROZPOCET | 0 | 0 | 0 | 0 | 0 | 1 | 0 | 4 | -578862640
| P |  | Poznámka k položce: Umístit do dna šachty. Bude upřesněno při realizaci. | [14 empty] | P | 2
| VV |  | "RŠ2" | [14 empty] | VV | 2 | 1 | True | 0 | ROZPOCET
| VV |  | 1 |  | 1 | [12 empty] | VV | 2 | 2 | True | 1 | ROZPOCET
35 | K | 892351111 | Tlaková zkouška vodou potrubí DN 150 nebo 200 | m | 25 |  | 0 | CS ÚRS 2024 01 |  | základní |  | 0 | 0 | 0 | 0 | 0 | 4 | K | 2 |  |  |  | ROZPOCET | 0 | 0 | 0 | 0 | 0 | 1 | 0 | 4 | 1284056954
| VV |  | 25 |  | 25 | [12 empty] | VV | 2 | 2 | True | 1 | ROZPOCET
36 | K | 892372111 | Zabezpečení konců potrubí DN do 300 při tlakových zkouškách vodou | kus | 1 |  | 0 | CS ÚRS 2024 01 |  | základní |  | 0 | 0.45937 | 0.45937 | 0 | 0 | 4 | K | 2 |  |  |  | ROZPOCET | 0 | 0 | 0 | 0 | 0 | 1 | 0 | 4 | 1427785473
| VV |  | 1 |  | 1 | [12 empty] | VV | 2 | 2 | True | 1 | ROZPOCET
37 | K | 894812111 | Revizní a čistící šachta z PP šachtové dno DN 315/150 přímý tok | kus | 1 |  | 0 | CS ÚRS 2024 01 |  | základní |  | 0 | 0.04 | 0.04 | 0 | 0 | 4 | K | 2 |  |  |  | ROZPOCET | 0 | 0 | 0 | 0 | 0 | 1 | 0 | 4 | -1913288287
| P |  | Poznámka k položce: Se zpětnou klapkou. | [14 empty] | P | 2
| VV |  | "RŠ1" | [14 empty] | VV | 2 | 1 | True | 0 | ROZPOCET
| VV |  | 1 |  | 1 | [12 empty] | VV | 2 | 2 | True | 1 | ROZPOCET
38 | K | 894812131 | Revizní a čistící šachta z PP DN 315 šachtová roura korugovaná bez hrdla světlé hloubky 1250 mm | kus | 1 |  | 0 | CS ÚRS 2024 01 |  | základní |  | 0 | 0.0062 | 0.0062 | 0 | 0 | 4 | K | 2 |  |  |  | ROZPOCET | 0 | 0 | 0 | 0 | 0 | 1 | 0 | 4 | 976359826
| VV |  | "RŠ1" | [14 empty] | VV | 2 | 1 | True | 0 | ROZPOCET
| VV |  | 1 |  | 1 | [12 empty] | VV | 2 | 2 | True | 1 | ROZPOCET
39 | K | 894812149 | Příplatek k rourám revizní a čistící šachty z PP DN 315 za uříznutí šachtové roury | kus | 1 |  | 0 | CS ÚRS 2024 01 |  | základní |  | 0 | 0 | 0 | 0 | 0 | 4 | K | 2 |  |  |  | ROZPOCET | 0 | 0 | 0 | 0 | 0 | 1 | 0 | 4 | -1543576817
| VV |  | "RŠ1" | [14 empty] | VV | 2 | 1 | True | 0 | ROZPOCET
| VV |  | 1 |  | 1 | [12 empty] | VV | 2 | 2 | True | 1 | ROZPOCET
40 | K | 894812155 | Revizní a čistící šachta z PP DN 315 poklop pro šachtu plastový pachotěsný s madlem | kus | 1 |  | 0 | CS ÚRS 2024 01 |  | základní |  | 0 | 0.00096 | 0.00096 | 0 | 0 | 4 | K | 2 |  |  |  | ROZPOCET | 0 | 0 | 0 | 0 | 0 | 1 | 0 | 4 | 1368950254
| VV |  | "RŠ1" | [14 empty] | VV | 2 | 1 | True | 0 | ROZPOCET
| VV |  | 1 |  | 1 | [12 empty] | VV | 2 | 2 | True | 1 | ROZPOCET
41 | K | 894812202 | Revizní a čistící šachta z PP šachtové dno DN 425/150 průtočné 30°,60°,90° | kus | 1 |  | 0 | CS ÚRS 2024 01 |  | základní |  | 0 | 0.06896 | 0.06896 | 0 | 0 | 4 | K | 2 |  |  |  | ROZPOCET | 0 | 0 | 0 | 0 | 0 | 1 | 0 | 4 | -386585423
| VV |  | "RŠ3" | [14 empty] | VV | 2 | 1 | True | 0 | ROZPOCET
| VV |  | 1 |  | 1 | [12 empty] | VV | 2 | 2 | True | 1 | ROZPOCET
42 | K | 894812232 | Revizní a čistící šachta z PP DN 425 šachtová roura korugovaná bez hrdla světlé hloubky 2000 mm | kus | 1 |  | 0 | CS ÚRS 2024 01 |  | základní |  | 0 | 0.01818 | 0.01818 | 0 | 0 | 4 | K | 2 |  |  |  | ROZPOCET | 0 | 0 | 0 | 0 | 0 | 1 | 0 | 4 | -1710269086
| VV |  | "RŠ3" | [14 empty] | VV | 2 | 1 | True | 0 | ROZPOCET
| VV |  | 1 |  | 1 | [12 empty] | VV | 2 | 2 | True | 1 | ROZPOCET
43 | K | 894812249 | Příplatek k rourám revizní a čistící šachty z PP DN 425 za uříznutí šachtové roury | kus | 1 |  | 0 | CS ÚRS 2024 01 |  | základní |  | 0 | 0 | 0 | 0 | 0 | 4 | K | 2 |  |  |  | ROZPOCET | 0 | 0 | 0 | 0 | 0 | 1 | 0 | 4 | 802459063
| VV |  | "RŠ3" | [14 empty] | VV | 2 | 1 | True | 0 | ROZPOCET
| VV |  | 1 |  | 1 | [12 empty] | VV | 2 | 2 | True | 1 | ROZPOCET
44 | K | 894812255 | Revizní a čistící šachta z PP DN 425 poklop pro šachtu plastový pachotěsný s madlem | kus | 1 |  | 0 | CS ÚRS 2024 01 |  | základní |  | 0 | 0.00203 | 0.00203 | 0 | 0 | 4 | K | 2 |  |  |  | ROZPOCET | 0 | 0 | 0 | 0 | 0 | 1 | 0 | 4 | 1740284632
| VV |  | "RŠ3" | [14 empty] | VV | 2 | 1 | True | 0 | ROZPOCET
| VV |  | 1 |  | 1 | [12 empty] | VV | 2 | 2 | True | 1 | ROZPOCET
45 | K | 894812311 | Revizní a čistící šachta z PP typ DN 600/160 šachtové dno průtočné | kus | 1 |  | 0 | CS ÚRS 2024 01 |  | základní |  | 0 | 0.1056 | 0.1056 | 0 | 0 | 4 | K | 2 |  |  |  | ROZPOCET | 0 | 0 | 0 | 0 | 0 | 1 | 0 | 4 | 17289276
| VV |  | "RŠ2" | [14 empty] | VV | 2 | 1 | True | 0 | ROZPOCET
| VV |  | 1 |  | 1 | [12 empty] | VV | 2 | 2 | True | 1 | ROZPOCET
46 | K | 894812331 | Revizní a čistící šachta z PP DN 600 šachtová roura korugovaná světlé hloubky 1000 mm | kus | 1 |  | 0 | CS ÚRS 2024 01 |  | základní |  | 0 | 0.01212 | 0.01212 | 0 | 0 | 4 | K | 2 |  |  |  | ROZPOCET | 0 | 0 | 0 | 0 | 0 | 1 | 0 | 4 | -33765800
| VV |  | "RŠ2" | [14 empty] | VV | 2 | 1 | True | 0 | ROZPOCET
| VV |  | 1 |  | 1 | [12 empty] | VV | 2 | 2 | True | 1 | ROZPOCET
47 | K | 894812339 | Příplatek k rourám revizní a čistící šachty z PP DN 600 za uříznutí šachtové roury | kus | 1 |  | 0 | CS ÚRS 2024 01 |  | základní |  | 0 | 0 | 0 | 0 | 0 | 4 | K | 2 |  |  |  | ROZPOCET | 0 | 0 | 0 | 0 | 0 | 1 | 0 | 4 | 1421488082
| VV |  | "RŠ2" | [14 empty] | VV | 2 | 1 | True | 0 | ROZPOCET
| VV |  | 1 |  | 1 | [12 empty] | VV | 2 | 2 | True | 1 | ROZPOCET
48 | K | 894812354 | Revizní a čistící šachta z PP DN 600 poklop litinový pro třídu zatížení A15 s plastovým konusem | kus | 1 |  | 0 | CS ÚRS 2024 01 |  | základní |  | 0 | 0.1111 | 0.1111 | 0 | 0 | 4 | K | 2 |  |  |  | ROZPOCET | 0 | 0 | 0 | 0 | 0 | 1 | 0 | 4 | 763587964
| VV |  | "RŠ2" | [14 empty] | VV | 2 | 1 | True | 0 | ROZPOCET
| VV |  | 1 |  | 1 | [12 empty] | VV | 2 | 2 | True | 1 | ROZPOCET
49 | K | 897171112 | Akumulační boxy z PP pro vsakování dešťových vod pod pochozí plochy a plochy zatížené osobními automobily objemu přes 10 do 30 m3 | m3 | 5.5 |  | 0 | CS ÚRS 2024 01 |  | základní |  | 0 | 0.04512 | 0.24816 | 0 | 0 | 4 | K | 2 |  |  |  | ROZPOCET | 0 | 0 | 0 | 0 | 0 | 1 | 0 | 4 | -9291967
| VV |  | "RN" | [14 empty] | VV | 2 | 1 | True | 0 | ROZPOCET
| VV |  | 5,5 |  | 5.5 | [12 empty] | VV | 2 | 2 | True | 1 | ROZPOCET
50 | K | 897173112 | Kontrolní šachta integrovaná do akumulačních boxů pod plochy pochozí nebo zatížené osobními automobily v přes 350 do 700 mm | kus | 2 |  | 0 | CS ÚRS 2024 01 |  | základní |  | 0 | 0.0585 | 0.117 | 0 | 0 | 4 | K | 2 |  |  |  | ROZPOCET | 0 | 0 | 0 | 0 | 0 | 1 | 0 | 4 | -885324654
| VV |  | "RN" | [14 empty] | VV | 2 | 1 | True | 0 | ROZPOCET
| VV |  | 2 |  | 2 | [12 empty] | VV | 2 | 2 | True | 1 | ROZPOCET
51 | K | 998276101 | Přesun hmot pro trubní vedení z trub z plastických hmot otevřený výkop | t | 1.569 |  | 0 | CS ÚRS 2024 01 |  | základní |  | 0 | 0 | 0 | 0 | 0 | 4 | K | 2 |  |  |  | ROZPOCET | 0 | 0 | 0 | 0 | 0 | 1 | 0 | 4 | 1984521497
| D | 9 | Ostatní konstrukce a práce, bourání |  |  |  | 0 |  |  |  |  | 0 |  | 0.0483 |  | 0.05 | 1 | D | 1 |  |  |  | ROZPOCET | [6 empty] | 0
52 | K | 919726123 | Geotextilie pro ochranu, separaci a filtraci netkaná měrná hm přes 300 do 500 g/m2 | m2 | 70 |  | 0 | CS ÚRS 2024 01 |  | základní |  | 0 | 0.00069 | 0.0483 | 0 | 0 | 4 | K | 2 |  |  |  | ROZPOCET | 0 | 0 | 0 | 0 | 0 | 1 | 0 | 4 | -189717914
| VV |  | "RN" | [14 empty] | VV | 2 | 1 | True | 0 | ROZPOCET
| VV |  | 70 |  | 70 | [12 empty] | VV | 2 | 2 | True | 1 | ROZPOCET
53 | K | 919735113 | Řezání stávajícího živičného krytu hl přes 100 do 150 mm | m | 5 |  | 0 | CS ÚRS 2024 01 |  | základní |  | 0 | 0 | 0 | 0 | 0 | 4 | K | 2 |  |  |  | ROZPOCET | 0 | 0 | 0 | 0 | 0 | 1 | 0 | 4 | 1261180311
| VV |  | "zásah do asfaltové komunikace" | [14 empty] | VV | 2 | 1 | True | 0 | ROZPOCET
| VV |  | 2*2,5 |  | 5 | [12 empty] | VV | 2 | 2 | True | 1 | ROZPOCET
54 | K | 938908411 | Čištění vozovek splachováním vodou | m2 | 5 |  | 0 | CS ÚRS 2024 01 |  | základní |  | 0 | 0 | 0 | 0.01 | 0.05 | 4 | K | 2 |  |  |  | ROZPOCET | 0 | 0 | 0 | 0 | 0 | 1 | 0 | 4 | 853694686
| VV |  | 5 |  | 5 | [12 empty] | VV | 2 | 2 | True | 1 | ROZPOCET
| D | 997 | Přesun sutě |  |  |  | 0 |  |  |  |  | 0 |  | 0 |  | 0 | 1 | D | 1 |  |  |  | ROZPOCET | [6 empty] | 0
55 | K | 997006519 | Příplatek k vodorovnému přemístění suti na skládku ZKD 1 km přes 1 km | t | 717.15 |  | 0 | CS ÚRS 2024 01 |  | základní |  | 0 | 0 | 0 | 0 | 0 | 4 | K | 2 |  |  |  | ROZPOCET | 0 | 0 | 0 | 0 | 0 | 1 | 0 | 4 | 419367536
| P |  | Poznámka k položce: Viz položka vodorovné přemístění * objemová hmotnost * vzdálenost skládky. | [14 empty] | P | 2
| VV |  | (69,84+1,875)*10 |  | 717.15 | [12 empty] | VV | 2 | 2 | True | 1 | ROZPOCET
56 | K | 997221873 | Poplatek za uložení na recyklační skládce (skládkovné) stavebního odpadu zeminy a kamení zatříděného do Katalogu odpadů pod kódem 17 05 04 | t | 69.84 |  | 0 | CS ÚRS 2024 01 |  | základní |  | 0 | 0 | 0 | 0 | 0 | 4 | K | 2 |  |  |  | ROZPOCET | 0 | 0 | 0 | 0 | 0 | 1 | 0 | 4 | 391783867
| P |  | Poznámka k položce: Viz předchozí položky * objemová hmotnost. | [14 empty] | P | 2
| VV |  | "přebytečná zemina z výkopku" | [14 empty] | VV | 2 | 1 | True | 0 | ROZPOCET
| VV |  | 33,42*2,0 |  | 66.84 | [12 empty] | VV | 2 | 2 | True | 0 | ROZPOCET
| VV |  | "zásah do asfaltové komunikace" | [14 empty] | VV | 2 | 1 | True | 0 | ROZPOCET
| VV |  | 5*0,3*2,0 |  | 3 | [12 empty] | VV | 2 | 2 | True | 0 | ROZPOCET
| VV |  | Součet |  | 69.84 | [12 empty] | VV | 2 | 4 | True | 1 | ROZPOCET
57 | K | 997221875 | Poplatek za uložení na recyklační skládce (skládkovné) stavebního odpadu asfaltového bez obsahu dehtu zatříděného do Katalogu odpadů pod kódem 17 03 02 | t | 1.875 |  | 0 | CS ÚRS 2024 01 |  | základní |  | 0 | 0 | 0 | 0 | 0 | 4 | K | 2 |  |  |  | ROZPOCET | 0 | 0 | 0 | 0 | 0 | 1 | 0 | 4 | 224461347
| VV |  | "zásah do asfaltové komunikace" | [14 empty] | VV | 2 | 1 | True | 0 | ROZPOCET
| VV |  | 5*0,15*2,5 |  | 1.875 | [12 empty] | VV | 2 | 2 | True | 1 | ROZPOCET
| D | PSV | Práce a dodávky PSV |  |  |  | 0 |  |  |  |  | 0 |  | 0.099954 |  | 0 | 2 | D | 0 |  |  |  | ROZPOCET | [6 empty] | 0
| D | 711 | Izolace proti vodě, vlhkosti a plynům |  |  |  | 0 |  |  |  |  | 0 |  | 0.096154 |  | 0 | 2 | D | 1 |  |  |  | ROZPOCET | [6 empty] | 0
58 | K | 711472053 | Provedení svislé izolace proti tlakové vodě termoplasty volně položenou fólií z nízkolehčeného PE | m2 | 35 |  | 0 | CS ÚRS 2024 01 |  | základní |  | 0 | 0 | 0 | 0 | 0 | 16 | K | 2 |  |  |  | ROZPOCET | 0 | 0 | 0 | 0 | 0 | 1 | 0 | 16 | -1751199937
| VV |  | "RN" | [14 empty] | VV | 2 | 1 | True | 0 | ROZPOCET
| VV |  | 35 |  | 35 | [12 empty] | VV | 2 | 2 | True | 1 | ROZPOCET
59 | M | 28323074 | fólie LDPE (750 kg/m3) proti zemní vlhkosti nad úrovní terénu tl 3mm | m2 | 42.735 |  | 0 | CS ÚRS 2024 01 |  | základní |  | 0 | 0.00225 | 0.096154 | 0 | 0 | 32 | M | 2 |  |  |  | ROZPOCET | 0 | 0 | 0 | 0 | 0 | 1 | 0 | 16 | 917577165
| VV |  | 35*1,221 'Přepočtené koeficientem množství |  | 42.735 | [12 empty] | VV | 2 | 2 | False | 1 | ROZPOCET
| D | 721 | Zdravotechnika - vnitřní kanalizace |  |  |  | 0 |  |  |  |  | 0 |  | 0.0038 |  | 0 | 2 | D | 1 |  |  |  | ROZPOCET | [6 empty] | 0
60 | K | 721263103 | Klapka zpětná polypropylen PP s automatickým uzávěrem DN 160 | kus | 1 |  | 0 | CS ÚRS 2024 01 |  | základní |  | 0 | 0.0038 | 0.0038 | 0 | 0 | 16 | K | 2 |  |  |  | ROZPOCET | 0 | 0 | 0 | 0 | 0 | 1 | 0 | 16 | -2052803753
| P |  | Poznámka k položce: Umístit do dna šachty. Bude upřesněno při realizaci. | [14 empty] | P | 2
| VV |  | "RŠ1" | [14 empty] | VV | 2 | 1 | True | 0 | ROZPOCET
| VV |  | 1 |  | 1 | [12 empty] | VV | 2 | 2 | True | 1 | ROZPOCET

## IO 02.2 - PŘÍPOJKA DEŠŤOV...
{bacc1f0e-9bf2-4118-8e91-686f3944dd95}
1
| KRYCÍ LIST SOUPISU PRACÍ | [7 empty] | v --- níže se nacházejí doplnkové a pomocné údaje k sestavám --- v | [8 empty] | False
Stavba:
Transformace domova Černovice – Lidmaň I. – Polná
Objekt:
IO 02.2 - PŘÍPOJKA DEŠŤOVÉ KANALIZACE PRO SO 02
| KSO: |  |  |  |  | CC-CZ:
| Místo: |  |  |  |  | Datum: | 18. 9. 2024
| Zadavatel: |  |  |  |  | IČ:
|  | Kraj Vysočina |  |  |  | DIČ:
| Uchazeč: |  |  |  |  | IČ: | Vyplň údaj
|  | Vyplň údaj |  |  |  | DIČ: | Vyplň údaj
| Projektant: |  |  |  |  | IČ:
|  | ARPIK OSTRAVA s.r.o. |  |  |  | DIČ:
| Zpracovatel: |  |  |  |  | IČ:
|  | Ing. Tomáš Janošec |  |  |  | DIČ:
Poznámka:
| Cena bez DPH | [5 empty] | 0
|  |  | Základ daně |  |  | Sazba daně | Výše daně
| DPH | základní | 0 |  |  | 21% | 0
|  | snížená | 0 |  |  | 12% | 0
|  | zákl. přenesená | 0 |  |  | 21% | 0
|  | sníž. přenesená | 0 |  |  | 12% | 0
|  | nulová | 0 |  |  | 0% | 0
| Cena s DPH |  |  | v | CZK |  | 0
| Projektant |  |  | Zpracovatel
| Datum a podpis: |  | Razítko | Datum a podpis: |  |  | Razítko
| Objednavatel |  |  | Uchazeč
| Datum a podpis: |  | Razítko | Datum a podpis: |  |  | Razítko
REKAPITULACE ČLENĚNÍ SOUPISU PRACÍ
Stavba:
Transformace domova Černovice – Lidmaň I. – Polná
Objekt:
IO 02.2 - PŘÍPOJKA DEŠŤOVÉ KANALIZACE PRO SO 02
Místo: | [5 empty] | Datum: | 18. 9. 2024
Zadavatel: |  |  | Kraj Vysočina |  |  | Projektant: | ARPIK OSTRAVA s.r.o.
Uchazeč: |  |  | Vyplň údaj |  |  | Zpracovatel: | Ing. Tomáš Janošec
Kód dílu - Popis | [6 empty] | Cena celkem [CZK]
Náklady ze soupisu prací | [6 empty] | 0 | [11 empty] | -1
| HSV - Práce a dodávky HSV | [5 empty] | 0
| 1 - Zemní práce | [5 empty] | 0
| 3 - Svislé a kompletní konstrukce | [5 empty] | 0
| 5 - Komunikace | [5 empty] | 0
| 8 - Trubní vedení | [5 empty] | 0
| 9 - Ostatní konstrukce a práce-bourání | [5 empty] | 0
| 997 - Přesun sutě | [5 empty] | 0
| PSV - Práce a dodávky PSV | [5 empty] | 0
| 711 - Izolace proti vodě, vlhkosti a plynům | [5 empty] | 0
| 721 - Zdravotechnika - vnitřní kanalizace | [5 empty] | 0
SOUPIS PRACÍ
Stavba:
Transformace domova Černovice – Lidmaň I. – Polná
Objekt:
IO 02.2 - PŘÍPOJKA DEŠŤOVÉ KANALIZACE PRO SO 02
Místo: | [5 empty] | Datum: | 18. 9. 2024
Zadavatel: |  |  | Kraj Vysočina |  |  | Projektant: | ARPIK OSTRAVA s.r.o.
Uchazeč: |  |  | Vyplň údaj |  |  | Zpracovatel: | Ing. Tomáš Janošec
PČ | Typ | Kód | Popis | MJ | Množství | J.cena [CZK] | Cena celkem [CZK] | Cenová soustava |  | DPH | J. Nh [h] | Nh celkem [h] | J. hmotnost [t] | Hmotnost celkem [t] | J. suť [t] | Suť Celkem [t]
Náklady soupisu celkem | [6 empty] | 0 |  |  |  |  | 0 |  | 23.6249 |  | 4.528 |  | D | -1 | [10 empty] | 0
| D | HSV | Práce a dodávky HSV |  |  |  | 0 |  |  |  |  | 0 |  | 23.5387 |  | 4.528 | 1 | D | 0 |  |  |  | ROZPOCET | [6 empty] | 0
| D | 1 | Zemní práce |  |  |  | 0 |  |  |  |  | 0 |  | 20.9141 |  | 4.45 | 1 | D | 1 |  |  |  | ROZPOCET | [6 empty] | 0
1 | K | 113107342 | Odstranění podkladu živičného tl přes 50 do 100 mm strojně pl do 50 m2 | m2 | 5 |  | 0 | CS ÚRS 2024 01 |  | snížená |  | 0 | 0 | 0 | 0.22 | 1.1 | 4 | K | 2 |  |  |  | ROZPOCET | 0 | 0 | 0 | 0 | 0 | 2 | 0 | 4 | -842849164
| VV |  | "zásah do asfaltové komunikace" | [14 empty] | VV | 2 | 1 | True | 0 | ROZPOCET
| VV |  | 5 |  | 5 | [12 empty] | VV | 2 | 2 | True | 1 | ROZPOCET
2 | K | 113107423 | Odstranění podkladu z kameniva drceného tl přes 200 do 300 mm při překopech strojně pl do 15 m2 | m2 | 5 |  | 0 | CS ÚRS 2024 01 |  | snížená |  | 0 | 0 | 0 | 0.44 | 2.2 | 4 | K | 2 |  |  |  | ROZPOCET | 0 | 0 | 0 | 0 | 0 | 2 | 0 | 4 | 727121558
| VV |  | "zásah do asfaltové komunikace" | [14 empty] | VV | 2 | 1 | True | 0 | ROZPOCET
| VV |  | 5 |  | 5 | [12 empty] | VV | 2 | 2 | True | 1 | ROZPOCET
3 | K | 113108442 | Rozrytí krytu z kameniva bez zhutnění s živičným pojivem | m2 | 5 |  | 0 | CS ÚRS 2024 01 |  | snížená |  | 0 | 0 | 0 | 0 | 0 | 4 | K | 2 |  |  |  | ROZPOCET | 0 | 0 | 0 | 0 | 0 | 2 | 0 | 4 | 1746113356
| VV |  | "zásah do asfaltové komunikace" | [14 empty] | VV | 2 | 1 | True | 0 | ROZPOCET
| VV |  | 5 |  | 5 | [12 empty] | VV | 2 | 2 | True | 1 | ROZPOCET
4 | K | 113154124 | Frézování živičného krytu tl 100 mm pruh š přes 0,5 do 1 m pl do 500 m2 bez překážek v trase | m2 | 5 |  | 0 | CS ÚRS 2024 01 |  | snížená |  | 0 | 9e-05 | 0.00045 | 0.23 | 1.15 | 4 | K | 2 |  |  |  | ROZPOCET | 0 | 0 | 0 | 0 | 0 | 2 | 0 | 4 | 2061140270
| VV |  | "zásah do asfaltové komunikace" | [14 empty] | VV | 2 | 1 | True | 0 | ROZPOCET
| VV |  | 5 |  | 5 | [12 empty] | VV | 2 | 2 | True | 1 | ROZPOCET
5 | K | 119001405 | Dočasné zajištění potrubí z PE DN do 200 mm | m | 1 |  | 0 | CS ÚRS 2024 01 |  | snížená |  | 0 | 0.0369 | 0.0369 | 0 | 0 | 4 | K | 2 |  |  |  | ROZPOCET | 0 | 0 | 0 | 0 | 0 | 2 | 0 | 4 | -1424366070
| VV |  | "v místě křížení s podzemními inž. sítěmi" | [14 empty] | VV | 2 | 1 | True | 0 | ROZPOCET
| VV |  | 1 |  | 1 | [12 empty] | VV | 2 | 2 | True | 1 | ROZPOCET
6 | K | 119001406 | Dočasné zajištění potrubí z PE DN přes 200 do 500 mm | m | 1 |  | 0 | CS ÚRS 2024 01 |  | snížená |  | 0 | 0.00868 | 0.00868 | 0 | 0 | 4 | K | 2 |  |  |  | ROZPOCET | 0 | 0 | 0 | 0 | 0 | 2 | 0 | 4 | -865742564
| VV |  | "v místě napojení a křížení se stávající kanalizací" | [14 empty] | VV | 2 | 1 | True | 0 | ROZPOCET
| VV |  | 1 |  | 1 | [12 empty] | VV | 2 | 2 | True | 1 | ROZPOCET
7 | K | 119001421 | Dočasné zajištění kabelů a kabelových tratí ze 3 volně ložených kabelů | m | 2 |  | 0 | CS ÚRS 2024 01 |  | snížená |  | 0 | 0.0369 | 0.0738 | 0 | 0 | 4 | K | 2 |  |  |  | ROZPOCET | 0 | 0 | 0 | 0 | 0 | 2 | 0 | 4 | 1564331045
| VV |  | "v místě křížení s podzemními inž. sítěmi" | [14 empty] | VV | 2 | 1 | True | 0 | ROZPOCET
| VV |  | 2 |  | 2 | [12 empty] | VV | 2 | 2 | True | 1 | ROZPOCET
8 | K | 120001101 | Příplatek za ztížení odkopávky nebo prokopávky v blízkosti inženýrských sítí | m3 | 5.76 |  | 0 | CS ÚRS 2024 01 |  | snížená |  | 0 | 0 | 0 | 0 | 0 | 4 | K | 2 |  |  |  | ROZPOCET | 0 | 0 | 0 | 0 | 0 | 2 | 0 | 4 | -572671671
| VV |  | 4*1,2*1,2 |  | 5.76 | [12 empty] | VV | 2 | 2 | True | 1 | ROZPOCET
9 | K | 131151201 | Hloubení jam zapažených v hornině třídy těžitelnosti I skupiny 1 a 2 objem do 20 m3 strojně | m3 | 14.28 |  | 0 | CS ÚRS 2024 01 |  | snížená |  | 0 | 0 | 0 | 0 | 0 | 4 | K | 2 |  |  |  | ROZPOCET | 0 | 0 | 0 | 0 | 0 | 2 | 0 | 4 | 796628915
| VV |  | "retenční nádrž" | [14 empty] | VV | 2 | 1 | True | 0 | ROZPOCET
| VV |  | 4,2*3,4*1 |  | 14.28 | [12 empty] | VV | 2 | 2 | True | 1 | ROZPOCET
10 | K | 132154202 | Hloubení zapažených rýh š do 2000 mm v hornině třídy těžitelnosti I skupiny 1 a 2 objem do 50 m3 | m3 | 24.48 |  | 0 | CS ÚRS 2024 01 |  | snížená |  | 0 | 0 | 0 | 0 | 0 | 4 | K | 2 |  |  |  | ROZPOCET | 0 | 0 | 0 | 0 | 0 | 2 | 0 | 4 | -1362945450
| VV |  | "přípojka" | [14 empty] | VV | 2 | 1 | True | 0 | ROZPOCET
| VV |  | 17*1,2*1,2 |  | 24.48 | [12 empty] | VV | 2 | 2 | True | 1 | ROZPOCET
11 | K | 151101101 | Zřízení příložného pažení a rozepření stěn rýh hl do 2 m | m2 | 40.8 |  | 0 | CS ÚRS 2024 01 |  | snížená |  | 0 | 0.00084 | 0.034272 | 0 | 0 | 4 | K | 2 |  |  |  | ROZPOCET | 0 | 0 | 0 | 0 | 0 | 2 | 0 | 4 | -576400993
| P |  | Poznámka k položce: Část zemních prací spadá do rozpočtu stavební části (odkop objektu pro hydroizolaci). | [14 empty] | P | 2
| VV |  | 17*1,2*2 |  | 40.8 | [12 empty] | VV | 2 | 2 | True | 1 | ROZPOCET
12 | K | 151101111 | Odstranění příložného pažení a rozepření stěn rýh hl do 2 m | m2 | 40.8 |  | 0 | CS ÚRS 2024 01 |  | snížená |  | 0 | 0 | 0 | 0 | 0 | 4 | K | 2 |  |  |  | ROZPOCET | 0 | 0 | 0 | 0 | 0 | 2 | 0 | 4 | 1722717705
| P |  | Poznámka k položce: Viz položka zřízení. | [14 empty] | P | 2
| VV |  | 40,8 |  | 40.8 | [12 empty] | VV | 2 | 2 | True | 1 | ROZPOCET
13 | K | 161102111 | Svislé přemístění výkopku do 2,5 m z kamenouhelných hlušin | m3 | 38.76 |  | 0 | CS ÚRS 2024 01 |  | snížená |  | 0 | 0 | 0 | 0 | 0 | 4 | K | 2 |  |  |  | ROZPOCET | 0 | 0 | 0 | 0 | 0 | 2 | 0 | 4 | -1758928720
| P |  | Poznámka k položce: Viz položka hloubení rýh. | [14 empty] | P | 2
| VV |  | "hloubení jam + rýh" | [14 empty] | VV | 2 | 1 | True | 0 | ROZPOCET
| VV |  | 14,28+24,48 |  | 38.76 | [12 empty] | VV | 2 | 2 | True | 1 | ROZPOCET
14 | K | 162251101 | Vodorovné přemístění do 20 m výkopku/sypaniny z horniny třídy těžitelnosti I skupiny 1 až 3 | m3 | 24.02 |  | 0 | CS ÚRS 2024 01 |  | snížená |  | 0 | 0 | 0 | 0 | 0 | 4 | K | 2 |  |  |  | ROZPOCET | 0 | 0 | 0 | 0 | 0 | 2 | 0 | 4 | 1061665439
| VV |  | "hloubení jam + rýh -zásyp výkopkem" | [14 empty] | VV | 2 | 1 | True | 0 | ROZPOCET
| VV |  | 14,28+24,48-14,74 |  | 24.02 | [12 empty] | VV | 2 | 2 | True | 1 | ROZPOCET
15 | K | 167151101 | Nakládání výkopku z hornin třídy těžitelnosti I skupiny 1 až 3 do 100 m3 | m3 | 24.02 |  | 0 | CS ÚRS 2024 01 |  | snížená |  | 0 | 0 | 0 | 0 | 0 | 4 | K | 2 |  |  |  | ROZPOCET | 0 | 0 | 0 | 0 | 0 | 2 | 0 | 4 | 1885626705
| P |  | Poznámka k položce: Viz položka vodorovné přemístění. | [14 empty] | P | 2
| VV |  | 24,02 |  | 24.02 | [12 empty] | VV | 2 | 2 | True | 1 | ROZPOCET
16 | K | 174101101 | Zásyp jam, šachet rýh nebo kolem objektů sypaninou se zhutněním | m3 | 15.94 |  | 0 | CS ÚRS 2024 01 |  | snížená |  | 0 | 0 | 0 | 0 | 0 | 4 | K | 2 |  |  |  | ROZPOCET | 0 | 0 | 0 | 0 | 0 | 2 | 0 | 4 | -966096149
| P |  | Poznámka k položce: Část zemních prací spadá do rozpočtu stavební části (odkop objektu pro hydroizolaci). | [14 empty] | P | 2
| VV |  | "v komunikaci = nakupovaným materiálem" | [14 empty] | VV | 2 | 1 | True | 0 | ROZPOCET
| VV |  | 10*1,2*(1,2-0,1-0,45-0,55) |  | 1.2 | [12 empty] | VV | 2 | 2 | True | 0 | ROZPOCET
| VV |  | "v terénu potrubí = prohozeným výkopkem" | [14 empty] | VV | 2 | 1 | True | 0 | ROZPOCET
| VV |  | 7*1,2*(1,2-0,1-0,45) |  | 5.46 | [12 empty] | VV | 2 | 2 | True | 0 | ROZPOCET
| VV |  | "v terénu RN = prohozeným výkopkem" | [14 empty] | VV | 2 | 1 | True | 0 | ROZPOCET
| VV |  | 14,28-5 |  | 9.28 | [12 empty] | VV | 2 | 2 | True | 0 | ROZPOCET
17 | M | 58333674 | kamenivo těžené hrubé frakce 16/32 | t | 2.4 |  | 0 | CS ÚRS 2024 01 |  | snížená |  | 0 | 1 | 2.4 | 0 | 0 | 128 | M | 2 |  |  |  | ROZPOCET | 0 | 0 | 0 | 0 | 0 | 2 | 0 | 128 | 1759732116
| P |  | Poznámka k položce: Viz položka zásyp * objemová hmotnost kameniva. | [14 empty] | P | 2
| VV |  | 1,2 |  | 1.2 | [12 empty] | VV | 2 | 2 | True | 1 | ROZPOCET
| VV |  | 1,2*2 'Přepočtené koeficientem množství |  | 2.4 | [12 empty] | VV | 2 | 2 | False | 1 | ROZPOCET
18 | K | 175151101 | Obsypání potrubí strojně sypaninou bez prohození, uloženou do 3 m | m3 | 9.18 |  | 0 | CS ÚRS 2024 01 |  | snížená |  | 0 | 0 | 0 | 0 | 0 | 4 | K | 2 |  |  |  | ROZPOCET | 0 | 0 | 0 | 0 | 0 | 2 | 0 | 4 | -876638402
| VV |  | 17*1,2*0,45 |  | 9.18 | [12 empty] | VV | 2 | 2 | True | 1 | ROZPOCET
19 | M | 58337302 | štěrkopísek frakce 0/16 | t | 18.36 |  | 0 | CS ÚRS 2024 01 |  | snížená |  | 0 | 1 | 18.36 | 0 | 0 | 8 | M | 2 |  |  |  | ROZPOCET | 0 | 0 | 0 | 0 | 0 | 2 | 0 | 4 | -166011522
| P |  | Poznámka k položce: Viz položka obsypání * objemová hmotnost kameniva. | [14 empty] | P | 2
| VV |  | 9,18 |  | 9.18 | [12 empty] | VV | 2 | 2 | True | 1 | ROZPOCET
| VV |  | 9,18*2 'Přepočtené koeficientem množství |  | 18.36 | [12 empty] | VV | 2 | 2 | False | 1 | ROZPOCET
| D | 3 | Svislé a kompletní konstrukce |  |  |  | 0 |  |  |  |  | 0 |  | 0 |  | 0 | 1 | D | 1 |  |  |  | ROZPOCET | [6 empty] | 0
20 | K | 359901212 | Monitoring stoky jakékoli výšky na stávající kanalizaci | m | 17 |  | 0 | CS ÚRS 2024 01 |  | snížená |  | 0 | 0 | 0 | 0 | 0 | 4 | K | 2 |  |  |  | ROZPOCET | 0 | 0 | 0 | 0 | 0 | 2 | 0 | 4 | -439818385
| VV |  | "kanalizační přípojka = po dokončení kontrola průchodnosti apod." | [14 empty] | VV | 2 | 1 | True | 0 | ROZPOCET
| VV |  | 17 |  | 17 | [12 empty] | VV | 2 | 2 | True | 1 | ROZPOCET
| D | 5 | Komunikace |  |  |  | 0 |  |  |  |  | 0 |  | 1.0673 |  | 0 | 1 | D | 1 |  |  |  | ROZPOCET | [6 empty] | 0
21 | K | 561121115 | Zřízení podkladu nebo ochranné vrstvy vozovky z mechanicky zpevněné zeminy MZ tl 350 mm | m2 | 5 |  | 0 | CS ÚRS 2024 01 |  | snížená |  | 0 | 0 | 0 | 0 | 0 | 4 | K | 2 |  |  |  | ROZPOCET | 0 | 0 | 0 | 0 | 0 | 2 | 0 | 4 | -1666288276
| VV |  | "zásah do asfaltové komunikace" | [14 empty] | VV | 2 | 1 | True | 0 | ROZPOCET
| VV |  | 5 |  | 5 | [12 empty] | VV | 2 | 2 | True | 0 | ROZPOCET
22 | K | 564231011 | Podklad nebo podsyp ze štěrkopísku ŠP plochy do 100 m2 tl 100 mm | m2 | 34.68 |  | 0 | CS ÚRS 2024 01 |  | snížená |  | 0 | 0 | 0 | 0 | 0 | 4 | K | 2 |  |  |  | ROZPOCET | 0 | 0 | 0 | 0 | 0 | 2 | 0 | 4 | -2112883075
| VV |  | "pod RN" | [14 empty] | VV | 2 | 1 | True | 0 | ROZPOCET
| VV |  | 4,2*3,4 |  | 14.28 | [12 empty] | VV | 2 | 2 | True | 0 | ROZPOCET
| VV |  | "potrubí" | [14 empty] | VV | 2 | 1 | True | 0 | ROZPOCET
| VV |  | 17*1,2 |  | 20.4 | [12 empty] | VV | 2 | 2 | True | 0 | ROZPOCET
| VV |  | Součet |  | 34.68 | [12 empty] | VV | 2 | 4 | True | 1 | ROZPOCET
23 | K | 565155111 | Asfaltový beton vrstva podkladní ACP 16 (obalované kamenivo OKS) tl 70 mm š do 3 m | m2 | 5 |  | 0 | CS ÚRS 2024 01 |  | snížená |  | 0 | 0 | 0 | 0 | 0 | 4 | K | 2 |  |  |  | ROZPOCET | 0 | 0 | 0 | 0 | 0 | 2 | 0 | 4 | 603459758
| VV |  | "zásah do asfaltové komunikace" | [14 empty] | VV | 2 | 1 | True | 0 | ROZPOCET
| VV |  | 5 |  | 5 | [12 empty] | VV | 2 | 2 | True | 1 | ROZPOCET
24 | K | 572341112 | Vyspravení krytu komunikací po překopech pl přes 15 m2 asfalt betonem ACO (AB) tl přes 50 do 70 mm | m2 | 5 |  | 0 | CS ÚRS 2024 01 |  | snížená |  | 0 | 0.20745 | 1.0373 | 0 | 0 | 4 | K | 2 |  |  |  | ROZPOCET | 0 | 0 | 0 | 0 | 0 | 2 | 0 | 4 | 485889133
| VV |  | "zásah do asfaltové komunikace" | [14 empty] | VV | 2 | 1 | True | 0 | ROZPOCET
| VV |  | 5 |  | 5 | [12 empty] | VV | 2 | 2 | True | 1 | ROZPOCET
25 | K | 573111112 | Postřik živičný infiltrační s posypem z asfaltu množství 1 kg/m2 | m2 | 5 |  | 0 | CS ÚRS 2024 01 |  | snížená |  | 0 | 0.00601 | 0.03005 | 0 | 0 | 4 | K | 2 |  |  |  | ROZPOCET | 0 | 0 | 0 | 0 | 0 | 2 | 0 | 4 | -1565606684
| VV |  | "zásah do asfaltové komunikace" | [14 empty] | VV | 2 | 1 | True | 0 | ROZPOCET
| VV |  | 5 |  | 5 | [12 empty] | VV | 2 | 2 | True | 0 | ROZPOCET
26 | K | 576133221 | Asfaltový koberec mastixový SMA 11 (AKMS) tl 40 mm š přes 3 m | m2 | 5 |  | 0 | CS ÚRS 2024 01 |  | snížená |  | 0 | 0 | 0 | 0 | 0 | 4 | K | 2 |  |  |  | ROZPOCET | 0 | 0 | 0 | 0 | 0 | 2 | 0 | 4 | 1496944285
| VV |  | "zásah do asfaltové komunikace" | [14 empty] | VV | 2 | 1 | True | 0 | ROZPOCET
| VV |  | 5 |  | 5 | [12 empty] | VV | 2 | 2 | True | 1 | ROZPOCET
| D | 8 | Trubní vedení |  |  |  | 0 |  |  |  |  | 0 |  | 1.5145 |  | 0 | 1 | D | 1 |  |  |  | ROZPOCET | [6 empty] | 0
27 | K | 871313121 | Montáž kanalizačního potrubí hladkého plnostěnného SN 8 z PVC-U DN 160 | m | 17 |  | 0 | CS ÚRS 2024 01 |  | snížená |  | 0 | 1e-05 | 0.00017 | 0 | 0 | 4 | K | 2 |  |  |  | ROZPOCET | 0 | 0 | 0 | 0 | 0 | 2 | 0 | 4 | -2093982316
| VV |  | 17 |  | 17 | [12 empty] | VV | 2 | 2 | True | 1 | ROZPOCET
28 | M | 28611164 | trubka kanalizační PVC-U plnostěnná jednovrstvá DN 160x1000mm SN8 | m | 17.51 |  | 0 | CS ÚRS 2024 01 |  | snížená |  | 0 | 0.00267 | 0.046752 | 0 | 0 | 8 | M | 2 |  |  |  | ROZPOCET | 0 | 0 | 0 | 0 | 0 | 2 | 0 | 4 | 1751959670
| VV |  | 17 |  | 17 | [12 empty] | VV | 2 | 2 | True | 1 | ROZPOCET
| VV |  | 17*1,03 'Přepočtené koeficientem množství |  | 17.51 | [12 empty] | VV | 2 | 2 | False | 1 | ROZPOCET
29 | K | 877310440 | Montáž šachtových vložek na kanalizačním potrubí z PP trub korugovaných DN 150 | kus | 1 |  | 0 | CS ÚRS 2024 01 |  | snížená |  | 0 | 8e-05 | 8e-05 | 0 | 0 | 4 | K | 2 |  |  |  | ROZPOCET | 0 | 0 | 0 | 0 | 0 | 2 | 0 | 4 | -258100009
| VV |  | "v místě napojení na stávající kanalizaci" | [14 empty] | VV | 2 | 1 | True | 0 | ROZPOCET
| VV |  | 1 |  | 1 | [12 empty] | VV | 2 | 2 | True | 1 | ROZPOCET
30 | M | 28617480 | vložka šachtová kanalizace PP korugované DN 160 | kus | 1 |  | 0 | CS ÚRS 2024 01 |  | snížená |  | 0 | 0.0009 | 0.0009 | 0 | 0 | 8 | M | 2 |  |  |  | ROZPOCET | 0 | 0 | 0 | 0 | 0 | 2 | 0 | 4 | 546614137
| VV |  | 1 |  | 1 | [12 empty] | VV | 2 | 2 | True | 1 | ROZPOCET
31 | K | 892351111 | Tlaková zkouška vodou potrubí DN 150 nebo 200 | m | 17 |  | 0 | CS ÚRS 2024 01 |  | snížená |  | 0 | 0 | 0 | 0 | 0 | 4 | K | 2 |  |  |  | ROZPOCET | 0 | 0 | 0 | 0 | 0 | 2 | 0 | 4 | -1992530503
| VV |  | 17 |  | 17 | [12 empty] | VV | 2 | 2 | True | 1 | ROZPOCET
32 | K | 892372111 | Zabezpečení konců potrubí DN do 300 při tlakových zkouškách vodou | kus | 1 |  | 0 | CS ÚRS 2024 01 |  | snížená |  | 0 | 0.45937 | 0.45937 | 0 | 0 | 4 | K | 2 |  |  |  | ROZPOCET | 0 | 0 | 0 | 0 | 0 | 2 | 0 | 4 | 1917376856
| VV |  | 1 |  | 1 | [12 empty] | VV | 2 | 2 | True | 1 | ROZPOCET
33 | K | 894812111 | Revizní a čistící šachta z PP šachtové dno DN 315/150 přímý tok | kus | 1 |  | 0 | CS ÚRS 2024 01 |  | snížená |  | 0 | 0.04 | 0.04 | 0 | 0 | 4 | K | 2 |  |  |  | ROZPOCET | 0 | 0 | 0 | 0 | 0 | 2 | 0 | 4 | 646449225
| P |  | Poznámka k položce: Se zpětnou klapkou. | [14 empty] | P | 2
| VV |  | "RŠ1" | [14 empty] | VV | 2 | 1 | True | 0 | ROZPOCET
| VV |  | 1 |  | 1 | [12 empty] | VV | 2 | 2 | True | 1 | ROZPOCET
34 | K | 894812131 | Revizní a čistící šachta z PP DN 315 šachtová roura korugovaná bez hrdla světlé hloubky 1250 mm | kus | 1 |  | 0 | CS ÚRS 2024 01 |  | snížená |  | 0 | 0.0062 | 0.0062 | 0 | 0 | 4 | K | 2 |  |  |  | ROZPOCET | 0 | 0 | 0 | 0 | 0 | 2 | 0 | 4 | -1820894972
| VV |  | "RŠ1" | [14 empty] | VV | 2 | 1 | True | 0 | ROZPOCET
| VV |  | 1 |  | 1 | [12 empty] | VV | 2 | 2 | True | 1 | ROZPOCET
35 | K | 894812149 | Příplatek k rourám revizní a čistící šachty z PP DN 315 za uříznutí šachtové roury | kus | 1 |  | 0 | CS ÚRS 2024 01 |  | snížená |  | 0 | 0 | 0 | 0 | 0 | 4 | K | 2 |  |  |  | ROZPOCET | 0 | 0 | 0 | 0 | 0 | 2 | 0 | 4 | -208571864
| VV |  | "RŠ1" | [14 empty] | VV | 2 | 1 | True | 0 | ROZPOCET
| VV |  | 1 |  | 1 | [12 empty] | VV | 2 | 2 | True | 1 | ROZPOCET
36 | K | 894812155 | Revizní a čistící šachta z PP DN 315 poklop pro šachtu plastový pachotěsný s madlem | kus | 1 |  | 0 | CS ÚRS 2024 01 |  | snížená |  | 0 | 0.00096 | 0.00096 | 0 | 0 | 4 | K | 2 |  |  |  | ROZPOCET | 0 | 0 | 0 | 0 | 0 | 2 | 0 | 4 | 815798249
| VV |  | "RŠ1" | [14 empty] | VV | 2 | 1 | True | 0 | ROZPOCET
| VV |  | 1 |  | 1 | [12 empty] | VV | 2 | 2 | True | 1 | ROZPOCET
37 | K | 894812202 | Revizní a čistící šachta z PP šachtové dno DN 425/150 průtočné 30°,60°,90° | kus | 1 |  | 0 | CS ÚRS 2024 01 |  | snížená |  | 0 | 0.06896 | 0.06896 | 0 | 0 | 4 | K | 2 |  |  |  | ROZPOCET | 0 | 0 | 0 | 0 | 0 | 2 | 0 | 4 | -1438996835
| VV |  | "RŠ3" | [14 empty] | VV | 2 | 1 | True | 0 | ROZPOCET
| VV |  | 1 |  | 1 | [12 empty] | VV | 2 | 2 | True | 1 | ROZPOCET
38 | K | 894812232 | Revizní a čistící šachta z PP DN 425 šachtová roura korugovaná bez hrdla světlé hloubky 2000 mm | kus | 1 |  | 0 | CS ÚRS 2024 01 |  | snížená |  | 0 | 0.01818 | 0.01818 | 0 | 0 | 4 | K | 2 |  |  |  | ROZPOCET | 0 | 0 | 0 | 0 | 0 | 2 | 0 | 4 | 685416415
| VV |  | "RŠ3" | [14 empty] | VV | 2 | 1 | True | 0 | ROZPOCET
| VV |  | 1 |  | 1 | [12 empty] | VV | 2 | 2 | True | 1 | ROZPOCET
39 | K | 894812249 | Příplatek k rourám revizní a čistící šachty z PP DN 425 za uříznutí šachtové roury | kus | 1 |  | 0 | CS ÚRS 2024 01 |  | snížená |  | 0 | 0 | 0 | 0 | 0 | 4 | K | 2 |  |  |  | ROZPOCET | 0 | 0 | 0 | 0 | 0 | 2 | 0 | 4 | -490301414
| VV |  | "RŠ3" | [14 empty] | VV | 2 | 1 | True | 0 | ROZPOCET
| VV |  | 1 |  | 1 | [12 empty] | VV | 2 | 2 | True | 1 | ROZPOCET
40 | K | 894812255 | Revizní a čistící šachta z PP DN 425 poklop pro šachtu plastový pachotěsný s madlem | kus | 1 |  | 0 | CS ÚRS 2024 01 |  | snížená |  | 0 | 0.00203 | 0.00203 | 0 | 0 | 4 | K | 2 |  |  |  | ROZPOCET | 0 | 0 | 0 | 0 | 0 | 2 | 0 | 4 | 1193422021
| VV |  | "RŠ3" | [14 empty] | VV | 2 | 1 | True | 0 | ROZPOCET
| VV |  | 1 |  | 1 | [12 empty] | VV | 2 | 2 | True | 1 | ROZPOCET
41 | K | 894812311 | Revizní a čistící šachta z PP typ DN 600/160 šachtové dno průtočné | kus | 1 |  | 0 | CS ÚRS 2024 01 |  | snížená |  | 0 | 0.1056 | 0.1056 | 0 | 0 | 4 | K | 2 |  |  |  | ROZPOCET | 0 | 0 | 0 | 0 | 0 | 2 | 0 | 4 | 1046997476
| VV |  | "RŠ2" | [14 empty] | VV | 2 | 1 | True | 0 | ROZPOCET
| VV |  | 1 |  | 1 | [12 empty] | VV | 2 | 2 | True | 1 | ROZPOCET
42 | K | 894812331 | Revizní a čistící šachta z PP DN 600 šachtová roura korugovaná světlé hloubky 1000 mm | kus | 1 |  | 0 | CS ÚRS 2024 01 |  | snížená |  | 0 | 0.01212 | 0.01212 | 0 | 0 | 4 | K | 2 |  |  |  | ROZPOCET | 0 | 0 | 0 | 0 | 0 | 2 | 0 | 4 | 177536305
| VV |  | "RŠ2" | [14 empty] | VV | 2 | 1 | True | 0 | ROZPOCET
| VV |  | 1 |  | 1 | [12 empty] | VV | 2 | 2 | True | 1 | ROZPOCET
43 | K | 894812339 | Příplatek k rourám revizní a čistící šachty z PP DN 600 za uříznutí šachtové roury | kus | 1 |  | 0 | CS ÚRS 2024 01 |  | snížená |  | 0 | 0 | 0 | 0 | 0 | 4 | K | 2 |  |  |  | ROZPOCET | 0 | 0 | 0 | 0 | 0 | 2 | 0 | 4 | 778532589
| VV |  | "RŠ2" | [14 empty] | VV | 2 | 1 | True | 0 | ROZPOCET
| VV |  | 1 |  | 1 | [12 empty] | VV | 2 | 2 | True | 1 | ROZPOCET
44 | K | 894812354 | Revizní a čistící šachta z PP DN 600 poklop litinový pro třídu zatížení A15 s plastovým konusem | kus | 1 |  | 0 | CS ÚRS 2024 01 |  | snížená |  | 0 | 0.1111 | 0.1111 | 0 | 0 | 4 | K | 2 |  |  |  | ROZPOCET | 0 | 0 | 0 | 0 | 0 | 2 | 0 | 4 | 776361733
| VV |  | "RŠ2" | [14 empty] | VV | 2 | 1 | True | 0 | ROZPOCET
| VV |  | 1 |  | 1 | [12 empty] | VV | 2 | 2 | True | 1 | ROZPOCET
45 | K | 897171112 | Akumulační boxy z PP pro vsakování dešťových vod pod pochozí plochy a plochy zatížené osobními automobily objemu přes 10 do 30 m3 | m3 | 4.9 |  | 0 | CS ÚRS 2024 01 |  | snížená |  | 0 | 0.04512 | 0.22109 | 0 | 0 | 4 | K | 2 |  |  |  | ROZPOCET | 0 | 0 | 0 | 0 | 0 | 2 | 0 | 4 | 578335033
| VV |  | "RN" | [14 empty] | VV | 2 | 1 | True | 0 | ROZPOCET
| VV |  | 4,9 |  | 4.9 | [12 empty] | VV | 2 | 2 | True | 1 | ROZPOCET
46 | K | 897173112 | Kontrolní šachta integrovaná do akumulačních boxů pod plochy pochozí nebo zatížené osobními automobily v přes 350 do 700 mm | kus | 2 |  | 0 | CS ÚRS 2024 01 |  | snížená |  | 0 | 0.0585 | 0.117 | 0 | 0 | 4 | K | 2 |  |  |  | ROZPOCET | 0 | 0 | 0 | 0 | 0 | 2 | 0 | 4 | 36843539
| VV |  | "RN" | [14 empty] | VV | 2 | 1 | True | 0 | ROZPOCET
| VV |  | 2 |  | 2 | [12 empty] | VV | 2 | 2 | True | 1 | ROZPOCET
47 | K | 899102112 | Osazení poklopů litinových, ocelových nebo železobetonových včetně rámů pro třídu zatížení A15, A50 | kus | 2 |  | 0 | CS ÚRS 2024 01 |  | snížená |  | 0 | 0.09 | 0.18 | 0 | 0 | 4 | K | 2 |  |  |  | ROZPOCET | 0 | 0 | 0 | 0 | 0 | 2 | 0 | 4 | 818617690
| VV |  | "RN" | [14 empty] | VV | 2 | 1 | True | 0 | ROZPOCET
| VV |  | 2 |  | 2 | [12 empty] | VV | 2 | 2 | True | 1 | ROZPOCET
48 | M | 28661932 | poklop šachtový litinový DN 600 pro třídu zatížení A15 | kus | 2 |  | 0 | CS ÚRS 2024 01 |  | snížená |  | 0 | 0.06 | 0.12 | 0 | 0 | 8 | M | 2 |  |  |  | ROZPOCET | 0 | 0 | 0 | 0 | 0 | 2 | 0 | 4 | -619053609
| VV |  | 2 |  | 2 | [12 empty] | VV | 2 | 2 | True | 1 | ROZPOCET
49 | K | 998276101 | Přesun hmot pro trubní vedení z trub z plastických hmot otevřený výkop | t | 1.515 |  | 0 | CS ÚRS 2024 01 |  | snížená |  | 0 | 0 | 0 | 0 | 0 | 4 | K | 2 |  |  |  | ROZPOCET | 0 | 0 | 0 | 0 | 0 | 2 | 0 | 4 | -680633272
50 | K | R01 | Montáž regulačního prvku | kus | 1 |  | 0 |  |  | snížená |  | 0 | 0 | 0 | 0 | 0 | 4 | K | 2 |  |  |  | ROZPOCET | 0 | 0 | 0 | 0 | 0 | 2 | 0 | 4 | -76206588
| P |  | Poznámka k položce: Umístit do dna šachty. Bude upřesněno při realizaci. | [14 empty] | P | 2
| VV |  | "RŠ2" | [14 empty] | VV | 2 | 1 | True | 0 | ROZPOCET
| VV |  | 1 |  | 1 | [12 empty] | VV | 2 | 2 | True | 1 | ROZPOCET
51 | M | 422R02 | regulační prvek Qo=1,0 l/s | kus | 1 |  | 0 |  |  | snížená |  | 0 | 0.004 | 0.004 | 0 | 0 | 8 | M | 2 |  |  |  | ROZPOCET | 0 | 0 | 0 | 0 | 0 | 2 | 0 | 4 | -363774613
| P |  | Poznámka k položce: Umístit do dna šachty. Bude upřesněno při realizaci. | [14 empty] | P | 2
| VV |  | "RŠ2" | [14 empty] | VV | 2 | 1 | True | 0 | ROZPOCET
| VV |  | 1 |  | 1 | [12 empty] | VV | 2 | 2 | True | 1 | ROZPOCET
| D | 9 | Ostatní konstrukce a práce-bourání |  |  |  | 0 |  |  |  |  | 0 |  | 0.042795 |  | 0.078 | 1 | D | 1 |  |  |  | ROZPOCET | [6 empty] | 0
52 | K | 919726123 | Geotextilie pro ochranu, separaci a filtraci netkaná měrná hm přes 300 do 500 g/m2 | m2 | 60 |  | 0 | CS ÚRS 2024 01 |  | snížená |  | 0 | 0.00069 | 0.0414 | 0 | 0 | 4 | K | 2 |  |  |  | ROZPOCET | 0 | 0 | 0 | 0 | 0 | 2 | 0 | 4 | -1952948499
| VV |  | "RN" | [14 empty] | VV | 2 | 1 | True | 0 | ROZPOCET
| VV |  | 60 |  | 60 | [12 empty] | VV | 2 | 2 | True | 1 | ROZPOCET
53 | K | 919735113 | Řezání stávajícího živičného krytu hl přes 100 do 150 mm | m | 5 |  | 0 | CS ÚRS 2024 01 |  | snížená |  | 0 | 0 | 0 | 0 | 0 | 4 | K | 2 |  |  |  | ROZPOCET | 0 | 0 | 0 | 0 | 0 | 2 | 0 | 4 | -1423375098
| VV |  | "zásah do asfaltové komunikace" | [14 empty] | VV | 2 | 1 | True | 0 | ROZPOCET
| VV |  | 2*2,5 |  | 5 | [12 empty] | VV | 2 | 2 | True | 1 | ROZPOCET
54 | K | 938908411 | Čištění vozovek splachováním vodou | m2 | 5 |  | 0 | CS ÚRS 2024 01 |  | snížená |  | 0 | 0 | 0 | 0.01 | 0.05 | 4 | K | 2 |  |  |  | ROZPOCET | 0 | 0 | 0 | 0 | 0 | 2 | 0 | 4 | -13563991
| VV |  | 5 |  | 5 | [12 empty] | VV | 2 | 2 | True | 1 | ROZPOCET
55 | K | 977151124 | Jádrové vrty diamantovými korunkami do stavebních materiálů D přes 150 do 180 mm | m | 0.5 |  | 0 | CS ÚRS 2024 01 |  | snížená |  | 0 | 0.00279 | 0.001395 | 0.056 | 0.028 | 4 | K | 2 |  |  |  | ROZPOCET | 0 | 0 | 0 | 0 | 0 | 2 | 0 | 4 | 74630445
| VV |  | "v místě napojení na stávající kanalizaci" | [14 empty] | VV | 2 | 1 | True | 0 | ROZPOCET
| VV |  | 0,5 |  | 0.5 | [12 empty] | VV | 2 | 2 | True | 1 | ROZPOCET
| D | 997 | Přesun sutě |  |  |  | 0 |  |  |  |  | 0 |  | 0 |  | 0 | 1 | D | 1 |  |  |  | ROZPOCET | [6 empty] | 0
56 | K | 997006519 | Příplatek k vodorovnému přemístění suti na skládku ZKD 1 km přes 1 km | t | 529.15 |  | 0 | CS ÚRS 2024 01 |  | snížená |  | 0 | 0 | 0 | 0 | 0 | 4 | K | 2 |  |  |  | ROZPOCET | 0 | 0 | 0 | 0 | 0 | 2 | 0 | 4 | -615553943
| P |  | Poznámka k položce: Viz položka vodorovné přemístění * objemová hmotnost * vzdálenost skládky. | [14 empty] | P | 2
| VV |  | (51,04+1,875)*10 |  | 529.15 | [12 empty] | VV | 2 | 2 | True | 1 | ROZPOCET
57 | K | 997221873 | Poplatek za uložení na recyklační skládce (skládkovné) stavebního odpadu zeminy a kamení zatříděného do Katalogu odpadů pod kódem 17 05 04 | t | 51.04 |  | 0 | CS ÚRS 2024 01 |  | snížená |  | 0 | 0 | 0 | 0 | 0 | 4 | K | 2 |  |  |  | ROZPOCET | 0 | 0 | 0 | 0 | 0 | 2 | 0 | 4 | 1333024965
| P |  | Poznámka k položce: Viz předchozí položky * objemová hmotnost. | [14 empty] | P | 2
| VV |  | "přebytečná zemina z výkopku" | [14 empty] | VV | 2 | 1 | True | 0 | ROZPOCET
| VV |  | 24,02*2,0 |  | 48.04 | [12 empty] | VV | 2 | 2 | True | 0 | ROZPOCET
| VV |  | "zásah do asfaltové komunikace" | [14 empty] | VV | 2 | 1 | True | 0 | ROZPOCET
| VV |  | 5*0,3*2,0 |  | 3 | [12 empty] | VV | 2 | 2 | True | 0 | ROZPOCET
| VV |  | Součet |  | 51.04 | [12 empty] | VV | 2 | 4 | True | 1 | ROZPOCET
58 | K | 997221875 | Poplatek za uložení na recyklační skládce (skládkovné) stavebního odpadu asfaltového bez obsahu dehtu zatříděného do Katalogu odpadů pod kódem 17 03 02 | t | 1.875 |  | 0 | CS ÚRS 2024 01 |  | snížená |  | 0 | 0 | 0 | 0 | 0 | 4 | K | 2 |  |  |  | ROZPOCET | 0 | 0 | 0 | 0 | 0 | 2 | 0 | 4 | 1735709059
| VV |  | "zásah do asfaltové komunikace" | [14 empty] | VV | 2 | 1 | True | 0 | ROZPOCET
| VV |  | 5*0,15*2,5 |  | 1.875 | [12 empty] | VV | 2 | 2 | True | 1 | ROZPOCET
| D | PSV | Práce a dodávky PSV |  |  |  | 0 |  |  |  |  | 0 |  | 0.086218 |  | 0 | 2 | D | 0 |  |  |  | ROZPOCET | [6 empty] | 0
| D | 711 | Izolace proti vodě, vlhkosti a plynům |  |  |  | 0 |  |  |  |  | 0 |  | 0.082418 |  | 0 | 2 | D | 1 |  |  |  | ROZPOCET | [6 empty] | 0
59 | K | 711472053 | Provedení svislé izolace proti tlakové vodě termoplasty volně položenou fólií z nízkolehčeného PE | m2 | 30 |  | 0 | CS ÚRS 2024 01 |  | snížená |  | 0 | 0 | 0 | 0 | 0 | 16 | K | 2 |  |  |  | ROZPOCET | 0 | 0 | 0 | 0 | 0 | 2 | 0 | 16 | -710362357
| VV |  | "RN" | [14 empty] | VV | 2 | 1 | True | 0 | ROZPOCET
| VV |  | 30 |  | 30 | [12 empty] | VV | 2 | 2 | True | 1 | ROZPOCET
60 | M | 28323074 | fólie LDPE (750 kg/m3) proti zemní vlhkosti nad úrovní terénu tl 3mm | m2 | 36.63 |  | 0 | CS ÚRS 2024 01 |  | snížená |  | 0 | 0.00225 | 0.082418 | 0 | 0 | 32 | M | 2 |  |  |  | ROZPOCET | 0 | 0 | 0 | 0 | 0 | 2 | 0 | 16 | 288455639
| VV |  | 30 |  | 30 | [12 empty] | VV | 2 | 2 | True | 1 | ROZPOCET
| VV |  | 30*1,221 'Přepočtené koeficientem množství |  | 36.63 | [12 empty] | VV | 2 | 2 | False | 1 | ROZPOCET
| D | 721 | Zdravotechnika - vnitřní kanalizace |  |  |  | 0 |  |  |  |  | 0 |  | 0.0038 |  | 0 | 2 | D | 1 |  |  |  | ROZPOCET | [6 empty] | 0
61 | K | 721263103 | Klapka zpětná polypropylen PP s automatickým uzávěrem DN 160 | kus | 1 |  | 0 | CS ÚRS 2024 01 |  | snížená |  | 0 | 0.0038 | 0.0038 | 0 | 0 | 16 | K | 2 |  |  |  | ROZPOCET | 0 | 0 | 0 | 0 | 0 | 2 | 0 | 16 | 1019252234
| P |  | Poznámka k položce: Umístit do dna šachty. Bude upřesněno při realizaci. | [14 empty] | P | 2
| VV |  | "RŠ1" | [14 empty] | VV | 2 | 1 | True | 0 | ROZPOCET
| VV |  | 1 |  | 1 | [12 empty] | VV | 2 | 2 | True | 1 | ROZPOCET

## IO 02.3 - PŘÍPOJKA DEŠŤOV...
{b53a5db4-0dd8-4fc9-890b-79803c583a5a}
1
| KRYCÍ LIST SOUPISU PRACÍ | [7 empty] | v --- níže se nacházejí doplnkové a pomocné údaje k sestavám --- v | [8 empty] | False
Stavba:
Transformace domova Černovice – Lidmaň I. – Polná
Objekt:
IO 02.3 - PŘÍPOJKA DEŠŤOVÉ KANALIZACE PRO SO 03
| KSO: |  |  |  |  | CC-CZ:
| Místo: |  |  |  |  | Datum: | 18. 9. 2024
| Zadavatel: |  |  |  |  | IČ:
|  | Kraj Vysočina |  |  |  | DIČ:
| Uchazeč: |  |  |  |  | IČ: | Vyplň údaj
|  | Vyplň údaj |  |  |  | DIČ: | Vyplň údaj
| Projektant: |  |  |  |  | IČ:
|  | ARPIK OSTRAVA s.r.o. |  |  |  | DIČ:
| Zpracovatel: |  |  |  |  | IČ:
|  | Ing. Tomáš Janošec |  |  |  | DIČ:
Poznámka:
| Cena bez DPH | [5 empty] | 0
|  |  | Základ daně |  |  | Sazba daně | Výše daně
| DPH | základní | 0 |  |  | 21% | 0
|  | snížená | 0 |  |  | 12% | 0
|  | zákl. přenesená | 0 |  |  | 21% | 0
|  | sníž. přenesená | 0 |  |  | 12% | 0
|  | nulová | 0 |  |  | 0% | 0
| Cena s DPH |  |  | v | CZK |  | 0
| Projektant |  |  | Zpracovatel
| Datum a podpis: |  | Razítko | Datum a podpis: |  |  | Razítko
| Objednavatel |  |  | Uchazeč
| Datum a podpis: |  | Razítko | Datum a podpis: |  |  | Razítko
REKAPITULACE ČLENĚNÍ SOUPISU PRACÍ
Stavba:
Transformace domova Černovice – Lidmaň I. – Polná
Objekt:
IO 02.3 - PŘÍPOJKA DEŠŤOVÉ KANALIZACE PRO SO 03
Místo: | [5 empty] | Datum: | 18. 9. 2024
Zadavatel: |  |  | Kraj Vysočina |  |  | Projektant: | ARPIK OSTRAVA s.r.o.
Uchazeč: |  |  | Vyplň údaj |  |  | Zpracovatel: | Ing. Tomáš Janošec
Kód dílu - Popis | [6 empty] | Cena celkem [CZK]
Náklady ze soupisu prací | [6 empty] | 0 | [11 empty] | -1
| HSV - Práce a dodávky HSV | [5 empty] | 0
| 1 - Zemní práce | [5 empty] | 0
| 3 - Svislé a kompletní konstrukce | [5 empty] | 0
| 5 - Komunikace | [5 empty] | 0
| 8 - Trubní vedení | [5 empty] | 0
| 9 - Ostatní konstrukce a práce-bourání | [5 empty] | 0
| 997 - Přesun sutě | [5 empty] | 0
| PSV - Práce a dodávky PSV | [5 empty] | 0
| 711 - Izolace proti vodě, vlhkosti a plynům | [5 empty] | 0
| 721 - Zdravotechnika - vnitřní kanalizace | [5 empty] | 0
SOUPIS PRACÍ
Stavba:
Transformace domova Černovice – Lidmaň I. – Polná
Objekt:
IO 02.3 - PŘÍPOJKA DEŠŤOVÉ KANALIZACE PRO SO 03
Místo: | [5 empty] | Datum: | 18. 9. 2024
Zadavatel: |  |  | Kraj Vysočina |  |  | Projektant: | ARPIK OSTRAVA s.r.o.
Uchazeč: |  |  | Vyplň údaj |  |  | Zpracovatel: | Ing. Tomáš Janošec
PČ | Typ | Kód | Popis | MJ | Množství | J.cena [CZK] | Cena celkem [CZK] | Cenová soustava |  | DPH | J. Nh [h] | Nh celkem [h] | J. hmotnost [t] | Hmotnost celkem [t] | J. suť [t] | Suť Celkem [t]
Náklady soupisu celkem | [6 empty] | 0 |  |  |  |  | 0 |  | 25.3475 |  | 4.528 |  | D | -1 | [10 empty] | 0
| D | HSV | Práce a dodávky HSV |  |  |  | 0 |  |  |  |  | 0 |  | 25.2283 |  | 4.528 | 1 | D | 0 |  |  |  | ROZPOCET | [6 empty] | 0
| D | 1 | Zemní práce |  |  |  | 0 |  |  |  |  | 0 |  | 22.4761 |  | 4.45 | 1 | D | 1 |  |  |  | ROZPOCET | [6 empty] | 0
1 | K | 113107342 | Odstranění podkladu živičného tl přes 50 do 100 mm strojně pl do 50 m2 | m2 | 5 |  | 0 | CS ÚRS 2024 01 |  | snížená |  | 0 | 0 | 0 | 0.22 | 1.1 | 4 | K | 2 |  |  |  | ROZPOCET | 0 | 0 | 0 | 0 | 0 | 2 | 0 | 4 | -714649066
| VV |  | "zásah do asfaltové komunikace" | [14 empty] | VV | 2 | 1 | True | 0 | ROZPOCET
| VV |  | 5 |  | 5 | [12 empty] | VV | 2 | 2 | True | 1 | ROZPOCET
2 | K | 113107423 | Odstranění podkladu z kameniva drceného tl přes 200 do 300 mm při překopech strojně pl do 15 m2 | m2 | 5 |  | 0 | CS ÚRS 2024 01 |  | snížená |  | 0 | 0 | 0 | 0.44 | 2.2 | 4 | K | 2 |  |  |  | ROZPOCET | 0 | 0 | 0 | 0 | 0 | 2 | 0 | 4 | -1694233139
| VV |  | "zásah do asfaltové komunikace" | [14 empty] | VV | 2 | 1 | True | 0 | ROZPOCET
| VV |  | 5 |  | 5 | [12 empty] | VV | 2 | 2 | True | 1 | ROZPOCET
3 | K | 113108442 | Rozrytí krytu z kameniva bez zhutnění s živičným pojivem | m2 | 5 |  | 0 | CS ÚRS 2024 01 |  | snížená |  | 0 | 0 | 0 | 0 | 0 | 4 | K | 2 |  |  |  | ROZPOCET | 0 | 0 | 0 | 0 | 0 | 2 | 0 | 4 | -1142794629
| VV |  | "zásah do asfaltové komunikace" | [14 empty] | VV | 2 | 1 | True | 0 | ROZPOCET
| VV |  | 5 |  | 5 | [12 empty] | VV | 2 | 2 | True | 1 | ROZPOCET
4 | K | 113154124 | Frézování živičného krytu tl 100 mm pruh š přes 0,5 do 1 m pl do 500 m2 bez překážek v trase | m2 | 5 |  | 0 | CS ÚRS 2024 01 |  | snížená |  | 0 | 9e-05 | 0.00045 | 0.23 | 1.15 | 4 | K | 2 |  |  |  | ROZPOCET | 0 | 0 | 0 | 0 | 0 | 2 | 0 | 4 | 2022948962
| VV |  | "zásah do asfaltové komunikace" | [14 empty] | VV | 2 | 1 | True | 0 | ROZPOCET
| VV |  | 5 |  | 5 | [12 empty] | VV | 2 | 2 | True | 1 | ROZPOCET
5 | K | 119001405 | Dočasné zajištění potrubí z PE DN do 200 mm | m | 1 |  | 0 | CS ÚRS 2024 01 |  | snížená |  | 0 | 0.0369 | 0.0369 | 0 | 0 | 4 | K | 2 |  |  |  | ROZPOCET | 0 | 0 | 0 | 0 | 0 | 2 | 0 | 4 | 727717331
| VV |  | "v místě křížení s podzemními inž. sítěmi" | [14 empty] | VV | 2 | 1 | True | 0 | ROZPOCET
| VV |  | 1 |  | 1 | [12 empty] | VV | 2 | 2 | True | 1 | ROZPOCET
6 | K | 119001406 | Dočasné zajištění potrubí z PE DN přes 200 do 500 mm | m | 1 |  | 0 | CS ÚRS 2024 01 |  | snížená |  | 0 | 0.00868 | 0.00868 | 0 | 0 | 4 | K | 2 |  |  |  | ROZPOCET | 0 | 0 | 0 | 0 | 0 | 2 | 0 | 4 | 620453979
| VV |  | "v místě napojení a křížení se stávající kanalizací" | [14 empty] | VV | 2 | 1 | True | 0 | ROZPOCET
| VV |  | 1 |  | 1 | [12 empty] | VV | 2 | 2 | True | 1 | ROZPOCET
7 | K | 119001421 | Dočasné zajištění kabelů a kabelových tratí ze 3 volně ložených kabelů | m | 2 |  | 0 | CS ÚRS 2024 01 |  | snížená |  | 0 | 0.0369 | 0.0738 | 0 | 0 | 4 | K | 2 |  |  |  | ROZPOCET | 0 | 0 | 0 | 0 | 0 | 2 | 0 | 4 | -1120567536
| VV |  | "v místě křížení s podzemními inž. sítěmi" | [14 empty] | VV | 2 | 1 | True | 0 | ROZPOCET
| VV |  | 2 |  | 2 | [12 empty] | VV | 2 | 2 | True | 1 | ROZPOCET
8 | K | 120001101 | Příplatek za ztížení odkopávky nebo prokopávky v blízkosti inženýrských sítí | m3 | 5.76 |  | 0 | CS ÚRS 2024 01 |  | snížená |  | 0 | 0 | 0 | 0 | 0 | 4 | K | 2 |  |  |  | ROZPOCET | 0 | 0 | 0 | 0 | 0 | 2 | 0 | 4 | -475333075
| VV |  | 4*1,2*1,2 |  | 5.76 | [12 empty] | VV | 2 | 2 | True | 1 | ROZPOCET
9 | K | 131151201 | Hloubení jam zapažených v hornině třídy těžitelnosti I skupiny 1 a 2 objem do 20 m3 strojně | m3 | 19.72 |  | 0 | CS ÚRS 2024 01 |  | snížená |  | 0 | 0 | 0 | 0 | 0 | 4 | K | 2 |  |  |  | ROZPOCET | 0 | 0 | 0 | 0 | 0 | 2 | 0 | 4 | 361132533
| VV |  | "retenční nádrž" | [14 empty] | VV | 2 | 1 | True | 0 | ROZPOCET
| VV |  | 5,8*3,4*1 |  | 19.72 | [12 empty] | VV | 2 | 2 | True | 1 | ROZPOCET
10 | K | 132154202 | Hloubení zapažených rýh š do 2000 mm v hornině třídy těžitelnosti I skupiny 1 a 2 objem do 50 m3 | m3 | 25.92 |  | 0 | CS ÚRS 2024 01 |  | snížená |  | 0 | 0 | 0 | 0 | 0 | 4 | K | 2 |  |  |  | ROZPOCET | 0 | 0 | 0 | 0 | 0 | 2 | 0 | 4 | -1867230479
| VV |  | "přípojka" | [14 empty] | VV | 2 | 1 | True | 0 | ROZPOCET
| VV |  | 18*1,2*1,2 |  | 25.92 | [12 empty] | VV | 2 | 2 | True | 1 | ROZPOCET
11 | K | 151101101 | Zřízení příložného pažení a rozepření stěn rýh hl do 2 m | m2 | 43.2 |  | 0 | CS ÚRS 2024 01 |  | snížená |  | 0 | 0.00084 | 0.036288 | 0 | 0 | 4 | K | 2 |  |  |  | ROZPOCET | 0 | 0 | 0 | 0 | 0 | 2 | 0 | 4 | -869189546
| P |  | Poznámka k položce: Část zemních prací spadá do rozpočtu stavební části (odkop objektu pro hydroizolaci). | [14 empty] | P | 2
| VV |  | 18*1,2*2 |  | 43.2 | [12 empty] | VV | 2 | 2 | True | 1 | ROZPOCET
12 | K | 151101111 | Odstranění příložného pažení a rozepření stěn rýh hl do 2 m | m2 | 43.2 |  | 0 | CS ÚRS 2024 01 |  | snížená |  | 0 | 0 | 0 | 0 | 0 | 4 | K | 2 |  |  |  | ROZPOCET | 0 | 0 | 0 | 0 | 0 | 2 | 0 | 4 | -181842887
| P |  | Poznámka k položce: Viz položka zřízení. | [14 empty] | P | 2
| VV |  | 43,2 |  | 43.2 | [12 empty] | VV | 2 | 2 | True | 1 | ROZPOCET
13 | K | 161102111 | Svislé přemístění výkopku do 2,5 m z kamenouhelných hlušin | m3 | 45.64 |  | 0 | CS ÚRS 2024 01 |  | snížená |  | 0 | 0 | 0 | 0 | 0 | 4 | K | 2 |  |  |  | ROZPOCET | 0 | 0 | 0 | 0 | 0 | 2 | 0 | 4 | 996981374
| P |  | Poznámka k položce: Viz položka hloubení rýh. | [14 empty] | P | 2
| VV |  | "hloubení jam + rýh" | [14 empty] | VV | 2 | 1 | True | 0 | ROZPOCET
| VV |  | 19,72+25,92 |  | 45.64 | [12 empty] | VV | 2 | 2 | True | 1 | ROZPOCET
14 | K | 162251101 | Vodorovné přemístění do 20 m výkopku/sypaniny z horniny třídy těžitelnosti I skupiny 1 až 3 | m3 | 29.24 |  | 0 | CS ÚRS 2024 01 |  | snížená |  | 0 | 0 | 0 | 0 | 0 | 4 | K | 2 |  |  |  | ROZPOCET | 0 | 0 | 0 | 0 | 0 | 2 | 0 | 4 | -626568244
| VV |  | "hloubení jam + rýh -zásyp výkopkem" | [14 empty] | VV | 2 | 1 | True | 0 | ROZPOCET
| VV |  | 19,72+25,92-16,4 |  | 29.24 | [12 empty] | VV | 2 | 2 | True | 1 | ROZPOCET
15 | K | 167151101 | Nakládání výkopku z hornin třídy těžitelnosti I skupiny 1 až 3 do 100 m3 | m3 | 29.24 |  | 0 | CS ÚRS 2024 01 |  | snížená |  | 0 | 0 | 0 | 0 | 0 | 4 | K | 2 |  |  |  | ROZPOCET | 0 | 0 | 0 | 0 | 0 | 2 | 0 | 4 | 1076928124
| P |  | Poznámka k položce: Viz položka vodorovné přemístění. | [14 empty] | P | 2
| VV |  | 29,24 |  | 29.24 | [12 empty] | VV | 2 | 2 | True | 1 | ROZPOCET
16 | K | 174101101 | Zásyp jam, šachet rýh nebo kolem objektů sypaninou se zhutněním | m3 | 17.84 |  | 0 | CS ÚRS 2024 01 |  | snížená |  | 0 | 0 | 0 | 0 | 0 | 4 | K | 2 |  |  |  | ROZPOCET | 0 | 0 | 0 | 0 | 0 | 2 | 0 | 4 | 1183852377
| P |  | Poznámka k položce: Část zemních prací spadá do rozpočtu stavební části (odkop objektu pro hydroizolaci). | [14 empty] | P | 2
| VV |  | "v komunikaci = nakupovaným materiálem" | [14 empty] | VV | 2 | 1 | True | 0 | ROZPOCET
| VV |  | 12*1,2*(1,2-0,1-0,45-0,55) |  | 1.44 | [12 empty] | VV | 2 | 2 | True | 0 | ROZPOCET
| VV |  | "v terénu potrubí = prohozeným výkopkem" | [14 empty] | VV | 2 | 1 | True | 0 | ROZPOCET
| VV |  | 6*1,2*(1,2-0,1-0,45) |  | 4.68 | [12 empty] | VV | 2 | 2 | True | 0 | ROZPOCET
| VV |  | "v terénu RN = prohozeným výkopkem" | [14 empty] | VV | 2 | 1 | True | 0 | ROZPOCET
| VV |  | 19,72-8 |  | 11.72 | [12 empty] | VV | 2 | 2 | True | 0 | ROZPOCET
17 | M | 58333674 | kamenivo těžené hrubé frakce 16/32 | t | 2.88 |  | 0 | CS ÚRS 2024 01 |  | snížená |  | 0 | 1 | 2.88 | 0 | 0 | 128 | M | 2 |  |  |  | ROZPOCET | 0 | 0 | 0 | 0 | 0 | 2 | 0 | 128 | 275552538
| P |  | Poznámka k položce: Viz položka zásyp * objemová hmotnost kameniva. | [14 empty] | P | 2
| VV |  | 1,44 |  | 1.44 | [12 empty] | VV | 2 | 2 | True | 1 | ROZPOCET
| VV |  | 1,44*2 'Přepočtené koeficientem množství |  | 2.88 | [12 empty] | VV | 2 | 2 | False | 1 | ROZPOCET
18 | K | 175151101 | Obsypání potrubí strojně sypaninou bez prohození, uloženou do 3 m | m3 | 9.72 |  | 0 | CS ÚRS 2024 01 |  | snížená |  | 0 | 0 | 0 | 0 | 0 | 4 | K | 2 |  |  |  | ROZPOCET | 0 | 0 | 0 | 0 | 0 | 2 | 0 | 4 | 2135245508
| VV |  | 18*1,2*0,45 |  | 9.72 | [12 empty] | VV | 2 | 2 | True | 1 | ROZPOCET
19 | M | 58337302 | štěrkopísek frakce 0/16 | t | 19.44 |  | 0 | CS ÚRS 2024 01 |  | snížená |  | 0 | 1 | 19.44 | 0 | 0 | 8 | M | 2 |  |  |  | ROZPOCET | 0 | 0 | 0 | 0 | 0 | 2 | 0 | 4 | -2123334318
| P |  | Poznámka k položce: Viz položka obsypání * objemová hmotnost kameniva. | [14 empty] | P | 2
| VV |  | 9,72 |  | 9.72 | [12 empty] | VV | 2 | 2 | True | 1 | ROZPOCET
| VV |  | 9,72*2 'Přepočtené koeficientem množství |  | 19.44 | [12 empty] | VV | 2 | 2 | False | 1 | ROZPOCET
| D | 3 | Svislé a kompletní konstrukce |  |  |  | 0 |  |  |  |  | 0 |  | 0 |  | 0 | 1 | D | 1 |  |  |  | ROZPOCET | [6 empty] | 0
20 | K | 359901212 | Monitoring stoky jakékoli výšky na stávající kanalizaci | m | 18 |  | 0 | CS ÚRS 2024 01 |  | snížená |  | 0 | 0 | 0 | 0 | 0 | 4 | K | 2 |  |  |  | ROZPOCET | 0 | 0 | 0 | 0 | 0 | 2 | 0 | 4 | -396046197
| VV |  | "kanalizační přípojka = po dokončení kontrola průchodnosti apod." | [14 empty] | VV | 2 | 1 | True | 0 | ROZPOCET
| VV |  | 18 |  | 18 | [12 empty] | VV | 2 | 2 | True | 1 | ROZPOCET
| D | 5 | Komunikace |  |  |  | 0 |  |  |  |  | 0 |  | 1.0673 |  | 0 | 1 | D | 1 |  |  |  | ROZPOCET | [6 empty] | 0
21 | K | 561121115 | Zřízení podkladu nebo ochranné vrstvy vozovky z mechanicky zpevněné zeminy MZ tl 350 mm | m2 | 5 |  | 0 | CS ÚRS 2024 01 |  | snížená |  | 0 | 0 | 0 | 0 | 0 | 4 | K | 2 |  |  |  | ROZPOCET | 0 | 0 | 0 | 0 | 0 | 2 | 0 | 4 | 1882488310
| VV |  | "zásah do asfaltové komunikace" | [14 empty] | VV | 2 | 1 | True | 0 | ROZPOCET
| VV |  | 5 |  | 5 | [12 empty] | VV | 2 | 2 | True | 0 | ROZPOCET
22 | K | 564231011 | Podklad nebo podsyp ze štěrkopísku ŠP plochy do 100 m2 tl 100 mm | m2 | 41.32 |  | 0 | CS ÚRS 2024 01 |  | snížená |  | 0 | 0 | 0 | 0 | 0 | 4 | K | 2 |  |  |  | ROZPOCET | 0 | 0 | 0 | 0 | 0 | 2 | 0 | 4 | 1919135495
| VV |  | "pod RN" | [14 empty] | VV | 2 | 1 | True | 0 | ROZPOCET
| VV |  | 5,8*3,4 |  | 19.72 | [12 empty] | VV | 2 | 2 | True | 0 | ROZPOCET
| VV |  | "potrubí" | [14 empty] | VV | 2 | 1 | True | 0 | ROZPOCET
| VV |  | 18*1,2 |  | 21.6 | [12 empty] | VV | 2 | 2 | True | 0 | ROZPOCET
| VV |  | Součet |  | 41.32 | [12 empty] | VV | 2 | 4 | True | 1 | ROZPOCET
23 | K | 565155111 | Asfaltový beton vrstva podkladní ACP 16 (obalované kamenivo OKS) tl 70 mm š do 3 m | m2 | 5 |  | 0 | CS ÚRS 2024 01 |  | snížená |  | 0 | 0 | 0 | 0 | 0 | 4 | K | 2 |  |  |  | ROZPOCET | 0 | 0 | 0 | 0 | 0 | 2 | 0 | 4 | -1988093542
| VV |  | "zásah do asfaltové komunikace" | [14 empty] | VV | 2 | 1 | True | 0 | ROZPOCET
| VV |  | 5 |  | 5 | [12 empty] | VV | 2 | 2 | True | 1 | ROZPOCET
24 | K | 572341112 | Vyspravení krytu komunikací po překopech pl přes 15 m2 asfalt betonem ACO (AB) tl přes 50 do 70 mm | m2 | 5 |  | 0 | CS ÚRS 2024 01 |  | snížená |  | 0 | 0.20745 | 1.0373 | 0 | 0 | 4 | K | 2 |  |  |  | ROZPOCET | 0 | 0 | 0 | 0 | 0 | 2 | 0 | 4 | 1824643672
| VV |  | "zásah do asfaltové komunikace" | [14 empty] | VV | 2 | 1 | True | 0 | ROZPOCET
| VV |  | 5 |  | 5 | [12 empty] | VV | 2 | 2 | True | 1 | ROZPOCET
25 | K | 573111112 | Postřik živičný infiltrační s posypem z asfaltu množství 1 kg/m2 | m2 | 5 |  | 0 | CS ÚRS 2024 01 |  | snížená |  | 0 | 0.00601 | 0.03005 | 0 | 0 | 4 | K | 2 |  |  |  | ROZPOCET | 0 | 0 | 0 | 0 | 0 | 2 | 0 | 4 | -2105175713
| VV |  | "zásah do asfaltové komunikace" | [14 empty] | VV | 2 | 1 | True | 0 | ROZPOCET
| VV |  | 5 |  | 5 | [12 empty] | VV | 2 | 2 | True | 0 | ROZPOCET
26 | K | 576133221 | Asfaltový koberec mastixový SMA 11 (AKMS) tl 40 mm š přes 3 m | m2 | 5 |  | 0 | CS ÚRS 2024 01 |  | snížená |  | 0 | 0 | 0 | 0 | 0 | 4 | K | 2 |  |  |  | ROZPOCET | 0 | 0 | 0 | 0 | 0 | 2 | 0 | 4 | -1721792508
| VV |  | "zásah do asfaltové komunikace" | [14 empty] | VV | 2 | 1 | True | 0 | ROZPOCET
| VV |  | 5 |  | 5 | [12 empty] | VV | 2 | 2 | True | 1 | ROZPOCET
| D | 8 | Trubní vedení |  |  |  | 0 |  |  |  |  | 0 |  | 1.6256 |  | 0 | 1 | D | 1 |  |  |  | ROZPOCET | [6 empty] | 0
27 | K | 871313121 | Montáž kanalizačního potrubí hladkého plnostěnného SN 8 z PVC-U DN 160 | m | 18 |  | 0 | CS ÚRS 2024 01 |  | snížená |  | 0 | 1e-05 | 0.00018 | 0 | 0 | 4 | K | 2 |  |  |  | ROZPOCET | 0 | 0 | 0 | 0 | 0 | 2 | 0 | 4 | 517971396
| VV |  | 18 |  | 18 | [12 empty] | VV | 2 | 2 | True | 1 | ROZPOCET
28 | M | 28611164 | trubka kanalizační PVC-U plnostěnná jednovrstvá DN 160x1000mm SN8 | m | 18.54 |  | 0 | CS ÚRS 2024 01 |  | snížená |  | 0 | 0.00267 | 0.049502 | 0 | 0 | 8 | M | 2 |  |  |  | ROZPOCET | 0 | 0 | 0 | 0 | 0 | 2 | 0 | 4 | -568271681
| VV |  | 18 |  | 18 | [12 empty] | VV | 2 | 2 | True | 1 | ROZPOCET
| VV |  | 18*1,03 'Přepočtené koeficientem množství |  | 18.54 | [12 empty] | VV | 2 | 2 | False | 1 | ROZPOCET
29 | K | 877310440 | Montáž šachtových vložek na kanalizačním potrubí z PP trub korugovaných DN 150 | kus | 1 |  | 0 | CS ÚRS 2024 01 |  | snížená |  | 0 | 8e-05 | 8e-05 | 0 | 0 | 4 | K | 2 |  |  |  | ROZPOCET | 0 | 0 | 0 | 0 | 0 | 2 | 0 | 4 | 469045778
| VV |  | "v místě napojení na stávající kanalizaci" | [14 empty] | VV | 2 | 1 | True | 0 | ROZPOCET
| VV |  | 1 |  | 1 | [12 empty] | VV | 2 | 2 | True | 1 | ROZPOCET
30 | M | 28617480 | vložka šachtová kanalizace PP korugované DN 160 | kus | 1 |  | 0 | CS ÚRS 2024 01 |  | snížená |  | 0 | 0.0009 | 0.0009 | 0 | 0 | 8 | M | 2 |  |  |  | ROZPOCET | 0 | 0 | 0 | 0 | 0 | 2 | 0 | 4 | -1320631791
| VV |  | 1 |  | 1 | [12 empty] | VV | 2 | 2 | True | 1 | ROZPOCET
31 | K | 892351111 | Tlaková zkouška vodou potrubí DN 150 nebo 200 | m | 18 |  | 0 | CS ÚRS 2024 01 |  | snížená |  | 0 | 0 | 0 | 0 | 0 | 4 | K | 2 |  |  |  | ROZPOCET | 0 | 0 | 0 | 0 | 0 | 2 | 0 | 4 | 529770390
| VV |  | 18 |  | 18 | [12 empty] | VV | 2 | 2 | True | 1 | ROZPOCET
32 | K | 892372111 | Zabezpečení konců potrubí DN do 300 při tlakových zkouškách vodou | kus | 1 |  | 0 | CS ÚRS 2024 01 |  | snížená |  | 0 | 0.45937 | 0.45937 | 0 | 0 | 4 | K | 2 |  |  |  | ROZPOCET | 0 | 0 | 0 | 0 | 0 | 2 | 0 | 4 | -683229472
| VV |  | 1 |  | 1 | [12 empty] | VV | 2 | 2 | True | 1 | ROZPOCET
33 | K | 894812111 | Revizní a čistící šachta z PP šachtové dno DN 315/150 přímý tok | kus | 1 |  | 0 | CS ÚRS 2024 01 |  | snížená |  | 0 | 0.04 | 0.04 | 0 | 0 | 4 | K | 2 |  |  |  | ROZPOCET | 0 | 0 | 0 | 0 | 0 | 2 | 0 | 4 | -1426442116
| P |  | Poznámka k položce: Se zpětnou klapkou. | [14 empty] | P | 2
| VV |  | "RŠ1" | [14 empty] | VV | 2 | 1 | True | 0 | ROZPOCET
| VV |  | 1 |  | 1 | [12 empty] | VV | 2 | 2 | True | 1 | ROZPOCET
34 | K | 894812131 | Revizní a čistící šachta z PP DN 315 šachtová roura korugovaná bez hrdla světlé hloubky 1250 mm | kus | 1 |  | 0 | CS ÚRS 2024 01 |  | snížená |  | 0 | 0.0062 | 0.0062 | 0 | 0 | 4 | K | 2 |  |  |  | ROZPOCET | 0 | 0 | 0 | 0 | 0 | 2 | 0 | 4 | 1967805504
| VV |  | "RŠ1" | [14 empty] | VV | 2 | 1 | True | 0 | ROZPOCET
| VV |  | 1 |  | 1 | [12 empty] | VV | 2 | 2 | True | 1 | ROZPOCET
35 | K | 894812149 | Příplatek k rourám revizní a čistící šachty z PP DN 315 za uříznutí šachtové roury | kus | 1 |  | 0 | CS ÚRS 2024 01 |  | snížená |  | 0 | 0 | 0 | 0 | 0 | 4 | K | 2 |  |  |  | ROZPOCET | 0 | 0 | 0 | 0 | 0 | 2 | 0 | 4 | -1384221860
| VV |  | "RŠ1" | [14 empty] | VV | 2 | 1 | True | 0 | ROZPOCET
| VV |  | 1 |  | 1 | [12 empty] | VV | 2 | 2 | True | 1 | ROZPOCET
36 | K | 894812155 | Revizní a čistící šachta z PP DN 315 poklop pro šachtu plastový pachotěsný s madlem | kus | 1 |  | 0 | CS ÚRS 2024 01 |  | snížená |  | 0 | 0.00096 | 0.00096 | 0 | 0 | 4 | K | 2 |  |  |  | ROZPOCET | 0 | 0 | 0 | 0 | 0 | 2 | 0 | 4 | -1034442477
| VV |  | "RŠ1" | [14 empty] | VV | 2 | 1 | True | 0 | ROZPOCET
| VV |  | 1 |  | 1 | [12 empty] | VV | 2 | 2 | True | 1 | ROZPOCET
37 | K | 894812202 | Revizní a čistící šachta z PP šachtové dno DN 425/150 průtočné 30°,60°,90° | kus | 1 |  | 0 | CS ÚRS 2024 01 |  | snížená |  | 0 | 0.06896 | 0.06896 | 0 | 0 | 4 | K | 2 |  |  |  | ROZPOCET | 0 | 0 | 0 | 0 | 0 | 2 | 0 | 4 | -1827964786
| VV |  | "RŠ3" | [14 empty] | VV | 2 | 1 | True | 0 | ROZPOCET
| VV |  | 1 |  | 1 | [12 empty] | VV | 2 | 2 | True | 1 | ROZPOCET
38 | K | 894812232 | Revizní a čistící šachta z PP DN 425 šachtová roura korugovaná bez hrdla světlé hloubky 2000 mm | kus | 1 |  | 0 | CS ÚRS 2024 01 |  | snížená |  | 0 | 0.01818 | 0.01818 | 0 | 0 | 4 | K | 2 |  |  |  | ROZPOCET | 0 | 0 | 0 | 0 | 0 | 2 | 0 | 4 | -717585067
| VV |  | "RŠ3" | [14 empty] | VV | 2 | 1 | True | 0 | ROZPOCET
| VV |  | 1 |  | 1 | [12 empty] | VV | 2 | 2 | True | 1 | ROZPOCET
39 | K | 894812249 | Příplatek k rourám revizní a čistící šachty z PP DN 425 za uříznutí šachtové roury | kus | 1 |  | 0 | CS ÚRS 2024 01 |  | snížená |  | 0 | 0 | 0 | 0 | 0 | 4 | K | 2 |  |  |  | ROZPOCET | 0 | 0 | 0 | 0 | 0 | 2 | 0 | 4 | 516150006
| VV |  | "RŠ3" | [14 empty] | VV | 2 | 1 | True | 0 | ROZPOCET
| VV |  | 1 |  | 1 | [12 empty] | VV | 2 | 2 | True | 1 | ROZPOCET
40 | K | 894812255 | Revizní a čistící šachta z PP DN 425 poklop pro šachtu plastový pachotěsný s madlem | kus | 1 |  | 0 | CS ÚRS 2024 01 |  | snížená |  | 0 | 0.00203 | 0.00203 | 0 | 0 | 4 | K | 2 |  |  |  | ROZPOCET | 0 | 0 | 0 | 0 | 0 | 2 | 0 | 4 | 759278998
| VV |  | "RŠ3" | [14 empty] | VV | 2 | 1 | True | 0 | ROZPOCET
| VV |  | 1 |  | 1 | [12 empty] | VV | 2 | 2 | True | 1 | ROZPOCET
41 | K | 894812311 | Revizní a čistící šachta z PP typ DN 600/160 šachtové dno průtočné | kus | 1 |  | 0 | CS ÚRS 2024 01 |  | snížená |  | 0 | 0.1056 | 0.1056 | 0 | 0 | 4 | K | 2 |  |  |  | ROZPOCET | 0 | 0 | 0 | 0 | 0 | 2 | 0 | 4 | 1365814378
| VV |  | "RŠ2" | [14 empty] | VV | 2 | 1 | True | 0 | ROZPOCET
| VV |  | 1 |  | 1 | [12 empty] | VV | 2 | 2 | True | 1 | ROZPOCET
42 | K | 894812331 | Revizní a čistící šachta z PP DN 600 šachtová roura korugovaná světlé hloubky 1000 mm | kus | 1 |  | 0 | CS ÚRS 2024 01 |  | snížená |  | 0 | 0.01212 | 0.01212 | 0 | 0 | 4 | K | 2 |  |  |  | ROZPOCET | 0 | 0 | 0 | 0 | 0 | 2 | 0 | 4 | -122647410
| VV |  | "RŠ2" | [14 empty] | VV | 2 | 1 | True | 0 | ROZPOCET
| VV |  | 1 |  | 1 | [12 empty] | VV | 2 | 2 | True | 1 | ROZPOCET
43 | K | 894812339 | Příplatek k rourám revizní a čistící šachty z PP DN 600 za uříznutí šachtové roury | kus | 1 |  | 0 | CS ÚRS 2024 01 |  | snížená |  | 0 | 0 | 0 | 0 | 0 | 4 | K | 2 |  |  |  | ROZPOCET | 0 | 0 | 0 | 0 | 0 | 2 | 0 | 4 | 1520106101
| VV |  | "RŠ2" | [14 empty] | VV | 2 | 1 | True | 0 | ROZPOCET
| VV |  | 1 |  | 1 | [12 empty] | VV | 2 | 2 | True | 1 | ROZPOCET
44 | K | 894812354 | Revizní a čistící šachta z PP DN 600 poklop litinový pro třídu zatížení A15 s plastovým konusem | kus | 1 |  | 0 | CS ÚRS 2024 01 |  | snížená |  | 0 | 0.1111 | 0.1111 | 0 | 0 | 4 | K | 2 |  |  |  | ROZPOCET | 0 | 0 | 0 | 0 | 0 | 2 | 0 | 4 | -1465266754
| VV |  | "RŠ2" | [14 empty] | VV | 2 | 1 | True | 0 | ROZPOCET
| VV |  | 1 |  | 1 | [12 empty] | VV | 2 | 2 | True | 1 | ROZPOCET
45 | K | 897171112 | Akumulační boxy z PP pro vsakování dešťových vod pod pochozí plochy a plochy zatížené osobními automobily objemu přes 10 do 30 m3 | m3 | 7.3 |  | 0 | CS ÚRS 2024 01 |  | snížená |  | 0 | 0.04512 | 0.32938 | 0 | 0 | 4 | K | 2 |  |  |  | ROZPOCET | 0 | 0 | 0 | 0 | 0 | 2 | 0 | 4 | -1892177160
| VV |  | "RN" | [14 empty] | VV | 2 | 1 | True | 0 | ROZPOCET
| VV |  | 7,3 |  | 7.3 | [12 empty] | VV | 2 | 2 | True | 1 | ROZPOCET
46 | K | 897173112 | Kontrolní šachta integrovaná do akumulačních boxů pod plochy pochozí nebo zatížené osobními automobily v přes 350 do 700 mm | kus | 2 |  | 0 | CS ÚRS 2024 01 |  | snížená |  | 0 | 0.0585 | 0.117 | 0 | 0 | 4 | K | 2 |  |  |  | ROZPOCET | 0 | 0 | 0 | 0 | 0 | 2 | 0 | 4 | 1329063238
| VV |  | "RN" | [14 empty] | VV | 2 | 1 | True | 0 | ROZPOCET
| VV |  | 2 |  | 2 | [12 empty] | VV | 2 | 2 | True | 1 | ROZPOCET
47 | K | 899102112 | Osazení poklopů litinových, ocelových nebo železobetonových včetně rámů pro třídu zatížení A15, A50 | kus | 2 |  | 0 | CS ÚRS 2024 01 |  | snížená |  | 0 | 0.09 | 0.18 | 0 | 0 | 4 | K | 2 |  |  |  | ROZPOCET | 0 | 0 | 0 | 0 | 0 | 2 | 0 | 4 | -1738760776
| VV |  | "RN" | [14 empty] | VV | 2 | 1 | True | 0 | ROZPOCET
| VV |  | 2 |  | 2 | [12 empty] | VV | 2 | 2 | True | 1 | ROZPOCET
48 | M | 28661932 | poklop šachtový litinový DN 600 pro třídu zatížení A15 | kus | 2 |  | 0 | CS ÚRS 2024 01 |  | snížená |  | 0 | 0.06 | 0.12 | 0 | 0 | 8 | M | 2 |  |  |  | ROZPOCET | 0 | 0 | 0 | 0 | 0 | 2 | 0 | 4 | -319879946
| VV |  | 2 |  | 2 | [12 empty] | VV | 2 | 2 | True | 1 | ROZPOCET
49 | K | 998276101 | Přesun hmot pro trubní vedení z trub z plastických hmot otevřený výkop | t | 1.626 |  | 0 | CS ÚRS 2024 01 |  | snížená |  | 0 | 0 | 0 | 0 | 0 | 4 | K | 2 |  |  |  | ROZPOCET | 0 | 0 | 0 | 0 | 0 | 2 | 0 | 4 | -1400225648
50 | K | R01 | Montáž regulačního prvku | kus | 1 |  | 0 |  |  | snížená |  | 0 | 0 | 0 | 0 | 0 | 4 | K | 2 |  |  |  | ROZPOCET | 0 | 0 | 0 | 0 | 0 | 2 | 0 | 4 | -112960189
| P |  | Poznámka k položce: Umístit do dna šachty. Bude upřesněno při realizaci. | [14 empty] | P | 2
| VV |  | "RŠ2" | [14 empty] | VV | 2 | 1 | True | 0 | ROZPOCET
| VV |  | 1 |  | 1 | [12 empty] | VV | 2 | 2 | True | 1 | ROZPOCET
51 | M | 422R02 | regulační prvek Qo=1,0 l/s | kus | 1 |  | 0 |  |  | snížená |  | 0 | 0.004 | 0.004 | 0 | 0 | 8 | M | 2 |  |  |  | ROZPOCET | 0 | 0 | 0 | 0 | 0 | 2 | 0 | 4 | -995701576
| P |  | Poznámka k položce: Umístit do dna šachty. Bude upřesněno při realizaci. | [14 empty] | P | 2
| VV |  | "RŠ2" | [14 empty] | VV | 2 | 1 | True | 0 | ROZPOCET
| VV |  | 1 |  | 1 | [12 empty] | VV | 2 | 2 | True | 1 | ROZPOCET
| D | 9 | Ostatní konstrukce a práce-bourání |  |  |  | 0 |  |  |  |  | 0 |  | 0.059355 |  | 0.078 | 1 | D | 1 |  |  |  | ROZPOCET | [6 empty] | 0
52 | K | 919726123 | Geotextilie pro ochranu, separaci a filtraci netkaná měrná hm přes 300 do 500 g/m2 | m2 | 84 |  | 0 | CS ÚRS 2024 01 |  | snížená |  | 0 | 0.00069 | 0.05796 | 0 | 0 | 4 | K | 2 |  |  |  | ROZPOCET | 0 | 0 | 0 | 0 | 0 | 2 | 0 | 4 | 715633770
| VV |  | "RN" | [14 empty] | VV | 2 | 1 | True | 0 | ROZPOCET
| VV |  | 84 |  | 84 | [12 empty] | VV | 2 | 2 | True | 1 | ROZPOCET
53 | K | 919735113 | Řezání stávajícího živičného krytu hl přes 100 do 150 mm | m | 5 |  | 0 | CS ÚRS 2024 01 |  | snížená |  | 0 | 0 | 0 | 0 | 0 | 4 | K | 2 |  |  |  | ROZPOCET | 0 | 0 | 0 | 0 | 0 | 2 | 0 | 4 | -551422284
| VV |  | "zásah do asfaltové komunikace" | [14 empty] | VV | 2 | 1 | True | 0 | ROZPOCET
| VV |  | 2*2,5 |  | 5 | [12 empty] | VV | 2 | 2 | True | 1 | ROZPOCET
54 | K | 938908411 | Čištění vozovek splachováním vodou | m2 | 5 |  | 0 | CS ÚRS 2024 01 |  | snížená |  | 0 | 0 | 0 | 0.01 | 0.05 | 4 | K | 2 |  |  |  | ROZPOCET | 0 | 0 | 0 | 0 | 0 | 2 | 0 | 4 | -744058231
| VV |  | 5 |  | 5 | [12 empty] | VV | 2 | 2 | True | 1 | ROZPOCET
55 | K | 977151124 | Jádrové vrty diamantovými korunkami do stavebních materiálů D přes 150 do 180 mm | m | 0.5 |  | 0 | CS ÚRS 2024 01 |  | snížená |  | 0 | 0.00279 | 0.001395 | 0.056 | 0.028 | 4 | K | 2 |  |  |  | ROZPOCET | 0 | 0 | 0 | 0 | 0 | 2 | 0 | 4 | 443489766
| VV |  | "v místě napojení na stávající kanalizaci" | [14 empty] | VV | 2 | 1 | True | 0 | ROZPOCET
| VV |  | 0,5 |  | 0.5 | [12 empty] | VV | 2 | 2 | True | 1 | ROZPOCET
| D | 997 | Přesun sutě |  |  |  | 0 |  |  |  |  | 0 |  | 0 |  | 0 | 1 | D | 1 |  |  |  | ROZPOCET | [6 empty] | 0
56 | K | 997006519 | Příplatek k vodorovnému přemístění suti na skládku ZKD 1 km přes 1 km | t | 633.55 |  | 0 | CS ÚRS 2024 01 |  | snížená |  | 0 | 0 | 0 | 0 | 0 | 4 | K | 2 |  |  |  | ROZPOCET | 0 | 0 | 0 | 0 | 0 | 2 | 0 | 4 | -1500703602
| P |  | Poznámka k položce: Viz položka vodorovné přemístění * objemová hmotnost * vzdálenost skládky. | [14 empty] | P | 2
| VV |  | (61,48+1,875)*10 |  | 633.55 | [12 empty] | VV | 2 | 2 | True | 1 | ROZPOCET
57 | K | 997221873 | Poplatek za uložení na recyklační skládce (skládkovné) stavebního odpadu zeminy a kamení zatříděného do Katalogu odpadů pod kódem 17 05 04 | t | 61.48 |  | 0 | CS ÚRS 2024 01 |  | snížená |  | 0 | 0 | 0 | 0 | 0 | 4 | K | 2 |  |  |  | ROZPOCET | 0 | 0 | 0 | 0 | 0 | 2 | 0 | 4 | -308627900
| P |  | Poznámka k položce: Viz předchozí položky * objemová hmotnost. | [14 empty] | P | 2
| VV |  | "přebytečná zemina z výkopku" | [14 empty] | VV | 2 | 1 | True | 0 | ROZPOCET
| VV |  | 29,24*2,0 |  | 58.48 | [12 empty] | VV | 2 | 2 | True | 0 | ROZPOCET
| VV |  | "zásah do asfaltové komunikace" | [14 empty] | VV | 2 | 1 | True | 0 | ROZPOCET
| VV |  | 5*0,3*2,0 |  | 3 | [12 empty] | VV | 2 | 2 | True | 0 | ROZPOCET
| VV |  | Součet |  | 61.48 | [12 empty] | VV | 2 | 4 | True | 1 | ROZPOCET
58 | K | 997221875 | Poplatek za uložení na recyklační skládce (skládkovné) stavebního odpadu asfaltového bez obsahu dehtu zatříděného do Katalogu odpadů pod kódem 17 03 02 | t | 1.875 |  | 0 | CS ÚRS 2024 01 |  | snížená |  | 0 | 0 | 0 | 0 | 0 | 4 | K | 2 |  |  |  | ROZPOCET | 0 | 0 | 0 | 0 | 0 | 2 | 0 | 4 | 1044244821
| VV |  | "zásah do asfaltové komunikace" | [14 empty] | VV | 2 | 1 | True | 0 | ROZPOCET
| VV |  | 5*0,15*2,5 |  | 1.875 | [12 empty] | VV | 2 | 2 | True | 1 | ROZPOCET
| D | PSV | Práce a dodávky PSV |  |  |  | 0 |  |  |  |  | 0 |  | 0.11918 |  | 0 | 2 | D | 0 |  |  |  | ROZPOCET | [6 empty] | 0
| D | 711 | Izolace proti vodě, vlhkosti a plynům |  |  |  | 0 |  |  |  |  | 0 |  | 0.11538 |  | 0 | 2 | D | 1 |  |  |  | ROZPOCET | [6 empty] | 0
59 | K | 711472053 | Provedení svislé izolace proti tlakové vodě termoplasty volně položenou fólií z nízkolehčeného PE | m2 | 42 |  | 0 | CS ÚRS 2024 01 |  | snížená |  | 0 | 0 | 0 | 0 | 0 | 16 | K | 2 |  |  |  | ROZPOCET | 0 | 0 | 0 | 0 | 0 | 2 | 0 | 16 | 1327373860
| VV |  | "RN" | [14 empty] | VV | 2 | 1 | True | 0 | ROZPOCET
| VV |  | 42 |  | 42 | [12 empty] | VV | 2 | 2 | True | 1 | ROZPOCET
60 | M | 28323074 | fólie LDPE (750 kg/m3) proti zemní vlhkosti nad úrovní terénu tl 3mm | m2 | 51.282 |  | 0 | CS ÚRS 2024 01 |  | snížená |  | 0 | 0.00225 | 0.11538 | 0 | 0 | 32 | M | 2 |  |  |  | ROZPOCET | 0 | 0 | 0 | 0 | 0 | 2 | 0 | 16 | 61562550
| VV |  | 42 |  | 42 | [12 empty] | VV | 2 | 2 | True | 1 | ROZPOCET
| VV |  | 42*1,221 'Přepočtené koeficientem množství |  | 51.282 | [12 empty] | VV | 2 | 2 | False | 1 | ROZPOCET
| D | 721 | Zdravotechnika - vnitřní kanalizace |  |  |  | 0 |  |  |  |  | 0 |  | 0.0038 |  | 0 | 2 | D | 1 |  |  |  | ROZPOCET | [6 empty] | 0
61 | K | 721263103 | Klapka zpětná polypropylen PP s automatickým uzávěrem DN 160 | kus | 1 |  | 0 | CS ÚRS 2024 01 |  | snížená |  | 0 | 0.0038 | 0.0038 | 0 | 0 | 16 | K | 2 |  |  |  | ROZPOCET | 0 | 0 | 0 | 0 | 0 | 2 | 0 | 16 | -1898256853
| P |  | Poznámka k položce: Umístit do dna šachty. Bude upřesněno při realizaci. | [14 empty] | P | 2
| VV |  | "RŠ1" | [14 empty] | VV | 2 | 1 | True | 0 | ROZPOCET
| VV |  | 1 |  | 1 | [12 empty] | VV | 2 | 2 | True | 1 | ROZPOCET

## IO 03.1 - PŘÍPOJKA SPLAŠK...
{d36af6b1-7655-4a25-a77a-b0e4297967a5}
2
| KRYCÍ LIST SOUPISU PRACÍ | [7 empty] | v --- níže se nacházejí doplnkové a pomocné údaje k sestavám --- v | [8 empty] | False
Stavba:
Transformace domova Černovice – Lidmaň I. – Polná
Objekt:
IO 03.1 - PŘÍPOJKA SPLAŠKOVÉ KANALIZACE PRO SO 01
| KSO: |  |  |  |  | CC-CZ:
| Místo: |  |  |  |  | Datum: | 18. 9. 2024
| Zadavatel: |  |  |  |  | IČ:
|  | Kraj Vysočina |  |  |  | DIČ:
| Uchazeč: |  |  |  |  | IČ: | Vyplň údaj
|  | Vyplň údaj |  |  |  | DIČ: | Vyplň údaj
| Projektant: |  |  |  |  | IČ:
|  | ARPIK OSTRAVA s.r.o. |  |  |  | DIČ:
| Zpracovatel: |  |  |  |  | IČ:
|  | Ing. Tomáš Janošec |  |  |  | DIČ:
Poznámka:
| Cena bez DPH | [5 empty] | 0
|  |  | Základ daně |  |  | Sazba daně | Výše daně
| DPH | základní | 0 |  |  | 21% | 0
|  | snížená | 0 |  |  | 12% | 0
|  | zákl. přenesená | 0 |  |  | 21% | 0
|  | sníž. přenesená | 0 |  |  | 12% | 0
|  | nulová | 0 |  |  | 0% | 0
| Cena s DPH |  |  | v | CZK |  | 0
| Projektant |  |  | Zpracovatel
| Datum a podpis: |  | Razítko | Datum a podpis: |  |  | Razítko
| Objednavatel |  |  | Uchazeč
| Datum a podpis: |  | Razítko | Datum a podpis: |  |  | Razítko
REKAPITULACE ČLENĚNÍ SOUPISU PRACÍ
Stavba:
Transformace domova Černovice – Lidmaň I. – Polná
Objekt:
IO 03.1 - PŘÍPOJKA SPLAŠKOVÉ KANALIZACE PRO SO 01
Místo: | [5 empty] | Datum: | 18. 9. 2024
Zadavatel: |  |  | Kraj Vysočina |  |  | Projektant: | ARPIK OSTRAVA s.r.o.
Uchazeč: |  |  | Vyplň údaj |  |  | Zpracovatel: | Ing. Tomáš Janošec
Kód dílu - Popis | [6 empty] | Cena celkem [CZK]
Náklady ze soupisu prací | [6 empty] | 0 | [11 empty] | -1
| HSV - Práce a dodávky HSV | [5 empty] | 0
| 1 - Zemní práce | [5 empty] | 0
| 3 - Svislé a kompletní konstrukce | [5 empty] | 0
| 5 - Komunikace | [5 empty] | 0
| 8 - Trubní vedení | [5 empty] | 0
| 997 - Přesun sutě | [5 empty] | 0
SOUPIS PRACÍ
Stavba:
Transformace domova Černovice – Lidmaň I. – Polná
Objekt:
IO 03.1 - PŘÍPOJKA SPLAŠKOVÉ KANALIZACE PRO SO 01
Místo: | [5 empty] | Datum: | 18. 9. 2024
Zadavatel: |  |  | Kraj Vysočina |  |  | Projektant: | ARPIK OSTRAVA s.r.o.
Uchazeč: |  |  | Vyplň údaj |  |  | Zpracovatel: | Ing. Tomáš Janošec
PČ | Typ | Kód | Popis | MJ | Množství | J.cena [CZK] | Cena celkem [CZK] | Cenová soustava |  | DPH | J. Nh [h] | Nh celkem [h] | J. hmotnost [t] | Hmotnost celkem [t] | J. suť [t] | Suť Celkem [t]
Náklady soupisu celkem | [6 empty] | 0 |  |  |  |  | 0 |  | 23.4664 |  | 0 |  | D | -1 | [10 empty] | 0
| D | HSV | Práce a dodávky HSV |  |  |  | 0 |  |  |  |  | 0 |  | 23.4664 |  | 0 | 1 | D | 0 |  |  |  | ROZPOCET | [6 empty] | 0
| D | 1 | Zemní práce |  |  |  | 0 |  |  |  |  | 0 |  | 22.9007 |  | 0 | 1 | D | 1 |  |  |  | ROZPOCET | [6 empty] | 0
1 | K | 119001405 | Dočasné zajištění potrubí z PE DN do 200 mm | m | 1 |  | 0 | CS ÚRS 2024 01 |  | základní |  | 0 | 0.0369 | 0.0369 | 0 | 0 | 4 | K | 2 |  |  |  | ROZPOCET | 0 | 0 | 0 | 0 | 0 | 1 | 0 | 4 | -1229280479
| VV |  | "v místě napojení na stáv. potrubí" | [14 empty] | VV | 2 | 1 | True | 0 | ROZPOCET
| VV |  | 1 |  | 1 | [12 empty] | VV | 2 | 2 | True | 1 | ROZPOCET
2 | K | 119001421 | Dočasné zajištění kabelů a kabelových tratí ze 3 volně ložených kabelů | m | 1 |  | 0 | CS ÚRS 2024 01 |  | základní |  | 0 | 0.0369 | 0.0369 | 0 | 0 | 4 | K | 2 |  |  |  | ROZPOCET | 0 | 0 | 0 | 0 | 0 | 1 | 0 | 4 | 202786974
| VV |  | "v místě křížení s podzemními inž. sítěmi" | [14 empty] | VV | 2 | 1 | True | 0 | ROZPOCET
| VV |  | 1 |  | 1 | [12 empty] | VV | 2 | 2 | True | 1 | ROZPOCET
3 | K | 120001101 | Příplatek za ztížení odkopávky nebo prokopávky v blízkosti inženýrských sítí | m3 | 3.84 |  | 0 | CS ÚRS 2024 01 |  | základní |  | 0 | 0 | 0 | 0 | 0 | 4 | K | 2 |  |  |  | ROZPOCET | 0 | 0 | 0 | 0 | 0 | 1 | 0 | 4 | -1669186804
| VV |  | 2*1,2*1,6 |  | 3.84 | [12 empty] | VV | 2 | 2 | True | 1 | ROZPOCET
4 | K | 132154202 | Hloubení zapažených rýh š do 2000 mm v hornině třídy těžitelnosti I skupiny 1 a 2 objem do 50 m3 | m3 | 19.2 |  | 0 | CS ÚRS 2024 01 |  | základní |  | 0 | 0 | 0 | 0 | 0 | 4 | K | 2 |  |  |  | ROZPOCET | 0 | 0 | 0 | 0 | 0 | 1 | 0 | 4 | 1415561820
| VV |  | 10*1,2*1,6 |  | 19.2 | [12 empty] | VV | 2 | 2 | True | 1 | ROZPOCET
5 | K | 151101101 | Zřízení příložného pažení a rozepření stěn rýh hl do 2 m | m2 | 32 |  | 0 | CS ÚRS 2024 01 |  | základní |  | 0 | 0.00084 | 0.02688 | 0 | 0 | 4 | K | 2 |  |  |  | ROZPOCET | 0 | 0 | 0 | 0 | 0 | 1 | 0 | 4 | -201938926
| P |  | Poznámka k položce: Část zemních prací spadá do rozpočtu stavební části (odkop objektu pro hydroizolaci). | [14 empty] | P | 2
| VV |  | 10*1,6*2 |  | 32 | [12 empty] | VV | 2 | 2 | True | 1 | ROZPOCET
6 | K | 151101111 | Odstranění příložného pažení a rozepření stěn rýh hl do 2 m | m2 | 32 |  | 0 | CS ÚRS 2024 01 |  | základní |  | 0 | 0 | 0 | 0 | 0 | 4 | K | 2 |  |  |  | ROZPOCET | 0 | 0 | 0 | 0 | 0 | 1 | 0 | 4 | -413811163
| P |  | Poznámka k položce: Viz položka zřízení. | [14 empty] | P | 2
| VV |  | 32 |  | 32 | [12 empty] | VV | 2 | 2 | True | 1 | ROZPOCET
7 | K | 161102111 | Svislé přemístění výkopku do 2,5 m z kamenouhelných hlušin | m3 | 19.2 |  | 0 | CS ÚRS 2024 01 |  | základní |  | 0 | 0 | 0 | 0 | 0 | 4 | K | 2 |  |  |  | ROZPOCET | 0 | 0 | 0 | 0 | 0 | 1 | 0 | 4 | 1252164283
| P |  | Poznámka k položce: Viz položka hloubení rýh. | [14 empty] | P | 2
| VV |  | 19,2 |  | 19.2 | [12 empty] | VV | 2 | 2 | True | 1 | ROZPOCET
8 | K | 162251101 | Vodorovné přemístění do 20 m výkopku/sypaniny z horniny třídy těžitelnosti I skupiny 1 až 3 | m3 | 19.2 |  | 0 | CS ÚRS 2024 01 |  | základní |  | 0 | 0 | 0 | 0 | 0 | 4 | K | 2 |  |  |  | ROZPOCET | 0 | 0 | 0 | 0 | 0 | 1 | 0 | 4 | -1995030752
| VV |  | "hloubení rýh -zásyp výkopkem" | [14 empty] | VV | 2 | 1 | True | 0 | ROZPOCET
| VV |  | 19,2-0 |  | 19.2 | [12 empty] | VV | 2 | 2 | True | 1 | ROZPOCET
9 | K | 167151101 | Nakládání výkopku z hornin třídy těžitelnosti I skupiny 1 až 3 do 100 m3 | m3 | 19.2 |  | 0 | CS ÚRS 2024 01 |  | základní |  | 0 | 0 | 0 | 0 | 0 | 4 | K | 2 |  |  |  | ROZPOCET | 0 | 0 | 0 | 0 | 0 | 1 | 0 | 4 | -166056517
| P |  | Poznámka k položce: Viz položka vodorovné přemístění. | [14 empty] | P | 2
| VV |  | 19,2 |  | 19.2 | [12 empty] | VV | 2 | 2 | True | 1 | ROZPOCET
10 | K | 174101101 | Zásyp jam, šachet rýh nebo kolem objektů sypaninou se zhutněním | m3 | 6 |  | 0 | CS ÚRS 2024 01 |  | základní |  | 0 | 0 | 0 | 0 | 0 | 4 | K | 2 |  |  |  | ROZPOCET | 0 | 0 | 0 | 0 | 0 | 1 | 0 | 4 | -1247496995
| P |  | Poznámka k položce: Část zemních prací spadá do rozpočtu stavební části (odkop objektu pro hydroizolaci). | [14 empty] | P | 2
| VV |  | "v komunikaci = nakupovaným materiálem" | [14 empty] | VV | 2 | 1 | True | 0 | ROZPOCET
| VV |  | 10*1,2*(1,6-0,1-0,45-0,55) |  | 6 | [12 empty] | VV | 2 | 2 | True | 0 | ROZPOCET
11 | M | 58333674 | kamenivo těžené hrubé frakce 16/32 | t | 12 |  | 0 | CS ÚRS 2024 01 |  | základní |  | 0 | 1 | 12 | 0 | 0 | 128 | M | 2 |  |  |  | ROZPOCET | 0 | 0 | 0 | 0 | 0 | 1 | 0 | 128 | -2016260071
| P |  | Poznámka k položce: Viz položka zásyp * objemová hmotnost kameniva. | [14 empty] | P | 2
| VV |  | 6 |  | 6 | [12 empty] | VV | 2 | 2 | True | 1 | ROZPOCET
| VV |  | 6*2 'Přepočtené koeficientem množství |  | 12 | [12 empty] | VV | 2 | 2 | False | 1 | ROZPOCET
12 | K | 175151101 | Obsypání potrubí strojně sypaninou bez prohození, uloženou do 3 m | m3 | 5.4 |  | 0 | CS ÚRS 2024 01 |  | základní |  | 0 | 0 | 0 | 0 | 0 | 4 | K | 2 |  |  |  | ROZPOCET | 0 | 0 | 0 | 0 | 0 | 1 | 0 | 4 | 14548026
| VV |  | 10*1,2*0,45 |  | 5.4 | [12 empty] | VV | 2 | 2 | True | 1 | ROZPOCET
13 | M | 58337302 | štěrkopísek frakce 0/16 | t | 10.8 |  | 0 | CS ÚRS 2024 01 |  | základní |  | 0 | 1 | 10.8 | 0 | 0 | 8 | M | 2 |  |  |  | ROZPOCET | 0 | 0 | 0 | 0 | 0 | 1 | 0 | 4 | -1497706503
| P |  | Poznámka k položce: Viz položka obsypání * objemová hmotnost kameniva. | [14 empty] | P | 2
| VV |  | 5,4 |  | 5.4 | [12 empty] | VV | 2 | 2 | True | 1 | ROZPOCET
| VV |  | 5,4*2 'Přepočtené koeficientem množství |  | 10.8 | [12 empty] | VV | 2 | 2 | False | 1 | ROZPOCET
| D | 3 | Svislé a kompletní konstrukce |  |  |  | 0 |  |  |  |  | 0 |  | 0 |  | 0 | 1 | D | 1 |  |  |  | ROZPOCET | [6 empty] | 0
14 | K | 359901212 | Monitoring stoky jakékoli výšky na stávající kanalizaci | m | 10 |  | 0 | CS ÚRS 2024 01 |  | základní |  | 0 | 0 | 0 | 0 | 0 | 4 | K | 2 |  |  |  | ROZPOCET | 0 | 0 | 0 | 0 | 0 | 1 | 0 | 4 | -1159029109
| VV |  | "kanalizační přípojka = po dokončení kontrola průchodnosti apod." | [14 empty] | VV | 2 | 1 | True | 0 | ROZPOCET
| VV |  | 10 |  | 10 | [12 empty] | VV | 2 | 2 | True | 1 | ROZPOCET
| D | 5 | Komunikace |  |  |  | 0 |  |  |  |  | 0 |  | 0 |  | 0 | 1 | D | 1 |  |  |  | ROZPOCET | [6 empty] | 0
15 | K | 564231011 | Podklad nebo podsyp ze štěrkopísku ŠP plochy do 100 m2 tl 100 mm | m2 | 12 |  | 0 | CS ÚRS 2024 01 |  | základní |  | 0 | 0 | 0 | 0 | 0 | 4 | K | 2 |  |  |  | ROZPOCET | 0 | 0 | 0 | 0 | 0 | 1 | 0 | 4 | 824213717
| VV |  | 10*1,2 |  | 12 | [12 empty] | VV | 2 | 2 | True | 1 | ROZPOCET
| D | 8 | Trubní vedení |  |  |  | 0 |  |  |  |  | 0 |  | 0.56571 |  | 0 | 1 | D | 1 |  |  |  | ROZPOCET | [6 empty] | 0
16 | K | 871313121 | Montáž kanalizačního potrubí hladkého plnostěnného SN 8 z PVC-U DN 160 | m | 10 |  | 0 | CS ÚRS 2024 01 |  | základní |  | 0 | 1e-05 | 0.0001 | 0 | 0 | 4 | K | 2 |  |  |  | ROZPOCET | 0 | 0 | 0 | 0 | 0 | 1 | 0 | 4 | 1472328550
| VV |  | 10 |  | 10 | [12 empty] | VV | 2 | 2 | True | 1 | ROZPOCET
17 | M | 28611164 | trubka kanalizační PVC-U plnostěnná jednovrstvá DN 160x1000mm SN8 | m | 10.3 |  | 0 | CS ÚRS 2024 01 |  | základní |  | 0 | 0.00267 | 0.027501 | 0 | 0 | 8 | M | 2 |  |  |  | ROZPOCET | 0 | 0 | 0 | 0 | 0 | 1 | 0 | 4 | -2001207309
| VV |  | 10 |  | 10 | [12 empty] | VV | 2 | 2 | True | 1 | ROZPOCET
| VV |  | 10*1,03 'Přepočtené koeficientem množství |  | 10.3 | [12 empty] | VV | 2 | 2 | False | 1 | ROZPOCET
18 | K | 877310330 | Montáž spojek na kanalizačním potrubí z PP nebo tvrdého PVC trub hladkých plnostěnných DN 150 | kus | 1 |  | 0 | CS ÚRS 2024 01 |  | základní |  | 0 | 0 | 0 | 0 | 0 | 4 | K | 2 |  |  |  | ROZPOCET | 0 | 0 | 0 | 0 | 0 | 1 | 0 | 4 | -1590090661
| VV |  | 1 |  | 1 | [12 empty] | VV | 2 | 2 | True | 1 | ROZPOCET
19 | M | 28651232 | přesuvka kanalizační PVC-U plnostěnná DN 160 | kus | 1 |  | 0 | CS ÚRS 2024 01 |  | základní |  | 0 | 0.0005 | 0.0005 | 0 | 0 | 8 | M | 2 |  |  |  | ROZPOCET | 0 | 0 | 0 | 0 | 0 | 1 | 0 | 4 | 929769610
| VV |  | 1 |  | 1 | [12 empty] | VV | 2 | 2 | True | 1 | ROZPOCET
20 | K | 892351111 | Tlaková zkouška vodou potrubí DN 150 nebo 200 | m | 10 |  | 0 | CS ÚRS 2024 01 |  | základní |  | 0 | 0 | 0 | 0 | 0 | 4 | K | 2 |  |  |  | ROZPOCET | 0 | 0 | 0 | 0 | 0 | 1 | 0 | 4 | -1476005570
| VV |  | 10 |  | 10 | [12 empty] | VV | 2 | 2 | True | 1 | ROZPOCET
21 | K | 892372111 | Zabezpečení konců potrubí DN do 300 při tlakových zkouškách vodou | kus | 1 |  | 0 | CS ÚRS 2024 01 |  | základní |  | 0 | 0.45937 | 0.45937 | 0 | 0 | 4 | K | 2 |  |  |  | ROZPOCET | 0 | 0 | 0 | 0 | 0 | 1 | 0 | 4 | -558109843
| VV |  | 1 |  | 1 | [12 empty] | VV | 2 | 2 | True | 1 | ROZPOCET
22 | K | 894812201 | Revizní a čistící šachta z PP šachtové dno DN 425/150 průtočné | kus | 1 |  | 0 | CS ÚRS 2024 01 |  | základní |  | 0 | 0.05803 | 0.05803 | 0 | 0 | 4 | K | 2 |  |  |  | ROZPOCET | 0 | 0 | 0 | 0 | 0 | 1 | 0 | 4 | -1749333215
| VV |  | 1 |  | 1 | [12 empty] | VV | 2 | 2 | True | 1 | ROZPOCET
23 | K | 894812232 | Revizní a čistící šachta z PP DN 425 šachtová roura korugovaná bez hrdla světlé hloubky 2000 mm | kus | 1 |  | 0 | CS ÚRS 2024 01 |  | základní |  | 0 | 0.01818 | 0.01818 | 0 | 0 | 4 | K | 2 |  |  |  | ROZPOCET | 0 | 0 | 0 | 0 | 0 | 1 | 0 | 4 | -2090739403
| VV |  | 1 |  | 1 | [12 empty] | VV | 2 | 2 | True | 1 | ROZPOCET
24 | K | 894812249 | Příplatek k rourám revizní a čistící šachty z PP DN 425 za uříznutí šachtové roury | kus | 1 |  | 0 | CS ÚRS 2024 01 |  | základní |  | 0 | 0 | 0 | 0 | 0 | 4 | K | 2 |  |  |  | ROZPOCET | 0 | 0 | 0 | 0 | 0 | 1 | 0 | 4 | 449030108
| VV |  | 1 |  | 1 | [12 empty] | VV | 2 | 2 | True | 1 | ROZPOCET
25 | K | 894812255 | Revizní a čistící šachta z PP DN 425 poklop pro šachtu plastový pachotěsný s madlem | kus | 1 |  | 0 | CS ÚRS 2024 01 |  | základní |  | 0 | 0.00203 | 0.00203 | 0 | 0 | 4 | K | 2 |  |  |  | ROZPOCET | 0 | 0 | 0 | 0 | 0 | 1 | 0 | 4 | -2142310364
| VV |  | 1 |  | 1 | [12 empty] | VV | 2 | 2 | True | 1 | ROZPOCET
26 | K | 998276101 | Přesun hmot pro trubní vedení z trub z plastických hmot otevřený výkop | t | 0.566 |  | 0 | CS ÚRS 2024 01 |  | základní |  | 0 | 0 | 0 | 0 | 0 | 4 | K | 2 |  |  |  | ROZPOCET | 0 | 0 | 0 | 0 | 0 | 1 | 0 | 4 | -213373093
| D | 997 | Přesun sutě |  |  |  | 0 |  |  |  |  | 0 |  | 0 |  | 0 | 1 | D | 1 |  |  |  | ROZPOCET | [6 empty] | 0
27 | K | 997006519 | Příplatek k vodorovnému přemístění suti na skládku ZKD 1 km přes 1 km | t | 384 |  | 0 | CS ÚRS 2024 01 |  | základní |  | 0 | 0 | 0 | 0 | 0 | 4 | K | 2 |  |  |  | ROZPOCET | 0 | 0 | 0 | 0 | 0 | 1 | 0 | 4 | -1658127220
| P |  | Poznámka k položce: Viz položka vodorovné přemístění * objemová hmotnost * vzdálenost skládky. | [14 empty] | P | 2
| VV |  | 38,4*10 |  | 384 | [12 empty] | VV | 2 | 2 | True | 1 | ROZPOCET
28 | K | 997221873 | Poplatek za uložení na recyklační skládce (skládkovné) stavebního odpadu zeminy a kamení zatříděného do Katalogu odpadů pod kódem 17 05 04 | t | 38.4 |  | 0 | CS ÚRS 2024 01 |  | základní |  | 0 | 0 | 0 | 0 | 0 | 4 | K | 2 |  |  |  | ROZPOCET | 0 | 0 | 0 | 0 | 0 | 1 | 0 | 4 | 1448896797
| P |  | Poznámka k položce: Viz předchozí položky * objemová hmotnost. | [14 empty] | P | 2
| VV |  | "přebytečná zemina z výkopku" | [14 empty] | VV | 2 | 1 | True | 0 | ROZPOCET
| VV |  | 19,2*2,0 |  | 38.4 | [12 empty] | VV | 2 | 2 | True | 1 | ROZPOCET

## IO 03.2 - PŘÍPOJKA SPLAŠK...
{62cf12d2-50ae-422b-a7a7-db10f796e646}
1
| KRYCÍ LIST SOUPISU PRACÍ | [7 empty] | v --- níže se nacházejí doplnkové a pomocné údaje k sestavám --- v | [8 empty] | False
Stavba:
Transformace domova Černovice – Lidmaň I. – Polná
Objekt:
IO 03.2 - PŘÍPOJKA SPLAŠKOVÉ KANALIZACE PRO SO 02
| KSO: |  |  |  |  | CC-CZ:
| Místo: |  |  |  |  | Datum: | 18. 9. 2024
| Zadavatel: |  |  |  |  | IČ:
|  | Kraj Vysočina |  |  |  | DIČ:
| Uchazeč: |  |  |  |  | IČ: | Vyplň údaj
|  | Vyplň údaj |  |  |  | DIČ: | Vyplň údaj
| Projektant: |  |  |  |  | IČ:
|  | ARPIK OSTRAVA s.r.o. |  |  |  | DIČ:
| Zpracovatel: |  |  |  |  | IČ:
|  | Ing. Tomáš Janošec |  |  |  | DIČ:
Poznámka:
| Cena bez DPH | [5 empty] | 0
|  |  | Základ daně |  |  | Sazba daně | Výše daně
| DPH | základní | 0 |  |  | 21% | 0
|  | snížená | 0 |  |  | 12% | 0
|  | zákl. přenesená | 0 |  |  | 21% | 0
|  | sníž. přenesená | 0 |  |  | 12% | 0
|  | nulová | 0 |  |  | 0% | 0
| Cena s DPH |  |  | v | CZK |  | 0
| Projektant |  |  | Zpracovatel
| Datum a podpis: |  | Razítko | Datum a podpis: |  |  | Razítko
| Objednavatel |  |  | Uchazeč
| Datum a podpis: |  | Razítko | Datum a podpis: |  |  | Razítko
REKAPITULACE ČLENĚNÍ SOUPISU PRACÍ
Stavba:
Transformace domova Černovice – Lidmaň I. – Polná
Objekt:
IO 03.2 - PŘÍPOJKA SPLAŠKOVÉ KANALIZACE PRO SO 02
Místo: | [5 empty] | Datum: | 18. 9. 2024
Zadavatel: |  |  | Kraj Vysočina |  |  | Projektant: | ARPIK OSTRAVA s.r.o.
Uchazeč: |  |  | Vyplň údaj |  |  | Zpracovatel: | Ing. Tomáš Janošec
Kód dílu - Popis | [6 empty] | Cena celkem [CZK]
Náklady ze soupisu prací | [6 empty] | 0 | [11 empty] | -1
| HSV - Práce a dodávky HSV | [5 empty] | 0
| 1 - Zemní práce | [5 empty] | 0
| 3 - Svislé a kompletní konstrukce | [5 empty] | 0
| 5 - Komunikace | [5 empty] | 0
| 8 - Trubní vedení | [5 empty] | 0
| 997 - Přesun sutě | [5 empty] | 0
SOUPIS PRACÍ
Stavba:
Transformace domova Černovice – Lidmaň I. – Polná
Objekt:
IO 03.2 - PŘÍPOJKA SPLAŠKOVÉ KANALIZACE PRO SO 02
Místo: | [5 empty] | Datum: | 18. 9. 2024
Zadavatel: |  |  | Kraj Vysočina |  |  | Projektant: | ARPIK OSTRAVA s.r.o.
Uchazeč: |  |  | Vyplň údaj |  |  | Zpracovatel: | Ing. Tomáš Janošec
PČ | Typ | Kód | Popis | MJ | Množství | J.cena [CZK] | Cena celkem [CZK] | Cenová soustava |  | DPH | J. Nh [h] | Nh celkem [h] | J. hmotnost [t] | Hmotnost celkem [t] | J. suť [t] | Suť Celkem [t]
Náklady soupisu celkem | [6 empty] | 0 |  |  |  |  | 0 |  | 23.4664 |  | 0 |  | D | -1 | [10 empty] | 0
| D | HSV | Práce a dodávky HSV |  |  |  | 0 |  |  |  |  | 0 |  | 23.4664 |  | 0 | 1 | D | 0 |  |  |  | ROZPOCET | [6 empty] | 0
| D | 1 | Zemní práce |  |  |  | 0 |  |  |  |  | 0 |  | 22.9007 |  | 0 | 1 | D | 1 |  |  |  | ROZPOCET | [6 empty] | 0
1 | K | 119001405 | Dočasné zajištění potrubí z PE DN do 200 mm | m | 1 |  | 0 | CS ÚRS 2024 01 |  | snížená |  | 0 | 0.0369 | 0.0369 | 0 | 0 | 4 | K | 2 |  |  |  | ROZPOCET | 0 | 0 | 0 | 0 | 0 | 2 | 0 | 4 | 1060088588
| VV |  | "v místě napojení na stáv. potrubí" | [14 empty] | VV | 2 | 1 | True | 0 | ROZPOCET
| VV |  | 1 |  | 1 | [12 empty] | VV | 2 | 2 | True | 1 | ROZPOCET
2 | K | 119001421 | Dočasné zajištění kabelů a kabelových tratí ze 3 volně ložených kabelů | m | 1 |  | 0 | CS ÚRS 2024 01 |  | snížená |  | 0 | 0.0369 | 0.0369 | 0 | 0 | 4 | K | 2 |  |  |  | ROZPOCET | 0 | 0 | 0 | 0 | 0 | 2 | 0 | 4 | -1614341955
| VV |  | "v místě křížení s podzemními inž. sítěmi" | [14 empty] | VV | 2 | 1 | True | 0 | ROZPOCET
| VV |  | 1 |  | 1 | [12 empty] | VV | 2 | 2 | True | 1 | ROZPOCET
3 | K | 120001101 | Příplatek za ztížení odkopávky nebo prokopávky v blízkosti inženýrských sítí | m3 | 3.84 |  | 0 | CS ÚRS 2024 01 |  | snížená |  | 0 | 0 | 0 | 0 | 0 | 4 | K | 2 |  |  |  | ROZPOCET | 0 | 0 | 0 | 0 | 0 | 2 | 0 | 4 | -1528339069
| VV |  | 2*1,2*1,6 |  | 3.84 | [12 empty] | VV | 2 | 2 | True | 1 | ROZPOCET
4 | K | 132154202 | Hloubení zapažených rýh š do 2000 mm v hornině třídy těžitelnosti I skupiny 1 a 2 objem do 50 m3 | m3 | 19.2 |  | 0 | CS ÚRS 2024 01 |  | snížená |  | 0 | 0 | 0 | 0 | 0 | 4 | K | 2 |  |  |  | ROZPOCET | 0 | 0 | 0 | 0 | 0 | 2 | 0 | 4 | 411828299
| VV |  | 10*1,2*1,6 |  | 19.2 | [12 empty] | VV | 2 | 2 | True | 1 | ROZPOCET
5 | K | 151101101 | Zřízení příložného pažení a rozepření stěn rýh hl do 2 m | m2 | 32 |  | 0 | CS ÚRS 2024 01 |  | snížená |  | 0 | 0.00084 | 0.02688 | 0 | 0 | 4 | K | 2 |  |  |  | ROZPOCET | 0 | 0 | 0 | 0 | 0 | 2 | 0 | 4 | -886553935
| P |  | Poznámka k položce: Část zemních prací spadá do rozpočtu stavební části (odkop objektu pro hydroizolaci). | [14 empty] | P | 2
| VV |  | 10*1,6*2 |  | 32 | [12 empty] | VV | 2 | 2 | True | 1 | ROZPOCET
6 | K | 151101111 | Odstranění příložného pažení a rozepření stěn rýh hl do 2 m | m2 | 32 |  | 0 | CS ÚRS 2024 01 |  | snížená |  | 0 | 0 | 0 | 0 | 0 | 4 | K | 2 |  |  |  | ROZPOCET | 0 | 0 | 0 | 0 | 0 | 2 | 0 | 4 | -904353784
| P |  | Poznámka k položce: Viz položka zřízení. | [14 empty] | P | 2
| VV |  | 32 |  | 32 | [12 empty] | VV | 2 | 2 | True | 1 | ROZPOCET
7 | K | 161102111 | Svislé přemístění výkopku do 2,5 m z kamenouhelných hlušin | m3 | 19.2 |  | 0 | CS ÚRS 2024 01 |  | snížená |  | 0 | 0 | 0 | 0 | 0 | 4 | K | 2 |  |  |  | ROZPOCET | 0 | 0 | 0 | 0 | 0 | 2 | 0 | 4 | -93354294
| P |  | Poznámka k položce: Viz položka hloubení rýh. | [14 empty] | P | 2
| VV |  | 19,2 |  | 19.2 | [12 empty] | VV | 2 | 2 | True | 1 | ROZPOCET
8 | K | 162251101 | Vodorovné přemístění do 20 m výkopku/sypaniny z horniny třídy těžitelnosti I skupiny 1 až 3 | m3 | 19.2 |  | 0 | CS ÚRS 2024 01 |  | snížená |  | 0 | 0 | 0 | 0 | 0 | 4 | K | 2 |  |  |  | ROZPOCET | 0 | 0 | 0 | 0 | 0 | 2 | 0 | 4 | 1760006369
| VV |  | "hloubení rýh -zásyp výkopkem" | [14 empty] | VV | 2 | 1 | True | 0 | ROZPOCET
| VV |  | 19,2-0 |  | 19.2 | [12 empty] | VV | 2 | 2 | True | 1 | ROZPOCET
9 | K | 167151101 | Nakládání výkopku z hornin třídy těžitelnosti I skupiny 1 až 3 do 100 m3 | m3 | 19.2 |  | 0 | CS ÚRS 2024 01 |  | snížená |  | 0 | 0 | 0 | 0 | 0 | 4 | K | 2 |  |  |  | ROZPOCET | 0 | 0 | 0 | 0 | 0 | 2 | 0 | 4 | -1446339984
| P |  | Poznámka k položce: Viz položka vodorovné přemístění. | [14 empty] | P | 2
| VV |  | 19,2 |  | 19.2 | [12 empty] | VV | 2 | 2 | True | 1 | ROZPOCET
10 | K | 174101101 | Zásyp jam, šachet rýh nebo kolem objektů sypaninou se zhutněním | m3 | 6 |  | 0 | CS ÚRS 2024 01 |  | snížená |  | 0 | 0 | 0 | 0 | 0 | 4 | K | 2 |  |  |  | ROZPOCET | 0 | 0 | 0 | 0 | 0 | 2 | 0 | 4 | 2059900368
| P |  | Poznámka k položce: Část zemních prací spadá do rozpočtu stavební části (odkop objektu pro hydroizolaci). | [14 empty] | P | 2
| VV |  | "v komunikaci = nakupovaným materiálem" | [14 empty] | VV | 2 | 1 | True | 0 | ROZPOCET
| VV |  | 10*1,2*(1,6-0,1-0,45-0,55) |  | 6 | [12 empty] | VV | 2 | 2 | True | 0 | ROZPOCET
11 | M | 58333674 | kamenivo těžené hrubé frakce 16/32 | t | 12 |  | 0 | CS ÚRS 2024 01 |  | snížená |  | 0 | 1 | 12 | 0 | 0 | 128 | M | 2 |  |  |  | ROZPOCET | 0 | 0 | 0 | 0 | 0 | 2 | 0 | 128 | -1103698830
| P |  | Poznámka k položce: Viz položka zásyp * objemová hmotnost kameniva. | [14 empty] | P | 2
| VV |  | 6 |  | 6 | [12 empty] | VV | 2 | 2 | True | 1 | ROZPOCET
| VV |  | 6*2 'Přepočtené koeficientem množství |  | 12 | [12 empty] | VV | 2 | 2 | False | 1 | ROZPOCET
12 | K | 175151101 | Obsypání potrubí strojně sypaninou bez prohození, uloženou do 3 m | m3 | 5.4 |  | 0 | CS ÚRS 2024 01 |  | snížená |  | 0 | 0 | 0 | 0 | 0 | 4 | K | 2 |  |  |  | ROZPOCET | 0 | 0 | 0 | 0 | 0 | 2 | 0 | 4 | -1684868177
| VV |  | 10*1,2*0,45 |  | 5.4 | [12 empty] | VV | 2 | 2 | True | 1 | ROZPOCET
13 | M | 58337302 | štěrkopísek frakce 0/16 | t | 10.8 |  | 0 | CS ÚRS 2024 01 |  | snížená |  | 0 | 1 | 10.8 | 0 | 0 | 8 | M | 2 |  |  |  | ROZPOCET | 0 | 0 | 0 | 0 | 0 | 2 | 0 | 4 | -1090949843
| P |  | Poznámka k položce: Viz položka obsypání * objemová hmotnost kameniva. | [14 empty] | P | 2
| VV |  | 5,4 |  | 5.4 | [12 empty] | VV | 2 | 2 | True | 1 | ROZPOCET
| VV |  | 5,4*2 'Přepočtené koeficientem množství |  | 10.8 | [12 empty] | VV | 2 | 2 | False | 1 | ROZPOCET
| D | 3 | Svislé a kompletní konstrukce |  |  |  | 0 |  |  |  |  | 0 |  | 0 |  | 0 | 1 | D | 1 |  |  |  | ROZPOCET | [6 empty] | 0
14 | K | 359901212 | Monitoring stoky jakékoli výšky na stávající kanalizaci | m | 10 |  | 0 | CS ÚRS 2024 01 |  | snížená |  | 0 | 0 | 0 | 0 | 0 | 4 | K | 2 |  |  |  | ROZPOCET | 0 | 0 | 0 | 0 | 0 | 2 | 0 | 4 | -938528029
| VV |  | "kanalizační přípojka = po dokončení kontrola průchodnosti apod." | [14 empty] | VV | 2 | 1 | True | 0 | ROZPOCET
| VV |  | 10 |  | 10 | [12 empty] | VV | 2 | 2 | True | 1 | ROZPOCET
| D | 5 | Komunikace |  |  |  | 0 |  |  |  |  | 0 |  | 0 |  | 0 | 1 | D | 1 |  |  |  | ROZPOCET | [6 empty] | 0
15 | K | 564231011 | Podklad nebo podsyp ze štěrkopísku ŠP plochy do 100 m2 tl 100 mm | m2 | 12 |  | 0 | CS ÚRS 2024 01 |  | snížená |  | 0 | 0 | 0 | 0 | 0 | 4 | K | 2 |  |  |  | ROZPOCET | 0 | 0 | 0 | 0 | 0 | 2 | 0 | 4 | -484526141
| VV |  | 10*1,2 |  | 12 | [12 empty] | VV | 2 | 2 | True | 1 | ROZPOCET
| D | 8 | Trubní vedení |  |  |  | 0 |  |  |  |  | 0 |  | 0.56571 |  | 0 | 1 | D | 1 |  |  |  | ROZPOCET | [6 empty] | 0
16 | K | 871313121 | Montáž kanalizačního potrubí hladkého plnostěnného SN 8 z PVC-U DN 160 | m | 10 |  | 0 | CS ÚRS 2024 01 |  | snížená |  | 0 | 1e-05 | 0.0001 | 0 | 0 | 4 | K | 2 |  |  |  | ROZPOCET | 0 | 0 | 0 | 0 | 0 | 2 | 0 | 4 | -1785605181
| VV |  | 10 |  | 10 | [12 empty] | VV | 2 | 2 | True | 1 | ROZPOCET
17 | M | 28611164 | trubka kanalizační PVC-U plnostěnná jednovrstvá DN 160x1000mm SN8 | m | 10.3 |  | 0 | CS ÚRS 2024 01 |  | snížená |  | 0 | 0.00267 | 0.027501 | 0 | 0 | 8 | M | 2 |  |  |  | ROZPOCET | 0 | 0 | 0 | 0 | 0 | 2 | 0 | 4 | 612148217
| VV |  | 10 |  | 10 | [12 empty] | VV | 2 | 2 | True | 1 | ROZPOCET
| VV |  | 10*1,03 'Přepočtené koeficientem množství |  | 10.3 | [12 empty] | VV | 2 | 2 | False | 1 | ROZPOCET
18 | K | 877310330 | Montáž spojek na kanalizačním potrubí z PP nebo tvrdého PVC trub hladkých plnostěnných DN 150 | kus | 1 |  | 0 | CS ÚRS 2024 01 |  | snížená |  | 0 | 0 | 0 | 0 | 0 | 4 | K | 2 |  |  |  | ROZPOCET | 0 | 0 | 0 | 0 | 0 | 2 | 0 | 4 | -849371817
| VV |  | 1 |  | 1 | [12 empty] | VV | 2 | 2 | True | 1 | ROZPOCET
19 | M | 28651232 | přesuvka kanalizační PVC-U plnostěnná DN 160 | kus | 1 |  | 0 | CS ÚRS 2024 01 |  | snížená |  | 0 | 0.0005 | 0.0005 | 0 | 0 | 8 | M | 2 |  |  |  | ROZPOCET | 0 | 0 | 0 | 0 | 0 | 2 | 0 | 4 | -721832062
| VV |  | 1 |  | 1 | [12 empty] | VV | 2 | 2 | True | 1 | ROZPOCET
20 | K | 892351111 | Tlaková zkouška vodou potrubí DN 150 nebo 200 | m | 10 |  | 0 | CS ÚRS 2024 01 |  | snížená |  | 0 | 0 | 0 | 0 | 0 | 4 | K | 2 |  |  |  | ROZPOCET | 0 | 0 | 0 | 0 | 0 | 2 | 0 | 4 | -2120838154
| VV |  | 10 |  | 10 | [12 empty] | VV | 2 | 2 | True | 1 | ROZPOCET
21 | K | 892372111 | Zabezpečení konců potrubí DN do 300 při tlakových zkouškách vodou | kus | 1 |  | 0 | CS ÚRS 2024 01 |  | snížená |  | 0 | 0.45937 | 0.45937 | 0 | 0 | 4 | K | 2 |  |  |  | ROZPOCET | 0 | 0 | 0 | 0 | 0 | 2 | 0 | 4 | 938927261
| VV |  | 1 |  | 1 | [12 empty] | VV | 2 | 2 | True | 1 | ROZPOCET
22 | K | 894812201 | Revizní a čistící šachta z PP šachtové dno DN 425/150 průtočné | kus | 1 |  | 0 | CS ÚRS 2024 01 |  | snížená |  | 0 | 0.05803 | 0.05803 | 0 | 0 | 4 | K | 2 |  |  |  | ROZPOCET | 0 | 0 | 0 | 0 | 0 | 2 | 0 | 4 | 1513764873
| VV |  | 1 |  | 1 | [12 empty] | VV | 2 | 2 | True | 1 | ROZPOCET
23 | K | 894812232 | Revizní a čistící šachta z PP DN 425 šachtová roura korugovaná bez hrdla světlé hloubky 2000 mm | kus | 1 |  | 0 | CS ÚRS 2024 01 |  | snížená |  | 0 | 0.01818 | 0.01818 | 0 | 0 | 4 | K | 2 |  |  |  | ROZPOCET | 0 | 0 | 0 | 0 | 0 | 2 | 0 | 4 | 345700761
| VV |  | 1 |  | 1 | [12 empty] | VV | 2 | 2 | True | 1 | ROZPOCET
24 | K | 894812249 | Příplatek k rourám revizní a čistící šachty z PP DN 425 za uříznutí šachtové roury | kus | 1 |  | 0 | CS ÚRS 2024 01 |  | snížená |  | 0 | 0 | 0 | 0 | 0 | 4 | K | 2 |  |  |  | ROZPOCET | 0 | 0 | 0 | 0 | 0 | 2 | 0 | 4 | 2039112105
| VV |  | 1 |  | 1 | [12 empty] | VV | 2 | 2 | True | 1 | ROZPOCET
25 | K | 894812255 | Revizní a čistící šachta z PP DN 425 poklop pro šachtu plastový pachotěsný s madlem | kus | 1 |  | 0 | CS ÚRS 2024 01 |  | snížená |  | 0 | 0.00203 | 0.00203 | 0 | 0 | 4 | K | 2 |  |  |  | ROZPOCET | 0 | 0 | 0 | 0 | 0 | 2 | 0 | 4 | 1192500440
| VV |  | 1 |  | 1 | [12 empty] | VV | 2 | 2 | True | 1 | ROZPOCET
26 | K | 998276101 | Přesun hmot pro trubní vedení z trub z plastických hmot otevřený výkop | t | 0.566 |  | 0 | CS ÚRS 2024 01 |  | snížená |  | 0 | 0 | 0 | 0 | 0 | 4 | K | 2 |  |  |  | ROZPOCET | 0 | 0 | 0 | 0 | 0 | 2 | 0 | 4 | 1568975887
| D | 997 | Přesun sutě |  |  |  | 0 |  |  |  |  | 0 |  | 0 |  | 0 | 1 | D | 1 |  |  |  | ROZPOCET | [6 empty] | 0
27 | K | 997006519 | Příplatek k vodorovnému přemístění suti na skládku ZKD 1 km přes 1 km | t | 384 |  | 0 | CS ÚRS 2024 01 |  | snížená |  | 0 | 0 | 0 | 0 | 0 | 4 | K | 2 |  |  |  | ROZPOCET | 0 | 0 | 0 | 0 | 0 | 2 | 0 | 4 | 1742499576
| P |  | Poznámka k položce: Viz položka vodorovné přemístění * objemová hmotnost * vzdálenost skládky. | [14 empty] | P | 2
| VV |  | 38,4*10 |  | 384 | [12 empty] | VV | 2 | 2 | True | 1 | ROZPOCET
28 | K | 997221873 | Poplatek za uložení na recyklační skládce (skládkovné) stavebního odpadu zeminy a kamení zatříděného do Katalogu odpadů pod kódem 17 05 04 | t | 38.4 |  | 0 | CS ÚRS 2024 01 |  | snížená |  | 0 | 0 | 0 | 0 | 0 | 4 | K | 2 |  |  |  | ROZPOCET | 0 | 0 | 0 | 0 | 0 | 2 | 0 | 4 | 1253999383
| P |  | Poznámka k položce: Viz předchozí položky * objemová hmotnost. | [14 empty] | P | 2
| VV |  | "přebytečná zemina z výkopku" | [14 empty] | VV | 2 | 1 | True | 0 | ROZPOCET
| VV |  | 19,2*2,0 |  | 38.4 | [12 empty] | VV | 2 | 2 | True | 1 | ROZPOCET

## IO 03.3 - PŘÍPOJKA SPLAŠK...
{674b32e8-ef03-4f73-8bd1-d158979dd3b9}
1
| KRYCÍ LIST SOUPISU PRACÍ | [7 empty] | v --- níže se nacházejí doplnkové a pomocné údaje k sestavám --- v | [8 empty] | False
Stavba:
Transformace domova Černovice – Lidmaň I. – Polná
Objekt:
IO 03.3 - PŘÍPOJKA SPLAŠKOVÉ KANALIZACE PRO SO 03
| KSO: |  |  |  |  | CC-CZ:
| Místo: |  |  |  |  | Datum: | 18. 9. 2024
| Zadavatel: |  |  |  |  | IČ:
|  | Kraj Vysočina |  |  |  | DIČ:
| Uchazeč: |  |  |  |  | IČ: | Vyplň údaj
|  | Vyplň údaj |  |  |  | DIČ: | Vyplň údaj
| Projektant: |  |  |  |  | IČ:
|  | ARPIK OSTRAVA s.r.o. |  |  |  | DIČ:
| Zpracovatel: |  |  |  |  | IČ:
|  | Ing. Tomáš Janošec |  |  |  | DIČ:
Poznámka:
| Cena bez DPH | [5 empty] | 0
|  |  | Základ daně |  |  | Sazba daně | Výše daně
| DPH | základní | 0 |  |  | 21% | 0
|  | snížená | 0 |  |  | 12% | 0
|  | zákl. přenesená | 0 |  |  | 21% | 0
|  | sníž. přenesená | 0 |  |  | 12% | 0
|  | nulová | 0 |  |  | 0% | 0
| Cena s DPH |  |  | v | CZK |  | 0
| Projektant |  |  | Zpracovatel
| Datum a podpis: |  | Razítko | Datum a podpis: |  |  | Razítko
| Objednavatel |  |  | Uchazeč
| Datum a podpis: |  | Razítko | Datum a podpis: |  |  | Razítko
REKAPITULACE ČLENĚNÍ SOUPISU PRACÍ
Stavba:
Transformace domova Černovice – Lidmaň I. – Polná
Objekt:
IO 03.3 - PŘÍPOJKA SPLAŠKOVÉ KANALIZACE PRO SO 03
Místo: | [5 empty] | Datum: | 18. 9. 2024
Zadavatel: |  |  | Kraj Vysočina |  |  | Projektant: | ARPIK OSTRAVA s.r.o.
Uchazeč: |  |  | Vyplň údaj |  |  | Zpracovatel: | Ing. Tomáš Janošec
Kód dílu - Popis | [6 empty] | Cena celkem [CZK]
Náklady ze soupisu prací | [6 empty] | 0 | [11 empty] | -1
| HSV - Práce a dodávky HSV | [5 empty] | 0
| 1 - Zemní práce | [5 empty] | 0
| 3 - Svislé a kompletní konstrukce | [5 empty] | 0
| 5 - Komunikace | [5 empty] | 0
| 8 - Trubní vedení | [5 empty] | 0
| 997 - Přesun sutě | [5 empty] | 0
SOUPIS PRACÍ
Stavba:
Transformace domova Černovice – Lidmaň I. – Polná
Objekt:
IO 03.3 - PŘÍPOJKA SPLAŠKOVÉ KANALIZACE PRO SO 03
Místo: | [5 empty] | Datum: | 18. 9. 2024
Zadavatel: |  |  | Kraj Vysočina |  |  | Projektant: | ARPIK OSTRAVA s.r.o.
Uchazeč: |  |  | Vyplň údaj |  |  | Zpracovatel: | Ing. Tomáš Janošec
PČ | Typ | Kód | Popis | MJ | Množství | J.cena [CZK] | Cena celkem [CZK] | Cenová soustava |  | DPH | J. Nh [h] | Nh celkem [h] | J. hmotnost [t] | Hmotnost celkem [t] | J. suť [t] | Suť Celkem [t]
Náklady soupisu celkem | [6 empty] | 0 |  |  |  |  | 0 |  | 5.1759 |  | 0 |  | D | -1 | [10 empty] | 0
| D | HSV | Práce a dodávky HSV |  |  |  | 0 |  |  |  |  | 0 |  | 5.1759 |  | 0 | 1 | D | 0 |  |  |  | ROZPOCET | [6 empty] | 0
| D | 1 | Zemní práce |  |  |  | 0 |  |  |  |  | 0 |  | 4.3737 |  | 0 | 1 | D | 1 |  |  |  | ROZPOCET | [6 empty] | 0
1 | K | 119001405 | Dočasné zajištění potrubí z PE DN do 200 mm | m | 1 |  | 0 | CS ÚRS 2024 01 |  | snížená |  | 0 | 0.0369 | 0.0369 | 0 | 0 | 4 | K | 2 |  |  |  | ROZPOCET | 0 | 0 | 0 | 0 | 0 | 2 | 0 | 4 | -1538978427
| VV |  | "v místě napojení na stáv. potrubí" | [14 empty] | VV | 2 | 1 | True | 0 | ROZPOCET
| VV |  | 1 |  | 1 | [12 empty] | VV | 2 | 2 | True | 1 | ROZPOCET
2 | K | 120001101 | Příplatek za ztížení odkopávky nebo prokopávky v blízkosti inženýrských sítí | m3 | 3 |  | 0 | CS ÚRS 2024 01 |  | snížená |  | 0 | 0 | 0 | 0 | 0 | 4 | K | 2 |  |  |  | ROZPOCET | 0 | 0 | 0 | 0 | 0 | 2 | 0 | 4 | -97780082
| VV |  | 1*1,2*2,5 |  | 3 | [12 empty] | VV | 2 | 2 | True | 1 | ROZPOCET
3 | K | 132154202 | Hloubení zapažených rýh š do 2000 mm v hornině třídy těžitelnosti I skupiny 1 a 2 objem do 50 m3 | m3 | 12 |  | 0 | CS ÚRS 2024 01 |  | snížená |  | 0 | 0 | 0 | 0 | 0 | 4 | K | 2 |  |  |  | ROZPOCET | 0 | 0 | 0 | 0 | 0 | 2 | 0 | 4 | 2139252210
| VV |  | 4*1,2*2,5 |  | 12 | [12 empty] | VV | 2 | 2 | True | 1 | ROZPOCET
4 | K | 151101101 | Zřízení příložného pažení a rozepření stěn rýh hl do 2 m | m2 | 20 |  | 0 | CS ÚRS 2024 01 |  | snížená |  | 0 | 0.00084 | 0.0168 | 0 | 0 | 4 | K | 2 |  |  |  | ROZPOCET | 0 | 0 | 0 | 0 | 0 | 2 | 0 | 4 | 1727689430
| P |  | Poznámka k položce: Část zemních prací spadá do rozpočtu stavební části (odkop objektu pro hydroizolaci). | [14 empty] | P | 2
| VV |  | 4*2,5*2 |  | 20 | [12 empty] | VV | 2 | 2 | True | 1 | ROZPOCET
5 | K | 151101111 | Odstranění příložného pažení a rozepření stěn rýh hl do 2 m | m2 | 20 |  | 0 | CS ÚRS 2024 01 |  | snížená |  | 0 | 0 | 0 | 0 | 0 | 4 | K | 2 |  |  |  | ROZPOCET | 0 | 0 | 0 | 0 | 0 | 2 | 0 | 4 | 1111192592
| P |  | Poznámka k položce: Viz položka zřízení. | [14 empty] | P | 2
| VV |  | 20 |  | 20 | [12 empty] | VV | 2 | 2 | True | 1 | ROZPOCET
6 | K | 161102111 | Svislé přemístění výkopku do 2,5 m z kamenouhelných hlušin | m3 | 12 |  | 0 | CS ÚRS 2024 01 |  | snížená |  | 0 | 0 | 0 | 0 | 0 | 4 | K | 2 |  |  |  | ROZPOCET | 0 | 0 | 0 | 0 | 0 | 2 | 0 | 4 | 1336873285
| P |  | Poznámka k položce: Viz položka hloubení rýh. | [14 empty] | P | 2
| VV |  | 12 |  | 12 | [12 empty] | VV | 2 | 2 | True | 1 | ROZPOCET
7 | K | 162251101 | Vodorovné přemístění do 20 m výkopku/sypaniny z horniny třídy těžitelnosti I skupiny 1 až 3 | m3 | 2.64 |  | 0 | CS ÚRS 2024 01 |  | snížená |  | 0 | 0 | 0 | 0 | 0 | 4 | K | 2 |  |  |  | ROZPOCET | 0 | 0 | 0 | 0 | 0 | 2 | 0 | 4 | -1631570797
| VV |  | "hloubení rýh -zásyp výkopkem" | [14 empty] | VV | 2 | 1 | True | 0 | ROZPOCET
| VV |  | 12-9,36 |  | 2.64 | [12 empty] | VV | 2 | 2 | True | 1 | ROZPOCET
8 | K | 167151101 | Nakládání výkopku z hornin třídy těžitelnosti I skupiny 1 až 3 do 100 m3 | m3 | 2.64 |  | 0 | CS ÚRS 2024 01 |  | snížená |  | 0 | 0 | 0 | 0 | 0 | 4 | K | 2 |  |  |  | ROZPOCET | 0 | 0 | 0 | 0 | 0 | 2 | 0 | 4 | 1248291709
| P |  | Poznámka k položce: Viz položka vodorovné přemístění. | [14 empty] | P | 2
| VV |  | 2,64 |  | 2.64 | [12 empty] | VV | 2 | 2 | True | 1 | ROZPOCET
9 | K | 174101101 | Zásyp jam, šachet rýh nebo kolem objektů sypaninou se zhutněním | m3 | 9.36 |  | 0 | CS ÚRS 2024 01 |  | snížená |  | 0 | 0 | 0 | 0 | 0 | 4 | K | 2 |  |  |  | ROZPOCET | 0 | 0 | 0 | 0 | 0 | 2 | 0 | 4 | -47304314
| P |  | Poznámka k položce: Část zemních prací spadá do rozpočtu stavební části (odkop objektu pro hydroizolaci). | [14 empty] | P | 2
| VV |  | "prohozeným výkopkem" | [14 empty] | VV | 2 | 1 | True | 0 | ROZPOCET
| VV |  | 4*1,2*(2,5-0,1-0,45) |  | 9.36 | [12 empty] | VV | 2 | 2 | True | 0 | ROZPOCET
10 | K | 175151101 | Obsypání potrubí strojně sypaninou bez prohození, uloženou do 3 m | m3 | 2.16 |  | 0 | CS ÚRS 2024 01 |  | snížená |  | 0 | 0 | 0 | 0 | 0 | 4 | K | 2 |  |  |  | ROZPOCET | 0 | 0 | 0 | 0 | 0 | 2 | 0 | 4 | -1009459312
| VV |  | 4*1,2*0,45 |  | 2.16 | [12 empty] | VV | 2 | 2 | True | 1 | ROZPOCET
11 | M | 58337302 | štěrkopísek frakce 0/16 | t | 4.32 |  | 0 | CS ÚRS 2024 01 |  | snížená |  | 0 | 1 | 4.32 | 0 | 0 | 8 | M | 2 |  |  |  | ROZPOCET | 0 | 0 | 0 | 0 | 0 | 2 | 0 | 4 | 479176551
| P |  | Poznámka k položce: Viz položka obsypání * objemová hmotnost kameniva. | [14 empty] | P | 2
| VV |  | 2,16 |  | 2.16 | [12 empty] | VV | 2 | 2 | True | 1 | ROZPOCET
| VV |  | 2,16*2 'Přepočtené koeficientem množství |  | 4.32 | [12 empty] | VV | 2 | 2 | False | 1 | ROZPOCET
| D | 3 | Svislé a kompletní konstrukce |  |  |  | 0 |  |  |  |  | 0 |  | 0 |  | 0 | 1 | D | 1 |  |  |  | ROZPOCET | [6 empty] | 0
12 | K | 359901212 | Monitoring stoky jakékoli výšky na stávající kanalizaci | m | 4 |  | 0 | CS ÚRS 2024 01 |  | snížená |  | 0 | 0 | 0 | 0 | 0 | 4 | K | 2 |  |  |  | ROZPOCET | 0 | 0 | 0 | 0 | 0 | 2 | 0 | 4 | -843281538
| VV |  | "kanalizační přípojka = po dokončení kontrola průchodnosti apod." | [14 empty] | VV | 2 | 1 | True | 0 | ROZPOCET
| VV |  | 4 |  | 4 | [12 empty] | VV | 2 | 2 | True | 1 | ROZPOCET
| D | 5 | Komunikace |  |  |  | 0 |  |  |  |  | 0 |  | 0 |  | 0 | 1 | D | 1 |  |  |  | ROZPOCET | [6 empty] | 0
13 | K | 564231011 | Podklad nebo podsyp ze štěrkopísku ŠP plochy do 100 m2 tl 100 mm | m2 | 4.8 |  | 0 | CS ÚRS 2024 01 |  | snížená |  | 0 | 0 | 0 | 0 | 0 | 4 | K | 2 |  |  |  | ROZPOCET | 0 | 0 | 0 | 0 | 0 | 2 | 0 | 4 | -584957810
| VV |  | 4*1,2 |  | 4.8 | [12 empty] | VV | 2 | 2 | True | 1 | ROZPOCET
| D | 8 | Trubní vedení |  |  |  | 0 |  |  |  |  | 0 |  | 0.80222 |  | 0 | 1 | D | 1 |  |  |  | ROZPOCET | [6 empty] | 0
14 | K | 871313121 | Montáž kanalizačního potrubí hladkého plnostěnného SN 8 z PVC-U DN 160 | m | 4 |  | 0 | CS ÚRS 2024 01 |  | snížená |  | 0 | 1e-05 | 4e-05 | 0 | 0 | 4 | K | 2 |  |  |  | ROZPOCET | 0 | 0 | 0 | 0 | 0 | 2 | 0 | 4 | 493413828
| VV |  | 4 |  | 4 | [12 empty] | VV | 2 | 2 | True | 1 | ROZPOCET
15 | M | 28611164 | trubka kanalizační PVC-U plnostěnná jednovrstvá DN 160x1000mm SN8 | m | 4.12 |  | 0 | CS ÚRS 2024 01 |  | snížená |  | 0 | 0.00267 | 0.011 | 0 | 0 | 8 | M | 2 |  |  |  | ROZPOCET | 0 | 0 | 0 | 0 | 0 | 2 | 0 | 4 | -396353436
| VV |  | 4 |  | 4 | [12 empty] | VV | 2 | 2 | True | 1 | ROZPOCET
| VV |  | 4*1,03 'Přepočtené koeficientem množství |  | 4.12 | [12 empty] | VV | 2 | 2 | False | 1 | ROZPOCET
16 | K | 877310330 | Montáž spojek na kanalizačním potrubí z PP nebo tvrdého PVC trub hladkých plnostěnných DN 150 | kus | 1 |  | 0 | CS ÚRS 2024 01 |  | snížená |  | 0 | 0 | 0 | 0 | 0 | 4 | K | 2 |  |  |  | ROZPOCET | 0 | 0 | 0 | 0 | 0 | 2 | 0 | 4 | -205814137
| VV |  | 1 |  | 1 | [12 empty] | VV | 2 | 2 | True | 1 | ROZPOCET
17 | M | 28651232 | přesuvka kanalizační PVC-U plnostěnná DN 160 | kus | 1 |  | 0 | CS ÚRS 2024 01 |  | snížená |  | 0 | 0.0005 | 0.0005 | 0 | 0 | 8 | M | 2 |  |  |  | ROZPOCET | 0 | 0 | 0 | 0 | 0 | 2 | 0 | 4 | -923367804
| VV |  | 1 |  | 1 | [12 empty] | VV | 2 | 2 | True | 1 | ROZPOCET
18 | K | 892351111 | Tlaková zkouška vodou potrubí DN 150 nebo 200 | m | 4 |  | 0 | CS ÚRS 2024 01 |  | snížená |  | 0 | 0 | 0 | 0 | 0 | 4 | K | 2 |  |  |  | ROZPOCET | 0 | 0 | 0 | 0 | 0 | 2 | 0 | 4 | -817653215
| VV |  | 4 |  | 4 | [12 empty] | VV | 2 | 2 | True | 1 | ROZPOCET
19 | K | 892372111 | Zabezpečení konců potrubí DN do 300 při tlakových zkouškách vodou | kus | 1 |  | 0 | CS ÚRS 2024 01 |  | snížená |  | 0 | 0.45937 | 0.45937 | 0 | 0 | 4 | K | 2 |  |  |  | ROZPOCET | 0 | 0 | 0 | 0 | 0 | 2 | 0 | 4 | 1607887150
| VV |  | 1 |  | 1 | [12 empty] | VV | 2 | 2 | True | 1 | ROZPOCET
20 | K | 894812201 | Revizní a čistící šachta z PP šachtové dno DN 425/150 průtočné | kus | 1 |  | 0 | CS ÚRS 2024 01 |  | snížená |  | 0 | 0.05803 | 0.05803 | 0 | 0 | 4 | K | 2 |  |  |  | ROZPOCET | 0 | 0 | 0 | 0 | 0 | 2 | 0 | 4 | 812621960
| VV |  | 1 |  | 1 | [12 empty] | VV | 2 | 2 | True | 1 | ROZPOCET
21 | K | 894812232 | Revizní a čistící šachta z PP DN 425 šachtová roura korugovaná bez hrdla světlé hloubky 2000 mm | kus | 1 |  | 0 | CS ÚRS 2024 01 |  | snížená |  | 0 | 0.01818 | 0.01818 | 0 | 0 | 4 | K | 2 |  |  |  | ROZPOCET | 0 | 0 | 0 | 0 | 0 | 2 | 0 | 4 | 640102782
| VV |  | 1 |  | 1 | [12 empty] | VV | 2 | 2 | True | 1 | ROZPOCET
22 | K | 894812249 | Příplatek k rourám revizní a čistící šachty z PP DN 425 za uříznutí šachtové roury | kus | 1 |  | 0 | CS ÚRS 2024 01 |  | snížená |  | 0 | 0 | 0 | 0 | 0 | 4 | K | 2 |  |  |  | ROZPOCET | 0 | 0 | 0 | 0 | 0 | 2 | 0 | 4 | 624873850
| VV |  | 1 |  | 1 | [12 empty] | VV | 2 | 2 | True | 1 | ROZPOCET
23 | K | 894812255 | Revizní a čistící šachta z PP DN 425 poklop pro šachtu plastový pachotěsný s madlem | kus | 1 |  | 0 | CS ÚRS 2024 01 |  | snížená |  | 0 | 0.00203 | 0.00203 | 0 | 0 | 4 | K | 2 |  |  |  | ROZPOCET | 0 | 0 | 0 | 0 | 0 | 2 | 0 | 4 | 883983137
| VV |  | 1 |  | 1 | [12 empty] | VV | 2 | 2 | True | 1 | ROZPOCET
24 | K | 894812311 | Revizní a čistící šachta z PP typ DN 600/160 šachtové dno průtočné | kus | 1 |  | 0 | CS ÚRS 2024 01 |  | snížená |  | 0 | 0.1056 | 0.1056 | 0 | 0 | 4 | K | 2 |  |  |  | ROZPOCET | 0 | 0 | 0 | 0 | 0 | 2 | 0 | 4 | -1850853430
| VV |  | 1 |  | 1 | [12 empty] | VV | 2 | 2 | True | 1 | ROZPOCET
25 | K | 894812333 | Revizní a čistící šachta z PP DN 600 šachtová roura korugovaná světlé hloubky 3000 mm | kus | 1 |  | 0 | CS ÚRS 2024 01 |  | snížená |  | 0 | 0.03637 | 0.03637 | 0 | 0 | 4 | K | 2 |  |  |  | ROZPOCET | 0 | 0 | 0 | 0 | 0 | 2 | 0 | 4 | 440149373
| VV |  | 1 |  | 1 | [12 empty] | VV | 2 | 2 | True | 1 | ROZPOCET
26 | K | 894812339 | Příplatek k rourám revizní a čistící šachty z PP DN 600 za uříznutí šachtové roury | kus | 1 |  | 0 | CS ÚRS 2024 01 |  | snížená |  | 0 | 0 | 0 | 0 | 0 | 4 | K | 2 |  |  |  | ROZPOCET | 0 | 0 | 0 | 0 | 0 | 2 | 0 | 4 | 235895525
| VV |  | 1 |  | 1 | [12 empty] | VV | 2 | 2 | True | 1 | ROZPOCET
27 | K | 894812354 | Revizní a čistící šachta z PP DN 600 poklop litinový pro třídu zatížení A15 s plastovým konusem | kus | 1 |  | 0 | CS ÚRS 2024 01 |  | snížená |  | 0 | 0.1111 | 0.1111 | 0 | 0 | 4 | K | 2 |  |  |  | ROZPOCET | 0 | 0 | 0 | 0 | 0 | 2 | 0 | 4 | 595367176
| VV |  | 1 |  | 1 | [12 empty] | VV | 2 | 2 | True | 1 | ROZPOCET
28 | K | 998276101 | Přesun hmot pro trubní vedení z trub z plastických hmot otevřený výkop | t | 0.802 |  | 0 | CS ÚRS 2024 01 |  | snížená |  | 0 | 0 | 0 | 0 | 0 | 4 | K | 2 |  |  |  | ROZPOCET | 0 | 0 | 0 | 0 | 0 | 2 | 0 | 4 | 1524107327
| D | 997 | Přesun sutě |  |  |  | 0 |  |  |  |  | 0 |  | 0 |  | 0 | 1 | D | 1 |  |  |  | ROZPOCET | [6 empty] | 0
29 | K | 997006519 | Příplatek k vodorovnému přemístění suti na skládku ZKD 1 km přes 1 km | t | 52.8 |  | 0 | CS ÚRS 2024 01 |  | snížená |  | 0 | 0 | 0 | 0 | 0 | 4 | K | 2 |  |  |  | ROZPOCET | 0 | 0 | 0 | 0 | 0 | 2 | 0 | 4 | 566126487
| P |  | Poznámka k položce: Viz položka vodorovné přemístění * objemová hmotnost * vzdálenost skládky. | [14 empty] | P | 2
| VV |  | 5,28*10 |  | 52.8 | [12 empty] | VV | 2 | 2 | True | 1 | ROZPOCET
30 | K | 997221873 | Poplatek za uložení na recyklační skládce (skládkovné) stavebního odpadu zeminy a kamení zatříděného do Katalogu odpadů pod kódem 17 05 04 | t | 5.28 |  | 0 | CS ÚRS 2024 01 |  | snížená |  | 0 | 0 | 0 | 0 | 0 | 4 | K | 2 |  |  |  | ROZPOCET | 0 | 0 | 0 | 0 | 0 | 2 | 0 | 4 | 1914346343
| P |  | Poznámka k položce: Viz předchozí položky * objemová hmotnost. | [14 empty] | P | 2
| VV |  | "přebytečná zemina z výkopku" | [14 empty] | VV | 2 | 1 | True | 0 | ROZPOCET
| VV |  | 2,64*2,0 |  | 5.28 | [12 empty] | VV | 2 | 2 | True | 1 | ROZPOCET

## IO 04.1 - PŘÍPOJKA PLYNU ...
{fe527892-2a43-48fb-aae2-32a236aecece}
2
| KRYCÍ LIST SOUPISU PRACÍ | [7 empty] | v --- níže se nacházejí doplnkové a pomocné údaje k sestavám --- v | [8 empty] | False
Stavba:
Transformace domova Černovice – Lidmaň I. – Polná
Objekt:
IO 04.1 - PŘÍPOJKA PLYNU PRO SO 01
| KSO: |  |  |  |  | CC-CZ:
| Místo: |  |  |  |  | Datum: | 18. 9. 2024
| Zadavatel: |  |  |  |  | IČ:
|  | Kraj Vysočina |  |  |  | DIČ:
| Uchazeč: |  |  |  |  | IČ: | Vyplň údaj
|  | Vyplň údaj |  |  |  | DIČ: | Vyplň údaj
| Projektant: |  |  |  |  | IČ:
|  | ARPIK OSTRAVA s.r.o. |  |  |  | DIČ:
| Zpracovatel: |  |  |  |  | IČ:
|  | Ing. Tomáš Janošec |  |  |  | DIČ:
Poznámka:
| Cena bez DPH | [5 empty] | 0
|  |  | Základ daně |  |  | Sazba daně | Výše daně
| DPH | základní | 0 |  |  | 21% | 0
|  | snížená | 0 |  |  | 12% | 0
|  | zákl. přenesená | 0 |  |  | 21% | 0
|  | sníž. přenesená | 0 |  |  | 12% | 0
|  | nulová | 0 |  |  | 0% | 0
| Cena s DPH |  |  | v | CZK |  | 0
| Projektant |  |  | Zpracovatel
| Datum a podpis: |  | Razítko | Datum a podpis: |  |  | Razítko
| Objednavatel |  |  | Uchazeč
| Datum a podpis: |  | Razítko | Datum a podpis: |  |  | Razítko
REKAPITULACE ČLENĚNÍ SOUPISU PRACÍ
Stavba:
Transformace domova Černovice – Lidmaň I. – Polná
Objekt:
IO 04.1 - PŘÍPOJKA PLYNU PRO SO 01
Místo: | [5 empty] | Datum: | 18. 9. 2024
Zadavatel: |  |  | Kraj Vysočina |  |  | Projektant: | ARPIK OSTRAVA s.r.o.
Uchazeč: |  |  | Vyplň údaj |  |  | Zpracovatel: | Ing. Tomáš Janošec
Kód dílu - Popis | [6 empty] | Cena celkem [CZK]
Náklady ze soupisu prací | [6 empty] | 0 | [11 empty] | -1
| HSV - Práce a dodávky HSV | [5 empty] | 0
| 1 - Zemní práce | [5 empty] | 0
| 5 - Komunikace pozemní | [5 empty] | 0
| 8 - Trubní vedení | [5 empty] | 0
| PSV - Práce a dodávky PSV | [5 empty] | 0
| 723 - Zdravotechnika - vnitřní plynovod | [5 empty] | 0
| 741 - Elektroinstalace - silnoproud | [5 empty] | 0
| HZS - Hodinové zúčtovací sazby | [5 empty] | 0
SOUPIS PRACÍ
Stavba:
Transformace domova Černovice – Lidmaň I. – Polná
Objekt:
IO 04.1 - PŘÍPOJKA PLYNU PRO SO 01
Místo: | [5 empty] | Datum: | 18. 9. 2024
Zadavatel: |  |  | Kraj Vysočina |  |  | Projektant: | ARPIK OSTRAVA s.r.o.
Uchazeč: |  |  | Vyplň údaj |  |  | Zpracovatel: | Ing. Tomáš Janošec
PČ | Typ | Kód | Popis | MJ | Množství | J.cena [CZK] | Cena celkem [CZK] | Cenová soustava |  | DPH | J. Nh [h] | Nh celkem [h] | J. hmotnost [t] | Hmotnost celkem [t] | J. suť [t] | Suť Celkem [t]
Náklady soupisu celkem | [6 empty] | 0 |  |  |  |  | 0 |  | 13.5889 |  | 0 |  | D | -1 | [10 empty] | 0
| D | HSV | Práce a dodávky HSV |  |  |  | 0 |  |  |  |  | 0 |  | 13.5685 |  | 0 | 1 | D | 0 |  |  |  | ROZPOCET | [6 empty] | 0
| D | 1 | Zemní práce |  |  |  | 0 |  |  |  |  | 0 |  | 13.5369 |  | 0 | 1 | D | 1 |  |  |  | ROZPOCET | [6 empty] | 0
1 | K | 119001405 | Dočasné zajištění potrubí z PE DN do 200 mm | m | 1 |  | 0 | CS ÚRS 2024 01 |  | základní |  | 0 | 0.0369 | 0.0369 | 0 | 0 | 4 | K | 2 |  |  |  | ROZPOCET | 0 | 0 | 0 | 0 | 0 | 1 | 0 | 4 | 1808461502
| VV |  | "v místě napojení na stáv. STL plynovodní přípojku" | [14 empty] | VV | 2 | 1 | True | 0 | ROZPOCET
| VV |  | 1 |  | 1 | [12 empty] | VV | 2 | 2 | True | 1 | ROZPOCET
2 | K | 120001101 | Příplatek za ztížení odkopávky nebo prokopávky v blízkosti inženýrských sítí | m3 | 1.1 |  | 0 | CS ÚRS 2024 01 |  | základní |  | 0 | 0 | 0 | 0 | 0 | 4 | K | 2 |  |  |  | ROZPOCET | 0 | 0 | 0 | 0 | 0 | 1 | 0 | 4 | -1741505135
| P |  | Poznámka k položce: Odměřeno z výkresu situace. | [14 empty] | P | 2
| VV |  | 1*1*1,1 |  | 1.1 | [12 empty] | VV | 2 | 2 | True | 1 | ROZPOCET
3 | K | 131113712 | Hloubení zapažených jam v nesoudržných horninách třídy těžitelnosti I skupiny 1 a 2 ručně | m3 | 2.7 |  | 0 | CS ÚRS 2024 01 |  | základní |  | 0 | 0 | 0 | 0 | 0 | 4 | K | 2 |  |  |  | ROZPOCET | 0 | 0 | 0 | 0 | 0 | 1 | 0 | 4 | -24687280
| P |  | Poznámka k položce: Odměřeno z výkresu situace. | [14 empty] | P | 2
| VV |  | "v místě napojení na stáv. STL plynovodní přípojku" | [14 empty] | VV | 2 | 1 | True | 0 | ROZPOCET
| VV |  | 1,5*1,5*1,2 |  | 2.7 | [12 empty] | VV | 2 | 2 | True | 1 | ROZPOCET
4 | K | 132151251 | Hloubení rýh nezapažených š do 2000 mm v hornině třídy těžitelnosti I skupiny 1 a 2 objem do 20 m3 strojně | m3 | 20.9 |  | 0 | CS ÚRS 2024 01 |  | základní |  | 0 | 0 | 0 | 0 | 0 | 4 | K | 2 |  |  |  | ROZPOCET | 0 | 0 | 0 | 0 | 0 | 1 | 0 | 4 | 207909834
| VV |  | 19*1*1,1 |  | 20.9 | [12 empty] | VV | 2 | 2 | True | 1 | ROZPOCET
5 | K | 161102111 | Svislé přemístění výkopku do 2,5 m z kamenouhelných hlušin | m3 | 23.6 |  | 0 | CS ÚRS 2024 01 |  | základní |  | 0 | 0 | 0 | 0 | 0 | 4 | K | 2 |  |  |  | ROZPOCET | 0 | 0 | 0 | 0 | 0 | 1 | 0 | 4 | 278987846
| P |  | Poznámka k položce: Viz položka hloubení jam a rýh. | [14 empty] | P | 2
| VV |  | "hloubení jam + rýh" | [14 empty] | VV | 2 | 1 | True | 0 | ROZPOCET
| VV |  | 2,7+20,9 |  | 23.6 | [12 empty] | VV | 2 | 2 | True | 1 | ROZPOCET
6 | K | 162251101 | Vodorovné přemístění do 20 m výkopku/sypaniny z horniny třídy těžitelnosti I skupiny 1 až 3 | m3 | 15.2 |  | 0 | CS ÚRS 2024 01 |  | základní |  | 0 | 0 | 0 | 0 | 0 | 4 | K | 2 |  |  |  | ROZPOCET | 0 | 0 | 0 | 0 | 0 | 1 | 0 | 4 | -1801108121
| VV |  | "hloubení jam + rýh -zásyp výkopkem" | [14 empty] | VV | 2 | 1 | True | 0 | ROZPOCET
| VV |  | 2,7+20,9-8,4 |  | 15.2 | [12 empty] | VV | 2 | 2 | True | 1 | ROZPOCET
7 | K | 167151101 | Nakládání výkopku z hornin třídy těžitelnosti I skupiny 1 až 3 do 100 m3 | m3 | 15.2 |  | 0 | CS ÚRS 2024 01 |  | základní |  | 0 | 0 | 0 | 0 | 0 | 4 | K | 2 |  |  |  | ROZPOCET | 0 | 0 | 0 | 0 | 0 | 1 | 0 | 4 | 692355578
| P |  | Poznámka k položce: Viz položka vodorovné přemístění. | [14 empty] | P | 2
| VV |  | 15,2 |  | 15.2 | [12 empty] | VV | 2 | 2 | True | 1 | ROZPOCET
8 | K | 174101101 | Zásyp jam, šachet rýh nebo kolem objektů sypaninou se zhutněním | m3 | 9.45 |  | 0 | CS ÚRS 2024 01 |  | základní |  | 0 | 0 | 0 | 0 | 0 | 4 | K | 2 |  |  |  | ROZPOCET | 0 | 0 | 0 | 0 | 0 | 1 | 0 | 4 | -10758711
| P |  | Poznámka k položce: Odměřeno z výkresu situace. | [14 empty] | P | 2
| VV |  | "v komunikaci = nakupovavým materiálem" | [14 empty] | VV | 2 | 1 | True | 0 | ROZPOCET
| VV |  | 7*1*(1,1-0,1-0,3-0,55) |  | 1.05 | [12 empty] | VV | 2 | 2 | True | 0 | ROZPOCET
| VV |  | "v zeleni = prohozeným výkopkem" | [14 empty] | VV | 2 | 1 | True | 0 | ROZPOCET
| VV |  | 12*1*(1,1-0,1-0,3) |  | 8.4 | [12 empty] | VV | 2 | 2 | True | 0 | ROZPOCET
9 | M | 58333674 | kamenivo těžené hrubé frakce 16/32 | t | 2.1 |  | 0 | CS ÚRS 2024 01 |  | základní |  | 0 | 1 | 2.1 | 0 | 0 | 128 | M | 2 |  |  |  | ROZPOCET | 0 | 0 | 0 | 0 | 0 | 1 | 0 | 128 | 1466196992
| P |  | Poznámka k položce: Viz položka zásyp * objemová hmotnost kameniva. | [14 empty] | P | 2
| VV |  | 1,05 |  | 1.05 | [12 empty] | VV | 2 | 2 | True | 1 | ROZPOCET
| VV |  | 1,05*2 'Přepočtené koeficientem množství |  | 2.1 | [12 empty] | VV | 2 | 2 | False | 1 | ROZPOCET
10 | K | 175151101 | Obsypání potrubí strojně sypaninou bez prohození, uloženou do 3 m | m3 | 5.7 |  | 0 | CS ÚRS 2024 01 |  | základní |  | 0 | 0 | 0 | 0 | 0 | 4 | K | 2 |  |  |  | ROZPOCET | 0 | 0 | 0 | 0 | 0 | 1 | 0 | 4 | 393223493
| P |  | Poznámka k položce: Odměřeno z výkresu vzorových uložení potrubí. | [14 empty] | P | 2
| VV |  | 19*1*0,3 |  | 5.7 | [12 empty] | VV | 2 | 2 | True | 1 | ROZPOCET
11 | M | 58337302 | štěrkopísek frakce 0/16 | t | 11.4 |  | 0 | CS ÚRS 2024 01 |  | základní |  | 0 | 1 | 11.4 | 0 | 0 | 8 | M | 2 |  |  |  | ROZPOCET | 0 | 0 | 0 | 0 | 0 | 1 | 0 | 4 | 199312337
| P |  | Poznámka k položce: Viz položka obsypání * objemová hmotnost kameniva. | [14 empty] | P | 2
| VV |  | 5,7 |  | 5.7 | [12 empty] | VV | 2 | 2 | True | 1 | ROZPOCET
| VV |  | 5,7*2 'Přepočtené koeficientem množství |  | 11.4 | [12 empty] | VV | 2 | 2 | False | 1 | ROZPOCET
| D | 5 | Komunikace pozemní |  |  |  | 0 |  |  |  |  | 0 |  | 0 |  | 0 | 1 | D | 1 |  |  |  | ROZPOCET | [6 empty] | 0
12 | K | 564251111 | Podklad nebo podsyp ze štěrkopísku ŠP plochy přes 100 m2 tl 150 mm | m2 | 19 |  | 0 | CS ÚRS 2024 01 |  | základní |  | 0 | 0 | 0 | 0 | 0 | 4 | K | 2 |  |  |  | ROZPOCET | 0 | 0 | 0 | 0 | 0 | 1 | 0 | 4 | 691106013
| P |  | Poznámka k položce: Odměřeno z výkresu vzorových uložení potrubí. | [14 empty] | P | 2
| VV |  | 19*1 |  | 19 | [12 empty] | VV | 2 | 2 | True | 1 | ROZPOCET
| D | 8 | Trubní vedení |  |  |  | 0 |  |  |  |  | 0 |  | 0.031645 |  | 0 | 1 | D | 1 |  |  |  | ROZPOCET | [6 empty] | 0
13 | K | 871161141 | Montáž potrubí z PE100 RC SDR 11 otevřený výkop svařovaných na tupo d 32 x 3,0 mm | m | 10 |  | 0 | CS ÚRS 2024 01 |  | základní |  | 0 | 0 | 0 | 0 | 0 | 4 | K | 2 |  |  |  | ROZPOCET | 0 | 0 | 0 | 0 | 0 | 1 | 0 | 4 | 1554426420
| VV |  | "přípojka" | [14 empty] | VV | 2 | 1 | True | 0 | ROZPOCET
| VV |  | 10 |  | 10 | [12 empty] | VV | 2 | 2 | True | 1 | ROZPOCET
14 | M | 28613500 | potrubí vodovodní dvouvrstvé PE100 RC SDR11 32x3,0mm | m | 10.15 |  | 0 | CS ÚRS 2024 01 |  | základní |  | 0 | 0.00027 | 0.0027405 | 0 | 0 | 8 | M | 2 |  |  |  | ROZPOCET | 0 | 0 | 0 | 0 | 0 | 1 | 0 | 4 | 446610648
| VV |  | 10 |  | 10 | [12 empty] | VV | 2 | 2 | True | 1 | ROZPOCET
| VV |  | 10*1,015 'Přepočtené koeficientem množství |  | 10.15 | [12 empty] | VV | 2 | 2 | False | 1 | ROZPOCET
15 | K | 871181141 | Montáž potrubí z PE100 RC SDR 11 otevřený výkop svařovaných na tupo d 50 x 4,6 mm | m | 13 |  | 0 | CS ÚRS 2024 01 |  | základní |  | 0 | 0 | 0 | 0 | 0 | 4 | K | 2 |  |  |  | ROZPOCET | 0 | 0 | 0 | 0 | 0 | 1 | 0 | 4 | 1402212676
| VV |  | "OPZ" | [14 empty] | VV | 2 | 1 | True | 0 | ROZPOCET
| VV |  | 13 |  | 13 | [12 empty] | VV | 2 | 2 | True | 1 | ROZPOCET
16 | M | 28613172 | trubka vodovodní PE100 SDR11 se signalizační vrstvou 50x4,6mm | m | 13.195 |  | 0 | CS ÚRS 2024 01 |  | základní |  | 0 | 0.00067 | 0.0088407 | 0 | 0 | 8 | M | 2 |  |  |  | ROZPOCET | 0 | 0 | 0 | 0 | 0 | 1 | 0 | 4 | -21551785
| VV |  | 13 |  | 13 | [12 empty] | VV | 2 | 2 | True | 1 | ROZPOCET
| VV |  | 13*1,015 'Přepočtené koeficientem množství |  | 13.195 | [12 empty] | VV | 2 | 2 | False | 1 | ROZPOCET
17 | K | 871241141 | Montáž potrubí z PE100 RC SDR 11 otevřený výkop svařovaných na tupo d 90 x 8,2 mm | m | 4 |  | 0 | CS ÚRS 2024 01 |  | základní |  | 0 | 0 | 0 | 0 | 0 | 4 | K | 2 |  |  |  | ROZPOCET | 0 | 0 | 0 | 0 | 0 | 1 | 0 | 4 | 874556045
| VV |  | "ochranná trubka v HUP" | [14 empty] | VV | 2 | 1 | True | 0 | ROZPOCET
| VV |  | 4 |  | 4 | [12 empty] | VV | 2 | 2 | True | 1 | ROZPOCET
18 | M | 28613556 | potrubí vodovodní dvouvrstvé PE100 RC SDR11 90x8,2mm | m | 4.06 |  | 0 | CS ÚRS 2024 01 |  | základní |  | 0 | 0.00214 | 0.0086884 | 0 | 0 | 8 | M | 2 |  |  |  | ROZPOCET | 0 | 0 | 0 | 0 | 0 | 1 | 0 | 4 | -446402416
| VV |  | 4 |  | 4 | [12 empty] | VV | 2 | 2 | True | 1 | ROZPOCET
| VV |  | 4*1,015 'Přepočtené koeficientem množství |  | 4.06 | [12 empty] | VV | 2 | 2 | False | 1 | ROZPOCET
19 | K | 871251141 | Montáž potrubí z PE100 RC SDR 11 otevřený výkop svařovaných na tupo d 110 x 10,0 mm | m | 2 |  | 0 | CS ÚRS 2024 01 |  | základní |  | 0 | 0 | 0 | 0 | 0 | 4 | K | 2 |  |  |  | ROZPOCET | 0 | 0 | 0 | 0 | 0 | 1 | 0 | 4 | -932038721
| VV |  | "ochranná trubka v základech" | [14 empty] | VV | 2 | 1 | True | 0 | ROZPOCET
| VV |  | 2 |  | 2 | [12 empty] | VV | 2 | 2 | True | 1 | ROZPOCET
20 | M | 28613116 | potrubí vodovodní jednovrstvé PE100 RC PN 16 SDR11 110x10,0mm | m | 2.03 |  | 0 | CS ÚRS 2024 01 |  | základní |  | 0 | 0.00318 | 0.0064554 | 0 | 0 | 8 | M | 2 |  |  |  | ROZPOCET | 0 | 0 | 0 | 0 | 0 | 1 | 0 | 4 | -224461109
| VV |  | 2 |  | 2 | [12 empty] | VV | 2 | 2 | True | 1 | ROZPOCET
| VV |  | 2*1,015 'Přepočtené koeficientem množství |  | 2.03 | [12 empty] | VV | 2 | 2 | False | 1 | ROZPOCET
21 | K | 877161101 | Montáž elektrospojek na vodovodním potrubí z PE trub d 32 | kus | 1 |  | 0 | CS ÚRS 2024 01 |  | základní |  | 0 | 0 | 0 | 0 | 0 | 4 | K | 2 |  |  |  | ROZPOCET | 0 | 0 | 0 | 0 | 0 | 1 | 0 | 4 | 211187818
| VV |  | "v místě napojení na stáv. přípojku" | [14 empty] | VV | 2 | 1 | True | 0 | ROZPOCET
| VV |  | 1 |  | 1 | [12 empty] | VV | 2 | 2 | True | 1 | ROZPOCET
22 | M | 28615969 | elektrospojka SDR11 PE 100 PN16 D 32mm | kus | 1 |  | 0 | CS ÚRS 2024 01 |  | základní |  | 0 | 5e-05 | 5e-05 | 0 | 0 | 8 | M | 2 |  |  |  | ROZPOCET | 0 | 0 | 0 | 0 | 0 | 1 | 0 | 4 | 1928754418
| VV |  | 1 |  | 1 | [12 empty] | VV | 2 | 2 | True | 1 | ROZPOCET
23 | K | 877161112 | Montáž elektrokolen 90° na vodovodním potrubí z PE trub d 32 | kus | 1 |  | 0 | CS ÚRS 2024 01 |  | základní |  | 0 | 0 | 0 | 0 | 0 | 4 | K | 2 |  |  |  | ROZPOCET | 0 | 0 | 0 | 0 | 0 | 1 | 0 | 4 | -471831239
| VV |  | 1 |  | 1 | [12 empty] | VV | 2 | 2 | True | 1 | ROZPOCET
24 | M | 28653052 | elektrokoleno 90° PE 100 D 32mm | kus | 1 |  | 0 | CS ÚRS 2024 01 |  | základní |  | 0 | 8e-05 | 8e-05 | 0 | 0 | 8 | M | 2 |  |  |  | ROZPOCET | 0 | 0 | 0 | 0 | 0 | 1 | 0 | 4 | -182260219
| VV |  | 1 |  | 1 | [12 empty] | VV | 2 | 2 | True | 1 | ROZPOCET
25 | K | 877162001 | Montáž svěrných spojek na vodovodním potrubí z trub d 32 | kus | 1 |  | 0 | CS ÚRS 2024 01 |  | základní |  | 0 | 0 | 0 | 0 | 0 | 4 | K | 2 |  |  |  | ROZPOCET | 0 | 0 | 0 | 0 | 0 | 1 | 0 | 4 | -984553153
| VV |  | "přechod PE/Ocel" | [14 empty] | VV | 2 | 1 | True | 0 | ROZPOCET
| VV |  | 1 |  | 1 | [12 empty] | VV | 2 | 2 | True | 1 | ROZPOCET
26 | M | 63126202 | spojka svěrná kompozitní přímá pro PE potrubí d32 | kus | 1 |  | 0 | CS ÚRS 2024 01 |  | základní |  | 0 | 0.00016 | 0.00016 | 0 | 0 | 8 | M | 2 |  |  |  | ROZPOCET | 0 | 0 | 0 | 0 | 0 | 1 | 0 | 4 | -941006766
| VV |  | 1 |  | 1 | [12 empty] | VV | 2 | 2 | True | 1 | ROZPOCET
27 | K | 877181112 | Montáž elektrokolen 90° na vodovodním potrubí z PE trub d 50 | kus | 4 |  | 0 | CS ÚRS 2024 01 |  | základní |  | 0 | 0 | 0 | 0 | 0 | 4 | K | 2 |  |  |  | ROZPOCET | 0 | 0 | 0 | 0 | 0 | 1 | 0 | 4 | 595944128
| VV |  | 4 |  | 4 | [12 empty] | VV | 2 | 2 | True | 1 | ROZPOCET
28 | M | 28653054 | elektrokoleno 90° PE 100 D 50mm | kus | 4 |  | 0 | CS ÚRS 2024 01 |  | základní |  | 0 | 0.0002 | 0.0008 | 0 | 0 | 8 | M | 2 |  |  |  | ROZPOCET | 0 | 0 | 0 | 0 | 0 | 1 | 0 | 4 | 1931896340
| VV |  | 4 |  | 4 | [12 empty] | VV | 2 | 2 | True | 1 | ROZPOCET
29 | K | 877182001 | Montáž svěrných spojek na vodovodním potrubí z trub d 50 | kus | 2 |  | 0 | CS ÚRS 2024 01 |  | základní |  | 0 | 0 | 0 | 0 | 0 | 4 | K | 2 |  |  |  | ROZPOCET | 0 | 0 | 0 | 0 | 0 | 1 | 0 | 4 | -521089789
| VV |  | "přechod PE/Ocel" | [14 empty] | VV | 2 | 1 | True | 0 | ROZPOCET
| VV |  | 2 |  | 2 | [12 empty] | VV | 2 | 2 | True | 1 | ROZPOCET
30 | M | 63126204 | spojka svěrná kompozitní přímá pro PE potrubí d50 | kus | 2 |  | 0 | CS ÚRS 2024 01 |  | základní |  | 0 | 0.00049 | 0.00098 | 0 | 0 | 8 | M | 2 |  |  |  | ROZPOCET | 0 | 0 | 0 | 0 | 0 | 1 | 0 | 4 | 586314376
| VV |  | 2 |  | 2 | [12 empty] | VV | 2 | 2 | True | 1 | ROZPOCET
31 | K | 899722114 | Krytí potrubí z plastů výstražnou fólií z PVC přes 34 do 40 cm | m | 19 |  | 0 | CS ÚRS 2024 01 |  | základní |  | 0 | 0.00013 | 0.00247 | 0 | 0 | 4 | K | 2 |  |  |  | ROZPOCET | 0 | 0 | 0 | 0 | 0 | 1 | 0 | 4 | -265180762
| P |  | Poznámka k položce: Odměřeno z výkresu situace. | [14 empty] | P | 2
| VV |  | 19 |  | 19 | [12 empty] | VV | 2 | 2 | True | 1 | ROZPOCET
32 | M | 69311311 | pás varovný plný do výkopu š 330mm s potiskem | m | 19 |  | 0 | CS ÚRS 2024 01 |  | základní |  | 0 | 2e-05 | 0.00038 | 0 | 0 | 8 | M | 2 |  |  |  | ROZPOCET | 0 | 0 | 0 | 0 | 0 | 1 | 0 | 4 | -557558148
| P |  | Poznámka k položce: Odměřeno z výkresu situace. | [14 empty] | P | 2
| VV |  | 19 |  | 19 | [12 empty] | VV | 2 | 2 | True | 1 | ROZPOCET
33 | K | 998276101 | Přesun hmot pro trubní vedení z trub z plastických hmot otevřený výkop | t | 0.032 |  | 0 | CS ÚRS 2024 01 |  | základní |  | 0 | 0 | 0 | 0 | 0 | 4 | K | 2 |  |  |  | ROZPOCET | 0 | 0 | 0 | 0 | 0 | 1 | 0 | 4 | 573558520
| D | PSV | Práce a dodávky PSV |  |  |  | 0 |  |  |  |  | 0 |  | 0.02033 |  | 0 | 2 | D | 0 |  |  |  | ROZPOCET | [6 empty] | 0
| D | 723 | Zdravotechnika - vnitřní plynovod |  |  |  | 0 |  |  |  |  | 0 |  | 0.01941 |  | 0 | 2 | D | 1 |  |  |  | ROZPOCET | [6 empty] | 0
34 | K | 723231164 | Kohout kulový přímý G 1" PN 42 do 185°C plnoprůtokový vnitřní závit těžká řada | kus | 1 |  | 0 | CS ÚRS 2024 01 |  | základní |  | 0 | 0.00061 | 0.00061 | 0 | 0 | 16 | K | 2 |  |  |  | ROZPOCET | 0 | 0 | 0 | 0 | 0 | 1 | 0 | 16 | 2046723293
| VV |  | 1 |  | 1 | [12 empty] | VV | 2 | 2 | True | 1 | ROZPOCET
35 | K | 723231166 | Kohout kulový přímý G 1 1/2" PN 42 do 185°C plnoprůtokový vnitřní závit těžká řada | kus | 2 |  | 0 | CS ÚRS 2024 01 |  | základní |  | 0 | 0.0013 | 0.0026 | 0 | 0 | 16 | K | 2 |  |  |  | ROZPOCET | 0 | 0 | 0 | 0 | 0 | 1 | 0 | 16 | -1612514172
| VV |  | 2 |  | 2 | [12 empty] | VV | 2 | 2 | True | 1 | ROZPOCET
36 | K | 723234311 | Regulátor tlaku plynu středotlaký jednostupňový výkon do 6 m3/hod pro zemní plyn | soubor | 1 |  | 0 | CS ÚRS 2024 01 |  | základní |  | 0 | 0.00328 | 0.00328 | 0 | 0 | 16 | K | 2 |  |  |  | ROZPOCET | 0 | 0 | 0 | 0 | 0 | 1 | 0 | 16 | -864070007
| VV |  | 1 |  | 1 | [12 empty] | VV | 2 | 2 | True | 1 | ROZPOCET
37 | K | R01 | Typizovaná skříňka pro HUP a plynoměr | kus | 1 |  | 0 |  |  | základní |  | 0 | 0.005 | 0.005 | 0 | 0 | 16 | K | 2 |  |  |  | ROZPOCET | 0 | 0 | 0 | 0 | 0 | 1 | 0 | 16 | -1955337527
| P |  | Poznámka k položce: Kompletní stavební dodávka, včetně základu a vyspravení stávajícího terénu. | [14 empty] | P | 2
| VV |  | "nová HUP" | [14 empty] | VV | 2 | 1 | True | 0 | ROZPOCET
| VV |  | 1 |  | 1 | [12 empty] | VV | 2 | 2 | True | 1 | ROZPOCET
38 | K | R02 | Jednostranné přerušení průtoku plynu za použití sltačení potrubí v PE potrubí do 63 mm | kus | 1 |  | 0 |  |  | základní |  | 0 | 0 | 0 | 0 | 0 | 16 | K | 2 |  |  |  | ROZPOCET | 0 | 0 | 0 | 0 | 0 | 1 | 0 | 16 | 609316977
| VV |  | 1 |  | 1 | [12 empty] | VV | 2 | 2 | True | 1 | ROZPOCET
39 | K | 723111206 | Potrubí ocelové závitové černé bezešvé svařované běžné DN 40 | m | 2 |  | 0 | CS ÚRS 2024 01 |  | základní |  | 0 | 0.00396 | 0.00792 | 0 | 0 | 16 | K | 2 |  |  |  | ROZPOCET | 0 | 0 | 0 | 0 | 0 | 1 | 0 | 16 | -2146736847
| VV |  | "v HUP" | [14 empty] | VV | 2 | 1 | True | 0 | ROZPOCET
| VV |  | 2 |  | 2 | [12 empty] | VV | 2 | 2 | True | 1 | ROZPOCET
40 | K | 723190907 | Odvzdušnění nebo napuštění plynovodního potrubí | m | 23 |  | 0 | CS ÚRS 2024 01 |  | základní |  | 0 | 0 | 0 | 0 | 0 | 16 | K | 2 |  |  |  | ROZPOCET | 0 | 0 | 0 | 0 | 0 | 1 | 0 | 16 | 1739704201
| VV |  | 23 |  | 23 | [12 empty] | VV | 2 | 2 | True | 1 | ROZPOCET
41 | K | 723190909 | Zkouška těsnosti potrubí plynovodního | kus | 23 |  | 0 | CS ÚRS 2024 01 |  | základní |  | 0 | 0 | 0 | 0 | 0 | 16 | K | 2 |  |  |  | ROZPOCET | 0 | 0 | 0 | 0 | 0 | 1 | 0 | 16 | -1282986225
| P |  | Poznámka k položce: Odměřeno z výkresu situace. | [14 empty] | P | 2
| VV |  | 23 |  | 23 | [12 empty] | VV | 2 | 2 | True | 1 | ROZPOCET
42 | K | 998723101 | Přesun hmot tonážní pro vnitřní plynovod v objektech v do 6 m | t | 0.019 |  | 0 | CS ÚRS 2024 01 |  | základní |  | 0 | 0 | 0 | 0 | 0 | 16 | K | 2 |  |  |  | ROZPOCET | 0 | 0 | 0 | 0 | 0 | 1 | 0 | 16 | 1912201354
| D | 741 | Elektroinstalace - silnoproud |  |  |  | 0 |  |  |  |  | 0 |  | 0.00092 |  | 0 | 2 | D | 1 |  |  |  | ROZPOCET | [6 empty] | 0
43 | K | 741120401 | Montáž vodič Cu izolovaný drátovací plný a laněný žíla 0,35-6 mm2 v rozváděči (např. CY) | m | 23 |  | 0 | CS ÚRS 2024 01 |  | základní |  | 0 | 0 | 0 | 0 | 0 | 16 | K | 2 |  |  |  | ROZPOCET | 0 | 0 | 0 | 0 | 0 | 1 | 0 | 16 | 1584193740
| VV |  | 23 |  | 23 | [12 empty] | VV | 2 | 2 | True | 1 | ROZPOCET
44 | M | 34141025 | vodič propojovací flexibilní jádro Cu lanované izolace PVC 450/750V (H07V-K) 1x2,5mm2 | m | 23 |  | 0 | CS ÚRS 2024 01 |  | základní |  | 0 | 4e-05 | 0.00092 | 0 | 0 | 32 | M | 2 |  |  |  | ROZPOCET | 0 | 0 | 0 | 0 | 0 | 1 | 0 | 16 | 488404965
| VV |  | 23 |  | 23 | [12 empty] | VV | 2 | 2 | True | 1 | ROZPOCET
| D | HZS | Hodinové zúčtovací sazby |  |  |  | 0 |  |  |  |  | 0 |  | 0 |  | 0 | 4 | D | 0 |  |  |  | ROZPOCET | [6 empty] | 0
45 | K | HZS4211 | Hodinová zúčtovací sazba revizní technik | hod | 10 |  | 0 | CS ÚRS 2024 01 |  | základní |  | 0 | 0 | 0 | 0 | 0 | 512 | K | 1 |  |  |  | ROZPOCET | 0 | 0 | 0 | 0 | 0 | 1 | 0 | 512 | 1178769321
| P |  | Poznámka k položce: Zkoušky v rámci montážních prací, výchozí revize. | [14 empty] | P | 1
| VV |  | 10 |  | 10 | [12 empty] | VV | 1 | 2 | True | 1 | ROZPOCET

## IO 04.2 - PŘÍPOJKA PLYNU ...
{e61f83b5-fc55-4f7a-8775-b829db86d5d6}
1
| KRYCÍ LIST SOUPISU PRACÍ | [7 empty] | v --- níže se nacházejí doplnkové a pomocné údaje k sestavám --- v | [8 empty] | False
Stavba:
Transformace domova Černovice – Lidmaň I. – Polná
Objekt:
IO 04.2 - PŘÍPOJKA PLYNU PRO SO 02
| KSO: |  |  |  |  | CC-CZ:
| Místo: |  |  |  |  | Datum: | 18. 9. 2024
| Zadavatel: |  |  |  |  | IČ:
|  | Kraj Vysočina |  |  |  | DIČ:
| Uchazeč: |  |  |  |  | IČ: | Vyplň údaj
|  | Vyplň údaj |  |  |  | DIČ: | Vyplň údaj
| Projektant: |  |  |  |  | IČ:
|  | ARPIK OSTRAVA s.r.o. |  |  |  | DIČ:
| Zpracovatel: |  |  |  |  | IČ:
|  | Ing. Tomáš Janošec |  |  |  | DIČ:
Poznámka:
| Cena bez DPH | [5 empty] | 0
|  |  | Základ daně |  |  | Sazba daně | Výše daně
| DPH | základní | 0 |  |  | 21% | 0
|  | snížená | 0 |  |  | 12% | 0
|  | zákl. přenesená | 0 |  |  | 21% | 0
|  | sníž. přenesená | 0 |  |  | 12% | 0
|  | nulová | 0 |  |  | 0% | 0
| Cena s DPH |  |  | v | CZK |  | 0
| Projektant |  |  | Zpracovatel
| Datum a podpis: |  | Razítko | Datum a podpis: |  |  | Razítko
| Objednavatel |  |  | Uchazeč
| Datum a podpis: |  | Razítko | Datum a podpis: |  |  | Razítko
REKAPITULACE ČLENĚNÍ SOUPISU PRACÍ
Stavba:
Transformace domova Černovice – Lidmaň I. – Polná
Objekt:
IO 04.2 - PŘÍPOJKA PLYNU PRO SO 02
Místo: | [5 empty] | Datum: | 18. 9. 2024
Zadavatel: |  |  | Kraj Vysočina |  |  | Projektant: | ARPIK OSTRAVA s.r.o.
Uchazeč: |  |  | Vyplň údaj |  |  | Zpracovatel: | Ing. Tomáš Janošec
Kód dílu - Popis | [6 empty] | Cena celkem [CZK]
Náklady ze soupisu prací | [6 empty] | 0 | [11 empty] | -1
| HSV - Práce a dodávky HSV | [5 empty] | 0
| 1 - Zemní práce | [5 empty] | 0
| 5 - Komunikace pozemní | [5 empty] | 0
| 8 - Trubní vedení | [5 empty] | 0
| PSV - Práce a dodávky PSV | [5 empty] | 0
| 723 - Zdravotechnika - vnitřní plynovod | [5 empty] | 0
| 741 - Elektroinstalace - silnoproud | [5 empty] | 0
| HZS - Hodinové zúčtovací sazby | [5 empty] | 0
SOUPIS PRACÍ
Stavba:
Transformace domova Černovice – Lidmaň I. – Polná
Objekt:
IO 04.2 - PŘÍPOJKA PLYNU PRO SO 02
Místo: | [5 empty] | Datum: | 18. 9. 2024
Zadavatel: |  |  | Kraj Vysočina |  |  | Projektant: | ARPIK OSTRAVA s.r.o.
Uchazeč: |  |  | Vyplň údaj |  |  | Zpracovatel: | Ing. Tomáš Janošec
PČ | Typ | Kód | Popis | MJ | Množství | J.cena [CZK] | Cena celkem [CZK] | Cenová soustava |  | DPH | J. Nh [h] | Nh celkem [h] | J. hmotnost [t] | Hmotnost celkem [t] | J. suť [t] | Suť Celkem [t]
Náklady soupisu celkem | [6 empty] | 0 |  |  |  |  | 0 |  | 13.5889 |  | 0 |  | D | -1 | [10 empty] | 0
| D | HSV | Práce a dodávky HSV |  |  |  | 0 |  |  |  |  | 0 |  | 13.5685 |  | 0 | 1 | D | 0 |  |  |  | ROZPOCET | [6 empty] | 0
| D | 1 | Zemní práce |  |  |  | 0 |  |  |  |  | 0 |  | 13.5369 |  | 0 | 1 | D | 1 |  |  |  | ROZPOCET | [6 empty] | 0
1 | K | 119001405 | Dočasné zajištění potrubí z PE DN do 200 mm | m | 1 |  | 0 | CS ÚRS 2024 01 |  | snížená |  | 0 | 0.0369 | 0.0369 | 0 | 0 | 4 | K | 2 |  |  |  | ROZPOCET | 0 | 0 | 0 | 0 | 0 | 2 | 0 | 4 | -441609156
| VV |  | "v místě napojení na stáv. STL plynovodní přípojku" | [14 empty] | VV | 2 | 1 | True | 0 | ROZPOCET
| VV |  | 1 |  | 1 | [12 empty] | VV | 2 | 2 | True | 1 | ROZPOCET
2 | K | 120001101 | Příplatek za ztížení odkopávky nebo prokopávky v blízkosti inženýrských sítí | m3 | 1.1 |  | 0 | CS ÚRS 2024 01 |  | snížená |  | 0 | 0 | 0 | 0 | 0 | 4 | K | 2 |  |  |  | ROZPOCET | 0 | 0 | 0 | 0 | 0 | 2 | 0 | 4 | -628395561
| P |  | Poznámka k položce: Odměřeno z výkresu situace. | [14 empty] | P | 2
| VV |  | 1*1*1,1 |  | 1.1 | [12 empty] | VV | 2 | 2 | True | 1 | ROZPOCET
3 | K | 131113712 | Hloubení zapažených jam v nesoudržných horninách třídy těžitelnosti I skupiny 1 a 2 ručně | m3 | 2.7 |  | 0 | CS ÚRS 2024 01 |  | snížená |  | 0 | 0 | 0 | 0 | 0 | 4 | K | 2 |  |  |  | ROZPOCET | 0 | 0 | 0 | 0 | 0 | 2 | 0 | 4 | 1799732090
| P |  | Poznámka k položce: Odměřeno z výkresu situace. | [14 empty] | P | 2
| VV |  | "v místě napojení na stáv. STL plynovodní přípojku" | [14 empty] | VV | 2 | 1 | True | 0 | ROZPOCET
| VV |  | 1,5*1,5*1,2 |  | 2.7 | [12 empty] | VV | 2 | 2 | True | 1 | ROZPOCET
4 | K | 132151251 | Hloubení rýh nezapažených š do 2000 mm v hornině třídy těžitelnosti I skupiny 1 a 2 objem do 20 m3 strojně | m3 | 20.9 |  | 0 | CS ÚRS 2024 01 |  | snížená |  | 0 | 0 | 0 | 0 | 0 | 4 | K | 2 |  |  |  | ROZPOCET | 0 | 0 | 0 | 0 | 0 | 2 | 0 | 4 | 1050031942
| VV |  | 19*1*1,1 |  | 20.9 | [12 empty] | VV | 2 | 2 | True | 1 | ROZPOCET
5 | K | 161102111 | Svislé přemístění výkopku do 2,5 m z kamenouhelných hlušin | m3 | 23.6 |  | 0 | CS ÚRS 2024 01 |  | snížená |  | 0 | 0 | 0 | 0 | 0 | 4 | K | 2 |  |  |  | ROZPOCET | 0 | 0 | 0 | 0 | 0 | 2 | 0 | 4 | 974888916
| P |  | Poznámka k položce: Viz položka hloubení jam a rýh. | [14 empty] | P | 2
| VV |  | "hloubení jam + rýh" | [14 empty] | VV | 2 | 1 | True | 0 | ROZPOCET
| VV |  | 2,7+20,9 |  | 23.6 | [12 empty] | VV | 2 | 2 | True | 1 | ROZPOCET
6 | K | 162251101 | Vodorovné přemístění do 20 m výkopku/sypaniny z horniny třídy těžitelnosti I skupiny 1 až 3 | m3 | 15.2 |  | 0 | CS ÚRS 2024 01 |  | snížená |  | 0 | 0 | 0 | 0 | 0 | 4 | K | 2 |  |  |  | ROZPOCET | 0 | 0 | 0 | 0 | 0 | 2 | 0 | 4 | -271259792
| VV |  | "hloubení jam + rýh -zásyp výkopkem" | [14 empty] | VV | 2 | 1 | True | 0 | ROZPOCET
| VV |  | 2,7+20,9-8,4 |  | 15.2 | [12 empty] | VV | 2 | 2 | True | 1 | ROZPOCET
7 | K | 167151101 | Nakládání výkopku z hornin třídy těžitelnosti I skupiny 1 až 3 do 100 m3 | m3 | 15.2 |  | 0 | CS ÚRS 2024 01 |  | snížená |  | 0 | 0 | 0 | 0 | 0 | 4 | K | 2 |  |  |  | ROZPOCET | 0 | 0 | 0 | 0 | 0 | 2 | 0 | 4 | -26499546
| P |  | Poznámka k položce: Viz položka vodorovné přemístění. | [14 empty] | P | 2
| VV |  | 15,2 |  | 15.2 | [12 empty] | VV | 2 | 2 | True | 1 | ROZPOCET
8 | K | 174101101 | Zásyp jam, šachet rýh nebo kolem objektů sypaninou se zhutněním | m3 | 9.45 |  | 0 | CS ÚRS 2024 01 |  | snížená |  | 0 | 0 | 0 | 0 | 0 | 4 | K | 2 |  |  |  | ROZPOCET | 0 | 0 | 0 | 0 | 0 | 2 | 0 | 4 | -711692067
| P |  | Poznámka k položce: Odměřeno z výkresu situace. | [14 empty] | P | 2
| VV |  | "v komunikaci = nakupovavým materiálem" | [14 empty] | VV | 2 | 1 | True | 0 | ROZPOCET
| VV |  | 7*1*(1,1-0,1-0,3-0,55) |  | 1.05 | [12 empty] | VV | 2 | 2 | True | 0 | ROZPOCET
| VV |  | "v zeleni = prohozeným výkopkem" | [14 empty] | VV | 2 | 1 | True | 0 | ROZPOCET
| VV |  | 12*1*(1,1-0,1-0,3) |  | 8.4 | [12 empty] | VV | 2 | 2 | True | 0 | ROZPOCET
9 | M | 58333674 | kamenivo těžené hrubé frakce 16/32 | t | 2.1 |  | 0 | CS ÚRS 2024 01 |  | snížená |  | 0 | 1 | 2.1 | 0 | 0 | 128 | M | 2 |  |  |  | ROZPOCET | 0 | 0 | 0 | 0 | 0 | 2 | 0 | 128 | -424133279
| P |  | Poznámka k položce: Viz položka zásyp * objemová hmotnost kameniva. | [14 empty] | P | 2
| VV |  | 1,05 |  | 1.05 | [12 empty] | VV | 2 | 2 | True | 1 | ROZPOCET
| VV |  | 1,05*2 'Přepočtené koeficientem množství |  | 2.1 | [12 empty] | VV | 2 | 2 | False | 1 | ROZPOCET
10 | K | 175151101 | Obsypání potrubí strojně sypaninou bez prohození, uloženou do 3 m | m3 | 5.7 |  | 0 | CS ÚRS 2024 01 |  | snížená |  | 0 | 0 | 0 | 0 | 0 | 4 | K | 2 |  |  |  | ROZPOCET | 0 | 0 | 0 | 0 | 0 | 2 | 0 | 4 | -1364264673
| P |  | Poznámka k položce: Odměřeno z výkresu vzorových uložení potrubí. | [14 empty] | P | 2
| VV |  | 19*1*0,3 |  | 5.7 | [12 empty] | VV | 2 | 2 | True | 1 | ROZPOCET
11 | M | 58337302 | štěrkopísek frakce 0/16 | t | 11.4 |  | 0 | CS ÚRS 2024 01 |  | snížená |  | 0 | 1 | 11.4 | 0 | 0 | 8 | M | 2 |  |  |  | ROZPOCET | 0 | 0 | 0 | 0 | 0 | 2 | 0 | 4 | -558287743
| P |  | Poznámka k položce: Viz položka obsypání * objemová hmotnost kameniva. | [14 empty] | P | 2
| VV |  | 5,7 |  | 5.7 | [12 empty] | VV | 2 | 2 | True | 1 | ROZPOCET
| VV |  | 5,7*2 'Přepočtené koeficientem množství |  | 11.4 | [12 empty] | VV | 2 | 2 | False | 1 | ROZPOCET
| D | 5 | Komunikace pozemní |  |  |  | 0 |  |  |  |  | 0 |  | 0 |  | 0 | 1 | D | 1 |  |  |  | ROZPOCET | [6 empty] | 0
12 | K | 564251111 | Podklad nebo podsyp ze štěrkopísku ŠP plochy přes 100 m2 tl 150 mm | m2 | 19 |  | 0 | CS ÚRS 2024 01 |  | snížená |  | 0 | 0 | 0 | 0 | 0 | 4 | K | 2 |  |  |  | ROZPOCET | 0 | 0 | 0 | 0 | 0 | 2 | 0 | 4 | -1751852961
| P |  | Poznámka k položce: Odměřeno z výkresu vzorových uložení potrubí. | [14 empty] | P | 2
| VV |  | 19*1 |  | 19 | [12 empty] | VV | 2 | 2 | True | 1 | ROZPOCET
| D | 8 | Trubní vedení |  |  |  | 0 |  |  |  |  | 0 |  | 0.031645 |  | 0 | 1 | D | 1 |  |  |  | ROZPOCET | [6 empty] | 0
13 | K | 871161141 | Montáž potrubí z PE100 RC SDR 11 otevřený výkop svařovaných na tupo d 32 x 3,0 mm | m | 10 |  | 0 | CS ÚRS 2024 01 |  | snížená |  | 0 | 0 | 0 | 0 | 0 | 4 | K | 2 |  |  |  | ROZPOCET | 0 | 0 | 0 | 0 | 0 | 2 | 0 | 4 | 746965340
| VV |  | "přípojka" | [14 empty] | VV | 2 | 1 | True | 0 | ROZPOCET
| VV |  | 10 |  | 10 | [12 empty] | VV | 2 | 2 | True | 1 | ROZPOCET
14 | M | 28613500 | potrubí vodovodní dvouvrstvé PE100 RC SDR11 32x3,0mm | m | 10.15 |  | 0 | CS ÚRS 2024 01 |  | snížená |  | 0 | 0.00027 | 0.0027405 | 0 | 0 | 8 | M | 2 |  |  |  | ROZPOCET | 0 | 0 | 0 | 0 | 0 | 2 | 0 | 4 | -1576099363
| VV |  | 10 |  | 10 | [12 empty] | VV | 2 | 2 | True | 1 | ROZPOCET
| VV |  | 10*1,015 'Přepočtené koeficientem množství |  | 10.15 | [12 empty] | VV | 2 | 2 | False | 1 | ROZPOCET
15 | K | 871181141 | Montáž potrubí z PE100 RC SDR 11 otevřený výkop svařovaných na tupo d 50 x 4,6 mm | m | 13 |  | 0 | CS ÚRS 2024 01 |  | snížená |  | 0 | 0 | 0 | 0 | 0 | 4 | K | 2 |  |  |  | ROZPOCET | 0 | 0 | 0 | 0 | 0 | 2 | 0 | 4 | -1672534008
| VV |  | "OPZ" | [14 empty] | VV | 2 | 1 | True | 0 | ROZPOCET
| VV |  | 13 |  | 13 | [12 empty] | VV | 2 | 2 | True | 1 | ROZPOCET
16 | M | 28613172 | trubka vodovodní PE100 SDR11 se signalizační vrstvou 50x4,6mm | m | 13.195 |  | 0 | CS ÚRS 2024 01 |  | snížená |  | 0 | 0.00067 | 0.0088407 | 0 | 0 | 8 | M | 2 |  |  |  | ROZPOCET | 0 | 0 | 0 | 0 | 0 | 2 | 0 | 4 | 1330262377
| VV |  | 13 |  | 13 | [12 empty] | VV | 2 | 2 | True | 1 | ROZPOCET
| VV |  | 13*1,015 'Přepočtené koeficientem množství |  | 13.195 | [12 empty] | VV | 2 | 2 | False | 1 | ROZPOCET
17 | K | 871241141 | Montáž potrubí z PE100 RC SDR 11 otevřený výkop svařovaných na tupo d 90 x 8,2 mm | m | 4 |  | 0 | CS ÚRS 2024 01 |  | snížená |  | 0 | 0 | 0 | 0 | 0 | 4 | K | 2 |  |  |  | ROZPOCET | 0 | 0 | 0 | 0 | 0 | 2 | 0 | 4 | -564995253
| VV |  | "ochranná trubka v HUP" | [14 empty] | VV | 2 | 1 | True | 0 | ROZPOCET
| VV |  | 4 |  | 4 | [12 empty] | VV | 2 | 2 | True | 1 | ROZPOCET
18 | M | 28613556 | potrubí vodovodní dvouvrstvé PE100 RC SDR11 90x8,2mm | m | 4.06 |  | 0 | CS ÚRS 2024 01 |  | snížená |  | 0 | 0.00214 | 0.0086884 | 0 | 0 | 8 | M | 2 |  |  |  | ROZPOCET | 0 | 0 | 0 | 0 | 0 | 2 | 0 | 4 | 208509369
| VV |  | 4 |  | 4 | [12 empty] | VV | 2 | 2 | True | 1 | ROZPOCET
| VV |  | 4*1,015 'Přepočtené koeficientem množství |  | 4.06 | [12 empty] | VV | 2 | 2 | False | 1 | ROZPOCET
19 | K | 871251141 | Montáž potrubí z PE100 RC SDR 11 otevřený výkop svařovaných na tupo d 110 x 10,0 mm | m | 2 |  | 0 | CS ÚRS 2024 01 |  | snížená |  | 0 | 0 | 0 | 0 | 0 | 4 | K | 2 |  |  |  | ROZPOCET | 0 | 0 | 0 | 0 | 0 | 2 | 0 | 4 | -3204233
| VV |  | "ochranná trubka v základech" | [14 empty] | VV | 2 | 1 | True | 0 | ROZPOCET
| VV |  | 2 |  | 2 | [12 empty] | VV | 2 | 2 | True | 1 | ROZPOCET
20 | M | 28613116 | potrubí vodovodní jednovrstvé PE100 RC PN 16 SDR11 110x10,0mm | m | 2.03 |  | 0 | CS ÚRS 2024 01 |  | snížená |  | 0 | 0.00318 | 0.0064554 | 0 | 0 | 8 | M | 2 |  |  |  | ROZPOCET | 0 | 0 | 0 | 0 | 0 | 2 | 0 | 4 | 1184982602
| VV |  | 2 |  | 2 | [12 empty] | VV | 2 | 2 | True | 1 | ROZPOCET
| VV |  | 2*1,015 'Přepočtené koeficientem množství |  | 2.03 | [12 empty] | VV | 2 | 2 | False | 1 | ROZPOCET
21 | K | 877161101 | Montáž elektrospojek na vodovodním potrubí z PE trub d 32 | kus | 1 |  | 0 | CS ÚRS 2024 01 |  | snížená |  | 0 | 0 | 0 | 0 | 0 | 4 | K | 2 |  |  |  | ROZPOCET | 0 | 0 | 0 | 0 | 0 | 2 | 0 | 4 | 1935864445
| VV |  | "v místě napojení na stáv. přípojku" | [14 empty] | VV | 2 | 1 | True | 0 | ROZPOCET
| VV |  | 1 |  | 1 | [12 empty] | VV | 2 | 2 | True | 1 | ROZPOCET
22 | M | 28615969 | elektrospojka SDR11 PE 100 PN16 D 32mm | kus | 1 |  | 0 | CS ÚRS 2024 01 |  | snížená |  | 0 | 5e-05 | 5e-05 | 0 | 0 | 8 | M | 2 |  |  |  | ROZPOCET | 0 | 0 | 0 | 0 | 0 | 2 | 0 | 4 | -1262063764
| VV |  | 1 |  | 1 | [12 empty] | VV | 2 | 2 | True | 1 | ROZPOCET
23 | K | 877161112 | Montáž elektrokolen 90° na vodovodním potrubí z PE trub d 32 | kus | 1 |  | 0 | CS ÚRS 2024 01 |  | snížená |  | 0 | 0 | 0 | 0 | 0 | 4 | K | 2 |  |  |  | ROZPOCET | 0 | 0 | 0 | 0 | 0 | 2 | 0 | 4 | 1890980883
| VV |  | 1 |  | 1 | [12 empty] | VV | 2 | 2 | True | 1 | ROZPOCET
24 | M | 28653052 | elektrokoleno 90° PE 100 D 32mm | kus | 1 |  | 0 | CS ÚRS 2024 01 |  | snížená |  | 0 | 8e-05 | 8e-05 | 0 | 0 | 8 | M | 2 |  |  |  | ROZPOCET | 0 | 0 | 0 | 0 | 0 | 2 | 0 | 4 | 490324031
| VV |  | 1 |  | 1 | [12 empty] | VV | 2 | 2 | True | 1 | ROZPOCET
25 | K | 877162001 | Montáž svěrných spojek na vodovodním potrubí z trub d 32 | kus | 1 |  | 0 | CS ÚRS 2024 01 |  | snížená |  | 0 | 0 | 0 | 0 | 0 | 4 | K | 2 |  |  |  | ROZPOCET | 0 | 0 | 0 | 0 | 0 | 2 | 0 | 4 | 1682961861
| VV |  | "přechod PE/Ocel" | [14 empty] | VV | 2 | 1 | True | 0 | ROZPOCET
| VV |  | 1 |  | 1 | [12 empty] | VV | 2 | 2 | True | 1 | ROZPOCET
26 | M | 63126202 | spojka svěrná kompozitní přímá pro PE potrubí d32 | kus | 1 |  | 0 | CS ÚRS 2024 01 |  | snížená |  | 0 | 0.00016 | 0.00016 | 0 | 0 | 8 | M | 2 |  |  |  | ROZPOCET | 0 | 0 | 0 | 0 | 0 | 2 | 0 | 4 | 1271092355
| VV |  | 1 |  | 1 | [12 empty] | VV | 2 | 2 | True | 1 | ROZPOCET
27 | K | 877181112 | Montáž elektrokolen 90° na vodovodním potrubí z PE trub d 50 | kus | 4 |  | 0 | CS ÚRS 2024 01 |  | snížená |  | 0 | 0 | 0 | 0 | 0 | 4 | K | 2 |  |  |  | ROZPOCET | 0 | 0 | 0 | 0 | 0 | 2 | 0 | 4 | -678672792
| VV |  | 4 |  | 4 | [12 empty] | VV | 2 | 2 | True | 1 | ROZPOCET
28 | M | 28653054 | elektrokoleno 90° PE 100 D 50mm | kus | 4 |  | 0 | CS ÚRS 2024 01 |  | snížená |  | 0 | 0.0002 | 0.0008 | 0 | 0 | 8 | M | 2 |  |  |  | ROZPOCET | 0 | 0 | 0 | 0 | 0 | 2 | 0 | 4 | 369737673
| VV |  | 4 |  | 4 | [12 empty] | VV | 2 | 2 | True | 1 | ROZPOCET
29 | K | 877182001 | Montáž svěrných spojek na vodovodním potrubí z trub d 50 | kus | 2 |  | 0 | CS ÚRS 2024 01 |  | snížená |  | 0 | 0 | 0 | 0 | 0 | 4 | K | 2 |  |  |  | ROZPOCET | 0 | 0 | 0 | 0 | 0 | 2 | 0 | 4 | -1737989114
| VV |  | "přechod PE/Ocel" | [14 empty] | VV | 2 | 1 | True | 0 | ROZPOCET
| VV |  | 2 |  | 2 | [12 empty] | VV | 2 | 2 | True | 1 | ROZPOCET
30 | M | 63126204 | spojka svěrná kompozitní přímá pro PE potrubí d50 | kus | 2 |  | 0 | CS ÚRS 2024 01 |  | snížená |  | 0 | 0.00049 | 0.00098 | 0 | 0 | 8 | M | 2 |  |  |  | ROZPOCET | 0 | 0 | 0 | 0 | 0 | 2 | 0 | 4 | 297287865
| VV |  | 2 |  | 2 | [12 empty] | VV | 2 | 2 | True | 1 | ROZPOCET
31 | K | 899722114 | Krytí potrubí z plastů výstražnou fólií z PVC přes 34 do 40 cm | m | 19 |  | 0 | CS ÚRS 2024 01 |  | snížená |  | 0 | 0.00013 | 0.00247 | 0 | 0 | 4 | K | 2 |  |  |  | ROZPOCET | 0 | 0 | 0 | 0 | 0 | 2 | 0 | 4 | 1843346855
| P |  | Poznámka k položce: Odměřeno z výkresu situace. | [14 empty] | P | 2
| VV |  | 19 |  | 19 | [12 empty] | VV | 2 | 2 | True | 1 | ROZPOCET
32 | M | 69311311 | pás varovný plný do výkopu š 330mm s potiskem | m | 19 |  | 0 | CS ÚRS 2024 01 |  | snížená |  | 0 | 2e-05 | 0.00038 | 0 | 0 | 8 | M | 2 |  |  |  | ROZPOCET | 0 | 0 | 0 | 0 | 0 | 2 | 0 | 4 | -2007477987
| P |  | Poznámka k položce: Odměřeno z výkresu situace. | [14 empty] | P | 2
| VV |  | 19 |  | 19 | [12 empty] | VV | 2 | 2 | True | 1 | ROZPOCET
33 | K | 998276101 | Přesun hmot pro trubní vedení z trub z plastických hmot otevřený výkop | t | 0.032 |  | 0 | CS ÚRS 2024 01 |  | snížená |  | 0 | 0 | 0 | 0 | 0 | 4 | K | 2 |  |  |  | ROZPOCET | 0 | 0 | 0 | 0 | 0 | 2 | 0 | 4 | -1813915426
| D | PSV | Práce a dodávky PSV |  |  |  | 0 |  |  |  |  | 0 |  | 0.02033 |  | 0 | 2 | D | 0 |  |  |  | ROZPOCET | [6 empty] | 0
| D | 723 | Zdravotechnika - vnitřní plynovod |  |  |  | 0 |  |  |  |  | 0 |  | 0.01941 |  | 0 | 2 | D | 1 |  |  |  | ROZPOCET | [6 empty] | 0
34 | K | 723111206 | Potrubí ocelové závitové černé bezešvé svařované běžné DN 40 | m | 2 |  | 0 | CS ÚRS 2024 01 |  | snížená |  | 0 | 0.00396 | 0.00792 | 0 | 0 | 16 | K | 2 |  |  |  | ROZPOCET | 0 | 0 | 0 | 0 | 0 | 2 | 0 | 16 | -1849186668
| VV |  | "v HUP" | [14 empty] | VV | 2 | 1 | True | 0 | ROZPOCET
| VV |  | 2 |  | 2 | [12 empty] | VV | 2 | 2 | True | 1 | ROZPOCET
35 | K | 723190907 | Odvzdušnění nebo napuštění plynovodního potrubí | m | 23 |  | 0 | CS ÚRS 2024 01 |  | snížená |  | 0 | 0 | 0 | 0 | 0 | 16 | K | 2 |  |  |  | ROZPOCET | 0 | 0 | 0 | 0 | 0 | 2 | 0 | 16 | -40799594
| VV |  | 23 |  | 23 | [12 empty] | VV | 2 | 2 | True | 1 | ROZPOCET
36 | K | 723190909 | Zkouška těsnosti potrubí plynovodního | kus | 23 |  | 0 | CS ÚRS 2024 01 |  | snížená |  | 0 | 0 | 0 | 0 | 0 | 16 | K | 2 |  |  |  | ROZPOCET | 0 | 0 | 0 | 0 | 0 | 2 | 0 | 16 | -1739672000
| P |  | Poznámka k položce: Odměřeno z výkresu situace. | [14 empty] | P | 2
| VV |  | 23 |  | 23 | [12 empty] | VV | 2 | 2 | True | 1 | ROZPOCET
37 | K | 723231164 | Kohout kulový přímý G 1" PN 42 do 185°C plnoprůtokový vnitřní závit těžká řada | kus | 1 |  | 0 | CS ÚRS 2024 01 |  | snížená |  | 0 | 0.00061 | 0.00061 | 0 | 0 | 16 | K | 2 |  |  |  | ROZPOCET | 0 | 0 | 0 | 0 | 0 | 2 | 0 | 16 | 1175660476
| VV |  | 1 |  | 1 | [12 empty] | VV | 2 | 2 | True | 1 | ROZPOCET
38 | K | 723231166 | Kohout kulový přímý G 1 1/2" PN 42 do 185°C plnoprůtokový vnitřní závit těžká řada | kus | 2 |  | 0 | CS ÚRS 2024 01 |  | snížená |  | 0 | 0.0013 | 0.0026 | 0 | 0 | 16 | K | 2 |  |  |  | ROZPOCET | 0 | 0 | 0 | 0 | 0 | 2 | 0 | 16 | 485786233
| VV |  | 2 |  | 2 | [12 empty] | VV | 2 | 2 | True | 1 | ROZPOCET
39 | K | 723234311 | Regulátor tlaku plynu středotlaký jednostupňový výkon do 6 m3/hod pro zemní plyn | soubor | 1 |  | 0 | CS ÚRS 2024 01 |  | snížená |  | 0 | 0.00328 | 0.00328 | 0 | 0 | 16 | K | 2 |  |  |  | ROZPOCET | 0 | 0 | 0 | 0 | 0 | 2 | 0 | 16 | 1360415955
| VV |  | 1 |  | 1 | [12 empty] | VV | 2 | 2 | True | 1 | ROZPOCET
40 | K | 998723101 | Přesun hmot tonážní pro vnitřní plynovod v objektech v do 6 m | t | 0.019 |  | 0 | CS ÚRS 2024 01 |  | snížená |  | 0 | 0 | 0 | 0 | 0 | 16 | K | 2 |  |  |  | ROZPOCET | 0 | 0 | 0 | 0 | 0 | 2 | 0 | 16 | -1713669254
41 | K | R01 | Typizovaná skříňka pro HUP a plynoměr | kus | 1 |  | 0 |  |  | snížená |  | 0 | 0.005 | 0.005 | 0 | 0 | 16 | K | 2 |  |  |  | ROZPOCET | 0 | 0 | 0 | 0 | 0 | 2 | 0 | 16 | 519839337
| P |  | Poznámka k položce: Kompletní stavební dodávka, včetně základu a vyspravení stávajícího terénu. | [14 empty] | P | 2
| VV |  | "nová HUP" | [14 empty] | VV | 2 | 1 | True | 0 | ROZPOCET
| VV |  | 1 |  | 1 | [12 empty] | VV | 2 | 2 | True | 1 | ROZPOCET
42 | K | R02 | Jednostranné přerušení průtoku plynu za použití sltačení potrubí v PE potrubí do 63 mm | kus | 1 |  | 0 |  |  | snížená |  | 0 | 0 | 0 | 0 | 0 | 16 | K | 2 |  |  |  | ROZPOCET | 0 | 0 | 0 | 0 | 0 | 2 | 0 | 16 | 322564528
| VV |  | 1 |  | 1 | [12 empty] | VV | 2 | 2 | True | 1 | ROZPOCET
| D | 741 | Elektroinstalace - silnoproud |  |  |  | 0 |  |  |  |  | 0 |  | 0.00092 |  | 0 | 2 | D | 1 |  |  |  | ROZPOCET | [6 empty] | 0
43 | K | 741120401 | Montáž vodič Cu izolovaný drátovací plný a laněný žíla 0,35-6 mm2 v rozváděči (např. CY) | m | 23 |  | 0 | CS ÚRS 2024 01 |  | snížená |  | 0 | 0 | 0 | 0 | 0 | 16 | K | 2 |  |  |  | ROZPOCET | 0 | 0 | 0 | 0 | 0 | 2 | 0 | 16 | -478509524
| VV |  | 23 |  | 23 | [12 empty] | VV | 2 | 2 | True | 1 | ROZPOCET
44 | M | 34141025 | vodič propojovací flexibilní jádro Cu lanované izolace PVC 450/750V (H07V-K) 1x2,5mm2 | m | 23 |  | 0 | CS ÚRS 2024 01 |  | snížená |  | 0 | 4e-05 | 0.00092 | 0 | 0 | 32 | M | 2 |  |  |  | ROZPOCET | 0 | 0 | 0 | 0 | 0 | 2 | 0 | 16 | -1141041059
| VV |  | 23 |  | 23 | [12 empty] | VV | 2 | 2 | True | 1 | ROZPOCET
| D | HZS | Hodinové zúčtovací sazby |  |  |  | 0 |  |  |  |  | 0 |  | 0 |  | 0 | 4 | D | 0 |  |  |  | ROZPOCET | [6 empty] | 0
45 | K | HZS4211 | Hodinová zúčtovací sazba revizní technik | hod | 10 |  | 0 | CS ÚRS 2024 01 |  | snížená |  | 0 | 0 | 0 | 0 | 0 | 512 | K | 1 |  |  |  | ROZPOCET | 0 | 0 | 0 | 0 | 0 | 2 | 0 | 512 | -254908424
| P |  | Poznámka k položce: Zkoušky v rámci montážních prací, výchozí revize. | [14 empty] | P | 1
| VV |  | 10 |  | 10 | [12 empty] | VV | 1 | 2 | True | 1 | ROZPOCET

## IO 06.1 - AREÁLOVÝ ROZVOD...
{a160c064-80d8-4b8e-bbe7-b3f7fbc0ff83}
2
| KRYCÍ LIST SOUPISU PRACÍ | [7 empty] | v --- níže se nacházejí doplnkové a pomocné údaje k sestavám --- v | [8 empty] | False
Stavba:
Transformace domova Černovice – Lidmaň I. – Polná
Objekt:
IO 06.1 - AREÁLOVÝ ROZVOD NN PRO SO 01
| KSO: |  |  |  |  | CC-CZ:
| Místo: |  |  |  |  | Datum: | 18. 9. 2024
| Zadavatel: |  |  |  |  | IČ:
|  | Kraj Vysočina |  |  |  | DIČ:
| Uchazeč: |  |  |  |  | IČ: | Vyplň údaj
|  | Vyplň údaj |  |  |  | DIČ: | Vyplň údaj
| Projektant: |  |  |  |  | IČ:
|  | ARPIK OSTRAVA s.r.o. |  |  |  | DIČ:
| Zpracovatel: |  |  |  |  | IČ:
DIČ:
Poznámka:
| Cena bez DPH | [5 empty] | 0
|  |  | Základ daně |  |  | Sazba daně | Výše daně
| DPH | základní | 0 |  |  | 21% | 0
|  | snížená | 0 |  |  | 12% | 0
|  | zákl. přenesená | 0 |  |  | 21% | 0
|  | sníž. přenesená | 0 |  |  | 12% | 0
|  | nulová | 0 |  |  | 0% | 0
| Cena s DPH |  |  | v | CZK |  | 0
| Projektant |  |  | Zpracovatel
| Datum a podpis: |  | Razítko | Datum a podpis: |  |  | Razítko
| Objednavatel |  |  | Uchazeč
| Datum a podpis: |  | Razítko | Datum a podpis: |  |  | Razítko
REKAPITULACE ČLENĚNÍ SOUPISU PRACÍ
Stavba:
Transformace domova Černovice – Lidmaň I. – Polná
Objekt:
IO 06.1 - AREÁLOVÝ ROZVOD NN PRO SO 01
Místo: | [5 empty] | Datum: | 18. 9. 2024
Zadavatel: |  |  | Kraj Vysočina |  |  | Projektant: | ARPIK OSTRAVA s.r.o.
Uchazeč: |  |  | Vyplň údaj |  |  | Zpracovatel:
Kód dílu - Popis | [6 empty] | Cena celkem [CZK]
Náklady ze soupisu prací | [6 empty] | 0 | [11 empty] | -1
| D1 - Montážní materiál a práce | [5 empty] | 0
| D2 - KABEL SILOVÝ,IZOLACE PVC S VODIČEM PE | [5 empty] | 0
| D3 - OHEBNÁ CHRÁNIČKA KOPOFLEX | [5 empty] | 0
| D4 - OCELOVÝ PÁSEK POZINKOVANÝ | [5 empty] | 0
| OST - Ostatní | [5 empty] | 0
SOUPIS PRACÍ
Stavba:
Transformace domova Černovice – Lidmaň I. – Polná
Objekt:
IO 06.1 - AREÁLOVÝ ROZVOD NN PRO SO 01
Místo: | [5 empty] | Datum: | 18. 9. 2024
Zadavatel: |  |  | Kraj Vysočina |  |  | Projektant: | ARPIK OSTRAVA s.r.o.
Uchazeč: |  |  | Vyplň údaj |  |  | Zpracovatel:
PČ | Typ | Kód | Popis | MJ | Množství | J.cena [CZK] | Cena celkem [CZK] | Cenová soustava |  | DPH | J. Nh [h] | Nh celkem [h] | J. hmotnost [t] | Hmotnost celkem [t] | J. suť [t] | Suť Celkem [t]
Náklady soupisu celkem | [6 empty] | 0 |  |  |  |  | 0 |  | 0 |  | 0 |  | D | -1 | [7 empty] | 0
| D | D1 | Montážní materiál a práce |  |  |  | 0 |  |  |  |  | 0 |  | 0 |  | 0 | 1 | D | 0 | ROZPOCET | [6 empty] | 0
| D | D2 | KABEL SILOVÝ,IZOLACE PVC S VODIČEM PE |  |  |  | 0 |  |  |  |  | 0 |  | 0 |  | 0 | 1 | D | 1 | ROZPOCET | [6 empty] | 0
1 | K | Pol1 | CYKY-J 5x1.5 mm2 , pevně | m | 20 |  | 0 | CS VLASTNÍ |  | základní |  | 0 | 0 | 0 | 0 | 0 | 4 | K | 2 | ROZPOCET | 0 | 0 | 0 | 0 | 0 | 1 | 0 | 4 | 2
2 | K | Pol2 | CYKY-J 4x10 mm2 , pevně | m | 40 |  | 0 | CS VLASTNÍ |  | základní |  | 0 | 0 | 0 | 0 | 0 | 4 | K | 2 | ROZPOCET | 0 | 0 | 0 | 0 | 0 | 1 | 0 | 4 | 4
| D | D3 | OHEBNÁ CHRÁNIČKA KOPOFLEX |  |  |  | 0 |  |  |  |  | 0 |  | 0 |  | 0 | 1 | D | 1 | ROZPOCET | [6 empty] | 0
3 | K | Pol3 | KF09075 světlost 61 mm, pevně | m | 50 |  | 0 | CS VLASTNÍ |  | základní |  | 0 | 0 | 0 | 0 | 0 | 4 | K | 2 | ROZPOCET | 0 | 0 | 0 | 0 | 0 | 1 | 0 | 4 | 6
4 | K | Pol4 | Fólie vystaržná | m | 15 |  | 0 | CS VLASTNÍ |  | základní |  | 0 | 0 | 0 | 0 | 0 | 4 | K | 2 | ROZPOCET | 0 | 0 | 0 | 0 | 0 | 1 | 0 | 4 | 8
| D | D4 | OCELOVÝ PÁSEK POZINKOVANÝ |  |  |  | 0 |  |  |  |  | 0 |  | 0 |  | 0 | 1 | D | 1 | ROZPOCET | [6 empty] | 0
5 | K | Pol5 | FeZn30x4 (0,95 kg/m), pevně | m | 15 |  | 0 | CS VLASTNÍ |  | základní |  | 0 | 0 | 0 | 0 | 0 | 4 | K | 2 | ROZPOCET | 0 | 0 | 0 | 0 | 0 | 1 | 0 | 4 | 10
6 | K | Pol6 | Podružný materiál | ks | 1 |  | 0 | CS VLASTNÍ |  | základní |  | 0 | 0 | 0 | 0 | 0 | 4 | K | 2 | ROZPOCET | 0 | 0 | 0 | 0 | 0 | 1 | 0 | 4 | 12
| D | OST | Ostatní |  |  |  | 0 |  |  |  |  | 0 |  | 0 |  | 0 | 4 | D | 0 | ROZPOCET | [6 empty] | 0
7 | K | OST_R01 | PPV | kus | 1 |  | 0 | CS VLASTNÍ |  | základní |  | 0 | 0 | 0 | 0 | 0 | 512 | K | 1 | ROZPOCET | 0 | 0 | 0 | 0 | 0 | 1 | 0 | 512 | -450735954

## IO 06.2 - AREÁLOVÝ ROZVOD...
{8f746dd3-d604-4aab-8dc8-5483abfdc02c}
1
| KRYCÍ LIST SOUPISU PRACÍ | [7 empty] | v --- níže se nacházejí doplnkové a pomocné údaje k sestavám --- v | [8 empty] | False
Stavba:
Transformace domova Černovice – Lidmaň I. – Polná
Objekt:
IO 06.2 - AREÁLOVÝ ROZVOD NN PRO SO 02
| KSO: |  |  |  |  | CC-CZ:
| Místo: |  |  |  |  | Datum: | 18. 9. 2024
| Zadavatel: |  |  |  |  | IČ:
|  | Kraj Vysočina |  |  |  | DIČ:
| Uchazeč: |  |  |  |  | IČ: | Vyplň údaj
|  | Vyplň údaj |  |  |  | DIČ: | Vyplň údaj
| Projektant: |  |  |  |  | IČ:
|  | ARPIK OSTRAVA s.r.o. |  |  |  | DIČ:
| Zpracovatel: |  |  |  |  | IČ:
DIČ:
Poznámka:
| Cena bez DPH | [5 empty] | 0
|  |  | Základ daně |  |  | Sazba daně | Výše daně
| DPH | základní | 0 |  |  | 21% | 0
|  | snížená | 0 |  |  | 12% | 0
|  | zákl. přenesená | 0 |  |  | 21% | 0
|  | sníž. přenesená | 0 |  |  | 12% | 0
|  | nulová | 0 |  |  | 0% | 0
| Cena s DPH |  |  | v | CZK |  | 0
| Projektant |  |  | Zpracovatel
| Datum a podpis: |  | Razítko | Datum a podpis: |  |  | Razítko
| Objednavatel |  |  | Uchazeč
| Datum a podpis: |  | Razítko | Datum a podpis: |  |  | Razítko
REKAPITULACE ČLENĚNÍ SOUPISU PRACÍ
Stavba:
Transformace domova Černovice – Lidmaň I. – Polná
Objekt:
IO 06.2 - AREÁLOVÝ ROZVOD NN PRO SO 02
Místo: | [5 empty] | Datum: | 18. 9. 2024
Zadavatel: |  |  | Kraj Vysočina |  |  | Projektant: | ARPIK OSTRAVA s.r.o.
Uchazeč: |  |  | Vyplň údaj |  |  | Zpracovatel:
Kód dílu - Popis | [6 empty] | Cena celkem [CZK]
Náklady ze soupisu prací | [6 empty] | 0 | [11 empty] | -1
| D1 - Montážní materiál a práce | [5 empty] | 0
| D2 - KABEL SILOVÝ,IZOLACE PVC S VODIČEM PE | [5 empty] | 0
| D3 - OHEBNÁ CHRÁNIČKA KOPOFLEX | [5 empty] | 0
| D4 - OCELOVÝ PÁSEK POZINKOVANÝ | [5 empty] | 0
| OST - Ostatní | [5 empty] | 0
SOUPIS PRACÍ
Stavba:
Transformace domova Černovice – Lidmaň I. – Polná
Objekt:
IO 06.2 - AREÁLOVÝ ROZVOD NN PRO SO 02
Místo: | [5 empty] | Datum: | 18. 9. 2024
Zadavatel: |  |  | Kraj Vysočina |  |  | Projektant: | ARPIK OSTRAVA s.r.o.
Uchazeč: |  |  | Vyplň údaj |  |  | Zpracovatel:
PČ | Typ | Kód | Popis | MJ | Množství | J.cena [CZK] | Cena celkem [CZK] | Cenová soustava |  | DPH | J. Nh [h] | Nh celkem [h] | J. hmotnost [t] | Hmotnost celkem [t] | J. suť [t] | Suť Celkem [t]
Náklady soupisu celkem | [6 empty] | 0 |  |  |  |  | 0 |  | 0 |  | 0 |  | D | -1 | [7 empty] | 0
| D | D1 | Montážní materiál a práce |  |  |  | 0 |  |  |  |  | 0 |  | 0 |  | 0 | 1 | D | 0 | ROZPOCET | [6 empty] | 0
| D | D2 | KABEL SILOVÝ,IZOLACE PVC S VODIČEM PE |  |  |  | 0 |  |  |  |  | 0 |  | 0 |  | 0 | 1 | D | 1 | ROZPOCET | [6 empty] | 0
1 | K | Pol1 | CYKY-J 5x1.5 mm2 , pevně | m | 20 |  | 0 | CS VLASTNÍ |  | snížená |  | 0 | 0 | 0 | 0 | 0 | 4 | K | 2 | ROZPOCET | 0 | 0 | 0 | 0 | 0 | 2 | 0 | 4 | 2
2 | K | Pol2 | CYKY-J 4x10 mm2 , pevně | m | 40 |  | 0 | CS VLASTNÍ |  | snížená |  | 0 | 0 | 0 | 0 | 0 | 4 | K | 2 | ROZPOCET | 0 | 0 | 0 | 0 | 0 | 2 | 0 | 4 | 4
| D | D3 | OHEBNÁ CHRÁNIČKA KOPOFLEX |  |  |  | 0 |  |  |  |  | 0 |  | 0 |  | 0 | 1 | D | 1 | ROZPOCET | [6 empty] | 0
3 | K | Pol3 | KF09075 světlost 61 mm, pevně | m | 50 |  | 0 | CS VLASTNÍ |  | snížená |  | 0 | 0 | 0 | 0 | 0 | 4 | K | 2 | ROZPOCET | 0 | 0 | 0 | 0 | 0 | 2 | 0 | 4 | 6
4 | K | Pol4 | Fólie vystaržná | m | 15 |  | 0 | CS VLASTNÍ |  | snížená |  | 0 | 0 | 0 | 0 | 0 | 4 | K | 2 | ROZPOCET | 0 | 0 | 0 | 0 | 0 | 2 | 0 | 4 | 8
| D | D4 | OCELOVÝ PÁSEK POZINKOVANÝ |  |  |  | 0 |  |  |  |  | 0 |  | 0 |  | 0 | 1 | D | 1 | ROZPOCET | [6 empty] | 0
5 | K | Pol5 | FeZn30x4 (0,95 kg/m), pevně | m | 15 |  | 0 | CS VLASTNÍ |  | snížená |  | 0 | 0 | 0 | 0 | 0 | 4 | K | 2 | ROZPOCET | 0 | 0 | 0 | 0 | 0 | 2 | 0 | 4 | 10
6 | K | Pol6 | Podružný materiál | ks | 1 |  | 0 | CS VLASTNÍ |  | snížená |  | 0 | 0 | 0 | 0 | 0 | 4 | K | 2 | ROZPOCET | 0 | 0 | 0 | 0 | 0 | 2 | 0 | 4 | 12
| D | OST | Ostatní |  |  |  | 0 |  |  |  |  | 0 |  | 0 |  | 0 | 4 | D | 0 | ROZPOCET | [6 empty] | 0
7 | K | OST_R01 | PPV | kus | 1 |  | 0 | CS VLASTNÍ |  | snížená |  | 0 | 0 | 0 | 0 | 0 | 512 | K | 1 | ROZPOCET | 0 | 0 | 0 | 0 | 0 | 2 | 0 | 512 | -424435888

## IO 06.3 - AREÁLOVÝ ROZVOD...
{4003bb1b-3fc7-41ea-883a-e130243aa5cf}
1
| KRYCÍ LIST SOUPISU PRACÍ | [7 empty] | v --- níže se nacházejí doplnkové a pomocné údaje k sestavám --- v | [8 empty] | False
Stavba:
Transformace domova Černovice – Lidmaň I. – Polná
Objekt:
IO 06.3 - AREÁLOVÝ ROZVOD NN PRO SO 03
| KSO: |  |  |  |  | CC-CZ:
| Místo: |  |  |  |  | Datum: | 18. 9. 2024
| Zadavatel: |  |  |  |  | IČ:
|  | Kraj Vysočina |  |  |  | DIČ:
| Uchazeč: |  |  |  |  | IČ: | Vyplň údaj
|  | Vyplň údaj |  |  |  | DIČ: | Vyplň údaj
| Projektant: |  |  |  |  | IČ:
|  | ARPIK OSTRAVA s.r.o. |  |  |  | DIČ:
| Zpracovatel: |  |  |  |  | IČ:
DIČ:
Poznámka:
| Cena bez DPH | [5 empty] | 0
|  |  | Základ daně |  |  | Sazba daně | Výše daně
| DPH | základní | 0 |  |  | 21% | 0
|  | snížená | 0 |  |  | 12% | 0
|  | zákl. přenesená | 0 |  |  | 21% | 0
|  | sníž. přenesená | 0 |  |  | 12% | 0
|  | nulová | 0 |  |  | 0% | 0
| Cena s DPH |  |  | v | CZK |  | 0
| Projektant |  |  | Zpracovatel
| Datum a podpis: |  | Razítko | Datum a podpis: |  |  | Razítko
| Objednavatel |  |  | Uchazeč
| Datum a podpis: |  | Razítko | Datum a podpis: |  |  | Razítko
REKAPITULACE ČLENĚNÍ SOUPISU PRACÍ
Stavba:
Transformace domova Černovice – Lidmaň I. – Polná
Objekt:
IO 06.3 - AREÁLOVÝ ROZVOD NN PRO SO 03
Místo: | [5 empty] | Datum: | 18. 9. 2024
Zadavatel: |  |  | Kraj Vysočina |  |  | Projektant: | ARPIK OSTRAVA s.r.o.
Uchazeč: |  |  | Vyplň údaj |  |  | Zpracovatel:
Kód dílu - Popis | [6 empty] | Cena celkem [CZK]
Náklady ze soupisu prací | [6 empty] | 0 | [11 empty] | -1
| D1 - Montážní materiál a práce | [5 empty] | 0
| D2 - KABEL SILOVÝ,IZOLACE PVC S VODIČEM PE | [5 empty] | 0
| D3 - KABEL SILOVÝ,IZOLACE PVC | [5 empty] | 0
| D2 - KABEL SILOVÝ,IZOLACE PVC S VODIČEM PE | [5 empty] | 0
| D4 - OHEBNÁ CHRÁNIČKA | [5 empty] | 0
| D5 - OCELOVÝ PÁSEK POZINKOVANÝ | [5 empty] | 0
| OST - Ostatní | [5 empty] | 0
SOUPIS PRACÍ
Stavba:
Transformace domova Černovice – Lidmaň I. – Polná
Objekt:
IO 06.3 - AREÁLOVÝ ROZVOD NN PRO SO 03
Místo: | [5 empty] | Datum: | 18. 9. 2024
Zadavatel: |  |  | Kraj Vysočina |  |  | Projektant: | ARPIK OSTRAVA s.r.o.
Uchazeč: |  |  | Vyplň údaj |  |  | Zpracovatel:
PČ | Typ | Kód | Popis | MJ | Množství | J.cena [CZK] | Cena celkem [CZK] | Cenová soustava |  | DPH | J. Nh [h] | Nh celkem [h] | J. hmotnost [t] | Hmotnost celkem [t] | J. suť [t] | Suť Celkem [t]
Náklady soupisu celkem | [6 empty] | 0 |  |  |  |  | 0 |  | 0 |  | 0 |  | D | -1 | [7 empty] | 0
| D | D1 | Montážní materiál a práce |  |  |  | 0 |  |  |  |  | 0 |  | 0 |  | 0 | 1 | D | 0 | ROZPOCET | [6 empty] | 0
| D | D2 | KABEL SILOVÝ,IZOLACE PVC S VODIČEM PE |  |  |  | 0 |  |  |  |  | 0 |  | 0 |  | 0 | 1 | D | 1 | ROZPOCET | [6 empty] | 0
1 | K | Pol7 | CYKY-O 5x1.5 mm2 , pevně | m | 20 |  | 0 | CS VLASTNÍ |  | snížená |  | 0 | 0 | 0 | 0 | 0 | 4 | K | 2 | ROZPOCET | 0 | 0 | 0 | 0 | 0 | 2 | 0 | 4 | 2
| D | D3 | KABEL SILOVÝ,IZOLACE PVC |  |  |  | 0 |  |  |  |  | 0 |  | 0 |  | 0 | 1 | D | 1 | ROZPOCET | [6 empty] | 0
2 | K | Pol8 | CYKY-J 5x25 mm2 , pevně | m | 20 |  | 0 | CS VLASTNÍ |  | snížená |  | 0 | 0 | 0 | 0 | 0 | 4 | K | 2 | ROZPOCET | 0 | 0 | 0 | 0 | 0 | 2 | 0 | 4 | 4
| D | D2 | KABEL SILOVÝ,IZOLACE PVC S VODIČEM PE |  |  |  | 0 |  |  |  |  | 0 |  | 0 |  | 0 | 1 | D | 1 | ROZPOCET | [6 empty] | 0
3 | K | Pol2 | CYKY-J 4x10 mm2 , pevně | m | 20 |  | 0 | CS VLASTNÍ |  | snížená |  | 0 | 0 | 0 | 0 | 0 | 4 | K | 2 | ROZPOCET | 0 | 0 | 0 | 0 | 0 | 2 | 0 | 4 | 6
4 | K | Pol9 | CYKY-J 5x6 mm2 , pevně | m | 20 |  | 0 | CS VLASTNÍ |  | snížená |  | 0 | 0 | 0 | 0 | 0 | 4 | K | 2 | ROZPOCET | 0 | 0 | 0 | 0 | 0 | 2 | 0 | 4 | 8
| D | D4 | OHEBNÁ CHRÁNIČKA |  |  |  | 0 |  |  |  |  | 0 |  | 0 |  | 0 | 1 | D | 1 | ROZPOCET | [6 empty] | 0
5 | K | Pol10 | světlost 61 mm, pevně | m | 35 |  | 0 | CS VLASTNÍ |  | snížená |  | 0 | 0 | 0 | 0 | 0 | 4 | K | 2 | ROZPOCET | 0 | 0 | 0 | 0 | 0 | 2 | 0 | 4 | 10
6 | K | Pol4 | Fólie vystaržná | m | 35 |  | 0 | CS VLASTNÍ |  | snížená |  | 0 | 0 | 0 | 0 | 0 | 4 | K | 2 | ROZPOCET | 0 | 0 | 0 | 0 | 0 | 2 | 0 | 4 | 12
| D | D5 | OCELOVÝ PÁSEK POZINKOVANÝ |  |  |  | 0 |  |  |  |  | 0 |  | 0 |  | 0 | 1 | D | 1 | ROZPOCET | [6 empty] | 0
7 | K | Pol5 | FeZn30x4 (0,95 kg/m), pevně | m | 35 |  | 0 | CS VLASTNÍ |  | snížená |  | 0 | 0 | 0 | 0 | 0 | 4 | K | 2 | ROZPOCET | 0 | 0 | 0 | 0 | 0 | 2 | 0 | 4 | 14
8 | K | Pol11 | Podružný materiál | ks | 1 |  | 0 | CS VLASTNÍ |  | snížená |  | 0 | 0 | 0 | 0 | 0 | 4 | K | 2 | ROZPOCET | 0 | 0 | 0 | 0 | 0 | 2 | 0 | 4 | 16
| D | OST | Ostatní |  |  |  | 0 |  |  |  |  | 0 |  | 0 |  | 0 | 4 | D | 0 | ROZPOCET | [6 empty] | 0
9 | K | OST_R01 | PPV | kus | 1 |  | 0 | CS VLASTNÍ |  | snížená |  | 0 | 0 | 0 | 0 | 0 | 512 | K | 1 | ROZPOCET | 0 | 0 | 0 | 0 | 0 | 2 | 0 | 512 | -1865267376

## IO 07.1 - PŘÍPOJKA SLABOP...
{3d53cd7d-0ffe-4903-915a-c49451373e6e}
2
| KRYCÍ LIST SOUPISU PRACÍ | [7 empty] | v --- níže se nacházejí doplnkové a pomocné údaje k sestavám --- v | [8 empty] | False
Stavba:
Transformace domova Černovice – Lidmaň I. – Polná
Objekt:
IO 07.1 - PŘÍPOJKA SLABOPROUDU PRO SO 01
| KSO: |  |  |  |  | CC-CZ:
| Místo: |  |  |  |  | Datum: | 18. 9. 2024
| Zadavatel: |  |  |  |  | IČ:
|  | Kraj Vysočina |  |  |  | DIČ:
| Uchazeč: |  |  |  |  | IČ: | Vyplň údaj
|  | Vyplň údaj |  |  |  | DIČ: | Vyplň údaj
| Projektant: |  |  |  |  | IČ:
|  | ARPIK OSTRAVA s.r.o. |  |  |  | DIČ:
| Zpracovatel: |  |  |  |  | IČ:
DIČ:
Poznámka:
| Cena bez DPH | [5 empty] | 0
|  |  | Základ daně |  |  | Sazba daně | Výše daně
| DPH | základní | 0 |  |  | 21% | 0
|  | snížená | 0 |  |  | 12% | 0
|  | zákl. přenesená | 0 |  |  | 21% | 0
|  | sníž. přenesená | 0 |  |  | 12% | 0
|  | nulová | 0 |  |  | 0% | 0
| Cena s DPH |  |  | v | CZK |  | 0
| Projektant |  |  | Zpracovatel
| Datum a podpis: |  | Razítko | Datum a podpis: |  |  | Razítko
| Objednavatel |  |  | Uchazeč
| Datum a podpis: |  | Razítko | Datum a podpis: |  |  | Razítko
REKAPITULACE ČLENĚNÍ SOUPISU PRACÍ
Stavba:
Transformace domova Černovice – Lidmaň I. – Polná
Objekt:
IO 07.1 - PŘÍPOJKA SLABOPROUDU PRO SO 01
Místo: | [5 empty] | Datum: | 18. 9. 2024
Zadavatel: |  |  | Kraj Vysočina |  |  | Projektant: | ARPIK OSTRAVA s.r.o.
Uchazeč: |  |  | Vyplň údaj |  |  | Zpracovatel:
Kód dílu - Popis | [6 empty] | Cena celkem [CZK]
Náklady ze soupisu prací | [6 empty] | 0 | [11 empty] | -1
| D1 - Montážní materiál a práce | [5 empty] | 0
| D2 - SDĚLOVACÍ KABEL | [5 empty] | 0
| D3 - TUHÁ CHRÁNIČKA | [5 empty] | 0
| OST - Ostatní | [5 empty] | 0
SOUPIS PRACÍ
Stavba:
Transformace domova Černovice – Lidmaň I. – Polná
Objekt:
IO 07.1 - PŘÍPOJKA SLABOPROUDU PRO SO 01
Místo: | [5 empty] | Datum: | 18. 9. 2024
Zadavatel: |  |  | Kraj Vysočina |  |  | Projektant: | ARPIK OSTRAVA s.r.o.
Uchazeč: |  |  | Vyplň údaj |  |  | Zpracovatel:
PČ | Typ | Kód | Popis | MJ | Množství | J.cena [CZK] | Cena celkem [CZK] | Cenová soustava |  | DPH | J. Nh [h] | Nh celkem [h] | J. hmotnost [t] | Hmotnost celkem [t] | J. suť [t] | Suť Celkem [t]
Náklady soupisu celkem | [6 empty] | 0 |  |  |  |  | 0 |  | 0 |  | 0 |  | D | -1 | [7 empty] | 0
| D | D1 | Montážní materiál a práce |  |  |  | 0 |  |  |  |  | 0 |  | 0 |  | 0 | 1 | D | 0 | ROZPOCET | [6 empty] | 0
| D | D2 | SDĚLOVACÍ KABEL |  |  |  | 0 |  |  |  |  | 0 |  | 0 |  | 0 | 1 | D | 1 | ROZPOCET | [6 empty] | 0
1 | K | Pol12 | J-Y(St)Y 2x2x0,8 , pevně | m | 20 |  | 0 | CS VLASTNÍ |  | základní |  | 0 | 0 | 0 | 0 | 0 | 4 | K | 2 | ROZPOCET | 0 | 0 | 0 | 0 | 0 | 1 | 0 | 4 | 2
| D | D3 | TUHÁ CHRÁNIČKA |  |  |  | 0 |  |  |  |  | 0 |  | 0 |  | 0 | 1 | D | 1 | ROZPOCET | [6 empty] | 0
2 | K | Pol13 | světlost 41 mm, pevně | m | 20 |  | 0 | CS VLASTNÍ |  | základní |  | 0 | 0 | 0 | 0 | 0 | 4 | K | 2 | ROZPOCET | 0 | 0 | 0 | 0 | 0 | 1 | 0 | 4 | 4
3 | K | Pol14 | Chránička optické kabelu HDPE 25/20 s mikrotrubičkami | m | 20 |  | 0 | CS VLASTNÍ |  | základní |  | 0 | 0 | 0 | 0 | 0 | 4 | K | 2 | ROZPOCET | 0 | 0 | 0 | 0 | 0 | 1 | 0 | 4 | 6
| D | OST | Ostatní |  |  |  | 0 |  |  |  |  | 0 |  | 0 |  | 0 | 4 | D | 0 | ROZPOCET | [6 empty] | 0
4 | K | OST_R01 | PPV | kus | 1 |  | 0 | CS VLASTNÍ |  | základní |  | 0 | 0 | 0 | 0 | 0 | 512 | K | 1 | ROZPOCET | 0 | 0 | 0 | 0 | 0 | 1 | 0 | 512 | -1280031318

## IO 07.2 - PŘÍPOJKA SLABOP...
{50cb5a8d-7158-4115-a4f6-52752ccca396}
1
| KRYCÍ LIST SOUPISU PRACÍ | [7 empty] | v --- níže se nacházejí doplnkové a pomocné údaje k sestavám --- v | [8 empty] | False
Stavba:
Transformace domova Černovice – Lidmaň I. – Polná
Objekt:
IO 07.2 - PŘÍPOJKA SLABOPROUDU PRO SO 02
| KSO: |  |  |  |  | CC-CZ:
| Místo: |  |  |  |  | Datum: | 18. 9. 2024
| Zadavatel: |  |  |  |  | IČ:
|  | Kraj Vysočina |  |  |  | DIČ:
| Uchazeč: |  |  |  |  | IČ: | Vyplň údaj
|  | Vyplň údaj |  |  |  | DIČ: | Vyplň údaj
| Projektant: |  |  |  |  | IČ:
|  | ARPIK OSTRAVA s.r.o. |  |  |  | DIČ:
| Zpracovatel: |  |  |  |  | IČ:
DIČ:
Poznámka:
| Cena bez DPH | [5 empty] | 0
|  |  | Základ daně |  |  | Sazba daně | Výše daně
| DPH | základní | 0 |  |  | 21% | 0
|  | snížená | 0 |  |  | 12% | 0
|  | zákl. přenesená | 0 |  |  | 21% | 0
|  | sníž. přenesená | 0 |  |  | 12% | 0
|  | nulová | 0 |  |  | 0% | 0
| Cena s DPH |  |  | v | CZK |  | 0
| Projektant |  |  | Zpracovatel
| Datum a podpis: |  | Razítko | Datum a podpis: |  |  | Razítko
| Objednavatel |  |  | Uchazeč
| Datum a podpis: |  | Razítko | Datum a podpis: |  |  | Razítko
REKAPITULACE ČLENĚNÍ SOUPISU PRACÍ
Stavba:
Transformace domova Černovice – Lidmaň I. – Polná
Objekt:
IO 07.2 - PŘÍPOJKA SLABOPROUDU PRO SO 02
Místo: | [5 empty] | Datum: | 18. 9. 2024
Zadavatel: |  |  | Kraj Vysočina |  |  | Projektant: | ARPIK OSTRAVA s.r.o.
Uchazeč: |  |  | Vyplň údaj |  |  | Zpracovatel:
Kód dílu - Popis | [6 empty] | Cena celkem [CZK]
Náklady ze soupisu prací | [6 empty] | 0 | [11 empty] | -1
| D1 - Montážní materiál a práce | [5 empty] | 0
| D2 - SDĚLOVACÍ KABEL | [5 empty] | 0
| D3 - TUHÁ CHRÁNIČKA | [5 empty] | 0
| OST - Ostatní | [5 empty] | 0
SOUPIS PRACÍ
Stavba:
Transformace domova Černovice – Lidmaň I. – Polná
Objekt:
IO 07.2 - PŘÍPOJKA SLABOPROUDU PRO SO 02
Místo: | [5 empty] | Datum: | 18. 9. 2024
Zadavatel: |  |  | Kraj Vysočina |  |  | Projektant: | ARPIK OSTRAVA s.r.o.
Uchazeč: |  |  | Vyplň údaj |  |  | Zpracovatel:
PČ | Typ | Kód | Popis | MJ | Množství | J.cena [CZK] | Cena celkem [CZK] | Cenová soustava |  | DPH | J. Nh [h] | Nh celkem [h] | J. hmotnost [t] | Hmotnost celkem [t] | J. suť [t] | Suť Celkem [t]
Náklady soupisu celkem | [6 empty] | 0 |  |  |  |  | 0 |  | 0 |  | 0 |  | D | -1 | [7 empty] | 0
| D | D1 | Montážní materiál a práce |  |  |  | 0 |  |  |  |  | 0 |  | 0 |  | 0 | 1 | D | 0 | ROZPOCET | [6 empty] | 0
| D | D2 | SDĚLOVACÍ KABEL |  |  |  | 0 |  |  |  |  | 0 |  | 0 |  | 0 | 1 | D | 1 | ROZPOCET | [6 empty] | 0
1 | K | Pol12 | J-Y(St)Y 2x2x0,8 , pevně | m | 20 |  | 0 | CS VLASTNÍ |  | snížená |  | 0 | 0 | 0 | 0 | 0 | 4 | K | 2 | ROZPOCET | 0 | 0 | 0 | 0 | 0 | 2 | 0 | 4 | 2
| D | D3 | TUHÁ CHRÁNIČKA |  |  |  | 0 |  |  |  |  | 0 |  | 0 |  | 0 | 1 | D | 1 | ROZPOCET | [6 empty] | 0
2 | K | Pol13 | světlost 41 mm, pevně | m | 20 |  | 0 | CS VLASTNÍ |  | snížená |  | 0 | 0 | 0 | 0 | 0 | 4 | K | 2 | ROZPOCET | 0 | 0 | 0 | 0 | 0 | 2 | 0 | 4 | 4
3 | K | Pol14 | Chránička optické kabelu HDPE 25/20 s mikrotrubičkami | m | 20 |  | 0 | CS VLASTNÍ |  | snížená |  | 0 | 0 | 0 | 0 | 0 | 4 | K | 2 | ROZPOCET | 0 | 0 | 0 | 0 | 0 | 2 | 0 | 4 | 6
| D | OST | Ostatní |  |  |  | 0 |  |  |  |  | 0 |  | 0 |  | 0 | 4 | D | 0 | ROZPOCET | [6 empty] | 0
4 | K | OST_R01 | PPV | kus | 1 |  | 0 | CS VLASTNÍ |  | snížená |  | 0 | 0 | 0 | 0 | 0 | 512 | K | 1 | ROZPOCET | 0 | 0 | 0 | 0 | 0 | 2 | 0 | 512 | 1740070566

## IO 07.3 - PŘÍPOJKA SLABOP...
{0ab16ba5-470e-407f-a734-6a8927d3ae66}
1
| KRYCÍ LIST SOUPISU PRACÍ | [7 empty] | v --- níže se nacházejí doplnkové a pomocné údaje k sestavám --- v | [8 empty] | False
Stavba:
Transformace domova Černovice – Lidmaň I. – Polná
Objekt:
IO 07.3 - PŘÍPOJKA SLABOPROUDU PRO SO 03
| KSO: |  |  |  |  | CC-CZ:
| Místo: |  |  |  |  | Datum: | 18. 9. 2024
| Zadavatel: |  |  |  |  | IČ:
|  | Kraj Vysočina |  |  |  | DIČ:
| Uchazeč: |  |  |  |  | IČ: | Vyplň údaj
|  | Vyplň údaj |  |  |  | DIČ: | Vyplň údaj
| Projektant: |  |  |  |  | IČ:
|  | ARPIK OSTRAVA s.r.o. |  |  |  | DIČ:
| Zpracovatel: |  |  |  |  | IČ:
DIČ:
Poznámka:
| Cena bez DPH | [5 empty] | 0
|  |  | Základ daně |  |  | Sazba daně | Výše daně
| DPH | základní | 0 |  |  | 21% | 0
|  | snížená | 0 |  |  | 12% | 0
|  | zákl. přenesená | 0 |  |  | 21% | 0
|  | sníž. přenesená | 0 |  |  | 12% | 0
|  | nulová | 0 |  |  | 0% | 0
| Cena s DPH |  |  | v | CZK |  | 0
| Projektant |  |  | Zpracovatel
| Datum a podpis: |  | Razítko | Datum a podpis: |  |  | Razítko
| Objednavatel |  |  | Uchazeč
| Datum a podpis: |  | Razítko | Datum a podpis: |  |  | Razítko
REKAPITULACE ČLENĚNÍ SOUPISU PRACÍ
Stavba:
Transformace domova Černovice – Lidmaň I. – Polná
Objekt:
IO 07.3 - PŘÍPOJKA SLABOPROUDU PRO SO 03
Místo: | [5 empty] | Datum: | 18. 9. 2024
Zadavatel: |  |  | Kraj Vysočina |  |  | Projektant: | ARPIK OSTRAVA s.r.o.
Uchazeč: |  |  | Vyplň údaj |  |  | Zpracovatel:
Kód dílu - Popis | [6 empty] | Cena celkem [CZK]
Náklady ze soupisu prací | [6 empty] | 0 | [11 empty] | -1
| D1 - Montážní materiál a práce | [5 empty] | 0
| D2 - SDĚLOVACÍ KABEL | [5 empty] | 0
| D3 - TUHÁ CHRÁNIČKA | [5 empty] | 0
| OST - Ostatní | [5 empty] | 0
SOUPIS PRACÍ
Stavba:
Transformace domova Černovice – Lidmaň I. – Polná
Objekt:
IO 07.3 - PŘÍPOJKA SLABOPROUDU PRO SO 03
Místo: | [5 empty] | Datum: | 18. 9. 2024
Zadavatel: |  |  | Kraj Vysočina |  |  | Projektant: | ARPIK OSTRAVA s.r.o.
Uchazeč: |  |  | Vyplň údaj |  |  | Zpracovatel:
PČ | Typ | Kód | Popis | MJ | Množství | J.cena [CZK] | Cena celkem [CZK] | Cenová soustava |  | DPH | J. Nh [h] | Nh celkem [h] | J. hmotnost [t] | Hmotnost celkem [t] | J. suť [t] | Suť Celkem [t]
Náklady soupisu celkem | [6 empty] | 0 |  |  |  |  | 0 |  | 0 |  | 0 |  | D | -1 | [7 empty] | 0
| D | D1 | Montážní materiál a práce |  |  |  | 0 |  |  |  |  | 0 |  | 0 |  | 0 | 1 | D | 0 | ROZPOCET | [6 empty] | 0
| D | D2 | SDĚLOVACÍ KABEL |  |  |  | 0 |  |  |  |  | 0 |  | 0 |  | 0 | 1 | D | 1 | ROZPOCET | [6 empty] | 0
1 | K | Pol12 | J-Y(St)Y 2x2x0,8 , pevně | m | 20 |  | 0 | CS VLASTNÍ |  | snížená |  | 0 | 0 | 0 | 0 | 0 | 4 | K | 2 | ROZPOCET | 0 | 0 | 0 | 0 | 0 | 2 | 0 | 4 | 2
| D | D3 | TUHÁ CHRÁNIČKA |  |  |  | 0 |  |  |  |  | 0 |  | 0 |  | 0 | 1 | D | 1 | ROZPOCET | [6 empty] | 0
2 | K | Pol13 | světlost 41 mm, pevně | m | 20 |  | 0 | CS VLASTNÍ |  | snížená |  | 0 | 0 | 0 | 0 | 0 | 4 | K | 2 | ROZPOCET | 0 | 0 | 0 | 0 | 0 | 2 | 0 | 4 | 4
3 | K | Pol14 | Chránička optické kabelu HDPE 25/20 s mikrotrubičkami | m | 20 |  | 0 | CS VLASTNÍ |  | snížená |  | 0 | 0 | 0 | 0 | 0 | 4 | K | 2 | ROZPOCET | 0 | 0 | 0 | 0 | 0 | 2 | 0 | 4 | 6
| D | OST | Ostatní |  |  |  | 0 |  |  |  |  | 0 |  | 0 |  | 0 | 4 | D | 0 | ROZPOCET | [6 empty] | 0
4 | K | OST_R01 | PPV | kus | 1 |  | 0 | CS VLASTNÍ |  | snížená |  | 0 | 0 | 0 | 0 | 0 | 512 | K | 1 | ROZPOCET | 0 | 0 | 0 | 0 | 0 | 2 | 0 | 512 | 734910579

## IO 08 - PŘELOŽKA VEŘEJNÉH...
{848a5df1-066a-40a4-9e5d-e1d0969517b2}
2
| KRYCÍ LIST SOUPISU PRACÍ | [7 empty] | v --- níže se nacházejí doplnkové a pomocné údaje k sestavám --- v | [8 empty] | False
Stavba:
Transformace domova Černovice – Lidmaň I. – Polná
Objekt:
IO 08 - PŘELOŽKA VEŘEJNÉHO OSVĚTLENÍ
| KSO: |  |  |  |  | CC-CZ:
| Místo: |  |  |  |  | Datum: | 18. 9. 2024
| Zadavatel: |  |  |  |  | IČ:
|  | Kraj Vysočina |  |  |  | DIČ:
| Uchazeč: |  |  |  |  | IČ: | Vyplň údaj
|  | Vyplň údaj |  |  |  | DIČ: | Vyplň údaj
| Projektant: |  |  |  |  | IČ:
|  | ARPIK OSTRAVA s.r.o. |  |  |  | DIČ:
| Zpracovatel: |  |  |  |  | IČ:
DIČ:
Poznámka:
| Cena bez DPH | [5 empty] | 0
|  |  | Základ daně |  |  | Sazba daně | Výše daně
| DPH | základní | 0 |  |  | 21% | 0
|  | snížená | 0 |  |  | 12% | 0
|  | zákl. přenesená | 0 |  |  | 21% | 0
|  | sníž. přenesená | 0 |  |  | 12% | 0
|  | nulová | 0 |  |  | 0% | 0
| Cena s DPH |  |  | v | CZK |  | 0
| Projektant |  |  | Zpracovatel
| Datum a podpis: |  | Razítko | Datum a podpis: |  |  | Razítko
| Objednavatel |  |  | Uchazeč
| Datum a podpis: |  | Razítko | Datum a podpis: |  |  | Razítko
REKAPITULACE ČLENĚNÍ SOUPISU PRACÍ
Stavba:
Transformace domova Černovice – Lidmaň I. – Polná
Objekt:
IO 08 - PŘELOŽKA VEŘEJNÉHO OSVĚTLENÍ
Místo: | [5 empty] | Datum: | 18. 9. 2024
Zadavatel: |  |  | Kraj Vysočina |  |  | Projektant: | ARPIK OSTRAVA s.r.o.
Uchazeč: |  |  | Vyplň údaj |  |  | Zpracovatel:
Kód dílu - Popis | [6 empty] | Cena celkem [CZK]
Náklady ze soupisu prací | [6 empty] | 0 | [11 empty] | -1
| D1 - Montážní materiál a práce | [5 empty] | 0
| D2 - KABEL SILOVÝ,IZOLACE PVC S VODIČEM PE | [5 empty] | 0
| D3 - OCELOVÝ PÁSEK POZINKOVANÝ | [5 empty] | 0
| D4 - OCELOVÝ DRÁT POZINKOVANÝ | [5 empty] | 0
| D5 - OHEBNÁ CHRÁNIČKA | [5 empty] | 0
| D6 - Montážní materiál a práce - celkem | [5 empty] | 0
| D7 - HZS | [5 empty] | 0
| D8 - HODINOVE ZUCTOVACI SAZBY | [5 empty] | 0
| D9 - PROVEDENI REVIZNICH ZKOUSEK | [5 empty] | 0
| D10 - DLE CSN 331500 | [5 empty] | 0
| OST - Ostatní | [5 empty] | 0
SOUPIS PRACÍ
Stavba:
Transformace domova Černovice – Lidmaň I. – Polná
Objekt:
IO 08 - PŘELOŽKA VEŘEJNÉHO OSVĚTLENÍ
Místo: | [5 empty] | Datum: | 18. 9. 2024
Zadavatel: |  |  | Kraj Vysočina |  |  | Projektant: | ARPIK OSTRAVA s.r.o.
Uchazeč: |  |  | Vyplň údaj |  |  | Zpracovatel:
PČ | Typ | Kód | Popis | MJ | Množství | J.cena [CZK] | Cena celkem [CZK] | Cenová soustava |  | DPH | J. Nh [h] | Nh celkem [h] | J. hmotnost [t] | Hmotnost celkem [t] | J. suť [t] | Suť Celkem [t]
Náklady soupisu celkem | [6 empty] | 0 |  |  |  |  | 0 |  | 0 |  | 0 |  | D | -1 | [7 empty] | 0
| D | D1 | Montážní materiál a práce |  |  |  | 0 |  |  |  |  | 0 |  | 0 |  | 0 | 1 | D | 0 | ROZPOCET | [6 empty] | 0
| D | D2 | KABEL SILOVÝ,IZOLACE PVC S VODIČEM PE |  |  |  | 0 |  |  |  |  | 0 |  | 0 |  | 0 | 1 | D | 1 | ROZPOCET | [6 empty] | 0
1 | K | Pol15 | CYKY-J 4x16 mm2 , pevně | m | 40 |  | 0 | CS VLASTNÍ |  | základní |  | 0 | 0 | 0 | 0 | 0 | 4 | K | 2 | ROZPOCET | 0 | 0 | 0 | 0 | 0 | 1 | 0 | 4 | 2
2 | K | Pol16 | CYKY-J 3x1.5 mm2 , pevně | m | 20 |  | 0 | CS VLASTNÍ |  | základní |  | 0 | 0 | 0 | 0 | 0 | 4 | K | 2 | ROZPOCET | 0 | 0 | 0 | 0 | 0 | 1 | 0 | 4 | 4
| D | D3 | OCELOVÝ PÁSEK POZINKOVANÝ |  |  |  | 0 |  |  |  |  | 0 |  | 0 |  | 0 | 1 | D | 1 | ROZPOCET | [6 empty] | 0
3 | K | Pol5 | FeZn30x4 (0,95 kg/m), pevně | m | 34 |  | 0 | CS VLASTNÍ |  | základní |  | 0 | 0 | 0 | 0 | 0 | 4 | K | 2 | ROZPOCET | 0 | 0 | 0 | 0 | 0 | 1 | 0 | 4 | 6
| D | D4 | OCELOVÝ DRÁT POZINKOVANÝ |  |  |  | 0 |  |  |  |  | 0 |  | 0 |  | 0 | 1 | D | 1 | ROZPOCET | [6 empty] | 0
4 | K | Pol17 | FeZn-D8 (0,4kg/m), pevně | m | 4 |  | 0 | CS VLASTNÍ |  | základní |  | 0 | 0 | 0 | 0 | 0 | 4 | K | 2 | ROZPOCET | 0 | 0 | 0 | 0 | 0 | 1 | 0 | 4 | 8
| D | D5 | OHEBNÁ CHRÁNIČKA |  |  |  | 0 |  |  |  |  | 0 |  | 0 |  | 0 | 1 | D | 1 | ROZPOCET | [6 empty] | 0
5 | K | Pol10 | světlost 61 mm, pevně | m | 34 |  | 0 | CS VLASTNÍ |  | základní |  | 0 | 0 | 0 | 0 | 0 | 4 | K | 2 | ROZPOCET | 0 | 0 | 0 | 0 | 0 | 1 | 0 | 4 | 10
6 | K | Pol18 | Fólie výstražná | m | 34 |  | 0 | CS VLASTNÍ |  | základní |  | 0 | 0 | 0 | 0 | 0 | 4 | K | 2 | ROZPOCET | 0 | 0 | 0 | 0 | 0 | 1 | 0 | 4 | 12
7 | K | Pol19 | Podružný materiál | ks | 1 |  | 0 | CS VLASTNÍ |  | základní |  | 0 | 0 | 0 | 0 | 0 | 4 | K | 2 | ROZPOCET | 0 | 0 | 0 | 0 | 0 | 1 | 0 | 4 | 14
| D | D6 | Montážní materiál a práce - celkem |  |  |  | 0 |  |  |  |  | 0 |  | 0 |  | 0 | 1 | D | 0 | ROZPOCET | [6 empty] | 0
| D | D7 | HZS |  |  |  | 0 |  |  |  |  | 0 |  | 0 |  | 0 | 1 | D | 0 | ROZPOCET | [6 empty] | 0
| D | D8 | HODINOVE ZUCTOVACI SAZBY |  |  |  | 0 |  |  |  |  | 0 |  | 0 |  | 0 | 1 | D | 1 | ROZPOCET | [6 empty] | 0
8 | K | Pol20 | Demontaz stavajiciho zarizeni | hod | 4 |  | 0 | CS VLASTNÍ |  | základní |  | 0 | 0 | 0 | 0 | 0 | 4 | K | 2 | ROZPOCET | 0 | 0 | 0 | 0 | 0 | 1 | 0 | 4 | 16
9 | K | Pol21 | Montaz | hod | 12 |  | 0 | CS VLASTNÍ |  | základní |  | 0 | 0 | 0 | 0 | 0 | 4 | K | 2 | ROZPOCET | 0 | 0 | 0 | 0 | 0 | 1 | 0 | 4 | 18
10 | K | Pol22 | Vyhledani pripojovaciho mista | hod | 1 |  | 0 | CS VLASTNÍ |  | základní |  | 0 | 0 | 0 | 0 | 0 | 4 | K | 2 | ROZPOCET | 0 | 0 | 0 | 0 | 0 | 1 | 0 | 4 | 20
11 | K | Pol23 | Napojeni na stavajici zarizeni | hod | 1 |  | 0 | CS VLASTNÍ |  | základní |  | 0 | 0 | 0 | 0 | 0 | 4 | K | 2 | ROZPOCET | 0 | 0 | 0 | 0 | 0 | 1 | 0 | 4 | 22
| D | D9 | PROVEDENI REVIZNICH ZKOUSEK |  |  |  | 0 |  |  |  |  | 0 |  | 0 |  | 0 | 1 | D | 1 | ROZPOCET | [6 empty] | 0
| D | D10 | DLE CSN 331500 |  |  |  | 0 |  |  |  |  | 0 |  | 0 |  | 0 | 1 | D | 1 | ROZPOCET | [6 empty] | 0
12 | K | Pol24 | Revizni technik | hod | 8 |  | 0 | CS VLASTNÍ |  | základní |  | 0 | 0 | 0 | 0 | 0 | 4 | K | 2 | ROZPOCET | 0 | 0 | 0 | 0 | 0 | 1 | 0 | 4 | 24
13 | K | Pol25 | Mechanismy | den | 2 |  | 0 | CS VLASTNÍ |  | základní |  | 0 | 0 | 0 | 0 | 0 | 4 | K | 2 | ROZPOCET | 0 | 0 | 0 | 0 | 0 | 1 | 0 | 4 | 26
| D | OST | Ostatní |  |  |  | 0 |  |  |  |  | 0 |  | 0 |  | 0 | 4 | D | 0 | ROZPOCET | [6 empty] | 0
14 | K | OST_R01 | PPV | kus | 1 |  | 0 | CS VLASTNÍ |  | základní |  | 0 | 0 | 0 | 0 | 0 | 512 | K | 1 | ROZPOCET | 0 | 0 | 0 | 0 | 0 | 1 | 0 | 512 | -465678429

## VON - VEDLEJŠÍ A OSTATNÍ ...
{b95a209e-e270-4ac2-9a3d-460162ae3458}
2
| KRYCÍ LIST SOUPISU PRACÍ | [7 empty] | v --- níže se nacházejí doplnkové a pomocné údaje k sestavám --- v | [8 empty] | False
Stavba:
Transformace domova Černovice – Lidmaň I. – Polná
Objekt:
VON - VEDLEJŠÍ A OSTATNÍ NÁKLADY STAVBY
| KSO: |  |  |  |  | CC-CZ:
| Místo: |  |  |  |  | Datum: | 18. 9. 2024
| Zadavatel: |  |  |  |  | IČ:
|  | Kraj Vysočina |  |  |  | DIČ:
| Uchazeč: |  |  |  |  | IČ: | Vyplň údaj
|  | Vyplň údaj |  |  |  | DIČ: | Vyplň údaj
| Projektant: |  |  |  |  | IČ:
|  | ARPIK OSTRAVA s.r.o. |  |  |  | DIČ:
| Zpracovatel: |  |  |  |  | IČ:
DIČ:
Poznámka:
Soupis prací je sestaven za využití položek Cenové soustavy ÚRS. Cenové a technické podmínky položek CS ÚRS, které nejsou uvedeny v soupisu prací (tzv. úvodní části katalogů) jsou neomezeně dálkově k dispozici na www.cs-urs.cz. Položky soupisu prací, které nemají ve sloupci „Cenová soustava“ uveden žádný údaj, nepochází z Cenové soustavy ÚRS (takové položky soupisu prací mají Cenovou soustavu „VLASTNÍ“). Ocenění "vlastní" položky:na základě odborných znalostí a zkušeností projektanta při realizaci obdobných zakázek za období 5-ti let. nebo na základě CN) Nedílnou součástí soupisu prací je projektová dokumentace vč. textových příloh, na kterou se položky soupisu prací plně odkazují. (S ohledem na charekter stavby budou provedené práce odsouhlaseny a případně upřesněny v rámci realizace zástupcem objednatele). Zhotovitel je POVINEN před objednání všech materiálů si ověřit objem dodávek přímo na stavbě (v objemech / množství vykázaných ve VV jsou započítány předpokládané ztratné/ostatní kce, které se může lišit od skutečnosti) !!
| Cena bez DPH | [5 empty] | 0
|  |  | Základ daně |  |  | Sazba daně | Výše daně
| DPH | základní | 0 |  |  | 21% | 0
|  | snížená | 0 |  |  | 12% | 0
|  | zákl. přenesená | 0 |  |  | 21% | 0
|  | sníž. přenesená | 0 |  |  | 12% | 0
|  | nulová | 0 |  |  | 0% | 0
| Cena s DPH |  |  | v | CZK |  | 0
| Projektant |  |  | Zpracovatel
| Datum a podpis: |  | Razítko | Datum a podpis: |  |  | Razítko
| Objednavatel |  |  | Uchazeč
| Datum a podpis: |  | Razítko | Datum a podpis: |  |  | Razítko
REKAPITULACE ČLENĚNÍ SOUPISU PRACÍ
Stavba:
Transformace domova Černovice – Lidmaň I. – Polná
Objekt:
VON - VEDLEJŠÍ A OSTATNÍ NÁKLADY STAVBY
Místo: | [5 empty] | Datum: | 18. 9. 2024
Zadavatel: |  |  | Kraj Vysočina |  |  | Projektant: | ARPIK OSTRAVA s.r.o.
Uchazeč: |  |  | Vyplň údaj |  |  | Zpracovatel:
Kód dílu - Popis | [6 empty] | Cena celkem [CZK]
Náklady ze soupisu prací | [6 empty] | 0 | [11 empty] | -1
| VRN - VRN | [5 empty] | 0
| VRN1 - Průzkumné, geodetické a projektové práce | [5 empty] | 0
| VRN2 - Příprava staveniště | [5 empty] | 0
| VRN3 - Zařízení staveniště | [5 empty] | 0
| VRN4 - Inženýrská činnost | [5 empty] | 0
| VRN7 - Provozní vlivy | [5 empty] | 0
| VRN9 - Ostatní náklady | [5 empty] | 0
SOUPIS PRACÍ
Stavba:
Transformace domova Černovice – Lidmaň I. – Polná
Objekt:
VON - VEDLEJŠÍ A OSTATNÍ NÁKLADY STAVBY
Místo: | [5 empty] | Datum: | 18. 9. 2024
Zadavatel: |  |  | Kraj Vysočina |  |  | Projektant: | ARPIK OSTRAVA s.r.o.
Uchazeč: |  |  | Vyplň údaj |  |  | Zpracovatel:
PČ | Typ | Kód | Popis | MJ | Množství | J.cena [CZK] | Cena celkem [CZK] | Cenová soustava |  | DPH | J. Nh [h] | Nh celkem [h] | J. hmotnost [t] | Hmotnost celkem [t] | J. suť [t] | Suť Celkem [t]
Náklady soupisu celkem | [6 empty] | 0 |  |  |  |  | 0 |  | 0 |  | 0 |  | D | -1 | [7 empty] | 0
| D | VRN | VRN |  |  |  | 0 |  |  |  |  | 0 |  | 0 |  | 0 | 5 | D | 0 | ROZPOCET | [6 empty] | 0
| D | VRN1 | Průzkumné, geodetické a projektové práce |  |  |  | 0 |  |  |  |  | 0 |  | 0 |  | 0 | 5 | D | 1 | ROZPOCET | [6 empty] | 0
1 | K | 012103000 | Geodetické práce před výstavbou | kpl. | 1 |  | 0 | CS ÚRS 2024 02 |  | základní |  | 0 | 0 | 0 | 0 | 0 | 1024 | K | 2 | ROZPOCET | 0 | 0 | 0 | 0 | 0 | 1 | 0 | 1024 | 572007956
| P |  | Poznámka k položce: -vytyčení stavby nebo jejich částí oprávněným geodetem vč. vypracování příslušných protokolů - před zahájením stavby (veškeré nové a upravované stavby/konstrukce , inženýrské a liniové stavby v rámci stavby) VEŠKERÉ FORMY A PŘEDÁNÍ SE ŘÍDÍ PODMÍNKAMI ZADÁVACÍ DOKUMENTACE STAVBY | [14 empty] | P | 2
2 | K | 012303000 | Geodetické práce po výstavbě | kpl. | 1 |  | 0 | CS ÚRS 2024 02 |  | základní |  | 0 | 0 | 0 | 0 | 0 | 1024 | K | 2 | ROZPOCET | 0 | 0 | 0 | 0 | 0 | 1 | 0 | 1024 | -1742937890
| P |  | Poznámka k položce: -zaměření skutečného provedení stavby nebo jejich částí vč. vypracování geometrických plánů a ostatních příslušných protokolů (veškeré nové a upravované stavby/konstrukce , inženýrské a liniové stavby v rámci stavby) VEŠKERÉ FORMY A PŘEDÁNÍ SE ŘÍDÍ PODMÍNKAMI ZADÁVACÍ DOKUMENTACE STAVBY | [14 empty] | P | 2
3 | K | 013244000 | Dokumentace dílenská pro realizaci stavby | kpl. | 1 |  | 0 | CS ÚRS 2024 02 |  | základní |  | 0 | 0 | 0 | 0 | 0 | 1024 | K | 2 | ROZPOCET | 0 | 0 | 0 | 0 | 0 | 1 | 0 | 1024 | -441998137
| P |  | Poznámka k položce: V jednotkové ceně zahrnuty náklady na vypracování : -prováděcí / dílenské dokumentace pro provedení stavby vč. potřebných detailů (v JC jsou také zahrnuty náklady na provedení potřebných průzkumů/ posudků požadovaných PD) VEŠKERÉ FORMY A PŘEDÁNÍ SE ŘÍDÍ PODMÍNKAMI ZADÁVACÍ DOKUMENTACE STAVBY | [14 empty] | P | 2
4 | K | 013254000 | Dokumentace skutečného provedení stavby | kpl. | 1 |  | 0 | CS ÚRS 2024 02 |  | základní |  | 0 | 0 | 0 | 0 | 0 | 1024 | K | 2 | ROZPOCET | 0 | 0 | 0 | 0 | 0 | 1 | 0 | 1024 | 897468558
| P |  | Poznámka k položce: VEŠKERÉ FORMY A PŘEDÁNÍ SE ŘÍDÍ PODMÍNKAMI ZADÁVACÍ DOKUMENTACE STAVBY | [14 empty] | P | 2
| D | VRN2 | Příprava staveniště |  |  |  | 0 |  |  |  |  | 0 |  | 0 |  | 0 | 5 | D | 1 | ROZPOCET | [6 empty] | 0
5 | K | 020001000 | Příprava staveniště | kpl. | 1 |  | 0 | CS ÚRS 2024 02 |  | základní |  | 0 | 0 | 0 | 0 | 0 | 1024 | K | 2 | ROZPOCET | 0 | 0 | 0 | 0 | 0 | 1 | 0 | 1024 | -182543037
| P |  | Poznámka k položce: -Zřízení trvalé, dočasné deponie a mezideponie -zřízení příjezdů a přístupů na staveniště -uspořádání a bezpečnost staveniště z hlediska ochrany veřejných zájmů -dodržení podmínek pro provádění staveb z hlediska BOZP (vč. označení stavby) -dodržování podmínek pro ochranu životního prostředí při výstavbě, vč. potřebných posudků/dozorů -dodržení podmínek - možnosti nakládání s odpady -splnění zvláštních požadavků na provádění stavby, které vyžadují zvláštní bezpečnostní opatření -dočasné / provizorní dopravní značení, osvětlení - (vyřízení+zřízení+likvidace po skončení stavby) | [14 empty] | P | 2
| D | VRN3 | Zařízení staveniště |  |  |  | 0 |  |  |  |  | 0 |  | 0 |  | 0 | 5 | D | 1 | ROZPOCET | [6 empty] | 0
6 | K | 030001000 | Zařízení staveniště | kpl. | 1 |  | 0 | CS ÚRS 2024 02 |  | základní |  | 0 | 0 | 0 | 0 | 0 | 1024 | K | 2 | ROZPOCET | 0 | 0 | 0 | 0 | 0 | 1 | 0 | 1024 | -862247793
| P |  | Poznámka k položce: Náklady na zřízení / nájem ZS: -kancelářské/skladovací/sociální objekty -oplocení stavby, ostraha staveniště -kompletní vnitrostaveništní rozvody všech potřebných energií a médií -poplatky spotřeby energií a médií (zajištění podružných měření spotřeby energií a médií) | [14 empty] | P | 2
7 | K | 035103001 | Pronájem ploch | kpl. | 1 |  | 0 | CS ÚRS 2024 02 |  | základní |  | 0 | 0 | 0 | 0 | 0 | 1024 | K | 2 | ROZPOCET | 0 | 0 | 0 | 0 | 0 | 1 | 0 | 1024 | -1125959399
| P |  | Poznámka k položce: (plochy potřebné pro zařízení staveniště, které nejsou v majetku objednatele) | [14 empty] | P | 2
8 | K | 039002000 | Zrušení zařízení staveniště | kpl. | 1 |  | 0 | CS ÚRS 2024 02 |  | základní |  | 0 | 0 | 0 | 0 | 0 | 1024 | K | 2 | ROZPOCET | 0 | 0 | 0 | 0 | 0 | 1 | 0 | 1024 | -1749032918
| P |  | Poznámka k položce: -náklady zhotovitele spojené s kompletní likvidací zařízení staveniště vč. uvedení všech dotčených ploch do bezvadného stavu | [14 empty] | P | 2
| D | VRN4 | Inženýrská činnost |  |  |  | 0 |  |  |  |  | 0 |  | 0 |  | 0 | 5 | D | 1 | ROZPOCET | [6 empty] | 0
9 | K | 043103000 | Zkoušky bez rozlišení | kpl. | 1 |  | 0 | CS ÚRS 2024 02 |  | základní |  | 0 | 0 | 0 | 0 | 0 | 1024 | K | 2 | ROZPOCET | 0 | 0 | 0 | 0 | 0 | 1 | 0 | 1024 | -115579201
| P |  | Poznámka k položce: Provedení všech zkoušek a revizí předepsaných projektovou a zadávací dokumentací, platnými normami, návodů k obsluze - (neuvedených v jednotlivých soupisech prací) | [14 empty] | P | 2
10 | K | 045002000 | Kompletační a koordinační činnost | kpl. | 1 |  | 0 | CS ÚRS 2024 02 |  | základní |  | 0 | 0 | 0 | 0 | 0 | 1024 | K | 2 | ROZPOCET | 0 | 0 | 0 | 0 | 0 | 1 | 0 | 1024 | 1657730922
| P |  | Poznámka k položce: -příprava předávací dokumentace dle ZD -ostatní kompletační činnost | [14 empty] | P | 2
| D | VRN7 | Provozní vlivy |  |  |  | 0 |  |  |  |  | 0 |  | 0 |  | 0 | 5 | D | 1 | ROZPOCET | [6 empty] | 0
11 | K | 071103000 | Provoz investora | kpl. | 1 |  | 0 | CS ÚRS 2024 02 |  | základní |  | 0 | 0 | 0 | 0 | 0 | 1024 | K | 2 | ROZPOCET | 0 | 0 | 0 | 0 | 0 | 1 | 0 | 1024 | -57636343
| P |  | Poznámka k položce: Náklady související se ztíženými podmínkami při provádění díla v závislosti na okolním provozu (pro práce prováděné za nepřerušeného nebo omezeného provozu v dotčených objektech nebo samotném areálu) (+ ochrana a zakrytí určených prvků a konstrukcí - ZABEZPEČENÍ PŘED POŠKOZENÍM STAVEBNÍ ČINNOSTÍ) | [14 empty] | P | 2
| D | VRN9 | Ostatní náklady |  |  |  | 0 |  |  |  |  | 0 |  | 0 |  | 0 | 5 | D | 1 | ROZPOCET | [6 empty] | 0
12 | K | 090001000 | Ostatní náklady | kpl. | 1 |  | 0 | CS ÚRS 2024 02 |  | základní |  | 0 | 0 | 0 | 0 | 0 | 1024 | K | 2 | ROZPOCET | 0 | 0 | 0 | 0 | 0 | 1 | 0 | 1024 | -1055623279
| P |  | Poznámka k položce: V jednotkové ceně zahrnuty náklady : ------------------------------------------------- -náklady zhotovitele spojené s ochranou všech dotčených, jinde nespecifikovaných, dřevin, stromů, porostů a vegetačních ploch při stavebních prací dle ČSN 83 9061 - po celou dobu výstavby -pravidelné čištění přilehlých / souvisejících komunikací a zpevněných ploch - po celou dobu stavby -uvedení všech dotčených ploch, konstrukcí a povrchů do původního, bezvadného stavu -vytyčení všech inženýrských sítí před zahájením prací + řádné zajištění (při realizaci stavby) . Zpětné protokolární předání všech inženýrských sítí jednotlivým správcům vč. uvedení dotčených ploch do bezvadného stavu. ---------------------------------------------------------------------------- -ostatní, jinde neuvedené, náklady potřebné k provedení a předání díla objednateli _ dle PD a TZ | [14 empty] | P | 2
13 | K | 0940020R1 | Ostatní náklady související s výstavbou _ pamětní deska | kus | 1 |  | 0 | CS VLASTNÍ |  | základní |  | 0 | 0 | 0 | 0 | 0 | 1024 | K | 2 | ROZPOCET | 0 | 0 | 0 | 0 | 0 | 1 | 0 | 1024 | -932070160
| P |  | Poznámka k položce: Pamětní deska - tabulka z elox AL (grafické provedení dle požadavku objekdnatele). JC zahrnuje náklady na zhotovení a osazení informačního panelu (velikost min 450/600 mm) , včetně nákladů na jeho údržbu po dobu trvání stavby. Textace a umístění panelu budou určeny / odsouhlaseny objednatelem. | [14 empty] | P | 2
14 | K | 0940020R2 | Ostatní náklady související s výstavbou _ publicita projektu | kus | 1 |  | 0 | CS VLASTNÍ |  | základní |  | 0 | 0 | 0 | 0 | 0 | 1024 | K | 2 | ROZPOCET | 0 | 0 | 0 | 0 | 0 | 1 | 0 | 1024 | -1989818162
| P |  | Poznámka k položce: Jedná se o náklady na upevnění (vč. konstrukce) investorem dodaného plachtového billboardu o rozměrech cca 2 x 4 m (po dobu výstavby) vč. likvidace --------------------------------------------------------------------------------------------------------------------------------------------------------------------------------------- | [14 empty] | P | 2