## 1. WiFi
Příloha č. 1 Zadávací dokumentace - Technické podmínky zadavatele / Technický list dodavatele |  |  | ano
Veřejná zakázka: Rámcové smlouvy na dodávky ICT komponent 2025 |  |  | ne
Část 1 : | WiFi komponenty
Dodavatel:
Pokyny k vyplnění - vizte na konci tohoto dokumentu!!!
Komodita | Název komodity |  | Typ (včetně případného Part Number) a výrobce zařízení
1 | indoor přístupový bod 802.11 G/N + A/N/AC/AX pro min. 35 současně připojených koncových zařízení s integrovanou anténou (technologie min. 2x2 MIMO pro pásmo 2,4 GHz a 4x4 pro pásmo 5 GHz)
2 | indoor přístupový bod 802.11 G/N + A/N/AC/AX pro min. 60 současně připojených koncových zařízení s integrovanou anténou (technologie min. 2x2 MIMO pro každé z frekvenčních pásem 2,4 GHz a 5GHz a 6 GHz)
3 | indoor přístupový bod 802.11 G/N/ + A/N/AC/AX pro min. 75 současně připojených koncových zařízení s integrovanou anténou. (technologie min. 4x4 MIMO pro každé z frekvenčních pásem 2,4 GHz a 5GHz a 6 GHz)
4 | virtuální kontroler pro řízení přístupových bodů se základním licenčním pokrytím dle podmínek výrobce
5 | fyzický kontroler pro řízení přístupových bodů se základním licenčním pokrytím dle podmínek výrobce
6 | licence kontroleru včetně správy 1ks přístupového bodu na dobu 10-ti let
7 | centrální management ve formě SW nebo cloudové služby, který bude centralizovat informace z AP nebo kontrolerů za účelem konfigurace, dohledování, statistiky, reportingu
8 | fyzická instalace AP a připojení ke kontroleru (instalace strukturované kabeláže není součástí, cena za instalaci jednoho AP) |  | N/A
Veškeré požadované technické parametry jsou minimální požadavky pro zařízení. Veškeré požadované funkce řešení musí být dostupné i při přerušení konektivity do sítě internet a k centrálnímu management software - zadavatel požaduje on-premise řešení. Pokud budou dodávány komodity 1 až 3, předpokládá se “krabicové” dodání s možností telefonické konzultace (instalace AP je možná nákupem komodity 8).
Komodita | Číslo požadavku | Požadavek - technické podmínky zadavatele | Splnění požadavku | Popis způsobu splnění
1,2,3 | 1 | konfigurace minimálně via SSH, seriový console port
1,2,3 | 2 | minimálně 1x RJ45 lan port 10/100/1000Mbit/s
1,2,3 | 3 | napájení přes PoE
1,2,3 | 4 | certifikace Wi-Fi Alliance
1,2,3 | 5 | 802.11 g/n + 802.11a/n/ac/ax pracující v souběhu (dual radio)
1,2,3 | 6 | WPA, WPA2, WPA3
1,2,3 | 7 | ruční i automatická volba kanálu (RF management)
1,2,3 | 8 | AP v souladu s DFS a v souladu s podmínkami pro provoz systému v ČR
1,2,3 | 9 | RF Management musí vybrat nové kanály na základě SNR (signal-to-noise ratio) a vytížení kanálu
1,2,3 | 10 | virtuální SSID s podporou minimálně 10 vyzařovaných sítí/radio
1,2,3 | 11 | 802.1q, mapování VLAN–BSSID i při nedostupnosti kontroleru
1,2,3 | 12 | ochrana rychlejších klientů na stejném rádiu
1,2,3 | 13 | L2 izolace bezdrátových klientů
1,2,3 | 14 | Tunelování provozu na kontroler a zapouzdření dat z vysílaných sítí do tunelu
1,2,3 | 15 | vyústění provozu ze SSID sítí lokálně na AP (do VLAN) nebo až na kontroleru
1,2,3 | 16 | 802.11e protokol včetně WMM a U-APSD
1,2,3 | 17 | “plug and play” instalace (např. AP si vyhledá kontroler a nakonfiguruje se)
1,2,3 | 18 | monitoring AP z kontroleru případně z cloudové služby
1,2,3 | 19 | při výpadku AP musí okolní AP zvýšit vlastní výkon - pokrytí. Optimální výběr kanálu musí být rekonfigurován dynamicky bez zásahu správce
1,2,3 | 20 | 802.1X – rodinu EAP protokolů s možností volby alespoň dvou AAA serverů Radius per SSID/WPAx/802.1X
1,2,3 | 21 | podpora IP Quality of Service na bezdrátové i drátové straně. Rozlišování paketů musí být podporováno na vstupu i výstupu na DiffServ, IP ToS a IP Precedence.
1,2,3 | 22 | filtrování multicast provozu
1,2,3 | 23 | SNMPv3, SNMPv3 trap, syslog ve standalone mode
1,2,3 | 24 | LED diody informující o stavu zařízení s možností vypnutí
1,2,3 | 25 | úchyt AP na zeď/strop (montážní kit) v dodávce
1,2,3 | 26 | přístup k novým verzím firmware po dobu platnosti záručních a servisních požadavků
1 | 27 | Wi-Fi standard a/b/g/n/ac/ax
1 | 28 | 1x RJ45 lan port 100/1000 Mbps
1 | 29 | PoE standard 802.3 at
1 | 30 | 2x2 MIMO pro 2.4GHz a 4x4 MIMO pro 5 GHz
1 | 31 | integrovaná anténa
2 | 32 | Wi-Fi standard a/b/g/n/ac/ax
2 | 33 | minimálně 2x RJ45 lan porty 100/1000Mbps
2 | 34 | LACP
2 | 35 | PoE standard 802.3 at
2 | 36 | 2x2 MIMO 2.4GHz, 5 GHz i 6GHz pásmo
2 | 37 | integrovaná anténa
3 | 38 | Wi-Fi standard a/b/g/n/ac/ax
3 | 39 | minimálně 2x RJ45 lan porty 1/2,5/5Gbps
3 | 40 | LACP
3 | 41 | PoE standard 802.3at nebo bt
3 | 42 | 4x4 MIMO 2.4GHz, 5 GHz i 6GHz pásmo
3 | 43 | integrovaná anténa
4,5 | 44 | režim HA s automatickým failoverem AP na záložní kontroler
4,5 | 45 | RF management přístupových bodů výše
4,5 | 46 | rozšíření počtu spravovaných přístupových bodů na minimálně 200ks per kontroler v organizaci
4,5 | 47 | počet připojených WiFi zařízení, klientů: minimálně 5000 per kontroler
4,5 | 48 | CAPWAP tunel pro správu přístupových bodů nebo obdobné řešení
4,5 | 49 | konfigurace via SSH, jednoduché a rychlé začlenění (AUTO DISCOVERY – L2 autodiscovery, DHCP option) nově přidaných nenakonfigurovaných přístupových bodů do centrálního managementu kontroleru
4,5 | 50 | open/WEP/WPA/WPA2/ WPA3/AES(CCMP) 802.11i
4,5 | 51 | Nastavení 4x SSID s určením radius server (SSID1 jiný radius server než SSID2 ...)
4,5 | 52 | alertování, logování, monitoring přístupových bodů
4,5 | 53 | zjišťování Rogue AP
4,5 | 54 | automatické řízení zátěže přístupových bodů a jejich balancování
4,5 | 55 | guest access přístup, rozhraní pro netechnickou osobu (např. recepce) pro vytvoření dočasného účtu pro hosty
4,5 | 56 | rychlý WiFi roaming dle standardu 802.11r a 802.11k, včetně roamingu zařízení v režimu AAA
4,5 | 57 | podpora IP Quality of Service na bezdrátové i drátové straně. Rozlišování paketů musí být podporováno na vstupu i výstupu na DiffServ, IP ToS a IP Precedence.
4,5 | 58 | rate limiting per client a BSSID
4,5 | 59 | L2-L4 access control listy
4,5 | 60 | SNMPv3, lokální a vzdálený syslog, SNMPv3 trap
4,5 | 61 | API pro získávání informací do monitorovacího systému
4,5 | 62 | Ověřování MGMT na základě externích identit (např. RADIUS, Active directory,...)
4,5 | 63 | centrální aktualizace firmware AP řízený kontrolerem nebo z centrálního managementu
4,5 | 64 | záruční a servisní požadavky dle rámcové smlouvy
4,5 | 65 | přístup k novým verzím firmware po dobu platnosti záručních a servisních požadavků
4,5 | 66 | instalace v rozsahu splnění akceptačních testů
4 | 67 | forma appliance pro provoz v prostředí VMWare ESX a Hyper-V nebo cloudové řešení
5 | 68 | fyzický kontroler RACK mount provedení nebo jako součást AP
5 | 69 | duální hotswap napájecí zdroje, redundantní úložiště dat a konfigurace (není požadováno při dodávce jako součást AP)
6 | 70 | licence kontroleru včetně správy 1ks přístupového bodu na dobu 10-ti let
7 | 71 | centralizování informací z jednotlivých AP
7 | 72 | dohled stavu a výkonu AP, počtu klientů, bezdrátových sítí, aktuálně připojených uživatelů
7 | 73 | statistiky, reporting o připojených klientech s retencí minimálně 180 dní, automatické odesílání definovaných reportů e-mailem
7 | 74 | REST API, alerting administrátora (zaslání informace o změně stavu systému)
7 | 75 | architektura klient – server, šifrované připojení klienta
7 | 76 | licence pro dohled 25 AP s možností rozšiřování (v případě cloudového řešení předplaceno na 5let), možnost rozšířit na celkovou kapacitu min 200 přístupových bodů
7 | 77 | forma virtuální appliance pro VMWare ESX a Microsoft HyperV nebo cloudové řešení
7 | 78 | instalace v rozsahu splnění akceptačních testů
Ostatní služby - fyzická instalace AP a připojení ke kontroleru (instalace strukturované kabeláže není součástí)
Komodita | Číslo požadavku | Požadavek - technické podmínky zadavatele | Splnění požadavku
8 | a | uchycení AP na zeď/strop
8 | b | připojení k rozvodům strukturované kabeláže (instalace strukturované kabeláže není součástí)
8 | c | doporučení konfigurace pro přípojný port switche
8 | d | zavedení AP do centrálního kontroleru včetně konfigurace doporučených nastavení výrobcem (dhcp option,...)
Akceptační testy se požadují v případě dodání komodit 4, 5 a 7 5, 6 nebo 8, které jsou včetně instalace, konfigurace, oživení. Pro komodity 4 a 5: 1. Ukázka procesu instalace nového AP (začlenění do mgmt, nastavení...) – na minimálně 3ks AP 2. Vytvoření bezdrátové sítě SSID a svázání s patřičnou VLAN 3. Nastavení a ukázka ověřování uživatelů přístupu uživatelů do bezdrátové sítě protokolem 802.1x oproti databázi účtů (LDAP, AD...) 4. Nastavení a ukázka logování události (ověření klienta, roaming mezi přístupovými body, ztrátovost provozu v bezdrátové síti, připojení uživatelé, klienti per AP, vytížení AP) 5. Nastavení API pro přístup monitorovacího nástroje a ukázka vyčítání hodnot Pro komoditu 7: 1. Nastavení a ukázka logování události (ověření klienta, roaming mezi přístupovými body, ztrátovost provozu v bezdrátové síti, připojení uživatelé, klienti per AP, vytížení linek k AP) 2. Ukázka reportů a statistik 3. Nastavení API pro přístup monitorovacího nástroje a ukázka vyčítání hodnot
Podmínky a pokyny pro vyplnění:
Dodavatel vyplní zeleně podbarvená pole podle pokynů uvedených v jednotlivých buňkách.
Ve sloupci "splnění požadavku" dodavatel vybere ano / ne. V případě nevyplnění tohoto pole nebo uvedení odpovědi "ne" se jedná o deklaraci nesplnění technických podmínek (požadavku) stanovených zdavatelem u předmětné položky.
Ve sloupci "popis způsobu plnění" dodavatel u každé položky uvede, jakým způsobem jím nabízené řešení daný požadavek zplňuje; uvede nabízené paremetry a je-li součástí položky výrobek/zařízení, uvede též typ a výrobce nabízeného zařízení včetně Part Number, pokud je zařízení přiděleno (zejm. výrobcem).
V případě, že pole "popis způsobu plnění" u konkrétní položky nedostačuje počtem znaků k uvedení požadovaných údajů, připojí dodavatel k nabídce produktový, technický list nebo jiný dokument (zejména vystavený výrobcem) obsahující požadované informace a v poli "popis způsobu plnění" uvede odkaz na konkrétní odstavec, bod oddíl apod. přiloženého dokumentu (obecný odkaz na celý dokument není dostačující!).
Příloha č. 1 Zadávací dokumentace stanoví technické podmínky dle čl. 4 Zadávací dokumentace - požadavky zadavatele na předmět plnění. Vyplněním přílohy č. 1 dle pokynů zde uvedených dodavatel vytvoří technický list, který přiloží ke své nabídce.