## Rekapitulace stavby
Export Komplet | [24 empty] | VZ | 2.0 | ZAMOK |  |  |  |  | False | False | {aec7596a-934c-4e0a-a49e-2389ad6b0bac}
[31 empty] | 0,01 | 21
[31 empty] | 0,01 | 15
|  | REKAPITULACE STAVBY | [15 empty] | v --- níže se nacházejí doplnkové a pomocné údaje k sestavám --- v | [11 empty] | Návod na vyplnění | 0,001
|  | Kód: |  |  |  |  | 1920 | [22 empty] | Měnit lze pouze buňky se žlutým podbarvením! 1) v Rekapitulaci stavby vyplňte údaje o Účastníkovi (přenesou se do ostatních sestav i v jiných listech) 2) na vybraných listech vyplňte v sestavě Soupis prací ceny u položek | 0,01
|  | Stavba: |  |  |  |  | III/3456 Golčův Jeníkov - most ev. č. 3456-1 | [23 empty] | 0,01
|  | KSO: | [11 empty] | CC-CZ: | [16 empty] | 0,01
|  | Místo: |  |  |  |  | Golčův Jeníkov | [6 empty] | Datum: |  | 30. 9. 2024 | [14 empty] | 0,01
0,01
|  | Zadavatel: | [11 empty] | IČ: |  | 00090450 | [14 empty] | 0,01
|  |  | Krajská správa a údržba silnic Vysočiny | [10 empty] | DIČ: |  | CZ00090450 | [14 empty] | 0,01
0,01
|  | Účastník: | [11 empty] | IČ: |  | Vyplň údaj | [14 empty] | 0,01
|  |  | Vyplň údaj | [10 empty] | DIČ: |  | Vyplň údaj | [14 empty] | 0,01
False
|  | Projektant: | [11 empty] | IČ: |  | 07912463 | [14 empty] | False
|  |  | Ing. Petr Šedivý | [10 empty] | DIČ: |  | CZ8404155364 | [14 empty] | True
0,01
|  | Zpracovatel: | [11 empty] | IČ: |  | 07912463 | [14 empty] | 0,01
|  |  | Ing. Petr Šedivý | [10 empty] | DIČ: |  | CZ8404155364 | [14 empty] | False
Poznámka:
Soupis prací je sestaven s využitím Oborového třídníku stavebních konstrukcí a prací (OTSKP). Veškeré další informace vymezující popis a podmínky použití těchto položek z Cenové soustavy, které nejsou uvedeny přímo v soupisu prací, jsou neomezeně dálkově k dispozici na www.sfdi.cz/pravidla-metodiky-a-ceniky/cenove-databaze/.
|  | Cena bez DPH | [11 empty] | 0
[8 empty] | Sazba daně |  | Základ daně |  |  |  | Výše daně
|  | DPH |  | základní |  |  |  | 21% |  | 0 |  |  |  | 0
|  |  |  | snížená |  |  |  | 15% |  | 0 |  |  |  | 0
|  |  |  | zákl. přenesená |  |  |  | 21% |  | 0 |  |  |  | 0
|  |  |  | sníž. přenesená |  |  |  | 15% |  | 0 |  |  |  | 0
|  |  |  | nulová |  |  |  | 0% |  | 0 |  |  |  | 0
|  | Cena s DPH | [6 empty] | v |  | CZK |  |  | 0
REKAPITULACE OBJEKTŮ STAVBY A SOUPISŮ PRACÍ
| Kód: | [6 empty] | 1920
| Stavba: | [6 empty] | III/3456 Golčův Jeníkov - most ev. č. 3456-1
| Místo: | [6 empty] | Golčův Jeníkov |  |  |  |  | Datum: |  | 30. 9. 2024
| Zadavatel: | [6 empty] | Krajská správa a údržba silnic Vysočiny |  |  |  |  | Projektant: |  | Ing. Petr Šedivý |  |  | Informatívní údaje z listů zakázek
| Účastník: | [11 empty] | Zpracovatel: |  | Ing. Petr Šedivý
| Kód |  |  |  | Popis | [6 empty] | Cena bez DPH [CZK] |  |  |  | Cena s DPH [CZK] | Typ | z toho Ostat. náklady [CZK] | DPH [CZK] | Normohodiny [h] | DPH základní [CZK] | DPH snížená [CZK] | DPH základní přenesená [CZK] | DPH snížená přenesená [CZK] | Základna DPH základní | Základna DPH snížená | Základna DPH zákl. přenesená | Základna DPH sníž. přenesená | Základna DPH nulová
| Náklady stavby celkem | [10 empty] | 0 |  |  |  | 0 |  | 0 | 0 | 0 | 0 | 0 | 0 | 0 | 0 | 0 | 0 | 0 | 0 |  | D | 0 | ###NOIMPORT### | IMPORT | {aec7596a-934c-4e0a-a49e-2389ad6b0bac} | {00000000-0000-0000-0000-000000000000}
/ |  | SO 000 |  |  |  | Vedlejší a ostatní rozpočtové náklady | [5 empty] | 0 |  |  |  | 0 | VON | 0 | 0 | 0 | 0 | 0 | 0 | 0 | 0 | 0 | 0 | 0 | 0 |  |  | 1 |  | IMPORT | {c23bd9f6-0428-4044-b479-b20ba59f8efe} | {aec7596a-934c-4e0a-a49e-2389ad6b0bac} | 2
/ |  | SO 001 |  |  |  | Demolice stávajícího mostu | [5 empty] | 0 |  |  |  | 0 | STA | 0 | 0 | 0 | 0 | 0 | 0 | 0 | 0 | 0 | 0 | 0 | 0 |  |  | 1 |  | IMPORT | {8210c72c-ae74-4e33-88aa-fe751d61bf8e} | {aec7596a-934c-4e0a-a49e-2389ad6b0bac} | 2
/ |  | SO 110 |  |  |  | Dopravně inženýrská opatření | [5 empty] | 0 |  |  |  | 0 | STA | 0 | 0 | 0 | 0 | 0 | 0 | 0 | 0 | 0 | 0 | 0 | 0 |  |  | 1 |  | IMPORT | {1a50322b-980a-4cff-b1b1-187e37b1b966} | {aec7596a-934c-4e0a-a49e-2389ad6b0bac} | 2
/ |  | SO 201 |  |  |  | Most ev. č. 3456-1 | [5 empty] | 0 |  |  |  | 0 | STA | 0 | 0 | 0 | 0 | 0 | 0 | 0 | 0 | 0 | 0 | 0 | 0 |  |  | 1 |  | IMPORT | {0103b1e3-77b7-4088-abc6-c4d3c27f89ea} | {aec7596a-934c-4e0a-a49e-2389ad6b0bac} | 2
/ |  | SO 301 |  |  |  | Přeložka kanalizace | [5 empty] | 0 |  |  |  | 0 | STA | 0 | 0 | 0 | 0 | 0 | 0 | 0 | 0 | 0 | 0 | 0 | 0 |  |  | 1 |  | IMPORT | {69a9b696-be13-4f09-a826-b01184db7980} | {aec7596a-934c-4e0a-a49e-2389ad6b0bac} | 2
/ |  | SO 401 |  |  |  | Přeložka veřejného osvětlení | [5 empty] | 0 |  |  |  | 0 | STA | 0 | 0 | 0 | 0 | 0 | 0 | 0 | 0 | 0 | 0 | 0 | 0 |  |  | 1 |  | IMPORT | {604af075-f794-41ce-81b9-5f6a4e584b24} | {aec7596a-934c-4e0a-a49e-2389ad6b0bac} | 2

## SO 000 - Vedlejší a ostat...
{c23bd9f6-0428-4044-b479-b20ba59f8efe}
2
| KRYCÍ LIST SOUPISU PRACÍ | [7 empty] | v --- níže se nacházejí doplnkové a pomocné údaje k sestavám --- v | [8 empty] | False
Stavba:
III/3456 Golčův Jeníkov - most ev. č. 3456-1
Objekt:
SO 000 - Vedlejší a ostatní rozpočtové náklady
| KSO: |  |  |  |  | CC-CZ:
| Místo: |  | Golčův Jeníkov |  |  | Datum: | 30. 9. 2024
| Zadavatel: |  |  |  |  | IČ: | 00090450
|  | Krajská správa a údržba silnic Vysočiny |  |  |  | DIČ: | CZ00090450
| Účastník: |  |  |  |  | IČ: | Vyplň údaj
|  | Vyplň údaj |  |  |  | DIČ: | Vyplň údaj
| Projektant: |  |  |  |  | IČ: | 07912463
|  | Ing. Petr Šedivý |  |  |  | DIČ: | CZ8404155364
| Zpracovatel: |  |  |  |  | IČ: | 07912463
|  | Ing. Petr Šedivý |  |  |  | DIČ: | CZ8404155364
Poznámka:
Soupis prací je sestaven s využitím Oborového třídníku stavebních konstrukcí a prací (OTSKP). Veškeré další informace vymezující popis a podmínky použití těchto položek z Cenové soustavy, které nejsou uvedeny přímo v soupisu prací, jsou neomezeně dálkově k dispozici na www.sfdi.cz/pravidla-metodiky-a-ceniky/cenove-databaze/.
| Cena bez DPH | [5 empty] | 0
|  |  | Základ daně |  |  | Sazba daně | Výše daně
| DPH | základní | 0 |  |  | 21% | 0
|  | snížená | 0 |  |  | 15% | 0
|  | zákl. přenesená | 0 |  |  | 21% | 0
|  | sníž. přenesená | 0 |  |  | 15% | 0
|  | nulová | 0 |  |  | 0% | 0
| Cena s DPH |  |  | v | CZK |  | 0
REKAPITULACE ČLENĚNÍ SOUPISU PRACÍ
Stavba:
III/3456 Golčův Jeníkov - most ev. č. 3456-1
Objekt:
SO 000 - Vedlejší a ostatní rozpočtové náklady
Místo: |  |  | Golčův Jeníkov |  |  | Datum: | 30. 9. 2024
Zadavatel: |  |  | Krajská správa a údržba silnic Vysočiny |  |  | Projektant: | Ing. Petr Šedivý
Účastník: |  |  | Vyplň údaj |  |  | Zpracovatel: | Ing. Petr Šedivý
Kód dílu - Popis | [6 empty] | Cena celkem [CZK]
Náklady stavby celkem | [6 empty] | 0 | [11 empty] | -1
| VRN - Vedlejší rozpočtové náklady | [5 empty] | 0
SOUPIS PRACÍ
Stavba:
III/3456 Golčův Jeníkov - most ev. č. 3456-1
Objekt:
SO 000 - Vedlejší a ostatní rozpočtové náklady
Místo: |  |  | Golčův Jeníkov |  |  | Datum: | 30. 9. 2024
Zadavatel: |  |  | Krajská správa a údržba silnic Vysočiny |  |  | Projektant: | Ing. Petr Šedivý
Účastník: |  |  | Vyplň údaj |  |  | Zpracovatel: | Ing. Petr Šedivý
PČ | Typ | Kód | Popis | MJ | Množství | J.cena [CZK] | Cena celkem [CZK] | Cenová soustava |  | DPH | J. Nh [h] | Nh celkem [h] | J. hmotnost [t] | Hmotnost celkem [t] | J. suť [t] | Suť Celkem [t]
Náklady soupisu celkem | [6 empty] | 0 |  |  |  |  | 0 |  | 0 |  | 0 |  | D | -1 | [10 empty] | 0
| D | VRN | Vedlejší rozpočtové náklady |  |  |  | 0 |  |  |  |  | 0 |  | 0 |  | 0 | 5 | D | 0 |  |  |  | ROZPOCET | [6 empty] | 0
1 | K | 02730 | POMOC PRÁCE ZŘÍZ NEBO ZAJIŠŤ OCHRANU INŽENÝRSKÝCH SÍTÍ | KPL | 1 |  | 0 |  |  | základní |  | 0 | 0 | 0 | 0 | 0 | 512 | K | 1 |  |  |  | ROZPOCET | 0 | 0 | 0 | 0 | 0 | 1 | 0 | 512 | -609743182
| P |  | Poznámka k položce: Položka zahrnuje: - veškeré náklady spojené s ochranou inženýrských sítí Položka nezahrnuje: - x | [14 empty] | P | 1
| VV |  | Příl. 001.001, 001.101, 201.001, 201.101 | [14 empty] | VV | 1 | 1 | True | 0 | ROZPOCET
| VV |  | - náklady na vytyčení inženýrských sítí | [14 empty] | VV | 1 | 1 | True | 0 | ROZPOCET
| VV |  | - náklady na ztížené práce v ochranném pásmu IS | [14 empty] | VV | 1 | 1 | True | 0 | ROZPOCET
| VV |  | - komunikace se správcem | [14 empty] | VV | 1 | 1 | True | 0 | ROZPOCET
| VV |  | - náklady spojené s dodržením vydaných požadavků, vyjádření a stanovisek jednotlivých dotčených správců IS | [14 empty] | VV | 1 | 1 | True | 0 | ROZPOCET
| VV |  | - konkrétní typ a umístění předmětných inženýrských sítí je podrobně uvedeno v TZ a půdorysu SO 001 a SO 201 | [14 empty] | VV | 1 | 1 | True | 0 | ROZPOCET
| VV |  | 1 |  | 1 | [12 empty] | VV | 1 | 2 | True | 1 | ROZPOCET
2 | K | 02742 | PROVIZORNÍ LÁVKY | KPL | 1 |  | 0 |  |  | základní |  | 0 | 0 | 0 | 0 | 0 | 512 | K | 1 |  |  |  | ROZPOCET | 0 | 0 | 0 | 0 | 0 | 1 | 0 | 512 | 485861609
| P |  | Poznámka k položce: Položka zahrnuje: - veškeré náklady spojené s objednatelem požadovanými zařízeními Položka nezahrnuje: - x | [14 empty] | P | 1
| VV |  | Příl. 201.001, 201.202 | [14 empty] | VV | 1 | 1 | True | 0 | ROZPOCET
| VV |  | Provizorní lávka pro převedení inženýrských sítí (dočasná konstrukce) včetně montované rozebíratelné spodní stavby | [14 empty] | VV | 1 | 1 | True | 0 | ROZPOCET
| VV |  | Nájem po celou dobu výstavby | [14 empty] | VV | 1 | 1 | True | 0 | ROZPOCET
| VV |  | Včetně dodávky, montáže, údržby po celou dobu výstavby a demontáže | [14 empty] | VV | 1 | 1 | True | 0 | ROZPOCET
| VV |  | Včetně veškerých chrániček pro převedení vedení inženýrských sítí | [14 empty] | VV | 1 | 1 | True | 0 | ROZPOCET
| VV |  | 1 |  | 1 | [12 empty] | VV | 1 | 2 | True | 1 | ROZPOCET
3 | K | 02911.1 | OSTATNÍ POŽADAVKY - GEODETICKÉ ZAMĚŘENÍ - vytýčení stavby a záborů | KPL | 1 |  | 0 |  |  | základní |  | 0 | 0 | 0 | 0 | 0 | 512 | K | 1 |  |  |  | ROZPOCET | 0 | 0 | 0 | 0 | 0 | 1 | 0 | 512 | 1262954117
| P |  | Poznámka k položce: Položka zahrnuje: - veškeré náklady spojené s objednatelem požadovanými pracemi Položka nezahrnuje: - x | [14 empty] | P | 1
| VV |  | Vytýčení obvodu stavby a záborů | [14 empty] | VV | 1 | 1 | True | 0 | ROZPOCET
| VV |  | včetně vyhotovení vytyčovacího protokolu stavby | [14 empty] | VV | 1 | 1 | True | 0 | ROZPOCET
| VV |  | včetně koordinace přeložek SO 301, SO 401, SO 402 a SO 403 | [14 empty] | VV | 1 | 1 | True | 0 | ROZPOCET
| VV |  | 1 |  | 1 | [12 empty] | VV | 1 | 2 | True | 1 | ROZPOCET
4 | K | 02911.2 | OSTATNÍ POŽADAVKY - GEODETICKÉ ZAMĚŘENÍ - zaměření během stavby | KPL | 1 |  | 0 |  |  | základní |  | 0 | 0 | 0 | 0 | 0 | 512 | K | 1 |  |  |  | ROZPOCET | 0 | 0 | 0 | 0 | 0 | 1 | 0 | 512 | 2142388741
| P |  | Poznámka k položce: Položka zahrnuje: - veškeré náklady spojené s objednatelem požadovanými pracemi Položka nezahrnuje: - x | [14 empty] | P | 1
| VV |  | Zaměření během stavby | [14 empty] | VV | 1 | 1 | True | 0 | ROZPOCET
| VV |  | Včetně výkazu výměr bouraných konstrukcí | [14 empty] | VV | 1 | 1 | True | 0 | ROZPOCET
| VV |  | Včetně měření na nivelačních značkách s požadovanou přesností pro sledování sedání při výstavbě (příl. 201.001) | [14 empty] | VV | 1 | 1 | True | 0 | ROZPOCET
| VV |  | Potřebné geodetické doměření během výstavby v případě ZBV | [14 empty] | VV | 1 | 1 | True | 0 | ROZPOCET
| VV |  | 1 |  | 1 | [12 empty] | VV | 1 | 2 | True | 1 | ROZPOCET
5 | K | 02911.3 | OSTATNÍ POŽADAVKY - GEODETICKÉ ZAMĚŘENÍ - skutečné provedení | KPL | 1 |  | 0 |  |  | základní |  | 0 | 0 | 0 | 0 | 0 | 512 | K | 1 |  |  |  | ROZPOCET | 0 | 0 | 0 | 0 | 0 | 1 | 0 | 512 | 468380027
| P |  | Poznámka k položce: Položka zahrnuje: - veškeré náklady spojené s objednatelem požadovanými pracemi Položka nezahrnuje: - x | [14 empty] | P | 1
| VV |  | Zaměření skutečného provedení stavby na podkladu katastrální mapy a její digitalizace | [14 empty] | VV | 1 | 1 | True | 0 | ROZPOCET
| VV |  | Včetně měření na nivelačních značkách s požadovanou přesností pro sledování sedání před uvedením do provozu (příl. 201.001) | [14 empty] | VV | 1 | 1 | True | 0 | ROZPOCET
| VV |  | DTM dle požadavku SOD, OP | [14 empty] | VV | 1 | 1 | True | 0 | ROZPOCET
| VV |  | 1 |  | 1 | [12 empty] | VV | 1 | 2 | True | 1 | ROZPOCET
6 | K | 02940.1 | OSTATNÍ POŽADAVKY - VYPRACOVÁNÍ DOKUMENTACE - pasportizace okolí stavby | KPL | 1 |  | 0 |  |  | základní |  | 0 | 0 | 0 | 0 | 0 | 512 | K | 1 |  |  |  | ROZPOCET | 0 | 0 | 0 | 0 | 0 | 1 | 0 | 512 | 2028548559
| P |  | Poznámka k položce: Položka zahrnuje: - veškeré náklady spojené s objednatelem požadovanými pracemi Položka nezahrnuje: - x | [14 empty] | P | 1
| VV |  | Před a po provedení stavby | [14 empty] | VV | 1 | 1 | True | 0 | ROZPOCET
| VV |  | Fotodokumentace vč. zprávy s vyhodnocením před a po | [14 empty] | VV | 1 | 1 | True | 0 | ROZPOCET
| VV |  | Důkladná a důsledná pasportizace okolních objektů, včetně podrobné dokumentace stávajících vad (např. trhlin ve zdivu apod.), | [14 empty] | VV | 1 | 1 | True | 0 | ROZPOCET
| VV |  | a to v exteriéru i interiéru (pokud to bude vlastníky dotčených objektů umožněno) | [14 empty] | VV | 1 | 1 | True | 0 | ROZPOCET
| VV |  | Podrobněji viz přílohu B.1 STZ kap. 8.1.5.5 | [14 empty] | VV | 1 | 1 | True | 0 | ROZPOCET
| VV |  | 1 |  | 1 | [12 empty] | VV | 1 | 2 | True | 1 | ROZPOCET
7 | K | 02940.2 | OSTATNÍ POŽADAVKY - VYPRACOVÁNÍ DOKUMENTACE - pasportizace objízdné trasy | KPL | 1 |  | 0 |  |  | základní |  | 0 | 0 | 0 | 0 | 0 | 512 | K | 1 |  |  |  | ROZPOCET | 0 | 0 | 0 | 0 | 0 | 1 | 0 | 512 | 1283032274
| P |  | Poznámka k položce: Položka zahrnuje: - veškeré náklady spojené s objednatelem požadovanými pracemi Položka nezahrnuje: - x | [14 empty] | P | 1
| VV |  | Pasportizace objízdných tras části vedoucí po místních komunikacích | [14 empty] | VV | 1 | 1 | True | 0 | ROZPOCET
| VV |  | Videopasportizace před a po provedení stavby | [14 empty] | VV | 1 | 1 | True | 0 | ROZPOCET
| VV |  | 1 |  | 1 | [12 empty] | VV | 1 | 2 | True | 1 | ROZPOCET
8 | K | 02940.3 | OSTATNÍ POŽADAVKY - VYPRACOVÁNÍ DOKUMENTACE - havarijní a povodňový plán | KPL | 1 |  | 0 |  |  | základní |  | 0 | 0 | 0 | 0 | 0 | 512 | K | 1 |  |  |  | ROZPOCET | 0 | 0 | 0 | 0 | 0 | 1 | 0 | 512 | 1651545633
| P |  | Poznámka k položce: Položka zahrnuje: - veškeré náklady spojené s objednatelem požadovanými pracemi Položka nezahrnuje: - x | [14 empty] | P | 1
| VV |  | Aktualizace, projednání a schválení | [14 empty] | VV | 1 | 1 | True | 0 | ROZPOCET
| VV |  | 1 |  | 1 | [12 empty] | VV | 1 | 2 | True | 1 | ROZPOCET
9 | K | 029412 | OSTATNÍ POŽADAVKY - VYPRACOVÁNÍ MOSTNÍHO LISTU | KPL | 1 |  | 0 |  |  | základní |  | 0 | 0 | 0 | 0 | 0 | 512 | K | 1 |  |  |  | ROZPOCET | 0 | 0 | 0 | 0 | 0 | 1 | 0 | 512 | -1112296641
| P |  | Poznámka k položce: Položka zahrnuje: - veškeré náklady spojené s objednatelem požadovanými pracemi Položka nezahrnuje: - x | [14 empty] | P | 1
| VV |  | Digitální + 3x tištěné provedení | [14 empty] | VV | 1 | 1 | True | 0 | ROZPOCET
| VV |  | Včetně zápisu do BMS | [14 empty] | VV | 1 | 1 | True | 0 | ROZPOCET
| VV |  | 1 |  | 1 | [12 empty] | VV | 1 | 2 | True | 1 | ROZPOCET
10 | K | 02943 | OSTATNÍ POŽADAVKY - VYPRACOVÁNÍ RDS | KPL | 1 |  | 0 |  |  | základní |  | 0 | 0 | 0 | 0 | 0 | 512 | K | 1 |  |  |  | ROZPOCET | 0 | 0 | 0 | 0 | 0 | 1 | 0 | 512 | -1948934492
| P |  | Poznámka k položce: Položka zahrnuje: - veškeré náklady spojené s objednatelem požadovanými pracemi Položka nezahrnuje: - x | [14 empty] | P | 1
| VV |  | SO 201 | [14 empty] | VV | 1 | 1 | True | 0 | ROZPOCET
| VV |  | Zhotovitel stavby je povinen vypracovat realizační dokumentaci stavby (RDS), která dořeší detailně projekt stavby | [14 empty] | VV | 1 | 1 | True | 0 | ROZPOCET
| VV |  | v návaznosti na dokumentaci ve stupni PDPS v závislosti na konkrétní technologii zhotovitele a použitých výrobcích. | [14 empty] | VV | 1 | 1 | True | 0 | ROZPOCET
| VV |  | Tato realizační dokumentace stavby musí být předložena ke schválení investorovi a projektantovi DSP a PDPS. | [14 empty] | VV | 1 | 1 | True | 0 | ROZPOCET
| VV |  | Digitálně + 3x tištěné provedení | [14 empty] | VV | 1 | 1 | True | 0 | ROZPOCET
| VV |  | Minimální rozsah dle požadavků uvedených v PDPS (především TZ) a dle potřeby zhotovitele a požadavku investora | [14 empty] | VV | 1 | 1 | True | 0 | ROZPOCET
| VV |  | včetně TePř bouracích prací (SO 001) | [14 empty] | VV | 1 | 1 | True | 0 | ROZPOCET
| VV |  | 1 |  | 1 | [12 empty] | VV | 1 | 2 | True | 1 | ROZPOCET
11 | K | 02944 | OSTAT POŽADAVKY - DOKUMENTACE SKUTEČ PROVEDENÍ V DIGIT FORMĚ | KPL | 1 |  | 0 |  |  | základní |  | 0 | 0 | 0 | 0 | 0 | 512 | K | 1 |  |  |  | ROZPOCET | 0 | 0 | 0 | 0 | 0 | 1 | 0 | 512 | 55826921
| P |  | Poznámka k položce: Položka zahrnuje: - veškeré náklady spojené s objednatelem požadovanými pracemi Položka nezahrnuje: - x | [14 empty] | P | 1
| VV |  | Digitální + 2x tištěné provedení | [14 empty] | VV | 1 | 1 | True | 0 | ROZPOCET
| VV |  | Na podkladu katastrální mapy | [14 empty] | VV | 1 | 1 | True | 0 | ROZPOCET
| VV |  | Včetně stanovení zatížitelnosti dle ČSN 73 6222 | [14 empty] | VV | 1 | 1 | True | 0 | ROZPOCET
| VV |  | 1 |  | 1 | [12 empty] | VV | 1 | 2 | True | 1 | ROZPOCET
12 | K | 02945 | OSTAT POŽADAVKY - GEOMETRICKÝ PLÁN | KPL | 1 |  | 0 |  |  | základní |  | 0 | 0 | 0 | 0 | 0 | 512 | K | 1 |  |  |  | ROZPOCET | 0 | 0 | 0 | 0 | 0 | 1 | 0 | 512 | -1857859603
| P |  | Poznámka k položce: Položka zahrnuje: - přípravu podkladů, vyhotovení žádosti pro vklad na katastrální úřad - polní práce spojené s vyhotovením geometrického plánu - výpočetní a grafické kancelářské práce - úřední ověření výsledného elaborátu - schválení návrhu vkladu do katastru nemovitostí příslušným katastrálním úřadem Položka nezahrnuje: - x | [14 empty] | P | 1
| VV |  | Digitálně + 5x tištěná verze | [14 empty] | VV | 1 | 1 | True | 0 | ROZPOCET
| VV |  | Pro plochy trvalého záboru | [14 empty] | VV | 1 | 1 | True | 0 | ROZPOCET
| VV |  | Pro věcné břemeno na pozemku ve správě Povodí Labe | [14 empty] | VV | 1 | 1 | True | 0 | ROZPOCET
| VV |  | 1 |  | 1 | [12 empty] | VV | 1 | 2 | True | 1 | ROZPOCET
13 | K | 02953 | OSTATNÍ POŽADAVKY - HLAVNÍ MOSTNÍ PROHLÍDKA | KPL | 1 |  | 0 |  |  | základní |  | 0 | 0 | 0 | 0 | 0 | 512 | K | 1 |  |  |  | ROZPOCET | 0 | 0 | 0 | 0 | 0 | 1 | 0 | 512 | -1977932793
| P |  | Poznámka k položce: Položka zahrnuje : - úkony dle ČSN 73 6221 - provedení hlavní mostní prohlídky oprávněnou fyzickou nebo právnickou osobou - vyhotovení záznamu (protokolu), který jednoznačně definuje stav mostu Položka nezahrnuje: - x | [14 empty] | P | 1
| VV |  | Digitální + 3x tištěné provedení | [14 empty] | VV | 1 | 1 | True | 0 | ROZPOCET
| VV |  | Včetně zápisu do BMS | [14 empty] | VV | 1 | 1 | True | 0 | ROZPOCET
| VV |  | 1 |  | 1 | [12 empty] | VV | 1 | 2 | True | 1 | ROZPOCET
14 | K | 02971 | OSTAT POŽADAVKY - GEOTECHNICKÝ MONITORING NA POVRCHU | KPL | 1 |  | 0 |  |  | základní |  | 0 | 0 | 0 | 0 | 0 | 512 | K | 1 |  |  |  | ROZPOCET | 0 | 0 | 0 | 0 | 0 | 1 | 0 | 512 | 1220889324
| P |  | Poznámka k položce: Položka zahrnuje: - veškeré náklady spojené s objednatelem požadovanými pracemi Položka nezahrnuje: - x | [14 empty] | P | 1
| VV |  | Provádění po celou dobu stavby | [14 empty] | VV | 1 | 1 | True | 0 | ROZPOCET
| VV |  | (zemní pláň, mikropiloty, základová spára, hutnění zásypů) | [14 empty] | VV | 1 | 1 | True | 0 | ROZPOCET
| VV |  | Včetně zatřídění vhodnosti použití výkopové zeminy do zpětných zásypů | [14 empty] | VV | 1 | 1 | True | 0 | ROZPOCET
| VV |  | Včetně posouzení splnění požadavku na modul přetvárnosti zemní pláně | [14 empty] | VV | 1 | 1 | True | 0 | ROZPOCET
| VV |  | Čerpání se souhlasem investora | [14 empty] | VV | 1 | 1 | True | 0 | ROZPOCET
| VV |  | 1 |  | 1 | [12 empty] | VV | 1 | 2 | True | 1 | ROZPOCET
15 | K | 02990 | OSTATNÍ POŽADAVKY - INFORMAČNÍ TABULE | KPL | 1 |  | 0 |  |  | základní |  | 0 | 0 | 0 | 0 | 0 | 512 | K | 1 |  |  |  | ROZPOCET | 0 | 0 | 0 | 0 | 0 | 1 | 0 | 512 | 711098208
| P |  | Poznámka k položce: Položka zahrnuje: - dodání a osazení informačních tabulí v předepsaném provedení a množství s obsahem předepsaným zadavatelem - veškeré nosné a upevňovací konstrukce - základové konstrukce včetně nutných zemních prací - demontáž a odvoz po skončení platnosti - případně nutné opravy poškozených čátí během platnosti Položka nezahrnuje: - x | [14 empty] | P | 1
| VV |  | Rozměr 2,5*1,75 | [14 empty] | VV | 1 | 1 | True | 0 | ROZPOCET
| VV |  | Označení stavby dle metodiky stavebníka | [14 empty] | VV | 1 | 1 | True | 0 | ROZPOCET
| VV |  | 1 |  | 1 | [12 empty] | VV | 1 | 2 | True | 1 | ROZPOCET
16 | K | 03100.1 | ZAŘÍZENÍ STAVENIŠTĚ - ZŘÍZENÍ, PROVOZ, DEMONTÁŽ | KPL | 1 |  | 0 |  |  | základní |  | 0 | 0 | 0 | 0 | 0 | 512 | K | 1 |  |  |  | ROZPOCET | 0 | 0 | 0 | 0 | 0 | 1 | 0 | 512 | 739008378
| P |  | Poznámka k položce: Položka zahrnuje: objednatelem povolené náklady na pořízení (event. pronájem), provozování, udržování a likvidaci zhotovitelova zařízení Položka nezahrnuje: - x | [14 empty] | P | 1
| VV |  | Kompletní zařízení staveniště pro celou stavbu včetně zajištění potřebných povolení a rozhodnutí | [14 empty] | VV | 1 | 1 | True | 0 | ROZPOCET
| VV |  | Včetně potřebné meziskládky | [14 empty] | VV | 1 | 1 | True | 0 | ROZPOCET
| VV |  | Včetně zřízení a odstranění provizorního oplocení staveniště | [14 empty] | VV | 1 | 1 | True | 0 | ROZPOCET
| VV |  | Včetně vybavení staveniště pro ochranu znečištění vodního toku pod mostem | [14 empty] | VV | 1 | 1 | True | 0 | ROZPOCET
| VV |  | 1 |  | 1 | [12 empty] | VV | 1 | 2 | True | 1 | ROZPOCET
17 | K | 03100.2 | ZAŘÍZENÍ STAVENIŠTĚ - ZŘÍZENÍ, PROVOZ, DEMONTÁŽ - požadavky BOZP | KPL | 1 |  | 0 |  |  | základní |  | 0 | 0 | 0 | 0 | 0 | 512 | K | 1 |  |  |  | ROZPOCET | 0 | 0 | 0 | 0 | 0 | 1 | 0 | 512 | -1486313503
| P |  | Poznámka k položce: Položka zahrnuje: objednatelem povolené náklady na pořízení (event. pronájem), provozování, udržování a likvidaci zhotovitelova zařízení Položka nezahrnuje: - x | [14 empty] | P | 1
| VV |  | Technická opatření dle požadavků koordinátora BOZP | [14 empty] | VV | 1 | 1 | True | 0 | ROZPOCET
| VV |  | 1 |  | 1 | [12 empty] | VV | 1 | 2 | True | 1 | ROZPOCET
18 | K | R1152 | PŘEV VOD NA POVRCHU POTR NEBO ŽLAB | KPL | 1 |  | 0 |  |  | základní |  | 0 | 0 | 0 | 0 | 0 | 4 | K | 1 |  |  |  | ROZPOCET | 0 | 0 | 0 | 0 | 0 | 1 | 0 | 4 | -1936588891
| P |  | Poznámka k položce: Položka zahrnuje: - převedení vody na povrchu - zřízení, udržování a odstranění příslušného zařízení Položka nezahrnuje: - x | [14 empty] | P | 1
| VV |  | Usměrnění průtoků ve vodoteči pod mostem pomocí provizorního zatrubnění nebo provizorních hrázek (dle preferencí zhotovitele) | [14 empty] | VV | 1 | 1 | True | 0 | ROZPOCET
| VV |  | Po celou dobu výstavby | [14 empty] | VV | 1 | 1 | True | 0 | ROZPOCET
| VV |  | Včetně dodávky, montáže, údržby, případných přesunů a demontáže | [14 empty] | VV | 1 | 1 | True | 0 | ROZPOCET
| VV |  | 1 |  | 1 | [12 empty] | VV | 1 | 2 | True | 1 | ROZPOCET

## SO 001 - Demolice stávají...
{8210c72c-ae74-4e33-88aa-fe751d61bf8e}
2
| KRYCÍ LIST SOUPISU PRACÍ | [7 empty] | v --- níže se nacházejí doplnkové a pomocné údaje k sestavám --- v | [8 empty] | False
Stavba:
III/3456 Golčův Jeníkov - most ev. č. 3456-1
Objekt:
SO 001 - Demolice stávajícího mostu
| KSO: |  |  |  |  | CC-CZ:
| Místo: |  | Golčův Jeníkov |  |  | Datum: | 30. 9. 2024
| Zadavatel: |  |  |  |  | IČ: | 00090450
|  | Krajská správa a údržba silnic Vysočiny |  |  |  | DIČ: | CZ00090450
| Účastník: |  |  |  |  | IČ: | Vyplň údaj
|  | Vyplň údaj |  |  |  | DIČ: | Vyplň údaj
| Projektant: |  |  |  |  | IČ: | 07912463
|  | Ing. Petr Šedivý |  |  |  | DIČ: | CZ8404155364
| Zpracovatel: |  |  |  |  | IČ: | 07912463
|  | Ing. Petr Šedivý |  |  |  | DIČ: | CZ8404155364
Poznámka:
Soupis prací je sestaven s využitím Oborového třídníku stavebních konstrukcí a prací (OTSKP). Veškeré další informace vymezující popis a podmínky použití těchto položek z Cenové soustavy, které nejsou uvedeny přímo v soupisu prací, jsou neomezeně dálkově k dispozici na www.sfdi.cz/pravidla-metodiky-a-ceniky/cenove-databaze/.
| Cena bez DPH | [5 empty] | 0
|  |  | Základ daně |  |  | Sazba daně | Výše daně
| DPH | základní | 0 |  |  | 21% | 0
|  | snížená | 0 |  |  | 15% | 0
|  | zákl. přenesená | 0 |  |  | 21% | 0
|  | sníž. přenesená | 0 |  |  | 15% | 0
|  | nulová | 0 |  |  | 0% | 0
| Cena s DPH |  |  | v | CZK |  | 0
REKAPITULACE ČLENĚNÍ SOUPISU PRACÍ
Stavba:
III/3456 Golčův Jeníkov - most ev. č. 3456-1
Objekt:
SO 001 - Demolice stávajícího mostu
Místo: |  |  | Golčův Jeníkov |  |  | Datum: | 30. 9. 2024
Zadavatel: |  |  | Krajská správa a údržba silnic Vysočiny |  |  | Projektant: | Ing. Petr Šedivý
Účastník: |  |  | Vyplň údaj |  |  | Zpracovatel: | Ing. Petr Šedivý
Kód dílu - Popis | [6 empty] | Cena celkem [CZK]
Náklady stavby celkem | [6 empty] | 0 | [11 empty] | -1
| HSV - Práce a dodávky HSV | [5 empty] | 0
| 1 - Zemní práce | [5 empty] | 0
| 9 - Ostatní konstrukce a práce, bourání | [5 empty] | 0
| N00 - Poplatky za likvidaci odpadů | [5 empty] | 0
SOUPIS PRACÍ
Stavba:
III/3456 Golčův Jeníkov - most ev. č. 3456-1
Objekt:
SO 001 - Demolice stávajícího mostu
Místo: |  |  | Golčův Jeníkov |  |  | Datum: | 30. 9. 2024
Zadavatel: |  |  | Krajská správa a údržba silnic Vysočiny |  |  | Projektant: | Ing. Petr Šedivý
Účastník: |  |  | Vyplň údaj |  |  | Zpracovatel: | Ing. Petr Šedivý
PČ | Typ | Kód | Popis | MJ | Množství | J.cena [CZK] | Cena celkem [CZK] | Cenová soustava |  | DPH | J. Nh [h] | Nh celkem [h] | J. hmotnost [t] | Hmotnost celkem [t] | J. suť [t] | Suť Celkem [t]
Náklady soupisu celkem | [6 empty] | 0 |  |  |  |  | 0 |  | 0 |  | 0 |  | D | -1 | [10 empty] | 0
| D | HSV | Práce a dodávky HSV |  |  |  | 0 |  |  |  |  | 0 |  | 0 |  | 0 | 1 | D | 0 |  |  |  | ROZPOCET | [6 empty] | 0
| D | 1 | Zemní práce |  |  |  | 0 |  |  |  |  | 0 |  | 0 |  | 0 | 1 | D | 1 |  |  |  | ROZPOCET | [6 empty] | 0
1 | K | 11222 | ODSTRANĚNÍ PAŘEZŮ D DO 0,9M | KUS | 1 |  | 0 |  |  | základní |  | 0 | 0 | 0 | 0 | 0 | 4 | K | 2 |  |  |  | ROZPOCET | 0 | 0 | 0 | 0 | 0 | 1 | 0 | 4 | 1784331208
| P |  | Poznámka k položce: Položka zahrnuje zejména: - vytrhání nebo vykopání pařezů - veškeré zemní práce spojené s odstraněním pařezů - dopravu a uložení pařezů, případně další práce s nimi dle pokynů zadávací dokumentace - zásyp jam po pařezech. Položka nezahrnuje: - x Způsob měření: - počet pařezů se měří v [ks] vytrhaných nebo vykopaných pařezů, průměr pařezu je uvažován dle stromu ve výšce 1,3m nad terénem, u stávajícího pařezu se stanoví jako změřený průměr vynásobený koeficientem 1/1,38. | [14 empty] | P | 2
| VV |  | Příl. B.1 | [14 empty] | VV | 2 | 1 | True | 0 | ROZPOCET
| VV |  | Odstranění pařezu umístěného na levém břehu vodního toku před mostem (návodní strana) | [14 empty] | VV | 2 | 1 | True | 0 | ROZPOCET
| VV |  | Včetně veškeré manipulace, dopravy a uložení k likvidaci / recyklaci | [14 empty] | VV | 2 | 1 | True | 0 | ROZPOCET
| VV |  | 1 |  | 1 | [12 empty] | VV | 2 | 2 | True | 1 | ROZPOCET
2 | K | 11318 | ODSTRANĚNÍ KRYTU ZPEVNĚNÝCH PLOCH Z DLAŽDIC | M3 | 3.48 |  | 0 |  |  | základní |  | 0 | 0 | 0 | 0 | 0 | 4 | K | 2 |  |  |  | ROZPOCET | 0 | 0 | 0 | 0 | 0 | 1 | 0 | 4 | -156215968
| P |  | Poznámka k položce: Položka zahrnuje: - veškerou manipulaci s vybouranou sutí a s vybouranými hmotami vč. uložení na skládku. Položka nezahrnuje: - poplatek za skládku, který se vykazuje v položce 0141** (s výjimkou malého množství bouraného materiálu, kde je možné poplatek zahrnout do jednotkové ceny bourání – tento fakt musí být uveden v doplňujícím textu k položce). jednotkové ceny bourání – tento fakt musí být uveden v doplňujícím textu k položce). | [14 empty] | P | 2
| VV |  | Odstranění stávající betonové dlažby (chodník, parkovací stání) - tl. 0.06 m (odhad) | [14 empty] | VV | 2 | 1 | True | 0 | ROZPOCET
| VV |  | Příl. 001.001, 001.101, 001.102, 001.103 | [14 empty] | VV | 2 | 1 | True | 0 | ROZPOCET
| VV |  | V případě dobrého stavu použít vyzískaný materiál do nových chodníků (SO 201) - rozhodne TDS | [14 empty] | VV | 2 | 1 | True | 0 | ROZPOCET
| VV |  | Včetně veškeré manipulace, dopravy a uložení k zpětnému použití (viz předchozí) nebo k likvidaci / recyklaci | [14 empty] | VV | 2 | 1 | True | 0 | ROZPOCET
| VV |  | Přesný tvar a rozměry zakrytých konstrukcí nejsou známy a mohou být zjištěny až po jejich odkrytí / vybourání | [14 empty] | VV | 2 | 1 | True | 0 | ROZPOCET
| VV |  | Čerpání na základě skutečnosti se souhlasem investora | [14 empty] | VV | 2 | 1 | True | 0 | ROZPOCET
| VV |  | (8+4+15+2+4+25)*0.06 |  | 3.48 | [12 empty] | VV | 2 | 2 | True | 1 | ROZPOCET
3 | K | 11332 | ODSTRANĚNÍ PODKLADŮ ZPEVNĚNÝCH PLOCH Z KAMENIVA NESTMELENÉHO | M3 | 33.6 |  | 0 |  |  | základní |  | 0 | 0 | 0 | 0 | 0 | 4 | K | 2 |  |  |  | ROZPOCET | 0 | 0 | 0 | 0 | 0 | 1 | 0 | 4 | 650364511
| P |  | Poznámka k položce: Položka zahrnuje: - veškerou manipulaci s vybouranou sutí a s vybouranými hmotami vč. uložení na skládku. Položka nezahrnuje: - poplatek za skládku, který se vykazuje v položce 0141** (s výjimkou malého množství bouraného materiálu, kde je možné poplatek zahrnout do jednotkové ceny bourání – tento fakt musí být uveden v doplňujícím textu k položce). | [14 empty] | P | 2
| VV |  | Na základě posouzení geotechnikem použít vyzískaný materiál do sanační vrstvy a zásypů (SO 201) | [14 empty] | VV | 2 | 1 | True | 0 | ROZPOCET
| VV |  | Včetně veškeré manipulace, dopravy a uložení k zpětnému použití (viz předchozí) nebo k likvidaci / recyklaci | [14 empty] | VV | 2 | 1 | True | 0 | ROZPOCET
| VV |  | Přesný tvar a rozměry zakrytých konstrukcí nejsou známy a mohou být zjištěny až po jejich odkrytí / vybourání | [14 empty] | VV | 2 | 1 | True | 0 | ROZPOCET
| VV |  | Čerpání na základě skutečnosti se souhlasem investora | [14 empty] | VV | 2 | 1 | True | 0 | ROZPOCET
| VV |  | Podkladní vrstvy vozovky mimo stávající most - tl. 0.55-0.10 = 0.45 m (do hloubky pro provedení vrstev nové vozovky) | [14 empty] | VV | 2 | 1 | True | 0 | ROZPOCET
| VV |  | 60*0.45 |  | 27 | [12 empty] | VV | 2 | 2 | True | 0 | ROZPOCET
| VV |  | Podkladní vrstvy pod odstraňovanou dlažbou (chodník, parkovací stání) - tl. 0.2 m (odhad) | [14 empty] | VV | 2 | 1 | True | 0 | ROZPOCET
| VV |  | (8+4+15+2+4)*0.2 |  | 6.6 | [12 empty] | VV | 2 | 2 | True | 0 | ROZPOCET
| VV |  | Součet |  | 33.6 | [12 empty] | VV | 2 | 4 | True | 1 | ROZPOCET
4 | K | 11348 | ODSTRANĚNÍ KRYTU ZPEVNĚNÝCH PLOCH Z DLAŽDIC VČETNĚ PODKLADU | M3 | 2.403 |  | 0 |  |  | základní |  | 0 | 0 | 0 | 0 | 0 | 4 | K | 2 |  |  |  | ROZPOCET | 0 | 0 | 0 | 0 | 0 | 1 | 0 | 4 | 1396314812
| P |  | Poznámka k položce: Položka zahrnuje: - veškerou manipulaci s vybouranou sutí a s vybouranými hmotami vč. uložení na skládku. Položka nezahrnuje: - poplatek za skládku, který se vykazuje v položce 0141** (s výjimkou malého množství bouraného materiálu, kde je možné poplatek zahrnout do jednotkové ceny bourání – tento fakt musí být uveden v doplňujícím textu k položce). | [14 empty] | P | 2
| VV |  | Odstranění stávajícího proužku z kamenné kostky 100/100 na okrajích komunikace včetně podkladu | [14 empty] | VV | 2 | 1 | True | 0 | ROZPOCET
| VV |  | Příl. 001.001, 001.101, 001.102, 001.103 | [14 empty] | VV | 2 | 1 | True | 0 | ROZPOCET
| VV |  | Včetně veškeré manipulace, dopravy a uložení | [14 empty] | VV | 2 | 1 | True | 0 | ROZPOCET
| VV |  | Přesný tvar a rozměry zakrytých konstrukcí nejsou známy a mohou být zjištěny až po jejich odkrytí / vybourání | [14 empty] | VV | 2 | 1 | True | 0 | ROZPOCET
| VV |  | Čerpání na základě skutečnosti se souhlasem investora | [14 empty] | VV | 2 | 1 | True | 0 | ROZPOCET
| VV |  | Kamenné kostky - složení dna skládku investora KSUSV: | [14 empty] | VV | 2 | 1 | True | 0 | ROZPOCET
| VV |  | Středisko Habry, Sázavská 399, Habry | [14 empty] | VV | 2 | 1 | True | 0 | ROZPOCET
| VV |  | (3.5+4.5+5+2.5)*(0.1*0.5) |  | 0.775 | [12 empty] | VV | 2 | 2 | True | 0 | ROZPOCET
| VV |  | Podklad - beton tl. 150 mm, přesah 100mm (odhad) - uložení k likvidaci / recyklaci | [14 empty] | VV | 2 | 1 | True | 0 | ROZPOCET
| VV |  | (3.5+4.5+5+2.5)*(0.15*0.7) |  | 1.628 | [12 empty] | VV | 2 | 2 | True | 0 | ROZPOCET
| VV |  | Součet |  | 2.403 | [12 empty] | VV | 2 | 4 | True | 1 | ROZPOCET
5 | K | 11352 | ODSTRANĚNÍ CHODNÍKOVÝCH A SILNIČNÍCH OBRUBNÍKŮ BETONOVÝCH | M | 50 |  | 0 |  |  | základní |  | 0 | 0 | 0 | 0 | 0 | 4 | K | 2 |  |  |  | ROZPOCET | 0 | 0 | 0 | 0 | 0 | 1 | 0 | 4 | -158211976
| P |  | Poznámka k položce: Položka zahrnuje: - veškerou manipulaci s vybouranou sutí a s vybouranými hmotami vč. uložení na skládku. Položka nezahrnuje: - poplatek za skládku, který se vykazuje v položce 0141** (s výjimkou malého množství bouraného materiálu, kde je možné poplatek zahrnout do jednotkové ceny bourání – tento fakt musí být uveden v doplňujícím textu k položce). | [14 empty] | P | 2
| VV |  | Odstranění stávajících betonových obrubníků včetně podkladního betonu | [14 empty] | VV | 2 | 1 | True | 0 | ROZPOCET
| VV |  | Příl. 001.001, 001.101, 001.102, 001.103 | [14 empty] | VV | 2 | 1 | True | 0 | ROZPOCET
| VV |  | Včetně veškeré manipulace, dopravy a uložení k likvidaci / recyklaci | [14 empty] | VV | 2 | 1 | True | 0 | ROZPOCET
| VV |  | Přesný tvar a rozměry zakrytých konstrukcí nejsou známy a mohou být zjištěny až po jejich odkrytí / vybourání | [14 empty] | VV | 2 | 1 | True | 0 | ROZPOCET
| VV |  | Čerpání na základě skutečnosti se souhlasem investora | [14 empty] | VV | 2 | 1 | True | 0 | ROZPOCET
| VV |  | 15+20+10+5 |  | 50 | [12 empty] | VV | 2 | 2 | True | 1 | ROZPOCET
6 | K | 11372 | FRÉZOVÁNÍ ZPEVNĚNÝCH PLOCH ASFALTOVÝCH | M3 | 27 |  | 0 |  |  | základní |  | 0 | 0 | 0 | 0 | 0 | 4 | K | 2 |  |  |  | ROZPOCET | 0 | 0 | 0 | 0 | 0 | 1 | 0 | 4 | -1233463064
| P |  | Poznámka k položce: Položka zahrnuje: - veškerou manipulaci s vybouranou sutí a s vybouranými hmotami vč. uložení na skládku. Položka nezahrnuje: - poplatek za skládku, který se vykazuje v položce 0141** (s výjimkou malého množství bouraného materiálu, kde je možné poplatek zahrnout do jednotkové ceny bourání – tento fakt musí být uveden v doplňujícím textu k položce). | [14 empty] | P | 2
| VV |  | Příl. 001.001, 001.101, 001.102, 001.103 | [14 empty] | VV | 2 | 1 | True | 0 | ROZPOCET
| VV |  | Odstranění stávajícího krytu vozovky, tloušťka vozovky dle provedených průzkumů cca 0.20 m | [14 empty] | VV | 2 | 1 | True | 0 | ROZPOCET
| VV |  | Včetně veškeré manipulace, dopravy a složení dna skládku investora KSUSV: | [14 empty] | VV | 2 | 1 | True | 0 | ROZPOCET
| VV |  | Středisko Habry, Sázavská 399, Habry | [14 empty] | VV | 2 | 1 | True | 0 | ROZPOCET
| VV |  | Přesný tvar a rozměry zakrytých konstrukcí nejsou známy a mohou být zjištěny až po jejich odkrytí / vybourání | [14 empty] | VV | 2 | 1 | True | 0 | ROZPOCET
| VV |  | Čerpání na základě skutečnosti se souhlasem investora | [14 empty] | VV | 2 | 1 | True | 0 | ROZPOCET
| VV |  | 135*0.2 |  | 27 | [12 empty] | VV | 2 | 2 | True | 1 | ROZPOCET
7 | K | 12373 | ODKOP PRO SPOD STAVBU SILNIC A ŽELEZNIC TŘ. I | M3 | 20.5 |  | 0 |  |  | základní |  | 0 | 0 | 0 | 0 | 0 | 4 | K | 2 |  |  |  | ROZPOCET | 0 | 0 | 0 | 0 | 0 | 1 | 0 | 4 | 647616783
| P |  | Poznámka k položce: Položka zahrnuje: - vodorovnou a svislou dopravu, přemístění, přeložení, manipulace s výkopkem - kompletní provedení vykopávky nezapažené i zapažené - ošetření výkopiště po celou dobu práce v něm vč. klimatických opatření - ztížení vykopávek v blízkosti podzemního vedení, konstrukcí a objektů vč. jejich dočasného zajištění - ztížení pod vodou, v okolí výbušnin, ve stísněných prostorech a pod. - příplatek za lepivost - těžení po vrstvách, pásech a po jiných nutných částech (figurách) - čerpání vody vč. čerpacích jímek, potrubí a pohotovostní čerpací soupravy (viz ustanovení k pol. 1151,2) - potřebné snížení hladiny podzemní vody - těžení a rozpojování jednotlivých balvanů - vytahování a nošení výkopku - svahování a přesvah. svahů do konečného tvaru, výměna hornin v podloží a v pláni znehodnocené klimatickými vlivy - ruční vykopávky, odstranění kořenů a napadávek - pažení, vzepření a rozepření vč. přepažování (vyjma pažení záporového a štětových stěn) - úpravu, ochranu a očištění dna, základové spáry, stěn a svahů - zhutnění podloží, případně i svahů vč. svahování - zřízení stupňů v podloží a lavic na svazích, není-li pro tyto práce zřízena samostatná položka - udržování výkopiště a jeho ochrana proti vodě - odvedení nebo obvedení vody v okolí výkopiště a ve výkopišti - třídění výkopku - veškeré pomocné konstrukce umožňující provedení vykopávky (příjezdy, sjezdy, nájezdy, lešení, podpěr. konstr., přemostění, zpevněné plochy, zakrytí a pod.) Položka nezahrnuje: - uložení zeminy (na skládku, do násypu) ani poplatky za skládku, vykazují se v položce č.0141** | [14 empty] | P | 2
| VV |  | Příl. 001.001, 001.101, 001.102, 201.001, 201.101, 201.102, 201.006 | [14 empty] | VV | 2 | 1 | True | 0 | ROZPOCET
| VV |  | Odkop pro zřízení sanační vrstvy (pod vozovkou mimo přechodovou oblast mostu) | [14 empty] | VV | 2 | 1 | True | 0 | ROZPOCET
| VV |  | Včetně veškeré manipulace, dopravy a uložení k likvidaci / recyklaci | [14 empty] | VV | 2 | 1 | True | 0 | ROZPOCET
| VV |  | Bude provedeno na základě vyhodnocení zkoušek únosnosti zemní pláně a dle pokynů a se souhlasem TDS | [14 empty] | VV | 2 | 1 | True | 0 | ROZPOCET
| VV |  | Čerpání se souhlasem investora | [14 empty] | VV | 2 | 1 | True | 0 | ROZPOCET
| VV |  | 0.5*((45+45)-7*(3.2+3.8)) |  | 20.5 | [12 empty] | VV | 2 | 2 | True | 1 | ROZPOCET
8 | K | 13173 | HLOUBENÍ JAM ZAPAŽ I NEPAŽ TŘ. I | M3 | 150.5 |  | 0 |  |  | základní |  | 0 | 0 | 0 | 0 | 0 | 4 | K | 2 |  |  |  | ROZPOCET | 0 | 0 | 0 | 0 | 0 | 1 | 0 | 4 | 14804719
| P |  | Poznámka k položce: Položka zahrnuje: - vodorovnou a svislou dopravu, přemístění, přeložení, manipulace s výkopkem - kompletní provedení vykopávky nezapažené i zapažené - ošetření výkopiště po celou dobu práce v něm vč. klimatických opatření - ztížení vykopávek v blízkosti podzemního vedení, konstrukcí a objektů vč. jejich dočasného zajištění - ztížení pod vodou, v okolí výbušnin, ve stísněných prostorech a pod. - příplatek za lepivost - těžení po vrstvách, pásech a po jiných nutných částech (figurách) - čerpání vody vč. čerpacích jímek, potrubí a pohotovostní čerpací soupravy (viz ustanovení k pol. 1151,2) - potřebné snížení hladiny podzemní vody - těžení a rozpojování jednotlivých balvanů - vytahování a nošení výkopku - svahování a přesvah. svahů do konečného tvaru, výměna hornin v podloží a v pláni znehodnocené klimatickými vlivy - ruční vykopávky, odstranění kořenů a napadávek - pažení, vzepření a rozepření vč. přepažování (vyjma pažení záporového a štětových stěn) - úpravu, ochranu a očištění dna, základové spáry, stěn a svahů - odvedení nebo obvedení vody v okolí výkopiště a ve výkopišti - třídění výkopku - veškeré pomocné konstrukce umožňující provedení vykopávky (příjezdy, sjezdy, nájezdy, lešení, podpěr. konstr., přemostění, zpevněné plochy, zakrytí a pod.) Položka nezahrnuje: - uložení zeminy (na skládku, do násypu) ani poplatky za skládku, vykazují se v položce č.0141** | [14 empty] | P | 2
| VV |  | Příl. 001.001, 001.101, 001.102, 001.103, 201.001, 201.101, 201.102, 201.103 | [14 empty] | VV | 2 | 1 | True | 0 | ROZPOCET
| VV |  | Na základě posouzení geotechnikem použít vyzískaný materiál do sanační vrstvy a zásypů (SO 201) | [14 empty] | VV | 2 | 1 | True | 0 | ROZPOCET
| VV |  | Včetně veškeré manipulace, dopravy a uložení k zpětnému použití (viz předchozí) nebo k likvidaci / recyklaci | [14 empty] | VV | 2 | 1 | True | 0 | ROZPOCET
| VV |  | Přesný tvar a rozměry zakrytých konstrukcí nejsou známy a mohou být zjištěny až po jejich odkrytí / vybourání | [14 empty] | VV | 2 | 1 | True | 0 | ROZPOCET
| VV |  | Čerpání na základě skutečnosti se souhlasem investora | [14 empty] | VV | 2 | 1 | True | 0 | ROZPOCET
| VV |  | Výkopy pro přechodové oblasti (pod úrovní vrstev nové vozovky) | [14 empty] | VV | 2 | 1 | True | 0 | ROZPOCET
| VV |  | (1+1)*8.5 |  | 17 | [12 empty] | VV | 2 | 2 | True | 0 | ROZPOCET
| VV |  | Výkopy ve dně vodního toku pod stávajícím mostem pro konstrukci nového mostu | [14 empty] | VV | 2 | 1 | True | 0 | ROZPOCET
| VV |  | 3*9.5+11*7.5 |  | 111 | [12 empty] | VV | 2 | 2 | True | 0 | ROZPOCET
| VV |  | Ostatní (pro opěrnou zídku, kolem křídel atd.) | [14 empty] | VV | 2 | 1 | True | 0 | ROZPOCET
| VV |  | 5*1.5*3 |  | 22.5 | [12 empty] | VV | 2 | 2 | True | 0 | ROZPOCET
| VV |  | Součet |  | 150.5 | [12 empty] | VV | 2 | 4 | True | 1 | ROZPOCET
9 | K | 13273 | HLOUBENÍ RÝH ŠÍŘ DO 2M PAŽ I NEPAŽ TŘ. I | M3 | 7.2 |  | 0 |  |  | základní |  | 0 | 0 | 0 | 0 | 0 | 4 | K | 2 |  |  |  | ROZPOCET | 0 | 0 | 0 | 0 | 0 | 1 | 0 | 4 | -1671186080
| P |  | Poznámka k položce: Položka zahrnuje: - vodorovnou a svislou dopravu, přemístění, přeložení, manipulace s výkopkem - kompletní provedení vykopávky nezapažené i zapažené - ošetření výkopiště po celou dobu práce v něm vč. klimatických opatření - ztížení vykopávek v blízkosti podzemního vedení, konstrukcí a objektů vč. jejich dočasného zajištění - ztížení pod vodou, v okolí výbušnin, ve stísněných prostorech a pod. - příplatek za lepivost - těžení po vrstvách, pásech a po jiných nutných částech (figurách) - čerpání vody vč. čerpacích jímek, potrubí a pohotovostní čerpací soupravy (viz ustanovení k pol. 1151,2) - potřebné snížení hladiny podzemní vody - těžení a rozpojování jednotlivých balvanů - vytahování a nošení výkopku - svahování a přesvah. svahů do konečného tvaru, výměna hornin v podloží a v pláni znehodnocené klimatickými vlivy - ruční vykopávky, odstranění kořenů a napadávek - pažení, vzepření a rozepření vč. přepažování (vyjma pažení záporového a štětových stěn) - úpravu, ochranu a očištění dna, základové spáry, stěn a svahů - odvedení nebo obvedení vody v okolí výkopiště a ve výkopišti - třídění výkopku - veškeré pomocné konstrukce umožňující provedení vykopávky (příjezdy, sjezdy, nájezdy, lešení, podpěr. konstr., přemostění, zpevněné plochy, zakrytí a pod.) Položka nezahrnuje: - uložení zeminy (na skládku, do násypu) ani poplatky za skládku, vykazují se v položce č.0141** | [14 empty] | P | 2
| VV |  | Rýhy pro dešťovou kanalizaci za opěrami | [14 empty] | VV | 2 | 1 | True | 0 | ROZPOCET
| VV |  | Příl. 201.001, 201.101 | [14 empty] | VV | 2 | 1 | True | 0 | ROZPOCET
| VV |  | Včetně veškeré manipulace, dopravy a uložení k likvidaci / recyklaci | [14 empty] | VV | 2 | 1 | True | 0 | ROZPOCET
| VV |  | Čerpání na základě skutečnosti se souhlasem investora | [14 empty] | VV | 2 | 1 | True | 0 | ROZPOCET
| VV |  | 4*3*0.6*1.0 |  | 7.2 | [12 empty] | VV | 2 | 2 | True | 1 | ROZPOCET
| D | 9 | Ostatní konstrukce a práce, bourání |  |  |  | 0 |  |  |  |  | 0 |  | 0 |  | 0 | 1 | D | 1 |  |  |  | ROZPOCET | [6 empty] | 0
10 | K | 9112A3 | ZÁBRADLÍ MOSTNÍ S VODOR MADLY - DEMONTÁŽ S PŘESUNEM | M | 27 |  | 0 |  |  | základní |  | 0 | 0 | 0 | 0 | 0 | 4 | K | 2 |  |  |  | ROZPOCET | 0 | 0 | 0 | 0 | 0 | 1 | 0 | 4 | 568805109
| P |  | Poznámka k položce: Položka zahrnuje: - demontáž a odstranění zařízení - jeho odvoz na předepsané místo Položka nezahrnuje: - x | [14 empty] | P | 2
| VV |  | Příl. 001.001, 001.101, 001.102, 001.103 | [14 empty] | VV | 2 | 1 | True | 0 | ROZPOCET
| VV |  | Odstranění stávajícího zábradlí | [14 empty] | VV | 2 | 1 | True | 0 | ROZPOCET
| VV |  | Včetně veškeré manipulace, dopravy a složení dna skládku investora KSUSV: | [14 empty] | VV | 2 | 1 | True | 0 | ROZPOCET
| VV |  | Středisko Habry, Sázavská 399, Habry | [14 empty] | VV | 2 | 1 | True | 0 | ROZPOCET
| VV |  | 10+15+2 |  | 27 | [12 empty] | VV | 2 | 2 | True | 1 | ROZPOCET
11 | K | 914113 | DOPRAVNÍ ZNAČKY ZÁKLADNÍ VELIKOSTI OCELOVÉ NEREFLEXNÍ - DEMONTÁŽ | KUS | 6 |  | 0 |  |  | základní |  | 0 | 0 | 0 | 0 | 0 | 4 | K | 2 |  |  |  | ROZPOCET | 0 | 0 | 0 | 0 | 0 | 1 | 0 | 4 | 1066969848
| P |  | Poznámka k položce: Položka zahrnuje: - odstranění, demontáž a odklizení materiálu s odvozem na předepsané místo Položka nezahrnuje: - x | [14 empty] | P | 2
| VV |  | Příl. 001.101 | [14 empty] | VV | 2 | 1 | True | 0 | ROZPOCET
| VV |  | Demontáž a odvoz stávající dopravního značení | [14 empty] | VV | 2 | 1 | True | 0 | ROZPOCET
| VV |  | Včetně veškeré manipulace, dopravy a složení dna skládku investora KSUSV: | [14 empty] | VV | 2 | 1 | True | 0 | ROZPOCET
| VV |  | Středisko Habry, Sázavská 399, Habry | [14 empty] | VV | 2 | 1 | True | 0 | ROZPOCET
| VV |  | 6 |  | 6 | [12 empty] | VV | 2 | 2 | True | 1 | ROZPOCET
12 | K | 919113 | ŘEZÁNÍ ASFALTOVÉHO KRYTU VOZOVEK TL DO 150MM | M | 12 |  | 0 |  |  | základní |  | 0 | 0 | 0 | 0 | 0 | 4 | K | 2 |  |  |  | ROZPOCET | 0 | 0 | 0 | 0 | 0 | 1 | 0 | 4 | -1684398690
| P |  | Poznámka k položce: Položka zahrnuje: - řezání vozovkové vrstvy v předepsané tloušťce - spotřeba vody Položka nezahrnuje: - x | [14 empty] | P | 2
| VV |  | Příl. 001.101, 201.101 | [14 empty] | VV | 2 | 1 | True | 0 | ROZPOCET
| VV |  | Příčné rozřezání stávajícího vozovkového souvrství v místě začátku a konce zřízení nové vozovky | [14 empty] | VV | 2 | 1 | True | 0 | ROZPOCET
| VV |  | 2*6 |  | 12 | [12 empty] | VV | 2 | 2 | True | 1 | ROZPOCET
13 | K | 96611 | BOURÁNÍ KONSTRUKCÍ Z BETONOVÝCH DÍLCŮ | M3 | 8.85 |  | 0 |  |  | základní |  | 0 | 0 | 0 | 0 | 0 | 4 | K | 2 |  |  |  | ROZPOCET | 0 | 0 | 0 | 0 | 0 | 1 | 0 | 4 | -2146024275
| P |  | Poznámka k položce: Položka zahrnuje: - rozbourání konstrukce bez ohledu na použitou technologii - veškeré pomocné konstrukce (lešení a pod.) - veškerou manipulaci s vybouranou sutí a hmotami včetně uložení na skládku - veškeré další práce plynoucí z technologického předpisu a z platných předpisů Položka nezahrnuje: - poplatek za skládku, který se vykazuje v položce 0141** (s výjimkou malého množství bouraného materiálu, kde je možné poplatek zahrnout do jednotkové ceny bourání – tento fakt musí být uveden v doplňujícím textu k položce) | [14 empty] | P | 2
| VV |  | Příl. 001.001, 001.101, 001.102, 001.103 | [14 empty] | VV | 2 | 1 | True | 0 | ROZPOCET
| VV |  | Nosná konstrukce pod levým chodníkem je z 3 ks železobetonových prefabrikovaných nosníků typu KA-61 světlosti 9 m | [14 empty] | VV | 2 | 1 | True | 0 | ROZPOCET
| VV |  | Včetně veškeré manipulace, dopravy a uložení k likvidaci / recyklaci | [14 empty] | VV | 2 | 1 | True | 0 | ROZPOCET
| VV |  | Přesný tvar a rozměry zakrytých konstrukcí nejsou známy a mohou být zjištěny až po jejich odkrytí / vybourání | [14 empty] | VV | 2 | 1 | True | 0 | ROZPOCET
| VV |  | Čerpání na základě skutečnosti se souhlasem investora | [14 empty] | VV | 2 | 1 | True | 0 | ROZPOCET
| VV |  | 3*2.95 |  | 8.85 | [12 empty] | VV | 2 | 2 | True | 1 | ROZPOCET
14 | K | 96612 | BOURÁNÍ KONSTRUKCÍ Z KAMENE NA SUCHO | M3 | 72 |  | 0 |  |  | základní |  | 0 | 0 | 0 | 0 | 0 | 4 | K | 2 |  |  |  | ROZPOCET | 0 | 0 | 0 | 0 | 0 | 1 | 0 | 4 | 1239330292
| P |  | Poznámka k položce: Položka zahrnuje: - rozbourání konstrukce bez ohledu na použitou technologii - veškeré pomocné konstrukce (lešení a pod.) - veškerou manipulaci s vybouranou sutí a hmotami včetně uložení na skládku - veškeré další práce plynoucí z technologického předpisu a z platných předpisů Položka nezahrnuje: - poplatek za skládku, který se vykazuje v položce 0141** (s výjimkou malého množství bouraného materiálu, kde je možné poplatek zahrnout do jednotkové ceny bourání – tento fakt musí být uveden v doplňujícím textu k položce) | [14 empty] | P | 2
| VV |  | Příl. 001.001, 001.101, 001.102, 001.103 | [14 empty] | VV | 2 | 1 | True | 0 | ROZPOCET
| VV |  | Stávající kamenná konstrukce mostu (klenba, opěry, pilíře) - odbourání v předepsaném rozsahu | [14 empty] | VV | 2 | 1 | True | 0 | ROZPOCET
| VV |  | Včetně veškeré manipulace, dopravy a uložení k likvidaci / recyklaci | [14 empty] | VV | 2 | 1 | True | 0 | ROZPOCET
| VV |  | Přesný tvar a rozměry zakrytých konstrukcí nejsou známy a mohou být zjištěny až po jejich odkrytí / vybourání | [14 empty] | VV | 2 | 1 | True | 0 | ROZPOCET
| VV |  | Předpoklad: | [14 empty] | VV | 2 | 1 | True | 0 | ROZPOCET
| VV |  | - část konstrukce - kámen na MC - 50% (odhad) | [14 empty] | VV | 2 | 1 | True | 0 | ROZPOCET
| VV |  | - část konstrukce - kámen na sucho - 50% (odhad) | [14 empty] | VV | 2 | 1 | True | 0 | ROZPOCET
| VV |  | Čerpání na základě skutečnosti se souhlasem investora | [14 empty] | VV | 2 | 1 | True | 0 | ROZPOCET
| VV |  | 0,5*18*8 |  | 72 | [12 empty] | VV | 2 | 2 | True | 1 | ROZPOCET
| VV |  | (plocha zjištěná graficky v rýsovacím software x šířka) | [14 empty] | VV | 2 | 1 | True | 0 | ROZPOCET
| VV |  | VV skutečného množství bude stanoven z geodetického zaměření - viz. SO 000 pol. 02911.2 | [14 empty] | VV | 2 | 1 | True | 0 | ROZPOCET
15 | K | 96613 | BOURÁNÍ KONSTRUKCÍ Z KAMENE NA MC | M3 | 72 |  | 0 |  |  | základní |  | 0 | 0 | 0 | 0 | 0 | 4 | K | 2 |  |  |  | ROZPOCET | 0 | 0 | 0 | 0 | 0 | 1 | 0 | 4 | -26549167
| P |  | Poznámka k položce: Položka zahrnuje: - rozbourání konstrukce bez ohledu na použitou technologii - veškeré pomocné konstrukce (lešení a pod.) - veškerou manipulaci s vybouranou sutí a hmotami včetně uložení na skládku - veškeré další práce plynoucí z technologického předpisu a z platných předpisů Položka nezahrnuje: - poplatek za skládku, který se vykazuje v položce 0141** (s výjimkou malého množství bouraného materiálu, kde je možné poplatek zahrnout do jednotkové ceny bourání – tento fakt musí být uveden v doplňujícím textu k položce) | [14 empty] | P | 2
| VV |  | Příl. 001.001, 001.101, 001.102, 001.103 | [14 empty] | VV | 2 | 1 | True | 0 | ROZPOCET
| VV |  | Stávající kamenná konstrukce mostu (klenba, opěry, pilíře) - odbourání v předepsaném rozsahu | [14 empty] | VV | 2 | 1 | True | 0 | ROZPOCET
| VV |  | Včetně veškeré manipulace, dopravy a uložení k likvidaci / recyklaci | [14 empty] | VV | 2 | 1 | True | 0 | ROZPOCET
| VV |  | Přesný tvar a rozměry zakrytých konstrukcí nejsou známy a mohou být zjištěny až po jejich odkrytí / vybourání | [14 empty] | VV | 2 | 1 | True | 0 | ROZPOCET
| VV |  | Předpoklad: | [14 empty] | VV | 2 | 1 | True | 0 | ROZPOCET
| VV |  | - část konstrukce - kámen na MC - 50% (odhad) | [14 empty] | VV | 2 | 1 | True | 0 | ROZPOCET
| VV |  | - část konstrukce - kámen na sucho - 50% (odhad) | [14 empty] | VV | 2 | 1 | True | 0 | ROZPOCET
| VV |  | Čerpání na základě skutečnosti se souhlasem investora | [14 empty] | VV | 2 | 1 | True | 0 | ROZPOCET
| VV |  | 0,5*18*8 |  | 72 | [12 empty] | VV | 2 | 2 | True | 1 | ROZPOCET
| VV |  | (plocha zjištěná graficky v rýsovacím software x šířka) | [14 empty] | VV | 2 | 1 | True | 0 | ROZPOCET
| VV |  | VV skutečného množství bude stanoven z geodetického zaměření - viz. SO 000 pol. 02911.2 | [14 empty] | VV | 2 | 1 | True | 0 | ROZPOCET
16 | K | 96615.1 | BOURÁNÍ KONSTRUKCÍ Z PROSTÉHO BETONU | M3 | 8.4 |  | 0 |  |  | základní |  | 0 | 0 | 0 | 0 | 0 | 4 | K | 2 |  |  |  | ROZPOCET | 0 | 0 | 0 | 0 | 0 | 1 | 0 | 4 | 476306430
| P |  | Poznámka k položce: Položka zahrnuje: - rozbourání konstrukce bez ohledu na použitou technologii - veškeré pomocné konstrukce (lešení a pod.) - veškerou manipulaci s vybouranou sutí a hmotami včetně uložení na skládku - veškeré další práce plynoucí z technologického předpisu a z platných předpisů Položka nezahrnuje: - poplatek za skládku, který se vykazuje v položce 0141** (s výjimkou malého množství bouraného materiálu, kde je možné poplatek zahrnout do jednotkové ceny bourání – tento fakt musí být uveden v doplňujícím textu k položce) | [14 empty] | P | 2
| VV |  | Příl. 001.001, 001.101, 001.102, 001.103 | [14 empty] | VV | 2 | 1 | True | 0 | ROZPOCET
| VV |  | Včetně veškeré manipulace, dopravy a uložení k likvidaci / recyklaci | [14 empty] | VV | 2 | 1 | True | 0 | ROZPOCET
| VV |  | Přesný tvar a rozměry zakrytých konstrukcí nejsou známy a mohou být zjištěny až po jejich odkrytí / vybourání | [14 empty] | VV | 2 | 1 | True | 0 | ROZPOCET
| VV |  | Čerpání na základě skutečnosti se souhlasem investora | [14 empty] | VV | 2 | 1 | True | 0 | ROZPOCET
| VV |  | Vyrovnávací beton pod levým chodníkem | [14 empty] | VV | 2 | 1 | True | 0 | ROZPOCET
| VV |  | 0.6*11 |  | 6.6 | [12 empty] | VV | 2 | 2 | True | 0 | ROZPOCET
| VV |  | Betonové plochy před a za mostem | [14 empty] | VV | 2 | 1 | True | 0 | ROZPOCET
| VV |  | 3*0.4+1.5*0.4 |  | 1.8 | [12 empty] | VV | 2 | 2 | True | 0 | ROZPOCET
| VV |  | Součet |  | 8.4 | [12 empty] | VV | 2 | 4 | True | 1 | ROZPOCET
17 | K | R96615.2 | BOURÁNÍ KONSTRUKCÍ ZE ŠKVÁROBETONU | M3 | 58.8 |  | 0 |  |  | základní |  | 0 | 0 | 0 | 0 | 0 | 4 | K | 2 |  |  |  | ROZPOCET | 0 | 0 | 0 | 0 | 0 | 1 | 0 | 4 | 207929483
| P |  | Poznámka k položce: Položka zahrnuje: - rozbourání konstrukce bez ohledu na použitou technologii - veškeré pomocné konstrukce (lešení a pod.) - veškerou manipulaci s vybouranou sutí a hmotami včetně uložení na skládku - veškeré další práce plynoucí z technologického předpisu a z platných předpisů Položka nezahrnuje: - poplatek za skládku, který se vykazuje v položce 0141** (s výjimkou malého množství bouraného materiálu, kde je možné poplatek zahrnout do jednotkové ceny bourání – tento fakt musí být uveden v doplňujícím textu k položce) | [14 empty] | P | 2
| VV |  | Příl. 001.001, 001.101, 001.102, 001.103 | [14 empty] | VV | 2 | 1 | True | 0 | ROZPOCET
| VV |  | Včetně veškeré manipulace, dopravy a uložení k likvidaci / recyklaci | [14 empty] | VV | 2 | 1 | True | 0 | ROZPOCET
| VV |  | Přesný tvar a rozměry zakrytých konstrukcí nejsou známy a mohou být zjištěny až po jejich odkrytí / vybourání | [14 empty] | VV | 2 | 1 | True | 0 | ROZPOCET
| VV |  | Čerpání na základě skutečnosti se souhlasem investora | [14 empty] | VV | 2 | 1 | True | 0 | ROZPOCET
| VV |  | Vrstva škvárobetonu na stávající klenbové konstrukci | [14 empty] | VV | 2 | 1 | True | 0 | ROZPOCET
| VV |  | 10.5*5.6 |  | 58.8 | [12 empty] | VV | 2 | 2 | True | 1 | ROZPOCET
| VV |  | (plocha zjištěná graficky v rýsovacím software x šířka) | [14 empty] | VV | 2 | 1 | True | 0 | ROZPOCET
| VV |  | VV skutečného množství bude stanoven z geodetického zaměření - viz. SO 000 pol. 02911.2 | [14 empty] | VV | 2 | 1 | True | 0 | ROZPOCET
18 | K | 96616 | BOURÁNÍ KONSTRUKCÍ ZE ŽELEZOBETONU | M3 | 7.95 |  | 0 |  |  | základní |  | 0 | 0 | 0 | 0 | 0 | 4 | K | 2 |  |  |  | ROZPOCET | 0 | 0 | 0 | 0 | 0 | 1 | 0 | 4 | -1523247983
| P |  | Poznámka k položce: Položka zahrnuje: - rozbourání konstrukce bez ohledu na použitou technologii - veškeré pomocné konstrukce (lešení a pod.) - veškerou manipulaci s vybouranou sutí a hmotami včetně uložení na skládku - veškeré další práce plynoucí z technologického předpisu a z platných předpisů Položka nezahrnuje: - poplatek za skládku, který se vykazuje v položce 0141** (s výjimkou malého množství bouraného materiálu, kde je možné poplatek zahrnout do jednotkové ceny bourání – tento fakt musí být uveden v doplňujícím textu k položce) | [14 empty] | P | 2
| VV |  | Příl. 001.001, 001.002, 001.003, 001.004 | [14 empty] | VV | 2 | 1 | True | 0 | ROZPOCET
| VV |  | Včetně veškeré manipulace, dopravy a uložení k likvidaci / recyklaci | [14 empty] | VV | 2 | 1 | True | 0 | ROZPOCET
| VV |  | Přesný tvar a rozměry zakrytých konstrukcí nejsou známy a mohou být zjištěny až po jejich odkrytí / vybourání | [14 empty] | VV | 2 | 1 | True | 0 | ROZPOCET
| VV |  | Čerpání na základě skutečnosti se souhlasem investora | [14 empty] | VV | 2 | 1 | True | 0 | ROZPOCET
| VV |  | Levá mostní římsa | [14 empty] | VV | 2 | 1 | True | 0 | ROZPOCET
| VV |  | 0.12*10 |  | 1.2 | [12 empty] | VV | 2 | 2 | True | 0 | ROZPOCET
| VV |  | Pravá mostní římsa s konzolou | [14 empty] | VV | 2 | 1 | True | 0 | ROZPOCET
| VV |  | 0.5*13.5 |  | 6.75 | [12 empty] | VV | 2 | 2 | True | 0 | ROZPOCET
| VV |  | Součet |  | 7.95 | [12 empty] | VV | 2 | 4 | True | 1 | ROZPOCET
19 | K | 97817 | ODSTRANĚNÍ MOSTNÍ IZOLACE | M2 | 110 |  | 0 |  |  | základní |  | 0 | 0 | 0 | 0 | 0 | 4 | K | 2 |  |  |  | ROZPOCET | 0 | 0 | 0 | 0 | 0 | 1 | 0 | 4 | 1536556638
| P |  | Poznámka k položce: Položka zahrnuje: - veškeré práce plynoucí z technologického předpisu a z platných předpisů - veškerou manipulaci s vybouranou sutí a hmotami včetně uložení na skládku Položka nezahrnuje: - poplatek za skládku, který se vykazuje v položce 0141** (s výjimkou malého množství bouraného materiálu, kde je možné poplatek zahrnout do jednotkové ceny bourání – tento fakt musí být uveden v doplňujícím textu k položce) | [14 empty] | P | 2
| VV |  | Odstranění stávající mostní izolace | [14 empty] | VV | 2 | 1 | True | 0 | ROZPOCET
| VV |  | Včetně veškeré manipulace, dopravy a uložení k likvidaci | [14 empty] | VV | 2 | 1 | True | 0 | ROZPOCET
| VV |  | Přesný tvar a rozměry zakrytých konstrukcí nejsou známy a mohou být zjištěny až po jejich odkrytí / vybourání | [14 empty] | VV | 2 | 1 | True | 0 | ROZPOCET
| VV |  | Čerpání na základě skutečnosti se souhlasem investora | [14 empty] | VV | 2 | 1 | True | 0 | ROZPOCET
| VV |  | 11*10 |  | 110 | [12 empty] | VV | 2 | 2 | True | 1 | ROZPOCET
| D | N00 | Poplatky za likvidaci odpadů |  |  |  | 0 |  |  |  |  | 0 |  | 0 |  | 0 | 4 | D | 0 |  |  |  | ROZPOCET | [6 empty] | 0
20 | K | 015111 | POPLATKY ZA LIKVIDACI ODPADŮ NEKONTAMINOVANÝCH - 17 05 04 VYTĚŽENÉ ZEMINY A HORNINY - I. TŘÍDA TĚŽITELNOSTI | T | 320.76 |  | 0 |  |  | základní |  | 0 | 0 | 0 | 0 | 0 | 512 | K | 1 |  |  |  | ROZPOCET | 0 | 0 | 0 | 0 | 0 | 1 | 0 | 512 | -1433491191
| P |  | Poznámka k položce: 1. Položka obsahuje: – veškeré poplatky provozovateli skládky, recyklační linky nebo jiného zařízení na zpracování nebo likvidaci odpadů související s převzetím, uložením, zpracováním nebo likvidací odpadu 2. Položka neobsahuje: – náklady spojené s dopravou odpadu z místa stavby na místo převzetí provozovatelem skládky, recyklační linky nebo jiného zařízení na zpracování nebo likvidaci odpadů 3. Způsob měření: Tunou se rozumí hmotnost odpadu vytříděného v souladu se zákonem č. 541/2020 Sb., o nakládání s odpady, v platném znění. | [14 empty] | P | 1
| VV |  | Zeminy nevhodné k dalšímu použití | [14 empty] | VV | 1 | 1 | True | 0 | ROZPOCET
| VV |  | Čerpání na základě skutečnosti se souhlasem investora | [14 empty] | VV | 1 | 1 | True | 0 | ROZPOCET
| VV |  | Pro pol. 12373 | [14 empty] | VV | 1 | 1 | True | 0 | ROZPOCET
| VV |  | 1.8*20.5 |  | 36.9 | [12 empty] | VV | 1 | 2 | True | 0 | ROZPOCET
| VV |  | Pro pol. 13173 | [14 empty] | VV | 1 | 1 | True | 0 | ROZPOCET
| VV |  | 1.8*150.5 |  | 270.9 | [12 empty] | VV | 1 | 2 | True | 0 | ROZPOCET
| VV |  | Pro pol. 13273 | [14 empty] | VV | 1 | 1 | True | 0 | ROZPOCET
| VV |  | 1.8*7.2 |  | 12.96 | [12 empty] | VV | 1 | 2 | True | 0 | ROZPOCET
| VV |  | Součet |  | 320.76 | [12 empty] | VV | 1 | 4 | True | 1 | ROZPOCET
21 | K | R015120 | POPLATKY ZA LIKVIDACI ODPADŮ NEKONTAMINOVANÝCH - 17 01 02 STAVEBNÍ A DEMOLIČNÍ SUŤ | T | 99.96 |  | 0 |  |  | základní |  | 0 | 0 | 0 | 0 | 0 | 512 | K | 1 |  |  |  | ROZPOCET | 0 | 0 | 0 | 0 | 0 | 1 | 0 | 512 | 1573194503
| P |  | Poznámka k položce: 1. Položka obsahuje: – veškeré poplatky provozovateli skládky, recyklační linky nebo jiného zařízení na zpracování nebo likvidaci odpadů související s převzetím, uložením, zpracováním nebo likvidací odpadu 2. Položka neobsahuje: – náklady spojené s dopravou odpadu z místa stavby na místo převzetí provozovatelem skládky, recyklační linky nebo jiného zařízení na zpracování nebo likvidaci odpadů 3. Způsob měření: Tunou se rozumí hmotnost odpadu vytříděného v souladu se zákonem č. 541/2020 Sb., o nakládání s odpady, v platném znění. | [14 empty] | P | 1
| VV |  | Přesný tvar a rozměry zakrytých konstrukcí nejsou známy a mohou být zjištěny až po jejich odkrytí / vybourání | [14 empty] | VV | 1 | 1 | True | 0 | ROZPOCET
| VV |  | Čerpání na základě skutečnosti se souhlasem investora | [14 empty] | VV | 1 | 1 | True | 0 | ROZPOCET
| VV |  | Pro pol. R96615.2 | [14 empty] | VV | 1 | 1 | True | 0 | ROZPOCET
| VV |  | 1.7*58.8 |  | 99.96 | [12 empty] | VV | 1 | 2 | True | 1 | ROZPOCET
22 | K | 015140 | POPLATKY ZA LIKVIDACI ODPADŮ NEKONTAMINOVANÝCH - 17 01 01 BETON Z DEMOLIC OBJEKTŮ, ZÁKLADŮ TV | T | 84.903 |  | 0 |  |  | základní |  | 0 | 0 | 0 | 0 | 0 | 512 | K | 1 |  |  |  | ROZPOCET | 0 | 0 | 0 | 0 | 0 | 1 | 0 | 512 | 1243813055
| P |  | Poznámka k položce: 1. Položka obsahuje: – veškeré poplatky provozovateli skládky, recyklační linky nebo jiného zařízení na zpracování nebo likvidaci odpadů související s převzetím, uložením, zpracováním nebo likvidací odpadu 2. Položka neobsahuje: – náklady spojené s dopravou odpadu z místa stavby na místo převzetí provozovatelem skládky, recyklační linky nebo jiného zařízení na zpracování nebo likvidaci odpadů 3. Způsob měření: Tunou se rozumí hmotnost odpadu vytříděného v souladu se zákonem č. 541/2020 Sb., o nakládání s odpady, v platném znění. | [14 empty] | P | 1
| VV |  | Přesný tvar a rozměry zakrytých konstrukcí nejsou známy a mohou být zjištěny až po jejich odkrytí / vybourání | [14 empty] | VV | 1 | 1 | True | 0 | ROZPOCET
| VV |  | Čerpání na základě skutečnosti se souhlasem investora | [14 empty] | VV | 1 | 1 | True | 0 | ROZPOCET
| VV |  | Pro pol. 11318 | [14 empty] | VV | 1 | 1 | True | 0 | ROZPOCET
| VV |  | 2.4*3.480 |  | 8.352 | [12 empty] | VV | 1 | 2 | True | 0 | ROZPOCET
| VV |  | Pro pol. 11348 - podkladní beton | [14 empty] | VV | 1 | 1 | True | 0 | ROZPOCET
| VV |  | 2.4*(3.5+4.5+5+2.5)*(0.15*0.7) |  | 3.906 | [12 empty] | VV | 1 | 2 | True | 0 | ROZPOCET
| VV |  | Pro pol. 11352 | [14 empty] | VV | 1 | 1 | True | 0 | ROZPOCET
| VV |  | 2.4*0.08*50 |  | 9.6 | [12 empty] | VV | 1 | 2 | True | 0 | ROZPOCET
| VV |  | Pro pol. 96611 | [14 empty] | VV | 1 | 1 | True | 0 | ROZPOCET
| VV |  | 2.6*8.850 |  | 23.01 | [12 empty] | VV | 1 | 2 | True | 0 | ROZPOCET
| VV |  | Pro pol. 96615 | [14 empty] | VV | 1 | 1 | True | 0 | ROZPOCET
| VV |  | 2.4*8.400 |  | 20.16 | [12 empty] | VV | 1 | 2 | True | 0 | ROZPOCET
| VV |  | Pro pol. 96616 | [14 empty] | VV | 1 | 1 | True | 0 | ROZPOCET
| VV |  | 2.5*7.950 |  | 19.875 | [12 empty] | VV | 1 | 2 | True | 0 | ROZPOCET
| VV |  | Součet |  | 84.903 | [12 empty] | VV | 1 | 4 | True | 1 | ROZPOCET
23 | K | 015330 | POPLATKY ZA LIKVIDACI ODPADŮ NEKONTAMINOVANÝCH - 17 05 04 KAMENNÁ SUŤ | T | 433.92 |  | 0 |  |  | základní |  | 0 | 0 | 0 | 0 | 0 | 512 | K | 1 |  |  |  | ROZPOCET | 0 | 0 | 0 | 0 | 0 | 1 | 0 | 512 | -1219387881
| P |  | Poznámka k položce: 1. Položka obsahuje: – veškeré poplatky provozovateli skládky, recyklační linky nebo jiného zařízení na zpracování nebo likvidaci odpadů související s převzetím, uložením, zpracováním nebo likvidací odpadu 2. Položka neobsahuje: – náklady spojené s dopravou odpadu z místa stavby na místo převzetí provozovatelem skládky, recyklační linky nebo jiného zařízení na zpracování nebo likvidaci odpadů 3. Způsob měření: Tunou se rozumí hmotnost odpadu vytříděného v souladu se zákonem č. 541/2020 Sb., o nakládání s odpady, v platném znění. | [14 empty] | P | 1
| VV |  | Přesný tvar a rozměry zakrytých konstrukcí nejsou známy a mohou být zjištěny až po jejich odkrytí / vybourání | [14 empty] | VV | 1 | 1 | True | 0 | ROZPOCET
| VV |  | Čerpání na základě skutečnosti se souhlasem investora | [14 empty] | VV | 1 | 1 | True | 0 | ROZPOCET
| VV |  | Pro pol. 11332 | [14 empty] | VV | 1 | 1 | True | 0 | ROZPOCET
| VV |  | 2.2*33.600 |  | 73.92 | [12 empty] | VV | 1 | 2 | True | 0 | ROZPOCET
| VV |  | Pro pol. 96612 a 96613 | [14 empty] | VV | 1 | 1 | True | 0 | ROZPOCET
| VV |  | 2.5*(72+72) |  | 360 | [12 empty] | VV | 1 | 2 | True | 0 | ROZPOCET
| VV |  | Součet |  | 433.92 | [12 empty] | VV | 1 | 4 | True | 1 | ROZPOCET
24 | K | 015340 | POPLATKY ZA LIKVIDACI ODPADŮ NEKONTAMINOVANÝCH - 02 01 03 PAŘEZY | T | 0.5 |  | 0 |  |  | základní |  | 0 | 0 | 0 | 0 | 0 | 512 | K | 1 |  |  |  | ROZPOCET | 0 | 0 | 0 | 0 | 0 | 1 | 0 | 512 | -965687482
| P |  | Poznámka k položce: 1. Položka obsahuje: – veškeré poplatky provozovateli skládky, recyklační linky nebo jiného zařízení na zpracování nebo likvidaci odpadů související s převzetím, uložením, zpracováním nebo likvidací odpadu 2. Položka neobsahuje: – náklady spojené s dopravou odpadu z místa stavby na místo převzetí provozovatelem skládky, recyklační linky nebo jiného zařízení na zpracování nebo likvidaci odpadů 3. Způsob měření: Tunou se rozumí hmotnost odpadu vytříděného v souladu se zákonem č. 541/2020 Sb., o nakládání s odpady, v platném znění. | [14 empty] | P | 1
| VV |  | Pro pol. 11222 | [14 empty] | VV | 1 | 1 | True | 0 | ROZPOCET
| VV |  | Výměra stanovena odhadem | [14 empty] | VV | 1 | 1 | True | 0 | ROZPOCET
| VV |  | Čerpání na základě skutečnosti se souhlasem investora | [14 empty] | VV | 1 | 1 | True | 0 | ROZPOCET
| VV |  | 0.5 |  | 0.5 | [12 empty] | VV | 1 | 2 | True | 1 | ROZPOCET
25 | K | R015575 | POPLATKY ZA LIKVIDACI ODPADŮ NEBEZPEČNÝCH - 17 03 01* ASFALTOVÉ SMĚSI OBSAHUJÍCÍ DEHET | T | 2.2 |  | 0 |  |  | základní |  | 0 | 0 | 0 | 0 | 0 | 512 | K | 1 |  |  |  | ROZPOCET | 0 | 0 | 0 | 0 | 0 | 1 | 0 | 512 | 848364589
| P |  | Poznámka k položce: 1. Položka obsahuje: - veškeré poplatky provozovateli skládky, recyklační linky nebo jiného zařízení na zpracování nebo likvidaci odpadů související s převzetím, uložením, zpracováním nebo likvidací odpadu - náklady spojené s dopravou odpadu z místa stavby na místo převzetí provozovatelem skládky, recyklační linky nebo jiného zařízení na zpracování a likvidaci odpadů, veškerou manipulaci s odpadem 2. Způsob měření: Tunou se rozumí hmotnost odpadu vytříděného v souladu se zákonem č. 541/2020 Sb., o nakládání s odpady, v platném znění. | [14 empty] | P | 1
| VV |  | Přesný tvar a rozměry zakrytých konstrukcí nejsou známy a mohou být zjištěny až po jejich odkrytí / vybourání | [14 empty] | VV | 1 | 1 | True | 0 | ROZPOCET
| VV |  | Čerpání na základě skutečnosti se souhlasem investora | [14 empty] | VV | 1 | 1 | True | 0 | ROZPOCET
| VV |  | Pro pol. 97817 | [14 empty] | VV | 1 | 1 | True | 0 | ROZPOCET
| VV |  | 110*0.01*2.0 |  | 2.2 | [12 empty] | VV | 1 | 2 | True | 0 | ROZPOCET
| VV |  | Součet |  | 2.2 | [12 empty] | VV | 1 | 4 | True | 1 | ROZPOCET

## SO 110 - Dopravně inženýr...
{1a50322b-980a-4cff-b1b1-187e37b1b966}
2
| KRYCÍ LIST SOUPISU PRACÍ | [7 empty] | v --- níže se nacházejí doplnkové a pomocné údaje k sestavám --- v | [8 empty] | False
Stavba:
III/3456 Golčův Jeníkov - most ev. č. 3456-1
Objekt:
SO 110 - Dopravně inženýrská opatření
| KSO: |  |  |  |  | CC-CZ:
| Místo: |  | Golčův Jeníkov |  |  | Datum: | 30. 9. 2024
| Zadavatel: |  |  |  |  | IČ: | 00090450
|  | Krajská správa a údržba silnic Vysočiny |  |  |  | DIČ: | CZ00090450
| Účastník: |  |  |  |  | IČ: | Vyplň údaj
|  | Vyplň údaj |  |  |  | DIČ: | Vyplň údaj
| Projektant: |  |  |  |  | IČ: | 07912463
|  | Ing. Petr Šedivý |  |  |  | DIČ: | CZ8404155364
| Zpracovatel: |  |  |  |  | IČ: | 07912463
|  | Ing. Petr Šedivý |  |  |  | DIČ: | CZ8404155364
Poznámka:
Soupis prací je sestaven s využitím Oborového třídníku stavebních konstrukcí a prací (OTSKP). Veškeré další informace vymezující popis a podmínky použití těchto položek z Cenové soustavy, které nejsou uvedeny přímo v soupisu prací, jsou neomezeně dálkově k dispozici na www.sfdi.cz/pravidla-metodiky-a-ceniky/cenove-databaze/.
| Cena bez DPH | [5 empty] | 0
|  |  | Základ daně |  |  | Sazba daně | Výše daně
| DPH | základní | 0 |  |  | 21% | 0
|  | snížená | 0 |  |  | 15% | 0
|  | zákl. přenesená | 0 |  |  | 21% | 0
|  | sníž. přenesená | 0 |  |  | 15% | 0
|  | nulová | 0 |  |  | 0% | 0
| Cena s DPH |  |  | v | CZK |  | 0
REKAPITULACE ČLENĚNÍ SOUPISU PRACÍ
Stavba:
III/3456 Golčův Jeníkov - most ev. č. 3456-1
Objekt:
SO 110 - Dopravně inženýrská opatření
Místo: |  |  | Golčův Jeníkov |  |  | Datum: | 30. 9. 2024
Zadavatel: |  |  | Krajská správa a údržba silnic Vysočiny |  |  | Projektant: | Ing. Petr Šedivý
Účastník: |  |  | Vyplň údaj |  |  | Zpracovatel: | Ing. Petr Šedivý
Kód dílu - Popis | [6 empty] | Cena celkem [CZK]
Náklady stavby celkem | [6 empty] | 0 | [11 empty] | -1
| HSV - Práce a dodávky HSV | [5 empty] | 0
| 5 - Komunikace pozemní | [5 empty] | 0
| N00 - Pomocné práce | [5 empty] | 0
SOUPIS PRACÍ
Stavba:
III/3456 Golčův Jeníkov - most ev. č. 3456-1
Objekt:
SO 110 - Dopravně inženýrská opatření
Místo: |  |  | Golčův Jeníkov |  |  | Datum: | 30. 9. 2024
Zadavatel: |  |  | Krajská správa a údržba silnic Vysočiny |  |  | Projektant: | Ing. Petr Šedivý
Účastník: |  |  | Vyplň údaj |  |  | Zpracovatel: | Ing. Petr Šedivý
PČ | Typ | Kód | Popis | MJ | Množství | J.cena [CZK] | Cena celkem [CZK] | Cenová soustava |  | DPH | J. Nh [h] | Nh celkem [h] | J. hmotnost [t] | Hmotnost celkem [t] | J. suť [t] | Suť Celkem [t]
Náklady soupisu celkem | [6 empty] | 0 |  |  |  |  | 0 |  | 0 |  | 0 |  | D | -1 | [10 empty] | 0
| D | HSV | Práce a dodávky HSV |  |  |  | 0 |  |  |  |  | 0 |  | 0 |  | 0 | 1 | D | 0 |  |  |  | ROZPOCET | [6 empty] | 0
| D | 5 | Komunikace pozemní |  |  |  | 0 |  |  |  |  | 0 |  | 0 |  | 0 | 1 | D | 1 |  |  |  | ROZPOCET | [6 empty] | 0
1 | K | 5774AE | VRSTVY PRO OBNOVU A OPRAVY Z ASF BETONU ACO 11+ | KPL | 1 |  | 0 |  |  | základní |  | 0 | 0 | 0 | 0 | 0 | 4 | K | 2 |  |  |  | ROZPOCET | 0 | 0 | 0 | 0 | 0 | 1 | 0 | 4 | -626340691
| P |  | Poznámka k položce: Položka zahrnuje: - drobné opravy a obnovu plošných rozpadů asfaltového krytu (vztahuje se na plochu jednotlivě do 10000m2) - dodání směsi v požadované kvalitě - očištění podkladu - uložení směsi dle předepsaného technologického předpisu, zhutnění vrstvy v předepsané tloušťce - zřízení vrstvy bez rozlišení šířky, pokládání vrstvy po etapách, včetně pracovních spar a spojů - úpravu napojení, ukončení podél obrubníků, dilatačních zařízení, odvodňovacích proužků, odvodňovačů, vpustí, šachet a pod. Položka nezahrnuje: - souvislou obnovu asfaltového krytu (ta se vykáže položkami 574*** a 575***) - výspravu výtluků (ta se vykáže položkami 5779**, vztahuje se na plochu jednotlivě do 10m2) - postřiky, nátěry - těsnění podél obrubníků, dilatačních zařízení, odvodňovacích proužků, odvodňovačů, vpustí, šachet a pod. - očištění podkladu po veřejném provozu | [14 empty] | P | 2
| VV |  | Oprava místní komunikace používané v rámci uzavírky (ulice Za pivovarem) | [14 empty] | VV | 2 | 1 | True | 0 | ROZPOCET
| VV |  | Předpokládaný rozsah: | [14 empty] | VV | 2 | 1 | True | 0 | ROZPOCET
| VV |  | 5% povrchu komunikace, ACO 11+ v tl. 50 mm | [14 empty] | VV | 2 | 1 | True | 0 | ROZPOCET
| VV |  | Čerpání se souhlasem investora | [14 empty] | VV | 2 | 1 | True | 0 | ROZPOCET
| VV |  | 1 |  | 1 | [12 empty] | VV | 2 | 2 | True | 1 | ROZPOCET
| D | N00 | Pomocné práce |  |  |  | 0 |  |  |  |  | 0 |  | 0 |  | 0 | 4 | D | 0 |  |  |  | ROZPOCET | [6 empty] | 0
2 | K | 02710.1 | POMOC PRÁCE ZŘÍZ NEBO ZAJIŠŤ OBJÍŽĎKY A PŘÍSTUP CESTY - přechodné dopravní značení | KPL | 1 |  | 0 |  |  | základní |  | 0 | 0 | 0 | 0 | 0 | 512 | K | 1 |  |  |  | ROZPOCET | 0 | 0 | 0 | 0 | 0 | 1 | 0 | 512 | 1504591482
| P |  | Poznámka k položce: Položka zahrnuje: - veškeré náklady spojené se zřízením nebo zajištěním objížďky a přístupové cesty Položka nezahrnuje: - x | [14 empty] | P | 1
| VV |  | Kompletní přechodné dopravní značení po celou dobu výstavby | [14 empty] | VV | 1 | 1 | True | 0 | ROZPOCET
| VV |  | Podrobná specifikace dopravně inženýrských opatření viz SO 110 | [14 empty] | VV | 1 | 1 | True | 0 | ROZPOCET
| VV |  | 1 |  | 1 | [12 empty] | VV | 1 | 2 | True | 1 | ROZPOCET
3 | K | 02710.2 | POMOC PRÁCE ZŘÍZ NEBO ZAJIŠŤ OBJÍŽĎKY A PŘÍSTUP CESTY - zajištění povolení uzavírky | KPL | 1 |  | 0 |  |  | základní |  | 0 | 0 | 0 | 0 | 0 | 512 | K | 1 |  |  |  | ROZPOCET | 0 | 0 | 0 | 0 | 0 | 1 | 0 | 512 | 1456161627
| P |  | Poznámka k položce: Položka zahrnuje: - veškeré náklady spojené se zřízením nebo zajištěním objížďky a přístupové cesty Položka nezahrnuje: - x | [14 empty] | P | 1
| VV |  | Inženýrská činnost při zřízení uzavírky komunikace v místě mostu, objízdných tras a přechodného dopravního značení | [14 empty] | VV | 1 | 1 | True | 0 | ROZPOCET
| VV |  | Včetně zajištění případných potřebných povolení | [14 empty] | VV | 1 | 1 | True | 0 | ROZPOCET
| VV |  | Včetně projednání dopravní obslužnosti veřejnou linkovou osobní dopravou (autobusy) - viz příl. 110.001 | [14 empty] | VV | 1 | 1 | True | 0 | ROZPOCET
| VV |  | Podrobná specifikace dopravně inženýrských opatření viz SO 110 | [14 empty] | VV | 1 | 1 | True | 0 | ROZPOCET
| VV |  | 1 |  | 1 | [12 empty] | VV | 1 | 2 | True | 1 | ROZPOCET

## SO 201 - Most ev. č. 3456-1
{0103b1e3-77b7-4088-abc6-c4d3c27f89ea}
2
| KRYCÍ LIST SOUPISU PRACÍ | [7 empty] | v --- níže se nacházejí doplnkové a pomocné údaje k sestavám --- v | [8 empty] | False
Stavba:
III/3456 Golčův Jeníkov - most ev. č. 3456-1
Objekt:
SO 201 - Most ev. č. 3456-1
| KSO: |  |  |  |  | CC-CZ:
| Místo: |  | Golčův Jeníkov |  |  | Datum: | 30. 9. 2024
| Zadavatel: |  |  |  |  | IČ: | 00090450
|  | Krajská správa a údržba silnic Vysočiny |  |  |  | DIČ: | CZ00090450
| Účastník: |  |  |  |  | IČ: | Vyplň údaj
|  | Vyplň údaj |  |  |  | DIČ: | Vyplň údaj
| Projektant: |  |  |  |  | IČ: | 07912463
|  | Ing. Petr Šedivý |  |  |  | DIČ: | CZ8404155364
| Zpracovatel: |  |  |  |  | IČ: | 07912463
|  | Ing. Petr Šedivý |  |  |  | DIČ: | CZ8404155364
Poznámka:
Soupis prací je sestaven s využitím Oborového třídníku stavebních konstrukcí a prací (OTSKP). Veškeré další informace vymezující popis a podmínky použití těchto položek z Cenové soustavy, které nejsou uvedeny přímo v soupisu prací, jsou neomezeně dálkově k dispozici na www.sfdi.cz/pravidla-metodiky-a-ceniky/cenove-databaze/.
| Cena bez DPH | [5 empty] | 0
|  |  | Základ daně |  |  | Sazba daně | Výše daně
| DPH | základní | 0 |  |  | 21% | 0
|  | snížená | 0 |  |  | 15% | 0
|  | zákl. přenesená | 0 |  |  | 21% | 0
|  | sníž. přenesená | 0 |  |  | 15% | 0
|  | nulová | 0 |  |  | 0% | 0
| Cena s DPH |  |  | v | CZK |  | 0
REKAPITULACE ČLENĚNÍ SOUPISU PRACÍ
Stavba:
III/3456 Golčův Jeníkov - most ev. č. 3456-1
Objekt:
SO 201 - Most ev. č. 3456-1
Místo: |  |  | Golčův Jeníkov |  |  | Datum: | 30. 9. 2024
Zadavatel: |  |  | Krajská správa a údržba silnic Vysočiny |  |  | Projektant: | Ing. Petr Šedivý
Účastník: |  |  | Vyplň údaj |  |  | Zpracovatel: | Ing. Petr Šedivý
Kód dílu - Popis | [6 empty] | Cena celkem [CZK]
Náklady stavby celkem | [6 empty] | 0 | [11 empty] | -1
| HSV - Práce a dodávky HSV | [5 empty] | 0
| 1 - Zemní práce | [5 empty] | 0
| 2 - Zakládání | [5 empty] | 0
| 3 - Svislé a kompletní konstrukce | [5 empty] | 0
| 4 - Vodorovné konstrukce | [5 empty] | 0
| 5 - Komunikace pozemní | [5 empty] | 0
| 6 - Úpravy povrchů, podlahy a osazování výplní | [5 empty] | 0
| 8 - Trubní vedení | [5 empty] | 0
| 9 - Ostatní konstrukce a práce, bourání | [5 empty] | 0
| PSV - Práce a dodávky PSV | [5 empty] | 0
| 711 - Izolace proti vodě, vlhkosti a plynům | [5 empty] | 0
| 783 - Dokončovací práce - nátěry | [5 empty] | 0
| N00 - Poplatky za likvidaci odpadů | [5 empty] | 0
SOUPIS PRACÍ
Stavba:
III/3456 Golčův Jeníkov - most ev. č. 3456-1
Objekt:
SO 201 - Most ev. č. 3456-1
Místo: |  |  | Golčův Jeníkov |  |  | Datum: | 30. 9. 2024
Zadavatel: |  |  | Krajská správa a údržba silnic Vysočiny |  |  | Projektant: | Ing. Petr Šedivý
Účastník: |  |  | Vyplň údaj |  |  | Zpracovatel: | Ing. Petr Šedivý
PČ | Typ | Kód | Popis | MJ | Množství | J.cena [CZK] | Cena celkem [CZK] | Cenová soustava |  | DPH | J. Nh [h] | Nh celkem [h] | J. hmotnost [t] | Hmotnost celkem [t] | J. suť [t] | Suť Celkem [t]
Náklady soupisu celkem | [6 empty] | 0 |  |  |  |  | 0 |  | 0 |  | 0 |  | D | -1 | [10 empty] | 0
| D | HSV | Práce a dodávky HSV |  |  |  | 0 |  |  |  |  | 0 |  | 0 |  | 0 | 1 | D | 0 |  |  |  | ROZPOCET | [6 empty] | 0
| D | 1 | Zemní práce |  |  |  | 0 |  |  |  |  | 0 |  | 0 |  | 0 | 1 | D | 1 |  |  |  | ROZPOCET | [6 empty] | 0
1 | K | 12573 | VYKOPÁVKY ZE ZEMNÍKŮ A SKLÁDEK TŘ. I | M3 | 38 |  | 0 |  |  | základní |  | 0 | 0 | 0 | 0 | 0 | 4 | K | 2 |  |  |  | ROZPOCET | 0 | 0 | 0 | 0 | 0 | 1 | 0 | 4 | 1413986272
| P |  | Poznámka k položce: Položka zahrnuje: - vodorovnou a svislou dopravu, přemístění, přeložení, manipulace s výkopkem - kompletní provedení vykopávky nezapažené i zapažené - ošetření výkopiště po celou dobu práce v něm vč. klimatických opatření - ztížení vykopávek v blízkosti podzemního vedení, konstrukcí a objektů vč. jejich dočasného zajištění - ztížení pod vodou, v okolí výbušnin, ve stísněných prostorech a pod. - příplatek za lepivost - těžení po vrstvách, pásech a po jiných nutných částech (figurách) - čerpání vody vč. čerpacích jímek, potrubí a pohotovostní čerpací soupravy (viz ustanovení k pol. 1151,2) - potřebné snížení hladiny podzemní vody - těžení a rozpojování jednotlivých balvanů - vytahování a nošení výkopku - ruční vykopávky, odstranění kořenů a napadávek - pažení, vzepření a rozepření vč. přepažování (vyjma pažení záporového a štětových stěn) - úpravu, ochranu a očištění dna, základové spáry, stěn a svahů - udržování výkopiště a jeho ochrana proti vodě - odvedení nebo obvedení vody v okolí výkopiště a ve výkopišti - třídění výkopku - veškeré pomocné konstrukce umožňující provedení vykopávky (příjezdy, sjezdy, nájezdy, lešení, podpěr. konstr., přemostění, zpevněné plochy, zakrytí a pod.) Položka nezahrnuje: - práce spojené s otvírkou zemníku | [14 empty] | P | 2
| VV |  | Pro. pol 17511 - vykopávka z mezideponie při zpětném použití vyzískaného materiálu | [14 empty] | VV | 2 | 1 | True | 0 | ROZPOCET
| VV |  | Čerpání na základě skutečnosti se souhlasem investora | [14 empty] | VV | 2 | 1 | True | 0 | ROZPOCET
| VV |  | 38 |  | 38 | [12 empty] | VV | 2 | 2 | True | 1 | ROZPOCET
2 | K | 17481 | ZÁSYP JAM A RÝH Z NAKUPOVANÝCH MATERIÁLŮ | M3 | 7.2 |  | 0 |  |  | základní |  | 0 | 0 | 0 | 0 | 0 | 4 | K | 2 |  |  |  | ROZPOCET | 0 | 0 | 0 | 0 | 0 | 1 | 0 | 4 | 439279537
| P |  | Poznámka k položce: Položka zahrnuje: - kompletní provedení zemní konstrukce včetně nákupu a dopravy materiálu dle zadávací dokumentace - úprava ukládaného materiálu vlhčením, tříděním, promícháním nebo vysoušením, příp. jiné úpravy za účelem zlepšení jeho mech. vlastností - hutnění i různé míry hutnění - ošetření úložiště po celou dobu práce v něm vč. klimatických opatření - ztížení v okolí vedení, konstrukcí a objektů a jejich dočasné zajištění - ztížení provádění vč. hutnění ve ztížených podmínkách a stísněných prostorech - ztížené ukládání sypaniny pod vodu - ukládání po vrstvách a po jiných nutných částech (figurách) vč. dosypávek - spouštění a nošení materiálu - výměna částí zemní konstrukce znehodnocené klimatickými vlivy - udržování úložiště a jeho ochrana proti vodě - odvedení nebo obvedení vody v okolí úložiště a v úložišti - veškeré pomocné konstrukce umožňující provedení zemní konstrukce (příjezdy, sjezdy, nájezdy, lešení, podpěrné konstrukce, přemostění, zpevněné plochy, zakrytí a pod.) Položka nezahrnuje: - x | [14 empty] | P | 2
| VV |  | Rýhy pro dešťovou kanalizaci za opěrami | [14 empty] | VV | 2 | 1 | True | 0 | ROZPOCET
| VV |  | Příl. 201.001, 201.101 | [14 empty] | VV | 2 | 1 | True | 0 | ROZPOCET
| VV |  | 4*3*0.6*1.0 |  | 7.2 | [12 empty] | VV | 2 | 2 | True | 1 | ROZPOCET
3 | K | 17511 | OBSYP POTRUBÍ A OBJEKTŮ SE ZHUTNĚNÍM | M3 | 38 |  | 0 |  |  | základní |  | 0 | 0 | 0 | 0 | 0 | 512 | K | 2 |  |  |  | ROZPOCET | 0 | 0 | 0 | 0 | 0 | 1 | 0 | 512 | 1929751235
| P |  | Poznámka k položce: Položka zahrnuje: - kompletní provedení zemní konstrukce vč. výběru vhodného materiálu - úprava ukládaného materiálu vlhčením, tříděním, promícháním nebo vysoušením, příp. jiné úpravy za účelem zlepšení jeho mech. vlastností - hutnění i různé míry hutnění - ošetření úložiště po celou dobu práce v něm vč. klimatických opatření - ztížení v okolí vedení, konstrukcí a objektů a jejich dočasné zajištění - ztížení provádění vč. hutnění ve ztížených podmínkách a stísněných prostorech - ztížené ukládání sypaniny pod vodu - ukládání po vrstvách a po jiných nutných částech (figurách) vč. dosypávek - spouštění a nošení materiálu - výměna částí zemní konstrukce znehodnocené klimatickými vlivy - ruční hutnění a výplň jam a prohlubní v podloží - úprava, očištění, ochrana a zhutnění podloží - svahování, hutnění a uzavírání povrchů svahů - zřízení lavic na svazích - udržování úložiště a jeho ochrana proti vodě - odvedení nebo obvedení vody v okolí úložiště a v úložišti - veškeré pomocné konstrukce umožňující provedení zemní konstrukce (příjezdy, sjezdy, nájezdy, lešení, podpěrné konstrukce, přemostění, zpevněné plochy, zakrytí a pod.) Položka nezahrnuje: - x Způsob měření: - zemina vytlačená potrubím o DN 180mm se od kubatury obsypů neodečítá | [14 empty] | P | 2
| VV |  | Příl. 201.001, 201.101, 201.102, 201.103 | [14 empty] | VV | 2 | 1 | True | 0 | ROZPOCET
| VV |  | Zpětný zásyp před lícem opěr a křídel | [14 empty] | VV | 2 | 1 | True | 0 | ROZPOCET
| VV |  | (1.5+1.5)*12+2*(1.5+1+5+5) |  | 61 | [12 empty] | VV | 2 | 2 | True | 0 | ROZPOCET
| VV |  | Zpětný opěrných zídek pře a za mostem vpravo | [14 empty] | VV | 2 | 1 | True | 0 | ROZPOCET
| VV |  | 3.5*1*1.0+1.0*1.5*1 |  | 5 | [12 empty] | VV | 2 | 2 | True | 0 | ROZPOCET
| VV |  | Vyprofilování levého břehu koryta za mostem | [14 empty] | VV | 2 | 1 | True | 0 | ROZPOCET
| VV |  | 25*0.4 |  | 10 | [12 empty] | VV | 2 | 2 | True | 0 | ROZPOCET
| VV |  | Předpokládaný rozsah 50% z vyzískaného a 50 % z nakupovaného materiálu | [14 empty] | VV | 2 | 1 | True | 0 | ROZPOCET
| VV |  | (vyzískaný materiál z SO 001 pol. 11332 a 13173) | [14 empty] | VV | 2 | 1 | True | 0 | ROZPOCET
| VV |  | Čerpání na základě skutečnosti se souhlasem investora | [14 empty] | VV | 2 | 1 | True | 0 | ROZPOCET
| VV |  | Mezisoučet |  | 76 | [12 empty] | VV | 2 | 3 | True | 0 | ROZPOCET
| VV |  | 0,5*76 |  | 38 | [12 empty] | VV | 2 | 2 | True | 1 | ROZPOCET
4 | K | 17581 | OBSYP POTRUBÍ A OBJEKTŮ Z NAKUPOVANÝCH MATERIÁLŮ | M3 | 38 |  | 0 |  |  | základní |  | 0 | 0 | 0 | 0 | 0 | 4 | K | 2 |  |  |  | ROZPOCET | 0 | 0 | 0 | 0 | 0 | 1 | 0 | 4 | 1283401513
| P |  | Poznámka k položce: Položka zahrnuje: - kompletní provedení zemní konstrukce včetně nákupu a dopravy materiálu dle zadávací dokumentace - úprava ukládaného materiálu vlhčením, tříděním, promícháním nebo vysoušením, příp. jiné úpravy za účelem zlepšení jeho mech. vlastností - hutnění i různé míry hutnění - ošetření úložiště po celou dobu práce v něm vč. klimatických opatření - ztížení v okolí vedení, konstrukcí a objektů a jejich dočasné zajištění - ztížení provádění vč. hutnění ve ztížených podmínkách a stísněných prostorech - ztížené ukládání sypaniny pod vodu - ukládání po vrstvách a po jiných nutných částech (figurách) vč. dosypávek - spouštění a nošení materiálu - výměna částí zemní konstrukce znehodnocené klimatickými vlivy - ruční hutnění a výplň jam a prohlubní v podloží - úprava, očištění, ochrana a zhutnění podloží - svahování, hutnění a uzavírání povrchů svahů - zřízení lavic na svazích - udržování úložiště a jeho ochrana proti vodě - odvedení nebo obvedení vody v okolí úložiště a v úložišti - veškeré pomocné konstrukce umožňující provedení zemní konstrukce (příjezdy, sjezdy, nájezdy, lešení, podpěrné konstrukce, přemostění, zpevněné plochy, zakrytí a pod.) Položka nezahrnuje: - x Způsob měření: - zemina vytlačená potrubím o DN 180mm se od kubatury obsypů neodečítá | [14 empty] | P | 2
| VV |  | Příl. 201.001, 201.101, 201.102, 201.103 | [14 empty] | VV | 2 | 1 | True | 0 | ROZPOCET
| VV |  | Zpětný zásyp před lícem opěr a křídel | [14 empty] | VV | 2 | 1 | True | 0 | ROZPOCET
| VV |  | (1.5+1.5)*12+2*(1.5+1+5+5) |  | 61 | [12 empty] | VV | 2 | 2 | True | 0 | ROZPOCET
| VV |  | Zpětný zásyp opěrných zídek pře a za mostem vpravo | [14 empty] | VV | 2 | 1 | True | 0 | ROZPOCET
| VV |  | 3.5*1*1.0+1.0*1.5*1 |  | 5 | [12 empty] | VV | 2 | 2 | True | 0 | ROZPOCET
| VV |  | Vyprofilování levého břehu koryta za mostem | [14 empty] | VV | 2 | 1 | True | 0 | ROZPOCET
| VV |  | 25*0.4 |  | 10 | [12 empty] | VV | 2 | 2 | True | 0 | ROZPOCET
| VV |  | Předpokládaný rozsah 50% z vyzískaného a 50 % z nakupovaného materiálu | [14 empty] | VV | 2 | 1 | True | 0 | ROZPOCET
| VV |  | (vyzískaný materiál z SO 001 pol. 11332 a 13173) | [14 empty] | VV | 2 | 1 | True | 0 | ROZPOCET
| VV |  | Čerpání na základě skutečnosti se souhlasem investora | [14 empty] | VV | 2 | 1 | True | 0 | ROZPOCET
| VV |  | Mezisoučet |  | 76 | [12 empty] | VV | 2 | 3 | True | 0 | ROZPOCET
| VV |  | 0,5*76 |  | 38 | [12 empty] | VV | 2 | 2 | True | 1 | ROZPOCET
5 | K | 18110 | ÚPRAVA PLÁNĚ SE ZHUTNĚNÍM V HORNINĚ TŘ. I | M2 | 41 |  | 0 |  |  | základní |  | 0 | 0 | 0 | 0 | 0 | 4 | K | 2 |  |  |  | ROZPOCET | 0 | 0 | 0 | 0 | 0 | 1 | 0 | 4 | -1788225933
| P |  | Poznámka k položce: Položka zahrnuje: - úpravu pláně včetně vyrovnání výškových rozdílů. Míru zhutnění určuje projekt. Položka nezahrnuje: - x | [14 empty] | P | 2
| VV |  | Příl. 201.002, 201.003 | [14 empty] | VV | 2 | 1 | True | 0 | ROZPOCET
| VV |  | Pod vozovkou mimo přechodovou oblast mostu | [14 empty] | VV | 2 | 1 | True | 0 | ROZPOCET
| VV |  | (45+45)-7*(3.2+3.8) |  | 41 | [12 empty] | VV | 2 | 2 | True | 1 | ROZPOCET
6 | K | 18241 | ZALOŽENÍ TRÁVNÍKU RUČNÍM VÝSEVEM | M2 | 80 |  | 0 |  |  | základní |  | 0 | 0 | 0 | 0 | 0 | 4 | K | 2 |  |  |  | ROZPOCET | 0 | 0 | 0 | 0 | 0 | 1 | 0 | 4 | 839007523
| P |  | Poznámka k položce: Položka zahrnuje: - dodání předepsané travní směsi, její výsev na ornici, zalévání, první pokosení, to vše bez ohledu na sklon terénu Položka nezahrnuje: - x | [14 empty] | P | 2
| VV |  | Příl. C.2, 201.001, 201.101 | [14 empty] | VV | 2 | 1 | True | 0 | ROZPOCET
| VV |  | Provede se v rozsahu dotčení stavebními pracemi mimo zpevněné plochy a koryto vodního toku | [14 empty] | VV | 2 | 1 | True | 0 | ROZPOCET
| VV |  | 80 |  | 80 | [12 empty] | VV | 2 | 2 | True | 1 | ROZPOCET
| D | 2 | Zakládání |  |  |  | 0 |  |  |  |  | 0 |  | 0 |  | 0 | 1 | D | 1 |  |  |  | ROZPOCET | [6 empty] | 0
7 | K | 21331 | DRENÁŽNÍ VRSTVY Z BETONU MEZEROVITÉHO (DRENÁŽNÍHO) | M3 | 1.35 |  | 0 |  |  | základní |  | 0 | 0 | 0 | 0 | 0 | 4 | K | 2 |  |  |  | ROZPOCET | 0 | 0 | 0 | 0 | 0 | 1 | 0 | 4 | -755256884
| P |  | Poznámka k položce: Položka zahrnuje: - dodávku předepsaného materiálu pro drenážní vrstvu, včetně mimostaveništní a vnitrostaveništní dopravy - provedení drenážní vrstvy předepsaných rozměrů a předepsaného tvaru Položka nezahrnuje: - x | [14 empty] | P | 2
| VV |  | Příl. 201.001, 201.101, 201.102, 201.103, 201.007, 201.109 | [14 empty] | VV | 2 | 1 | True | 0 | ROZPOCET
| VV |  | Drenážní obetonování rubové drenáže | [14 empty] | VV | 2 | 1 | True | 0 | ROZPOCET
| VV |  | 0.3*0.3*(8+7) |  | 1.35 | [12 empty] | VV | 2 | 2 | True | 1 | ROZPOCET
8 | K | 21341 | DRENÁŽNÍ VRSTVY Z PLASTBETONU (PLASTMALTY) | M3 | 0.106 |  | 0 |  |  | základní |  | 0 | 0 | 0 | 0 | 0 | 4 | K | 2 |  |  |  | ROZPOCET | 0 | 0 | 0 | 0 | 0 | 1 | 0 | 4 | -2009922268
| P |  | Poznámka k položce: Položka zahrnuje: - dodávku předepsaného materiálu pro drenážní vrstvu, včetně mimostaveništní a vnitrostaveništní dopravy - provedení drenážní vrstvy předepsaných rozměrů a předepsaného tvaru Položka nezahrnuje: - x | [14 empty] | P | 2
| VV |  | Příl. 201.001, 201.110 | [14 empty] | VV | 2 | 1 | True | 0 | ROZPOCET
| VV |  | Kanálek z drenážního polymerbetonu v úžlabí | [14 empty] | VV | 2 | 1 | True | 0 | ROZPOCET
| VV |  | Kanálek mimo trubičky | [14 empty] | VV | 2 | 1 | True | 0 | ROZPOCET
| VV |  | 0.035*0.15*(7.25+7.25-4*0.4) |  | 0.068 | [12 empty] | VV | 2 | 2 | True | 0 | ROZPOCET
| VV |  | Žebra v místě trubiček | [14 empty] | VV | 2 | 1 | True | 0 | ROZPOCET
| VV |  | 0.024*0.4*4 |  | 0.038 | [12 empty] | VV | 2 | 2 | True | 0 | ROZPOCET
| VV |  | Součet |  | 0.106 | [12 empty] | VV | 2 | 4 | True | 1 | ROZPOCET
9 | K | 21450 | SANAČNÍ VRSTVY Z KAMENIVA | M3 | 20.5 |  | 0 |  |  | základní |  | 0 | 0 | 0 | 0 | 0 | 4 | K | 2 |  |  |  | ROZPOCET | 0 | 0 | 0 | 0 | 0 | 1 | 0 | 4 | -800327969
| P |  | Poznámka k položce: Položka zahrnuje - dodávku předepsaného kameniva - mimostaveništní a vnitrostaveništní dopravu a jeho uložení - není-li v zadávací dokumentaci uvedeno jinak, jedná se o nakupovaný materiál Položka nezahrnuje: - x | [14 empty] | P | 2
| VV |  | Příl. 201.001, 201.101, 201.102, 201.006 | [14 empty] | VV | 2 | 1 | True | 0 | ROZPOCET
| VV |  | Bude provedeno na základě vyhodnocení zkoušek únosnosti zemní pláně a dle pokynů a se souhlasem TDS | [14 empty] | VV | 2 | 1 | True | 0 | ROZPOCET
| VV |  | Čerpání se souhlasem investora | [14 empty] | VV | 2 | 1 | True | 0 | ROZPOCET
| VV |  | Pod vozovkou mimo přechodovou oblast mostu | [14 empty] | VV | 2 | 1 | True | 0 | ROZPOCET
| VV |  | Sanace aktivní zóny šterkodrtí fr. 0/63 nebo stavebním recyklátem ze stavby, bude-li pro tyto účely vhodný | [14 empty] | VV | 2 | 1 | True | 0 | ROZPOCET
| VV |  | Viz také příl. 201.001 (TZ SO 201) kap. 4.4.1.3 | [14 empty] | VV | 2 | 1 | True | 0 | ROZPOCET
| VV |  | 0.5*((45+45)-7*(3.2+3.8)) |  | 20.5 | [12 empty] | VV | 2 | 2 | True | 1 | ROZPOCET
10 | K | 21461 | SEPARAČNÍ GEOTEXTILIE | M2 | 41 |  | 0 |  |  | základní |  | 0 | 0 | 0 | 0 | 0 | 4 | K | 2 |  |  |  | ROZPOCET | 0 | 0 | 0 | 0 | 0 | 1 | 0 | 4 | -1397085627
| P |  | Poznámka k položce: Položka zahrnuje: - dodávku předepsané geotextilie - úpravu, očištění a ochranu podkladu - přichycení k podkladu, případně zatížení - úpravy spojů a zajištění okrajů - úpravy pro odvodnění - nutné přesahy (nezapočítávají se do výměry) - mimostaveništní a vnitrostaveništní dopravu Položka nezahrnuje: - x | [14 empty] | P | 2
| VV |  | Příl. 201.001, 201.101, 201.102, 201.006 | [14 empty] | VV | 2 | 1 | True | 0 | ROZPOCET
| VV |  | Pod sanační vrstvou z kameniva (pol. 21450) - čerpání se souhlasem investora | [14 empty] | VV | 2 | 1 | True | 0 | ROZPOCET
| VV |  | Typ geotextilie dle údajů v PD | [14 empty] | VV | 2 | 1 | True | 0 | ROZPOCET
| VV |  | Viz také příl. 201.001 (TZ SO 201) kap. 4.4.1.3 | [14 empty] | VV | 2 | 1 | True | 0 | ROZPOCET
| VV |  | (45+45)-7*(3.2+3.8) |  | 41 | [12 empty] | VV | 2 | 2 | True | 1 | ROZPOCET
11 | K | 227841 | MIKROPILOTY KOMPLET D DO 200MM NA POVRCHU | M | 176 |  | 0 |  |  | základní |  | 0 | 0 | 0 | 0 | 0 | 4 | K | 2 |  |  |  | ROZPOCET | 0 | 0 | 0 | 0 | 0 | 1 | 0 | 4 | 208509369
| P |  | Poznámka k položce: Položka zahrnuje: - kompletní práce, které jsou nutné pro předepsanou funkci mikropilot - dodání trubek a injekčních hmot, osazení a zainjektování trubek - včetně pomocných konstrukcí (lešení, montážní plošiny a pod.) Položka nezahrnuje: - vrty (uvedou se v položce 261 nebo 266). Způsob měření: - pod pojmem DN mikropilot se rozumí DN dříku | [14 empty] | P | 2
| VV |  | Příl. 201.001, 201.102, 201.103 | [14 empty] | VV | 2 | 1 | True | 0 | ROZPOCET
| VV |  | Trubní mikropiloty ∅89/10 mm, celková délka 4,0 m, volná délka 2,0 m, délka kořene 2,0 m | [14 empty] | VV | 2 | 1 | True | 0 | ROZPOCET
| VV |  | Minimální krytí výztuže je 40 mm, minimální průměr vrtu je tedy 89+2*40 = cca 170 mm | [14 empty] | VV | 2 | 1 | True | 0 | ROZPOCET
| VV |  | 2*2*11 = 44 ks | [14 empty] | VV | 2 | 1 | True | 0 | ROZPOCET
| VV |  | 44*4.0 |  | 176 | [12 empty] | VV | 2 | 2 | True | 1 | ROZPOCET
12 | K | 26124 | VRTY PRO KOTVENÍ, INJEKTÁŽ A MIKROPILOTY NA POVRCHU TŘ. II D DO 200MM | M | 44 |  | 0 |  |  | základní |  | 0 | 0 | 0 | 0 | 0 | 4 | K | 2 |  |  |  | ROZPOCET | 0 | 0 | 0 | 0 | 0 | 1 | 0 | 4 | -538005863
| P |  | Poznámka k položce: Položka zahrnuje: - přemístění, montáž a demontáž vrtných souprav - svislou dopravu zeminy z vrtu - vodorovnou dopravu zeminy bez uložení na skládku - případně nutné pažení dočasné (včetně odpažení) i trvalé Položka nezahrnuje: - x | [14 empty] | P | 2
| VV |  | Příl. 201.001, 201.102, 201.103 | [14 empty] | VV | 2 | 1 | True | 0 | ROZPOCET
| VV |  | Projekt předpokládá vrtání mikropilot ze dna vodního toku prostřednictvím mobilní vrtné soupravy | [14 empty] | VV | 2 | 1 | True | 0 | ROZPOCET
| VV |  | Průměr vrtu 170 mm - viz pol. 227841 | [14 empty] | VV | 2 | 1 | True | 0 | ROZPOCET
| VV |  | Hluché vrtání cca 1 m | [14 empty] | VV | 2 | 1 | True | 0 | ROZPOCET
| VV |  | 2*2*11 = 44 ks | [14 empty] | VV | 2 | 1 | True | 0 | ROZPOCET
| VV |  | 1*44 |  | 44 | [12 empty] | VV | 2 | 2 | True | 1 | ROZPOCET
13 | K | 26134 | VRTY PRO KOTVENÍ, INJEKTÁŽ A MIKROPILOTY NA POVRCHU TŘ. III D DO 200MM | M | 66 |  | 0 |  |  | základní |  | 0 | 0 | 0 | 0 | 0 | 4 | K | 2 |  |  |  | ROZPOCET | 0 | 0 | 0 | 0 | 0 | 1 | 0 | 4 | -738758379
| P |  | Poznámka k položce: Položka zahrnuje: - přemístění, montáž a demontáž vrtných souprav - svislou dopravu zeminy z vrtu - vodorovnou dopravu zeminy bez uložení na skládku - případně nutné pažení dočasné (včetně odpažení) i trvalé Položka nezahrnuje: - x | [14 empty] | P | 2
| VV |  | Příl. 201.001, 201.102, 201.103 | [14 empty] | VV | 2 | 1 | True | 0 | ROZPOCET
| VV |  | Projekt předpokládá vrtání mikropilot ze dna vodního toku prostřednictvím mobilní vrtné soupravy | [14 empty] | VV | 2 | 1 | True | 0 | ROZPOCET
| VV |  | Průměr vrtu 170 mm - viz pol. 227841 | [14 empty] | VV | 2 | 1 | True | 0 | ROZPOCET
| VV |  | Délka mikropiloty 1.5 m v horní části | [14 empty] | VV | 2 | 1 | True | 0 | ROZPOCET
| VV |  | 2*2*11 = 44 ks | [14 empty] | VV | 2 | 1 | True | 0 | ROZPOCET
| VV |  | 1.5*44 |  | 66 | [12 empty] | VV | 2 | 2 | True | 1 | ROZPOCET
14 | K | 26154 | VRTY PRO KOTVENÍ, INJEKTÁŽ A MIKROPILOTY NA POVRCHU TŘ. V D DO 200MM | M | 110 |  | 0 |  |  | základní |  | 0 | 0 | 0 | 0 | 0 | 4 | K | 2 |  |  |  | ROZPOCET | 0 | 0 | 0 | 0 | 0 | 1 | 0 | 4 | 1935864445
| P |  | Poznámka k položce: Položka zahrnuje: - přemístění, montáž a demontáž vrtných souprav - svislou dopravu zeminy z vrtu - vodorovnou dopravu zeminy bez uložení na skládku - případně nutné pažení dočasné (včetně odpažení) i trvalé Položka nezahrnuje: - x | [14 empty] | P | 2
| VV |  | Příl. 201.001, 201.102, 201.103 | [14 empty] | VV | 2 | 1 | True | 0 | ROZPOCET
| VV |  | Projekt předpokládá vrtání mikropilot ze dna vodního toku prostřednictvím mobilní vrtné soupravy | [14 empty] | VV | 2 | 1 | True | 0 | ROZPOCET
| VV |  | Průměr vrtu 170 mm - viz pol. 227841 | [14 empty] | VV | 2 | 1 | True | 0 | ROZPOCET
| VV |  | Délka mikropiloty 2.5 m ve spodní části | [14 empty] | VV | 2 | 1 | True | 0 | ROZPOCET
| VV |  | 2*2*11 = 44 ks | [14 empty] | VV | 2 | 1 | True | 0 | ROZPOCET
| VV |  | 2.5*44 |  | 110 | [12 empty] | VV | 2 | 2 | True | 1 | ROZPOCET
15 | K | 272324 | ZÁKLADY ZE ŽELEZOBETONU DO C25/30 | M3 | 28.81 |  | 0 |  |  | základní |  | 0 | 0 | 0 | 0 | 0 | 4 | K | 2 |  |  |  | ROZPOCET | 0 | 0 | 0 | 0 | 0 | 1 | 0 | 4 | 1924832046
| P |  | Poznámka k položce: Položka zahrnuje: - dodání čerstvého betonu (betonové směsi) požadované kvality, jeho uložení do požadovaného tvaru při jakékoliv hustotě výztuže, konzistenci čerstvého betonu a způsobu hutnění, ošetření a ochranu betonu, - zhotovení nepropustného, mrazuvzdorného betonu a betonu požadované trvanlivosti a vlastností, užití potřebných přísad a technologií výroby betonu, - zřízení pracovních a dilatačních spar, včetně potřebných úprav, výplně, vložek, opracování, očištění a ošetření, - bednění požadovaných konstr. (i ztracené) s úpravou dle požadované kvality povrchu betonu, včetně odbedňovacích a odskružovacích prostředků, nátěrů zabraňujících soudržnosti betonu a bednění, - podpěrné konstr. (skruže) a lešení všech druhů pro bednění, vč. ochranných a bezpečnostních opatření a základů těchto konstrukcí a lešení, - vytvoření kotevních čel, kapes, nálitků a sedel, zřízení všech požadovaných otvorů, výklenků, prostupů, dutin, drážek a pod., vč. ztížení práce a úprav kolem nich, - úpravy pro osazení výztuže, doplňkových konstrukcí a vybavení, - úpravy povrchu pro položení požadované izolace, povlaků a nátěrů, případně vyspravení, - ztížení práce u kabelových a injektážních trubek a ostatních zařízení osazovaných do betonu, - konstrukce betonových kloubů, upevnění kotevních prvků a doplňkových konstrukcí, - nátěry zabraňující soudržnost betonu a bednění, - výplň, těsnění a tmelení spar a spojů, - opatření povrchů betonu izolací proti zemní vlhkosti v částech, kde přijdou do styku se zeminou nebo kamenivem, - případné zřízení spojovací vrstvy u základů, - úpravy pro osazení zařízení ochrany konstrukce proti vlivu bludných proudů, Položka nezahrnuje: - dodání a osazení výztuže | [14 empty] | P | 2
| VV |  | Základy rámových stojek | [14 empty] | VV | 2 | 1 | True | 0 | ROZPOCET
| VV |  | Příl. 201.001, 201.107 | [14 empty] | VV | 2 | 1 | True | 0 | ROZPOCET
| VV |  | Průměrná výška 0.67 m | [14 empty] | VV | 2 | 1 | True | 0 | ROZPOCET
| VV |  | 0.67*(22.5+20.5) |  | 28.81 | [12 empty] | VV | 2 | 2 | True | 1 | ROZPOCET
16 | K | 272365 | VÝZTUŽ ZÁKLADŮ Z OCELI 10505, B500B | T | 3.457 |  | 0 |  |  | základní |  | 0 | 0 | 0 | 0 | 0 | 4 | K | 2 |  |  |  | ROZPOCET | 0 | 0 | 0 | 0 | 0 | 1 | 0 | 4 | -1224402131
| P |  | Poznámka k položce: Položka: - zahrnuje veškerý materiál, výrobky a polotovary, včetně mimostaveništní a vnitrostaveništní dopravy (rovněž přesuny), včetně naložení a složení, případně s uložením - dodání betonářské výztuže v požadované kvalitě, stříhání, řezání, ohýbání a spojování do všech požadovaných tvarů (vč. armakošů) a uložení s požadovaným zajištěním polohy a krytí výztuže betonem, - veškeré svary nebo jiné spoje výztuže, - pomocné konstrukce a práce pro osazení a upevnění výztuže, - zednické výpomoci pro montáž betonářské výztuže, - úpravy výztuže pro osazení doplňkových konstrukcí, - ochranu výztuže do doby jejího zabetonování, - úpravy výztuže pro zřízení železobetonových kloubů, kotevních prvků, závěsných ok a doplňkových konstrukcí, - veškerá opatření pro zajištění soudržnosti výztuže a betonu, - vodivé propojení výztuže, které je součástí ochrany konstrukce proti vlivům bludných proudů, vyvedení do měřících skříní nebo míst pro měření bludných proudů (vlastní měřící skříně se uvádějí položkami SD 74), - povrchovou antikorozní úpravu výztuže, - separaci výztuže, - osazení měřících zařízení a úpravy pro ně, - osazení měřících skříní nebo míst pro měření bludných proudů Položka nezahrnuje: - x | [14 empty] | P | 2
| VV |  | Příl. 201.108 | [14 empty] | VV | 2 | 1 | True | 0 | ROZPOCET
| VV |  | Pro položku 272324 | [14 empty] | VV | 2 | 1 | True | 0 | ROZPOCET
| VV |  | Uvažováno 120 kg/m3 (odhad) | [14 empty] | VV | 2 | 1 | True | 0 | ROZPOCET
| VV |  | 0.120*28.810 |  | 3.457 | [12 empty] | VV | 2 | 2 | True | 1 | ROZPOCET
17 | K | 28999 | OPLÁŠTĚNÍ (ZPEVNĚNÍ) Z FÓLIE | M2 | 27.3 |  | 0 |  |  | základní |  | 0 | 0 | 0 | 0 | 0 | 4 | K | 2 |  |  |  | ROZPOCET | 0 | 0 | 0 | 0 | 0 | 1 | 0 | 4 | -540082633
| P |  | Poznámka k položce: Položka zahrnuje: - dodávku předepsané fólie - úpravu, očištění a ochranu podkladu - přichycení k podkladu, případně zatížení - úpravy spojů a zajištění okrajů - úpravy pro odvodnění - nutné přesahy - mimostaveništní a vnitrostaveništní dopravu Položka nezahrnuje: - x Způsob měření: - přesahy se nezapočítávají do výměry | [14 empty] | P | 2
| VV |  | Příl. 201.001, 201.102, 201.110 | [14 empty] | VV | 2 | 1 | True | 0 | ROZPOCET
| VV |  | Těsnící vrstva za ruby opěr | [14 empty] | VV | 2 | 1 | True | 0 | ROZPOCET
| VV |  | 1.4*8+2.3*7 |  | 27.3 | [12 empty] | VV | 2 | 2 | True | 1 | ROZPOCET
| D | 3 | Svislé a kompletní konstrukce |  |  |  | 0 |  |  |  |  | 0 |  | 0 |  | 0 | 1 | D | 1 |  |  |  | ROZPOCET | [6 empty] | 0
18 | K | 31717 | KOVOVÉ KONSTRUKCE PRO KOTVENÍ ŘÍMSY | KG | 245 |  | 0 |  |  | základní |  | 0 | 0 | 0 | 0 | 0 | 4 | K | 2 |  |  |  | ROZPOCET | 0 | 0 | 0 | 0 | 0 | 1 | 0 | 4 | -571728599
| P |  | Poznámka k položce: Položka zahrnuje: - dodávku (výrobu) kotevního prvku předepsaného tvaru - jeho osazení do předepsané polohy včetně nezbytných prací (vrty, zálivky apod.) Položka nezahrnuje: - x | [14 empty] | P | 2
| VV |  | Příl 201.001, 201.109 | [14 empty] | VV | 2 | 1 | True | 0 | ROZPOCET
| VV |  | Talířové kotvy lepené do vývrtů, kotvení po 1 m | [14 empty] | VV | 2 | 1 | True | 0 | ROZPOCET
| VV |  | Celkem 2*10+15 = 35 ks | [14 empty] | VV | 2 | 1 | True | 0 | ROZPOCET
| VV |  | Odhad 7 kg/ks | [14 empty] | VV | 2 | 1 | True | 0 | ROZPOCET
| VV |  | 35*7 |  | 245 | [12 empty] | VV | 2 | 2 | True | 1 | ROZPOCET
19 | K | 317325 | ŘÍMSY ZE ŽELEZOBETONU DO C30/37 (B37) | M3 | 20.348 |  | 0 |  |  | základní |  | 0 | 0 | 0 | 0 | 0 | 4 | K | 2 |  |  |  | ROZPOCET | 0 | 0 | 0 | 0 | 0 | 1 | 0 | 4 | 490324031
| P |  | Poznámka k položce: Položka zahrnuje: - dodání čerstvého betonu (betonové směsi) požadované kvality, jeho uložení do požadovaného tvaru při jakékoliv hustotě výztuže, konzistenci čerstvého betonu a způsobu hutnění, ošetření a ochranu betonu, - zhotovení nepropustného, mrazuvzdorného betonu a betonu požadované trvanlivosti a vlastností, užití potřebných přísad a technologií výroby betonu, - zřízení pracovních a dilatačních spar, včetně potřebných úprav, výplně, vložek, opracování, očištění a ošetření, - bednění požadovaných konstr. (i ztracené) s úpravou dle požadované kvality povrchu betonu, včetně odbedňovacích a odskružovacích prostředků, nátěrů zabraňujících soudržnosti betonu a bednění, - podpěrné konstr. (skruže) a lešení všech druhů pro bednění, vč. ochranných a bezpečnostních opatření a základů těchto konstrukcí a lešení, - vytvoření kotevních čel, kapes, nálitků a sedel, zřízení všech požadovaných otvorů, výklenků, prostupů, dutin, drážek a pod., vč. ztížení práce a úprav kolem nich, - úpravy pro osazení výztuže, doplňkových konstrukcí a vybavení, - úpravy povrchu pro položení požadované izolace, povlaků a nátěrů, případně vyspravení, - ztížení práce u kabelových a injektážních trubek a ostatních zařízení osazovaných do betonu, - konstrukce betonových kloubů, upevnění kotevních prvků a doplňkových konstrukcí, - nátěry zabraňující soudržnost betonu a bednění, - výplň, těsnění a tmelení spar a spojů, - opatření povrchů betonu izolací proti zemní vlhkosti v částech, kde přijdou do styku se zeminou nebo kamenivem, - případné zřízení spojovací vrstvy u základů, - úpravy pro osazení zařízení ochrany konstrukce proti vlivu bludných proudů, Položka nezahrnuje: - dodání a osazení výztuže | [14 empty] | P | 2
| VV |  | Příl. 201.001, 201.101, 201.102, 201.103, 201.104, 201.109 | [14 empty] | VV | 2 | 1 | True | 0 | ROZPOCET
| VV |  | Dle ceníkové položky včetně zřízení pracovních a dilatačních spár | [14 empty] | VV | 2 | 1 | True | 0 | ROZPOCET
| VV |  | Levá římsa | [14 empty] | VV | 2 | 1 | True | 0 | ROZPOCET
| VV |  | 0.924*10.65 |  | 9.841 | [12 empty] | VV | 2 | 2 | True | 0 | ROZPOCET
| VV |  | Pravá římsa | [14 empty] | VV | 2 | 1 | True | 0 | ROZPOCET
| VV |  | 0.608*15.35 |  | 9.333 | [12 empty] | VV | 2 | 2 | True | 0 | ROZPOCET
| VV |  | Římsa na opěrné zdi u pravého křídla opěry OP1 | [14 empty] | VV | 2 | 1 | True | 0 | ROZPOCET
| VV |  | 0.248*3.5 |  | 0.868 | [12 empty] | VV | 2 | 2 | True | 0 | ROZPOCET
| VV |  | Římsa na opěrné zdi u pravého křídla opěry OP2 | [14 empty] | VV | 2 | 1 | True | 0 | ROZPOCET
| VV |  | 0.6*0.51 |  | 0.306 | [12 empty] | VV | 2 | 2 | True | 0 | ROZPOCET
| VV |  | Součet |  | 20.348 | [12 empty] | VV | 2 | 4 | True | 1 | ROZPOCET
20 | K | 317365 | VÝZTUŽ ŘÍMS Z OCELI 10505, B500B | T | 3.052 |  | 0 |  |  | základní |  | 0 | 0 | 0 | 0 | 0 | 4 | K | 2 |  |  |  | ROZPOCET | 0 | 0 | 0 | 0 | 0 | 1 | 0 | 4 | 1500341196
| P |  | Poznámka k položce: Položka zahrnuje: - veškerý materiál, výrobky a polotovary, včetně mimostaveništní a vnitrostaveništní dopravy (rovněž přesuny), včetně naložení a složení, případně s uložením - dodání betonářské výztuže v požadované kvalitě, stříhání, řezání, ohýbání a spojování do všech požadovaných tvarů (vč. armakošů) a uložení s požadovaným zajištěním polohy a krytí výztuže betonem, - veškeré svary nebo jiné spoje výztuže, - pomocné konstrukce a práce pro osazení a upevnění výztuže, - zednické výpomoci pro montáž betonářské výztuže, - úpravy výztuže pro osazení doplňkových konstrukcí, - ochranu výztuže do doby jejího zabetonování, - úpravy výztuže pro zřízení železobetonových kloubů, kotevních prvků, závěsných ok a doplňkových konstrukcí, - veškerá opatření pro zajištění soudržnosti výztuže a betonu, - vodivé propojení výztuže, které je součástí ochrany konstrukce proti vlivům bludných proudů, vyvedení do měřících skříní nebo míst pro měření bludných proudů (vlastní měřící skříně se uvádějí položkami SD 74), - povrchovou antikorozní úpravu výztuže, - separaci výztuže, - osazení měřících zařízení a úpravy pro ně, - osazení měřících skříní nebo míst pro měření bludných proudů. Položka nezahrnuje: - x | [14 empty] | P | 2
| VV |  | Příl. 201.109 | [14 empty] | VV | 2 | 1 | True | 0 | ROZPOCET
| VV |  | Pro položku 317325 | [14 empty] | VV | 2 | 1 | True | 0 | ROZPOCET
| VV |  | Uvažováno 150 kg/m3 (odhad) | [14 empty] | VV | 2 | 1 | True | 0 | ROZPOCET
| VV |  | 0.150*20.348 |  | 3.052 | [12 empty] | VV | 2 | 2 | True | 1 | ROZPOCET
21 | K | 327125 | ZDI OPĚR, ZÁRUB, NÁBŘEŽ Z DÍLCŮ ŽELEZOBETON DO C30/37 | M3 | 2.788 |  | 0 |  |  | základní |  | 0 | 0 | 0 | 0 | 0 | 4 | K | 2 |  |  |  | ROZPOCET | 0 | 0 | 0 | 0 | 0 | 1 | 0 | 4 | 1157999167
| P |  | Poznámka k položce: Položka zahrnuje: - dodání dílce požadovaného tvaru a vlastností, jeho skladování, doprava a osazení do definitivní polohy, včetně komplexní technologie výroby a montáže dílců, ošetření a ochrana dílců, - u dílců železobetonových a předpjatých veškerá výztuž, případně i tuhé kovové prvky a závěsná oka, - úpravy a zařízení pro uložení a transport dílce, - veškeré požadované úpravy dílců, včetně doplňkových konstrukcí a vybavení, - sestavení dílce na stavbě včetně montážních zařízení, plošin a prahů a pod., - výplň, těsnění a tmelení spár a spojů, - očištění a ošetření úložných ploch, - zednické výpomoce pro montáž dílců, - označení dílce výrobním štítkem nebo jiným způsobem, - úpravy dílce pro dodržení požadované přesnosti jeho osazení, včetně případných měření, - veškerá zařízení pro zajištění stability v každém okamžiku, - další práce dané případně specifikací k příslušnému prefabrik. dílci (úprava pohledových ploch, příp. rubových ploch, osazení měřících zařízení, zkoušení a měření dílců a pod.). Položka nezahrnuje: - x | [14 empty] | P | 2
| VV |  | Opěrná zeď u pravého křídla OP1 | [14 empty] | VV | 2 | 1 | True | 0 | ROZPOCET
| VV |  | Příl. 201.001, 201.107 | [14 empty] | VV | 2 | 1 | True | 0 | ROZPOCET
| VV |  | 0.45*3.5+0.77*0.35*3.5 |  | 2.518 | [12 empty] | VV | 2 | 2 | True | 0 | ROZPOCET
| VV |  | Opěrná zeď u pravého křídla OP2 | [14 empty] | VV | 2 | 1 | True | 0 | ROZPOCET
| VV |  | Příl. 201.001, 201.101, 201.104 | [14 empty] | VV | 2 | 1 | True | 0 | ROZPOCET
| VV |  | 0.3*0.9 |  | 0.27 | [12 empty] | VV | 2 | 2 | True | 0 | ROZPOCET
| VV |  | Součet |  | 2.788 | [12 empty] | VV | 2 | 4 | True | 1 | ROZPOCET
22 | K | 327365 | VÝZTUŽ ZDÍ OPĚRNÝCH, ZÁRUBNÍCH, NÁBŘEŽNÍCH Z OCELI 10505 | T | 0.335 |  | 0 |  |  | základní |  | 0 | 0 | 0 | 0 | 0 | 4 | K | 2 |  |  |  | ROZPOCET | 0 | 0 | 0 | 0 | 0 | 1 | 0 | 4 | 796905576
| P |  | Poznámka k položce: Položka zahrnuje: - veškerý materiál, výrobky a polotovary, včetně mimostaveništní a vnitrostaveništní dopravy (rovněž přesuny), včetně naložení a složení, případně s uložením - dodání betonářské výztuže v požadované kvalitě, stříhání, řezání, ohýbání a spojování do všech požadovaných tvarů (vč. armakošů) a uložení s požadovaným zajištěním polohy a krytí výztuže betonem, - veškeré svary nebo jiné spoje výztuže, - pomocné konstrukce a práce pro osazení a upevnění výztuže, - zednické výpomoci pro montáž betonářské výztuže, - úpravy výztuže pro osazení doplňkových konstrukcí, - ochranu výztuže do doby jejího zabetonování, - úpravy výztuže pro zřízení železobetonových kloubů, kotevních prvků, závěsných ok a doplňkových konstrukcí, - veškerá opatření pro zajištění soudržnosti výztuže a betonu, - vodivé propojení výztuže, které je součástí ochrany konstrukce proti vlivům bludných proudů, vyvedení do měřících skříní nebo míst pro měření bludných proudů (vlastní měřící skříně se uvádějí položkami SD 74), - povrchovou antikorozní úpravu výztuže, - separaci výztuže, - osazení měřících zařízení a úpravy pro ně, - osazení měřících skříní nebo míst pro měření bludných proudů. Položka nezahrnuje: - x | [14 empty] | P | 2
| VV |  | Příl. 201.108 | [14 empty] | VV | 2 | 1 | True | 0 | ROZPOCET
| VV |  | Pro položku 327125 | [14 empty] | VV | 2 | 1 | True | 0 | ROZPOCET
| VV |  | Uvažováno 120 kg/m3 (odhad) | [14 empty] | VV | 2 | 1 | True | 0 | ROZPOCET
| VV |  | 0.120*2.788 |  | 0.335 | [12 empty] | VV | 2 | 2 | True | 1 | ROZPOCET
23 | K | 333215 | PŘEZDĚNÍ OPĚR A KŘÍDEL Z KAMENNÉHO ZDIVA | M3 | 4 |  | 0 |  |  | základní |  | 0 | 0 | 0 | 0 | 0 | 4 | K | 2 |  |  |  | ROZPOCET | 0 | 0 | 0 | 0 | 0 | 1 | 0 | 4 | -1972997934
| P |  | Poznámka k položce: Položka zahrnuje: - rozebrání stávajícího zdiva - nezbytnou manipulaci s rozebraným materiálem (nakládání, doprava, složení, očištění, odvoz nepoužitelného materiálu a suti) - vyzdění z tohoto materiálu - včetně dodávky předepsaného materiálu pro výplň spar. Položka nezahrnuje: - dodávku nového materiálu | [14 empty] | P | 2
| VV |  | Příl. 201.103 | [14 empty] | VV | 2 | 1 | True | 0 | ROZPOCET
| VV |  | Opěrná zeď o opěry OP1 vpravo bude v nutném rozsahu odbourána a po dokončení výstavby mostu obnovena | [14 empty] | VV | 2 | 1 | True | 0 | ROZPOCET
| VV |  | 4*1 |  | 4 | [12 empty] | VV | 2 | 2 | True | 1 | ROZPOCET
24 | K | 33817C | SLOUPKY PLOTOVÉ Z DÍLCŮ KOVOVÝCH DO BETONOVÝCH PATEK | KS | 4 |  | 0 |  |  | základní |  | 0 | 0 | 0 | 0 | 0 | 4 | K | 2 |  |  |  | ROZPOCET | 0 | 0 | 0 | 0 | 0 | 1 | 0 | 4 | 1733986922
| P |  | Poznámka k položce: Položka zahrnuje: - dodání a osazení předepsaného sloupku včetně PKO - případnou betonovou patku z předepsané třídy betonu - nutné zemní práce Položka nezahrnuje: -x | [14 empty] | P | 2
| VV |  | Příl. 201.101 | [14 empty] | VV | 2 | 1 | True | 0 | ROZPOCET
| VV |  | Obnovení stávajících plotů u opěry OP1 vpravo | [14 empty] | VV | 2 | 1 | True | 0 | ROZPOCET
| VV |  | Rozsah odhadnut - čerpání na základě skutečnosti se souhlasem investora | [14 empty] | VV | 2 | 1 | True | 0 | ROZPOCET
| VV |  | 4 |  | 4 | [12 empty] | VV | 2 | 2 | True | 1 | ROZPOCET
25 | K | 33817D | VZPĚRY PLOTOVÉ Z DÍLCŮ KOVOVÝCH DO BETONOVÝCH PATEK | KS | 2 |  | 0 |  |  | základní |  | 0 | 0 | 0 | 0 | 0 | 4 | K | 2 |  |  |  | ROZPOCET | 0 | 0 | 0 | 0 | 0 | 1 | 0 | 4 | 1773481935
| P |  | Poznámka k položce: Položka zahrnuje: - dodání a osazení předepsané vzpěry včetně PKO - případnou betonovou patku z předepsané třídy betonu - nutné zemní práce Položka nezahrnuje: - x | [14 empty] | P | 2
| VV |  | Příl. 201.101 | [14 empty] | VV | 2 | 1 | True | 0 | ROZPOCET
| VV |  | Obnovení stávajících plotů u opěry OP1 vpravo | [14 empty] | VV | 2 | 1 | True | 0 | ROZPOCET
| VV |  | Rozsah odhadnut - čerpání na základě skutečnosti se souhlasem investora | [14 empty] | VV | 2 | 1 | True | 0 | ROZPOCET
| VV |  | 2 |  | 2 | [12 empty] | VV | 2 | 2 | True | 1 | ROZPOCET
26 | K | 389325 | MOSTNÍ RÁMOVÉ KONSTRUKCE ZE ŽELEZOBETONU C30/37 | M3 | 121.332 |  | 0 |  |  | základní |  | 0 | 0 | 0 | 0 | 0 | 4 | K | 2 |  |  |  | ROZPOCET | 0 | 0 | 0 | 0 | 0 | 1 | 0 | 4 | -1507675774
| P |  | Poznámka k položce: Položka zahrnuje: - dodání čerstvého betonu (betonové směsi) požadované kvality, jeho uložení do požadovaného tvaru při jakékoliv hustotě výztuže, konzistenci čerstvého betonu a způsobu hutnění, ošetření a ochranu betonu, - zhotovení nepropustného, mrazuvzdorného betonu a betonu požadované trvanlivosti a vlastností, užití potřebných přísad a technologií výroby betonu, - zřízení pracovních a dilatačních spar, včetně potřebných úprav, výplně, vložek, opracování, očištění a ošetření, - bednění požadovaných konstr. (i ztracené) s úpravou dle požadované kvality povrchu betonu, včetně odbedňovacích a odskružovacích prostředků, nátěrů zabraňujících soudržnosti betonu a bednění, - podpěrné konstr. (skruže) a lešení všech druhů pro bednění, vč. ochranných a bezpečnostních opatření a základů těchto konstrukcí a lešení, - vytvoření kotevních čel, kapes, nálitků a sedel, zřízení všech požadovaných otvorů, výklenků, prostupů, dutin, drážek a pod., vč. ztížení práce a úprav kolem nich, - úpravy pro osazení výztuže, doplňkových konstrukcí a vybavení, - úpravy povrchu pro položení požadované izolace, povlaků a nátěrů, případně vyspravení, - ztížení práce u kabelových a injektážních trubek a ostatních zařízení osazovaných do betonu, - konstrukce betonových kloubů, upevnění kotevních prvků a doplňkových konstrukcí, - nátěry zabraňující soudržnost betonu a bednění, - výplň, těsnění a tmelení spar a spojů, - opatření povrchů betonu izolací proti zemní vlhkosti v částech, kde přijdou do styku se zeminou nebo kamenivem, - případné zřízení spojovací vrstvy u základů, - úpravy pro osazení zařízení ochrany konstrukce proti vlivu bludných proudů, Položka nezahrnuje: - dodání a osazení výztuže | [14 empty] | P | 2
| VV |  | Rámová nosná konstrukce včetně křídel | [14 empty] | VV | 2 | 1 | True | 0 | ROZPOCET
| VV |  | Příl. 201.001, 201.107 | [14 empty] | VV | 2 | 1 | True | 0 | ROZPOCET
| VV |  | Včetně vlysu s rokem dokončení nosné konstrukce | [14 empty] | VV | 2 | 1 | True | 0 | ROZPOCET
| VV |  | Rámová NK bez konzoly | [14 empty] | VV | 2 | 1 | True | 0 | ROZPOCET
| VV |  | 7.69*10.45 |  | 80.361 | [12 empty] | VV | 2 | 2 | True | 0 | ROZPOCET
| VV |  | Křídla bez konzol | [14 empty] | VV | 2 | 1 | True | 0 | ROZPOCET
| VV |  | 2.8*(3.6+3.2)+0.65*(12.3+12.5) |  | 35.16 | [12 empty] | VV | 2 | 2 | True | 0 | ROZPOCET
| VV |  | Konzoly křídel a NK | [14 empty] | VV | 2 | 1 | True | 0 | ROZPOCET
| VV |  | 0.49*4.56 |  | 2.234 | [12 empty] | VV | 2 | 2 | True | 0 | ROZPOCET
| VV |  | 0.35*10.22 |  | 3.577 | [12 empty] | VV | 2 | 2 | True | 0 | ROZPOCET
| VV |  | Součet |  | 121.332 | [12 empty] | VV | 2 | 4 | True | 1 | ROZPOCET
27 | K | 389365 | VÝZTUŽ MOSTNÍ RÁMOVÉ KONSTRUKCE Z OCELI 10505, B500B | T | 18.2 |  | 0 |  |  | základní |  | 0 | 0 | 0 | 0 | 0 | 4 | K | 2 |  |  |  | ROZPOCET | 0 | 0 | 0 | 0 | 0 | 1 | 0 | 4 | -110250228
| P |  | Poznámka k položce: Položka zahrnuje: - veškerý materiál, výrobky a polotovary, včetně mimostaveništní a vnitrostaveništní dopravy (rovněž přesuny), včetně naložení a složení, případně s uložením - dodání betonářské výztuže v požadované kvalitě, stříhání, řezání, ohýbání a spojování do všech požadovaných tvarů (vč. armakošů) a uložení s požadovaným zajištěním polohy a krytí výztuže betonem, - veškeré svary nebo jiné spoje výztuže, - pomocné konstrukce a práce pro osazení a upevnění výztuže, - zednické výpomoci pro montáž betonářské výztuže, - úpravy výztuže pro osazení doplňkových konstrukcí, - ochranu výztuže do doby jejího zabetonování, - úpravy výztuže pro zřízení železobetonových kloubů, kotevních prvků, závěsných ok a doplňkových konstrukcí, - veškerá opatření pro zajištění soudržnosti výztuže a betonu, - vodivé propojení výztuže, které je součástí ochrany konstrukce proti vlivům bludných proudů, vyvedení do měřících skříní nebo míst pro měření bludných proudů (vlastní měřící skříně se uvádějí položkami SD 74), - povrchovou antikorozní úpravu výztuže, - separaci výztuže, - osazení měřících zařízení a úpravy pro ně, - osazení měřících skříní nebo míst pro měření bludných proudů. Položka nezahrnuje: - x | [14 empty] | P | 2
| VV |  | Příl. 201.108 | [14 empty] | VV | 2 | 1 | True | 0 | ROZPOCET
| VV |  | Pro pol. 389325 | [14 empty] | VV | 2 | 1 | True | 0 | ROZPOCET
| VV |  | Uvažována výztuž 150 kg/m3 | [14 empty] | VV | 2 | 1 | True | 0 | ROZPOCET
| VV |  | 0.15*121.332 |  | 18.2 | [12 empty] | VV | 2 | 2 | True | 1 | ROZPOCET
28 | K | 76792 | OPLOCENÍ Z DRÁTĚNÉHO PLETIVA POTAŽENÉHO PLASTEM | M2 | 8 |  | 0 |  |  | základní |  | 0 | 0 | 0 | 0 | 0 | 512 | K | 2 |  |  |  | ROZPOCET | 0 | 0 | 0 | 0 | 0 | 1 | 0 | 512 | 711866856
| P |  | Poznámka k položce: Položka zahrnuje: - vlastní pletivo - rámy, rošty, lišty, kování, podpěrné, závěsné, upevňovací prvky, spojovací a těsnící materiál, pomocný materiál - kompletní povrchovou úpravu - ostnatý drát Položka nezahrnuje: - sloupky, které se vykazují v samostatných položkách 338** - podezdívka (272**) Způsob měření: - uvažovaná plocha se pak vypočítává po horní hranu drátu | [14 empty] | P | 2
| VV |  | Obnovení stávajících plotů u opěry OP1 vpravo | [14 empty] | VV | 2 | 1 | True | 0 | ROZPOCET
| VV |  | Rozsah odhadnut - čerpání na základě skutečnosti se souhlasem investora | [14 empty] | VV | 2 | 1 | True | 0 | ROZPOCET
| VV |  | 8 |  | 8 | [12 empty] | VV | 2 | 2 | True | 1 | ROZPOCET
| D | 4 | Vodorovné konstrukce |  |  |  | 0 |  |  |  |  | 0 |  | 0 |  | 0 | 1 | D | 1 |  |  |  | ROZPOCET | [6 empty] | 0
29 | K | 451311 | PODKL A VÝPLŇ VRSTVY Z PROST BET DO C8/10 | M3 | 43.61 |  | 0 |  |  | základní |  | 0 | 0 | 0 | 0 | 0 | 4 | K | 2 |  |  |  | ROZPOCET | 0 | 0 | 0 | 0 | 0 | 1 | 0 | 4 | 863655530
| P |  | Poznámka k položce: Položka zahrnuje: - dodání čerstvého betonu (betonové směsi) požadované kvality, jeho uložení do požadovaného tvaru při jakékoliv hustotě výztuže, konzistenci čerstvého betonu a způsobu hutnění, ošetření a ochranu betonu, - zhotovení nepropustného, mrazuvzdorného betonu a betonu požadované trvanlivosti a vlastností, užití potřebných přísad a technologií výroby betonu, - zřízení pracovních a dilatačních spar, včetně potřebných úprav, výplně, vložek, opracování, očištění a ošetření, - bednění požadovaných konstr. (i ztracené) s úpravou dle požadované kvality povrchu betonu, včetně odbedňovacích a odskružovacích prostředků, nátěrů zabraňujících soudržnosti betonu a bednění, - podpěrné konstr. (skruže) a lešení všech druhů pro bednění, vč. ochranných a bezpečnostních opatření a základů těchto konstrukcí a lešení, - vytvoření kotevních čel, kapes, nálitků a sedel, zřízení všech požadovaných otvorů, výklenků, prostupů, dutin, drážek a pod., vč. ztížení práce a úprav kolem nich, - úpravy pro osazení výztuže, doplňkových konstrukcí a vybavení, - úpravy povrchu pro položení požadované izolace, povlaků a nátěrů, případně vyspravení, - ztížení práce u kabelových a injektážních trubek a ostatních zařízení osazovaných do betonu, - konstrukce betonových kloubů, upevnění kotevních prvků a doplňkových konstrukcí, - nátěry zabraňující soudržnost betonu a bednění, - výplň, těsnění a tmelení spar a spojů, - opatření povrchů betonu izolací proti zemní vlhkosti v částech, kde přijdou do styku se zeminou nebo kamenivem, - případné zřízení spojovací vrstvy u základů, - úpravy pro osazení zařízení ochrany konstrukce proti vlivu bludných proudů, Položka nezahrnuje: - x | [14 empty] | P | 2
| VV |  | Příl. 201.001, 201.102, 201.103, 201.007 | [14 empty] | VV | 2 | 1 | True | 0 | ROZPOCET
| VV |  | Pod opěrami | [14 empty] | VV | 2 | 1 | True | 0 | ROZPOCET
| VV |  | 0.150*(27.6+25.3) |  | 7.935 | [12 empty] | VV | 2 | 2 | True | 0 | ROZPOCET
| VV |  | Opěrné zeď u pravého křídla OP1 | [14 empty] | VV | 2 | 1 | True | 0 | ROZPOCET
| VV |  | 0.150*6.5 |  | 0.975 | [12 empty] | VV | 2 | 2 | True | 0 | ROZPOCET
| VV |  | Pod rubovou drenáží | [14 empty] | VV | 2 | 1 | True | 0 | ROZPOCET
| VV |  | 0.3*(9+8) |  | 5.1 | [12 empty] | VV | 2 | 2 | True | 0 | ROZPOCET
| VV |  | Výplňový beton za opěrami pod úrovní těsnící vrstvy | [14 empty] | VV | 2 | 1 | True | 0 | ROZPOCET
| VV |  | 1.6*8+2.4*7 |  | 29.6 | [12 empty] | VV | 2 | 2 | True | 0 | ROZPOCET
| VV |  | Součet |  | 43.61 | [12 empty] | VV | 2 | 4 | True | 1 | ROZPOCET
30 | K | 45131A | PODKLADNÍ A VÝPLŇOVÉ VRSTVY Z PROSTÉHO BETONU C20/25 | M3 | 11.409 |  | 0 |  |  | základní |  | 0 | 0 | 0 | 0 | 0 | 4 | K | 2 |  |  |  | ROZPOCET | 0 | 0 | 0 | 0 | 0 | 1 | 0 | 4 | -678672792
| P |  | Poznámka k položce: Položka zahrnuje: - dodání čerstvého betonu (betonové směsi) požadované kvality, jeho uložení do požadovaného tvaru při jakékoliv hustotě výztuže, konzistenci čerstvého betonu a způsobu hutnění, ošetření a ochranu betonu, - zhotovení nepropustného, mrazuvzdorného betonu a betonu požadované trvanlivosti a vlastností, užití potřebných přísad a technologií výroby betonu, - zřízení pracovních a dilatačních spar, včetně potřebných úprav, výplně, vložek, opracování, očištění a ošetření, - bednění požadovaných konstr. (i ztracené) s úpravou dle požadované kvality povrchu betonu, včetně odbedňovacích a odskružovacích prostředků, nátěrů zabraňujících soudržnosti betonu a bednění, - podpěrné konstr. (skruže) a lešení všech druhů pro bednění, vč. ochranných a bezpečnostních opatření a základů těchto konstrukcí a lešení, - vytvoření kotevních čel, kapes, nálitků a sedel, zřízení všech požadovaných otvorů, výklenků, prostupů, dutin, drážek a pod., vč. ztížení práce a úprav kolem nich, - úpravy pro osazení výztuže, doplňkových konstrukcí a vybavení, - úpravy povrchu pro položení požadované izolace, povlaků a nátěrů, případně vyspravení, - ztížení práce u kabelových a injektážních trubek a ostatních zařízení osazovaných do betonu, - konstrukce betonových kloubů, upevnění kotevních prvků a doplňkových konstrukcí, - nátěry zabraňující soudržnost betonu a bednění, - výplň, těsnění a tmelení spar a spojů, - opatření povrchů betonu izolací proti zemní vlhkosti v částech, kde přijdou do styku se zeminou nebo kamenivem, - případné zřízení spojovací vrstvy u základů, - úpravy pro osazení zařízení ochrany konstrukce proti vlivu bludných proudů, Položka nezahrnuje: - x | [14 empty] | P | 2
| VV |  | Pod kamennou dlažbou (pol. 465512) - tl. 0.10 m | [14 empty] | VV | 2 | 1 | True | 0 | ROZPOCET
| VV |  | (dlažba - 0,25 m kámen + 0,1 m beton + 0,1 m ŠP podsyp) | [14 empty] | VV | 2 | 1 | True | 0 | ROZPOCET
| VV |  | Příl. 201.001, 201.002, 201.003, 201.004 | [14 empty] | VV | 2 | 1 | True | 0 | ROZPOCET
| VV |  | 0.1*93.090 |  | 9.309 | [12 empty] | VV | 2 | 2 | True | 0 | ROZPOCET
| VV |  | Pod pol. 58220 - tl. 150 mm, přesah 100mm | [14 empty] | VV | 2 | 1 | True | 0 | ROZPOCET
| VV |  | Příl. 201.001, 201.101, 201.102, 201.103, 201.106 | [14 empty] | VV | 2 | 1 | True | 0 | ROZPOCET
| VV |  | 0.15*0.7*(4+6.5+5+4.5) |  | 2.1 | [12 empty] | VV | 2 | 2 | True | 0 | ROZPOCET
| VV |  | Součet |  | 11.409 | [12 empty] | VV | 2 | 4 | True | 1 | ROZPOCET
31 | K | 45145 | PODKL A VÝPLŇ VRSTVY Z MALTY CEMENTOVÉ | M3 | 0.064 |  | 0 |  |  | základní |  | 0 | 0 | 0 | 0 | 0 | 4 | K | 2 |  |  |  | ROZPOCET | 0 | 0 | 0 | 0 | 0 | 1 | 0 | 4 | 1620668638
| P |  | Poznámka k položce: Položka zahrnuje: - veškerý materiál, výrobky a polotovary - včetně mimostaveništní a vnitrostaveništní dopravy (rovněž přesuny) - včetně naložení a složení, případně s uložením. Položka nezahrnuje: - x | [14 empty] | P | 2
| VV |  | Fabion drenáže za opěrou (příl. 201.110) | [14 empty] | VV | 2 | 1 | True | 0 | ROZPOCET
| VV |  | 0.003*(8+7) |  | 0.045 | [12 empty] | VV | 2 | 2 | True | 0 | ROZPOCET
| VV |  | Fabion u dilatační spáry (příl. 201.112) | [14 empty] | VV | 2 | 1 | True | 0 | ROZPOCET
| VV |  | 0.002*2 |  | 0.004 | [12 empty] | VV | 2 | 2 | True | 0 | ROZPOCET
| VV |  | Fabion u pracovní spáry (příl. 201.112) | [14 empty] | VV | 2 | 1 | True | 0 | ROZPOCET
| VV |  | 0,0004*(4,8+14,5+14,5+4,2) |  | 0.015 | [12 empty] | VV | 2 | 2 | True | 0 | ROZPOCET
| VV |  | Součet |  | 0.064 | [12 empty] | VV | 2 | 4 | True | 1 | ROZPOCET
32 | K | 45157 | PODKLADNÍ A VÝPLŇOVÉ VRSTVY Z KAMENIVA TĚŽENÉHO | M3 | 17.429 |  | 0 |  |  | základní |  | 0 | 0 | 0 | 0 | 0 | 4 | K | 2 |  |  |  | ROZPOCET | 0 | 0 | 0 | 0 | 0 | 1 | 0 | 4 | 450130591
| P |  | Poznámka k položce: Položka zahrnuje: - dodávku předepsaného kameniva - mimostaveništní a vnitrostaveništní dopravu a jeho uložení - není-li v zadávací dokumentaci uvedeno jinak, jedná se o nakupovaný materiál Položka nezahrnuje: - x | [14 empty] | P | 2
| VV |  | Podkladní a krycí vrstva těsnící fólie za rubem opěr - tl. 0.15+0.15 m | [14 empty] | VV | 2 | 1 | True | 0 | ROZPOCET
| VV |  | Příl. 201.001, 201.102 | [14 empty] | VV | 2 | 1 | True | 0 | ROZPOCET
| VV |  | (0.15+0.15)*(1.1*8+2.0*7) |  | 6.84 | [12 empty] | VV | 2 | 2 | True | 0 | ROZPOCET
| VV |  | Štěrkopískový podsyp pod kamennou dlažbou (pol. 465512) - tl. 0.1 m | [14 empty] | VV | 2 | 1 | True | 0 | ROZPOCET
| VV |  | (dlažba - 0,25 m kámen + 0,1 m beton + 0,1 m ŠP podsyp) | [14 empty] | VV | 2 | 1 | True | 0 | ROZPOCET
| VV |  | Příl. 201.001, 201.101, 201.102, 201.103, 201.004 | [14 empty] | VV | 2 | 1 | True | 0 | ROZPOCET
| VV |  | 0.1*93.090 |  | 9.309 | [12 empty] | VV | 2 | 2 | True | 0 | ROZPOCET
| VV |  | Pískové lože pod dlažbou chodníku (pol. 465921) | [14 empty] | VV | 2 | 1 | True | 0 | ROZPOCET
| VV |  | Příl. 201.001, 201.101, 201.102, 201.106 | [14 empty] | VV | 2 | 1 | True | 0 | ROZPOCET
| VV |  | 0.03*40 |  | 1.2 | [12 empty] | VV | 2 | 2 | True | 0 | ROZPOCET
| VV |  | Pískové lože pod dlažbou parkovacího stání za mostem vlevo - tl. 0.04 m | [14 empty] | VV | 2 | 1 | True | 0 | ROZPOCET
| VV |  | 0.04*2 |  | 0.08 | [12 empty] | VV | 2 | 2 | True | 0 | ROZPOCET
| VV |  | Součet |  | 17.429 | [12 empty] | VV | 2 | 4 | True | 1 | ROZPOCET
33 | K | 458523 | VÝPLŇ ZA OPĚRAMI A ZDMI Z KAMENIVA DRCENÉHO, INDEX ZHUTNĚNÍ ID DO 0,9 | M3 | 78.65 |  | 0 |  |  | základní |  | 0 | 0 | 0 | 0 | 0 | 4 | K | 2 |  |  |  | ROZPOCET | 0 | 0 | 0 | 0 | 0 | 1 | 0 | 4 | 476280865
| P |  | Poznámka k položce: Položka zahrnuje: - dodávku předepsaného kameniva - mimostaveništní a vnitrostaveništní dopravu a jeho uložení - není-li v zadávací dokumentaci uvedeno jinak, jedná se o nakupovaný materiál Položka nezahrnuje: - x | [14 empty] | P | 2
| VV |  | Příl. 201.001, 201.102 | [14 empty] | VV | 2 | 1 | True | 0 | ROZPOCET
| VV |  | Samostatný zesílený přechodový klín dle ČSN 73 6244 čl. 5.5 z materiálu dle TP 261 čl. 5.1.5 (štěrkodrť 0-32 mm ŠD podle ČSN EN 13285) | [14 empty] | VV | 2 | 1 | True | 0 | ROZPOCET
| VV |  | 4.1*8+5.2*7 |  | 69.2 | [12 empty] | VV | 2 | 2 | True | 0 | ROZPOCET
| VV |  | Zásyp za opěrou v místě chodníku | [14 empty] | VV | 2 | 1 | True | 0 | ROZPOCET
| VV |  | (0.8+1.3)*(3+1.5) |  | 9.45 | [12 empty] | VV | 2 | 2 | True | 0 | ROZPOCET
| VV |  | Součet |  | 78.65 | [12 empty] | VV | 2 | 4 | True | 1 | ROZPOCET
34 | K | 46451 | POHOZ DNA A SVAHŮ Z LOMOVÉHO KAMENE | M3 | 3.1 |  | 0 |  |  | základní |  | 0 | 0 | 0 | 0 | 0 | 4 | K | 2 |  |  |  | ROZPOCET | 0 | 0 | 0 | 0 | 0 | 1 | 0 | 4 | -842331690
| P |  | Poznámka k položce: Položka zahrnuje: - dodávku předepsaného kamene - mimostaveništní a vnitrostaveništní dopravu a jeho uložení - není-li v zadávací dokumentaci uvedeno jinak, jedná se o nakupovaný materiál Položka nezahrnuje: - x | [14 empty] | P | 2
| VV |  | Příl. 201.001, 201.101, 201.103 | [14 empty] | VV | 2 | 1 | True | 0 | ROZPOCET
| VV |  | Těžký pohoz z neupravovaného lomového kamene frakce cca 63 – 125 mm | [14 empty] | VV | 2 | 1 | True | 0 | ROZPOCET
| VV |  | Předpokládaná tl. 0,5 m | [14 empty] | VV | 2 | 1 | True | 0 | ROZPOCET
| VV |  | (2.2+4.0)*0.5 |  | 3.1 | [12 empty] | VV | 2 | 2 | True | 1 | ROZPOCET
35 | K | 465512 | DLAŽBY Z LOMOVÉHO KAMENE NA MC | M3 | 23.273 |  | 0 |  |  | základní |  | 0 | 0 | 0 | 0 | 0 | 4 | K | 2 |  |  |  | ROZPOCET | 0 | 0 | 0 | 0 | 0 | 1 | 0 | 4 | -1091240129
| P |  | Poznámka k položce: Položka zahrnuje: - nutné zemní práce (svahování, úpravu pláně a pod.) - zřízení spojovací vrstvy - zřízení lože dlažby z cementové malty předepsané kvality a předepsané tloušťky - dodávku a položení dlažby z lomového kamene do předepsaného tvaru - spárování, těsnění, tmelení a vyplnění spar MC případně s vyklínováním - úprava povrchu pro odvedení srážkové vody Položka nezahrnuje: - podklad pod dlažbu, vykazuje se samostatně položkami SD 45 | [14 empty] | P | 2
| VV |  | Příl. 201.001, 201.101, 201.102, 201.103, 201.004 | [14 empty] | VV | 2 | 1 | True | 0 | ROZPOCET
| VV |  | Dlažba kolem opěr a pod mostem, tl. 0.25 m | [14 empty] | VV | 2 | 1 | True | 0 | ROZPOCET
| VV |  | (dlažba - 0,25 m kámen + 0,1 m beton + 0,1 m ŠP podsyp) | [14 empty] | VV | 2 | 1 | True | 0 | ROZPOCET
| VV |  | Pod mostem - plocha m2 | [14 empty] | VV | 2 | 1 | True | 0 | ROZPOCET
| VV |  | 9.5*0.75 |  | 7.125 | [12 empty] | VV | 2 | 2 | True | 0 | ROZPOCET
| VV |  | Před mostem - plocha m2 | [14 empty] | VV | 2 | 1 | True | 0 | ROZPOCET
| VV |  | 6.3*10.45 |  | 65.835 | [12 empty] | VV | 2 | 2 | True | 0 | ROZPOCET
| VV |  | Za mostem - plocha m2 | [14 empty] | VV | 2 | 1 | True | 0 | ROZPOCET
| VV |  | 12.2*1.65 |  | 20.13 | [12 empty] | VV | 2 | 2 | True | 0 | ROZPOCET
| VV |  | Mezisoučet |  | 93.09 | [12 empty] | VV | 2 | 3 | True | 0 | ROZPOCET
| VV |  | Objem | [14 empty] | VV | 2 | 1 | True | 0 | ROZPOCET
| VV |  | 0,25*93,090 |  | 23.273 | [12 empty] | VV | 2 | 2 | True | 1 | ROZPOCET
36 | K | 465921 | DLAŽBY Z BETONOVÝCH DLAŽDIC NA SUCHO | M2 | 42 |  | 0 |  |  | základní |  | 0 | 0 | 0 | 0 | 0 | 4 | K | 2 |  |  |  | ROZPOCET | 0 | 0 | 0 | 0 | 0 | 1 | 0 | 4 | 2020698663
| P |  | Poznámka k položce: Položka zahrnuje: - nutné zemní práce (svahování, úpravu pláně a pod.) - úpravu podkladu - dodávku a uložení dlažby z předepsaných dlaždic do předepsaného tvaru - spárování, těsnění, tmelení a vyplnění spar případně s vyklínováním - úprava povrchu pro odvedení srážkové vody Položka nezahrnuje: - podklad pod dlažbu, vykazuje se samostatně položkami SD 45 | [14 empty] | P | 2
| VV |  | Příl. 201.001, 201.101, 201.102, 201.106 | [14 empty] | VV | 2 | 1 | True | 0 | ROZPOCET
| VV |  | Chodníky - betonová („zámková“) dlažba tl. min 60 mm | [14 empty] | VV | 2 | 1 | True | 0 | ROZPOCET
| VV |  | 40 |  | 40 | [12 empty] | VV | 2 | 2 | True | 0 | ROZPOCET
| VV |  | Obnova parkovacího stání za mostem vlevo v rozsahu dotčení stavebními pracemi - betonová („zámková“) dlažba tl. min 80 mm | [14 empty] | VV | 2 | 1 | True | 0 | ROZPOCET
| VV |  | 2 |  | 2 | [12 empty] | VV | 2 | 2 | True | 0 | ROZPOCET
| VV |  | Součet |  | 42 | [12 empty] | VV | 2 | 4 | True | 1 | ROZPOCET
37 | K | 467315 | STUPNĚ A PRAHY VODNÍCH KORYT Z PROSTÉHO BETONU C30/37 | M3 | 10.85 |  | 0 |  |  | základní |  | 0 | 0 | 0 | 0 | 0 | 4 | K | 2 |  |  |  | ROZPOCET | 0 | 0 | 0 | 0 | 0 | 1 | 0 | 4 | 1128021885
| P |  | Poznámka k položce: Položka zahrnuje: - nutné zemní práce (hloubení rýh apod.) - dodání čerstvého betonu (betonové směsi) požadované kvality, jeho uložení do požadovaného tvaru při jakékoliv konzistenci čerstvého betonu a způsobu hutnění, ošetření a ochranu betonu, - zhotovení nepropustného, mrazuvzdorného betonu a betonu požadované trvanlivosti a vlastností, - užití potřebných přísad a technologií výroby betonu, - zřízení pracovních a dilatačních spar, včetně potřebných úprav, výplně, vložek, opracování, očištění a ošetření, - bednění požadovaných konstr. (i ztracené) s úpravou dle požadované kvality povrchu betonu, včetně odbedňovacích a odskružovacích prostředků, - podpěrné konstr. (skruže) a lešení všech druhů pro bednění, uložení čerstvého betonu, výztuže a doplňkových konstr., vč. požadovaných otvorů, ochranných a bezpečnostních opatření a základů těchto konstrukcí a lešení, - vytvoření kotevních čel, kapes, nálitků, a sedel, - zřízení všech požadovaných otvorů, kapes, výklenků, prostupů, dutin, drážek a pod., vč. ztížení práce a úprav kolem nich, - úpravy pro osazení doplňkových konstrukcí a vybavení, - úpravy povrchu pro položení požadované izolace, povlaků a nátěrů, případně vyspravení, - konstrukce betonových kloubů, upevnění kotevních prvků a doplňkových konstrukcí, - nátěry zabraňující soudržnost betonu a bednění, - výplň, těsnění a tmelení spar a spojů, - opatření povrchů betonu izolací proti zemní vlhkosti v částech, kde přijdou do styku se zeminou nebo kamenivem, - případné zřízení spojovací vrstvy u základů Položka nezahrnuje: - x | [14 empty] | P | 2
| VV |  | Příl. 201.001, 201.101, 201.102, 201.103 | [14 empty] | VV | 2 | 1 | True | 0 | ROZPOCET
| VV |  | Betonový práh pro ukončení dlažby | [14 empty] | VV | 2 | 1 | True | 0 | ROZPOCET
| VV |  | 0.5*1.0*(9.5+12.2) |  | 10.85 | [12 empty] | VV | 2 | 2 | True | 1 | ROZPOCET
| D | 5 | Komunikace pozemní |  |  |  | 0 |  |  |  |  | 0 |  | 0 |  | 0 | 1 | D | 1 |  |  |  | ROZPOCET | [6 empty] | 0
38 | K | 56333 | VOZOVKOVÉ VRSTVY ZE ŠTĚRKODRTI TL. DO 150MM | M2 | 40 |  | 0 |  |  | základní |  | 0 | 0 | 0 | 0 | 0 | 4 | K | 2 |  |  |  | ROZPOCET | 0 | 0 | 0 | 0 | 0 | 1 | 0 | 4 | 1320160327
| P |  | Poznámka k položce: Položka zahrnuje: - dodání kameniva předepsané kvality a zrnitosti - rozprostření a zhutnění vrstvy v předepsané tloušťce - zřízení vrstvy bez rozlišení šířky, pokládání vrstvy po etapách Položka nezahrnuje: - postřiky, nátěry | [14 empty] | P | 2
| VV |  | Příl. 201.001, 201.101, 201.102, 201.106 | [14 empty] | VV | 2 | 1 | True | 0 | ROZPOCET
| VV |  | Pod chodníky | [14 empty] | VV | 2 | 1 | True | 0 | ROZPOCET
| VV |  | 40 |  | 40 | [12 empty] | VV | 2 | 2 | True | 1 | ROZPOCET
39 | K | 56334 | VOZOVKOVÉ VRSTVY ZE ŠTĚRKODRTI TL. DO 200MM | M2 | 180 |  | 0 |  |  | základní |  | 0 | 0 | 0 | 0 | 0 | 4 | K | 2 |  |  |  | ROZPOCET | 0 | 0 | 0 | 0 | 0 | 1 | 0 | 4 | -93039845
| P |  | Poznámka k položce: Položka zahrnuje: - dodání kameniva předepsané kvality a zrnitosti - rozprostření a zhutnění vrstvy v předepsané tloušťce - zřízení vrstvy bez rozlišení šířky, pokládání vrstvy po etapách Položka nezahrnuje: - postřiky, nátěry | [14 empty] | P | 2
| VV |  | Příl. 201.001, 201.101, 201.102, 201.103, 201.106 | [14 empty] | VV | 2 | 1 | True | 0 | ROZPOCET
| VV |  | Vozovka mimo most - 2x vrstva ŠDA tl. 200 mm | [14 empty] | VV | 2 | 1 | True | 0 | ROZPOCET
| VV |  | 2*(45+45) |  | 180 | [12 empty] | VV | 2 | 2 | True | 1 | ROZPOCET
40 | K | 56335 | VOZOVKOVÉ VRSTVY ZE ŠTĚRKODRTI TL. DO 250MM | M2 | 2 |  | 0 |  |  | základní |  | 0 | 0 | 0 | 0 | 0 | 4 | K | 2 |  |  |  | ROZPOCET | 0 | 0 | 0 | 0 | 0 | 1 | 0 | 4 | -1499337093
| P |  | Poznámka k položce: Položka zahrnuje: - dodání kameniva předepsané kvality a zrnitosti - rozprostření a zhutnění vrstvy v předepsané tloušťce - zřízení vrstvy bez rozlišení šířky, pokládání vrstvy po etapách Položka nezahrnuje: - postřiky, nátěry | [14 empty] | P | 2
| VV |  | Obnova parkovacího stání za mostem vlevo v rozsahu dotčení stavebními pracemi | [14 empty] | VV | 2 | 1 | True | 0 | ROZPOCET
| VV |  | 2 |  | 2 | [12 empty] | VV | 2 | 2 | True | 1 | ROZPOCET
41 | K | 572123 | INFILTRAČNÍ POSTŘIK Z EMULZE DO 1,0KG/M2 | M2 | 77 |  | 0 |  |  | základní |  | 0 | 0 | 0 | 0 | 0 | 4 | K | 2 |  |  |  | ROZPOCET | 0 | 0 | 0 | 0 | 0 | 1 | 0 | 4 | -555239625
| P |  | Poznámka k položce: Položka zahrnuje: - dodání všech předepsaných materiálů pro postřiky v předepsaném množství - provedení dle předepsaného technologického předpisu - zřízení vrstvy bez rozlišení šířky, pokládání vrstvy po etapách - úpravu napojení, ukončení Položka nezahrnuje: - x | [14 empty] | P | 2
| VV |  | Příl. 201.001, 201.101, 201.102, 201.103, 201.106 | [14 empty] | VV | 2 | 1 | True | 0 | ROZPOCET
| VV |  | Infiltrační postřik PI-C dle ČSN 73 6129 | [14 empty] | VV | 2 | 1 | True | 0 | ROZPOCET
| VV |  | Množství zbytkového pojiva 1 kg/m2 | [14 empty] | VV | 2 | 1 | True | 0 | ROZPOCET
| VV |  | Vozovka mimo most - pod podkladní vrstvou | [14 empty] | VV | 2 | 1 | True | 0 | ROZPOCET
| VV |  | 38.4+38.6 |  | 77 | [12 empty] | VV | 2 | 2 | True | 1 | ROZPOCET
42 | K | 572214 | SPOJOVACÍ POSTŘIK Z MODIFIK EMULZE DO 0,5KG/M2 | M2 | 240.76 |  | 0 |  |  | základní |  | 0 | 0 | 0 | 0 | 0 | 4 | K | 2 |  |  |  | ROZPOCET | 0 | 0 | 0 | 0 | 0 | 1 | 0 | 4 | 502593328
| P |  | Poznámka k položce: Položka zahrnuje: - dodání všech předepsaných materiálů pro postřiky v předepsaném množství - provedení dle předepsaného technologického předpisu - zřízení vrstvy bez rozlišení šířky, pokládání vrstvy po etapách - úpravu napojení, ukončení Položka nezahrnuje: - x | [14 empty] | P | 2
| VV |  | Příl. 201.001, 201.101, 201.102, 201.103, 201.106 | [14 empty] | VV | 2 | 1 | True | 0 | ROZPOCET
| VV |  | Spojovací postřik PS-CP dle ČSN 73 6129 | [14 empty] | VV | 2 | 1 | True | 0 | ROZPOCET
| VV |  | Množství zbytkového pojiva 0,3 kg/m2 | [14 empty] | VV | 2 | 1 | True | 0 | ROZPOCET
| VV |  | Vozovka na mostě - pod obrusnou vrstvou a ložní vrstvou | [14 empty] | VV | 2 | 1 | True | 0 | ROZPOCET
| VV |  | Vozovka mimo most - pod obrusnou vrstvou a ložní vrstvou | [14 empty] | VV | 2 | 1 | True | 0 | ROZPOCET
| VV |  | 2*43.38+2*77 |  | 240.76 | [12 empty] | VV | 2 | 2 | True | 1 | ROZPOCET
43 | K | 574A34 | ASFALTOVÝ BETON PRO OBRUSNÉ VRSTVY ACO 11+ TL. 40MM | M2 | 120.38 |  | 0 |  |  | základní |  | 0 | 0 | 0 | 0 | 0 | 4 | K | 2 |  |  |  | ROZPOCET | 0 | 0 | 0 | 0 | 0 | 1 | 0 | 4 | -1786777734
| P |  | Poznámka k položce: Položka zahrnuje: - dodání směsi v požadované kvalitě - očištění podkladu - uložení směsi dle předepsaného technologického předpisu, zhutnění vrstvy v předepsané tloušťce - zřízení vrstvy bez rozlišení šířky, pokládání vrstvy po etapách, včetně pracovních spar a spojů - úpravu napojení, ukončení podél obrubníků, dilatačních zařízení, odvodňovacích proužků, odvodňovačů, vpustí, šachet a pod. Položka nezahrnuje: - postřiky, nátěry - těsnění podél obrubníků, dilatačních zařízení, odvodňovacích proužků, odvodňovačů, vpustí, šachet a pod. | [14 empty] | P | 2
| VV |  | Příl. 201.001, 201.101, 201.102, 201.103, 201.106 | [14 empty] | VV | 2 | 1 | True | 0 | ROZPOCET
| VV |  | Obrusná vrstva ACO 11 + tl. 40 mm na mostě i mimo most dle ČSN 73 6121 a ČSN EN 13108-1 ed.2 | [14 empty] | VV | 2 | 1 | True | 0 | ROZPOCET
| VV |  | Vozovka na mostě (NK) | [14 empty] | VV | 2 | 1 | True | 0 | ROZPOCET
| VV |  | 7.23*6 |  | 43.38 | [12 empty] | VV | 2 | 2 | True | 0 | ROZPOCET
| VV |  | Vozovka mimo most | [14 empty] | VV | 2 | 1 | True | 0 | ROZPOCET
| VV |  | 38.4+38.6 |  | 77 | [12 empty] | VV | 2 | 2 | True | 0 | ROZPOCET
| VV |  | Součet |  | 120.38 | [12 empty] | VV | 2 | 4 | True | 1 | ROZPOCET
44 | K | 574C55 | ASFALTOVÝ BETON PRO LOŽNÍ VRSTVY ACL 16 TL. 60MM | M2 | 120.38 |  | 0 |  |  | základní |  | 0 | 0 | 0 | 0 | 0 | 4 | K | 2 |  |  |  | ROZPOCET | 0 | 0 | 0 | 0 | 0 | 1 | 0 | 4 | 1813111304
| P |  | Poznámka k položce: Položka zahrnuje: - dodání směsi v požadované kvalitě - očištění podkladu - uložení směsi dle předepsaného technologického předpisu, zhutnění vrstvy v předepsané tloušťce - zřízení vrstvy bez rozlišení šířky, pokládání vrstvy po etapách, včetně pracovních spar a spojů - úpravu napojení, ukončení podél obrubníků, dilatačních zařízení, odvodňovacích proužků, odvodňovačů, vpustí, šachet a pod. Položka nezahrnuje: - postřiky, nátěry - těsnění podél obrubníků, dilatačních zařízení, odvodňovacích proužků, odvodňovačů, vpustí, šachet a pod. | [14 empty] | P | 2
| VV |  | Příl. 201.001, 201.101, 201.102, 201.103, 201.106 | [14 empty] | VV | 2 | 1 | True | 0 | ROZPOCET
| VV |  | Ložní vrstva ACP 16 + 60 mm na mostě i mimo most dle ČSN 73 6121 a ČSN EN 13108-1 ed.2 | [14 empty] | VV | 2 | 1 | True | 0 | ROZPOCET
| VV |  | Vozovka na mostě (NK) | [14 empty] | VV | 2 | 1 | True | 0 | ROZPOCET
| VV |  | 7.23*6 |  | 43.38 | [12 empty] | VV | 2 | 2 | True | 0 | ROZPOCET
| VV |  | Vozovka mimo most | [14 empty] | VV | 2 | 1 | True | 0 | ROZPOCET
| VV |  | 38.4+38.6 |  | 77 | [12 empty] | VV | 2 | 2 | True | 0 | ROZPOCET
| VV |  | Součet |  | 120.38 | [12 empty] | VV | 2 | 4 | True | 1 | ROZPOCET
45 | K | 574E46 | ASFALTOVÝ BETON PRO PODKLADNÍ VRSTVY ACP 16+, 16S TL. 50MM | M2 | 77 |  | 0 |  |  | základní |  | 0 | 0 | 0 | 0 | 0 | 4 | K | 2 |  |  |  | ROZPOCET | 0 | 0 | 0 | 0 | 0 | 1 | 0 | 4 | -1144298429
| P |  | Poznámka k položce: Položka zahrnuje: - dodání směsi v požadované kvalitě - očištění podkladu - uložení směsi dle předepsaného technologického předpisu, zhutnění vrstvy v předepsané tloušťce - zřízení vrstvy bez rozlišení šířky, pokládání vrstvy po etapách, včetně pracovních spar a spojů - úpravu napojení, ukončení podél obrubníků, dilatačních zařízení, odvodňovacích proužků, odvodňovačů, vpustí, šachet a pod. Položka nezahrnuje: - postřiky, nátěry - těsnění podél obrubníků, dilatačních zařízení, odvodňovacích proužků, odvodňovačů, vpustí, šachet a pod. | [14 empty] | P | 2
| VV |  | Příl. 201.001, 201.101, 201.102, 201.103, 201.106 | [14 empty] | VV | 2 | 1 | True | 0 | ROZPOCET
| VV |  | Podkladní vrstva ACP 16+ 50 mm mimo most dle ČSN 73 6121 a ČSN EN 13108-1 ed.2 | [14 empty] | VV | 2 | 1 | True | 0 | ROZPOCET
| VV |  | 38.4+38.6 |  | 77 | [12 empty] | VV | 2 | 2 | True | 1 | ROZPOCET
46 | K | 575C43 | LITÝ ASFALT MA IV (OCHRANA MOSTNÍ IZOLACE) 11 TL. 35MM | M2 | 48.441 |  | 0 |  |  | základní |  | 0 | 0 | 0 | 0 | 0 | 4 | K | 2 |  |  |  | ROZPOCET | 0 | 0 | 0 | 0 | 0 | 1 | 0 | 4 | 895262215
| P |  | Poznámka k položce: Položka zahrnuje: - dodání směsi v požadované kvalitě - očištění podkladu - uložení směsi dle předepsaného technologického předpisu, zhutnění vrstvy v předepsané tloušťce - zřízení vrstvy bez rozlišení šířky, pokládání vrstvy po etapách, včetně pracovních spar a spojů - úpravu napojení, ukončení podél obrubníků, dilatačních zařízení, odvodňovacích proužků, odvodňovačů, vpustí, šachet a pod. Položka nezahrnuje: - postřiky, nátěry - těsnění podél obrubníků, dilatačních zařízení, odvodňovacích proužků, odvodňovačů, vpustí, šachet a pod. | [14 empty] | P | 2
| VV |  | Příl. 201.001, 201.002, 201.003, 201.004, 201.110 | [14 empty] | VV | 2 | 1 | True | 0 | ROZPOCET
| VV |  | Ochranná vrstva izolace pod vozovkou na mostě | [14 empty] | VV | 2 | 1 | True | 0 | ROZPOCET
| VV |  | MA 11 IV 35 mm dle ČSN 73 6122 a ČSN EN 13108-6 ed.2 | [14 empty] | VV | 2 | 1 | True | 0 | ROZPOCET
| VV |  | 7.23*(7-2*0.15) |  | 48.441 | [12 empty] | VV | 2 | 2 | True | 1 | ROZPOCET
47 | K | 575D03 | LITÝ ASFALT MA I (SILNICE, DÁLNICE) 11 MODIFIK | M3 | 0.86 |  | 0 |  |  | základní |  | 0 | 0 | 0 | 0 | 0 | 4 | K | 2 |  |  |  | ROZPOCET | 0 | 0 | 0 | 0 | 0 | 1 | 0 | 4 | -1938108936
| P |  | Poznámka k položce: Položka zahrnuje: - dodání směsi v požadované kvalitě - očištění podkladu - uložení směsi dle předepsaného technologického předpisu, zhutnění vrstvy v předepsané tloušťce - zřízení vrstvy bez rozlišení šířky, pokládání vrstvy po etapách, včetně pracovních spar a spojů - úpravu napojení, ukončení podél obrubníků, dilatačních zařízení, odvodňovacích proužků, odvodňovačů, vpustí, šachet a pod. Položka nezahrnuje: - postřiky, nátěry - těsnění podél obrubníků, dilatačních zařízení, odvodňovacích proužků, odvodňovačů, vpustí, šachet a pod. | [14 empty] | P | 2
| VV |  | Příl. 201.001, 201.101, 201.103, 201.110 | [14 empty] | VV | 2 | 1 | True | 0 | ROZPOCET
| VV |  | Odvodňovací proužek z litého asfaltu | [14 empty] | VV | 2 | 1 | True | 0 | ROZPOCET
| VV |  | Zřízení odvodňovací proužku z litého asfaltu po jednotlivých vrstvách včetně všech potřebných úprav, pomocných konstrukcí (např. bednění) a napojení | [14 empty] | VV | 2 | 1 | True | 0 | ROZPOCET
| VV |  | 2*9.55*0.5*(0.06+0.03) |  | 0.86 | [12 empty] | VV | 2 | 2 | True | 1 | ROZPOCET
48 | K | 58220 | DLÁŽDĚNÉ KRYTY Z DROBNÝCH KOSTEK BEZ LOŽE | M2 | 10 |  | 0 |  |  | základní |  | 0 | 0 | 0 | 0 | 0 | 4 | K | 2 |  |  |  | ROZPOCET | 0 | 0 | 0 | 0 | 0 | 1 | 0 | 4 | 1141747363
| P |  | Poznámka k položce: Položka zahrnuje: - dodání dlažebního materiálu v požadované kvalitě, dodání materiálu pro předepsanou výplň spar - očištění podkladu - uložení dlažby dle předepsaného technologického předpisu včetně předepsané výplně spar - zřízení vrstvy bez rozlišení šířky, pokládání vrstvy po etapách - úpravu napojení, ukončení podél obrubníků, dilatačních zařízení, odvodňovacích proužků, odvodňovačů, vpustí, šachet a pod., nestanoví-li zadávací dokumentace jinak Položka nezahrnuje: - postřiky, nátěry - těsnění podél obrubníků, dilatačních zařízení, odvodňovacích proužků, odvodňovačů, vpustí, šachet a pod. | [14 empty] | P | 2
| VV |  | Příl. 201.001, 201.101, 201.102, 201.103, 201.106 | [14 empty] | VV | 2 | 1 | True | 0 | ROZPOCET
| VV |  | Proužek z kamenné kostky 100/100 na okrajích komunikace | [14 empty] | VV | 2 | 1 | True | 0 | ROZPOCET
| VV |  | 0.5*(4+6.5+5+4.5) |  | 10 | [12 empty] | VV | 2 | 2 | True | 1 | ROZPOCET
| D | 6 | Úpravy povrchů, podlahy a osazování výplní |  |  |  | 0 |  |  |  |  | 0 |  | 0 |  | 0 | 1 | D | 1 |  |  |  | ROZPOCET | [6 empty] | 0
49 | K | 62592 | ÚPRAVA POVRCHU BETONOVÝCH PLOCH A KONSTRUKCÍ - STRIÁŽ | M2 | 45.293 |  | 0 |  |  | základní |  | 0 | 0 | 0 | 0 | 0 | 4 | K | 2 |  |  |  | ROZPOCET | 0 | 0 | 0 | 0 | 0 | 1 | 0 | 4 | -509111118
| P |  | Poznámka k položce: Položka zahrnuje: - provedení předepsané úpravy Položka nezahrnuje: - x | [14 empty] | P | 2
| VV |  | Příl. 201.001, 201.109 | [14 empty] | VV | 2 | 1 | True | 0 | ROZPOCET
| VV |  | Horní povrch říms | [14 empty] | VV | 2 | 1 | True | 0 | ROZPOCET
| VV |  | 10.65*2.48+15.35*1.23 |  | 45.293 | [12 empty] | VV | 2 | 2 | True | 1 | ROZPOCET
| D | 8 | Trubní vedení |  |  |  | 0 |  |  |  |  | 0 |  | 0 |  | 0 | 1 | D | 1 |  |  |  | ROZPOCET | [6 empty] | 0
50 | K | 81445 | POTRUBÍ Z TRUB BETONOVÝCH DN DO 300MM | M | 3 |  | 0 |  |  | základní |  | 0 | 0 | 0 | 0 | 0 | 4 | K | 2 |  |  |  | ROZPOCET | 0 | 0 | 0 | 0 | 0 | 1 | 0 | 4 | 807173263
| P |  | Poznámka k položce: Položka zahrnuje: - výrobní dokumentaci (včetně technologického předpisu) - dodání veškerého trubního a pomocného materiálu (trouby, trubky, tvarovky, spojovací a těsnící materiál a pod.), podpěrných, závěsných a upevňovacích prvků, včetně potřebných úprav - úprava a příprava podkladu a podpěr, očištění a ošetření podkladu a podpěr - zřízení plně funkčního potrubí, kompletní soustavy, podle příslušného technologického předpisu (bez ohledu na sklon) - zřízení potrubí i jednotlivých částí po etapách, včetně pracovních spar a spojů, pracovního zaslepení konců a pod. - úprava prostupů, průchodů šachtami a komorami, okolí podpěr a vyústění, zaústění, napojení, vyvedení a upevnění odpad. výustí - ochrana potrubí nátěrem (vč. úpravy povrchu), případně izolací, nejsou-li tyto práce předmětem jiné položky - úprava, očištění a ošetření prostoru kolem potrubí - položky platí pro práce prováděné v prostoru zapaženém i nezapaženém a i v kolektorech, chráničkách - položky zahrnují i práce spojené s nutnými obtoky, převáděním a čerpáním vody Položka nezahrnuje: - zkoušky vodotěsnosti a televizní prohlídku | [14 empty] | P | 2
| VV |  | Příl. 201.001, 201.101 | [14 empty] | VV | 2 | 1 | True | 0 | ROZPOCET
| VV |  | Prodloužení původních vyústění dešťové kanalizace skrze opěry OP1 a OP2 | [14 empty] | VV | 2 | 1 | True | 0 | ROZPOCET
| VV |  | 2+1 |  | 3 | [12 empty] | VV | 2 | 2 | True | 1 | ROZPOCET
51 | K | 87133 | POTRUBÍ Z TRUB PLASTOVÝCH TLAKOVÝCH HRDLOVÝCH DN DO 150MM | M | 12 |  | 0 |  |  | základní |  | 0 | 0 | 0 | 0 | 0 | 4 | K | 2 |  |  |  | ROZPOCET | 0 | 0 | 0 | 0 | 0 | 1 | 0 | 4 | -577499122
| P |  | Poznámka k položce: Položka zahrnuje: - výrobní dokumentaci (včetně technologického předpisu) - dodání veškerého trubního a pomocného materiálu (trouby, trubky, tvarovky, spojovací a těsnící materiál a pod.), podpěrných, závěsných a upevňovacích prvků, včetně potřebných úprav - úprava a příprava podkladu a podpěr, očištění a ošetření podkladu a podpěr - zřízení plně funkčního potrubí, kompletní soustavy, podle příslušného technologického předpisu (bez ohledu na sklon) - zřízení potrubí i jednotlivých částí po etapách, včetně pracovních spar a spojů, pracovního zaslepení konců a pod. - úprava prostupů, průchodů šachtami a komorami, okolí podpěr a vyústění, zaústění, napojení, vyvedení a upevnění odpad. výustí - ochrana potrubí nátěrem (vč. úpravy povrchu), případně izolací, nejsou-li tyto práce předmětem jiné položky - úprava, očištění a ošetření prostoru kolem potrubí - položky platí pro práce prováděné v prostoru zapaženém i nezapaženém a i v kolektorech, chráničkách - položky zahrnují i práce spojené s nutnými obtoky, převáděním a čerpáním vody Položka nezahrnuje: - tlakové zkoušky ani proplach a dezinfekci | [14 empty] | P | 2
| VV |  | Příl. 201.001, 201.101 | [14 empty] | VV | 2 | 1 | True | 0 | ROZPOCET
| VV |  | Dešťová kanalizace u opěr, vyústění na svah koryta potoka pod mostem průpichem přes opěry | [14 empty] | VV | 2 | 1 | True | 0 | ROZPOCET
| VV |  | Trouby vhodné pro osazení do PK | [14 empty] | VV | 2 | 1 | True | 0 | ROZPOCET
| VV |  | 4*3 |  | 12 | [12 empty] | VV | 2 | 2 | True | 1 | ROZPOCET
52 | K | 875332 | POTRUBÍ DREN Z TRUB PLAST DN DO 150MM DĚROVANÝCH | M | 15 |  | 0 |  |  | základní |  | 0 | 0 | 0 | 0 | 0 | 4 | K | 2 |  |  |  | ROZPOCET | 0 | 0 | 0 | 0 | 0 | 1 | 0 | 4 | 1064349104
| P |  | Poznámka k položce: Položka zahrnuje: - výrobní dokumentaci (včetně technologického předpisu) - dodání veškerého trubního a pomocného materiálu (trouby, trubky, tvarovky, spojovací a těsnící materiál a pod.), podpěrných, závěsných a upevňovacích prvků, včetně potřebných úprav - úprava a příprava podkladu a podpěr, očištění a ošetření podkladu a podpěr - zřízení plně funkčního potrubí, kompletní soustavy, podle příslušného technologického předpisu (bez ohledu na sklon) - zřízení potrubí i jednotlivých částí po etapách, včetně pracovních spar a spojů, pracovního zaslepení konců a pod. - úprava prostupů, průchodů šachtami a komorami, okolí podpěr a vyústění, zaústění, napojení, vyvedení a upevnění odpad. výustí - ochrana potrubí nátěrem (vč. úpravy povrchu), případně izolací, nejsou-li tyto práce předmětem jiné položky - úprava, očištění a ošetření prostoru kolem potrubí - položky platí pro práce prováděné v prostoru zapaženém i nezapaženém a i v kolektorech, chráničkách - položky zahrnují i práce spojené s nutnými obtoky, převáděním a čerpáním vody Položka nezahrnuje: - x | [14 empty] | P | 2
| VV |  | Příl. 201.001, 201.101, 201.102, 201.103, 201.007, 201.110 | [14 empty] | VV | 2 | 1 | True | 0 | ROZPOCET
| VV |  | Drenáž za rubem opěr | [14 empty] | VV | 2 | 1 | True | 0 | ROZPOCET
| VV |  | 8+7 |  | 15 | [12 empty] | VV | 2 | 2 | True | 1 | ROZPOCET
53 | K | 87534 | POTRUBÍ DREN Z TRUB PLAST DN DO 200MM | M | 4.5 |  | 0 |  |  | základní |  | 0 | 0 | 0 | 0 | 0 | 4 | K | 2 |  |  |  | ROZPOCET | 0 | 0 | 0 | 0 | 0 | 1 | 0 | 4 | 400187673
| P |  | Poznámka k položce: Položka zahrnuje: - výrobní dokumentaci (včetně technologického předpisu) - dodání veškerého trubního a pomocného materiálu (trouby, trubky, tvarovky, spojovací a těsnící materiál a pod.), podpěrných, závěsných a upevňovacích prvků, včetně potřebných úprav - úprava a příprava podkladu a podpěr, očištění a ošetření podkladu a podpěr - zřízení plně funkčního potrubí, kompletní soustavy, podle příslušného technologického předpisu (bez ohledu na sklon) - zřízení potrubí i jednotlivých částí po etapách, včetně pracovních spar a spojů, pracovního zaslepení konců a pod. - úprava prostupů, průchodů šachtami a komorami, okolí podpěr a vyústění, zaústění, napojení, vyvedení a upevnění odpad. výustí - ochrana potrubí nátěrem (vč. úpravy povrchu), případně izolací, nejsou-li tyto práce předmětem jiné položky - úprava, očištění a ošetření prostoru kolem potrubí - položky platí pro práce prováděné v prostoru zapaženém i nezapaženém a i v kolektorech, chráničkách - položky zahrnují i práce spojené s nutnými obtoky, převáděním a čerpáním vody Položka nezahrnuje: - x | [14 empty] | P | 2
| VV |  | Příl. 201.001, 201.101, 201.102, 201.103, 201.007, 201.110 | [14 empty] | VV | 2 | 1 | True | 0 | ROZPOCET
| VV |  | Prostup drenáže opěrou, osazení trubky HDPE DN cca 180 plné včetně příruby | [14 empty] | VV | 2 | 1 | True | 0 | ROZPOCET
| VV |  | 2*0.75 |  | 1.5 | [12 empty] | VV | 2 | 2 | True | 0 | ROZPOCET
| VV |  | Prostup nové dešťové kanalizace opěrou | [14 empty] | VV | 2 | 1 | True | 0 | ROZPOCET
| VV |  | 4*0.75 |  | 3 | [12 empty] | VV | 2 | 2 | True | 0 | ROZPOCET
| VV |  | Součet |  | 4.5 | [12 empty] | VV | 2 | 4 | True | 1 | ROZPOCET
54 | K | 87633 | CHRÁNIČKY Z TRUB PLASTOVÝCH DN DO 150MM | M | 123.25 |  | 0 |  |  | základní |  | 0 | 0 | 0 | 0 | 0 | 4 | K | 2 |  |  |  | ROZPOCET | 0 | 0 | 0 | 0 | 0 | 1 | 0 | 4 | -2139644648
| P |  | Poznámka k položce: Položka zahrnuje: - výrobní dokumentaci (včetně technologického předpisu) - dodání veškerého trubního a pomocného materiálu (trouby, trubky, tvarovky, spojovací a těsnící materiál a pod.), podpěrných, závěsných a upevňovacích prvků, včetně potřebných úprav - úprava a příprava podkladu a podpěr, očištění a ošetření podkladu a podpěr - zřízení plně funkčního potrubí, kompletní soustavy, podle příslušného technologického předpisu (bez ohledu na sklon) - zřízení potrubí i jednotlivých částí po etapách, včetně pracovních spar a spojů, pracovního zaslepení konců a pod. - úprava prostupů, průchodů šachtami a komorami, okolí podpěr a vyústění, zaústění, napojení, vyvedení a upevnění odpad. výustí - ochrana potrubí nátěrem (vč. úpravy povrchu), případně izolací, nejsou-li tyto práce předmětem jiné položky - úprava, očištění a ošetření prostoru kolem potrubí - včetně případně předepsaného utěsnění konců chrániček - položky platí pro práce prováděné v prostoru zapaženém i nezapaženém a i v kolektorech, chráničkách Položka nezahrnuje: - x | [14 empty] | P | 2
| VV |  | Příl. 201.001, 201.109 | [14 empty] | VV | 2 | 1 | True | 0 | ROZPOCET
| VV |  | Chráničky v mostních římsách včetně přesahu | [14 empty] | VV | 2 | 1 | True | 0 | ROZPOCET
| VV |  | (10.65+2)*7+(15.35+2)*2 |  | 123.25 | [12 empty] | VV | 2 | 2 | True | 1 | ROZPOCET
55 | K | 87644 | CHRÁNIČKY Z TRUB PLASTOVÝCH DN DO 250MM | M | 3.6 |  | 0 |  |  | základní |  | 0 | 0 | 0 | 0 | 0 | 4 | K | 2 |  |  |  | ROZPOCET | 0 | 0 | 0 | 0 | 0 | 1 | 0 | 4 | 1267471835
| P |  | Poznámka k položce: Položka zahrnuje: - výrobní dokumentaci (včetně technologického předpisu) - dodání veškerého trubního a pomocného materiálu (trouby, trubky, tvarovky, spojovací a těsnící materiál a pod.), podpěrných, závěsných a upevňovacích prvků, včetně potřebných úprav - úprava a příprava podkladu a podpěr, očištění a ošetření podkladu a podpěr - zřízení plně funkčního potrubí, kompletní soustavy, podle příslušného technologického předpisu (bez ohledu na sklon) - zřízení potrubí i jednotlivých částí po etapách, včetně pracovních spar a spojů, pracovního zaslepení konců a pod. - úprava prostupů, průchodů šachtami a komorami, okolí podpěr a vyústění, zaústění, napojení, vyvedení a upevnění odpad. výustí - ochrana potrubí nátěrem (vč. úpravy povrchu), případně izolací, nejsou-li tyto práce předmětem jiné položky - úprava, očištění a ošetření prostoru kolem potrubí - včetně případně předepsaného utěsnění konců chrániček - položky platí pro práce prováděné v prostoru zapaženém i nezapaženém a i v kolektorech, chráničkách Položka nezahrnuje: - x | [14 empty] | P | 2
| VV |  | Příl. 201.110 | [14 empty] | VV | 2 | 1 | True | 0 | ROZPOCET
| VV |  | Chránička odpovídajícího průměru pro prostup drenáže a kanalizace opěrou (pol. 87534) - trubka HDPE (PE) | [14 empty] | VV | 2 | 1 | True | 0 | ROZPOCET
| VV |  | (2+4)*0.6 |  | 3.6 | [12 empty] | VV | 2 | 2 | True | 1 | ROZPOCET
56 | K | 87658 | CHRÁNIČKY Z TRUB PLAST DN DO 600MM | M | 7 |  | 0 |  |  | základní |  | 0 | 0 | 0 | 0 | 0 | 4 | K | 2 |  |  |  | ROZPOCET | 0 | 0 | 0 | 0 | 0 | 1 | 0 | 4 | -326096756
| P |  | Poznámka k položce: Položka zahrnuje: - výrobní dokumentaci (včetně technologického předpisu) - dodání veškerého trubního a pomocného materiálu (trouby, trubky, tvarovky, spojovací a těsnící materiál a pod.), podpěrných, závěsných a upevňovacích prvků, včetně potřebných úprav - úprava a příprava podkladu a podpěr, očištění a ošetření podkladu a podpěr - zřízení plně funkčního potrubí, kompletní soustavy, podle příslušného technologického předpisu (bez ohledu na sklon) - zřízení potrubí i jednotlivých částí po etapách, včetně pracovních spar a spojů, pracovního zaslepení konců a pod. - úprava prostupů, průchodů šachtami a komorami, okolí podpěr a vyústění, zaústění, napojení, vyvedení a upevnění odpad. výustí - ochrana potrubí nátěrem (vč. úpravy povrchu), případně izolací, nejsou-li tyto práce předmětem jiné položky - úprava, očištění a ošetření prostoru kolem potrubí - včetně případně předepsaného utěsnění konců chrániček - položky platí pro práce prováděné v prostoru zapaženém i nezapaženém a i v kolektorech, chráničkách Položka nezahrnuje: - x | [14 empty] | P | 2
| VV |  | Příl. 201.001, 201.107 | [14 empty] | VV | 2 | 1 | True | 0 | ROZPOCET
| VV |  | Chránička pro prodloužení původních vyústění dešťové kanalizace skrze opěry OP1 a OP2 - pol. 81445 (nasouvaná nebo dělená) | [14 empty] | VV | 2 | 1 | True | 0 | ROZPOCET
| VV |  | Chránička pro průchod stávajícího vodovodu opěrami (dělená) | [14 empty] | VV | 2 | 1 | True | 0 | ROZPOCET
| VV |  | 2+1+2+2 |  | 7 | [12 empty] | VV | 2 | 2 | True | 1 | ROZPOCET
57 | K | 89712 | VPUSŤ KANALIZAČNÍ ULIČNÍ KOMPLETNÍ Z BETONOVÝCH DÍLCŮ | KUS | 4 |  | 0 |  |  | základní |  | 0 | 0 | 0 | 0 | 0 | 4 | K | 2 |  |  |  | ROZPOCET | 0 | 0 | 0 | 0 | 0 | 1 | 0 | 4 | 284857151
| P |  | Poznámka k položce: Položka zahrnuje: - dodávku a osazení předepsaných dílů včetně mříže - výplň, těsnění a tmelení spar a spojů, - opatření povrchů betonu izolací proti zemní vlhkosti v částech, kde přijdou do styku se zeminou nebo kamenivem, - předepsané podkladní konstrukce Položka nezahrnuje: - x | [14 empty] | P | 2
| VV |  | Příl. 201.001, 201.101 | [14 empty] | VV | 2 | 1 | True | 0 | ROZPOCET
| VV |  | Kanalizační šachty dešťové kanalizace s uliční vpustí, jeden výtok DN dle dokumentace | [14 empty] | VV | 2 | 1 | True | 0 | ROZPOCET
| VV |  | Zatěžovací třída D400 dle ČSN EN 1433 | [14 empty] | VV | 2 | 1 | True | 0 | ROZPOCET
| VV |  | 4 |  | 4 | [12 empty] | VV | 2 | 2 | True | 1 | ROZPOCET
| D | 9 | Ostatní konstrukce a práce, bourání |  |  |  | 0 |  |  |  |  | 0 |  | 0 |  | 0 | 1 | D | 1 |  |  |  | ROZPOCET | [6 empty] | 0
58 | K | 9112A1 | ZÁBRADLÍ MOSTNÍ S VODOR MADLY - DODÁVKA A MONTÁŽ | M | 1 |  | 0 |  |  | základní |  | 0 | 0 | 0 | 0 | 0 | 4 | K | 2 |  |  |  | ROZPOCET | 0 | 0 | 0 | 0 | 0 | 1 | 0 | 4 | -1993323288
| P |  | Poznámka k položce: Položka zahrnuje: - kompletní dodávku všech dílů zábradlí včetně předepsané povrchové úpravy - montáž a osazení zábradlí včetně kotvení dle zadávací dokumentace, t.j. kotevní desky, případné nivelační hmoty pod kotevní desky, kotvy a spojovací materiál, vrty a zálivku Položka nezahrnuje: - x | [14 empty] | P | 2
| VV |  | Příl. 201.104 | [14 empty] | VV | 2 | 1 | True | 0 | ROZPOCET
| VV |  | Nový sloupek stávajícího zábradlí u opěry OP1 vlevo | [14 empty] | VV | 2 | 1 | True | 0 | ROZPOCET
| VV |  | 1 |  | 1 | [12 empty] | VV | 2 | 2 | True | 1 | ROZPOCET
59 | K | 9112B1 | ZÁBRADLÍ MOSTNÍ SE SVISLOU VÝPLNÍ - DODÁVKA A MONTÁŽ | M | 30.53 |  | 0 |  |  | základní |  | 0 | 0 | 0 | 0 | 0 | 4 | K | 2 |  |  |  | ROZPOCET | 0 | 0 | 0 | 0 | 0 | 1 | 0 | 4 | -1855313831
| P |  | Poznámka k položce: Položka zahrnuje: - kompletní dodávku všech dílů zábradlí včetně předepsané povrchové úpravy - montáž a osazení zábradlí včetně kotvení dle zadávací dokumentace, t.j. kotevní desky, případné nivelační hmoty pod kotevní desky, kotvy a spojovací materiál, vrty a zálivku Položka nezahrnuje: - x | [14 empty] | P | 2
| VV |  | Příl. 201.001, 201.101, 201.103, 201.104, 201.111 | [14 empty] | VV | 2 | 1 | True | 0 | ROZPOCET
| VV |  | Mostní zábradlí dle TP 258 | [14 empty] | VV | 2 | 1 | True | 0 | ROZPOCET
| VV |  | PKO dle TKP 19B | [14 empty] | VV | 2 | 1 | True | 0 | ROZPOCET
| VV |  | Odstín barvy vechního nátěru zábradlí RAL 6017 Májová zelená | [14 empty] | VV | 2 | 1 | True | 0 | ROZPOCET
| VV |  | Včetně VTD | [14 empty] | VV | 2 | 1 | True | 0 | ROZPOCET
| VV |  | Podrobná specifikace viz příl. 201.001 (TZ SO 201) kap. 4.4.2.1 a 4.8.1 | [14 empty] | VV | 2 | 1 | True | 0 | ROZPOCET
| VV |  | a příl. 201.111 (Výkres zábradlí) | [14 empty] | VV | 2 | 1 | True | 0 | ROZPOCET
| VV |  | 10.29+0.26+18.9+1.08 |  | 30.53 | [12 empty] | VV | 2 | 2 | True | 1 | ROZPOCET
60 | K | R9112B2 | ZÁBRADLÍ MOSTNÍ SE SVISLOU VÝPLNÍ - DEMONTÁŽ A MONTÁŽ S PŘESUNY (BEZ DODÁVKY) | M | 8.5 |  | 0 |  |  | základní |  | 0 | 0 | 0 | 0 | 0 | 4 | K | 2 |  |  |  | ROZPOCET | 0 | 0 | 0 | 0 | 0 | 1 | 0 | 4 | 663939850
| P |  | Poznámka k položce: Položka zahrnuje: - dopravu demontovaného zařízení z dočasné skládky - jeho montáž a osazení na určeném místě včetně všech nutných konstrukcí a prací - nutnou opravu poškozených částí, opravu nátěrů - případnou náhradu zničených částí Položka nezahrnuje: - kompletní novou PKO | [14 empty] | P | 2
| VV |  | Demontáž a zpětné osazení původního zábradlí před mostem vlevo - příl. B1 STZ, kap. 8.1.54 | [14 empty] | VV | 2 | 1 | True | 0 | ROZPOCET
| VV |  | 8.5 |  | 8.5 | [12 empty] | VV | 2 | 2 | True | 1 | ROZPOCET
61 | K | 91345 | NIVELAČNÍ ZNAČKY KOVOVÉ | KUS | 4 |  | 0 |  |  | základní |  | 0 | 0 | 0 | 0 | 0 | 4 | K | 2 |  |  |  | ROZPOCET | 0 | 0 | 0 | 0 | 0 | 1 | 0 | 4 | -1690213491
| P |  | Poznámka k položce: Položka zahrnuje: - dodání a osazení nivelační značky včetně nutných zemních prací - vnitrostaveništní a mimostaveništní dopravu Položka nezahrnuje: - x | [14 empty] | P | 2
| VV |  | Příl. 201.001, 201.112 | [14 empty] | VV | 2 | 1 | True | 0 | ROZPOCET
| VV |  | 4 |  | 4 | [12 empty] | VV | 2 | 2 | True | 1 | ROZPOCET
62 | K | 91355 | EVIDENČNÍ ČÍSLO MOSTU | KUS | 2 |  | 0 |  |  | základní |  | 0 | 0 | 0 | 0 | 0 | 4 | K | 2 |  |  |  | ROZPOCET | 0 | 0 | 0 | 0 | 0 | 1 | 0 | 4 | -2105957718
| P |  | Poznámka k položce: Položka zahrnuje: - štítek s evidenčním číslem mostu - sloupek dopravní značky včetně osazení a nutných zemních prací a zabetonování Položka nezahrnuje: - x | [14 empty] | P | 2
| VV |  | Příl. 201.001 | [14 empty] | VV | 2 | 1 | True | 0 | ROZPOCET
| VV |  | 2 |  | 2 | [12 empty] | VV | 2 | 2 | True | 1 | ROZPOCET
63 | K | 914212 | DOPRAVNÍ ZNAČKY ZVĚTŠENÉ VELIKOSTI OCELOVÉ - MONTÁŽ S PŘEMÍSTĚNÍM | KUS | 2 |  | 0 |  |  | základní |  | 0 | 0 | 0 | 0 | 0 | 4 | K | 2 |  |  |  | ROZPOCET | 0 | 0 | 0 | 0 | 0 | 1 | 0 | 4 | 1794943709
| P |  | Poznámka k položce: Položka zahrnuje: - dopravu demontované značky z dočasné skládky - osazení a montáž značky na místě určeném projektem - nutnou opravu poškozených částí Položka nezahrnuje: - dodávku značky | [14 empty] | P | 2
| VV |  | Příl. 201.001 | [14 empty] | VV | 2 | 1 | True | 0 | ROZPOCET
| VV |  | Zpětné osazení stávajícího dopravního značení "ZÓNA" a "KONEC ZÓNY" včetně sloupku demontovaného v rámci pol. 914113 | [14 empty] | VV | 2 | 1 | True | 0 | ROZPOCET
| VV |  | Osazení na zábradlí nebo do betonové patky dle pokynů investora | [14 empty] | VV | 2 | 1 | True | 0 | ROZPOCET
| VV |  | 2 |  | 2 | [12 empty] | VV | 2 | 2 | True | 1 | ROZPOCET
64 | K | 914213 | DOPRAVNÍ ZNAČKY ZVĚTŠENÉ VELIKOSTI OCELOVÉ - DEMONTÁŽ | KUS | 2 |  | 0 |  |  | základní |  | 0 | 0 | 0 | 0 | 0 | 4 | K | 2 |  |  |  | ROZPOCET | 0 | 0 | 0 | 0 | 0 | 1 | 0 | 4 | 704865181
| P |  | Poznámka k položce: Položka zahrnuje: - odstranění, demontáž a odklizení materiálu s odvozem na předepsané místo Položka nezahrnuje: - x | [14 empty] | P | 2
| VV |  | Příl. 001.101, 201.001 | [14 empty] | VV | 2 | 1 | True | 0 | ROZPOCET
| VV |  | Demontáž stávajícího dopravního značení "ZÓNA" a "KONEC ZÓNY" včetně sloupku | [14 empty] | VV | 2 | 1 | True | 0 | ROZPOCET
| VV |  | Včetně bezpečného uložení a skladování po celou dobu stavby | [14 empty] | VV | 2 | 1 | True | 0 | ROZPOCET
| VV |  | 2 |  | 2 | [12 empty] | VV | 2 | 2 | True | 1 | ROZPOCET
65 | K | 915111 | VODOROVNÉ DOPRAVNÍ ZNAČENÍ BARVOU HLADKÉ - DODÁVKA A POKLÁDKA | M2 | 6.25 |  | 0 |  |  | základní |  | 0 | 0 | 0 | 0 | 0 | 4 | K | 2 |  |  |  | ROZPOCET | 0 | 0 | 0 | 0 | 0 | 1 | 0 | 4 | -1115517786
| P |  | Poznámka k položce: Položka zahrnuje: - dodání a pokládku nátěrového materiálu - předznačení a reflexní úpravu Položka nezahrnuje: - x Způsob měření: - měří se pouze natíraná plocha | [14 empty] | P | 2
| VV |  | Příl. 201.001 | [14 empty] | VV | 2 | 1 | True | 0 | ROZPOCET
| VV |  | Obnovení dopravního značení do původního stavu | [14 empty] | VV | 2 | 1 | True | 0 | ROZPOCET
| VV |  | Vodicí čára V4 šířky 125 mm na obou stranách komunikace | [14 empty] | VV | 2 | 1 | True | 0 | ROZPOCET
| VV |  | 2*0.125*25 |  | 6.25 | [12 empty] | VV | 2 | 2 | True | 1 | ROZPOCET
66 | K | 917223 | SILNIČNÍ A CHODNÍKOVÉ OBRUBY Z BETONOVÝCH OBRUBNÍKŮ ŠÍŘ 100MM | M | 7 |  | 0 |  |  | základní |  | 0 | 0 | 0 | 0 | 0 | 4 | K | 2 |  |  |  | ROZPOCET | 0 | 0 | 0 | 0 | 0 | 1 | 0 | 4 | -1351954131
| P |  | Poznámka k položce: Položka zahrnuje: - dodání a pokládku betonových obrubníků o rozměrech předepsaných zadávací dokumentací - betonové lože i boční betonovou opěrku Položka nezahrnuje: - x | [14 empty] | P | 2
| VV |  | 4+0.5+2.5 |  | 7 | [12 empty] | VV | 2 | 2 | True | 1 | ROZPOCET
67 | K | 917224 | SILNIČNÍ A CHODNÍKOVÉ OBRUBY Z BETONOVÝCH OBRUBNÍKŮ ŠÍŘ 150MM | M | 16.5 |  | 0 |  |  | základní |  | 0 | 0 | 0 | 0 | 0 | 4 | K | 2 |  |  |  | ROZPOCET | 0 | 0 | 0 | 0 | 0 | 1 | 0 | 4 | 2108592769
| P |  | Poznámka k položce: Položka zahrnuje: - dodání a pokládku betonových obrubníků o rozměrech předepsaných zadávací dokumentací - betonové lože i boční betonovou opěrku Položka nezahrnuje: - x | [14 empty] | P | 2
| VV |  | Příl. 201.001, 201.101, 201.106 | [14 empty] | VV | 2 | 1 | True | 0 | ROZPOCET
| VV |  | 4+4+6+2.5 |  | 16.5 | [12 empty] | VV | 2 | 2 | True | 1 | ROZPOCET
68 | K | 919111 | ŘEZÁNÍ ASFALTOVÉHO KRYTU VOZOVEK TL DO 50MM | M | 24.1 |  | 0 |  |  | základní |  | 0 | 0 | 0 | 0 | 0 | 4 | K | 2 |  |  |  | ROZPOCET | 0 | 0 | 0 | 0 | 0 | 1 | 0 | 4 | -388193834
| P |  | Poznámka k položce: Položka zahrnuje: - řezání vozovkové vrstvy v předepsané tloušťce - spotřeba vody Položka nezahrnuje: - x | [14 empty] | P | 2
| VV |  | Příl. 201.001, 201.101, 201.102 | [14 empty] | VV | 2 | 1 | True | 0 | ROZPOCET
| VV |  | Řezání příčných dělících spár krytu na hraně nosné konstrukce | [14 empty] | VV | 2 | 1 | True | 0 | ROZPOCET
| VV |  | 2*6.05 |  | 12.1 | [12 empty] | VV | 2 | 2 | True | 0 | ROZPOCET
| VV |  | Řezání příčných spár pro těsnící zálivku mezi stávající a novou vozovkou | [14 empty] | VV | 2 | 1 | True | 0 | ROZPOCET
| VV |  | 2*6 |  | 12 | [12 empty] | VV | 2 | 2 | True | 0 | ROZPOCET
| VV |  | Součet |  | 24.1 | [12 empty] | VV | 2 | 4 | True | 1 | ROZPOCET
69 | K | 931325 | TĚSNĚNÍ DILATAČ SPAR ASF ZÁLIVKOU MODIFIK PRŮŘ DO 600MM2 | M | 38.2 |  | 0 |  |  | základní |  | 0 | 0 | 0 | 0 | 0 | 4 | K | 2 |  |  |  | ROZPOCET | 0 | 0 | 0 | 0 | 0 | 1 | 0 | 4 | -608384795
| P |  | Poznámka k položce: Položka zahrnuje: - dodávku a osazení předepsaného materiálu - očištění ploch spáry před úpravou - očištění okolí spáry po úpravě Položka nezahrnuje: - těsnící profil | [14 empty] | P | 2
| VV |  | Příl. 201.110 | [14 empty] | VV | 2 | 1 | True | 0 | ROZPOCET
| VV |  | Těsnění podélných spár podél odvoňovacích proužků z MA | [14 empty] | VV | 2 | 1 | True | 0 | ROZPOCET
| VV |  | 2*(9.55+9.55) |  | 38.2 | [12 empty] | VV | 2 | 2 | True | 1 | ROZPOCET
70 | K | 931326 | TĚSNĚNÍ DILATAČ SPAR ASF ZÁLIVKOU MODIFIK PRŮŘ DO 800MM2 | M | 24.1 |  | 0 |  |  | základní |  | 0 | 0 | 0 | 0 | 0 | 4 | K | 2 |  |  |  | ROZPOCET | 0 | 0 | 0 | 0 | 0 | 1 | 0 | 4 | -146950751
| P |  | Poznámka k položce: Položka zahrnuje: - dodávku a osazení předepsaného materiálu - očištění ploch spáry před úpravou - očištění okolí spáry po úpravě Položka nezahrnuje: - těsnící profil | [14 empty] | P | 2
| VV |  | Příl. 201.001, 201.101, 201.102 | [14 empty] | VV | 2 | 1 | True | 0 | ROZPOCET
| VV |  | Těsnění příčných spár ve vozovce (pro pol. 919111) | [14 empty] | VV | 2 | 1 | True | 0 | ROZPOCET
| VV |  | 24.1 |  | 24.1 | [12 empty] | VV | 2 | 2 | True | 1 | ROZPOCET
71 | K | 936532 | MOSTNÍ ODVODŇOVACÍ SOUPRAVA 300/500 | KUS | 2 |  | 0 |  |  | základní |  | 0 | 0 | 0 | 0 | 0 | 4 | K | 2 |  |  |  | ROZPOCET | 0 | 0 | 0 | 0 | 0 | 1 | 0 | 4 | -1181829871
| P |  | Poznámka k položce: Položka zahrnuje: - výrobní dokumentaci (včetně technologického předpisu) - dodání kompletní odvodňovací soupravy, včetně všech montážních a přepravních úprav a zařízení - dodání spojovacího, kotevního a těsnícího materiálu - úprava a příprava úložného prostoru, včetně kotevních prvků, jejich očištění a ošetření - zřízení kompletní odvodňovací soupravy, dle příslušného technologického předpisu, včetně všech výškových a směrových úprav - zřízení odvodňovací soupravy po etapách, včetně pracovních spar a spojů - prodloužení odpadní trouby pod spodní líc nosné konstr. nebo zaústěním odvodňovače do dalšího odvodňovacího zařízení - úprava odvod. soupravy na styku s ostatními konstrukcemi a zařízeními (u obrubníku, podél vozovek, napojení izolací a pod.) - ochrana odvodňovací soupravy do doby provedení definitivního stavu, veškeré provizorní úpravy a opatření - konečné úpravy odvodňovací soupravy jako povrchové povlaky, zálivky, které nejsou součástí jiných konstr., vyčištění, tmelení, těsnění, výplň spar a pod. - úprava, očištění a ošetření prostoru kolem odvodňovací soupravy - opatření odvodňovače znakem výrobce a typovým číslem - provedení odborné prohlídky, je-li požadována Položka nezahrnuje: - x | [14 empty] | P | 2
| VV |  | Příl. 201.001, 201.107, 201.110 | [14 empty] | VV | 2 | 1 | True | 0 | ROZPOCET
| VV |  | Kompletní dodávka a osazení včetně obetonování drenážním polymerbetonem | [14 empty] | VV | 2 | 1 | True | 0 | ROZPOCET
| VV |  | 2 |  | 2 | [12 empty] | VV | 2 | 2 | True | 1 | ROZPOCET
72 | K | 936541 | MOSTNÍ ODVODŇOVACÍ TRUBKA (POVRCHŮ IZOLACE) Z NEREZ OCELI | KUS | 4 |  | 0 |  |  | základní |  | 0 | 0 | 0 | 0 | 0 | 4 | K | 2 |  |  |  | ROZPOCET | 0 | 0 | 0 | 0 | 0 | 1 | 0 | 4 | -763358009
| P |  | Poznámka k položce: Položka zahrnuje: - výrobní dokumentaci (včetně technologického předpisu) - dodání kompletní odvodňovací soupravy z předepsaného materiálu, včetně všech montážních a přepravních úprav a zařízení - dodání spojovacího, kotevního a těsnícího materiálu - úprava a příprava úložného prostoru, včetně kotevních prvků, jejich očištění a ošetření - zřízení kompletní odvodňovací soupravy, dle příslušného technologického předpisu, včetně všech výškových a směrových úprav - zřízení odvodňovací soupravy po etapách, včetně pracovních spar a spojů - prodloužení odpadní trouby pod spodní líc nosné konstr. nebo zaústěním odvodňovače do dalšího odvodňovacího zařízení - úprava odvod. soupravy na styku s ostatními konstrukcemi a zařízeními (u obrubníku, podél vozovek, napojení izolací a pod.) - ochrana odvodňovací soupravy do doby provedení definitivního stavu, veškeré provizorní úpravy a opatření - konečné úpravy odvodňovací soupravy jako povrchové povlaky, zálivky, které nejsou součástí jiných konstr., vyčištění, tmelení, těsnění, výplň spar a pod. - úprava, očištění a ošetření prostoru kolem odvodňovací soupravy - opatření odvodňovače znakem výrobce a typovým číslem - provedení odborné prohlídky, je-li požadována Položka nezahrnuje: - x | [14 empty] | P | 2
| VV |  | Příl. 201.001, 201.107, 201.110 | [14 empty] | VV | 2 | 1 | True | 0 | ROZPOCET
| VV |  | 4 |  | 4 | [12 empty] | VV | 2 | 2 | True | 1 | ROZPOCET
| D | PSV | Práce a dodávky PSV |  |  |  | 0 |  |  |  |  | 0 |  | 0 |  | 0 | 2 | D | 0 |  |  |  | ROZPOCET | [6 empty] | 0
| D | 711 | Izolace proti vodě, vlhkosti a plynům |  |  |  | 0 |  |  |  |  | 0 |  | 0 |  | 0 | 2 | D | 1 |  |  |  | ROZPOCET | [6 empty] | 0
73 | K | 711112 | IZOLACE BĚŽNÝCH KONSTRUKCÍ PROTI ZEMNÍ VLHKOSTI ASFALTOVÝMI PÁSY | M2 | 87.1 |  | 0 |  |  | základní |  | 0 | 0 | 0 | 0 | 0 | 512 | K | 2 |  |  |  | ROZPOCET | 0 | 0 | 0 | 0 | 0 | 1 | 0 | 512 | -1803469855
| P |  | Poznámka k položce: Položka zahrnuje: - dodání předepsaného izolačního materiálu - očištění a ošetření podkladu, zadávací dokumentace může zahrnout i případné vyspravení - zřízení izolace jako kompletního povlaku, případně komplet. soustavy nebo systému podle příslušného technolog. předpisu - zřízení izolace i jednotlivých vrstev po etapách, včetně pracovních spár a spojů - úprava u okrajů, rohů, hran, dilatačních i pracovních spojů, kotev, obrubníků, dilatačních zařízení, odvodnění, otvorů, neizolovaných míst a pod. - zajištění odvodnění povrchu izolace, včetně odvodnění nejnižších míst, pokud dokumentace pro zadání stavby nestanoví jinak - ochrana izolace do doby zřízení definitivní ochranné vrstvy nebo konstrukce - úprava, očištění a ošetření prostoru kolem izolace - provedení požadovaných zkoušek Položka nezahrnuje: - ochranné vrstvy, např. geotextilii | [14 empty] | P | 2
| VV |  | Příl. 201.001, 201.102, 201.110, 201.112 | [14 empty] | VV | 2 | 1 | True | 0 | ROZPOCET
| VV |  | Rub opěr | [14 empty] | VV | 2 | 1 | True | 0 | ROZPOCET
| VV |  | 3.7*(8+7) |  | 55.5 | [12 empty] | VV | 2 | 2 | True | 0 | ROZPOCET
| VV |  | Rub křídel | [14 empty] | VV | 2 | 1 | True | 0 | ROZPOCET
| VV |  | 3.6+3.2+12.3+12.5 |  | 31.6 | [12 empty] | VV | 2 | 2 | True | 0 | ROZPOCET
| VV |  | Součet |  | 87.1 | [12 empty] | VV | 2 | 4 | True | 1 | ROZPOCET
74 | K | 711412 | IZOLACE MOSTOVEK CELOPLOŠNÁ ASFALTOVÝMI PÁSY | M2 | 105 |  | 0 |  |  | základní |  | 0 | 0 | 0 | 0 | 0 | 512 | K | 2 |  |  |  | ROZPOCET | 0 | 0 | 0 | 0 | 0 | 1 | 0 | 512 | -437774000
| P |  | Poznámka k položce: Položka zahrnuje: - izolace rámových konstrukcí (mosty, propusty, kolektory) - dodání předepsaného izolačního materiálu - očištění a ošetření podkladu, zadávací dokumentace může zahrnout i případné vyspravení - zřízení izolace jako kompletního povlaku, případně komplet. soustavy nebo systému podle příslušného technolog. předpisu - zřízení izolace i jednotlivých vrstev po etapách, včetně pracovních spár a spojů - úprava u okrajů, rohů, hran, dilatačních i pracovních spojů, kotev, obrubníků, dilatačních zařízení, odvodnění, otvorů, neizolovaných míst a pod. - zajištění odvodnění povrchu izolace, včetně odvodnění nejnižších míst, pokud dokumentace pro zadání stavby nestanoví jinak - ochrana izolace do doby zřízení definitivní ochranné vrstvy nebo konstrukce - úprava, očištění a ošetření prostoru kolem izolace - provedení požadovaných zkoušek Položka nezahrnuje: - ochranné vrstvy, např. litý asfalt, asfaltový beton | [14 empty] | P | 2
| VV |  | Příl. 201.001,201.102, 201.103, 201.109, 201.110 | [14 empty] | VV | 2 | 1 | True | 0 | ROZPOCET
| VV |  | 105 |  | 105 | [12 empty] | VV | 2 | 2 | True | 1 | ROZPOCET
75 | K | 711502 | OCHRANA IZOLACE NA POVRCHU ASFALTOVÝMI PÁSY | M2 | 61.193 |  | 0 |  |  | základní |  | 0 | 0 | 0 | 0 | 0 | 512 | K | 2 |  |  |  | ROZPOCET | 0 | 0 | 0 | 0 | 0 | 1 | 0 | 512 | 80501330
| P |  | Poznámka k položce: Položka zahrnuje: - dodání předepsaného ochranného materiálu - zřízení ochrany izolace Položka nezahrnuje: - x | [14 empty] | P | 2
| VV |  | Ochrana izolace pod římsami | [14 empty] | VV | 2 | 1 | True | 0 | ROZPOCET
| VV |  | Příl. 201.001,201.102, 201.103, 201.109, 201.110 | [14 empty] | VV | 2 | 1 | True | 0 | ROZPOCET
| VV |  | Římsy na NK | [14 empty] | VV | 2 | 1 | True | 0 | ROZPOCET
| VV |  | 7.2*(2.83+0.15)+7.2*(1.58+0.15) |  | 33.912 | [12 empty] | VV | 2 | 2 | True | 0 | ROZPOCET
| VV |  | Římsy na křídlech | [14 empty] | VV | 2 | 1 | True | 0 | ROZPOCET
| VV |  | (10.65-7.2)*(2.83+0.4)+(15.35-7.2)*(1.58+0.4) |  | 27.281 | [12 empty] | VV | 2 | 2 | True | 0 | ROZPOCET
| VV |  | Součet |  | 61.193 | [12 empty] | VV | 2 | 4 | True | 1 | ROZPOCET
76 | K | 711509 | OCHRANA IZOLACE NA POVRCHU TEXTILIÍ | M2 | 69.1 |  | 0 |  |  | základní |  | 0 | 0 | 0 | 0 | 0 | 512 | K | 2 |  |  |  | ROZPOCET | 0 | 0 | 0 | 0 | 0 | 1 | 0 | 512 | -1511077237
| P |  | Poznámka k položce: Položka zahrnuje: - dodání předepsaného ochranného materiálu - zřízení ochrany izolace Položka nezahrnuje: - x | [14 empty] | P | 2
| VV |  | Příl. 201.001, 201.102, 201.110, 201.112 | [14 empty] | VV | 2 | 1 | True | 0 | ROZPOCET
| VV |  | Nad úrovní rubové drenáže a na křídlech | [14 empty] | VV | 2 | 1 | True | 0 | ROZPOCET
| VV |  | Geotextilie s ochrannou a drenážní funkcí, min gramáž 600 g/m2, tl. 6 mm, tažnost min. 70%. | [14 empty] | VV | 2 | 1 | True | 0 | ROZPOCET
| VV |  | Rub opěr | [14 empty] | VV | 2 | 1 | True | 0 | ROZPOCET
| VV |  | 2.5*(8+7) |  | 37.5 | [12 empty] | VV | 2 | 2 | True | 0 | ROZPOCET
| VV |  | Rub křídel | [14 empty] | VV | 2 | 1 | True | 0 | ROZPOCET
| VV |  | 3.6+3.2+12.3+12.5 |  | 31.6 | [12 empty] | VV | 2 | 2 | True | 0 | ROZPOCET
| VV |  | Součet |  | 69.1 | [12 empty] | VV | 2 | 4 | True | 1 | ROZPOCET
| D | 783 | Dokončovací práce - nátěry |  |  |  | 0 |  |  |  |  | 0 |  | 0 |  | 0 | 2 | D | 1 |  |  |  | ROZPOCET | [6 empty] | 0
77 | K | 78382 | NÁTĚRY BETON KONSTR TYP S2 (OS-B) | M2 | 16.549 |  | 0 |  |  | základní |  | 0 | 0 | 0 | 0 | 0 | 512 | K | 2 |  |  |  | ROZPOCET | 0 | 0 | 0 | 0 | 0 | 1 | 0 | 512 | -573005383
| P |  | Poznámka k položce: Položka zahrnuje: - kompletní povlaky (i různobarevné) - úprava podkladu (odmaštění, odstranění starých nátěrů a nečistot) a jeho vyspravení - provedení nátěru předepsaným postupem a splnění všech požadavků daných technologickým předpisem Položka nezahrnuje: - x | [14 empty] | P | 2
| VV |  | Příl. 201.001, 201.109 | [14 empty] | VV | 2 | 1 | True | 0 | ROZPOCET
| VV |  | Ochranný nátěr pod římsou | [14 empty] | VV | 2 | 1 | True | 0 | ROZPOCET
| VV |  | 10.65*0.79+15.35*0.53 |  | 16.549 | [12 empty] | VV | 2 | 2 | True | 1 | ROZPOCET
78 | K | 78383 | NÁTĚRY BETON KONSTR TYP S4 (OS-C) | M2 | 7.8 |  | 0 |  |  | základní |  | 0 | 0 | 0 | 0 | 0 | 512 | K | 2 |  |  |  | ROZPOCET | 0 | 0 | 0 | 0 | 0 | 1 | 0 | 512 | 1150226512
| P |  | Poznámka k položce: Položka zahrnuje: - kompletní povlaky (i různobarevné) - úprava podkladu (odmaštění, odstranění starých nátěrů a nečistot) a jeho vyspravení - provedení nátěru předepsaným postupem a splnění všech požadavků daných technologickým předpisem Položka nezahrnuje: - x | [14 empty] | P | 2
| VV |  | Příl. 201.001, 201.109 | [14 empty] | VV | 2 | 1 | True | 0 | ROZPOCET
| VV |  | Ochranný nátěr obrubníku říms | [14 empty] | VV | 2 | 1 | True | 0 | ROZPOCET
| VV |  | (0.15+0.15)*(10.65+15.35) |  | 7.8 | [12 empty] | VV | 2 | 2 | True | 1 | ROZPOCET
| D | N00 | Poplatky za likvidaci odpadů |  |  |  | 0 |  |  |  |  | 0 |  | 0 |  | 0 | 4 | D | 0 |  |  |  | ROZPOCET | [6 empty] | 0
79 | K | 015111 | POPLATKY ZA LIKVIDACI ODPADŮ NEKONTAMINOVANÝCH - 17 05 04 VYTĚŽENÉ ZEMINY A HORNINY - I. TŘÍDA TĚŽITELNOSTI | T | 2.497 |  | 0 |  |  | základní |  | 0 | 0 | 0 | 0 | 0 | 512 | K | 1 |  |  |  | ROZPOCET | 0 | 0 | 0 | 0 | 0 | 1 | 0 | 512 | -1984229417
| P |  | Poznámka k položce: 1. Položka obsahuje: – veškeré poplatky provozovateli skládky, recyklační linky nebo jiného zařízení na zpracování nebo likvidaci odpadů související s převzetím, uložením, zpracováním nebo likvidací odpadu 2. Položka neobsahuje: – náklady spojené s dopravou odpadu z místa stavby na místo převzetí provozovatelem skládky, recyklační linky nebo jiného zařízení na zpracování nebo likvidaci odpadů 3. Způsob měření: Tunou se rozumí hmotnost odpadu vytříděného v souladu se zákonem č. 541/2020 Sb., o nakládání s odpady, v platném znění. | [14 empty] | P | 1
| VV |  | Uložení zeminy vyzískané z vrtů pro mikropiloty pro pol. 26134 | [14 empty] | VV | 1 | 1 | True | 0 | ROZPOCET
| VV |  | Průměr vrtu cca 170 mm | [14 empty] | VV | 1 | 1 | True | 0 | ROZPOCET
| VV |  | 110*3.1416*0.170^2/4 |  | 2.497 | [12 empty] | VV | 1 | 2 | True | 1 | ROZPOCET
80 | K | 015112 | POPLATKY ZA LIKVIDACI ODPADŮ NEKONTAMINOVANÝCH - 17 05 04 VYTĚŽENÉ ZEMINY A HORNINY - II. TŘÍDA TĚŽITELNOSTI | T | 2.497 |  | 0 |  |  | základní |  | 0 | 0 | 0 | 0 | 0 | 512 | K | 1 |  |  |  | ROZPOCET | 0 | 0 | 0 | 0 | 0 | 1 | 0 | 512 | 44712901
| P |  | Poznámka k položce: 1. Položka obsahuje: – veškeré poplatky provozovateli skládky, recyklační linky nebo jiného zařízení na zpracování nebo likvidaci odpadů související s převzetím, uložením, zpracováním nebo likvidací odpadu 2. Položka neobsahuje: – náklady spojené s dopravou odpadu z místa stavby na místo převzetí provozovatelem skládky, recyklační linky nebo jiného zařízení na zpracování nebo likvidaci odpadů 3. Způsob měření: Tunou se rozumí hmotnost odpadu vytříděného v souladu se zákonem č. 541/2020 Sb., o nakládání s odpady, v platném znění. | [14 empty] | P | 1
| VV |  | Uložení zeminy vyzískané z vrtů pro mikropiloty pro pol. 26154 | [14 empty] | VV | 1 | 1 | True | 0 | ROZPOCET
| VV |  | Průměr vrtu cca 170 mm | [14 empty] | VV | 1 | 1 | True | 0 | ROZPOCET
| VV |  | 110*3.1416*0.170^2/4 |  | 2.497 | [12 empty] | VV | 1 | 2 | True | 1 | ROZPOCET

## SO 301 - Přeložka kanalizace
{69a9b696-be13-4f09-a826-b01184db7980}
2
| KRYCÍ LIST SOUPISU PRACÍ | [7 empty] | v --- níže se nacházejí doplnkové a pomocné údaje k sestavám --- v | [8 empty] | False
Stavba:
III/3456 Golčův Jeníkov - most ev. č. 3456-1
Objekt:
SO 301 - Přeložka kanalizace
| KSO: |  |  |  |  | CC-CZ:
| Místo: |  | Golčův Jeníkov |  |  | Datum: | 30. 9. 2024
| Zadavatel: |  |  |  |  | IČ: | 00090450
|  | Krajská správa a údržba silnic Vysočiny |  |  |  | DIČ: | CZ00090450
| Účastník: |  |  |  |  | IČ: | Vyplň údaj
|  | Vyplň údaj |  |  |  | DIČ: | Vyplň údaj
| Projektant: |  |  |  |  | IČ: | 07912463
|  | Ing. Petr Šedivý |  |  |  | DIČ: | CZ8404155364
| Zpracovatel: |  |  |  |  | IČ: | 07912463
|  | Ing. Petr Šedivý |  |  |  | DIČ: | CZ8404155364
Poznámka:
Soupis prací je sestaven s využitím Oborového třídníku stavebních konstrukcí a prací (OTSKP). Veškeré další informace vymezující popis a podmínky použití těchto položek z Cenové soustavy, které nejsou uvedeny přímo v soupisu prací, jsou neomezeně dálkově k dispozici na www.sfdi.cz/pravidla-metodiky-a-ceniky/cenove-databaze/.
| Cena bez DPH | [5 empty] | 0
|  |  | Základ daně |  |  | Sazba daně | Výše daně
| DPH | základní | 0 |  |  | 21% | 0
|  | snížená | 0 |  |  | 15% | 0
|  | zákl. přenesená | 0 |  |  | 21% | 0
|  | sníž. přenesená | 0 |  |  | 15% | 0
|  | nulová | 0 |  |  | 0% | 0
| Cena s DPH |  |  | v | CZK |  | 0
REKAPITULACE ČLENĚNÍ SOUPISU PRACÍ
Stavba:
III/3456 Golčův Jeníkov - most ev. č. 3456-1
Objekt:
SO 301 - Přeložka kanalizace
Místo: |  |  | Golčův Jeníkov |  |  | Datum: | 30. 9. 2024
Zadavatel: |  |  | Krajská správa a údržba silnic Vysočiny |  |  | Projektant: | Ing. Petr Šedivý
Účastník: |  |  | Vyplň údaj |  |  | Zpracovatel: | Ing. Petr Šedivý
Kód dílu - Popis | [6 empty] | Cena celkem [CZK]
Náklady stavby celkem | [6 empty] | 0 | [11 empty] | -1
| HSV - Práce a dodávky HSV | [5 empty] | 0
| 1 - Zemní práce | [5 empty] | 0
| 4 - Vodorovné konstrukce | [5 empty] | 0
| 8 - Trubní vedení | [5 empty] | 0
| 9 - Ostatní konstrukce a práce, bourání | [5 empty] | 0
| N00 - Poplatky za likvidaci odpadů | [5 empty] | 0
SOUPIS PRACÍ
Stavba:
III/3456 Golčův Jeníkov - most ev. č. 3456-1
Objekt:
SO 301 - Přeložka kanalizace
Místo: |  |  | Golčův Jeníkov |  |  | Datum: | 30. 9. 2024
Zadavatel: |  |  | Krajská správa a údržba silnic Vysočiny |  |  | Projektant: | Ing. Petr Šedivý
Účastník: |  |  | Vyplň údaj |  |  | Zpracovatel: | Ing. Petr Šedivý
PČ | Typ | Kód | Popis | MJ | Množství | J.cena [CZK] | Cena celkem [CZK] | Cenová soustava |  | DPH | J. Nh [h] | Nh celkem [h] | J. hmotnost [t] | Hmotnost celkem [t] | J. suť [t] | Suť Celkem [t]
Náklady soupisu celkem | [6 empty] | 0 |  |  |  |  | 0 |  | 0 |  | 0 |  | D | -1 | [10 empty] | 0
| D | HSV | Práce a dodávky HSV |  |  |  | 0 |  |  |  |  | 0 |  | 0 |  | 0 | 1 | D | 0 |  |  |  | ROZPOCET | [6 empty] | 0
| D | 1 | Zemní práce |  |  |  | 0 |  |  |  |  | 0 |  | 0 |  | 0 | 1 | D | 1 |  |  |  | ROZPOCET | [6 empty] | 0
1 | K | 11511 | ČERPÁNÍ VODY DO 500 L/MIN | HOD | 240 |  | 0 |  |  | základní |  | 0 | 0 | 0 | 0 | 0 | 4 | K | 2 |  |  |  | ROZPOCET | 0 | 0 | 0 | 0 | 0 | 1 | 0 | 4 | 495687231
| P |  | Poznámka k položce: Položka zahrnuje: - čerpání vody na povrchu - potrubí - pohotovost záložní čerpací soupravy - zřízení čerpací jímky - následná demontáž a likvidace těchto zařízení Položka nezahrnuje: - x | [14 empty] | P | 2
| VV |  | Včetně pohotovosti záložní čerpací soupravy | [14 empty] | VV | 2 | 1 | True | 0 | ROZPOCET
| VV |  | odhad | [14 empty] | VV | 2 | 1 | True | 0 | ROZPOCET
| VV |  | 240 |  | 240 | [12 empty] | VV | 2 | 2 | True | 1 | ROZPOCET
2 | K | 12573 | VYKOPÁVKY ZE ZEMNÍKŮ A SKLÁDEK TŘ. I | M3 | 139.304 |  | 0 |  |  | základní |  | 0 | 0 | 0 | 0 | 0 | 4 | K | 2 |  |  |  | ROZPOCET | 0 | 0 | 0 | 0 | 0 | 1 | 0 | 4 | 1312465650
| P |  | Poznámka k položce: Položka zahrnuje: - vodorovnou a svislou dopravu, přemístění, přeložení, manipulace s výkopkem - kompletní provedení vykopávky nezapažené i zapažené - ošetření výkopiště po celou dobu práce v něm vč. klimatických opatření - ztížení vykopávek v blízkosti podzemního vedení, konstrukcí a objektů vč. jejich dočasného zajištění - ztížení pod vodou, v okolí výbušnin, ve stísněných prostorech a pod. - příplatek za lepivost - těžení po vrstvách, pásech a po jiných nutných částech (figurách) - čerpání vody vč. čerpacích jímek, potrubí a pohotovostní čerpací soupravy (viz ustanovení k pol. 1151,2) - potřebné snížení hladiny podzemní vody - těžení a rozpojování jednotlivých balvanů - vytahování a nošení výkopku - ruční vykopávky, odstranění kořenů a napadávek - pažení, vzepření a rozepření vč. přepažování (vyjma pažení záporového a štětových stěn) - úpravu, ochranu a očištění dna, základové spáry, stěn a svahů - udržování výkopiště a jeho ochrana proti vodě - odvedení nebo obvedení vody v okolí výkopiště a ve výkopišti - třídění výkopku - veškeré pomocné konstrukce umožňující provedení vykopávky (příjezdy, sjezdy, nájezdy, lešení, podpěr. konstr., přemostění, zpevněné plochy, zakrytí a pod.) Položka nezahrnuje: - práce spojené s otvírkou zemníku | [14 empty] | P | 2
| VV |  | Pro pol. 17411 | [14 empty] | VV | 2 | 1 | True | 0 | ROZPOCET
| VV |  | 139,304 |  | 139.304 | [12 empty] | VV | 2 | 2 | True | 1 | ROZPOCET
3 | K | 13173 | HLOUBENÍ JAM ZAPAŽ I NEPAŽ TŘ. I | M3 | 13.548 |  | 0 |  |  | základní |  | 0 | 0 | 0 | 0 | 0 | 4 | K | 2 |  |  |  | ROZPOCET | 0 | 0 | 0 | 0 | 0 | 1 | 0 | 4 | 1193639240
| P |  | Poznámka k položce: Položka zahrnuje: - vodorovnou a svislou dopravu, přemístění, přeložení, manipulace s výkopkem - kompletní provedení vykopávky nezapažené i zapažené - ošetření výkopiště po celou dobu práce v něm vč. klimatických opatření - ztížení vykopávek v blízkosti podzemního vedení, konstrukcí a objektů vč. jejich dočasného zajištění - ztížení pod vodou, v okolí výbušnin, ve stísněných prostorech a pod. - příplatek za lepivost - těžení po vrstvách, pásech a po jiných nutných částech (figurách) - čerpání vody vč. čerpacích jímek, potrubí a pohotovostní čerpací soupravy (viz ustanovení k pol. 1151,2) - potřebné snížení hladiny podzemní vody - těžení a rozpojování jednotlivých balvanů - vytahování a nošení výkopku - svahování a přesvah. svahů do konečného tvaru, výměna hornin v podloží a v pláni znehodnocené klimatickými vlivy - ruční vykopávky, odstranění kořenů a napadávek - pažení, vzepření a rozepření vč. přepažování (vyjma pažení záporového a štětových stěn) - úpravu, ochranu a očištění dna, základové spáry, stěn a svahů - odvedení nebo obvedení vody v okolí výkopiště a ve výkopišti - třídění výkopku - veškeré pomocné konstrukce umožňující provedení vykopávky (příjezdy, sjezdy, nájezdy, lešení, podpěr. konstr., přemostění, zpevněné plochy, zakrytí a pod.) Položka nezahrnuje: - uložení zeminy (na skládku, do násypu) ani poplatky za skládku, vykazují se v položce č.0141** | [14 empty] | P | 2
| VV |  | Uložení na meziskládku zhotovitele pro zpětný zásyp | [14 empty] | VV | 2 | 1 | True | 0 | ROZPOCET
| VV |  | (1,95/3*(3.55*3.55+sqrt(3.55*3.55*1,60*1,60)+1,60*1,60)) "Výkop pro šachtu" |  | 13.548 | [12 empty] | VV | 2 | 2 | True | 1 | ROZPOCET
4 | K | 13273 | HLOUBENÍ RÝH ŠÍŘ DO 2M PAŽ I NEPAŽ TŘ. I | M3 | 145.758 |  | 0 |  |  | základní |  | 0 | 0 | 0 | 0 | 0 | 4 | K | 2 |  |  |  | ROZPOCET | 0 | 0 | 0 | 0 | 0 | 1 | 0 | 4 | 1599609850
| P |  | Poznámka k položce: Položka zahrnuje: - vodorovnou a svislou dopravu, přemístění, přeložení, manipulace s výkopkem - kompletní provedení vykopávky nezapažené i zapažené - ošetření výkopiště po celou dobu práce v něm vč. klimatických opatření - ztížení vykopávek v blízkosti podzemního vedení, konstrukcí a objektů vč. jejich dočasného zajištění - ztížení pod vodou, v okolí výbušnin, ve stísněných prostorech a pod. - příplatek za lepivost - těžení po vrstvách, pásech a po jiných nutných částech (figurách) - čerpání vody vč. čerpacích jímek, potrubí a pohotovostní čerpací soupravy (viz ustanovení k pol. 1151,2) - potřebné snížení hladiny podzemní vody - těžení a rozpojování jednotlivých balvanů - vytahování a nošení výkopku - svahování a přesvah. svahů do konečného tvaru, výměna hornin v podloží a v pláni znehodnocené klimatickými vlivy - ruční vykopávky, odstranění kořenů a napadávek - pažení, vzepření a rozepření vč. přepažování (vyjma pažení záporového a štětových stěn) - úpravu, ochranu a očištění dna, základové spáry, stěn a svahů - odvedení nebo obvedení vody v okolí výkopiště a ve výkopišti - třídění výkopku - veškeré pomocné konstrukce umožňující provedení vykopávky (příjezdy, sjezdy, nájezdy, lešení, podpěr. konstr., přemostění, zpevněné plochy, zakrytí a pod.) Položka nezahrnuje: - uložení zeminy (na skládku, do násypu) ani poplatky za skládku, vykazují se v položce č.0141** | [14 empty] | P | 2
| VV |  | Uložení na meziskládku zhotovitele pro zpětný zásyp | [14 empty] | VV | 2 | 1 | True | 0 | ROZPOCET
| VV |  | Zbytek nevyužitý pro zpětný zásyp - odvoz k likvidaci (pol. 015111) | [14 empty] | VV | 2 | 1 | True | 0 | ROZPOCET
| VV |  | Včetně dopravy dle možností zhotovitele | [14 empty] | VV | 2 | 1 | True | 0 | ROZPOCET
| VV |  | 36,60*(0,50+2,10)/2*1,60 "Vybourání stávajícího potrubí" |  | 76.128 | [12 empty] | VV | 2 | 2 | True | 0 | ROZPOCET
| VV |  | -36,60*0,15*0,15*3,14 |  | -2.586 | [12 empty] | VV | 2 | 2 | True | 0 | ROZPOCET
| VV |  | 35,40*(1,10+2,30)/2*1,20 "Nové potrubí" |  | 72.216 | [12 empty] | VV | 2 | 2 | True | 0 | ROZPOCET
| VV |  | Součet |  | 145.758 | [12 empty] | VV | 2 | 4 | True | 1 | ROZPOCET
5 | K | 17411 | ZÁSYP JAM A RÝH ZEMINOU SE ZHUTNĚNÍM | M3 | 139.304 |  | 0 |  |  | základní |  | 0 | 0 | 0 | 0 | 0 | 4 | K | 2 |  |  |  | ROZPOCET | 0 | 0 | 0 | 0 | 0 | 1 | 0 | 4 | -283428718
| P |  | Poznámka k položce: Položka zahrnuje: - kompletní provedení zemní konstrukce vč. výběru vhodného materiálu - úprava ukládaného materiálu vlhčením, tříděním, promícháním nebo vysoušením, příp. jiné úpravy za účelem zlepšení jeho mech. vlastností - hutnění i různé míry hutnění - ošetření úložiště po celou dobu práce v něm vč. klimatických opatření - ztížení v okolí vedení, konstrukcí a objektů a jejich dočasné zajištění - ztížení provádění vč. hutnění ve ztížených podmínkách a stísněných prostorech - ztížené ukládání sypaniny pod vodu - ukládání po vrstvách a po jiných nutných částech (figurách) vč. dosypávek - spouštění a nošení materiálu - výměna částí zemní konstrukce znehodnocené klimatickými vlivy - ruční hutnění - udržování úložiště a jeho ochrana proti vodě - odvedení nebo obvedení vody v okolí úložiště a v úložišti - veškeré pomocné konstrukce umožňující provedení zemní konstrukce (příjezdy, sjezdy, nájezdy, lešení, podpěrné konstrukce, přemostění, zpevněné plochy, zakrytí a pod.) Položka nezahrnuje: - x | [14 empty] | P | 2
| VV |  | Zpětný zásyp vyzískanou zeminou | [14 empty] | VV | 2 | 1 | True | 0 | ROZPOCET
| VV |  | 36,60*(0,50+2,10)/2*1,60 "Vybourání stávajícího potrubí" |  | 76.128 | [12 empty] | VV | 2 | 2 | True | 0 | ROZPOCET
| VV |  | 35,40*(1,10+2,30)/2*1,20 "Nové potrubí" |  | 72.216 | [12 empty] | VV | 2 | 2 | True | 0 | ROZPOCET
| VV |  | -0,90*0,10*35,40 |  | -3.186 | [12 empty] | VV | 2 | 2 | True | 0 | ROZPOCET
| VV |  | -0,70*0,70*35,40 |  | -17.346 | [12 empty] | VV | 2 | 2 | True | 0 | ROZPOCET
| VV |  | (1,95/3*(3.55*3.55+sqrt(3.55*3.55*1,60*1,60)+1,60*1,60)) "Výkop pro šachtu" |  | 13.548 | [12 empty] | VV | 2 | 2 | True | 0 | ROZPOCET
| VV |  | -1,60*1,60*0,10 |  | -0.256 | [12 empty] | VV | 2 | 2 | True | 0 | ROZPOCET
| VV |  | -1,80 "Objem šachty" |  | -1.8 | [12 empty] | VV | 2 | 2 | True | 0 | ROZPOCET
| VV |  | Součet |  | 139.304 | [12 empty] | VV | 2 | 4 | True | 1 | ROZPOCET
| D | 4 | Vodorovné konstrukce |  |  |  | 0 |  |  |  |  | 0 |  | 0 |  | 0 | 1 | D | 1 |  |  |  | ROZPOCET | [6 empty] | 0
6 | K | 451312 | PODKLADNÍ A VÝPLŇOVÉ VRSTVY Z PROSTÉHO BETONU C12/15 | M3 | 3.442 |  | 0 |  |  | základní |  | 0 | 0 | 0 | 0 | 0 | 4 | K | 2 |  |  |  | ROZPOCET | 0 | 0 | 0 | 0 | 0 | 1 | 0 | 4 | -287944135
| P |  | Poznámka k položce: Položka zahrnuje: - dodání čerstvého betonu (betonové směsi) požadované kvality, jeho uložení do požadovaného tvaru při jakékoliv hustotě výztuže, konzistenci čerstvého betonu a způsobu hutnění, ošetření a ochranu betonu, - zhotovení nepropustného, mrazuvzdorného betonu a betonu požadované trvanlivosti a vlastností, užití potřebných přísad a technologií výroby betonu, - zřízení pracovních a dilatačních spar, včetně potřebných úprav, výplně, vložek, opracování, očištění a ošetření, - bednění požadovaných konstr. (i ztracené) s úpravou dle požadované kvality povrchu betonu, včetně odbedňovacích a odskružovacích prostředků, nátěrů zabraňujících soudržnosti betonu a bednění, - podpěrné konstr. (skruže) a lešení všech druhů pro bednění, vč. ochranných a bezpečnostních opatření a základů těchto konstrukcí a lešení, - vytvoření kotevních čel, kapes, nálitků a sedel, zřízení všech požadovaných otvorů, výklenků, prostupů, dutin, drážek a pod., vč. ztížení práce a úprav kolem nich, - úpravy pro osazení výztuže, doplňkových konstrukcí a vybavení, - úpravy povrchu pro položení požadované izolace, povlaků a nátěrů, případně vyspravení, - ztížení práce u kabelových a injektážních trubek a ostatních zařízení osazovaných do betonu, - konstrukce betonových kloubů, upevnění kotevních prvků a doplňkových konstrukcí, - nátěry zabraňující soudržnost betonu a bednění, - výplň, těsnění a tmelení spar a spojů, - opatření povrchů betonu izolací proti zemní vlhkosti v částech, kde přijdou do styku se zeminou nebo kamenivem, - případné zřízení spojovací vrstvy u základů, - úpravy pro osazení zařízení ochrany konstrukce proti vlivu bludných proudů, Položka nezahrnuje: - x | [14 empty] | P | 2
| VV |  | Příl. 301-TZ, 301-D.3, 301-D.4 | [14 empty] | VV | 2 | 1 | True | 0 | ROZPOCET
| VV |  | 0,90*35,40*0,10 "Potrubí" |  | 3.186 | [12 empty] | VV | 2 | 2 | True | 0 | ROZPOCET
| VV |  | 1,60*1,60*0,10 "Šachta" |  | 0.256 | [12 empty] | VV | 2 | 2 | True | 0 | ROZPOCET
| VV |  | Součet |  | 3.442 | [12 empty] | VV | 2 | 4 | True | 1 | ROZPOCET
| D | 8 | Trubní vedení |  |  |  | 0 |  |  |  |  | 0 |  | 0 |  | 0 | 1 | D | 1 |  |  |  | ROZPOCET | [6 empty] | 0
7 | K | 84445 | POTRUBÍ ODPADNÍ Z TRUB SKLOLAMINÁTOVÝCH DN DO 300MM | M | 35.4 |  | 0 |  |  | základní |  | 0 | 0 | 0 | 0 | 0 | 4 | K | 2 |  |  |  | ROZPOCET | 0 | 0 | 0 | 0 | 0 | 1 | 0 | 4 | -1515673831
| P |  | Poznámka k položce: Položka zahrnuje: - výrobní dokumentaci (včetně technologického předpisu) - dodání veškerého trubního a pomocného materiálu (trouby, trubky, tvarovky, spojovací a těsnící materiál a pod.), podpěrných, závěsných a upevňovacích prvků, včetně potřebných úprav - úprava a příprava podkladu a podpěr, očištění a ošetření podkladu a podpěr - zřízení plně funkčního potrubí, kompletní soustavy, podle příslušného technologického předpisu (bez ohledu na sklon) - zřízení potrubí i jednotlivých částí po etapách, včetně pracovních spar a spojů, pracovního zaslepení konců a pod. - úprava prostupů, průchodů šachtami a komorami, okolí podpěr a vyústění, zaústění, napojení, vyvedení a upevnění odpad. výustí - ochrana potrubí nátěrem (vč. úpravy povrchu), případně izolací, nejsou-li tyto práce předmětem jiné položky - úprava, očištění a ošetření prostoru kolem potrubí - položky platí pro práce prováděné v prostoru zapaženém i nezapaženém a i v kolektorech, chráničkách - položky zahrnují i práce spojené s nutnými obtoky, převáděním a čerpáním vody Položka nezahrnuje: - zkoušky vodotěsnosti a televizní prohlídku | [14 empty] | P | 2
| VV |  | Příl. 301-TZ, 301-D.1, 301-D.2, | [14 empty] | VV | 2 | 1 | True | 0 | ROZPOCET
| VV |  | Včetně napojení kolenem na stávající potrubí | [14 empty] | VV | 2 | 1 | True | 0 | ROZPOCET
| VV |  | Včetně dodávky a montáže šachtové vložky DN 300 | [14 empty] | VV | 2 | 1 | True | 0 | ROZPOCET
| VV |  | 35,4 |  | 35.4 | [12 empty] | VV | 2 | 2 | True | 1 | ROZPOCET
8 | K | 894145 | ŠACHTY KANALIZAČNÍ Z BETON DÍLCŮ NA POTRUBÍ DN DO 300MM | KUS | 1 |  | 0 |  |  | základní |  | 0 | 0 | 0 | 0 | 0 | 4 | K | 2 |  |  |  | ROZPOCET | 0 | 0 | 0 | 0 | 0 | 1 | 0 | 4 | -1720925314
| P |  | Poznámka k položce: Položka zahrnuje: - poklopy s rámem, mříže s rámem, stupadla, žebříky, stropy z bet. dílců a pod. - předepsané betonové skruže, prefabrikované nebo monolitické betonové dno - dodání dílce požadovaného tvaru a vlastností, jeho skladování, doprava a osazení do definitivní polohy, včetně komplexní technologie výroby a montáže dílců, ošetření a ochrana dílců, - u dílců železobetonových a předpjatých veškerá výztuž, případně i tuhé kovové prvky a závěsná oka, - úpravy a zařízení pro uložení a transport dílce, - veškeré požadované úpravy dílců, včetně doplňkových konstrukcí a vybavení, - sestavení dílce na stavbě včetně montážních zařízení, plošin a prahů a pod., - výplň, těsnění a tmelení spár a spojů, - očištění a ošetření úložných ploch, - zednické výpomoce pro montáž dílců, - označení dílce výrobním štítkem nebo jiným způsobem, - úpravy dílce pro dodržení požadované přesnosti jeho osazení, včetně případných měření, - veškerá zařízení pro zajištění stability v každém okamžiku - předepsané podkladní konstrukce Položka nezahrnuje: - x | [14 empty] | P | 2
| VV |  | Příl. 301-TZ, 301-D.3 | [14 empty] | VV | 2 | 1 | True | 0 | ROZPOCET
| VV |  | 1 |  | 1 | [12 empty] | VV | 2 | 2 | True | 1 | ROZPOCET
9 | K | 899574 | OBETONOVÁNÍ POTRUBÍ ZE ŽELEZOBETONU DO C25/30 VČETNĚ VÝZTUŽE | M3 | 14.845 |  | 0 |  |  | základní |  | 0 | 0 | 0 | 0 | 0 | 4 | K | 2 |  |  |  | ROZPOCET | 0 | 0 | 0 | 0 | 0 | 1 | 0 | 4 | -1635866289
| P |  | Poznámka k položce: Položka zahrnuje: - dodání čerstvého betonu (betonové směsi) požadované kvality, jeho uložení do požadovaného tvaru při jakékoliv hustotě výztuže, konzistenci čerstvého betonu a způsobu hutnění, ošetření a ochranu betonu, - zhotovení nepropustného, mrazuvzdorného betonu a betonu požadované trvanlivosti a vlastností, - užití potřebných přísad a technologií výroby betonu, - zřízení pracovních a dilatačních spar, včetně potřebných úprav, výplně, vložek, opracování, očištění a ošetření, - bednění požadovaných konstr. (i ztracené) s úpravou dle požadované kvality povrchu betonu, včetně odbedňovacích a odskružovacích prostředků, - podpěrné konstr. (skruže) a lešení všech druhů pro bednění, uložení čerstvého betonu, výztuže a doplňkových konstr., vč. požadovaných otvorů, ochranných a bezpečnostních opatření a základů těchto konstrukcí a lešení, - vytvoření kotevních čel, kapes, nálitků, a sedel, - zřízení všech požadovaných otvorů, kapes, výklenků, prostupů, dutin, drážek a pod., vč. ztížení práce a úprav kolem nich, - úpravy pro osazení výztuže, doplňkových konstrukcí a vybavení, - úpravy povrchu pro položení požadované izolace, povlaků a nátěrů, případně vyspravení, - ztížení práce u kabelových a injektážních trubek a ostatních zařízení osazovaných do betonu, - konstrukce betonových kloubů, upevnění kotevních prvků a doplňkových konstrukcí, - nátěry zabraňující soudržnost betonu a bednění, - výplň, těsnění a tmelení spar a spojů, - opatření povrchů betonu izolací proti zemní vlhkosti v částech, kde přijdou do styku se zeminou nebo kamenivem, - případné zřízení spojovací vrstvy u základů, - úpravy pro osazení zařízení ochrany konstrukce proti vlivu bludných proudů Položka nezahrnuje: - x | [14 empty] | P | 2
| VV |  | Příl. 301-TZ, 301-D.4 | [14 empty] | VV | 2 | 1 | True | 0 | ROZPOCET
| VV |  | 0,70*0,70*35,40 |  | 17.346 | [12 empty] | VV | 2 | 2 | True | 0 | ROZPOCET
| VV |  | -0,15*0,15*3,14*35,40 |  | -2.501 | [12 empty] | VV | 2 | 2 | True | 0 | ROZPOCET
| VV |  | Součet |  | 14.845 | [12 empty] | VV | 2 | 4 | True | 1 | ROZPOCET
10 | K | 899651 | TLAKOVÉ ZKOUŠKY POTRUBÍ DN DO 300MM | M | 35.4 |  | 0 |  |  | základní |  | 0 | 0 | 0 | 0 | 0 | 4 | K | 2 |  |  |  | ROZPOCET | 0 | 0 | 0 | 0 | 0 | 1 | 0 | 4 | -659302155
| P |  | Poznámka k položce: Položka zahrnuje: - přísun, montáž, demontáž, odsun zkoušecího čerpadla - napuštění tlakovou vodou, dodání vody pro tlakovou zkoušku - montáž a demontáž dílců pro zabezpečení konce zkoušeného úseku potrubí - montáž a demontáž koncových tvarovek - montáž zaslepovací příruby, zaslepení odboček pro armatury a pro odbočující řady Položka nezahrnuje: - x | [14 empty] | P | 2
| D | 9 | Ostatní konstrukce a práce, bourání |  |  |  | 0 |  |  |  |  | 0 |  | 0 |  | 0 | 1 | D | 1 |  |  |  | ROZPOCET | [6 empty] | 0
11 | K | 96688 | VYBOURÁNÍ KANALIZAČ ŠACHET KOMPLETNÍCH | KUS | 2 |  | 0 |  |  | základní |  | 0 | 0 | 0 | 0 | 0 | 4 | K | 2 |  |  |  | ROZPOCET | 0 | 0 | 0 | 0 | 0 | 1 | 0 | 4 | -62211245
| P |  | Poznámka k položce: Položka zahrnuje: - kompletní bourací práce včetně nezbytného rozsahu zemních prací, - veškerou manipulaci s vybouranou sutí a hmotami včetně uložení na skládku, - veškeré další práce plynoucí z technologického předpisu a z platných předpisů, Položka nezahrnuje: - poplatek za skládku, který se vykazuje v položce 0141** (s výjimkou malého množství bouraného materiálu, kde je možné poplatek zahrnout do jednotkové ceny bourání – tento fakt musí být uveden v doplňujícím textu k položce) | [14 empty] | P | 2
| VV |  | Šachta Š10 + skrytá šachta Š9 | [14 empty] | VV | 2 | 1 | True | 0 | ROZPOCET
| VV |  | Čerpání na základě skutečnosti se souhlasem investora | [14 empty] | VV | 2 | 1 | True | 0 | ROZPOCET
| VV |  | 2 |  | 2 | [12 empty] | VV | 2 | 2 | True | 1 | ROZPOCET
12 | K | 969245 | VYBOURÁNÍ POTRUBÍ DN DO 300MM KANALIZAČ | M | 36.6 |  | 0 |  |  | základní |  | 0 | 0 | 0 | 0 | 0 | 4 | K | 2 |  |  |  | ROZPOCET | 0 | 0 | 0 | 0 | 0 | 1 | 0 | 4 | -1682469467
| P |  | Poznámka k položce: Položka zahrnuje: - veškerou manipulaci s vybouranou sutí a hmotami včetně uložení na skládku - veškeré další práce plynoucí z technologického předpisu a z platných předpisů Položka nezahrnuje: - poplatek za skládku, který se vykazuje v položce 0141** (s výjimkou malého množství bouraného materiálu, kde je možné poplatek zahrnout do jednotkové ceny bourání – tento fakt musí být uveden v doplňujícím textu k položce) | [14 empty] | P | 2
| D | N00 | Poplatky za likvidaci odpadů |  |  |  | 0 |  |  |  |  | 0 |  | 0 |  | 0 | 4 | D | 0 |  |  |  | ROZPOCET | [6 empty] | 0
13 | K | 014102 | POPLATKY ZA SKLÁDKU | T | 1.098 |  | 0 |  |  | základní |  | 0 | 0 | 0 | 0 | 0 | 512 | K | 1 |  |  |  | ROZPOCET | 0 | 0 | 0 | 0 | 0 | 1 | 0 | 512 | 2071076874
| P |  | Poznámka k položce: Položka zahrnuje: - veškeré poplatky provozovateli skládky související s uložením odpadu na skládce. Položka nezahrnuje: - x | [14 empty] | P | 1
| VV |  | Pro pol. 969245 | [14 empty] | VV | 1 | 1 | True | 0 | ROZPOCET
| VV |  | Poplatek za uložení stavebního odpadu na skládce (skládkovné) z plastických hmot zatříděného do Katalogu odpadů pod kódem 17 02 03 | [14 empty] | VV | 1 | 1 | True | 0 | ROZPOCET
| VV |  | 36,6*0,03 |  | 1.098 | [12 empty] | VV | 1 | 2 | True | 1 | ROZPOCET
14 | K | 015111 | POPLATKY ZA LIKVIDACI ODPADŮ NEKONTAMINOVANÝCH - 17 05 04 VYTĚŽENÉ ZEMINY A HORNINY - I. TŘÍDA TĚŽITELNOSTI | T | 38.004 |  | 0 |  |  | základní |  | 0 | 0 | 0 | 0 | 0 | 512 | K | 1 |  |  |  | ROZPOCET | 0 | 0 | 0 | 0 | 0 | 1 | 0 | 512 | -1295439890
| P |  | Poznámka k položce: 1. Položka obsahuje: – veškeré poplatky provozovateli skládky, recyklační linky nebo jiného zařízení na zpracování nebo likvidaci odpadů související s převzetím, uložením, zpracováním nebo likvidací odpadu 2. Položka neobsahuje: – náklady spojené s dopravou odpadu z místa stavby na místo převzetí provozovatelem skládky, recyklační linky nebo jiného zařízení na zpracování nebo likvidaci odpadů 3. Způsob měření: Tunou se rozumí hmotnost odpadu vytříděného v souladu se zákonem č. 541/2020 Sb., o nakládání s odpady, v platném znění. | [14 empty] | P | 1
| VV |  | Výkop celkem | [14 empty] | VV | 1 | 1 | True | 0 | ROZPOCET
| VV |  | 13,548+145,758 |  | 159.306 | [12 empty] | VV | 1 | 2 | True | 0 | ROZPOCET
| VV |  | Zpětný zásyp | [14 empty] | VV | 1 | 1 | True | 0 | ROZPOCET
| VV |  | -139,304 |  | -139.304 | [12 empty] | VV | 1 | 2 | True | 0 | ROZPOCET
| VV |  | Přebytek zeminy z výkopu (m3) | [14 empty] | VV | 1 | 1 | True | 0 | ROZPOCET
| VV |  | Mezisoučet |  | 20.002 | [12 empty] | VV | 1 | 3 | True | 0 | ROZPOCET
| VV |  | Přebytek zeminy z výkopu (t) | [14 empty] | VV | 1 | 1 | True | 0 | ROZPOCET
| VV |  | 1,9*20,002 |  | 38.004 | [12 empty] | VV | 1 | 2 | True | 1 | ROZPOCET
15 | K | 015140 | POPLATKY ZA LIKVIDACI ODPADŮ NEKONTAMINOVANÝCH - 17 01 01 BETON Z DEMOLIC OBJEKTŮ, ZÁKLADŮ TV | T | 10 |  | 0 |  |  | základní |  | 0 | 0 | 0 | 0 | 0 | 512 | K | 1 |  |  |  | ROZPOCET | 0 | 0 | 0 | 0 | 0 | 1 | 0 | 512 | 1286884686
| P |  | Poznámka k položce: 1. Položka obsahuje: – veškeré poplatky provozovateli skládky, recyklační linky nebo jiného zařízení na zpracování nebo likvidaci odpadů související s převzetím, uložením, zpracováním nebo likvidací odpadu 2. Položka neobsahuje: – náklady spojené s dopravou odpadu z místa stavby na místo převzetí provozovatelem skládky, recyklační linky nebo jiného zařízení na zpracování nebo likvidaci odpadů 3. Způsob měření: Tunou se rozumí hmotnost odpadu vytříděného v souladu se zákonem č. 541/2020 Sb., o nakládání s odpady, v platném znění. | [14 empty] | P | 1
| VV |  | Pro pol. 969245 | [14 empty] | VV | 1 | 1 | True | 0 | ROZPOCET
| VV |  | Hmotnost stanovena odhadem | [14 empty] | VV | 1 | 1 | True | 0 | ROZPOCET
| VV |  | Čerpání na základě skutečnosti se souhlasem investora | [14 empty] | VV | 1 | 1 | True | 0 | ROZPOCET
| VV |  | 10 |  | 10 | [12 empty] | VV | 1 | 2 | True | 1 | ROZPOCET

## SO 401 - Přeložka veřejné...
{604af075-f794-41ce-81b9-5f6a4e584b24}
2
| KRYCÍ LIST SOUPISU PRACÍ | [7 empty] | v --- níže se nacházejí doplnkové a pomocné údaje k sestavám --- v | [8 empty] | False
Stavba:
III/3456 Golčův Jeníkov - most ev. č. 3456-1
Objekt:
SO 401 - Přeložka veřejného osvětlení
| KSO: |  |  |  |  | CC-CZ:
| Místo: |  | Golčův Jeníkov |  |  | Datum: | 30. 9. 2024
| Zadavatel: |  |  |  |  | IČ: | 00090450
|  | Krajská správa a údržba silnic Vysočiny |  |  |  | DIČ: | CZ00090450
| Účastník: |  |  |  |  | IČ: | Vyplň údaj
|  | Vyplň údaj |  |  |  | DIČ: | Vyplň údaj
| Projektant: |  |  |  |  | IČ: | 07912463
|  | Ing. Petr Šedivý |  |  |  | DIČ: | CZ8404155364
| Zpracovatel: |  |  |  |  | IČ: | 07912463
|  | Ing. Petr Šedivý |  |  |  | DIČ: | CZ8404155364
Poznámka:
Soupis prací je sestaven s využitím Oborového třídníku stavebních konstrukcí a prací (OTSKP). Veškeré další informace vymezující popis a podmínky použití těchto položek z Cenové soustavy, které nejsou uvedeny přímo v soupisu prací, jsou neomezeně dálkově k dispozici na www.sfdi.cz/pravidla-metodiky-a-ceniky/cenove-databaze/.
| Cena bez DPH | [5 empty] | 0
|  |  | Základ daně |  |  | Sazba daně | Výše daně
| DPH | základní | 0 |  |  | 21% | 0
|  | snížená | 0 |  |  | 15% | 0
|  | zákl. přenesená | 0 |  |  | 21% | 0
|  | sníž. přenesená | 0 |  |  | 15% | 0
|  | nulová | 0 |  |  | 0% | 0
| Cena s DPH |  |  | v | CZK |  | 0
REKAPITULACE ČLENĚNÍ SOUPISU PRACÍ
Stavba:
III/3456 Golčův Jeníkov - most ev. č. 3456-1
Objekt:
SO 401 - Přeložka veřejného osvětlení
Místo: |  |  | Golčův Jeníkov |  |  | Datum: | 30. 9. 2024
Zadavatel: |  |  | Krajská správa a údržba silnic Vysočiny |  |  | Projektant: | Ing. Petr Šedivý
Účastník: |  |  | Vyplň údaj |  |  | Zpracovatel: | Ing. Petr Šedivý
Kód dílu - Popis | [6 empty] | Cena celkem [CZK]
Náklady stavby celkem | [6 empty] | 0 | [11 empty] | -1
| HSV - Práce a dodávky HSV | [5 empty] | 0
| 1 - Zemní práce | [5 empty] | 0
| 4 - Vodorovné konstrukce | [5 empty] | 0
| M - Práce a dodávky M | [5 empty] | 0
| 21-M - Elektromontáže | [5 empty] | 0
| N00 - Poplatky za likvidaci odpadu | [5 empty] | 0
SOUPIS PRACÍ
Stavba:
III/3456 Golčův Jeníkov - most ev. č. 3456-1
Objekt:
SO 401 - Přeložka veřejného osvětlení
Místo: |  |  | Golčův Jeníkov |  |  | Datum: | 30. 9. 2024
Zadavatel: |  |  | Krajská správa a údržba silnic Vysočiny |  |  | Projektant: | Ing. Petr Šedivý
Účastník: |  |  | Vyplň údaj |  |  | Zpracovatel: | Ing. Petr Šedivý
PČ | Typ | Kód | Popis | MJ | Množství | J.cena [CZK] | Cena celkem [CZK] | Cenová soustava |  | DPH | J. Nh [h] | Nh celkem [h] | J. hmotnost [t] | Hmotnost celkem [t] | J. suť [t] | Suť Celkem [t]
Náklady soupisu celkem | [6 empty] | 0 |  |  |  |  | 0 |  | 0 |  | 0 |  | D | -1 | [10 empty] | 0
| D | HSV | Práce a dodávky HSV |  |  |  | 0 |  |  |  |  | 0 |  | 0 |  | 0 | 1 | D | 0 |  |  |  | ROZPOCET | [6 empty] | 0
| D | 1 | Zemní práce |  |  |  | 0 |  |  |  |  | 0 |  | 0 |  | 0 | 1 | D | 1 |  |  |  | ROZPOCET | [6 empty] | 0
1 | K | 12573 | VYKOPÁVKY ZE ZEMNÍKŮ A SKLÁDEK TŘ. I | M3 | 1.5 |  | 0 |  |  | základní |  | 0 | 0 | 0 | 0 | 0 | 4 | K | 2 |  |  |  | ROZPOCET | 0 | 0 | 0 | 0 | 0 | 1 | 0 | 4 | -853861286
| P |  | Poznámka k položce: Položka zahrnuje: - vodorovnou a svislou dopravu, přemístění, přeložení, manipulace s výkopkem - kompletní provedení vykopávky nezapažené i zapažené - ošetření výkopiště po celou dobu práce v něm vč. klimatických opatření - ztížení vykopávek v blízkosti podzemního vedení, konstrukcí a objektů vč. jejich dočasného zajištění - ztížení pod vodou, v okolí výbušnin, ve stísněných prostorech a pod. - příplatek za lepivost - těžení po vrstvách, pásech a po jiných nutných částech (figurách) - čerpání vody vč. čerpacích jímek, potrubí a pohotovostní čerpací soupravy (viz ustanovení k pol. 1151,2) - potřebné snížení hladiny podzemní vody - těžení a rozpojování jednotlivých balvanů - vytahování a nošení výkopku - ruční vykopávky, odstranění kořenů a napadávek - pažení, vzepření a rozepření vč. přepažování (vyjma pažení záporového a štětových stěn) - úpravu, ochranu a očištění dna, základové spáry, stěn a svahů - udržování výkopiště a jeho ochrana proti vodě - odvedení nebo obvedení vody v okolí výkopiště a ve výkopišti - třídění výkopku - veškeré pomocné konstrukce umožňující provedení vykopávky (příjezdy, sjezdy, nájezdy, lešení, podpěr. konstr., přemostění, zpevněné plochy, zakrytí a pod.) Položka nezahrnuje: - práce spojené s otvírkou zemníku | [14 empty] | P | 2
| VV |  | Pro po. 17411 | [14 empty] | VV | 2 | 1 | True | 0 | ROZPOCET
| VV |  | 1,5 |  | 1.5 | [12 empty] | VV | 2 | 2 | True | 1 | ROZPOCET
2 | K | 13273 | HLOUBENÍ RÝH ŠÍŘ DO 2M PAŽ I NEPAŽ TŘ. I | M3 | 2 |  | 0 |  |  | základní |  | 0 | 0 | 0 | 0 | 0 | 4 | K | 2 |  |  |  | ROZPOCET | 0 | 0 | 0 | 0 | 0 | 1 | 0 | 4 | 218076355
| P |  | Poznámka k položce: Položka zahrnuje: - vodorovnou a svislou dopravu, přemístění, přeložení, manipulace s výkopkem - kompletní provedení vykopávky nezapažené i zapažené - ošetření výkopiště po celou dobu práce v něm vč. klimatických opatření - ztížení vykopávek v blízkosti podzemního vedení, konstrukcí a objektů vč. jejich dočasného zajištění - ztížení pod vodou, v okolí výbušnin, ve stísněných prostorech a pod. - příplatek za lepivost - těžení po vrstvách, pásech a po jiných nutných částech (figurách) - čerpání vody vč. čerpacích jímek, potrubí a pohotovostní čerpací soupravy (viz ustanovení k pol. 1151,2) - potřebné snížení hladiny podzemní vody - těžení a rozpojování jednotlivých balvanů - vytahování a nošení výkopku - svahování a přesvah. svahů do konečného tvaru, výměna hornin v podloží a v pláni znehodnocené klimatickými vlivy - ruční vykopávky, odstranění kořenů a napadávek - pažení, vzepření a rozepření vč. přepažování (vyjma pažení záporového a štětových stěn) - úpravu, ochranu a očištění dna, základové spáry, stěn a svahů - odvedení nebo obvedení vody v okolí výkopiště a ve výkopišti - třídění výkopku - veškeré pomocné konstrukce umožňující provedení vykopávky (příjezdy, sjezdy, nájezdy, lešení, podpěr. konstr., přemostění, zpevněné plochy, zakrytí a pod.) Položka nezahrnuje: - uložení zeminy (na skládku, do násypu) ani poplatky za skládku, vykazují se v položce č.0141** | [14 empty] | P | 2
| VV |  | SO 401 - TZ, příl. 401.001 a 401.002 | [14 empty] | VV | 2 | 1 | True | 0 | ROZPOCET
| VV |  | Rýha pro kabel VO mimo konstrukci mostu | [14 empty] | VV | 2 | 1 | True | 0 | ROZPOCET
| VV |  | Včetně uložení na meziskládku zhotovitele pro zpětné zasypání | [14 empty] | VV | 2 | 1 | True | 0 | ROZPOCET
| VV |  | Délka 5 m | [14 empty] | VV | 2 | 1 | True | 0 | ROZPOCET
| VV |  | Šířka 0,5 m | [14 empty] | VV | 2 | 1 | True | 0 | ROZPOCET
| VV |  | Hloubka 0,8 m | [14 empty] | VV | 2 | 1 | True | 0 | ROZPOCET
| VV |  | 5*0,5*0,8 |  | 2 | [12 empty] | VV | 2 | 2 | True | 1 | ROZPOCET
3 | K | 13273B | HLOUBENÍ RÝH ŠÍŘ DO 2M PAŽ I NEPAŽ TŘ. I - DOPRAVA | M3KM | 10 |  | 0 |  |  | základní |  | 0 | 0 | 0 | 0 | 0 | 4 | K | 2 |  |  |  | ROZPOCET | 0 | 0 | 0 | 0 | 0 | 1 | 0 | 4 | -1198450636
| P |  | Poznámka k položce: Položka zahrnuje: - samostatnou dopravu zeminy Položka nezahrnuje: - x Způsob měření: - množství se určí jako součin kubatutry [m3] a požadované vzdálenosti [km]. | [14 empty] | P | 2
| VV |  | Část pol. 13273, která není použita na zpětný zásyp | [14 empty] | VV | 2 | 1 | True | 0 | ROZPOCET
| VV |  | Odvoz na skládku do 20 km | [14 empty] | VV | 2 | 1 | True | 0 | ROZPOCET
| VV |  | 0,5*20 |  | 10 | [12 empty] | VV | 2 | 2 | True | 1 | ROZPOCET
4 | K | 17411 | ZÁSYP JAM A RÝH ZEMINOU SE ZHUTNĚNÍM | M3 | 1.5 |  | 0 |  |  | základní |  | 0 | 0 | 0 | 0 | 0 | 4 | K | 2 |  |  |  | ROZPOCET | 0 | 0 | 0 | 0 | 0 | 1 | 0 | 4 | -1456304867
| P |  | Poznámka k položce: Položka zahrnuje: - kompletní provedení zemní konstrukce vč. výběru vhodného materiálu - úprava ukládaného materiálu vlhčením, tříděním, promícháním nebo vysoušením, příp. jiné úpravy za účelem zlepšení jeho mech. vlastností - hutnění i různé míry hutnění - ošetření úložiště po celou dobu práce v něm vč. klimatických opatření - ztížení v okolí vedení, konstrukcí a objektů a jejich dočasné zajištění - ztížení provádění vč. hutnění ve ztížených podmínkách a stísněných prostorech - ztížené ukládání sypaniny pod vodu - ukládání po vrstvách a po jiných nutných částech (figurách) vč. dosypávek - spouštění a nošení materiálu - výměna částí zemní konstrukce znehodnocené klimatickými vlivy - ruční hutnění - udržování úložiště a jeho ochrana proti vodě - odvedení nebo obvedení vody v okolí úložiště a v úložišti - veškeré pomocné konstrukce umožňující provedení zemní konstrukce (příjezdy, sjezdy, nájezdy, lešení, podpěrné konstrukce, přemostění, zpevněné plochy, zakrytí a pod.) Položka nezahrnuje: - x | [14 empty] | P | 2
| VV |  | Pro pol. 13273 | [14 empty] | VV | 2 | 1 | True | 0 | ROZPOCET
| VV |  | Zásyp rýhy vytěženou zeminou | [14 empty] | VV | 2 | 1 | True | 0 | ROZPOCET
| VV |  | Odečtena pol. 45157 | [14 empty] | VV | 2 | 1 | True | 0 | ROZPOCET
| VV |  | 2-0,5 |  | 1.5 | [12 empty] | VV | 2 | 2 | True | 1 | ROZPOCET
| D | 4 | Vodorovné konstrukce |  |  |  | 0 |  |  |  |  | 0 |  | 0 |  | 0 | 1 | D | 1 |  |  |  | ROZPOCET | [6 empty] | 0
5 | K | 45157 | PODKLADNÍ A VÝPLŇOVÉ VRSTVY Z KAMENIVA TĚŽENÉHO | M3 | 0.5 |  | 0 |  |  | základní |  | 0 | 0 | 0 | 0 | 0 | 4 | K | 2 |  |  |  | ROZPOCET | 0 | 0 | 0 | 0 | 0 | 1 | 0 | 4 | 953641558
| P |  | Poznámka k položce: Položka zahrnuje: - dodávku předepsaného kameniva - mimostaveništní a vnitrostaveništní dopravu a jeho uložení - není-li v zadávací dokumentaci uvedeno jinak, jedná se o nakupovaný materiál Položka nezahrnuje: - x | [14 empty] | P | 2
| VV |  | SO 401 - TZ, příl. 401.001 a 401.002 | [14 empty] | VV | 2 | 1 | True | 0 | ROZPOCET
| VV |  | Pro kabel VO v rýze mimo most | [14 empty] | VV | 2 | 1 | True | 0 | ROZPOCET
| VV |  | Výška 0,1+0,1 m | [14 empty] | VV | 2 | 1 | True | 0 | ROZPOCET
| VV |  | 5*0,5*(0,1+0,1) |  | 0.5 | [12 empty] | VV | 2 | 2 | True | 1 | ROZPOCET
| D | M | Práce a dodávky M |  |  |  | 0 |  |  |  |  | 0 |  | 0 |  | 0 | 3 | D | 0 |  |  |  | ROZPOCET | [6 empty] | 0
| D | 21-M | Elektromontáže |  |  |  | 0 |  |  |  |  | 0 |  | 0 |  | 0 | 3 | D | 1 |  |  |  | ROZPOCET | [6 empty] | 0
6 | K | 702312 | ZAKRYTÍ KABELŮ VÝSTRAŽNOU FÓLIÍ ŠÍŘKY PŘES 20 DO 40 CM | M | 5 |  | 0 |  |  | základní |  | 0 | 0 | 0 | 0 | 0 | 512 | K | 2 |  |  |  | ROZPOCET | 0 | 0 | 0 | 0 | 0 | 1 | 0 | 512 | -1598114945
| P |  | Poznámka k položce: 1. Položka obsahuje: – dodávku a montáž fólie – přípravu podkladu pro osazení 2. Položka neobsahuje: X 3. Způsob měření: Měří se metr délkový. | [14 empty] | P | 2
| VV |  | SO 401 - TZ, příl. 401.001 a 401.002 | [14 empty] | VV | 2 | 1 | True | 0 | ROZPOCET
| VV |  | V rýze pro kabel VO mimo konstrukci mostu | [14 empty] | VV | 2 | 1 | True | 0 | ROZPOCET
| VV |  | 5 |  | 5 | [12 empty] | VV | 2 | 2 | True | 1 | ROZPOCET
7 | K | 741911 | UZEMŇOVACÍ VODIČ V ZEMI FEZN DO 120 MM2 | M | 18 |  | 0 |  |  | základní |  | 0 | 0 | 0 | 0 | 0 | 512 | K | 2 |  |  |  | ROZPOCET | 0 | 0 | 0 | 0 | 0 | 1 | 0 | 512 | 80828470
| P |  | Poznámka k položce: 1. Položka obsahuje: – přípravu podkladu pro osazení – měření, dělení, spojování, tvarování – ochranný nátěr spojů a při průchodu vodiče nad terén apod. dle příslušných norem 2. Položka neobsahuje: – zemní práce – ochranu vodiče - chráničky apod. 3. Způsob měření: Měří se metr délkový. | [14 empty] | P | 2
| VV |  | SO 401 - TZ, příl. 401.001 a 401.002 | [14 empty] | VV | 2 | 1 | True | 0 | ROZPOCET
| VV |  | Zemnící vodič FeZn 30x4 | [14 empty] | VV | 2 | 1 | True | 0 | ROZPOCET
| VV |  | 15+2*1,5 |  | 18 | [12 empty] | VV | 2 | 2 | True | 1 | ROZPOCET
8 | K | 741C02 | UZEMŇOVACÍ SVORKA | KUS | 2 |  | 0 |  |  | základní |  | 0 | 0 | 0 | 0 | 0 | 512 | K | 2 |  |  |  | ROZPOCET | 0 | 0 | 0 | 0 | 0 | 1 | 0 | 512 | 157564206
| P |  | Poznámka k položce: 1. Položka obsahuje: – veškeré příslušenství 2. Položka neobsahuje: X 3. Způsob měření: Udává se počet kusů kompletní konstrukce nebo práce. | [14 empty] | P | 2
| VV |  | SO 401 - TZ, příl. 401.001 a 401.002 | [14 empty] | VV | 2 | 1 | True | 0 | ROZPOCET
| VV |  | Svorka SR02 | [14 empty] | VV | 2 | 1 | True | 0 | ROZPOCET
| VV |  | 2 |  | 2 | [12 empty] | VV | 2 | 2 | True | 1 | ROZPOCET
9 | K | 741Z05 | DEMONTÁŽ VNĚJŠÍHO UZEMNĚNÍ | M | 15 |  | 0 |  |  | základní |  | 0 | 0 | 0 | 0 | 0 | 512 | K | 2 |  |  |  | ROZPOCET | 0 | 0 | 0 | 0 | 0 | 1 | 0 | 512 | -1526821968
| P |  | Poznámka k položce: 1. Položka obsahuje: – všechny náklady na demontáž stávajícího zařízení se všemi pomocnými doplňujícími úpravami pro jeho likvidaci – naložení vybouraného materiálu na dopravní prostředek 2. Položka neobsahuje: – odvoz vybouraného materiálu – poplatek za likvidaci odpadů (nacení se dle SSD 0) 3. Způsob měření: Měří se metr délkový. | [14 empty] | P | 2
| VV |  | SO 401 - TZ, příl. 401.001 a 401.002 | [14 empty] | VV | 2 | 1 | True | 0 | ROZPOCET
| VV |  | Demontáž stávajícího uzemnění | [14 empty] | VV | 2 | 1 | True | 0 | ROZPOCET
| VV |  | Včetně odvozu k likvidaci | [14 empty] | VV | 2 | 1 | True | 0 | ROZPOCET
| VV |  | 15 |  | 15 | [12 empty] | VV | 2 | 2 | True | 1 | ROZPOCET
10 | K | 742H12 | KABEL NN ČTYŘ- A PĚTIŽÍLOVÝ CU S PLASTOVOU IZOLACÍ OD 4 DO 16 MM2 | M | 18 |  | 0 |  |  | základní |  | 0 | 0 | 0 | 0 | 0 | 512 | K | 2 |  |  |  | ROZPOCET | 0 | 0 | 0 | 0 | 0 | 1 | 0 | 512 | -619788803
| P |  | Poznámka k položce: 1. Položka obsahuje: – manipulace a uložení kabelu (do země, chráničky, kanálu, na rošty, na TV a pod.) 2. Položka neobsahuje: – příchytky, spojky, koncovky, chráničky apod. 3. Způsob měření: Měří se metr délkový. | [14 empty] | P | 2
| VV |  | SO 401 - TZ, příl. 401.001 a 401.002 | [14 empty] | VV | 2 | 1 | True | 0 | ROZPOCET
| VV |  | Kabel CYKY 4x10 | [14 empty] | VV | 2 | 1 | True | 0 | ROZPOCET
| VV |  | Uložený na provizorní kabelové lávce a následně přemístěný do země a do římsy mostu | [14 empty] | VV | 2 | 1 | True | 0 | ROZPOCET
| VV |  | 15+2*1,5 |  | 18 | [12 empty] | VV | 2 | 2 | True | 1 | ROZPOCET
11 | K | 742L22 | UKONČENÍ DVOU AŽ PĚTIŽÍLOVÉHO KABELU KABELOVOU SPOJKOU OD 4 DO 16 MM2 | KUS | 2 |  | 0 |  |  | základní |  | 0 | 0 | 0 | 0 | 0 | 512 | K | 2 |  |  |  | ROZPOCET | 0 | 0 | 0 | 0 | 0 | 1 | 0 | 512 | 848171072
| P |  | Poznámka k položce: 1. Položka obsahuje: – všechny práce spojené s úpravou kabelů pro montáž včetně veškerého příslušentsví 2. Položka neobsahuje: X 3. Způsob měření: Udává se počet kusů kompletní konstrukce nebo práce. | [14 empty] | P | 2
| VV |  | SO 401 - TZ, příl. 401.001 a 401.002 | [14 empty] | VV | 2 | 1 | True | 0 | ROZPOCET
| VV |  | Spojka SVCZC 4x16 | [14 empty] | VV | 2 | 1 | True | 0 | ROZPOCET
| VV |  | 2 |  | 2 | [12 empty] | VV | 2 | 2 | True | 1 | ROZPOCET
12 | K | 742Y12 | PŘEMÍSTĚNÍ KABELU DO VZDÁLENOSTI 10 M VČETNĚ ZATAŽENÍ KABELU DO CHRÁNIČKY/ŽLABU - KABEL PŘES 4KG/M (M) | KUS | 1 |  | 0 |  |  | základní |  | 0 | 0 | 0 | 0 | 0 | 512 | K | 2 |  |  |  | ROZPOCET | 0 | 0 | 0 | 0 | 0 | 1 | 0 | 512 | -811421690
| P |  | Poznámka k položce: 1. Položka obsahuje: – všechny práce spojené s úpravou kabelů pro montáž včetně veškerého příslušentsví, demontáž, přesun a opětovná montáž 2. Položka neobsahuje: výkop a záho zeminy, lože 3. Způsob měření: Udává se počet kusů kompletní konstrukce nebo práce. | [14 empty] | P | 2
| VV |  | SO 401 - TZ, příl. 401.001 a 401.002 | [14 empty] | VV | 2 | 1 | True | 0 | ROZPOCET
| VV |  | Přemístění kabelu z provizorní polohy na lávce do finální polohy | [14 empty] | VV | 2 | 1 | True | 0 | ROZPOCET
| VV |  | Včetně přemístění zemního vodiče | [14 empty] | VV | 2 | 1 | True | 0 | ROZPOCET
| VV |  | Včetně přespojkování | [14 empty] | VV | 2 | 1 | True | 0 | ROZPOCET
| VV |  | 1 |  | 1 | [12 empty] | VV | 2 | 2 | True | 1 | ROZPOCET
13 | K | 742Z23 | DEMONTÁŽ KABELOVÉHO VEDENÍ NN | M | 15 |  | 0 |  |  | základní |  | 0 | 0 | 0 | 0 | 0 | 512 | K | 2 |  |  |  | ROZPOCET | 0 | 0 | 0 | 0 | 0 | 1 | 0 | 512 | 274791800
| P |  | Poznámka k položce: 1. Položka obsahuje: – všechny náklady na demontáž stávajícího zařízení se všemi pomocnými doplňujícími úpravami pro jeho likvidaci – naložení vybouraného materiálu na dopravní prostředek 2. Položka neobsahuje: – odvoz vybouraného materiálu – poplatek za likvidaci odpadů (nacení se dle SSD 0) 3. Způsob měření: Měří se metr délkový. | [14 empty] | P | 2
| VV |  | SO 401 - TZ, příl. 401.001 a 401.002 | [14 empty] | VV | 2 | 1 | True | 0 | ROZPOCET
| VV |  | Demontáž stávajícího kabelového vedení | [14 empty] | VV | 2 | 1 | True | 0 | ROZPOCET
| VV |  | Včetně odvozu k likvidaci | [14 empty] | VV | 2 | 1 | True | 0 | ROZPOCET
| VV |  | 15 |  | 15 | [12 empty] | VV | 2 | 2 | True | 1 | ROZPOCET
14 | K | 747211 | CELKOVÁ PROHLÍDKA, ZKOUŠENÍ, MĚŘENÍ A VYHOTOVENÍ VÝCHOZÍ REVIZNÍ ZPRÁVY, PRO OBJEM IN DO 100 TIS. KČ | KUS | 1 |  | 0 |  |  | základní |  | 0 | 0 | 0 | 0 | 0 | 512 | K | 2 |  |  |  | ROZPOCET | 0 | 0 | 0 | 0 | 0 | 1 | 0 | 512 | 2079463037
| P |  | Poznámka k položce: 1. Položka obsahuje: – cenu za celkovou prohlídku zařízení PS/SO, vč. měření, komplexních zkoušek a revizi zařízení tohoto PS/SO autorizovaným revizním technikem na silnoproudá zařízení podle požadavku ČSN, včetně hodnocení a vyhotovení celkové revizní zprávy 2. Položka neobsahuje: X 3. Způsob měření: Udává se počet kusů kompletní konstrukce nebo práce. | [14 empty] | P | 2
| VV |  | SO 401 - TZ, příl. 401.001 a 401.002 | [14 empty] | VV | 2 | 1 | True | 0 | ROZPOCET
| VV |  | Zahrnuje veškeré revizní činnosti nutné k uvedení přeložky do provozu (provizorní i finální) | [14 empty] | VV | 2 | 1 | True | 0 | ROZPOCET
| VV |  | 1 |  | 1 | [12 empty] | VV | 2 | 2 | True | 1 | ROZPOCET
| D | N00 | Poplatky za likvidaci odpadu |  |  |  | 0 |  |  |  |  | 0 |  | 0 |  | 0 | 4 | D | 0 |  |  |  | ROZPOCET | [6 empty] | 0
15 | K | 015111 | POPLATKY ZA LIKVIDACI ODPADŮ NEKONTAMINOVANÝCH - 17 05 04 VYTĚŽENÉ ZEMINY A HORNINY - I. TŘÍDA TĚŽITELNOSTI | T | 0.95 |  | 0 |  |  | základní |  | 0 | 0 | 0 | 0 | 0 | 512 | K | 1 |  |  |  | ROZPOCET | 0 | 0 | 0 | 0 | 0 | 1 | 0 | 512 | -663063238
| P |  | Poznámka k položce: 1. Položka obsahuje: – veškeré poplatky provozovateli skládky, recyklační linky nebo jiného zařízení na zpracování nebo likvidaci odpadů související s převzetím, uložením, zpracováním nebo likvidací odpadu 2. Položka neobsahuje: – náklady spojené s dopravou odpadu z místa stavby na místo převzetí provozovatelem skládky, recyklační linky nebo jiného zařízení na zpracování nebo likvidaci odpadů 3. Způsob měření: Tunou se rozumí hmotnost odpadu vytříděného v souladu se zákonem č. 541/2020 Sb., o nakládání s odpady, v platném znění. | [14 empty] | P | 1
| VV |  | Pro pol. 13273B | [14 empty] | VV | 1 | 1 | True | 0 | ROZPOCET
| VV |  | 0,5*1,9 |  | 0.95 | [12 empty] | VV | 1 | 2 | True | 1 | ROZPOCET
16 | K | 015621 | POPLATKY ZA LIKVIDACI ODPADŮ NEBEZPEČNÝCH - KABELY S PLASTOVOU IZOLACÍ | T | 0.2 |  | 0 |  |  | základní |  | 0 | 0 | 0 | 0 | 0 | 512 | K | 1 |  |  |  | ROZPOCET | 0 | 0 | 0 | 0 | 0 | 1 | 0 | 512 | 713257304
| P |  | Poznámka k položce: 1. Položka obsahuje: – veškeré poplatky provozovateli skládky, recyklační linky nebo jiného zařízení na zpracování nebo likvidaci odpadů související s převzetím, uložením, zpracováním nebo likvidací odpadu 2. Položka neobsahuje: – náklady spojené s dopravou odpadu z místa stavby na místo převzetí provozovatelem skládky, recyklační linky nebo jiného zařízení na zpracování nebo likvidaci odpadů 3. Způsob měření: Tunou se rozumí hmotnost odpadu vytříděného v souladu se zákonem č. 541/2020 Sb., o nakládání s odpady, v platném znění. | [14 empty] | P | 1
| VV |  | Původní demontované vedení komplet | [14 empty] | VV | 1 | 1 | True | 0 | ROZPOCET
| VV |  | Hmostnost odhadem 0,2 t | [14 empty] | VV | 1 | 1 | True | 0 | ROZPOCET
| VV |  | Čerpání na základě skutečnosti se souhlasem investora | [14 empty] | VV | 1 | 1 | True | 0 | ROZPOCET
| VV |  | 0,2 |  | 0.2 | [12 empty] | VV | 1 | 2 | True | 1 | ROZPOCET

## Pokyny pro vyplnění
Struktura údajů, formát souboru a metodika pro zpracování
Struktura
Soubor je složen ze záložky Rekapitulace stavby a záložek s názvem soupisu prací pro jednotlivé objekty ve formátu XLSX. Každá ze záložek přitom obsahuje
ještě samostatné sestavy vymezené orámovaním a nadpisem sestavy.
Rekapitulace stavby obsahuje sestavu Rekapitulace stavby a Rekapitulace objektů stavby a soupisů prací.
V sestavě Rekapitulace stavby jsou uvedeny informace identifikující předmět veřejné zakázky na stavební práce, KSO, CC-CZ, CZ-CPV, CZ-CPA a rekapitulaci
celkové nabídkové ceny účastníka.
Termínem "učastník" (resp. zhotovitel) se myslí "účastník zadávacího řízení" ve smyslu zákona o zadávání veřejných zakázek.
V sestavě Rekapitulace objektů stavby a soupisů prací je uvedena rekapitulace stavebních objektů, inženýrských objektů, provozních souborů,
vedlejších a ostatních nákladů a ostatních nákladů s rekapitulací nabídkové ceny za jednotlivé soupisy prací. Na základě údaje Typ je možné
identifikovat, zda se jedná o objekt nebo soupis prací pro daný objekt:
|  | STA | Stavební objekt pozemní
|  | ING | Stavební objekt inženýrský
|  | PRO | Provozní soubor
|  | VON | Vedlejší a ostatní náklady
|  | OST | Ostatní
|  | Soupis | Soupis prací pro daný typ objektu
Soupis prací pro jednotlivé objekty obsahuje sestavy Krycí list soupisu prací, Rekapitulace členění soupisu prací, Soupis prací. Za soupis prací může být považován
i objekt stavby v případě, že neobsahuje podřízenou zakázku.
Krycí list soupisu obsahuje rekapitulaci informací o předmětu veřejné zakázky ze sestavy Rekapitulace stavby, informaci o zařazení objektu do KSO,
CC-CZ, CZ-CPV, CZ-CPA a rekapitulaci celkové nabídkové ceny účastníka za aktuální soupis prací.
Rekapitulace členění soupisu prací obsahuje rekapitulaci soupisu prací ve všech úrovních členění soupisu tak, jak byla tato členění použita (např.
stavební díly, funkční díly, případně jiné členění) s rekapitulací nabídkové ceny.
Soupis prací obsahuje položky veškerých stavebních nebo montážních prací, dodávek materiálů a služeb nezbytných pro zhotovení stavebního objektu,
inženýrského objektu, provozního souboru, vedlejších a ostatních nákladů.
Pro položky soupisu prací se zobrazují následující informace:
|  | PČ |  | Pořadové číslo položky v aktuálním soupisu
|  | TYP |  | Typ položky: K - konstrukce, M - materiál, PP - plný popis, PSC - poznámka k souboru cen, P - poznámka k položce, VV - výkaz výměr, FIG - rozpad figur
|  | Kód |  | Kód položky
|  | Popis |  | Zkrácený popis položky
|  | MJ |  | Měrná jednotka položky
|  | Množství |  | Množství v měrné jednotce
|  | J.cena |  | Jednotková cena položky. Zadaní může obsahovat namísto J.ceny sloupce J.materiál a J.montáž, jejichž součet definuje
J.cenu položky.
|  | Cena celkem |  | Celková cena položky daná jako součin množství a j.ceny
|  | Cenová soustava |  | Příslušnost položky do cenové soustavy
Ke každé položce soupisu prací se na samostatných řádcích může zobrazovat:
Plný popis položky
Poznámka k souboru cen a poznámka zadavatele
Výkaz výměr
Pokud je k řádku výkazu výměr evidovaný údaj ve sloupci Kód, jedná se o definovaný odkaz, na který se může odvolávat výkaz výměr z jiné položky.
Metodika pro zpracování
Jednotlivé sestavy jsou v souboru provázány. Editovatelné pole jsou zvýrazněny žlutým podbarvením, ostatní pole neslouží k editaci a nesmí být jakkoliv
modifikovány.
Účastník je pro podání nabídky povinen vyplnit žlutě podbarvená pole:
Pole Účastník v sestavě Rekapitulace stavby - zde účastník vyplní svůj název (název subjektu)
Pole IČ a DIČ v sestavě Rekapitulace stavby - zde účastník vyplní svoje IČ a DIČ
Datum v sestavě Rekapitulace stavby - zde účastník vyplní datum vytvoření nabídky
J.cena = jednotková cena v sestavě Soupis prací o maximálním počtu desetinných míst uvedených v poli
- pokud sestavy soupisů prací obsahují pole J.cena, měla by být všechna tato pole vyplněna nenulovými
Poznámka - nepovinný údaj pro položku soupisu
V případě, že sestavy soupisů prací neobsahují pole J.cena, potom ve všech soupisech prací obsahují pole:
- J.materiál - jednotková cena materiálu
- J.montáž - jednotková cena montáže
Účastník v tomto případě by měl vyplnit všechna pole J.materiál a pole J.montáž nenulovými kladnými číslicemi. V případech, kdy položka
neobsahuje žádný materiál je přípustné, aby pole J.materiál bylo vyplněno nulou. V případech, kdy položka neobsahuje žádnou montáž je přípustné,
aby pole J.montáž bylo vyplněno nulou. Obě pole - J.materiál, J.Montáž u jedné položky by však neměly být vyplněny nulou.
Rekapitulace stavby
Název |  |  | Povinný |  | Popis | Typ | Max. počet
atributu |  |  | (A/N) |  |  |  | znaků
Kód |  |  | A |  | Kód stavby | String | 20
Stavba |  |  | A |  | Název stavby | String | 120
Místo |  |  | N |  | Místo stavby | String | 50
Datum |  |  | A |  | Datum vykonaného exportu | Date
KSO |  |  | N |  | Klasifikace stavebního objektu | String | 15
CC-CZ |  |  | N |  | Klasifikace stavbeních děl | String | 15
CZ-CPV |  |  | N |  | Společný slovník pro veřejné zakázky | String | 20
CZ-CPA |  |  | N |  | Klasifikace produkce podle činností | String | 20
Zadavatel |  |  | N |  | Zadavatel zadaní | String | 50
IČ |  |  | N |  | IČ zadavatele zadaní | String | 20
DIČ |  |  | N |  | DIČ zadavatele zadaní | String | 20
Účastník |  |  | N |  | Účastník veřejné zakázky | String | 50
Projektant |  |  | N |  | Projektant | String | 50
Poznámka |  |  | N |  | Poznámka k zadání | String | 255
Sazba DPH |  |  | A |  | Rekapitulace sazeb DPH u položek soupisů | eGSazbaDph
Základna DPH |  |  | A |  | Základna DPH určena součtem celkové ceny z položek soupisů | Double
Hodnota DPH |  |  | A |  | Hodnota DPH | Double
Cena bez DPH |  |  | A |  | Celková cena bez DPH za celou stavbu. Sčítává se ze všech listů. | Double
Cena s DPH |  |  | A |  | Celková cena s DPH za celou stavbu | Double
Rekapitulace objektů stavby a soupisů prací
Název |  |  | Povinný |  | Popis | Typ | Max. počet
atributu |  |  | (A/N) |  |  |  | znaků
Kód |  |  | A |  | Přebírá se z Rekapitulace stavby | String | 20
Stavba |  |  | A |  | Přebírá se z Rekapitulace stavby | String | 120
Místo |  |  | N |  | Přebírá se z Rekapitulace stavby | String | 50
Datum |  |  | A |  | Přebírá se z Rekapitulace stavby | Date
Zadavatel |  |  | N |  | Přebírá se z Rekapitulace stavby | String | 50
Projektant |  |  | N |  | Přebírá se z Rekapitulace stavby | String | 50
Účastník |  |  | N |  | Přebírá se z Rekapitulace stavby | String | 50
Kód |  |  | A |  | Kód objektu | String | 20
Objektu, Soupis prací |  |  | A |  | Název objektu | String | 120
Cena bez DPH |  |  | A |  | Cena bez DPH za daný objekt | Double
Cena s DPH |  |  | A |  | Cena spolu s DPH za daný objekt | Double
Typ |  |  | A |  | Typ zakázky | eGTypZakazky
Krycí list soupisu
Název |  |  | Povinný |  | Popis | Typ | Max. počet
atributu |  |  | (A/N) |  |  |  | znaků
Stavba |  |  | A |  | Přebírá se z Rekapitulace stavby | String | 120
Objekt |  |  | A |  | Kód a název objektu | String | 20 + 120
Soupis |  |  | A |  | Kód a název soupisu | String | 20 + 120
KSO |  |  | N |  | Klasifikace stavebního objektu | String | 15
CC-CZ |  |  | N |  | Klasifikace stavbeních děl | String | 15
CZ-CPV |  |  | N |  | Společný slovník pro veřejné zakázky | String | 20
CZ-CPA |  |  | N |  | Klasifikace produkce podle činností | String | 20
Místo |  |  | N |  | Přebírá se z Rekapitulace stavby | String | 50
Zadavatel |  |  | N |  | Přebírá se z Rekapitulace stavby | String | 50
Účastník |  |  | N |  | Přebírá se z Rekapitulace stavby | String | 50
Projektant |  |  | N |  | Přebírá se z Rekapitulace stavby | String | 50
Poznámka |  |  | N |  | Poznámka k soupisu prací | String | 255
Sazba DPH |  |  | A |  | Rekapitulace sazeb DPH na položkách aktuálního soupisu | eGSazbaDph
Základna DPH |  |  | A |  | Základna DPH určena součtem celkové ceny z položek aktuálního soupisu | Double
Hodnota DPH |  |  | A |  | Hodnota DPH | Double
Cena bez DPH |  |  | A |  | Cena bez DPH za daný soupis | Double
Cena s DPH |  |  | A |  | Cena s DPH za daný soupis | Double
Rekapitulace členění soupisu prací
Název |  |  | Povinný |  | Popis | Typ | Max. počet
atributu |  |  | (A/N) |  |  |  | znaků
Stavba |  |  | A |  | Přebírá se z Rekapitulace stavby | String | 120
Objekt |  |  | A |  | Kód a název objektu, přebírá se z Krycího listu soupisu | String | 20 + 120
Soupis |  |  | A |  | Kód a název objektu, přebírá se z Krycího listu soupisu | String | 20 + 120
Místo |  |  | N |  | Přebírá se z Rekapitulace stavby | String | 50
Datum |  |  | A |  | Přebírá se z Rekapitulace stavby | Date
Zadavatel |  |  | N |  | Přebírá se z Rekapitulace stavby | String | 50
Projektant |  |  | N |  | Přebírá se z Rekapitulace stavby | String | 50
Účastník |  |  | N |  | Přebírá se z Rekapitulace stavby | String | 50
Kód dílu - Popis |  |  | A |  | Kód a název dílu ze soupisu | String | 20 + 100
Cena celkem |  |  | A |  | Cena celkem za díl ze soupisu | Double
Soupis prací
Název |  |  | Povinný |  | Popis | Typ | Max. počet
atributu |  |  | (A/N) |  |  |  | znaků
Stavba |  |  | A |  | Přebírá se z Rekapitulace stavby | String | 120
Objekt |  |  | A |  | Kód a název objektu | String | 20 + 120
Soupis |  |  | A |  | Přebírá se z Krycího listu soupisu | String | 20 + 120
Místo |  |  | N |  | Přebírá se z Krycího listu soupisu | String | 50
Datum |  |  | A |  | Přebírá se z Krycího listu soupisu | Date
Zadavatel |  |  | N |  | Přebírá se z Krycího listu soupisu | String | 50
Projektant |  |  | N |  | Přebírá se z Krycího listu soupisu | String | 50
Účastník |  |  | N |  | Přebírá se z Krycího listu soupisu | String | 50
PČ |  |  | A |  | Pořadové číslo položky soupisu | Long
Typ |  |  | A |  | Typ položky soupisu | eGTypPolozky | 1
Kód |  |  | A |  | Kód položky ze soupisu | String | 20
Popis |  |  | A |  | Popis položky ze soupisu | String | 255
MJ |  |  | A |  | Měrná jednotka položky | String | 10
Množství |  |  | A |  | Množství položky soupisu | Double
J.Cena |  |  | A |  | Jednotková cena položky | Double
Cena celkem |  |  | A |  | Cena celkem vyčíslena jako J.Cena * Množství | Double
Cenová soustava |  |  | N |  | Zařazení položky do cenové soustavy | String | 50
p |  |  | N |  | Poznámka položky ze soupisu | Memo
psc |  |  | N |  | Poznámka k souboru cen ze soupisu | Memo
pp |  |  | N |  | Plný popis položky ze soupisu | Memo
vv |  |  | N |  | Výkaz výměr (figura, výraz, výměra) ze soupisu | Text,Text,Double | 20, 150
fig |  |  | N |  | Rozpad figur | Text,Text,Double | 20, 150
DPH |  |  | A |  | Sazba DPH pro položku | eGSazbaDPH
Hmotnost |  |  | A |  | Hmotnost položky ze soupisu | Double
Suť |  |  | A |  | Suť položky ze soupisu | Double
Nh |  |  | N |  | Normohodiny položky ze soupisu | Double
Datová věta
Typ věty |  |  | Hodnota |  | Význam
eGSazbaDPH |  |  | základní |  | Základní sazba DPH
|  |  | snížená |  | Snížená sazba DPH
|  |  | nulová |  | Nulová sazba DPH
|  |  | zákl. přenesená |  | Základní sazba DPH přenesená
|  |  | sníž. přenesená |  | Snížená sazba DPH přenesená
eGTypZakazky |  |  | STA |  | Stavební objekt
|  |  | PRO |  | Provozní soubor
|  |  | ING |  | Inženýrský objekt
|  |  | VON |  | Vedlejší a ostatní náklady
|  |  | OST |  | Ostatní náklady
eGTypPolozky |  |  | 1 |  | Položka typu HSV
|  |  | 2 |  | Položka typu PSV
|  |  | 3 |  | Položka typu M
|  |  | 4 |  | Položka typu OST