## Rekapitulace stavby
Export Komplet | [27 empty] | 2.0 | ZAMOK |  |  |  |  | False | False | {db14baf0-cc77-4677-ad06-6591f418affb}
[33 empty] | 0,01 | 21
[33 empty] | 0,01 | 12
|  | REKAPITULACE STAVBY | [17 empty] | v --- níže se nacházejí doplnkové a pomocné údaje k sestavám --- v | [11 empty] | Návod na vyplnění | 0,001
|  | Kód: |  |  |  |  | 24-006 | [24 empty] | Měnit lze pouze buňky se žlutým podbarvením! 1) na prvním listu Rekapitulace stavby vyplňte v sestavě a) Souhrnný list - údaje o Uchazeči (přenesou se do ostatních sestav i v jiných listech) b) Rekapitulace objektů - potřebné Ostatní náklady 2) na vybraných listech vyplňte v sestavě a) Krycí list - údaje o Uchazeči, pokud se liší od údajů o Uchazeči na Souhrnném listu (údaje se přenesou do ostatních sestav v daném listu) b) Rekapitulace rozpočtu - potřebné Ostatní náklady c) Celkové náklady za stavbu - ceny u položek - množství, pokud má žluté podbarvení - a v případě potřeby poznámku (ta je ve skrytém sloupci) | 0,01
|  | Stavba: |  |  |  |  | Nemocnice Jihlava - oprava střešního pláště interního pavilonu | [25 empty] | 0,01
|  | KSO: |  |  |  |  | 8011119 | [8 empty] | CC-CZ: | [16 empty] | 0,01
|  | Místo: |  |  |  |  | město Jihlava, areál Nemocnice Jihlava | [8 empty] | Datum: |  | 4. 7. 2024 | [14 empty] | 0,01
0,01
|  | Zadavatel: | [13 empty] | IČ: |  | 70890749 | [14 empty] | 0,01
|  |  | Kraj Vysočina | [12 empty] | DIČ: |  | CZ70890749 | [14 empty] | 0,01
0,01
|  | Uchazeč: | [13 empty] | IČ: |  | Vyplň údaj | [14 empty] | 0,01
|  |  | Vyplň údaj | [12 empty] | DIČ: |  | Vyplň údaj | [14 empty] | 0,01
False
|  | Projektant: | [13 empty] | IČ: |  | 28094026 | [14 empty] | False
|  |  | PROJEKT CENTRUM NOVA s.r.o. | [12 empty] | DIČ: |  | CZ28094026 | [14 empty] | True
0,01
|  | Zpracovatel: | [13 empty] | IČ: | [16 empty] | 0,01
[16 empty] | DIČ: | [16 empty] | True
Poznámka:
- Uchazeč o veřejnou zakázku je povinen při oceňování soutěžního SOUPISU PRACÍ ocenit veškeré položky uvedené v soupisech a provést kontrolu funkce aritmetických vzorců jednotlivých položkových SOUPISŮ ve vazbě na jednotlivé oddíly, rekapitulace a krycí listy. - Kde není výslovně uvedeno, bude pracovní postup a technologie provádění stanovena oprávněnou osobou zhotovitele - Pro sestavení SOUPISU PRACÍ v podrobnostech vymezených vyhl. č. 169/2016Sb. byla použita v převážné míře cenová soustava ÚRS. - V případě nejasností u některé z položek uváděných v supisu prací, kontaktuje uchazeč zadavatele. - Vlastní položky, komplety, soubory a položky s vyšší cenou než dle ceníku jsou stanoveny na základě zkušeností projektanta z období 3 let a odpovídají situaci na trhu.
|  | Cena bez DPH | [13 empty] | 0
[8 empty] | Sazba daně |  |  | Základ daně |  |  |  |  | Výše daně
|  | DPH |  | základní |  |  |  | 21% |  |  | 0 |  |  |  |  | 0
|  |  |  | snížená |  |  |  | 12% |  |  | 0 |  |  |  |  | 0
|  |  |  | zákl. přenesená |  |  |  | 21% |  |  | 0 |  |  |  |  | 0
|  |  |  | sníž. přenesená |  |  |  | 12% |  |  | 0 |  |  |  |  | 0
|  |  |  | nulová |  |  |  | 0% |  |  | 0 |  |  |  |  | 0
|  | Cena s DPH | [6 empty] | v |  |  | CZK |  |  |  | 0
|  | Projektant | [11 empty] | Zpracovatel
|  | Datum a podpis: | [7 empty] | Razítko |  |  |  | Datum a podpis: |  |  | Razítko
|  | Objednavatel | [11 empty] | Uchazeč
|  | Datum a podpis: | [7 empty] | Razítko |  |  |  | Datum a podpis: |  |  | Razítko
REKAPITULACE OBJEKTŮ STAVBY A SOUPISŮ PRACÍ
| Kód: | [6 empty] | 24-006
| Stavba: | [6 empty] | Nemocnice Jihlava - oprava střešního pláště interního pavilonu
| Místo: | [6 empty] | město Jihlava, areál Nemocnice Jihlava | [6 empty] | Datum: |  | 4. 7. 2024
| Zadavatel: | [6 empty] | Kraj Vysočina | [6 empty] | Projektant: |  | PROJEKT CENTRUM NOVA s.r.o. |  |  | Informatívní údaje z listů zakázek
| Uchazeč: | [13 empty] | Zpracovatel:
| Kód |  |  |  | Popis | [7 empty] | Cena bez DPH [CZK] |  |  |  |  | Cena s DPH [CZK] | Typ | z toho Ostat. náklady [CZK] | DPH [CZK] | Normohodiny [h] | DPH základní [CZK] | DPH snížená [CZK] | DPH základní přenesená [CZK] | DPH snížená přenesená [CZK] | Základna DPH základní | Základna DPH snížená | Základna DPH zákl. přenesená | Základna DPH sníž. přenesená | Základna DPH nulová
| Náklady z rozpočtů | [11 empty] | 0 |  |  |  |  | 0 |  | 0 | 0 | 0 | 0 | 0 | 0 | 0 | 0 | 0 | 0 | 0 | 0 |  | D | 0 | ###NOIMPORT### | IMPORT | {db14baf0-cc77-4677-ad06-6591f418affb} | {00000000-0000-0000-0000-000000000000} | 8011119
|  | VRN |  |  |  | Vedlejší a ostatní rozpočtové náklady | [6 empty] | 0 |  |  |  |  | 0 | VON | 0 | 0 | 0 | 0 | 0 | 0 | 0 | 0 | 0 | 0 | 0 | 0 |  | D | 1 | ###NOIMPORT### | IMPORT | {35f28d98-e68d-45b3-9346-1ed6ce1000b7} | {db14baf0-cc77-4677-ad06-6591f418affb} |  | 2
/ |  |  | VRN |  |  |  | Vedlejší a ostatní rozpočtové náklady | [5 empty] | 0 |  |  |  |  | 0 | Soupis | 0 | 0 | 0 | 0 | 0 | 0 | 0 | 0 | 0 | 0 | 0 | 0 |  |  | 2 |  | IMPORT | {6fb7a94c-040b-41a8-8195-ad02a6ca49f1} | {35f28d98-e68d-45b3-9346-1ed6ce1000b7} | 8011119
|  | SO-01 |  |  |  | Střecha interního pavilonu | [6 empty] | 0 |  |  |  |  | 0 | STA | 0 | 0 | 0 | 0 | 0 | 0 | 0 | 0 | 0 | 0 | 0 | 0 |  | D | 1 | ###NOIMPORT### | IMPORT | {7198b51d-9f37-4047-8e61-ee971acea534} | {db14baf0-cc77-4677-ad06-6591f418affb} |  | 2
|  |  | 01 |  |  |  | I.etapa | [5 empty] | 0 |  |  |  |  | 0 | Soupis | 0 | 0 | 0 | 0 | 0 | 0 | 0 | 0 | 0 | 0 | 0 | 0 |  | D | 2 | ###NOIMPORT### | IMPORT | {40ba3513-22ac-4ba9-bc35-4df2463f0fa6} | {7198b51d-9f37-4047-8e61-ee971acea534}
/ |  |  |  | 01-00 |  |  |  | Bourací práce |  |  |  |  | 0 |  |  |  |  | 0 | Soupis | 0 | 0 | 0 | 0 | 0 | 0 | 0 | 0 | 0 | 0 | 0 | 0 |  |  | 3 |  | IMPORT | {130d6c40-4902-41c0-82a3-25f881b72efb} | {40ba3513-22ac-4ba9-bc35-4df2463f0fa6} | 8011119
/ |  |  |  | 01-01 |  |  |  | Architektonicko - stavební řešení |  |  |  |  | 0 |  |  |  |  | 0 | Soupis | 0 | 0 | 0 | 0 | 0 | 0 | 0 | 0 | 0 | 0 | 0 | 0 |  |  | 3 |  | IMPORT | {11fdd706-b8bf-42a2-9f7d-9f0e887a149f} | {40ba3513-22ac-4ba9-bc35-4df2463f0fa6} | 8011119
/ |  |  |  | 01-02 |  |  |  | Bleskosvod |  |  |  |  | 0 |  |  |  |  | 0 | Soupis | 0 | 0 | 0 | 0 | 0 | 0 | 0 | 0 | 0 | 0 | 0 | 0 |  |  | 3 |  | IMPORT | {dd7cd3ee-0551-4830-bf08-a1498563e3cf} | {40ba3513-22ac-4ba9-bc35-4df2463f0fa6} | 8011119
|  |  | 02 |  |  |  | II.etapa | [5 empty] | 0 |  |  |  |  | 0 | Soupis | 0 | 0 | 0 | 0 | 0 | 0 | 0 | 0 | 0 | 0 | 0 | 0 |  | D | 2 | ###NOIMPORT### | IMPORT | {1f0d165f-d0dd-42bb-8994-58fd36fcd169} | {7198b51d-9f37-4047-8e61-ee971acea534}
/ |  |  |  | 02-00 |  |  |  | Bourací práce |  |  |  |  | 0 |  |  |  |  | 0 | Soupis | 0 | 0 | 0 | 0 | 0 | 0 | 0 | 0 | 0 | 0 | 0 | 0 |  |  | 3 |  | IMPORT | {13c25f73-195d-4943-b4dc-9dd9c249510a} | {1f0d165f-d0dd-42bb-8994-58fd36fcd169} | 8011119
/ |  |  |  | 02-01 |  |  |  | Architektonicko - stavební řešení |  |  |  |  | 0 |  |  |  |  | 0 | Soupis | 0 | 0 | 0 | 0 | 0 | 0 | 0 | 0 | 0 | 0 | 0 | 0 |  |  | 3 |  | IMPORT | {141c4b3a-1e9c-4a2f-80c9-5da199bc08a5} | {1f0d165f-d0dd-42bb-8994-58fd36fcd169} | 8011119
/ |  |  |  | 02-02 |  |  |  | Bleskosvod |  |  |  |  | 0 |  |  |  |  | 0 | Soupis | 0 | 0 | 0 | 0 | 0 | 0 | 0 | 0 | 0 | 0 | 0 | 0 |  |  | 3 |  | IMPORT | {2d570925-d02d-48c8-8f3b-1bbddc0780e2} | {1f0d165f-d0dd-42bb-8994-58fd36fcd169} | 801 11 19

## VRN - Vedlejší a ostatní ...
{6fb7a94c-040b-41a8-8195-ad02a6ca49f1}
2
| KRYCÍ LIST SOUPISU PRACÍ | [7 empty] | v --- níže se nacházejí doplnkové a pomocné údaje k sestavám --- v | [8 empty] | False
Stavba:
Nemocnice Jihlava - oprava střešního pláště interního pavilonu
Objekt:
VRN - Vedlejší a ostatní rozpočtové náklady
Soupis:
VRN - Vedlejší a ostatní rozpočtové náklady
| KSO: |  | 8011119 |  |  | CC-CZ:
| Místo: |  | město Jihlava, areál Nemocnice Jihlava |  |  | Datum: | 4. 7. 2024
| Zadavatel: |  |  |  |  | IČ: | 70890749
|  | Kraj Vysočina |  |  |  | DIČ: | CZ70890749
| Uchazeč: |  |  |  |  | IČ: | Vyplň údaj
|  | Vyplň údaj |  |  |  | DIČ: | Vyplň údaj
| Projektant: |  |  |  |  | IČ: | 28094026
|  | PROJEKT CENTRUM NOVA s.r.o. |  |  |  | DIČ: | CZ28094026
| Zpracovatel: |  |  |  |  | IČ:
DIČ:
Poznámka:
- Uchazeč o veřejnou zakázku je povinen při oceňování soutěžního SOUPISU PRACÍ ocenit veškeré položky uvedené v soupisech a provést kontrolu funkce aritmetických vzorců jednotlivých položkových SOUPISŮ ve vazbě na jednotlivé oddíly, rekapitulace a krycí listy. - Kde není výslovně uvedeno, bude pracovní postup a technologie provádění stanovena oprávněnou osobou zhotovitele - V případě nejasností u některé z položek uváděných v supisu prací, kontaktuje uchazeč zadavatele. - Vlastní položky, komplety, soubory a položky s vyšší cenou než dle ceníku jsou stanoveny na základě zkušeností projektanta z období 3 let a odpovídají situaci na trhu. - Tento soupis prací je nedílnou součástí komplexního celkového soupisu na předmětnou akci. - Tento soupis prací řeší vedlejší a ostatní náklady dle vyhl. 169/2016Sb. §9 a 10 v tomto jediném společném soupisu pro všechny uváděné stavební a inženýrské objekty v zakázce.
| Cena bez DPH | [5 empty] | 0
|  |  | Základ daně |  |  | Sazba daně | Výše daně
| DPH | základní | 0 |  |  | 21% | 0
|  | snížená | 0 |  |  | 12% | 0
|  | zákl. přenesená | 0 |  |  | 21% | 0
|  | sníž. přenesená | 0 |  |  | 12% | 0
|  | nulová | 0 |  |  | 0% | 0
| Cena s DPH |  |  | v | CZK |  | 0
| Projektant |  |  | Zpracovatel
| Datum a podpis: |  | Razítko | Datum a podpis: |  |  | Razítko
| Objednavatel |  |  | Uchazeč
| Datum a podpis: |  | Razítko | Datum a podpis: |  |  | Razítko
REKAPITULACE ČLENĚNÍ SOUPISU PRACÍ
Stavba:
Nemocnice Jihlava - oprava střešního pláště interního pavilonu
Objekt:
VRN - Vedlejší a ostatní rozpočtové náklady
Soupis:
VRN - Vedlejší a ostatní rozpočtové náklady
Místo: |  |  | město Jihlava, areál Nemocnice Jihlava |  |  | Datum: | 4. 7. 2024
Zadavatel: |  |  | Kraj Vysočina |  |  | Projektant: | PROJEKT CENTRUM NOVA s.r.o.
Uchazeč: |  |  | Vyplň údaj |  |  | Zpracovatel:
Kód dílu - Popis | [6 empty] | Cena celkem [CZK]
Náklady ze soupisu prací | [6 empty] | 0 | [11 empty] | -1
| OST - Ostatní | [5 empty] | 0
| O02 - Vedlejší a ostatní náklady | [5 empty] | 0
SOUPIS PRACÍ
Stavba:
Nemocnice Jihlava - oprava střešního pláště interního pavilonu
Objekt:
VRN - Vedlejší a ostatní rozpočtové náklady
Soupis:
VRN - Vedlejší a ostatní rozpočtové náklady
Místo: |  |  | město Jihlava, areál Nemocnice Jihlava |  |  | Datum: | 4. 7. 2024
Zadavatel: |  |  | Kraj Vysočina |  |  | Projektant: | PROJEKT CENTRUM NOVA s.r.o.
Uchazeč: |  |  | Vyplň údaj |  |  | Zpracovatel:
PČ | Typ | Kód | Popis | MJ | Množství | J.cena [CZK] | Cena celkem [CZK] | Cenová soustava |  | DPH | J. Nh [h] | Nh celkem [h] | J. hmotnost [t] | Hmotnost celkem [t] | J. suť [t] | Suť Celkem [t]
Náklady soupisu celkem | [6 empty] | 0 |  |  |  |  | 0 |  | 0 |  | 0 |  | D | -1 | [7 empty] | 0
| D | OST | Ostatní |  |  |  | 0 |  |  |  |  | 0 |  | 0 |  | 0 | 4 | D | 0 | ROZPOCET | [6 empty] | 0
| D | O02 | Vedlejší a ostatní náklady |  |  |  | 0 |  |  |  |  | 0 |  | 0 |  | 0 | 4 | D | 1 | ROZPOCET | [6 empty] | 0
1 | K | 0100 | Zařízení staveniště | kpl | 1 |  | 0 |  |  | základní |  | 0 | 0 | 0 | 0 | 0 | 4 | K | 2 | ROZPOCET | 0 | 0 | 0 | 0 | 0 | 1 | 0 | 4 | 1240126341
| PP |  | Veškeré náklady a činnosti související s vybudováním, provozem a likvidací staveniště v rozsahu vyžadujícím řádné provedení díla. Stavební zařízení pro sklad, hygienické zázemí a administrativní činnost stavby (stavební buňky dle potřeby stavby). Zajištění připojení staveniště na elektrickou energii, vodu, odpad a odvodnění staveniště. Provádění každodenního hrubého úklidu staveniště a průběžné likvidace vznikajících odpadů oprávněnou osobou. Pravidelné čištění a úklid příjezdových a přístupových komunikací. Oplocení staveniště (trvalé a dočasné). Ostraha staveniště. Uvedení ploch dotčených stavbou do původního stavu před realizací záměru. | [14 empty] | PP | 2
2 | K | 0101 | Bezpečnost a ochrana zdraví při práci (BOZP) | kpl | 1 |  | 0 |  |  | základní |  | 0 | 0 | 0 | 0 | 0 | 4 | K | 2 | ROZPOCET | 0 | 0 | 0 | 0 | 0 | 1 | 0 | 4 | 1394522077
| PP |  | Veškeré prvky zajišťující bezpečnost a ochranu zdraví při práci - dodávka, montáž, údržba, obnova a demontáž. (trvalé oplocení, mobilní oplocení, výstražné značení, přechody výkopů, atd. ) Povinnosti vyplývající z plánu BOZP vč. připomínek příslušných úřadů. Opatření k zajištění bezpečného provozu areálu. | [14 empty] | PP | 2
3 | K | 0102 | Dočasné dopravní opatření | kpl | 1 |  | 0 |  |  | základní |  | 0 | 0 | 0 | 0 | 0 | 4 | K | 2 | ROZPOCET | 0 | 0 | 0 | 0 | 0 | 1 | 0 | 4 | -449053838
| PP |  | Náklady na vyhotovení návrhu dočasného dopravního značení a zvláštního užívání komunikace, vč. projednání, odsouhlasení s dotčenými orgány a organizacemi a zajištění správních rozhodnutí. Dodání dopravních značek a světelné signalizace, jejich rozmístění a přemísťování a jejich údržba v průběhu výstavby včetně následného odstranění, poplatky za správní řízení, splnění podmínek správních rozhodnutí a orgánu DOSS. | [14 empty] | PP | 2
4 | K | 0105 | Náklady vyplývající z požadavků DOSS a správců inženýrských sítí. | kpl | 1 |  | 0 |  |  | základní |  | 0 | 0 | 0 | 0 | 0 | 4 | K | 2 | ROZPOCET | 0 | 0 | 0 | 0 | 0 | 1 | 0 | 4 | -1334955976
| PP |  | Veškeré náklady vyplývající se zajištění plnění požadavků DOSS a správců inženýrských sítí (objednání vytýčení inženýrských sítí, komunikace se správci in. sítí a DOSS dle jejich vyjádření a rozhodnutí - viz. dokladová část, .....) vč. příslušných administratovních úkonů. O veškerých úkonech zhotovitele směrem k DOSS a správců inženýrských sítí, bude zhotovitelem informován TDI, TDS a investor. | [14 empty] | PP | 2
5 | K | 0201 | Zajištění povolení Úřadu pro civilní letectví (ÚCL) pro výškové mechanismy | kpl | 1 |  | 0 |  |  | základní |  | 0 | 0 | 0 | 0 | 0 | 4 | K | 2 | ROZPOCET | 0 | 0 | 0 | 0 | 0 | 1 | 0 | 4 | -1766341868
| PP |  | Úřad pro civilní letectví vyžaduje aby při použití výškových mechanismů (např. jeřábů) v průběhu realizace stavebních prací, bylo vydáno povolení ÚCL. Žádost předložit minimálně 30 dnů před instalací výškových mechanismů. Povolení dle podmínek ÚCL - viz. dokladová část, zajistí zhotovitel v dostatečném předstihu dle pracovního harmonogramu stavby. Provedení opatření dle podmínek povolení. | [14 empty] | PP | 2
6 | K | 0301 | Vytýčení stávajících inženýrských sítí | kpl | 1 |  | 0 |  |  | základní |  | 0 | 0 | 0 | 0 | 0 | 4 | K | 2 | ROZPOCET | 0 | 0 | 0 | 0 | 0 | 1 | 0 | 4 | 1880854393
| PP |  | Vytýčení stávajících inženýrských sítí i jejich správci - pro umístění jeřábu. | [14 empty] | PP | 2
7 | K | 0401 | Projektová dokumentace skutečného provedení po dokončení stavby | kpl | 1 |  | 0 |  |  | základní |  | 0 | 0 | 0 | 0 | 0 | 4 | K | 2 | ROZPOCET | 0 | 0 | 0 | 0 | 0 | 1 | 0 | 4 | -1773495778
| PP |  | Projektová dokumentace skutečného provedení 3x tištěně a 1x elektronicky na CD | [14 empty] | PP | 2
8 | K | 0505 | Kompletace dokladové části stavby k předání a převzetí díla | kpl | 1 |  | 0 |  |  | základní |  | 0 | 0 | 0 | 0 | 0 | 4 | K | 2 | ROZPOCET | 0 | 0 | 0 | 0 | 0 | 1 | 0 | 4 | 1047780156
| PP |  | Doklady o vlastnostech materiálů, o provedených zkouškách a měření, o výchozích kontrolách provozuschopnosti, o zaškolení obsluhy, revizní zprávy-bez závad, doklady o oprávnění k provádění prací, doklady o likvidaci odpadů, návody k obsluze, kopie záručních listů - 3x tištěně a 1x na CD nosiči | [14 empty] | PP | 2
9 | K | 0601 | Zpracování a předložení harmonogramů před podpisem smlouvy. | kpl | 1 |  | 0 |  |  | základní |  | 0 | 0 | 0 | 0 | 0 | 4 | K | 2 | ROZPOCET | 0 | 0 | 0 | 0 | 0 | 1 | 0 | 4 | 1477048399
| PP |  | Náklady na vyhotovení a předložení finančního a časového harmonogramu prací a plnění před podpisem smlouvy vč. průběžné aktualizace harmonogramu během výstavby. | [14 empty] | PP | 2
10 | K | 0602 | Náklady spojené prováděním stavby v blízkosti stávajících objektů, technologie a zeleně | kpl | 1 |  | 0 |  |  | základní |  | 0 | 0 | 0 | 0 | 0 | 4 | K | 2 | ROZPOCET | 0 | 0 | 0 | 0 | 0 | 1 | 0 | 4 | -426533918
| PP |  | Náklady spojené s prováděním stavby v blízkosti stávajících objektů (provozů), technologií, zeleně a provozu areálu. Omezení vlivu stavby na sousední objekty a stávající technologie - zakrytí konstrukcí a technologií (prach, hluk), zajištění přístupu do sousedních objektů, zajištění konstrukcí a technologií proti poškození. Ochrana stávající vzrostlé zeleně po dobu výstavby. Koordinace pracovních postupů s provozem areálu. | [14 empty] | PP | 2
11 | K | 0603 | Náklady spojené prováděním stavby uvnitř stávajícího objektu | kpl | 1 |  | 0 |  |  | základní |  | 0 | 0 | 0 | 0 | 0 | 4 | K | 2 | ROZPOCET | 0 | 0 | 0 | 0 | 0 | 1 | 0 | 4 | 54976830
| PP |  | Náklady spojené s prováděním stavby uvnitř stávajícího objektu za stávajícícho provozu objektu vč. technologií. Omezení vlivu stavby - zakrytí konstrukcí a technologií (prach, hluk, vibrace), zajištění konstrukcí a technologií proti poškození. Náklady na pravidelný úklid objektu, omezení manipulačních a stavebních ploch, další související omezující vlivy. | [14 empty] | PP | 2
12 | K | 0604 | Náklady spojené s koordinací stavby s letovým provozem heliportu | kpl | 1 |  | 0 |  |  | základní |  | 0 | 0 | 0 | 0 | 0 | 4 | K | 2 | ROZPOCET | 0 | 0 | 0 | 0 | 0 | 1 | 0 | 4 | 881402868
13 | K | 0608 | Zkoušky toxicity jednotlivých druhů odpadů vzniklých na stavbě - výluhem | soubor | 1 |  | 0 |  |  | základní |  | 0 | 0 | 0 | 0 | 0 | 4 | K | 2 | ROZPOCET | 0 | 0 | 0 | 0 | 0 | 1 | 0 | 4 | 1564197909
| PP |  | Zkoušky akutní toxicity s naředěním vodním výluhem odpadu dlke platné legislativy. | [14 empty] | PP | 2

## 01-00 - Bourací práce
{130d6c40-4902-41c0-82a3-25f881b72efb}
2
| KRYCÍ LIST SOUPISU PRACÍ | [7 empty] | v --- níže se nacházejí doplnkové a pomocné údaje k sestavám --- v | [8 empty] | False
Stavba:
Nemocnice Jihlava - oprava střešního pláště interního pavilonu
Objekt:
SO-01 - Střecha interního pavilonu
Soupis:
01 - I.etapa
Úroveň 3:
01-00 - Bourací práce
| KSO: |  | 8011119 |  |  | CC-CZ:
| Místo: |  | město Jihlava, areál Nemocnice Jihlava |  |  | Datum: | 4. 7. 2024
| Zadavatel: |  |  |  |  | IČ: | 70890749
|  | Kraj Vysočina |  |  |  | DIČ: | CZ70890749
| Uchazeč: |  |  |  |  | IČ: | Vyplň údaj
|  | Vyplň údaj |  |  |  | DIČ: | Vyplň údaj
| Projektant: |  |  |  |  | IČ: | 28094026
|  | PROJEKT CENTRUM NOVA s.r.o. |  |  |  | DIČ: | CZ28094026
| Zpracovatel: |  |  |  |  | IČ:
DIČ:
Poznámka:
- Uchazeč o veřejnou zakázku je povinen při oceňování soutěžního SOUPISU PRACÍ ocenit veškeré položky uvedené v soupisech a provést kontrolu funkce aritmetických vzorců jednotlivých položkových SOUPISŮ ve vazbě na jednotlivé oddíly, rekapitulace a krycí listy. - Kde není výslovně uvedeno, bude pracovní postup a technologie provádění stanovena oprávněnou osobou zhotovitele - Pro sestavení SOUPISU PRACÍ v podrobnostech vymezených vyhl. č. 169/2016Sb. byla použita v převážné míře cenová soustava ÚRS. - V rámci nabídkových cen nutno zohlednit max. možné odstávky technologií viz. průvodní zpráva. - V případě nejasností u některé z položek uváděných v supisu prací, kontaktuje uchazeč zadavatele. - Vlastní položky, komplety, soubory a položky s vyšší cenou než dle ceníku jsou stanoveny na základě zkušeností projektanta z období 3 let a odpovídají situaci na trhu. - Tento soupis prací je nedílnou součástí komplexního celkového soupisu na předmětnou akci. - Tato část soupisu prací vychází dle vyhlášky 169/2016 Sb. z následujících grafických a textových částí projektové dokumentace: A. PRŮVODNÍ ZPRÁVA B.1 SITUAČNÍ VÝKRES ŠIRŠÍCH VZTAHŮ C.01 TECHNICKÁ ZPRÁVA C.02 PŮDORYS 8.NP _ ST STAV+BOURÁNÍ C.03 PŮDORYS STŘECHY _ ST STAV+BOURÁNÍ C.04 ŘEZ A-A _ ST STAV+BOURÁNÍ
| Cena bez DPH | [5 empty] | 0
|  |  | Základ daně |  |  | Sazba daně | Výše daně
| DPH | základní | 0 |  |  | 21% | 0
|  | snížená | 0 |  |  | 12% | 0
|  | zákl. přenesená | 0 |  |  | 21% | 0
|  | sníž. přenesená | 0 |  |  | 12% | 0
|  | nulová | 0 |  |  | 0% | 0
| Cena s DPH |  |  | v | CZK |  | 0
| Projektant |  |  | Zpracovatel
| Datum a podpis: |  | Razítko | Datum a podpis: |  |  | Razítko
| Objednavatel |  |  | Uchazeč
| Datum a podpis: |  | Razítko | Datum a podpis: |  |  | Razítko
REKAPITULACE ČLENĚNÍ SOUPISU PRACÍ
Stavba:
Nemocnice Jihlava - oprava střešního pláště interního pavilonu
Objekt:
SO-01 - Střecha interního pavilonu
Soupis:
01 - I.etapa
Úroveň 3:
01-00 - Bourací práce
Místo: |  |  | město Jihlava, areál Nemocnice Jihlava |  |  | Datum: | 4. 7. 2024
Zadavatel: |  |  | Kraj Vysočina |  |  | Projektant: | PROJEKT CENTRUM NOVA s.r.o.
Uchazeč: |  |  | Vyplň údaj |  |  | Zpracovatel:
Kód dílu - Popis | [6 empty] | Cena celkem [CZK]
Náklady ze soupisu prací | [6 empty] | 0 | [11 empty] | -1
| HSV - Práce a dodávky HSV | [5 empty] | 0
| 6 - Úpravy povrchů, podlahy a osazování výplní | [5 empty] | 0
| 9 - Ostatní konstrukce a práce, bourání | [5 empty] | 0
| 997 - Přesun sutě | [5 empty] | 0
| 998 - Přesun hmot | [5 empty] | 0
| PSV - Práce a dodávky PSV | [5 empty] | 0
| 712 - Povlakové krytiny | [5 empty] | 0
| 713 - Izolace tepelné | [5 empty] | 0
| 721 - Zdravotechnika - vnitřní kanalizace | [5 empty] | 0
| 763 - Konstrukce suché výstavby | [5 empty] | 0
| 764 - Konstrukce klempířské | [5 empty] | 0
| 765 - Krytina skládaná | [5 empty] | 0
| 767 - Konstrukce zámečnické | [5 empty] | 0
SOUPIS PRACÍ
Stavba:
Nemocnice Jihlava - oprava střešního pláště interního pavilonu
Objekt:
SO-01 - Střecha interního pavilonu
Soupis:
01 - I.etapa
Úroveň 3:
01-00 - Bourací práce
Místo: |  |  | město Jihlava, areál Nemocnice Jihlava |  |  | Datum: | 4. 7. 2024
Zadavatel: |  |  | Kraj Vysočina |  |  | Projektant: | PROJEKT CENTRUM NOVA s.r.o.
Uchazeč: |  |  | Vyplň údaj |  |  | Zpracovatel:
PČ | Typ | Kód | Popis | MJ | Množství | J.cena [CZK] | Cena celkem [CZK] | Cenová soustava |  | DPH | J. Nh [h] | Nh celkem [h] | J. hmotnost [t] | Hmotnost celkem [t] | J. suť [t] | Suť Celkem [t]
Náklady soupisu celkem | [6 empty] | 0 |  |  |  |  | 0 |  | 0.066142 |  | 124.4678 |  | D | -1 | [10 empty] | 0
| D | HSV | Práce a dodávky HSV |  |  |  | 0 |  |  |  |  | 0 |  | 0.026175 |  | 116.0032 | 1 | D | 0 |  |  |  | ROZPOCET | [6 empty] | 0
| D | 6 | Úpravy povrchů, podlahy a osazování výplní |  |  |  | 0 |  |  |  |  | 0 |  | 0.011 |  | 0.006 | 1 | D | 1 |  |  |  | ROZPOCET | [6 empty] | 0
1 | K | 619991005 | Zakrytí stěny fólií | m2 | 100 |  | 0 | CS ÚRS 2024 01 |  | základní |  | 0 | 0.00011 | 0.011 | 6e-05 | 0.006 | 4 | K | 2 |  |  |  | ROZPOCET | 0 | 0 | 0 | 0 | 0 | 1 | 0 | 4 | -1176185110
| PP |  | Zakrytí vnitřních ploch před znečištěním fólií včetně pozdějšího odkrytí stěn nebo svislých ploch | [14 empty] | PP | 2
| Online PSC |  | https://podminky.urs.cz/item/CS_URS_2024_01/619991005 | [14 empty] | Online PSC | 2
| D | 9 | Ostatní konstrukce a práce, bourání |  |  |  | 0 |  |  |  |  | 0 |  | 0.015175 |  | 115.9972 | 1 | D | 1 |  |  |  | ROZPOCET | [6 empty] | 0
2 | K | 949101111 | Lešení pomocné pro objekty pozemních staveb s lešeňovou podlahou v do 1,9 m zatížení do 150 kg/m2 | m2 | 40 |  | 0 | CS ÚRS 2024 01 |  | základní |  | 0 | 0.00013 | 0.0052 | 0 | 0 | 4 | K | 2 |  |  |  | ROZPOCET | 0 | 0 | 0 | 0 | 0 | 1 | 0 | 4 | -1069551537
| PP |  | Lešení pomocné pracovní pro objekty pozemních staveb pro zatížení do 150 kg/m2, o výšce lešeňové podlahy do 1,9 m | [14 empty] | PP | 2
| Online PSC |  | https://podminky.urs.cz/item/CS_URS_2024_01/949101111 | [14 empty] | Online PSC | 2
| VV |  | č.05 - Půdorys 8.NP - návrh | [14 empty] | VV | 2 | 1 | True | 0 | ROZPOCET
| VV |  | pozn.5 + legenda návrhu | [14 empty] | VV | 2 | 1 | True | 0 | ROZPOCET
| VV |  | 10+30 |  | 40 | [12 empty] | VV | 2 | 2 | True | 0 | ROZPOCET
| VV |  | Součet |  | 40 | [12 empty] | VV | 2 | 4 | True | 1 | ROZPOCET
3 | K | 949101112 | Lešení pomocné pro objekty pozemních staveb s lešeňovou podlahou v přes 1,9 do 3,5 m zatížení do 150 kg/m2 | m2 | 47.5 |  | 0 | CS ÚRS 2024 01 |  | základní |  | 0 | 0.00021 | 0.009975 | 0 | 0 | 4 | K | 2 |  |  |  | ROZPOCET | 0 | 0 | 0 | 0 | 0 | 1 | 0 | 4 | -982894103
| PP |  | Lešení pomocné pracovní pro objekty pozemních staveb pro zatížení do 150 kg/m2, o výšce lešeňové podlahy přes 1,9 do 3,5 m | [14 empty] | PP | 2
| Online PSC |  | https://podminky.urs.cz/item/CS_URS_2024_01/949101112 | [14 empty] | Online PSC | 2
| VV |  | č.C.04 - Řez A-A´ - bourání | [14 empty] | VV | 2 | 1 | True | 0 | ROZPOCET
| VV |  | B4 | [14 empty] | VV | 2 | 1 | True | 0 | ROZPOCET
| VV |  | (13,6+16,3+13,6+1*4)*1 |  | 47.5 | [12 empty] | VV | 2 | 2 | True | 0 | ROZPOCET
| VV |  | Součet |  | 47.5 | [12 empty] | VV | 2 | 4 | True | 1 | ROZPOCET
4 | K | 962032231 | Bourání zdiva z cihel pálených nebo vápenopískových na MV nebo MVC přes 1 m3 | m3 | 16.52 |  | 0 | CS ÚRS 2024 01 |  | základní |  | 0 | 0 | 0 | 1.8 | 29.736 | 4 | K | 2 |  |  |  | ROZPOCET | 0 | 0 | 0 | 0 | 0 | 1 | 0 | 4 | -1387699005
| PP |  | Bourání zdiva nadzákladového z cihel pálených plných nebo lícových nebo vápenopískových, na maltu vápennou nebo vápenocementovou, objemu přes 1 m3 | [14 empty] | PP | 2
| Online PSC |  | https://podminky.urs.cz/item/CS_URS_2024_01/962032231 | [14 empty] | Online PSC | 2
| VV |  | č.C.03 - Půdorys střechy - bourání | [14 empty] | VV | 2 | 1 | True | 0 | ROZPOCET
| VV |  | pozn.1 | [14 empty] | VV | 2 | 1 | True | 0 | ROZPOCET
| VV |  | (16,3+13,6)*2*0,4*0,7 |  | 16.744 | [12 empty] | VV | 2 | 2 | True | 0 | ROZPOCET
| VV |  | pozn.6 | [14 empty] | VV | 2 | 1 | True | 0 | ROZPOCET
| VV |  | -0,8*0,4*0,7 |  | -0.224 | [12 empty] | VV | 2 | 2 | True | 0 | ROZPOCET
| VV |  | Součet |  | 16.52 | [12 empty] | VV | 2 | 4 | True | 1 | ROZPOCET
5 | K | 965042241 | Bourání podkladů pod dlažby nebo mazanin betonových nebo z litého asfaltu tl přes 100 mm pl přes 4 m2 | m3 | 38.656 |  | 0 | CS ÚRS 2024 01 |  | základní |  | 0 | 0 | 0 | 2.2 | 85.0432 | 4 | K | 2 |  |  |  | ROZPOCET | 0 | 0 | 0 | 0 | 0 | 1 | 0 | 4 | 1724046868
| PP |  | Bourání mazanin betonových nebo z litého asfaltu tl. přes 100 mm, plochy přes 4 m2 | [14 empty] | PP | 2
| Online PSC |  | https://podminky.urs.cz/item/CS_URS_2024_01/965042241 | [14 empty] | Online PSC | 2
| VV |  | č.C.03 - Půdorys střechy - bourání | [14 empty] | VV | 2 | 1 | True | 0 | ROZPOCET
| VV |  | B3 - polystyrenbeton | [14 empty] | VV | 2 | 1 | True | 0 | ROZPOCET
| VV |  | 15,1*12,8*0,20 |  | 38.656 | [12 empty] | VV | 2 | 2 | True | 0 | ROZPOCET
| VV |  | Součet |  | 38.656 | [12 empty] | VV | 2 | 4 | True | 1 | ROZPOCET
6 | K | 966080103 | Bourání kontaktního zateplení z polystyrenových desek tl přes 60 do 120 mm včetně povrchové úpravy omítkou nebo nátěrem až na podklad | m2 | 87 |  | 0 | CS ÚRS 2024 01 |  | základní |  | 0 | 0 | 0 | 0.014 | 1.218 | 4 | K | 2 |  |  |  | ROZPOCET | 0 | 0 | 0 | 0 | 0 | 1 | 0 | 4 | 1739764919
| PP |  | Bourání kontaktního zateplení včetně povrchové úpravy omítkou nebo nátěrem z polystyrénových desek, tloušťky přes 60 do 120 mm | [14 empty] | PP | 2
| Online PSC |  | https://podminky.urs.cz/item/CS_URS_2024_01/966080103 | [14 empty] | Online PSC | 2
| VV |  | č.C.04 - Řez A-A´ - bourání | [14 empty] | VV | 2 | 1 | True | 0 | ROZPOCET
| VV |  | B4 | [14 empty] | VV | 2 | 1 | True | 0 | ROZPOCET
| VV |  | (13,6+16,3+13,6)*2 |  | 87 | [12 empty] | VV | 2 | 2 | True | 0 | ROZPOCET
| VV |  | Součet |  | 87 | [12 empty] | VV | 2 | 4 | True | 1 | ROZPOCET
| D | 997 | Přesun sutě |  |  |  | 0 |  |  |  |  | 0 |  | 0 |  | 0 | 1 | D | 1 |  |  |  | ROZPOCET | [6 empty] | 0
7 | K | 997013119 | Vnitrostaveništní doprava suti a vybouraných hmot pro budovy v přes 27 do 30 m | t | 124.468 |  | 0 | CS ÚRS 2024 01 |  | základní |  | 0 | 0 | 0 | 0 | 0 | 4 | K | 2 |  |  |  | ROZPOCET | 0 | 0 | 0 | 0 | 0 | 1 | 0 | 4 | 327843314
| PP |  | Vnitrostaveništní doprava suti a vybouraných hmot vodorovně do 50 m s naložením základní pro budovy a haly výšky přes 27 do 30 m | [14 empty] | PP | 2
| Online PSC |  | https://podminky.urs.cz/item/CS_URS_2024_01/997013119 | [14 empty] | Online PSC | 2
8 | K | 997013501 | Odvoz suti a vybouraných hmot na skládku nebo meziskládku do 1 km se složením | t | 124.468 |  | 0 | CS ÚRS 2024 01 |  | základní |  | 0 | 0 | 0 | 0 | 0 | 4 | K | 2 |  |  |  | ROZPOCET | 0 | 0 | 0 | 0 | 0 | 1 | 0 | 4 | -1506624769
| PP |  | Odvoz suti a vybouraných hmot na skládku nebo meziskládku se složením, na vzdálenost do 1 km | [14 empty] | PP | 2
| Online PSC |  | https://podminky.urs.cz/item/CS_URS_2024_01/997013501 | [14 empty] | Online PSC | 2
9 | K | 997013509 | Příplatek k odvozu suti a vybouraných hmot na skládku ZKD 1 km přes 1 km | t | 995.744 |  | 0 | CS ÚRS 2024 01 |  | základní |  | 0 | 0 | 0 | 0 | 0 | 4 | K | 2 |  |  |  | ROZPOCET | 0 | 0 | 0 | 0 | 0 | 1 | 0 | 4 | 1482186901
| PP |  | Odvoz suti a vybouraných hmot na skládku nebo meziskládku se složením, na vzdálenost Příplatek k ceně za každý další započatý 1 km přes 1 km | [14 empty] | PP | 2
| Online PSC |  | https://podminky.urs.cz/item/CS_URS_2024_01/997013509 | [14 empty] | Online PSC | 2
| VV |  | 124,468*8 |  | 995.744 | [12 empty] | VV | 2 | 2 | True | 0 | ROZPOCET
| VV |  | Součet |  | 995.744 | [12 empty] | VV | 2 | 4 | True | 1 | ROZPOCET
10 | K | 997013609 | Poplatek za uložení na skládce (skládkovné) stavebního odpadu ze směsí nebo oddělených frakcí betonu, cihel a keramických výrobků kód odpadu 17 01 07 | t | 116.14 |  | 0 | CS ÚRS 2024 01 |  | základní |  | 0 | 0 | 0 | 0 | 0 | 4 | K | 2 |  |  |  | ROZPOCET | 0 | 0 | 0 | 0 | 0 | 1 | 0 | 4 | -875150934
| PP |  | Poplatek za uložení stavebního odpadu na skládce (skládkovné) ze směsí nebo oddělených frakcí betonu, cihel a keramických výrobků zatříděného do Katalogu odpadů pod kódem 17 01 07 | [14 empty] | PP | 2
| Online PSC |  | https://podminky.urs.cz/item/CS_URS_2024_01/997013609 | [14 empty] | Online PSC | 2
| VV |  | 124,468 |  | 124.468 | [12 empty] | VV | 2 | 2 | True | 0 | ROZPOCET
| VV |  | -8,328 |  | -8.328 | [12 empty] | VV | 2 | 2 | True | 0 | ROZPOCET
| VV |  | Součet |  | 116.14 | [12 empty] | VV | 2 | 4 | True | 1 | ROZPOCET
11 | K | 997013814 | Poplatek za uložení na skládce (skládkovné) stavebního odpadu izolací kód odpadu 17 06 04 | t | 8.328 |  | 0 | CS ÚRS 2024 01 |  | základní |  | 0 | 0 | 0 | 0 | 0 | 4 | K | 2 |  |  |  | ROZPOCET | 0 | 0 | 0 | 0 | 0 | 1 | 0 | 4 | -69138906
| PP |  | Poplatek za uložení stavebního odpadu na skládce (skládkovné) z izolačních materiálů zatříděného do Katalogu odpadů pod kódem 17 06 04 | [14 empty] | PP | 2
| Online PSC |  | https://podminky.urs.cz/item/CS_URS_2024_01/997013814 | [14 empty] | Online PSC | 2
| VV |  | od.712 | [14 empty] | VV | 2 | 1 | True | 0 | ROZPOCET
| VV |  | 2,455 |  | 2.455 | [12 empty] | VV | 2 | 2 | True | 0 | ROZPOCET
| VV |  | od.713 | [14 empty] | VV | 2 | 1 | True | 0 | ROZPOCET
| VV |  | 5,873 |  | 5.873 | [12 empty] | VV | 2 | 2 | True | 0 | ROZPOCET
| VV |  | Součet |  | 8.328 | [12 empty] | VV | 2 | 4 | True | 1 | ROZPOCET
| D | 998 | Přesun hmot |  |  |  | 0 |  |  |  |  | 0 |  | 0 |  | 0 | 1 | D | 1 |  |  |  | ROZPOCET | [6 empty] | 0
12 | K | 99802R | Výškový přesun hmot a materiálu do výšky do 30 m jeřábovými mechanismy v rozsahu dle potřeb stavby | soubor | 1 |  | 0 |  |  | základní |  | 0 | 0 | 0 | 0 | 0 | 4 | K | 2 |  |  |  | ROZPOCET | 0 | 0 | 0 | 0 | 0 | 1 | 0 | 4 | 1708388333
| D | PSV | Práce a dodávky PSV |  |  |  | 0 |  |  |  |  | 0 |  | 0.039967 |  | 8.4646 | 2 | D | 0 |  |  |  | ROZPOCET | [6 empty] | 0
| D | 712 | Povlakové krytiny |  |  |  | 0 |  |  |  |  | 0 |  | 0 |  | 2.4547 | 2 | D | 1 |  |  |  | ROZPOCET | [6 empty] | 0
13 | K | 712363823 | Odstranění povlakové krytiny folie mechanicky kotvené do betonu, budova v přes 18 m | m2 | 217.6 |  | 0 | CS ÚRS 2024 01 |  | základní |  | 0 | 0 | 0 | 0.0036 | 0.78336 | 16 | K | 2 |  |  |  | ROZPOCET | 0 | 0 | 0 | 0 | 0 | 1 | 0 | 16 | -1578912051
| PP |  | Odstranění povlakové krytiny střech plochých do 10° s mechanicky kotvenou izolací pro jakoukoli tloušťku izolace budovy výšky přes 18 m, kotvené do betonu | [14 empty] | PP | 2
| Online PSC |  | https://podminky.urs.cz/item/CS_URS_2024_01/712363823 | [14 empty] | Online PSC | 2
| VV |  | č.C.03 - Půdorys střechy - bourání | [14 empty] | VV | 2 | 1 | True | 0 | ROZPOCET
| VV |  | B3 | [14 empty] | VV | 2 | 1 | True | 0 | ROZPOCET
| VV |  | 16*13,6 |  | 217.6 | [12 empty] | VV | 2 | 2 | True | 0 | ROZPOCET
| VV |  | Součet |  | 217.6 | [12 empty] | VV | 2 | 4 | True | 1 | ROZPOCET
14 | K | 712861803 | Odstranění povlakové krytiny ze svislých ploch z fólií přilepených lepidlem v plné ploše | m2 | 27.9 |  | 0 | CS ÚRS 2024 01 |  | základní |  | 0 | 0 | 0 | 0.0032 | 0.08928 | 16 | K | 2 |  |  |  | ROZPOCET | 0 | 0 | 0 | 0 | 0 | 1 | 0 | 16 | 275677207
| PP |  | Odstranění povlakové krytiny ze svislých ploch z fólií na konstrukcích převyšující úroveň střechy přilepenou lepidlem v plné ploše | [14 empty] | PP | 2
| Online PSC |  | https://podminky.urs.cz/item/CS_URS_2024_01/712861803 | [14 empty] | Online PSC | 2
| VV |  | č.C.03 - Půdorys střechy - bourání | [14 empty] | VV | 2 | 1 | True | 0 | ROZPOCET
| VV |  | (15,1+12,8)*2*0,50 |  | 27.9 | [12 empty] | VV | 2 | 2 | True | 0 | ROZPOCET
| VV |  | Součet |  | 27.9 | [12 empty] | VV | 2 | 4 | True | 1 | ROZPOCET
15 | K | 712331801 | Odstranění povlakové krytiny střech z pásů uložených na sucho AIP nebo NAIP | m2 | 245.5 |  | 0 | CS ÚRS 2024 01 |  | základní |  | 0 | 0 | 0 | 0.00066 | 0.16203 | 16 | K | 2 |  |  |  | ROZPOCET | 0 | 0 | 0 | 0 | 0 | 1 | 0 | 16 | 142527162
| Online PSC |  | https://podminky.urs.cz/item/CS_URS_2024_01/712331801 | [14 empty] | Online PSC | 2
| VV |  | podkladní textilie | [14 empty] | VV | 2 | 1 | True | 0 | ROZPOCET
| VV |  | 217,6 |  | 217.6 | [12 empty] | VV | 2 | 2 | True | 0 | ROZPOCET
| VV |  | 27,9 |  | 27.9 | [12 empty] | VV | 2 | 2 | True | 0 | ROZPOCET
| VV |  | Součet |  | 245.5 | [12 empty] | VV | 2 | 4 | True | 1 | ROZPOCET
16 | K | 712340831 | Odstranění povlakové krytiny střech do 10° z pásů NAIP přitavených v plné ploše jednovrstvé, očištění podkladu | m2 | 217.6 |  | 0 | CS ÚRS 2024 01 |  | základní |  | 0 | 0 | 0 | 0.0055 | 1.1968 | 16 | K | 2 |  |  |  | ROZPOCET | 0 | 0 | 0 | 0 | 0 | 1 | 0 | 16 | -309006958
| PP |  | Odstranění povlakové krytiny střech plochých do 10° z přitavených pásů NAIP v plné ploše jednovrstvé | [14 empty] | PP | 2
| Online PSC |  | https://podminky.urs.cz/item/CS_URS_2024_01/712340831 | [14 empty] | Online PSC | 2
17 | K | 712800843 | Odstranění povlakové krytiny svislých ploch asfaltového pásu, očištění podkladu | m2 | 27.9 |  | 0 | CS ÚRS 2024 01 |  | základní |  | 0 | 0 | 0 | 0.002 | 0.0558 | 16 | K | 2 |  |  |  | ROZPOCET | 0 | 0 | 0 | 0 | 0 | 1 | 0 | 16 | 252110878
| Online PSC |  | https://podminky.urs.cz/item/CS_URS_2024_01/712800843 | [14 empty] | Online PSC | 2
18 | K | 712300854 | Demontáž lišt poplastovaných | m | 111.6 |  | 0 | CS ÚRS 2024 01 |  | základní |  | 0 | 0 | 0 | 0.0015 | 0.1674 | 16 | K | 2 |  |  |  | ROZPOCET | 0 | 0 | 0 | 0 | 0 | 1 | 0 | 16 | 583757986
| PP |  | Ostatní práce při odstranění povlakové krytiny střech plochých do 10° lišt poplastovaných | [14 empty] | PP | 2
| Online PSC |  | https://podminky.urs.cz/item/CS_URS_2024_01/712300854 | [14 empty] | Online PSC | 2
| VV |  | č.C.03 - Půdorys střechy - bourání | [14 empty] | VV | 2 | 1 | True | 0 | ROZPOCET
| VV |  | (15,1+12,8)*2*2 |  | 111.6 | [12 empty] | VV | 2 | 2 | True | 0 | ROZPOCET
| VV |  | Součet |  | 111.6 | [12 empty] | VV | 2 | 4 | True | 1 | ROZPOCET
| D | 713 | Izolace tepelné |  |  |  | 0 |  |  |  |  | 0 |  | 0 |  | 5.8726 | 2 | D | 1 |  |  |  | ROZPOCET | [6 empty] | 0
19 | K | 713130841 | Odstranění tepelné izolace stěn lepené z vláknitých materiálů tl do 100 mm, očištění podkladu | m2 | 39.06 |  | 0 | CS ÚRS 2024 01 |  | základní |  | 0 | 0 | 0 | 0.0019 | 0.074214 | 16 | K | 2 |  |  |  | ROZPOCET | 0 | 0 | 0 | 0 | 0 | 1 | 0 | 16 | 667084151
| PP |  | Odstranění tepelné izolace stěn a příček z rohoží, pásů, dílců, desek, bloků připevněných lepením z vláknitých materiálů, tloušťka izolace do 100 mm | [14 empty] | PP | 2
| Online PSC |  | https://podminky.urs.cz/item/CS_URS_2024_01/713130841 | [14 empty] | Online PSC | 2
| VV |  | č.C.03 - Půdorys střechy - bourání | [14 empty] | VV | 2 | 1 | True | 0 | ROZPOCET
| VV |  | (15,1+12,8)*2*0,70 |  | 39.06 | [12 empty] | VV | 2 | 2 | True | 0 | ROZPOCET
| VV |  | Součet |  | 39.06 | [12 empty] | VV | 2 | 4 | True | 1 | ROZPOCET
20 | K | 713140851 | Odstranění tepelné izolace střech nadstřešní lepené z vláknitých materiálů suchých tl do 100 mm, očištění podkladu | m2 | 386.56 |  | 0 | CS ÚRS 2024 01 |  | základní |  | 0 | 0 | 0 | 0.015 | 5.7984 | 16 | K | 2 |  |  |  | ROZPOCET | 0 | 0 | 0 | 0 | 0 | 1 | 0 | 16 | -1793289392
| PP |  | Odstranění tepelné izolace střech plochých z rohoží, pásů, dílců, desek, bloků nadstřešních izolací připevněných lepením z vláknitých materiálů suchých, tloušťka izolace do 100 mm | [14 empty] | PP | 2
| Online PSC |  | https://podminky.urs.cz/item/CS_URS_2024_01/713140851 | [14 empty] | Online PSC | 2
| VV |  | č.C.03 - Půdorys střechy - bourání | [14 empty] | VV | 2 | 1 | True | 0 | ROZPOCET
| VV |  | B3 | [14 empty] | VV | 2 | 1 | True | 0 | ROZPOCET
| VV |  | 15,1*12,8*2 |  | 386.56 | [12 empty] | VV | 2 | 2 | True | 0 | ROZPOCET
| VV |  | Součet |  | 386.56 | [12 empty] | VV | 2 | 4 | True | 1 | ROZPOCET
| D | 721 | Zdravotechnika - vnitřní kanalizace |  |  |  | 0 |  |  |  |  | 0 |  | 0 |  | 0.02307 | 2 | D | 1 |  |  |  | ROZPOCET | [6 empty] | 0
21 | K | 721210824 | Demontáž vpustí střešních | kus | 1 |  | 0 | CS ÚRS 2024 01 |  | základní |  | 0 | 0 | 0 | 0.02307 | 0.02307 | 16 | K | 2 |  |  |  | ROZPOCET | 0 | 0 | 0 | 0 | 0 | 1 | 0 | 16 | 692464412
| PP |  | Demontáž kanalizačního příslušenství střešních vtoků | [14 empty] | PP | 2
| Online PSC |  | https://podminky.urs.cz/item/CS_URS_2024_01/721210824 | [14 empty] | Online PSC | 2
| D | 763 | Konstrukce suché výstavby |  |  |  | 0 |  |  |  |  | 0 |  | 0 |  | 0 | 2 | D | 1 |  |  |  | ROZPOCET | [6 empty] | 0
22 | K | 763431802 | Demontáž minerálního podhledu zavěšeného včetně roštu + uložení pro další použití | m2 | 40 |  | 0 | CS ÚRS 2024 01 |  | základní |  | 0 | 0 | 0 | 0 | 0 | 16 | K | 2 |  |  |  | ROZPOCET | 0 | 0 | 0 | 0 | 0 | 1 | 0 | 16 | -29131096
| PP |  | Demontáž podhledu minerálního na zavěšeném na roštu polozapuštěném | [14 empty] | PP | 2
| Online PSC |  | https://podminky.urs.cz/item/CS_URS_2024_01/763431802 | [14 empty] | Online PSC | 2
| VV |  | č.C.05 - Půdorys 8.NP - návrh | [14 empty] | VV | 2 | 1 | True | 0 | ROZPOCET
| VV |  | pozn.5 + legenda návrhu | [14 empty] | VV | 2 | 1 | True | 0 | ROZPOCET
| VV |  | 10+30 |  | 40 | [12 empty] | VV | 2 | 2 | True | 0 | ROZPOCET
| VV |  | Součet |  | 40 | [12 empty] | VV | 2 | 4 | True | 1 | ROZPOCET
| D | 764 | Konstrukce klempířské |  |  |  | 0 |  |  |  |  | 0 |  | 0 |  | 0.11422 | 2 | D | 1 |  |  |  | ROZPOCET | [6 empty] | 0
23 | K | 764002841 | Demontáž oplechování horních ploch zdí a nadezdívek do suti | m | 59.8 |  | 0 | CS ÚRS 2024 01 |  | základní |  | 0 | 0 | 0 | 0.00191 | 0.11422 | 16 | K | 2 |  |  |  | ROZPOCET | 0 | 0 | 0 | 0 | 0 | 1 | 0 | 16 | 287263604
| PP |  | Demontáž klempířských konstrukcí oplechování horních ploch zdí a nadezdívek do suti | [14 empty] | PP | 2
| Online PSC |  | https://podminky.urs.cz/item/CS_URS_2024_01/764002841 | [14 empty] | Online PSC | 2
| VV |  | č.C.03 - Půdorys střechy - bourání | [14 empty] | VV | 2 | 1 | True | 0 | ROZPOCET
| VV |  | pozn.2 | [14 empty] | VV | 2 | 1 | True | 0 | ROZPOCET
| VV |  | (16,3+13,6)*2 |  | 59.8 | [12 empty] | VV | 2 | 2 | True | 0 | ROZPOCET
| VV |  | Součet |  | 59.8 | [12 empty] | VV | 2 | 4 | True | 1 | ROZPOCET
| D | 765 | Krytina skládaná |  |  |  | 0 |  |  |  |  | 0 |  | 0.039967 |  | 0 | 2 | D | 1 |  |  |  | ROZPOCET | [6 empty] | 0
24 | K | 765192001 | Nouzové (provizorní) zakrytí střechy plachtou | m2 | 285.48 |  | 0 | CS ÚRS 2024 01 |  | základní |  | 0 | 0.00014 | 0.039967 | 0 | 0 | 16 | K | 2 |  |  |  | ROZPOCET | 0 | 0 | 0 | 0 | 0 | 1 | 0 | 16 | 416971306
| PP |  | Nouzové zakrytí střechy plachtou | [14 empty] | PP | 2
| Online PSC |  | https://podminky.urs.cz/item/CS_URS_2024_01/765192001 | [14 empty] | Online PSC | 2
| VV |  | č.C.03 - Půdorys střechy - bourání | [14 empty] | VV | 2 | 1 | True | 0 | ROZPOCET
| VV |  | 18,3*15,6 |  | 285.48 | [12 empty] | VV | 2 | 2 | True | 0 | ROZPOCET
| VV |  | Součet |  | 285.48 | [12 empty] | VV | 2 | 4 | True | 1 | ROZPOCET
| D | 767 | Konstrukce zámečnické |  |  |  | 0 |  |  |  |  | 0 |  | 0 |  | 0 | 2 | D | 1 |  |  |  | ROZPOCET | [6 empty] | 0
25 | K | 767-001 | Demontáž stávajícího ocelového žebříku - viz půdorys střechy pozn.4 | kus | 1 |  | 0 |  |  | základní |  | 0 | 0 | 0 | 0 | 0 | 16 | K | 2 |  |  |  | ROZPOCET | 0 | 0 | 0 | 0 | 0 | 1 | 0 | 16 | 720664337

## 01-01 - Architektonicko -...
{11fdd706-b8bf-42a2-9f7d-9f0e887a149f}
2
| KRYCÍ LIST SOUPISU PRACÍ | [7 empty] | v --- níže se nacházejí doplnkové a pomocné údaje k sestavám --- v | [8 empty] | False
Stavba:
Nemocnice Jihlava - oprava střešního pláště interního pavilonu
Objekt:
SO-01 - Střecha interního pavilonu
Soupis:
01 - I.etapa
Úroveň 3:
01-01 - Architektonicko - stavební řešení
| KSO: |  | 8011119 |  |  | CC-CZ:
| Místo: |  | město Jihlava, areál Nemocnice Jihlava |  |  | Datum: | 4. 7. 2024
| Zadavatel: |  |  |  |  | IČ: | 70890749
|  | Kraj Vysočina |  |  |  | DIČ: | CZ70890749
| Uchazeč: |  |  |  |  | IČ: | Vyplň údaj
|  | Vyplň údaj |  |  |  | DIČ: | Vyplň údaj
| Projektant: |  |  |  |  | IČ: | 28094026
|  | PROJEKT CENTRUM NOVA s.r.o. |  |  |  | DIČ: | CZ28094026
| Zpracovatel: |  |  |  |  | IČ:
DIČ:
Poznámka:
- Uchazeč o veřejnou zakázku je povinen při oceňování soutěžního SOUPISU PRACÍ ocenit veškeré položky uvedené v soupisech a provést kontrolu funkce aritmetických vzorců jednotlivých položkových SOUPISŮ ve vazbě na jednotlivé oddíly, rekapitulace a krycí listy. - Kde není výslovně uvedeno, bude pracovní postup a technologie provádění stanovena oprávněnou osobou zhotovitele - Pro sestavení SOUPISU PRACÍ v podrobnostech vymezených vyhl. č. 169/2016Sb. byla použita v převážné míře cenová soustava ÚRS. - V rámci nabídkových cen nutno zohlednit max. možné odstávky technologií viz. průvodní zpráva. - V případě nejasností u některé z položek uváděných v supisu prací, kontaktuje uchazeč zadavatele. - Vlastní položky, komplety, soubory a položky s vyšší cenou než dle ceníku jsou stanoveny na základě zkušeností projektanta z období 3 let a odpovídají situaci na trhu. - Tento soupis prací je nedílnou součástí komplexního celkového soupisu na předmětnou akci. - Tato část soupisu prací vychází dle vyhlášky 169/2016 Sb. z následujících grafických a textových částí projektové dokumentace: A. PRŮVODNÍ ZPRÁVA B.1 SITUAČNÍ VÝKRES ŠIRŠÍCH VZTAHŮ C.01 TECHNICKÁ ZPRÁVA C.05 PŮDORYS 8.NP _ NÁVRH C.06 PŮDORYS STŘECHY _ NÁVRH C.07 ŘEZ A-A _ NÁVRH
| Cena bez DPH | [5 empty] | 0
|  |  | Základ daně |  |  | Sazba daně | Výše daně
| DPH | základní | 0 |  |  | 21% | 0
|  | snížená | 0 |  |  | 12% | 0
|  | zákl. přenesená | 0 |  |  | 21% | 0
|  | sníž. přenesená | 0 |  |  | 12% | 0
|  | nulová | 0 |  |  | 0% | 0
| Cena s DPH |  |  | v | CZK |  | 0
| Projektant |  |  | Zpracovatel
| Datum a podpis: |  | Razítko | Datum a podpis: |  |  | Razítko
| Objednavatel |  |  | Uchazeč
| Datum a podpis: |  | Razítko | Datum a podpis: |  |  | Razítko
REKAPITULACE ČLENĚNÍ SOUPISU PRACÍ
Stavba:
Nemocnice Jihlava - oprava střešního pláště interního pavilonu
Objekt:
SO-01 - Střecha interního pavilonu
Soupis:
01 - I.etapa
Úroveň 3:
01-01 - Architektonicko - stavební řešení
Místo: |  |  | město Jihlava, areál Nemocnice Jihlava |  |  | Datum: | 4. 7. 2024
Zadavatel: |  |  | Kraj Vysočina |  |  | Projektant: | PROJEKT CENTRUM NOVA s.r.o.
Uchazeč: |  |  | Vyplň údaj |  |  | Zpracovatel:
Kód dílu - Popis | [6 empty] | Cena celkem [CZK]
Náklady ze soupisu prací | [6 empty] | 0 | [11 empty] | -1
| HSV - Práce a dodávky HSV | [5 empty] | 0
| 3 - Svislé a kompletní konstrukce | [5 empty] | 0
| 4 - Vodorovné konstrukce | [5 empty] | 0
| 6 - Úpravy povrchů, podlahy a osazování výplní | [5 empty] | 0
| 9 - Ostatní konstrukce a práce, bourání | [5 empty] | 0
| 998 - Přesun hmot | [5 empty] | 0
| PSV - Práce a dodávky PSV | [5 empty] | 0
| 712 - Povlakové krytiny | [5 empty] | 0
| 713 - Izolace tepelné | [5 empty] | 0
| 721 - Zdravotechnika - vnitřní kanalizace | [5 empty] | 0
| 762 - Konstrukce tesařské | [5 empty] | 0
| 763 - Konstrukce suché výstavby | [5 empty] | 0
| 766 - Konstrukce truhlářské | [5 empty] | 0
| 767 - Konstrukce zámečnické | [5 empty] | 0
SOUPIS PRACÍ
Stavba:
Nemocnice Jihlava - oprava střešního pláště interního pavilonu
Objekt:
SO-01 - Střecha interního pavilonu
Soupis:
01 - I.etapa
Úroveň 3:
01-01 - Architektonicko - stavební řešení
Místo: |  |  | město Jihlava, areál Nemocnice Jihlava |  |  | Datum: | 4. 7. 2024
Zadavatel: |  |  | Kraj Vysočina |  |  | Projektant: | PROJEKT CENTRUM NOVA s.r.o.
Uchazeč: |  |  | Vyplň údaj |  |  | Zpracovatel:
PČ | Typ | Kód | Popis | MJ | Množství | J.cena [CZK] | Cena celkem [CZK] | Cenová soustava |  | DPH | J. Nh [h] | Nh celkem [h] | J. hmotnost [t] | Hmotnost celkem [t] | J. suť [t] | Suť Celkem [t]
Náklady soupisu celkem | [6 empty] | 0 |  |  |  |  | 0 |  | 64.1268 |  | 0 |  | D | -1 | [10 empty] | 0
| D | HSV | Práce a dodávky HSV |  |  |  | 0 |  |  |  |  | 0 |  | 58.0674 |  | 0 | 1 | D | 0 |  |  |  | ROZPOCET | [6 empty] | 0
| D | 3 | Svislé a kompletní konstrukce |  |  |  | 0 |  |  |  |  | 0 |  | 11.9319 |  | 0 | 1 | D | 1 |  |  |  | ROZPOCET | [6 empty] | 0
1 | K | 311235145 | Zdivo jednovrstvé z cihel broušených přes P10 do P15 na tenkovrstvou maltu tl 250 mm | m2 | 44.85 |  | 0 | CS ÚRS 2024 01 |  | základní |  | 0 | 0.18971 | 8.5085 | 0 | 0 | 4 | K | 2 |  |  |  | ROZPOCET | 0 | 0 | 0 | 0 | 0 | 1 | 0 | 4 | -1582958727
| PP |  | Zdivo jednovrstvé z cihel děrovaných broušených na celoplošnou tenkovrstvou maltu, pevnost cihel přes P10 do P15, tl. zdiva 250 mm | [14 empty] | PP | 2
| Online PSC |  | https://podminky.urs.cz/item/CS_URS_2024_01/311235145 | [14 empty] | Online PSC | 2
| VV |  | č.06 - Půdorys střechy - návrh | [14 empty] | VV | 2 | 1 | True | 0 | ROZPOCET
| VV |  | (16,3+13,6)*2*0,75 |  | 44.85 | [12 empty] | VV | 2 | 2 | True | 0 | ROZPOCET
| VV |  | Součet |  | 44.85 | [12 empty] | VV | 2 | 4 | True | 1 | ROZPOCET
2 | K | 311235151 | Zdivo jednovrstvé z cihel broušených do P10 na tenkovrstvou maltu tl 300 mm | m2 | 8.15 |  | 0 | CS ÚRS 2024 01 |  | základní |  | 0 | 0.26905 | 2.1928 | 0 | 0 | 4 | K | 2 |  |  |  | ROZPOCET | 0 | 0 | 0 | 0 | 0 | 1 | 0 | 4 | -970495614
| PP |  | Zdivo jednovrstvé z cihel děrovaných broušených na celoplošnou tenkovrstvou maltu, pevnost cihel do P10, tl. zdiva 300 mm | [14 empty] | PP | 2
| Online PSC |  | https://podminky.urs.cz/item/CS_URS_2024_01/311235151 | [14 empty] | Online PSC | 2
| VV |  | č.06 - Půdorys střechy - návrh | [14 empty] | VV | 2 | 1 | True | 0 | ROZPOCET
| VV |  | 16,3*0,5 |  | 8.15 | [12 empty] | VV | 2 | 2 | True | 0 | ROZPOCET
| VV |  | Součet |  | 8.15 | [12 empty] | VV | 2 | 4 | True | 1 | ROZPOCET
3 | K | 311238935 | Založení zdiva z cihel děrovaných broušených na zakládací maltu tloušťky přes 200 do 250 mm | m | 59.8 |  | 0 | CS ÚRS 2024 01 |  | základní |  | 0 | 0.01552 | 0.9281 | 0 | 0 | 4 | K | 2 |  |  |  | ROZPOCET | 0 | 0 | 0 | 0 | 0 | 1 | 0 | 4 | 1043842293
| PP |  | Založení zdiva z broušených cihel na zakládací maltu, tlouštky zdiva přes 200 do 250 mm | [14 empty] | PP | 2
| Online PSC |  | https://podminky.urs.cz/item/CS_URS_2024_01/311238935 | [14 empty] | Online PSC | 2
| VV |  | č.06 - Půdorys střechy - návrh | [14 empty] | VV | 2 | 1 | True | 0 | ROZPOCET
| VV |  | (16,3+13,6)*2 |  | 59.8 | [12 empty] | VV | 2 | 2 | True | 0 | ROZPOCET
| VV |  | Součet |  | 59.8 | [12 empty] | VV | 2 | 4 | True | 1 | ROZPOCET
4 | K | 311238937 | Založení zdiva z cihel děrovaných broušených na zakládací maltu tloušťky přes 250 do 300 mm | m | 16.3 |  | 0 | CS ÚRS 2024 01 |  | základní |  | 0 | 0.01856 | 0.30253 | 0 | 0 | 4 | K | 2 |  |  |  | ROZPOCET | 0 | 0 | 0 | 0 | 0 | 1 | 0 | 4 | 286535260
| PP |  | Založení zdiva z broušených cihel na zakládací maltu, tlouštky zdiva přes 250 do 300 mm | [14 empty] | PP | 2
| Online PSC |  | https://podminky.urs.cz/item/CS_URS_2024_01/311238937 | [14 empty] | Online PSC | 2
| D | 4 | Vodorovné konstrukce |  |  |  | 0 |  |  |  |  | 0 |  | 19.5596 |  | 0 | 1 | D | 1 |  |  |  | ROZPOCET | [6 empty] | 0
5 | K | 411354259A | Položení podlahy z trapézového plechu | m2 | 202.8 |  | 0 |  |  | základní |  | 0 | 0.01467 | 2.9751 | 0 | 0 | 4 | K | 2 |  |  |  | ROZPOCET | 0 | 0 | 0 | 0 | 0 | 1 | 0 | 4 | 774259931
| PP |  | Bednění stropů ztracené ocelové žebrované ze širokých tenkostěnných ohýbaných profilů (hraněných trapézových vln), bez úpravy povrchu otevřeného podhledu, bez podpěrné konstrukce, s osazením nasucho na zdech do připravených ozubů, popř. na rovných zdech, trámech, průvlacích, do traverz s povrchem pozinkovaným, výšky vln 92 mm, tl. plechu 1,00 mm | [14 empty] | PP | 2
| VV |  | č.06 - Půdorys střechy - návrh | [14 empty] | VV | 2 | 1 | True | 0 | ROZPOCET
| VV |  | S3 | [14 empty] | VV | 2 | 1 | True | 0 | ROZPOCET
| VV |  | 15,6*13 |  | 202.8 | [12 empty] | VV | 2 | 2 | True | 0 | ROZPOCET
| VV |  | Součet |  | 202.8 | [12 empty] | VV | 2 | 4 | True | 1 | ROZPOCET
6 | M | 15484142A | plech trapézový TR 150/280 Pz tl 1,00mm | m2 | 223.08 |  | 0 |  |  | základní |  | 0 | 0.0142 | 3.1677 | 0 | 0 | 8 | M | 2 |  |  |  | ROZPOCET | 0 | 0 | 0 | 0 | 0 | 1 | 0 | 4 | -272621346
| VV |  | 202,8*1,1 |  | 223.08 | [12 empty] | VV | 2 | 2 | True | 0 | ROZPOCET
| VV |  | Součet |  | 223.08 | [12 empty] | VV | 2 | 4 | True | 1 | ROZPOCET
7 | K | 417321414 | Ztužující pásy a věnce ze ŽB tř. C 20/25 | m3 | 4.961 |  | 0 | CS ÚRS 2024 01 |  | základní |  | 0 | 2.502 | 12.4123 | 0 | 0 | 4 | K | 2 |  |  |  | ROZPOCET | 0 | 0 | 0 | 0 | 0 | 1 | 0 | 4 | -669773310
| PP |  | Ztužující pásy a věnce z betonu železového (bez výztuže) tř. C 20/25 | [14 empty] | PP | 2
| Online PSC |  | https://podminky.urs.cz/item/CS_URS_2024_01/417321414 | [14 empty] | Online PSC | 2
| VV |  | č.06 - Půdorys střechy - návrh | [14 empty] | VV | 2 | 1 | True | 0 | ROZPOCET
| VV |  | Detail D2 | [14 empty] | VV | 2 | 1 | True | 0 | ROZPOCET
| VV |  | (16,3+13,6)*2*0,25*0,25 |  | 3.738 | [12 empty] | VV | 2 | 2 | True | 0 | ROZPOCET
| VV |  | Detail D3 | [14 empty] | VV | 2 | 1 | True | 0 | ROZPOCET
| VV |  | 16,3*0,3*0,25 |  | 1.223 | [12 empty] | VV | 2 | 2 | True | 0 | ROZPOCET
| VV |  | Součet |  | 4.961 | [12 empty] | VV | 2 | 4 | True | 1 | ROZPOCET
8 | K | 417351115 | Zřízení bednění ztužujících věnců | m2 | 39.68 |  | 0 | CS ÚRS 2024 01 |  | základní |  | 0 | 0.01117 | 0.44323 | 0 | 0 | 4 | K | 2 |  |  |  | ROZPOCET | 0 | 0 | 0 | 0 | 0 | 1 | 0 | 4 | -1921874387
| PP |  | Bednění bočnic ztužujících pásů a věnců včetně vzpěr zřízení | [14 empty] | PP | 2
| Online PSC |  | https://podminky.urs.cz/item/CS_URS_2024_01/417351115 | [14 empty] | Online PSC | 2
| VV |  | č.06 - Půdorys střechy - návrh | [14 empty] | VV | 2 | 1 | True | 0 | ROZPOCET
| VV |  | (16,3+13,6)*2*(0,25+0,25) |  | 29.9 | [12 empty] | VV | 2 | 2 | True | 0 | ROZPOCET
| VV |  | 16,3*(0,3+0,3) |  | 9.78 | [12 empty] | VV | 2 | 2 | True | 0 | ROZPOCET
| VV |  | Součet |  | 39.68 | [12 empty] | VV | 2 | 4 | True | 1 | ROZPOCET
9 | K | 417351116 | Odstranění bednění ztužujících věnců | m2 | 39.68 |  | 0 | CS ÚRS 2024 01 |  | základní |  | 0 | 0 | 0 | 0 | 0 | 4 | K | 2 |  |  |  | ROZPOCET | 0 | 0 | 0 | 0 | 0 | 1 | 0 | 4 | 1602735404
| PP |  | Bednění bočnic ztužujících pásů a věnců včetně vzpěr odstranění | [14 empty] | PP | 2
| Online PSC |  | https://podminky.urs.cz/item/CS_URS_2024_01/417351116 | [14 empty] | Online PSC | 2
10 | K | 417361821 | Výztuž ztužujících pásů a věnců betonářskou ocelí 10 505 | t | 0.533 |  | 0 | CS ÚRS 2024 01 |  | základní |  | 0 | 1.0529 | 0.5612 | 0 | 0 | 4 | K | 2 |  |  |  | ROZPOCET | 0 | 0 | 0 | 0 | 0 | 1 | 0 | 4 | -1610762874
| PP |  | Výztuž ztužujících pásů a věnců z betonářské oceli 10 505 (R) nebo BSt 500 | [14 empty] | PP | 2
| Online PSC |  | https://podminky.urs.cz/item/CS_URS_2024_01/417361821 | [14 empty] | Online PSC | 2
| VV |  | č.06 - Půdorys střechy - návrh | [14 empty] | VV | 2 | 1 | True | 0 | ROZPOCET
| VV |  | (16,3+13,6)*2*0,007 |  | 0.419 | [12 empty] | VV | 2 | 2 | True | 0 | ROZPOCET
| VV |  | 16,3*0,007 |  | 0.114 | [12 empty] | VV | 2 | 2 | True | 0 | ROZPOCET
| VV |  | Součet |  | 0.533 | [12 empty] | VV | 2 | 4 | True | 1 | ROZPOCET
| D | 6 | Úpravy povrchů, podlahy a osazování výplní |  |  |  | 0 |  |  |  |  | 0 |  | 26.5322 |  | 0 | 1 | D | 1 |  |  |  | ROZPOCET | [6 empty] | 0
11 | K | 622131121 | Penetrační nátěr vnějších stěn nanášený ručně | m2 | 87 |  | 0 | CS ÚRS 2024 01 |  | základní |  | 0 | 0.00026 | 0.02262 | 0 | 0 | 4 | K | 2 |  |  |  | ROZPOCET | 0 | 0 | 0 | 0 | 0 | 1 | 0 | 4 | -485679526
| PP |  | Podkladní a spojovací vrstva vnějších omítaných ploch penetrace nanášená ručně stěn | [14 empty] | PP | 2
| Online PSC |  | https://podminky.urs.cz/item/CS_URS_2024_01/622131121 | [14 empty] | Online PSC | 2
12 | K | 622135011 | Vyrovnání podkladu vnějších stěn tmelem tl do 2 mm | m2 | 87 |  | 0 | CS ÚRS 2024 01 |  | základní |  | 0 | 0.00546 | 0.47502 | 0 | 0 | 4 | K | 2 |  |  |  | ROZPOCET | 0 | 0 | 0 | 0 | 0 | 1 | 0 | 4 | -1359961630
| PP |  | Vyrovnání nerovností podkladu vnějších omítaných ploch tmelem, tloušťky do 2 mm stěn | [14 empty] | PP | 2
| Online PSC |  | https://podminky.urs.cz/item/CS_URS_2024_01/622135011 | [14 empty] | Online PSC | 2
| VV |  | č.07 - Řez A-A´ - návrh | [14 empty] | VV | 2 | 1 | True | 0 | ROZPOCET
| VV |  | S4 | [14 empty] | VV | 2 | 1 | True | 0 | ROZPOCET
| VV |  | (13,6+16,3+13,6)*2 |  | 87 | [12 empty] | VV | 2 | 2 | True | 0 | ROZPOCET
| VV |  | Součet |  | 87 | [12 empty] | VV | 2 | 4 | True | 1 | ROZPOCET
13 | K | 622135095 | Příplatek k vyrovnání vnějších stěn tmelem za každý dalších 1 mm tl | m2 | 261 |  | 0 | CS ÚRS 2024 01 |  | základní |  | 0 | 0.0021 | 0.5481 | 0 | 0 | 4 | K | 2 |  |  |  | ROZPOCET | 0 | 0 | 0 | 0 | 0 | 1 | 0 | 4 | -1195246614
| PP |  | Vyrovnání nerovností podkladu vnějších omítaných ploch tmelem, tloušťky do 2 mm Příplatek k ceně za každý další 1 mm tloušťky podkladní vrstvy přes 2 mm tmelem stěn | [14 empty] | PP | 2
| Online PSC |  | https://podminky.urs.cz/item/CS_URS_2024_01/622135095 | [14 empty] | Online PSC | 2
| VV |  | 87*3 |  | 261 | [12 empty] | VV | 2 | 2 | True | 0 | ROZPOCET
| VV |  | Součet |  | 261 | [12 empty] | VV | 2 | 4 | True | 1 | ROZPOCET
14 | K | 622221021 | Montáž kontaktního zateplení vnějších stěn lepením a mechanickým kotvením TI z minerální vlny s podélnou orientací do zdiva a betonu tl přes 80 do 120 mm | m2 | 87 |  | 0 | CS ÚRS 2024 02 |  | základní |  | 0 | 0.01152 | 1.0022 | 0 | 0 | 4 | K | 2 |  |  |  | ROZPOCET | 0 | 0 | 0 | 0 | 0 | 1 | 0 | 4 | -1155487828
| PP |  | Montáž kontaktního zateplení lepením a mechanickým kotvením z desek minerální vlny s podélnou orientací vláken nebo kombinovaných (dodávka ve specifikaci) na vnější stěny, na podklad betonový nebo z lehčeného betonu, z tvárnic keramických nebo vápenopískových, tloušťky desek přes 80 do 120 mm | [14 empty] | PP | 2
| Online PSC |  | https://podminky.urs.cz/item/CS_URS_2024_02/622221021 | [14 empty] | Online PSC | 2
15 | M | 63152263 | deska tepelně izolační minerální kontaktních fasád podélné vlákno λ=0,034 tl 100mm | m2 | 91.35 |  | 0 | CS ÚRS 2024 02 |  | základní |  | 0 | 0.0155 | 1.4159 | 0 | 0 | 8 | M | 2 |  |  |  | ROZPOCET | 0 | 0 | 0 | 0 | 0 | 1 | 0 | 4 | 313406777
| PP |  | deska tepelně izolační minerální kontaktních fasád podélné vlákno λ=0,034 tl 100mm | [14 empty] | PP | 2
| VV |  | 87*1,05 |  | 91.35 | [12 empty] | VV | 2 | 2 | True | 0 | ROZPOCET
| VV |  | Součet |  | 91.35 | [12 empty] | VV | 2 | 4 | True | 1 | ROZPOCET
89 | K | 622222001 | Montáž kontaktního zateplení vnějšího ostění, nadpraží nebo parapetu hl. špalety do 200 mm lepením desek z minerální vlny tl do 40 mm | m | 22.8 |  | 0 | CS ÚRS 2024 02 |  | základní |  | 0 | 0.00176 | 0.040128 | 0 | 0 | 4 | K | 2 |  |  |  | ROZPOCET | 0 | 0 | 0 | 0 | 0 | 1 | 0 | 4 | -825439159
| PP |  | Montáž kontaktního zateplení vnějšího ostění, nadpraží nebo parapetu lepením z desek z minerální vlny s podélnou nebo kolmou orientací vláken nebo z kombinovaných desek (dodávka ve specifikaci) hloubky špalet do 200 mm, tloušťky desek do 40 mm | [14 empty] | PP | 2
| Online PSC |  | https://podminky.urs.cz/item/CS_URS_2024_02/622222001 | [14 empty] | Online PSC | 2
| VV |  | 1,2*(6+7+6) |  | 22.8 | [12 empty] | VV | 2 | 2 | True | 0 | ROZPOCET
| VV |  | Součet |  | 22.8 | [12 empty] | VV | 2 | 4 | True | 1 | ROZPOCET
90 | M | 63142020 | deska tepelně izolační minerální kontaktních fasád podélné vlákno λ=0,035-0,036 tl 40mm | m2 | 5.016 |  | 0 | CS ÚRS 2024 02 |  | základní |  | 0 | 0.0048 | 0.024077 | 0 | 0 | 8 | M | 2 |  |  |  | ROZPOCET | 0 | 0 | 0 | 0 | 0 | 1 | 0 | 4 | 1417270227
| PP |  | deska tepelně izolační minerální kontaktních fasád podélné vlákno λ=0,035-0,036 tl 40mm | [14 empty] | PP | 2
| VV |  | 22,8*0,2*1,1 |  | 5.016 | [12 empty] | VV | 2 | 2 | True | 0 | ROZPOCET
| VV |  | Součet |  | 5.016 | [12 empty] | VV | 2 | 4 | True | 1 | ROZPOCET
91 | K | 622251105 | Příplatek k cenám kontaktního zateplení vnějších stěn za zápustnou montáž a použití tepelněizolačních zátek z minerální vlny | m2 | 95.91 |  | 0 | CS ÚRS 2024 02 |  | základní |  | 0 | 8e-05 | 0.0076728 | 0 | 0 | 4 | K | 2 |  |  |  | ROZPOCET | 0 | 0 | 0 | 0 | 0 | 1 | 0 | 4 | -325273675
| PP |  | Montáž kontaktního zateplení lepením a mechanickým kotvením Příplatek k cenám za zápustnou montáž kotev s použitím tepelněizolačních zátek na vnější stěny z minerální vlny | [14 empty] | PP | 2
| Online PSC |  | https://podminky.urs.cz/item/CS_URS_2024_02/622251105 | [14 empty] | Online PSC | 2
| VV |  | 91,35 |  | 91.35 | [12 empty] | VV | 2 | 2 | True | 0 | ROZPOCET
| VV |  | 22,8*0,20 |  | 4.56 | [12 empty] | VV | 2 | 2 | True | 0 | ROZPOCET
| VV |  | Součet |  | 95.91 | [12 empty] | VV | 2 | 4 | True | 1 | ROZPOCET
19 | K | 622151031 | Penetrační silikonový nátěr vnějších pastovitých tenkovrstvých omítek stěn | m2 | 95.91 |  | 0 | CS ÚRS 2024 01 |  | základní |  | 0 | 0.00014 | 0.013427 | 0 | 0 | 4 | K | 2 |  |  |  | ROZPOCET | 0 | 0 | 0 | 0 | 0 | 1 | 0 | 4 | 185984681
| PP |  | Penetrační nátěr vnějších pastovitých tenkovrstvých omítek silikonový stěn | [14 empty] | PP | 2
| Online PSC |  | https://podminky.urs.cz/item/CS_URS_2024_01/622151031 | [14 empty] | Online PSC | 2
20 | K | 622531022 | Tenkovrstvá silikonová zatíraná omítka zrnitost 2,0 mm vnějších stěn | m2 | 95.91 |  | 0 | CS ÚRS 2024 01 |  | základní |  | 0 | 0.0033 | 0.3165 | 0 | 0 | 4 | K | 2 |  |  |  | ROZPOCET | 0 | 0 | 0 | 0 | 0 | 1 | 0 | 4 | -1125908761
| PP |  | Omítka tenkovrstvá silikonová vnějších ploch probarvená bez penetrace zatíraná (škrábaná), zrnitost 2,0 mm stěn | [14 empty] | PP | 2
| Online PSC |  | https://podminky.urs.cz/item/CS_URS_2024_01/622531022 | [14 empty] | Online PSC | 2
21 | K | 624631412 | Vyplnění spár těsnicím provazcem tl přes 20 do 30 mm | m | 18.3 |  | 0 | CS ÚRS 2024 01 |  | základní |  | 0 | 0.00075 | 0.013725 | 0 | 0 | 4 | K | 2 |  |  |  | ROZPOCET | 0 | 0 | 0 | 0 | 0 | 1 | 0 | 4 | 427080497
| Online PSC |  | https://podminky.urs.cz/item/CS_URS_2024_01/624631412 | [14 empty] | Online PSC | 2
| VV |  | Detail D3 | [14 empty] | VV | 2 | 1 | True | 0 | ROZPOCET
| VV |  | 16,3+1*2 |  | 18.3 | [12 empty] | VV | 2 | 2 | True | 0 | ROZPOCET
| VV |  | Součet |  | 18.3 | [12 empty] | VV | 2 | 4 | True | 1 | ROZPOCET
22 | K | 632451455 | Potěr pískocementový tl přes 40 do 50 mm tř. C 20 běžný | m2 | 202.8 |  | 0 | CS ÚRS 2024 01 |  | základní |  | 0 | 0.1117 | 22.6528 | 0 | 0 | 4 | K | 2 |  |  |  | ROZPOCET | 0 | 0 | 0 | 0 | 0 | 1 | 0 | 4 | 1029069570
| PP |  | Potěr pískocementový běžný tl. přes 40 do 50 mm tř. C 20 | [14 empty] | PP | 2
| Online PSC |  | https://podminky.urs.cz/item/CS_URS_2024_01/632451455 | [14 empty] | Online PSC | 2
| VV |  | č.06 - Půdorys střechy - návrh | [14 empty] | VV | 2 | 1 | True | 0 | ROZPOCET
| VV |  | S3 | [14 empty] | VV | 2 | 1 | True | 0 | ROZPOCET
| VV |  | 15,6*13 |  | 202.8 | [12 empty] | VV | 2 | 2 | True | 0 | ROZPOCET
| VV |  | Součet |  | 202.8 | [12 empty] | VV | 2 | 4 | True | 1 | ROZPOCET
| D | 9 | Ostatní konstrukce a práce, bourání |  |  |  | 0 |  |  |  |  | 0 |  | 0.043729 |  | 0 | 1 | D | 1 |  |  |  | ROZPOCET | [6 empty] | 0
23 | K | 949101111 | Lešení pomocné pro objekty pozemních staveb s lešeňovou podlahou v do 1,9 m zatížení do 150 kg/m2 | m2 | 40 |  | 0 | CS ÚRS 2024 01 |  | základní |  | 0 | 0.00013 | 0.0052 | 0 | 0 | 4 | K | 2 |  |  |  | ROZPOCET | 0 | 0 | 0 | 0 | 0 | 1 | 0 | 4 | 465146473
| PP |  | Lešení pomocné pracovní pro objekty pozemních staveb pro zatížení do 150 kg/m2, o výšce lešeňové podlahy do 1,9 m | [14 empty] | PP | 2
| Online PSC |  | https://podminky.urs.cz/item/CS_URS_2024_01/949101111 | [14 empty] | Online PSC | 2
| VV |  | č.05 - Půdorys 8.NP - návrh | [14 empty] | VV | 2 | 1 | True | 0 | ROZPOCET
| VV |  | pozn.5 + legenda návrhu | [14 empty] | VV | 2 | 1 | True | 0 | ROZPOCET
| VV |  | 10+30 |  | 40 | [12 empty] | VV | 2 | 2 | True | 0 | ROZPOCET
| VV |  | Součet |  | 40 | [12 empty] | VV | 2 | 4 | True | 1 | ROZPOCET
24 | K | 949101112 | Lešení pomocné pro objekty pozemních staveb s lešeňovou podlahou v přes 1,9 do 3,5 m zatížení do 150 kg/m2 | m2 | 47.5 |  | 0 | CS ÚRS 2024 01 |  | základní |  | 0 | 0.00021 | 0.009975 | 0 | 0 | 4 | K | 2 |  |  |  | ROZPOCET | 0 | 0 | 0 | 0 | 0 | 1 | 0 | 4 | 382705648
| PP |  | Lešení pomocné pracovní pro objekty pozemních staveb pro zatížení do 150 kg/m2, o výšce lešeňové podlahy přes 1,9 do 3,5 m | [14 empty] | PP | 2
| Online PSC |  | https://podminky.urs.cz/item/CS_URS_2024_01/949101112 | [14 empty] | Online PSC | 2
| VV |  | č.C.04 - Řez A-A´ - bourání | [14 empty] | VV | 2 | 1 | True | 0 | ROZPOCET
| VV |  | B4 | [14 empty] | VV | 2 | 1 | True | 0 | ROZPOCET
| VV |  | (13,6+16,3+13,6+1*4)*1 |  | 47.5 | [12 empty] | VV | 2 | 2 | True | 0 | ROZPOCET
| VV |  | Součet |  | 47.5 | [12 empty] | VV | 2 | 4 | True | 1 | ROZPOCET
25 | K | 952901111 | Vyčištění budov bytové a občanské výstavby při výšce podlaží do 4 m | m2 | 70 |  | 0 | CS ÚRS 2024 01 |  | základní |  | 0 | 4e-05 | 0.0028 | 0 | 0 | 4 | K | 2 |  |  |  | ROZPOCET | 0 | 0 | 0 | 0 | 0 | 1 | 0 | 4 | 1238021030
| PP |  | Vyčištění budov nebo objektů před předáním do užívání budov bytové nebo občanské výstavby, světlé výšky podlaží do 4 m | [14 empty] | PP | 2
| Online PSC |  | https://podminky.urs.cz/item/CS_URS_2024_01/952901111 | [14 empty] | Online PSC | 2
26 | K | 953312125 | Vložky do svislých dilatačních spár z extrudovaných polystyrénových desek tl. přes 40 do 50 mm | m2 | 16.3 |  | 0 | CS ÚRS 2024 01 |  | základní |  | 0 | 0.00158 | 0.025754 | 0 | 0 | 4 | K | 2 |  |  |  | ROZPOCET | 0 | 0 | 0 | 0 | 0 | 1 | 0 | 4 | 1395467213
| PP |  | Vložky svislé do dilatačních spár z polystyrenových desek extrudovaných včetně dodání a osazení, v jakémkoliv zdivu přes 40 do 50 mm | [14 empty] | PP | 2
| Online PSC |  | https://podminky.urs.cz/item/CS_URS_2024_01/953312125 | [14 empty] | Online PSC | 2
| VV |  | Detail D3 | [14 empty] | VV | 2 | 1 | True | 0 | ROZPOCET
| VV |  | 16,3*1 |  | 16.3 | [12 empty] | VV | 2 | 2 | True | 0 | ROZPOCET
| VV |  | Součet |  | 16.3 | [12 empty] | VV | 2 | 4 | True | 1 | ROZPOCET
27 | K | 9539491A | M+D kotvení trapézového plechu závitovými tyčemi M16 do ŽB panelu s vyvrtáním otvoru - viz skladba S3 | kus | 58 |  | 0 |  |  | základní |  | 0 | 0 | 0 | 0 | 0 | 4 | K | 2 |  |  |  | ROZPOCET | 0 | 0 | 0 | 0 | 0 | 1 | 0 | 4 | -186058719
28 | K | 9539492A | M+D kotvení trapézového plechu závitovými tyčemi M16 do ŽB průvlaku s vyvrtáním otvoru - viz skladba S3 | kus | 116 |  | 0 |  |  | základní |  | 0 | 0 | 0 | 0 | 0 | 4 | K | 2 |  |  |  | ROZPOCET | 0 | 0 | 0 | 0 | 0 | 1 | 0 | 4 | 290765178
| D | 998 | Přesun hmot |  |  |  | 0 |  |  |  |  | 0 |  | 0 |  | 0 | 1 | D | 1 |  |  |  | ROZPOCET | [6 empty] | 0
29 | K | 998011004 | Přesun hmot pro budovy zděné v přes 24 do 36 m | t | 58.109 |  | 0 | CS ÚRS 2024 01 |  | základní |  | 0 | 0 | 0 | 0 | 0 | 4 | K | 2 |  |  |  | ROZPOCET | 0 | 0 | 0 | 0 | 0 | 1 | 0 | 4 | 842092148
| PP |  | Přesun hmot pro budovy občanské výstavby, bydlení, výrobu a služby s nosnou svislou konstrukcí zděnou z cihel, tvárnic nebo kamene vodorovná dopravní vzdálenost do 100 m základní pro budovy výšky přes 24 do 36 m | [14 empty] | PP | 2
| Online PSC |  | https://podminky.urs.cz/item/CS_URS_2024_01/998011004 | [14 empty] | Online PSC | 2
30 | K | 99801R | Výškový přesun hmot a materiálu do výšky do 30 m jeřábovými mechanismy v rozsahu dle potřeb stavby | soubor | 1 |  | 0 |  |  | základní |  | 0 | 0 | 0 | 0 | 0 | 4 | K | 2 |  |  |  | ROZPOCET | 0 | 0 | 0 | 0 | 0 | 1 | 0 | 4 | -300229917
| D | PSV | Práce a dodávky PSV |  |  |  | 0 |  |  |  |  | 0 |  | 6.0595 |  | 0 | 2 | D | 0 |  |  |  | ROZPOCET | [6 empty] | 0
| D | 712 | Povlakové krytiny |  |  |  | 0 |  |  |  |  | 0 |  | 1.9499 |  | 0 | 2 | D | 1 |  |  |  | ROZPOCET | [6 empty] | 0
31 | K | 712001 | M+D pěnové pásky 30x10mm | m | 59.8 |  | 0 |  |  | základní |  | 0 | 0 | 0 | 0 | 0 | 16 | K | 2 |  |  |  | ROZPOCET | 0 | 0 | 0 | 0 | 0 | 1 | 0 | 16 | 1671474047
| VV |  | Detail D2 | [14 empty] | VV | 2 | 1 | True | 0 | ROZPOCET
| VV |  | (13,6+16,3)*2 |  | 59.8 | [12 empty] | VV | 2 | 2 | True | 0 | ROZPOCET
| VV |  | Součet |  | 59.8 | [12 empty] | VV | 2 | 4 | True | 1 | ROZPOCET
32 | K | 712311101 | Provedení povlakové krytiny střech do 10° za studena lakem penetračním nebo asfaltovým | m2 | 221.68 |  | 0 | CS ÚRS 2024 01 |  | základní |  | 0 | 0 | 0 | 0 | 0 | 16 | K | 2 |  |  |  | ROZPOCET | 0 | 0 | 0 | 0 | 0 | 1 | 0 | 16 | -2095943176
| PP |  | Provedení povlakové krytiny střech plochých do 10° natěradly a tmely za studena nátěrem lakem penetračním nebo asfaltovým | [14 empty] | PP | 2
| Online PSC |  | https://podminky.urs.cz/item/CS_URS_2024_01/712311101 | [14 empty] | Online PSC | 2
| VV |  | č.06 - Půdorys střechy - návrh | [14 empty] | VV | 2 | 1 | True | 0 | ROZPOCET
| VV |  | S3 | [14 empty] | VV | 2 | 1 | True | 0 | ROZPOCET
| VV |  | 13,6*16 |  | 217.6 | [12 empty] | VV | 2 | 2 | True | 0 | ROZPOCET
| VV |  | Detail D3 | [14 empty] | VV | 2 | 1 | True | 0 | ROZPOCET
| VV |  | 13,6*0,3 |  | 4.08 | [12 empty] | VV | 2 | 2 | True | 0 | ROZPOCET
| VV |  | Součet |  | 221.68 | [12 empty] | VV | 2 | 4 | True | 1 | ROZPOCET
33 | K | 712811101 | Provedení povlakové krytiny vytažením na konstrukce za studena nátěrem penetračním | m2 | 81.25 |  | 0 | CS ÚRS 2024 01 |  | základní |  | 0 | 0 | 0 | 0 | 0 | 16 | K | 2 |  |  |  | ROZPOCET | 0 | 0 | 0 | 0 | 0 | 1 | 0 | 16 | 484877222
| PP |  | Provedení povlakové krytiny střech samostatným vytažením izolačního povlaku za studena na konstrukce převyšující úroveň střechy, nátěrem penetračním | [14 empty] | PP | 2
| Online PSC |  | https://podminky.urs.cz/item/CS_URS_2024_01/712811101 | [14 empty] | Online PSC | 2
| VV |  | č.06 - Půdorys střechy - návrh | [14 empty] | VV | 2 | 1 | True | 0 | ROZPOCET
| VV |  | S3 | [14 empty] | VV | 2 | 1 | True | 0 | ROZPOCET
| VV |  | (15,4+13)*2*1 |  | 56.8 | [12 empty] | VV | 2 | 2 | True | 0 | ROZPOCET
| VV |  | Detail D3 | [14 empty] | VV | 2 | 1 | True | 0 | ROZPOCET
| VV |  | 16,3*1,5 |  | 24.45 | [12 empty] | VV | 2 | 2 | True | 0 | ROZPOCET
| VV |  | Součet |  | 81.25 | [12 empty] | VV | 2 | 4 | True | 1 | ROZPOCET
34 | M | 11163150 | lak penetrační asfaltový | t | 0.095 |  | 0 | CS ÚRS 2024 01 |  | základní |  | 0 | 1 | 0.095 | 0 | 0 | 32 | M | 2 |  |  |  | ROZPOCET | 0 | 0 | 0 | 0 | 0 | 1 | 0 | 16 | 1869696547
| PP |  | lak penetrační asfaltový | [14 empty] | PP | 2
| VV |  | 221,68*0,0003 |  | 0.067 | [12 empty] | VV | 2 | 2 | True | 0 | ROZPOCET
| VV |  | 81,25*0,00035 |  | 0.028 | [12 empty] | VV | 2 | 2 | True | 0 | ROZPOCET
| VV |  | Součet |  | 0.095 | [12 empty] | VV | 2 | 4 | True | 1 | ROZPOCET
35 | K | 712331111 | Provedení povlakové krytiny střech do 10° podkladní vrstvy pásy na sucho samolepící | m2 | 202.8 |  | 0 | CS ÚRS 2024 01 |  | základní |  | 0 | 0 | 0 | 0 | 0 | 16 | K | 2 |  |  |  | ROZPOCET | 0 | 0 | 0 | 0 | 0 | 1 | 0 | 16 | -2070874849
| PP |  | Provedení povlakové krytiny střech plochých do 10° pásy na sucho podkladní samolepící asfaltový pás | [14 empty] | PP | 2
| Online PSC |  | https://podminky.urs.cz/item/CS_URS_2024_01/712331111 | [14 empty] | Online PSC | 2
| VV |  | č.06 - Půdorys střechy - návrh | [14 empty] | VV | 2 | 1 | True | 0 | ROZPOCET
| VV |  | S3 | [14 empty] | VV | 2 | 1 | True | 0 | ROZPOCET
| VV |  | 15,6*13 |  | 202.8 | [12 empty] | VV | 2 | 2 | True | 0 | ROZPOCET
| VV |  | Součet |  | 202.8 | [12 empty] | VV | 2 | 4 | True | 1 | ROZPOCET
36 | M | 1010101451 | pás asfaltový samolepicí modifikovaný SBS s vložkou z hliníkové fólie tl.4,0mm | m2 | 233.22 |  | 0 |  |  | základní |  | 0 | 0 | 0 | 0 | 0 | 32 | M | 2 |  |  |  | ROZPOCET | 0 | 0 | 0 | 0 | 0 | 1 | 0 | 16 | 269224701
| VV |  | 202,8*1,15 |  | 233.22 | [12 empty] | VV | 2 | 2 | True | 0 | ROZPOCET
| VV |  | Součet |  | 233.22 | [12 empty] | VV | 2 | 4 | True | 1 | ROZPOCET
37 | K | 712341559 | Provedení povlakové krytiny střech do 10° pásy NAIP přitavením v plné ploše | m2 | 18.88 |  | 0 | CS ÚRS 2024 01 |  | základní |  | 0 | 0.00088 | 0.016614 | 0 | 0 | 16 | K | 2 |  |  |  | ROZPOCET | 0 | 0 | 0 | 0 | 0 | 1 | 0 | 16 | 1197437055
| PP |  | Provedení povlakové krytiny střech plochých do 10° pásy přitavením NAIP v plné ploše | [14 empty] | PP | 2
| Online PSC |  | https://podminky.urs.cz/item/CS_URS_2024_01/712341559 | [14 empty] | Online PSC | 2
| VV |  | č.06 - Půdorys střechy - návrh | [14 empty] | VV | 2 | 1 | True | 0 | ROZPOCET
| VV |  | S3 | [14 empty] | VV | 2 | 1 | True | 0 | ROZPOCET
| VV |  | 13,6*16 |  | 217.6 | [12 empty] | VV | 2 | 2 | True | 0 | ROZPOCET
| VV |  | -15,6*13 |  | -202.8 | [12 empty] | VV | 2 | 2 | True | 0 | ROZPOCET
| VV |  | Detail D3 | [14 empty] | VV | 2 | 1 | True | 0 | ROZPOCET
| VV |  | 13,6*0,3 |  | 4.08 | [12 empty] | VV | 2 | 2 | True | 0 | ROZPOCET
| VV |  | Součet |  | 18.88 | [12 empty] | VV | 2 | 4 | True | 1 | ROZPOCET
38 | K | 712841559 | Provedení povlakové krytiny vytažením na konstrukce pásy přitavením NAIP | m2 | 81.25 |  | 0 | CS ÚRS 2024 01 |  | základní |  | 0 | 0.00094 | 0.076375 | 0 | 0 | 16 | K | 2 |  |  |  | ROZPOCET | 0 | 0 | 0 | 0 | 0 | 1 | 0 | 16 | 1181016083
| PP |  | Provedení povlakové krytiny střech samostatným vytažením izolačního povlaku pásy přitavením na konstrukce převyšující úroveň střechy, NAIP | [14 empty] | PP | 2
| Online PSC |  | https://podminky.urs.cz/item/CS_URS_2024_01/712841559 | [14 empty] | Online PSC | 2
39 | M | 62856011 | pás asfaltový natavitelný modifikovaný SBS s vložkou z hliníkové fólie s textilií a spalitelnou PE fólií nebo jemnozrnným minerálním posypem na horním povrchu tl 4,0mm | m2 | 119.212 |  | 0 | CS ÚRS 2024 01 |  | základní |  | 0 | 0.0047 | 0.5603 | 0 | 0 | 32 | M | 2 |  |  |  | ROZPOCET | 0 | 0 | 0 | 0 | 0 | 1 | 0 | 16 | 786160361
| PP |  | pás asfaltový natavitelný modifikovaný SBS s vložkou z hliníkové fólie s textilií a spalitelnou PE fólií nebo jemnozrnným minerálním posypem na horním povrchu tl 4,0mm | [14 empty] | PP | 2
| VV |  | 18,88*1,15 |  | 21.712 | [12 empty] | VV | 2 | 2 | True | 0 | ROZPOCET
| VV |  | 81,25*1,20 |  | 97.5 | [12 empty] | VV | 2 | 2 | True | 0 | ROZPOCET
| VV |  | Součet |  | 119.212 | [12 empty] | VV | 2 | 4 | True | 1 | ROZPOCET
40 | K | 712391171 | Provedení povlakové krytiny střech do 10° podkladní textilní vrstvy | m2 | 221.68 |  | 0 | CS ÚRS 2024 01 |  | základní |  | 0 | 0 | 0 | 0 | 0 | 16 | K | 2 |  |  |  | ROZPOCET | 0 | 0 | 0 | 0 | 0 | 1 | 0 | 16 | 1844970988
| PP |  | Provedení povlakové krytiny střech plochých do 10° -ostatní práce provedení vrstvy textilní podkladní | [14 empty] | PP | 2
| Online PSC |  | https://podminky.urs.cz/item/CS_URS_2024_01/712391171 | [14 empty] | Online PSC | 2
41 | K | 712391172 | Provedení povlakové krytiny střech do 10° ochranné textilní vrstvy | m2 | 81.25 |  | 0 | CS ÚRS 2024 01 |  | základní |  | 0 | 0 | 0 | 0 | 0 | 16 | K | 2 |  |  |  | ROZPOCET | 0 | 0 | 0 | 0 | 0 | 1 | 0 | 16 | 961359027
| PP |  | Provedení povlakové krytiny střech plochých do 10° -ostatní práce provedení vrstvy textilní ochranné | [14 empty] | PP | 2
| Online PSC |  | https://podminky.urs.cz/item/CS_URS_2024_01/712391172 | [14 empty] | Online PSC | 2
42 | M | FTR.32100825 | Vlies -sklotextilní rouno 120g/m2 | m2 | 352.432 |  | 0 |  |  | základní |  | 0 | 0.00012 | 0.042292 | 0 | 0 | 32 | M | 2 |  |  |  | ROZPOCET | 0 | 0 | 0 | 0 | 0 | 1 | 0 | 16 | 1267933750
43 | K | 712363632 | Provedení povlak krytiny mechanicky kotvenou do trapézu TI tl přes 240 mm, budova v přes 18 m včetně dodávky kotev | m2 | 221.68 |  | 0 | CS ÚRS 2024 01 |  | základní |  | 0 | 0.00048 | 0.10641 | 0 | 0 | 16 | K | 2 |  |  |  | ROZPOCET | 0 | 0 | 0 | 0 | 0 | 1 | 0 | 16 | 545209684
| PP |  | Provedení povlakové krytiny střech plochých do 10° z mechanicky kotvených hydroizolačních fólií včetně položení fólie a horkovzdušného svaření tl. tepelné izolace přes 240 mm budovy výšky přes 18 m, kotvené do trapézového plechu nebo do dřeva | [14 empty] | PP | 2
| Online PSC |  | https://podminky.urs.cz/item/CS_URS_2024_01/712363632 | [14 empty] | Online PSC | 2
44 | K | 712861703 | Provedení povlakové krytiny vytažením na konstrukce fólií kotvenou včetně dodávky kotev | m2 | 81.25 |  | 0 | CS ÚRS 2024 01 |  | základní |  | 0 | 0.00077 | 0.062562 | 0 | 0 | 16 | K | 2 |  |  |  | ROZPOCET | 0 | 0 | 0 | 0 | 0 | 1 | 0 | 16 | 1603239192
| Online PSC |  | https://podminky.urs.cz/item/CS_URS_2024_01/712861703 | [14 empty] | Online PSC | 2
45 | M | 28322011 | fólie hydroizolační střešní mPVC mechanicky kotvená šedá tl 1,8mm | m2 | 352.432 |  | 0 | CS ÚRS 2024 01 |  | základní |  | 0 | 0.0022 | 0.77535 | 0 | 0 | 32 | M | 2 |  |  |  | ROZPOCET | 0 | 0 | 0 | 0 | 0 | 1 | 0 | 16 | -1223458328
| PP |  | fólie hydroizolační střešní mPVC mechanicky kotvená šedá tl 1,8mm | [14 empty] | PP | 2
| VV |  | 221,68*1,15 |  | 254.932 | [12 empty] | VV | 2 | 2 | True | 0 | ROZPOCET
| VV |  | 81,25*1,20 |  | 97.5 | [12 empty] | VV | 2 | 2 | True | 0 | ROZPOCET
| VV |  | Součet |  | 352.432 | [12 empty] | VV | 2 | 4 | True | 1 | ROZPOCET
46 | K | 712363352 | Povlakové krytiny střech do 10° z tvarovaných poplastovaných lišt délky 2 m koutová lišta vnitřní rš 100 mm | m | 61.7 |  | 0 | CS ÚRS 2024 01 |  | základní |  | 0 | 0.0006 | 0.03702 | 0 | 0 | 16 | K | 2 |  |  |  | ROZPOCET | 0 | 0 | 0 | 0 | 0 | 1 | 0 | 16 | -682702347
| PP |  | Povlakové krytiny střech plochých do 10° z tvarovaných poplastovaných lišt pro mPVC vnitřní koutová lišta rš 100 mm | [14 empty] | PP | 2
| Online PSC |  | https://podminky.urs.cz/item/CS_URS_2024_01/712363352 | [14 empty] | Online PSC | 2
| VV |  | KV1 | [14 empty] | VV | 2 | 1 | True | 0 | ROZPOCET
| VV |  | 61,7 |  | 61.7 | [12 empty] | VV | 2 | 2 | True | 0 | ROZPOCET
| VV |  | Součet |  | 61.7 | [12 empty] | VV | 2 | 4 | True | 1 | ROZPOCET
47 | K | 712363353 | Povlakové krytiny střech do 10° z tvarovaných poplastovaných lišt délky 2 m koutová lišta vnější rš 100 mm | m | 78.42 |  | 0 | CS ÚRS 2024 01 |  | základní |  | 0 | 0.0006 | 0.047052 | 0 | 0 | 16 | K | 2 |  |  |  | ROZPOCET | 0 | 0 | 0 | 0 | 0 | 1 | 0 | 16 | -1188111882
| PP |  | Povlakové krytiny střech plochých do 10° z tvarovaných poplastovaných lišt pro mPVC vnější koutová lišta rš 100 mm | [14 empty] | PP | 2
| Online PSC |  | https://podminky.urs.cz/item/CS_URS_2024_01/712363353 | [14 empty] | Online PSC | 2
| VV |  | KV2 | [14 empty] | VV | 2 | 1 | True | 0 | ROZPOCET
| VV |  | 78,42 |  | 78.42 | [12 empty] | VV | 2 | 2 | True | 0 | ROZPOCET
| VV |  | Součet |  | 78.42 | [12 empty] | VV | 2 | 4 | True | 1 | ROZPOCET
48 | K | 712363358 | Povlakové krytiny střech do 10° z tvarovaných poplastovaných lišt délky 2 m závětrná lišta rš 250 mm | m | 46.9 |  | 0 | CS ÚRS 2024 01 |  | základní |  | 0 | 0.0015 | 0.07035 | 0 | 0 | 16 | K | 2 |  |  |  | ROZPOCET | 0 | 0 | 0 | 0 | 0 | 1 | 0 | 16 | -916760469
| PP |  | Povlakové krytiny střech plochých do 10° z tvarovaných poplastovaných lišt pro mPVC závětrná lišta rš 250 mm | [14 empty] | PP | 2
| Online PSC |  | https://podminky.urs.cz/item/CS_URS_2024_01/712363358 | [14 empty] | Online PSC | 2
| VV |  | KV3 | [14 empty] | VV | 2 | 1 | True | 0 | ROZPOCET
| VV |  | 46,9 |  | 46.9 | [12 empty] | VV | 2 | 2 | True | 0 | ROZPOCET
| VV |  | Součet |  | 46.9 | [12 empty] | VV | 2 | 4 | True | 1 | ROZPOCET
49 | K | 712363366 | Povlakové krytiny střech do 10° z tvarovaných poplastovaných lišt délky 2 m rovná lišta rš 100 mm | m | 35.2 |  | 0 | CS ÚRS 2024 01 |  | základní |  | 0 | 0.00054 | 0.019008 | 0 | 0 | 16 | K | 2 |  |  |  | ROZPOCET | 0 | 0 | 0 | 0 | 0 | 1 | 0 | 16 | -134995382
| PP |  | Povlakové krytiny střech plochých do 10° z tvarovaných poplastovaných lišt pro mPVC rovná lišta rš 100 mm | [14 empty] | PP | 2
| Online PSC |  | https://podminky.urs.cz/item/CS_URS_2024_01/712363366 | [14 empty] | Online PSC | 2
| VV |  | KV4 | [14 empty] | VV | 2 | 1 | True | 0 | ROZPOCET
| VV |  | 35,2 |  | 35.2 | [12 empty] | VV | 2 | 2 | True | 0 | ROZPOCET
| VV |  | Součet |  | 35.2 | [12 empty] | VV | 2 | 4 | True | 1 | ROZPOCET
50 | K | 712363115 | Provedení povlakové krytiny střech do 10° zaizolování prostupů kruhového průřezu D do 300 mm | kus | 3 |  | 0 | CS ÚRS 2024 01 |  | základní |  | 0 | 0.0075 | 0.0225 | 0 | 0 | 4 | K | 2 |  |  |  | ROZPOCET | 0 | 0 | 0 | 0 | 0 | 1 | 0 | 4 | -1255451367
| PP |  | Provedení povlakové krytiny střech plochých do 10° fólií ostatní činnosti při pokládání hydroizolačních fólií (materiál ve specifikaci) zaizolování prostupů střešní rovinou kruhový průřez, průměr do 300 mm | [14 empty] | PP | 2
| Online PSC |  | https://podminky.urs.cz/item/CS_URS_2024_01/712363115 | [14 empty] | Online PSC | 2
| VV |  | záchytný systém | [14 empty] | VV | 2 | 1 | True | 0 | ROZPOCET
| VV |  | 3 |  | 3 | [12 empty] | VV | 2 | 2 | True | 0 | ROZPOCET
| VV |  | Součet |  | 3 | [12 empty] | VV | 2 | 4 | True | 1 | ROZPOCET
51 | M | 28342011 | manžeta těsnící pro prostupy hydroizolací z PVC uzavřená kruhová vnitřní průměr 40-70 | kus | 3 |  | 0 | CS ÚRS 2024 01 |  | základní |  | 0 | 0.0001 | 0.0003 | 0 | 0 | 8 | M | 2 |  |  |  | ROZPOCET | 0 | 0 | 0 | 0 | 0 | 1 | 0 | 4 | 2081131904
| PP |  | manžeta těsnící pro prostupy hydroizolací z PVC uzavřená kruhová vnitřní průměr 40-70 | [14 empty] | PP | 2
52 | K | 712363116 | Provedení povlakové krytiny střech do 10° zaizolování prostupů kruhového průřezu D přes 300 do 500 mm | kus | 1 |  | 0 | CS ÚRS 2024 01 |  | základní |  | 0 | 0.015 | 0.015 | 0 | 0 | 4 | K | 2 |  |  |  | ROZPOCET | 0 | 0 | 0 | 0 | 0 | 1 | 0 | 4 | 536959492
| PP |  | Provedení povlakové krytiny střech plochých do 10° fólií ostatní činnosti při pokládání hydroizolačních fólií (materiál ve specifikaci) zaizolování prostupů střešní rovinou kruhový průřez, průměr přes 300 mm do 500 mm | [14 empty] | PP | 2
| Online PSC |  | https://podminky.urs.cz/item/CS_URS_2024_01/712363116 | [14 empty] | Online PSC | 2
| VV |  | VZT | [14 empty] | VV | 2 | 1 | True | 0 | ROZPOCET
| VV |  | 1 |  | 1 | [12 empty] | VV | 2 | 2 | True | 0 | ROZPOCET
| VV |  | Součet |  | 1 | [12 empty] | VV | 2 | 4 | True | 1 | ROZPOCET
53 | M | 28322058 | fólie hydroizolační střešní mPVC nevyztužená určená na detaily šedá tl 1,5mm | m2 | 2 |  | 0 | CS ÚRS 2024 01 |  | základní |  | 0 | 0.0019 | 0.0038 | 0 | 0 | 8 | M | 2 |  |  |  | ROZPOCET | 0 | 0 | 0 | 0 | 0 | 1 | 0 | 4 | 1660190774
| PP |  | fólie hydroizolační střešní mPVC nevyztužená určená na detaily šedá tl 1,5mm | [14 empty] | PP | 2
54 | K | 71290001 | M+D napojení foliové krytiny na část II.etapy | m | 17.3 |  | 0 |  |  | základní |  | 0 | 0 | 0 | 0 | 0 | 16 | K | 2 |  |  |  | ROZPOCET | 0 | 0 | 0 | 0 | 0 | 1 | 0 | 16 | -1467074539
| VV |  | č.06 - Půdorys střechy - návrh | [14 empty] | VV | 2 | 1 | True | 0 | ROZPOCET
| VV |  | 0,5+16,3+0,5 |  | 17.3 | [12 empty] | VV | 2 | 2 | True | 0 | ROZPOCET
| VV |  | Součet |  | 17.3 | [12 empty] | VV | 2 | 4 | True | 1 | ROZPOCET
55 | K | 998712104 | Přesun hmot tonážní pro krytiny povlakové v objektech v přes 24 do 36 m | t | 1.908 |  | 0 | CS ÚRS 2024 01 |  | základní |  | 0 | 0 | 0 | 0 | 0 | 16 | K | 2 |  |  |  | ROZPOCET | 0 | 0 | 0 | 0 | 0 | 1 | 0 | 16 | -2033148270
| PP |  | Přesun hmot pro povlakové krytiny stanovený z hmotnosti přesunovaného materiálu vodorovná dopravní vzdálenost do 50 m základní v objektech výšky přes 24 do 36 m | [14 empty] | PP | 2
| Online PSC |  | https://podminky.urs.cz/item/CS_URS_2024_01/998712104 | [14 empty] | Online PSC | 2
| D | 713 | Izolace tepelné |  |  |  | 0 |  |  |  |  | 0 |  | 2.7196 |  | 0 | 2 | D | 1 |  |  |  | ROZPOCET | [6 empty] | 0
56 | K | 713131241 | Montáž izolace tepelné stěn lepením celoplošně v kombinaci s mechanickým kotvením rohoží, pásů, dílců, desek tl do 100mm | m2 | 81.25 |  | 0 | CS ÚRS 2024 01 |  | základní |  | 0 | 0.00612 | 0.49725 | 0 | 0 | 16 | K | 2 |  |  |  | ROZPOCET | 0 | 0 | 0 | 0 | 0 | 1 | 0 | 16 | 870113515
| PP |  | Montáž tepelné izolace stěn rohožemi, pásy, deskami, dílci, bloky (izolační materiál ve specifikaci) lepením celoplošně s mechanickým kotvením, tloušťky izolace do 100 mm | [14 empty] | PP | 2
| Online PSC |  | https://podminky.urs.cz/item/CS_URS_2024_01/713131241 | [14 empty] | Online PSC | 2
| VV |  | č.06 - Půdorys střechy - návrh | [14 empty] | VV | 2 | 1 | True | 0 | ROZPOCET
| VV |  | S3 | [14 empty] | VV | 2 | 1 | True | 0 | ROZPOCET
| VV |  | (15,4+13)*2*1 |  | 56.8 | [12 empty] | VV | 2 | 2 | True | 0 | ROZPOCET
| VV |  | Detail D3 | [14 empty] | VV | 2 | 1 | True | 0 | ROZPOCET
| VV |  | 16,3*1,5 |  | 24.45 | [12 empty] | VV | 2 | 2 | True | 0 | ROZPOCET
| VV |  | Součet |  | 81.25 | [12 empty] | VV | 2 | 4 | True | 1 | ROZPOCET
57 | M | 28376422 | deska XPS hrana polodrážková a hladký povrch 300kPA λ=0,035 tl 100mm | m2 | 85.313 |  | 0 | CS ÚRS 2024 01 |  | základní |  | 0 | 0.003 | 0.25594 | 0 | 0 | 32 | M | 2 |  |  |  | ROZPOCET | 0 | 0 | 0 | 0 | 0 | 1 | 0 | 16 | 1056182021
| PP |  | deska XPS hrana polodrážková a hladký povrch 300kPA λ=0,035 tl 100mm | [14 empty] | PP | 2
| VV |  | 81,25*1,05 |  | 85.313 | [12 empty] | VV | 2 | 2 | True | 0 | ROZPOCET
| VV |  | Součet |  | 85.313 | [12 empty] | VV | 2 | 4 | True | 1 | ROZPOCET
58 | K | 713141138 | Montáž izolace tepelné střech plochých lepené za studena nízkoexpanzní (PUR) pěnou 2 vrstvy rohoží, pásů, dílců, desek | m2 | 202.8 |  | 0 | CS ÚRS 2024 01 |  | základní |  | 0 | 0.00024 | 0.048672 | 0 | 0 | 16 | K | 2 |  |  |  | ROZPOCET | 0 | 0 | 0 | 0 | 0 | 1 | 0 | 16 | 1681094654
| PP |  | Montáž tepelné izolace střech plochých rohožemi, pásy, deskami, dílci, bloky (izolační materiál ve specifikaci) přilepenými za studena dvouvrstvá nízkoexpanzní (PUR) pěnou | [14 empty] | PP | 2
| Online PSC |  | https://podminky.urs.cz/item/CS_URS_2024_01/713141138 | [14 empty] | Online PSC | 2
| VV |  | č.06 - Půdorys střechy - návrh | [14 empty] | VV | 2 | 1 | True | 0 | ROZPOCET
| VV |  | S3 | [14 empty] | VV | 2 | 1 | True | 0 | ROZPOCET
| VV |  | 15,6*13 |  | 202.8 | [12 empty] | VV | 2 | 2 | True | 0 | ROZPOCET
| VV |  | Součet |  | 202.8 | [12 empty] | VV | 2 | 4 | True | 1 | ROZPOCET
59 | M | 28372309 | deska EPS 100 pro konstrukce s běžným zatížením λ=0,037 tl 100mm | m2 | 425.88 |  | 0 | CS ÚRS 2024 01 |  | základní |  | 0 | 0.0025 | 1.0647 | 0 | 0 | 32 | M | 2 |  |  |  | ROZPOCET | 0 | 0 | 0 | 0 | 0 | 1 | 0 | 16 | 1254970527
| PP |  | deska EPS 100 pro konstrukce s běžným zatížením λ=0,037 tl 100mm | [14 empty] | PP | 2
| VV |  | 202,8*2*1,05 |  | 425.88 | [12 empty] | VV | 2 | 2 | True | 0 | ROZPOCET
| VV |  | Součet |  | 425.88 | [12 empty] | VV | 2 | 4 | True | 1 | ROZPOCET
60 | K | 713141336 | Montáž izolace tepelné střech plochých lepené za studena nízkoexpanzní (PUR) pěnou, spádová vrstva | m2 | 202.8 |  | 0 | CS ÚRS 2024 01 |  | základní |  | 0 | 0.00012 | 0.024336 | 0 | 0 | 16 | K | 2 |  |  |  | ROZPOCET | 0 | 0 | 0 | 0 | 0 | 1 | 0 | 16 | -1832995643
| PP |  | Montáž tepelné izolace střech plochých spádovými klíny v ploše přilepenými za studena nízkoexpanzní (PUR) pěnou | [14 empty] | PP | 2
| Online PSC |  | https://podminky.urs.cz/item/CS_URS_2024_01/713141336 | [14 empty] | Online PSC | 2
| VV |  | č.06 - Půdorys střechy - návrh | [14 empty] | VV | 2 | 1 | True | 0 | ROZPOCET
| VV |  | S3 | [14 empty] | VV | 2 | 1 | True | 0 | ROZPOCET
| VV |  | 15,6*13 |  | 202.8 | [12 empty] | VV | 2 | 2 | True | 0 | ROZPOCET
| VV |  | Součet |  | 202.8 | [12 empty] | VV | 2 | 4 | True | 1 | ROZPOCET
61 | M | 28376141 | klín izolační spád do 5% EPS 100 | m3 | 38.329 |  | 0 | CS ÚRS 2024 01 |  | základní |  | 0 | 0.02 | 0.76658 | 0 | 0 | 32 | M | 2 |  |  |  | ROZPOCET | 0 | 0 | 0 | 0 | 0 | 1 | 0 | 16 | -801886574
| PP |  | klín izolační spád do 5% EPS 100 | [14 empty] | PP | 2
| VV |  | 202,8*(0,02+0,34)/2 |  | 36.504 | [12 empty] | VV | 2 | 2 | True | 0 | ROZPOCET
| VV |  | 36,504*0,05 |  | 1.825 | [12 empty] | VV | 2 | 2 | True | 0 | ROZPOCET
| VV |  | Součet |  | 38.329 | [12 empty] | VV | 2 | 4 | True | 1 | ROZPOCET
62 | K | 713141356 | Montáž spádové izolace na zhlaví atiky š do 500 mm lepené za studena nízkoexpanzní (PUR) pěnou | m | 76.1 |  | 0 | CS ÚRS 2024 01 |  | základní |  | 0 | 0.0001 | 0.00761 | 0 | 0 | 16 | K | 2 |  |  |  | ROZPOCET | 0 | 0 | 0 | 0 | 0 | 1 | 0 | 16 | 263589693
| PP |  | Montáž tepelné izolace střech plochých spádovými klíny na zhlaví atiky šířky do 500 mm přilepenými za studena nízkoexpanzní (PUR) pěnou | [14 empty] | PP | 2
| Online PSC |  | https://podminky.urs.cz/item/CS_URS_2024_01/713141356 | [14 empty] | Online PSC | 2
| VV |  | č.06 - Půdorys střechy - návrh | [14 empty] | VV | 2 | 1 | True | 0 | ROZPOCET
| VV |  | (16,3+13,6)*2 |  | 59.8 | [12 empty] | VV | 2 | 2 | True | 0 | ROZPOCET
| VV |  | Detail D3 | [14 empty] | VV | 2 | 1 | True | 0 | ROZPOCET
| VV |  | 16,3 |  | 16.3 | [12 empty] | VV | 2 | 2 | True | 0 | ROZPOCET
| VV |  | Součet |  | 76.1 | [12 empty] | VV | 2 | 4 | True | 1 | ROZPOCET
63 | M | 28376142 | klín izolační spád do 5% EPS 150 | m3 | 2.182 |  | 0 | CS ÚRS 2024 01 |  | základní |  | 0 | 0.025 | 0.05455 | 0 | 0 | 32 | M | 2 |  |  |  | ROZPOCET | 0 | 0 | 0 | 0 | 0 | 1 | 0 | 16 | -584879966
| PP |  | klín izolační spád do 5% EPS 150 | [14 empty] | PP | 2
| VV |  | č.06 - Půdorys střechy - návrh | [14 empty] | VV | 2 | 1 | True | 0 | ROZPOCET
| VV |  | (16,3+13,6)*2*0,25*0,1 |  | 1.495 | [12 empty] | VV | 2 | 2 | True | 0 | ROZPOCET
| VV |  | 16,3*0,3*0,1 |  | 0.489 | [12 empty] | VV | 2 | 2 | True | 0 | ROZPOCET
| VV |  | Mezisoučet |  | 1.984 | [12 empty] | VV | 2 | 3 | True | 0 | ROZPOCET
| VV |  | 1,984*0,1 |  | 0.198 | [12 empty] | VV | 2 | 2 | True | 0 | ROZPOCET
| VV |  | Součet |  | 2.182 | [12 empty] | VV | 2 | 4 | True | 1 | ROZPOCET
64 | K | 998713104 | Přesun hmot tonážní pro izolace tepelné v objektech v přes 24 do 36 m | t | 2.72 |  | 0 | CS ÚRS 2024 01 |  | základní |  | 0 | 0 | 0 | 0 | 0 | 16 | K | 2 |  |  |  | ROZPOCET | 0 | 0 | 0 | 0 | 0 | 1 | 0 | 16 | -1620849394
| PP |  | Přesun hmot pro izolace tepelné stanovený z hmotnosti přesunovaného materiálu vodorovná dopravní vzdálenost do 50 m s užitím mechanizace v objektech výšky přes 24 m do 36 m | [14 empty] | PP | 2
| Online PSC |  | https://podminky.urs.cz/item/CS_URS_2024_01/998713104 | [14 empty] | Online PSC | 2
| D | 721 | Zdravotechnika - vnitřní kanalizace |  |  |  | 0 |  |  |  |  | 0 |  | 0.02012 |  | 0 | 2 | D | 1 |  |  |  | ROZPOCET | [6 empty] | 0
65 | K | 721173401 | Potrubí kanalizační z PVC SN 4 svodné DN 110 | m | 10 |  | 0 | CS ÚRS 2024 01 |  | základní |  | 0 | 0.00142 | 0.0142 | 0 | 0 | 16 | K | 2 |  |  |  | ROZPOCET | 0 | 0 | 0 | 0 | 0 | 1 | 0 | 16 | 1225475100
| PP |  | Potrubí z trub PVC SN4 svodné (ležaté) DN 110 | [14 empty] | PP | 2
| Online PSC |  | https://podminky.urs.cz/item/CS_URS_2024_01/721173401 | [14 empty] | Online PSC | 2
| VV |  | č.05 - Půdorys 8.NP - návrh | [14 empty] | VV | 2 | 1 | True | 0 | ROZPOCET
| VV |  | pozn.2 | [14 empty] | VV | 2 | 1 | True | 0 | ROZPOCET
| VV |  | 10 |  | 10 | [12 empty] | VV | 2 | 2 | True | 0 | ROZPOCET
| VV |  | Součet |  | 10 | [12 empty] | VV | 2 | 4 | True | 1 | ROZPOCET
66 | K | 721239114 | Montáž střešního vtoku svislý odtok do DN 160 ostatní typ | kus | 2 |  | 0 | CS ÚRS 2024 01 |  | základní |  | 0 | 0.00115 | 0.0023 | 0 | 0 | 16 | K | 2 |  |  |  | ROZPOCET | 0 | 0 | 0 | 0 | 0 | 1 | 0 | 16 | 1994732671
| PP |  | Střešní vtoky (vpusti) montáž střešních vtoků ostatních typů se svislým odtokem do DN 160 | [14 empty] | PP | 2
| Online PSC |  | https://podminky.urs.cz/item/CS_URS_2024_01/721239114 | [14 empty] | Online PSC | 2
67 | M | 56231112 | vtok střešní svislý pro PVC-P hydroizolaci plochých střech s vyhříváním DN 75, DN 110, DN 125, DN 160 | kus | 2 |  | 0 | CS ÚRS 2024 01 |  | základní |  | 0 | 0.00181 | 0.00362 | 0 | 0 | 32 | M | 2 |  |  |  | ROZPOCET | 0 | 0 | 0 | 0 | 0 | 1 | 0 | 16 | 1806603927
| PP |  | vtok střešní svislý pro PVC-P hydroizolaci plochých střech s vyhříváním DN 75, DN 110, DN 125, DN 160 | [14 empty] | PP | 2
68 | K | 7219001 | M+D napojení na stávající potrubí | kus | 2 |  | 0 |  |  | základní |  | 0 | 0 | 0 | 0 | 0 | 16 | K | 2 |  |  |  | ROZPOCET | 0 | 0 | 0 | 0 | 0 | 1 | 0 | 16 | -1564221489
69 | K | 998721104 | Přesun hmot tonážní pro vnitřní kanalizaci v objektech v přes 24 do 36 m | t | 0.02 |  | 0 | CS ÚRS 2024 01 |  | základní |  | 0 | 0 | 0 | 0 | 0 | 16 | K | 2 |  |  |  | ROZPOCET | 0 | 0 | 0 | 0 | 0 | 1 | 0 | 16 | -1867436982
| PP |  | Přesun hmot pro vnitřní kanalizaci stanovený z hmotnosti přesunovaného materiálu vodorovná dopravní vzdálenost do 50 m základní v objektech výšky přes 24 do 36 m | [14 empty] | PP | 2
| Online PSC |  | https://podminky.urs.cz/item/CS_URS_2024_01/998721104 | [14 empty] | Online PSC | 2
| D | 762 | Konstrukce tesařské |  |  |  | 0 |  |  |  |  | 0 |  | 0.6809 |  | 0 | 2 | D | 1 |  |  |  | ROZPOCET | [6 empty] | 0
70 | K | 762361322A | Konstrukční a vyrovnávací vrstva pod klempířské prvky (atiky) z vodovzdorné překližky bříza tl 21 mm | m2 | 19.84 |  | 0 |  |  | základní |  | 0 | 0.03383 | 0.67119 | 0 | 0 | 16 | K | 2 |  |  |  | ROZPOCET | 0 | 0 | 0 | 0 | 0 | 1 | 0 | 16 | 2051388866
| VV |  | č.06 - Půdorys střechy - návrh | [14 empty] | VV | 2 | 1 | True | 0 | ROZPOCET
| VV |  | (16,3+13,6)*2*0,25 |  | 14.95 | [12 empty] | VV | 2 | 2 | True | 0 | ROZPOCET
| VV |  | Detail D3 | [14 empty] | VV | 2 | 1 | True | 0 | ROZPOCET
| VV |  | 16,3*0,30 |  | 4.89 | [12 empty] | VV | 2 | 2 | True | 0 | ROZPOCET
| VV |  | Součet |  | 19.84 | [12 empty] | VV | 2 | 4 | True | 1 | ROZPOCET
71 | K | 762395000 | Spojovací prostředky krovů, bednění, laťování, nadstřešních konstrukcí | m3 | 0.417 |  | 0 | CS ÚRS 2024 01 |  | základní |  | 0 | 0.0233 | 0.0097161 | 0 | 0 | 16 | K | 2 |  |  |  | ROZPOCET | 0 | 0 | 0 | 0 | 0 | 1 | 0 | 16 | -790682023
| PP |  | Spojovací prostředky krovů, bednění a laťování, nadstřešních konstrukcí svorníky, prkna, hřebíky, pásová ocel, vruty | [14 empty] | PP | 2
| Online PSC |  | https://podminky.urs.cz/item/CS_URS_2024_01/762395000 | [14 empty] | Online PSC | 2
| VV |  | 19,84*0,021 |  | 0.417 | [12 empty] | VV | 2 | 2 | True | 0 | ROZPOCET
| VV |  | Součet |  | 0.417 | [12 empty] | VV | 2 | 4 | True | 1 | ROZPOCET
72 | K | 998762104 | Přesun hmot tonážní pro kce tesařské v objektech v přes 24 do 36 m | t | 0.681 |  | 0 | CS ÚRS 2024 01 |  | základní |  | 0 | 0 | 0 | 0 | 0 | 16 | K | 2 |  |  |  | ROZPOCET | 0 | 0 | 0 | 0 | 0 | 1 | 0 | 16 | -504298541
| PP |  | Přesun hmot pro konstrukce tesařské stanovený z hmotnosti přesunovaného materiálu vodorovná dopravní vzdálenost do 50 m základní v objektech výšky přes 24 do 36 m | [14 empty] | PP | 2
| Online PSC |  | https://podminky.urs.cz/item/CS_URS_2024_01/998762104 | [14 empty] | Online PSC | 2
| D | 763 | Konstrukce suché výstavby |  |  |  | 0 |  |  |  |  | 0 |  | 0.20703 |  | 0 | 2 | D | 1 |  |  |  | ROZPOCET | [6 empty] | 0
73 | K | 763164557 | SDK obklad kcí tvaru L š přes 0,8 m desky 2xDF 12,5 | m2 | 6 |  | 0 | CS ÚRS 2024 01 |  | základní |  | 0 | 0.02653 | 0.15918 | 0 | 0 | 16 | K | 2 |  |  |  | ROZPOCET | 0 | 0 | 0 | 0 | 0 | 1 | 0 | 16 | -295663743
| PP |  | Obklad konstrukcí sádrokartonovými deskami včetně ochranných úhelníků ve tvaru L rozvinuté šíře přes 0,8 m, opláštěný deskou protipožární DF, tl. 2 x 12,5 mm | [14 empty] | PP | 2
| Online PSC |  | https://podminky.urs.cz/item/CS_URS_2024_01/763164557 | [14 empty] | Online PSC | 2
| VV |  | č.05 - Půdorys 8.NP - návrh | [14 empty] | VV | 2 | 1 | True | 0 | ROZPOCET
| VV |  | pozn.1 | [14 empty] | VV | 2 | 1 | True | 0 | ROZPOCET
| VV |  | 5*1,2 |  | 6 | [12 empty] | VV | 2 | 2 | True | 0 | ROZPOCET
| VV |  | Součet |  | 6 | [12 empty] | VV | 2 | 4 | True | 1 | ROZPOCET
74 | K | 763172411 | Montáž dvířek revizních protipožárních SDK kcí vel. 200 x 200 mm pro příčky a předsazené stěny | kus | 1 |  | 0 | CS ÚRS 2024 01 |  | základní |  | 0 | 0.00015 | 0.00015 | 0 | 0 | 16 | K | 2 |  |  |  | ROZPOCET | 0 | 0 | 0 | 0 | 0 | 1 | 0 | 16 | 591624130
| PP |  | Montáž dvířek pro konstrukce ze sádrokartonových desek revizních protipožárních pro příčky a předsazené stěny velikost (šxv) 200 x 200 mm | [14 empty] | PP | 2
| Online PSC |  | https://podminky.urs.cz/item/CS_URS_2024_01/763172411 | [14 empty] | Online PSC | 2
75 | M | 59030710A | dvířka revizní jednokřídlá 200x200mm EI30 | kus | 1 |  | 0 |  |  | základní |  | 0 | 0.0009 | 0.0009 | 0 | 0 | 32 | M | 2 |  |  |  | ROZPOCET | 0 | 0 | 0 | 0 | 0 | 1 | 0 | 16 | -1213465616
76 | K | 763431011A | Montáž kazetového podhledu - materiál bude použit stávající | m2 | 40 |  | 0 |  |  | základní |  | 0 | 0.00117 | 0.0468 | 0 | 0 | 16 | K | 2 |  |  |  | ROZPOCET | 0 | 0 | 0 | 0 | 0 | 1 | 0 | 16 | 708573509
| VV |  | č.05 - Půdorys 8.NP - návrh | [14 empty] | VV | 2 | 1 | True | 0 | ROZPOCET
| VV |  | pozn.5 + legenda návrhu | [14 empty] | VV | 2 | 1 | True | 0 | ROZPOCET
| VV |  | 10+30 |  | 40 | [12 empty] | VV | 2 | 2 | True | 0 | ROZPOCET
| VV |  | Součet |  | 40 | [12 empty] | VV | 2 | 4 | True | 1 | ROZPOCET
77 | K | 998763304 | Přesun hmot tonážní pro konstrukce montované z desek v objektech v přes 24 do 36 m | t | 0.207 |  | 0 | CS ÚRS 2024 01 |  | základní |  | 0 | 0 | 0 | 0 | 0 | 16 | K | 2 |  |  |  | ROZPOCET | 0 | 0 | 0 | 0 | 0 | 1 | 0 | 16 | -551561214
| PP |  | Přesun hmot pro konstrukce montované z desek sádrokartonových, sádrovláknitých, cementovláknitých nebo cementových stanovený z hmotnosti přesunovaného materiálu vodorovná dopravní vzdálenost do 50 m základní v objektech výšky přes 24 do 36 m | [14 empty] | PP | 2
| Online PSC |  | https://podminky.urs.cz/item/CS_URS_2024_01/998763304 | [14 empty] | Online PSC | 2
| D | 766 | Konstrukce truhlářské |  |  |  | 0 |  |  |  |  | 0 |  | 0 |  | 0 | 2 | D | 1 |  |  |  | ROZPOCET | [6 empty] | 0
78 | K | 766-T01 | M+D nástěnné ochrany konstrukce rozvaděče, kotvení - specifikace viz tab.PSV ozn.T01 | kus | 5 |  | 0 |  |  | základní |  | 0 | 0 | 0 | 0 | 0 | 16 | K | 2 |  |  |  | ROZPOCET | 0 | 0 | 0 | 0 | 0 | 1 | 0 | 16 | -1698328816
79 | K | 766-T02 | M+D nástěnné ochrany motoru výtahu, kotvení - specifikace viz tab.PSV ozn.T02 | kus | 8 |  | 0 |  |  | základní |  | 0 | 0 | 0 | 0 | 0 | 16 | K | 2 |  |  |  | ROZPOCET | 0 | 0 | 0 | 0 | 0 | 1 | 0 | 16 | -382299972
| D | 767 | Konstrukce zámečnické |  |  |  | 0 |  |  |  |  | 0 |  | 0.48185 |  | 0 | 2 | D | 1 |  |  |  | ROZPOCET | [6 empty] | 0
80 | K | 767881118 | Montáž bodů záchytného systému do trapézového plechu samořeznými vruty, příchytkami | kus | 3 |  | 0 | CS ÚRS 2024 01 |  | základní |  | 0 | 0 | 0 | 0 | 0 | 16 | K | 2 |  |  |  | ROZPOCET | 0 | 0 | 0 | 0 | 0 | 1 | 0 | 16 | -1450633472
| PP |  | Montáž záchytného systému proti pádu bodů samostatných nebo v systému s poddajným kotvícím vedením do trapézového plechu samořeznými vruty, motýlkovými a provlékacími příchytkami | [14 empty] | PP | 2
| Online PSC |  | https://podminky.urs.cz/item/CS_URS_2024_01/767881118 | [14 empty] | Online PSC | 2
81 | M | 70921303 | kotvicí bod pro trapézové a sendvičových konstrukce dl 500mm | kus | 3 |  | 0 | CS ÚRS 2024 01 |  | základní |  | 0 | 0.00295 | 0.00885 | 0 | 0 | 32 | M | 2 |  |  |  | ROZPOCET | 0 | 0 | 0 | 0 | 0 | 1 | 0 | 16 | 321235907
| PP |  | kotvicí bod pro trapézové a sendvičových konstrukce dl 500mm | [14 empty] | PP | 2
82 | K | 767881191A | Tahové zkoušky | kus | 1 |  | 0 |  |  | základní |  | 0 | 0 | 0 | 0 | 0 | 16 | K | 2 |  |  |  | ROZPOCET | 0 | 0 | 0 | 0 | 0 | 1 | 0 | 16 | 2002715904
83 | K | 767881192A | Revize a předání do užívání | kus | 1 |  | 0 |  |  | základní |  | 0 | 0 | 0 | 0 | 0 | 16 | K | 2 |  |  |  | ROZPOCET | 0 | 0 | 0 | 0 | 0 | 1 | 0 | 16 | 1828539609
84 | K | 767-Z01 | M+D ocelového žebříku se zábradlím včetně povrchové úpravy a kotvení - specifikace viz tab.PSV ozn.Z01 | kus | 1 |  | 0 |  |  | základní |  | 0 | 0.273 | 0.273 | 0 | 0 | 16 | K | 2 |  |  |  | ROZPOCET | 0 | 0 | 0 | 0 | 0 | 1 | 0 | 16 | -1396306883
85 | K | 767-Z02 | M+D ocelových schodů se zábradlím včetně povrchové úpravy a kotvení, rošty - specifikace viz tab.PSV ozn.Z02 | kus | 1 |  | 0 |  |  | základní |  | 0 | 0.2 | 0.2 | 0 | 0 | 16 | K | 2 |  |  |  | ROZPOCET | 0 | 0 | 0 | 0 | 0 | 1 | 0 | 16 | 512223336
86 | K | 998767104 | Přesun hmot tonážní pro zámečnické konstrukce v objektech v přes 24 do 36 m | t | 0.482 |  | 0 | CS ÚRS 2024 01 |  | základní |  | 0 | 0 | 0 | 0 | 0 | 16 | K | 2 |  |  |  | ROZPOCET | 0 | 0 | 0 | 0 | 0 | 1 | 0 | 16 | 819155621
| PP |  | Přesun hmot pro zámečnické konstrukce stanovený z hmotnosti přesunovaného materiálu vodorovná dopravní vzdálenost do 50 m základní v objektech výšky přes 24 do 36 m | [14 empty] | PP | 2
| Online PSC |  | https://podminky.urs.cz/item/CS_URS_2024_01/998767104 | [14 empty] | Online PSC | 2

## 01-02 - Bleskosvod
{dd7cd3ee-0551-4830-bf08-a1498563e3cf}
2
| KRYCÍ LIST SOUPISU PRACÍ | [7 empty] | v --- níže se nacházejí doplnkové a pomocné údaje k sestavám --- v | [8 empty] | False
Stavba:
Nemocnice Jihlava - oprava střešního pláště interního pavilonu
Objekt:
SO-01 - Střecha interního pavilonu
Soupis:
01 - I.etapa
Úroveň 3:
01-02 - Bleskosvod
| KSO: |  | 8011119 |  |  | CC-CZ:
| Místo: |  | město Jihlava, areál Nemocnice Jihlava |  |  | Datum: | 4. 7. 2024
| Zadavatel: |  |  |  |  | IČ: | 70890749
|  | Kraj Vysočina |  |  |  | DIČ: | CZ70890749
| Uchazeč: |  |  |  |  | IČ: | Vyplň údaj
|  | Vyplň údaj |  |  |  | DIČ: | Vyplň údaj
| Projektant: |  |  |  |  | IČ: | 28094026
|  | PROJEKT CENTRUM NOVA s.r.o. |  |  |  | DIČ: | CZ28094026
| Zpracovatel: |  |  |  |  | IČ:
DIČ:
Poznámka:
- Uchazeč o veřejnou zakázku je povinen při oceňování soutěžního SOUPISU PRACÍ ocenit veškeré položky uvedené v soupisech a provést kontrolu funkce aritmetických vzorců jednotlivých položkových SOUPISŮ ve vazbě na jednotlivé oddíly, rekapitulace a krycí listy. - Kde není výslovně uvedeno, bude pracovní postup a technologie provádění stanovena oprávněnou osobou zhotovitele - Pro sestavení SOUPISU PRACÍ v podrobnostech vymezených vyhl. č. 169/2016Sb. byla použita v převážné míře cenová soustava ÚRS. - V rámci nabídkových cen nutno zohlednit max. možné odstávky technologií viz. průvodní zpráva. - V případě nejasností u některé z položek uváděných v supisu prací, kontaktuje uchazeč zadavatele. - Vlastní položky, komplety, soubory a položky s vyšší cenou než dle ceníku jsou stanoveny na základě zkušeností projektanta z období 3 let a odpovídají situaci na trhu. - Tento soupis prací je nedílnou součástí komplexního celkového soupisu na předmětnou akci. - Tato část soupisu prací vychází dle vyhlášky 169/2016 Sb. z následujících grafických a textových částí projektové dokumentace: A. PRŮVODNÍ ZPRÁVA B.1 SITUAČNÍ VÝKRES ŠIRŠÍCH VZTAHŮ C.09 TECHNICKÁ ZPRÁVA EI C.10 PŮDORYS STŘECHY - BLESKOSVOD
| Cena bez DPH | [5 empty] | 0
|  |  | Základ daně |  |  | Sazba daně | Výše daně
| DPH | základní | 0 |  |  | 21% | 0
|  | snížená | 0 |  |  | 12% | 0
|  | zákl. přenesená | 0 |  |  | 21% | 0
|  | sníž. přenesená | 0 |  |  | 12% | 0
|  | nulová | 0 |  |  | 0% | 0
| Cena s DPH |  |  | v | CZK |  | 0
| Projektant |  |  | Zpracovatel
| Datum a podpis: |  | Razítko | Datum a podpis: |  |  | Razítko
| Objednavatel |  |  | Uchazeč
| Datum a podpis: |  | Razítko | Datum a podpis: |  |  | Razítko
REKAPITULACE ČLENĚNÍ SOUPISU PRACÍ
Stavba:
Nemocnice Jihlava - oprava střešního pláště interního pavilonu
Objekt:
SO-01 - Střecha interního pavilonu
Soupis:
01 - I.etapa
Úroveň 3:
01-02 - Bleskosvod
Místo: |  |  | město Jihlava, areál Nemocnice Jihlava |  |  | Datum: | 4. 7. 2024
Zadavatel: |  |  | Kraj Vysočina |  |  | Projektant: | PROJEKT CENTRUM NOVA s.r.o.
Uchazeč: |  |  | Vyplň údaj |  |  | Zpracovatel:
Kód dílu - Popis | [6 empty] | Cena celkem [CZK]
Náklady ze soupisu prací | [6 empty] | 0 | [11 empty] | -1
| PSV - Práce a dodávky PSV | [5 empty] | 0
| 741 - Elektroinstalace - silnoproud | [5 empty] | 0
| 741-01 - Elektroinstalace - silnoproud izolovaný | [5 empty] | 0
| 741-02 - Elektroinstalace - demontáž | [5 empty] | 0
SOUPIS PRACÍ
Stavba:
Nemocnice Jihlava - oprava střešního pláště interního pavilonu
Objekt:
SO-01 - Střecha interního pavilonu
Soupis:
01 - I.etapa
Úroveň 3:
01-02 - Bleskosvod
Místo: |  |  | město Jihlava, areál Nemocnice Jihlava |  |  | Datum: | 4. 7. 2024
Zadavatel: |  |  | Kraj Vysočina |  |  | Projektant: | PROJEKT CENTRUM NOVA s.r.o.
Uchazeč: |  |  | Vyplň údaj |  |  | Zpracovatel:
PČ | Typ | Kód | Popis | MJ | Množství | J.cena [CZK] | Cena celkem [CZK] | Cenová soustava |  | DPH | J. Nh [h] | Nh celkem [h] | J. hmotnost [t] | Hmotnost celkem [t] | J. suť [t] | Suť Celkem [t]
Náklady soupisu celkem | [6 empty] | 0 |  |  |  |  | 0 |  | 0.19821 |  | 0.09773 |  | D | -1 | [10 empty] | 0
| D | PSV | Práce a dodávky PSV |  |  |  | 0 |  |  |  |  | 0 |  | 0.19821 |  | 0.09773 | 2 | D | 0 |  |  |  | ROZPOCET | [6 empty] | 0
| D | 741 | Elektroinstalace - silnoproud |  |  |  | 0 |  |  |  |  | 0 |  | 0.16073 |  | 0 | 2 | D | 1 |  |  |  | ROZPOCET | [6 empty] | 0
1 | K | 741420001 | Montáž drát nebo lano hromosvodné svodové D do 10 mm s podpěrou | m | 120 |  | 0 | CS ÚRS 2024 01 |  | základní |  | 0 | 0 | 0 | 0 | 0 | 16 | K | 2 |  |  |  | ROZPOCET | 0 | 0 | 0 | 0 | 0 | 1 | 0 | 16 | -1893641824
| PP |  | Montáž hromosvodného vedení svodových drátů nebo lan s podpěrami, Ø do 10 mm | [14 empty] | PP | 2
| Online PSC |  | https://podminky.urs.cz/item/CS_URS_2024_01/741420001 | [14 empty] | Online PSC | 2
2 | M | 35442141 | drát D 8mm AlMgSi polotvrdý | kg | 16.2 |  | 0 | CS ÚRS 2024 01 |  | základní |  | 0 | 0.001 | 0.0162 | 0 | 0 | 32 | M | 2 |  |  |  | ROZPOCET | 0 | 0 | 0 | 0 | 0 | 1 | 0 | 16 | -383831708
| PP |  | drát D 8mm AlMgSi polotvrdý | [14 empty] | PP | 2
| VV |  | (100+20)*0,135 |  | 16.2 | [12 empty] | VV | 2 | 2 | True | 1 | ROZPOCET
3 | M | 1141843 | PODPERA KF PRO PRILEPENI PRUHEM | kus | 150 |  | 0 |  |  | základní |  | 0 | 7e-05 | 0.0105 | 0 | 0 | 32 | M | 2 |  |  |  | ROZPOCET | 0 | 0 | 0 | 0 | 0 | 1 | 0 | 16 | -13210557
| VV |  | 120/0,8 |  | 150 | [12 empty] | VV | 2 | 2 | True | 1 | ROZPOCET
4 | K | 741420022 | Montáž svorka hromosvodná se 3 a více šrouby | kus | 30 |  | 0 | CS ÚRS 2024 01 |  | základní |  | 0 | 0 | 0 | 0 | 0 | 16 | K | 2 |  |  |  | ROZPOCET | 0 | 0 | 0 | 0 | 0 | 1 | 0 | 16 | 547822615
| PP |  | Montáž hromosvodného vedení svorek se 3 a více šrouby | [14 empty] | PP | 2
| Online PSC |  | https://podminky.urs.cz/item/CS_URS_2024_01/741420022 | [14 empty] | Online PSC | 2
5 | M | 35442041 | svorka uzemnění nerez k jímací tyči | kus | 2 |  | 0 | CS ÚRS 2024 01 |  | základní |  | 0 | 0.00026 | 0.00052 | 0 | 0 | 32 | M | 2 |  |  |  | ROZPOCET | 0 | 0 | 0 | 0 | 0 | 1 | 0 | 16 | 343287323
| PP |  | svorka uzemnění nerez k jímací tyči | [14 empty] | PP | 2
6 | M | 35442037 | svorka uzemnění nerez křížová | kus | 3 |  | 0 | CS ÚRS 2024 01 |  | základní |  | 0 | 0.00022 | 0.00066 | 0 | 0 | 32 | M | 2 |  |  |  | ROZPOCET | 0 | 0 | 0 | 0 | 0 | 1 | 0 | 16 | 632247527
| PP |  | svorka uzemnění nerez křížová | [14 empty] | PP | 2
7 | M | 35442036 | svorka uzemnění nerez připojovací | kus | 10 |  | 0 | CS ÚRS 2024 01 |  | základní |  | 0 | 0.00014 | 0.0014 | 0 | 0 | 32 | M | 2 |  |  |  | ROZPOCET | 0 | 0 | 0 | 0 | 0 | 1 | 0 | 16 | 1045304069
| PP |  | svorka uzemnění nerez připojovací | [14 empty] | PP | 2
8 | M | 35442033 | svorka uzemnění nerez spojovací | kus | 15 |  | 0 | CS ÚRS 2024 01 |  | základní |  | 0 | 0.00012 | 0.0018 | 0 | 0 | 32 | M | 2 |  |  |  | ROZPOCET | 0 | 0 | 0 | 0 | 0 | 1 | 0 | 16 | -1680435523
| PP |  | svorka uzemnění nerez spojovací | [14 empty] | PP | 2
| VV |  | 15 |  | 15 | [12 empty] | VV | 2 | 2 | True | 1 | ROZPOCET
9 | K | 741420041 | Montáž vedení hromosvodné-podpěra do zdiva | kus | 15 |  | 0 | CS ÚRS 2024 01 |  | základní |  | 0 | 0 | 0 | 0 | 0 | 16 | K | 2 |  |  |  | ROZPOCET | 0 | 0 | 0 | 0 | 0 | 1 | 0 | 16 | 474197969
| PP |  | Montáž hromosvodného vedení podpěr do zdiva klecových | [14 empty] | PP | 2
| Online PSC |  | https://podminky.urs.cz/item/CS_URS_2024_01/741420041 | [14 empty] | Online PSC | 2
10 | M | 35441700 | podpěra vedení hromosvodu do zdiva na hmoždinku - 6/50mm, nerez | kus | 15 |  | 0 | CS ÚRS 2024 01 |  | základní |  | 0 | 0.00011 | 0.00165 | 0 | 0 | 32 | M | 2 |  |  |  | ROZPOCET | 0 | 0 | 0 | 0 | 0 | 1 | 0 | 16 | 1097945818
| PP |  | podpěra vedení hromosvodu do zdiva na hmoždinku - 6/50mm, nerez | [14 empty] | PP | 2
11 | K | 741420054 | Montáž vedení hromosvodné-tvarování prvku | kus | 15 |  | 0 | CS ÚRS 2024 01 |  | základní |  | 0 | 0 | 0 | 0 | 0 | 16 | K | 2 |  |  |  | ROZPOCET | 0 | 0 | 0 | 0 | 0 | 1 | 0 | 16 | -2113733891
| PP |  | Montáž hromosvodného vedení ochranných prvků tvarování prvků | [14 empty] | PP | 2
| Online PSC |  | https://podminky.urs.cz/item/CS_URS_2024_01/741420054 | [14 empty] | Online PSC | 2
12 | K | 741420121 | Montáž oddáleného vedení | kus | 4 |  | 0 |  |  | základní |  | 0 | 0 | 0 | 0 | 0 | 16 | K | 2 |  |  |  | ROZPOCET | 0 | 0 | 0 | 0 | 0 | 1 | 0 | 16 | 1866862846
| PP |  | Montáž oddáleného vedení izolační tyče | [14 empty] | PP | 2
13 | M | 35442229 | tyč izolační s betonovým závažím 200x200xmm délky 300-675mm | kus | 4 |  | 0 | CS ÚRS 2024 01 |  | základní |  | 0 | 0.001 | 0.004 | 0 | 0 | 32 | M | 2 |  |  |  | ROZPOCET | 0 | 0 | 0 | 0 | 0 | 1 | 0 | 16 | 975915451
| PP |  | tyč izolační s betonovým závažím 200x200xmm délky 300-675mm | [14 empty] | PP | 2
14 | K | 998741114 | Přesun hmot tonážní pro silnoproud s omezením mechanizace v objektech v přes 24 do 36 m | t | 0.161 |  | 0 | CS ÚRS 2024 01 |  | základní |  | 0 | 0 | 0 | 0 | 0 | 16 | K | 2 |  |  |  | ROZPOCET | 0 | 0 | 0 | 0 | 0 | 1 | 0 | 16 | -1163764618
| PP |  | Přesun hmot pro silnoproud stanovený z hmotnosti přesunovaného materiálu vodorovná dopravní vzdálenost do 50 m s omezením mechanizace v objektech výšky přes 24 do 36 m | [14 empty] | PP | 2
| Online PSC |  | https://podminky.urs.cz/item/CS_URS_2024_01/998741114 | [14 empty] | Online PSC | 2
15 | K | X741420121 | Montáž oddáleného vedení | kus | 2 |  | 0 |  |  | základní |  | 0 | 0 | 0 | 0 | 0 | 16 | K | 2 |  |  |  | ROZPOCET | 0 | 0 | 0 | 0 | 0 | 1 | 0 | 16 | 1882897375
| PP |  | Montáž oddáleného vedení izolační tyče | [14 empty] | PP | 2
16 | M | 35442151 | tyč jímací s rovným koncem 1000 mm AlMgSi | kus | 2 |  | 0 | CS ÚRS 2024 01 |  | základní |  | 0 | 0.0005 | 0.001 | 0 | 0 | 32 | M | 2 |  |  |  | ROZPOCET | 0 | 0 | 0 | 0 | 0 | 1 | 0 | 16 | -267723048
| PP |  | tyč jímací s rovným koncem 16/10 1500 (500/1000)mm AlMgSi | [14 empty] | PP | 2
17 | M | RMAT0002 | podstavec betonový pro jímací tyč se závitem s PVC podložkou 9 kg | kus | 1 |  | 0 |  |  | základní |  | 0 | 0 | 0 | 0 | 0 | 32 | M | 2 |  |  |  | ROZPOCET | 0 | 0 | 0 | 0 | 0 | 1 | 0 | 16 | -1408693394
18 | K | 741430012 | Montáž tyč jímací délky přes 3 m na stojan | kus | 2 |  | 0 | CS ÚRS 2024 01 |  | základní |  | 0 | 0 | 0 | 0 | 0 | 16 | K | 2 |  |  |  | ROZPOCET | 0 | 0 | 0 | 0 | 0 | 1 | 0 | 16 | -1499604060
| PP |  | Montáž jímacích tyčí délky přes 3 m, na stojan | [14 empty] | PP | 2
| Online PSC |  | https://podminky.urs.cz/item/CS_URS_2024_01/741430012 | [14 empty] | Online PSC | 2
19 | M | X35442154 | tyč jímací s rovným koncem 16/10 3500 mm AlMgSi | kus | 2 |  | 0 |  |  | základní |  | 0 | 0.0015 | 0.003 | 0 | 0 | 32 | M | 2 |  |  |  | ROZPOCET | 0 | 0 | 0 | 0 | 0 | 1 | 0 | 16 | -1908051401
20 | M | X35442261 | podstavec betonový pro stojan s PVC podložkou 17 kg | kus | 6 |  | 0 |  |  | základní |  | 0 | 0.02 | 0.12 | 0 | 0 | 32 | M | 2 |  |  |  | ROZPOCET | 0 | 0 | 0 | 0 | 0 | 1 | 0 | 16 | 313763828
21 | M | RMAT0003 | tříramený stojan nastavitelná do 10° | kus | 2 |  | 0 |  |  | základní |  | 0 | 0 | 0 | 0 | 0 | 32 | M | 2 |  |  |  | ROZPOCET | 0 | 0 | 0 | 0 | 0 | 1 | 0 | 16 | 395799127
22 | K | 741810002 | Celková prohlídka elektrického rozvodu a zařízení přes 100 000 do 500 000,- Kč | kus | 1 |  | 0 | CS ÚRS 2024 01 |  | základní |  | 0 | 0 | 0 | 0 | 0 | 16 | K | 2 |  |  |  | ROZPOCET | 0 | 0 | 0 | 0 | 0 | 1 | 0 | 16 | -331719361
| PP |  | Zkoušky a prohlídky elektrických rozvodů a zařízení celková prohlídka a vyhotovení revizní zprávy pro objem montážních prací přes 100 do 500 tis. Kč | [14 empty] | PP | 2
| Online PSC |  | https://podminky.urs.cz/item/CS_URS_2024_01/741810002 | [14 empty] | Online PSC | 2
23 | K | 741820001 | Měření zemních odporů zemniče | kus | 1 |  | 0 | CS ÚRS 2024 01 |  | základní |  | 0 | 0 | 0 | 0 | 0 | 16 | K | 2 |  |  |  | ROZPOCET | 0 | 0 | 0 | 0 | 0 | 1 | 0 | 16 | -213912410
| PP |  | Měření zemních odporů zemniče | [14 empty] | PP | 2
| Online PSC |  | https://podminky.urs.cz/item/CS_URS_2024_01/741820001 | [14 empty] | Online PSC | 2
24 | K | X741820001 | Úprava porovnání/srovnání stávajícího vedení | kpl | 1 |  | 0 |  |  | základní |  | 0 | 0 | 0 | 0 | 0 | 16 | K | 2 |  |  |  | ROZPOCET | 0 | 0 | 0 | 0 | 0 | 1 | 0 | 16 | 332591146
| PP |  | Porovnání a úpravu podpěr vedení cca 100ks Narovnání homosvodového drátu 1 00m | [14 empty] | PP | 2
| D | 741-01 | Elektroinstalace - silnoproud izolovaný |  |  |  | 0 |  |  |  |  | 0 |  | 0.03748 |  | 0 | 2 | D | 1 |  |  |  | ROZPOCET | [6 empty] | 0
25 | K | 741110141 | Montáž trubka pancéřová kovová tuhá závitová D přes 13,5 do 16 mm uložená pevně | m | 30 |  | 0 | CS ÚRS 2024 01 |  | základní |  | 0 | 0 | 0 | 0 | 0 | 16 | K | 2 |  |  |  | ROZPOCET | 0 | 0 | 0 | 0 | 0 | 1 | 0 | 16 | 2031720952
| PP |  | Montáž trubek pancéřových elektroinstalačních s nasunutím nebo našroubováním do krabic kovových tuhých závitových, uložených pevně, Ø přes 13,5 do 16 mm | [14 empty] | PP | 2
| Online PSC |  | https://podminky.urs.cz/item/CS_URS_2024_01/741110141 | [14 empty] | Online PSC | 2
26 | M | X34571106 | trubka elektroinstalační pancéřová pevná D 12,2/16mm, délka 3m UV stabilní | m | 30 |  | 0 |  |  | základní |  | 0 | 0.00014 | 0.0042 | 0 | 0 | 32 | M | 2 |  |  |  | ROZPOCET | 0 | 0 | 0 | 0 | 0 | 1 | 0 | 16 | 485577309
27 | M | 35432540 | příchytka kabelová 11-18mm | kus | 30 |  | 0 | CS ÚRS 2024 01 |  | základní |  | 0 | 7e-05 | 0.0021 | 0 | 0 | 32 | M | 2 |  |  |  | ROZPOCET | 0 | 0 | 0 | 0 | 0 | 1 | 0 | 16 | -335088542
| PP |  | příchytka kabelová 11-18mm | [14 empty] | PP | 2
28 | K | 741120001 | Montáž vodič Cu izolovaný plný a laněný žíla 0,35-6 mm2 pod omítku (např. CY) | m | 30 |  | 0 | CS ÚRS 2024 01 |  | základní |  | 0 | 0 | 0 | 0 | 0 | 16 | K | 2 |  |  |  | ROZPOCET | 0 | 0 | 0 | 0 | 0 | 1 | 0 | 16 | 2049851349
| PP |  | Montáž vodičů izolovaných měděných bez ukončení uložených pod omítku plných a laněných (např. CY), průřezu žíly 0,35 až 6 mm2 | [14 empty] | PP | 2
| Online PSC |  | https://podminky.urs.cz/item/CS_URS_2024_01/741120001 | [14 empty] | Online PSC | 2
29 | M | 34141027 | vodič propojovací flexibilní jádro Cu lanované izolace PVC 450/750V (H07V-K) 1x6mm2 | m | 30 |  | 0 | CS ÚRS 2024 01 |  | základní |  | 0 | 7e-05 | 0.0021 | 0 | 0 | 32 | M | 2 |  |  |  | ROZPOCET | 0 | 0 | 0 | 0 | 0 | 1 | 0 | 16 | -1539089719
| PP |  | vodič propojovací flexibilní jádro Cu lanované izolace PVC 450/750V (H07V-K) 1x6mm2 | [14 empty] | PP | 2
30 | K | 741430011 | Montáž tyč jímací délky přes 3 m na střešní hřeben | kus | 2 |  | 0 | CS ÚRS 2024 01 |  | základní |  | 0 | 0 | 0 | 0 | 0 | 16 | K | 2 |  |  |  | ROZPOCET | 0 | 0 | 0 | 0 | 0 | 1 | 0 | 16 | 95869727
| PP |  | Montáž jímacích tyčí délky přes 3 m, na střešní hřeben | [14 empty] | PP | 2
| Online PSC |  | https://podminky.urs.cz/item/CS_URS_2024_01/741430011 | [14 empty] | Online PSC | 2
31 | M | X1030039911 | Podpůrná trubka d 50mm, délka 3200mm a jímací tyčí délky 1000m pro vodič s vysokonapětovou izolaci, celková delka 4200mm | kus | 2 |  | 0 |  |  | základní |  | 0 | 0 | 0 | 0 | 0 | 32 | M | 2 |  |  |  | ROZPOCET | 0 | 0 | 0 | 0 | 0 | 1 | 0 | 16 | 66553106
32 | M | 1251977 | SADA PRO PRIPOJENI VODICU HVI 819294 | kus | 2 |  | 0 |  |  | základní |  | 0 | 0.00082 | 0.00164 | 0 | 0 | 32 | M | 2 |  |  |  | ROZPOCET | 0 | 0 | 0 | 0 | 0 | 1 | 0 | 16 | 1655820712
| PP |  | SADA PRO PRIPOJENI VODICU HVI 819294 | [14 empty] | PP | 2
33 | K | 741420002 | Montáž drát nebo lano hromosvodné svodové D přes 10 mm s podpěrou | m | 60 |  | 0 | CS ÚRS 2024 01 |  | základní |  | 0 | 0 | 0 | 0 | 0 | 16 | K | 2 |  |  |  | ROZPOCET | 0 | 0 | 0 | 0 | 0 | 1 | 0 | 16 | 1115205569
| PP |  | Montáž hromosvodného vedení svodových drátů nebo lan s podpěrami, Ø přes 10 mm | [14 empty] | PP | 2
| Online PSC |  | https://podminky.urs.cz/item/CS_URS_2024_01/741420002 | [14 empty] | Online PSC | 2
34 | M | X1000300386 | vodič s vysokonapětovou izolaci, dostatečná vzdálenost pro vzduch min. s = 75cm | m | 60 |  | 0 |  |  | základní |  | 0 | 0 | 0 | 0 | 0 | 32 | M | 2 |  |  |  | ROZPOCET | 0 | 0 | 0 | 0 | 0 | 1 | 0 | 16 | -167518206
| VV |  | 30+30 |  | 60 | [12 empty] | VV | 2 | 2 | True | 1 | ROZPOCET
35 | M | X1000300405 | Podpěra vedení pro vysokonapětové vodiče s plastovou základnou nerez | kus | 16 |  | 0 |  |  | základní |  | 0 | 0 | 0 | 0 | 0 | 32 | M | 2 |  |  |  | ROZPOCET | 0 | 0 | 0 | 0 | 0 | 1 | 0 | 16 | 657813314
| VV |  | 20*0,8 |  | 16 | [12 empty] | VV | 2 | 2 | True | 1 | ROZPOCET
36 | M | 1480090 | PODPERA VEDENI SE ZAKLADNOU PRO VODIČ VN | kus | 4 |  | 0 |  |  | základní |  | 0 | 0.00514 | 0.02056 | 0 | 0 | 32 | M | 2 |  |  |  | ROZPOCET | 0 | 0 | 0 | 0 | 0 | 1 | 0 | 16 | 350978405
| PP |  | PODPERA VEDENI SE ZAKLADNOU 253229 | [14 empty] | PP | 2
37 | K | X741420002 | Montáž propojovacího prvku na kabel s vysokonapětovou izolaci | kus | 4 |  | 0 |  |  | základní |  | 0 | 0 | 0 | 0 | 0 | 16 | K | 2 |  |  |  | ROZPOCET | 0 | 0 | 0 | 0 | 0 | 1 | 0 | 16 | -735063517
38 | M | X1000300389 | Připojovací členy + montážní materiál pro vodič vysokonapětovou izolaci | kus | 4 |  | 0 |  |  | základní |  | 0 | 0 | 0 | 0 | 0 | 32 | M | 2 |  |  |  | ROZPOCET | 0 | 0 | 0 | 0 | 0 | 1 | 0 | 16 | 1823670419
| PP |  | DEHN Připojovací členy + montážní materiál pro vodič HVI-light | [14 empty] | PP | 2
39 | K | X741430011.1 | Montáž držáku podpůrné trubky | kus | 4 |  | 0 |  |  | základní |  | 0 | 0 | 0 | 0 | 0 | 16 | K | 2 |  |  |  | ROZPOCET | 0 | 0 | 0 | 0 | 0 | 1 | 0 | 16 | -138720267
| PP |  | Montáž jímacích tyčí délky přes 3 m, na střešní hřeben | [14 empty] | PP | 2
40 | M | 1742109 | UPEVN. OBJIMKA PRO TRUBKU D=50MM | kus | 4 |  | 0 |  |  | základní |  | 0 | 0.00025 | 0.001 | 0 | 0 | 32 | M | 2 |  |  |  | ROZPOCET | 0 | 0 | 0 | 0 | 0 | 1 | 0 | 16 | 48848250
41 | K | X741430011.2 | Montáž uzemovací svorky | kus | 4 |  | 0 |  |  | základní |  | 0 | 0 | 0 | 0 | 0 | 16 | K | 2 |  |  |  | ROZPOCET | 0 | 0 | 0 | 0 | 0 | 1 | 0 | 16 | -763116326
| PP |  | Montáž jímacích tyčí délky přes 3 m, na střešní hřeben | [14 empty] | PP | 2
42 | M | 1412961 | SVORKA PA PRO VODIC VN /NEREZ | kus | 4 |  | 0 |  |  | základní |  | 0 | 9e-05 | 0.00036 | 0 | 0 | 32 | M | 2 |  |  |  | ROZPOCET | 0 | 0 | 0 | 0 | 0 | 1 | 0 | 16 | 1012317969
| PP |  | SVORKA PA PRO VODIC VN /NEREZ | [14 empty] | PP | 2
43 | M | 1501536 | DISTANCNI TYC 705MM AL S PA SVORKOU | kus | 4 |  | 0 |  |  | základní |  | 0 | 0.00027 | 0.00108 | 0 | 0 | 32 | M | 2 |  |  |  | ROZPOCET | 0 | 0 | 0 | 0 | 0 | 1 | 0 | 16 | 1320956502
| PP |  | DISTANCNI TYC 705MM AL S PA SVORKOU | [14 empty] | PP | 2
44 | M | 1378695 | SVORKA MV NEREZ 200KA PRO 8-10MM 390209 | kus | 4 |  | 0 |  |  | základní |  | 0 | 0.00011 | 0.00044 | 0 | 0 | 32 | M | 2 |  |  |  | ROZPOCET | 0 | 0 | 0 | 0 | 0 | 1 | 0 | 16 | 742772599
| PP |  | SVORKA MV NEREZ 200KA PRO 8-10MM 390209 | [14 empty] | PP | 2
45 | M | RMAT0002 | podstavec betonový pro jímací tyč se závitem s PVC podložkou 9 kg | kus | 8 |  | 0 |  |  | základní |  | 0 | 0 | 0 | 0 | 0 | 32 | M | 2 |  |  |  | ROZPOCET | 0 | 0 | 0 | 0 | 0 | 1 | 0 | 16 | 745773498
46 | K | 741420121 | Montáž oddáleného vedení | kus | 4 |  | 0 |  |  | základní |  | 0 | 0 | 0 | 0 | 0 | 16 | K | 2 |  |  |  | ROZPOCET | 0 | 0 | 0 | 0 | 0 | 1 | 0 | 16 | -1597542407
| PP |  | Montáž oddáleného vedení izolační tyče | [14 empty] | PP | 2
47 | M | 35442229 | tyč izolační s betonovým závažím 200x200xmm délky 300-675mm | kus | 4 |  | 0 | CS ÚRS 2024 01 |  | základní |  | 0 | 0.001 | 0.004 | 0 | 0 | 32 | M | 2 |  |  |  | ROZPOCET | 0 | 0 | 0 | 0 | 0 | 1 | 0 | 16 | 616029318
| PP |  | tyč izolační s betonovým závažím 200x200xmm délky 300-675mm | [14 empty] | PP | 2
| D | 741-02 | Elektroinstalace - demontáž |  |  |  | 0 |  |  |  |  | 0 |  | 0 |  | 0.09773 | 2 | D | 1 |  |  |  | ROZPOCET | [6 empty] | 0
48 | K | 741421811 | Demontáž drátu nebo lana svodového vedení D do 8 mm kolmý svod | m | 15 |  | 0 | CS ÚRS 2024 01 |  | základní |  | 0 | 0 | 0 | 0.0004 | 0.006 | 16 | K | 2 |  |  |  | ROZPOCET | 0 | 0 | 0 | 0 | 0 | 1 | 0 | 16 | 1651589255
| PP |  | Demontáž hromosvodného vedení bez zachování funkčnosti svodových drátů nebo lan kolmého svodu, průměru do 8 mm | [14 empty] | PP | 2
| Online PSC |  | https://podminky.urs.cz/item/CS_URS_2024_01/741421811 | [14 empty] | Online PSC | 2
49 | K | 741421821 | Demontáž drátu nebo lana svodového vedení D do 8 mm rovná střecha | m | 96 |  | 0 | CS ÚRS 2024 01 |  | základní |  | 0 | 0 | 0 | 0.0004 | 0.0384 | 16 | K | 2 |  |  |  | ROZPOCET | 0 | 0 | 0 | 0 | 0 | 1 | 0 | 16 | 566341536
| PP |  | Demontáž hromosvodného vedení bez zachování funkčnosti svodových drátů nebo lan na rovné střeše, průměru do 8 mm | [14 empty] | PP | 2
| Online PSC |  | https://podminky.urs.cz/item/CS_URS_2024_01/741421821 | [14 empty] | Online PSC | 2
| VV |  | 2*17 |  | 34 | [12 empty] | VV | 2 | 2 | True | 0 | ROZPOCET
| VV |  | 2*15 |  | 30 | [12 empty] | VV | 2 | 2 | True | 0 | ROZPOCET
| VV |  | 17+15 |  | 32 | [12 empty] | VV | 2 | 2 | True | 0 | ROZPOCET
| VV |  | Součet |  | 96 | [12 empty] | VV | 2 | 4 | True | 1 | ROZPOCET
50 | K | 741421843 | Demontáž svorky šroubové hromosvodné se 2 šrouby | kus | 45 |  | 0 | CS ÚRS 2024 01 |  | základní |  | 0 | 0 | 0 | 0.00025 | 0.01125 | 16 | K | 2 |  |  |  | ROZPOCET | 0 | 0 | 0 | 0 | 0 | 1 | 0 | 16 | -1666690582
| PP |  | Demontáž hromosvodného vedení bez zachování funkčnosti svorek šroubových se 2 šrouby | [14 empty] | PP | 2
| Online PSC |  | https://podminky.urs.cz/item/CS_URS_2024_01/741421843 | [14 empty] | Online PSC | 2
| VV |  | 45 |  | 45 | [12 empty] | VV | 2 | 2 | True | 1 | ROZPOCET
51 | K | 741421845 | Demontáž svorky šroubové hromosvodné se 3 šrouby a více šrouby | kus | 24 |  | 0 | CS ÚRS 2024 01 |  | základní |  | 0 | 0 | 0 | 0.00045 | 0.0108 | 16 | K | 2 |  |  |  | ROZPOCET | 0 | 0 | 0 | 0 | 0 | 1 | 0 | 16 | -1110958598
| PP |  | Demontáž hromosvodného vedení bez zachování funkčnosti svorek šroubových se 3 a více šrouby | [14 empty] | PP | 2
| Online PSC |  | https://podminky.urs.cz/item/CS_URS_2024_01/741421845 | [14 empty] | Online PSC | 2
52 | K | 741421855 | Demontáž vedení hromosvodné-podpěra střešní pro plochou střechu | kus | 31 |  | 0 | CS ÚRS 2024 01 |  | základní |  | 0 | 0 | 0 | 0.00028 | 0.00868 | 16 | K | 2 |  |  |  | ROZPOCET | 0 | 0 | 0 | 0 | 0 | 1 | 0 | 16 | -1429603139
| PP |  | Demontáž hromosvodného vedení podpěr střešního vedení pro plochou střechu | [14 empty] | PP | 2
| Online PSC |  | https://podminky.urs.cz/item/CS_URS_2024_01/741421855 | [14 empty] | Online PSC | 2
| VV |  | 16+15 |  | 31 | [12 empty] | VV | 2 | 2 | True | 1 | ROZPOCET
53 | K | 741421863 | Demontáž vedení hromosvodné-podpěra svislého vedení zazděného | kus | 55 |  | 0 | CS ÚRS 2024 01 |  | základní |  | 0 | 0 | 0 | 0.00021 | 0.01155 | 16 | K | 2 |  |  |  | ROZPOCET | 0 | 0 | 0 | 0 | 0 | 1 | 0 | 16 | -800836110
| PP |  | Demontáž hromosvodného vedení podpěr svislého vedení zazděného | [14 empty] | PP | 2
| Online PSC |  | https://podminky.urs.cz/item/CS_URS_2024_01/741421863 | [14 empty] | Online PSC | 2
| VV |  | 25+15+15 |  | 55 | [12 empty] | VV | 2 | 2 | True | 1 | ROZPOCET
54 | K | x741421871 | Demontáž jímacích tyčí | kus | 5 |  | 0 |  |  | základní |  | 0 | 0 | 0 | 0.00221 | 0.01105 | 16 | K | 2 |  |  |  | ROZPOCET | 0 | 0 | 0 | 0 | 0 | 1 | 0 | 16 | 1421504784
| PP |  | Demontáž hromosvodného vedení doplňků ochranných úhelníků, délky do 1,4 m | [14 empty] | PP | 2
| VV |  | 5 |  | 5 | [12 empty] | VV | 2 | 2 | True | 1 | ROZPOCET

## 02-00 - Bourací práce
{13c25f73-195d-4943-b4dc-9dd9c249510a}
2
| KRYCÍ LIST SOUPISU PRACÍ | [7 empty] | v --- níže se nacházejí doplnkové a pomocné údaje k sestavám --- v | [8 empty] | False
Stavba:
Nemocnice Jihlava - oprava střešního pláště interního pavilonu
Objekt:
SO-01 - Střecha interního pavilonu
Soupis:
02 - II.etapa
Úroveň 3:
02-00 - Bourací práce
| KSO: |  | 8011119 |  |  | CC-CZ:
| Místo: |  | město Jihlava, areál Nemocnice Jihlava |  |  | Datum: | 4. 7. 2024
| Zadavatel: |  |  |  |  | IČ: | 70890749
|  | Kraj Vysočina |  |  |  | DIČ: | CZ70890749
| Uchazeč: |  |  |  |  | IČ: | Vyplň údaj
|  | Vyplň údaj |  |  |  | DIČ: | Vyplň údaj
| Projektant: |  |  |  |  | IČ: | 28094026
|  | PROJEKT CENTRUM NOVA s.r.o. |  |  |  | DIČ: | CZ28094026
| Zpracovatel: |  |  |  |  | IČ:
DIČ:
Poznámka:
- Uchazeč o veřejnou zakázku je povinen při oceňování soutěžního SOUPISU PRACÍ ocenit veškeré položky uvedené v soupisech a provést kontrolu funkce aritmetických vzorců jednotlivých položkových SOUPISŮ ve vazbě na jednotlivé oddíly, rekapitulace a krycí listy. - Kde není výslovně uvedeno, bude pracovní postup a technologie provádění stanovena oprávněnou osobou zhotovitele - Pro sestavení SOUPISU PRACÍ v podrobnostech vymezených vyhl. č. 169/2016Sb. byla použita v převážné míře cenová soustava ÚRS. - V rámci nabídkových cen nutno zohlednit max. možné odstávky technologií viz. průvodní zpráva. - V případě nejasností u některé z položek uváděných v supisu prací, kontaktuje uchazeč zadavatele. - Vlastní položky, komplety, soubory a položky s vyšší cenou než dle ceníku jsou stanoveny na základě zkušeností projektanta z období 3 let a odpovídají situaci na trhu. - Tento soupis prací je nedílnou součástí komplexního celkového soupisu na předmětnou akci. - Tato část soupisu prací vychází dle vyhlášky 169/2016 Sb. z následujících grafických a textových částí projektové dokumentace: A. PRŮVODNÍ ZPRÁVA B.1 SITUAČNÍ VÝKRES ŠIRŠÍCH VZTAHŮ C.01 TECHNICKÁ ZPRÁVA C.02 PŮDORYS 8.NP _ ST STAV+BOURÁNÍ C.03 PŮDORYS STŘECHY _ ST STAV+BOURÁNÍ C.04 ŘEZ A-A _ ST STAV+BOURÁNÍ
| Cena bez DPH | [5 empty] | 0
|  |  | Základ daně |  |  | Sazba daně | Výše daně
| DPH | základní | 0 |  |  | 21% | 0
|  | snížená | 0 |  |  | 12% | 0
|  | zákl. přenesená | 0 |  |  | 21% | 0
|  | sníž. přenesená | 0 |  |  | 12% | 0
|  | nulová | 0 |  |  | 0% | 0
| Cena s DPH |  |  | v | CZK |  | 0
| Projektant |  |  | Zpracovatel
| Datum a podpis: |  | Razítko | Datum a podpis: |  |  | Razítko
| Objednavatel |  |  | Uchazeč
| Datum a podpis: |  | Razítko | Datum a podpis: |  |  | Razítko
REKAPITULACE ČLENĚNÍ SOUPISU PRACÍ
Stavba:
Nemocnice Jihlava - oprava střešního pláště interního pavilonu
Objekt:
SO-01 - Střecha interního pavilonu
Soupis:
02 - II.etapa
Úroveň 3:
02-00 - Bourací práce
Místo: |  |  | město Jihlava, areál Nemocnice Jihlava |  |  | Datum: | 4. 7. 2024
Zadavatel: |  |  | Kraj Vysočina |  |  | Projektant: | PROJEKT CENTRUM NOVA s.r.o.
Uchazeč: |  |  | Vyplň údaj |  |  | Zpracovatel:
Kód dílu - Popis | [6 empty] | Cena celkem [CZK]
Náklady ze soupisu prací | [6 empty] | 0 | [11 empty] | -1
| HSV - Práce a dodávky HSV | [5 empty] | 0
| 9 - Ostatní konstrukce a práce, bourání | [5 empty] | 0
| 997 - Přesun sutě | [5 empty] | 0
| 998 - Přesun hmot | [5 empty] | 0
| PSV - Práce a dodávky PSV | [5 empty] | 0
| 712 - Povlakové krytiny | [5 empty] | 0
| 713 - Izolace tepelné | [5 empty] | 0
| 721 - Zdravotechnika - vnitřní kanalizace | [5 empty] | 0
| 764 - Konstrukce klempířské | [5 empty] | 0
| 765 - Krytina skládaná | [5 empty] | 0
| 767 - Konstrukce zámečnické | [5 empty] | 0
SOUPIS PRACÍ
Stavba:
Nemocnice Jihlava - oprava střešního pláště interního pavilonu
Objekt:
SO-01 - Střecha interního pavilonu
Soupis:
02 - II.etapa
Úroveň 3:
02-00 - Bourací práce
Místo: |  |  | město Jihlava, areál Nemocnice Jihlava |  |  | Datum: | 4. 7. 2024
Zadavatel: |  |  | Kraj Vysočina |  |  | Projektant: | PROJEKT CENTRUM NOVA s.r.o.
Uchazeč: |  |  | Vyplň údaj |  |  | Zpracovatel:
PČ | Typ | Kód | Popis | MJ | Množství | J.cena [CZK] | Cena celkem [CZK] | Cenová soustava |  | DPH | J. Nh [h] | Nh celkem [h] | J. hmotnost [t] | Hmotnost celkem [t] | J. suť [t] | Suť Celkem [t]
Náklady soupisu celkem | [6 empty] | 0 |  |  |  |  | 0 |  | 0.095537 |  | 136.5412 |  | D | -1 | [10 empty] | 0
| D | HSV | Práce a dodávky HSV |  |  |  | 0 |  |  |  |  | 0 |  | 0.020727 |  | 118.5184 | 1 | D | 0 |  |  |  | ROZPOCET | [6 empty] | 0
| D | 9 | Ostatní konstrukce a práce, bourání |  |  |  | 0 |  |  |  |  | 0 |  | 0.020727 |  | 118.5184 | 1 | D | 1 |  |  |  | ROZPOCET | [6 empty] | 0
1 | K | 949101112 | Lešení pomocné pro objekty pozemních staveb s lešeňovou podlahou v přes 1,9 do 3,5 m zatížení do 150 kg/m2 | m2 | 98.7 |  | 0 | CS ÚRS 2024 01 |  | základní |  | 0 | 0.00021 | 0.020727 | 0 | 0 | 4 | K | 2 |  |  |  | ROZPOCET | 0 | 0 | 0 | 0 | 0 | 1 | 0 | 4 | 1640513282
| PP |  | Lešení pomocné pracovní pro objekty pozemních staveb pro zatížení do 150 kg/m2, o výšce lešeňové podlahy přes 1,9 do 3,5 m | [14 empty] | PP | 2
| Online PSC |  | https://podminky.urs.cz/item/CS_URS_2024_01/949101112 | [14 empty] | Online PSC | 2
| VV |  | č.C.03 - Půdorys střechy - bourání | [14 empty] | VV | 2 | 1 | True | 0 | ROZPOCET
| VV |  | (1+27,2+1+16,3+1+27,2+1)*1 |  | 74.7 | [12 empty] | VV | 2 | 2 | True | 0 | ROZPOCET
| VV |  | 3*1*8 |  | 24 | [12 empty] | VV | 2 | 2 | True | 0 | ROZPOCET
| VV |  | Součet |  | 98.7 | [12 empty] | VV | 2 | 4 | True | 1 | ROZPOCET
2 | K | 965042241 | Bourání podkladů pod dlažby nebo mazanin betonových nebo z litého asfaltu tl přes 100 mm pl přes 4 m2 | m3 | 53.872 |  | 0 | CS ÚRS 2024 01 |  | základní |  | 0 | 0 | 0 | 2.2 | 118.5184 | 4 | K | 2 |  |  |  | ROZPOCET | 0 | 0 | 0 | 0 | 0 | 1 | 0 | 4 | 998241962
| PP |  | Bourání mazanin betonových nebo z litého asfaltu tl. přes 100 mm, plochy přes 4 m2 | [14 empty] | PP | 2
| Online PSC |  | https://podminky.urs.cz/item/CS_URS_2024_01/965042241 | [14 empty] | Online PSC | 2
| VV |  | č.C.03 - Půdorys střechy - bourání | [14 empty] | VV | 2 | 1 | True | 0 | ROZPOCET
| VV |  | B2 | [14 empty] | VV | 2 | 1 | True | 0 | ROZPOCET
| VV |  | (1,9+6,7+6,7+6,7+2,05)*(15,2-4)*0,20 |  | 53.872 | [12 empty] | VV | 2 | 2 | True | 0 | ROZPOCET
| VV |  | Součet |  | 53.872 | [12 empty] | VV | 2 | 4 | True | 1 | ROZPOCET
| D | 997 | Přesun sutě |  |  |  | 0 |  |  |  |  | 0 |  | 0 |  | 0 | 1 | D | 1 |  |  |  | ROZPOCET | [6 empty] | 0
3 | K | 997013119 | Vnitrostaveništní doprava suti a vybouraných hmot pro budovy v přes 27 do 30 m | t | 136.541 |  | 0 | CS ÚRS 2024 01 |  | základní |  | 0 | 0 | 0 | 0 | 0 | 4 | K | 2 |  |  |  | ROZPOCET | 0 | 0 | 0 | 0 | 0 | 1 | 0 | 4 | 2059857196
| PP |  | Vnitrostaveništní doprava suti a vybouraných hmot vodorovně do 50 m s naložením základní pro budovy a haly výšky přes 27 do 30 m | [14 empty] | PP | 2
| Online PSC |  | https://podminky.urs.cz/item/CS_URS_2024_01/997013119 | [14 empty] | Online PSC | 2
4 | K | 997013501 | Odvoz suti a vybouraných hmot na skládku nebo meziskládku do 1 km se složením | t | 136.541 |  | 0 | CS ÚRS 2024 01 |  | základní |  | 0 | 0 | 0 | 0 | 0 | 4 | K | 2 |  |  |  | ROZPOCET | 0 | 0 | 0 | 0 | 0 | 1 | 0 | 4 | 125250422
| PP |  | Odvoz suti a vybouraných hmot na skládku nebo meziskládku se složením, na vzdálenost do 1 km | [14 empty] | PP | 2
| Online PSC |  | https://podminky.urs.cz/item/CS_URS_2024_01/997013501 | [14 empty] | Online PSC | 2
5 | K | 997013509 | Příplatek k odvozu suti a vybouraných hmot na skládku ZKD 1 km přes 1 km | t | 1092.328 |  | 0 | CS ÚRS 2024 01 |  | základní |  | 0 | 0 | 0 | 0 | 0 | 4 | K | 2 |  |  |  | ROZPOCET | 0 | 0 | 0 | 0 | 0 | 1 | 0 | 4 | 1578031006
| PP |  | Odvoz suti a vybouraných hmot na skládku nebo meziskládku se složením, na vzdálenost Příplatek k ceně za každý další započatý 1 km přes 1 km | [14 empty] | PP | 2
| Online PSC |  | https://podminky.urs.cz/item/CS_URS_2024_01/997013509 | [14 empty] | Online PSC | 2
| VV |  | 136,541*8 |  | 1092.328 | [12 empty] | VV | 2 | 2 | True | 0 | ROZPOCET
| VV |  | Součet |  | 1092.328 | [12 empty] | VV | 2 | 4 | True | 1 | ROZPOCET
6 | K | 997013609 | Poplatek za uložení na skládce (skládkovné) stavebního odpadu ze směsí nebo oddělených frakcí betonu, cihel a keramických výrobků kód odpadu 17 01 07 | t | 119.224 |  | 0 | CS ÚRS 2024 01 |  | základní |  | 0 | 0 | 0 | 0 | 0 | 4 | K | 2 |  |  |  | ROZPOCET | 0 | 0 | 0 | 0 | 0 | 1 | 0 | 4 | -1014997640
| PP |  | Poplatek za uložení stavebního odpadu na skládce (skládkovné) ze směsí nebo oddělených frakcí betonu, cihel a keramických výrobků zatříděného do Katalogu odpadů pod kódem 17 01 07 | [14 empty] | PP | 2
| Online PSC |  | https://podminky.urs.cz/item/CS_URS_2024_01/997013609 | [14 empty] | Online PSC | 2
| VV |  | 136,541 |  | 136.541 | [12 empty] | VV | 2 | 2 | True | 0 | ROZPOCET
| VV |  | -17,317 |  | -17.317 | [12 empty] | VV | 2 | 2 | True | 0 | ROZPOCET
| VV |  | Součet |  | 119.224 | [12 empty] | VV | 2 | 4 | True | 1 | ROZPOCET
7 | K | 997013814 | Poplatek za uložení na skládce (skládkovné) stavebního odpadu izolací kód odpadu 17 06 04 | t | 17.317 |  | 0 | CS ÚRS 2024 01 |  | základní |  | 0 | 0 | 0 | 0 | 0 | 4 | K | 2 |  |  |  | ROZPOCET | 0 | 0 | 0 | 0 | 0 | 1 | 0 | 4 | -1481920055
| PP |  | Poplatek za uložení stavebního odpadu na skládce (skládkovné) z izolačních materiálů zatříděného do Katalogu odpadů pod kódem 17 06 04 | [14 empty] | PP | 2
| Online PSC |  | https://podminky.urs.cz/item/CS_URS_2024_01/997013814 | [14 empty] | Online PSC | 2
| VV |  | od.712 | [14 empty] | VV | 2 | 1 | True | 0 | ROZPOCET
| VV |  | 4,707 |  | 4.707 | [12 empty] | VV | 2 | 2 | True | 0 | ROZPOCET
| VV |  | od.713 | [14 empty] | VV | 2 | 1 | True | 0 | ROZPOCET
| VV |  | 12,61 |  | 12.61 | [12 empty] | VV | 2 | 2 | True | 0 | ROZPOCET
| VV |  | Součet |  | 17.317 | [12 empty] | VV | 2 | 4 | True | 1 | ROZPOCET
| D | 998 | Přesun hmot |  |  |  | 0 |  |  |  |  | 0 |  | 0 |  | 0 | 1 | D | 1 |  |  |  | ROZPOCET | [6 empty] | 0
8 | K | 99803R | Výškový přesun hmot a materiálu do výšky do 30 m jeřábovými mechanismy v rozsahu dle potřeb stavby | soubor | 1 |  | 0 |  |  | základní |  | 0 | 0 | 0 | 0 | 0 | 4 | K | 2 |  |  |  | ROZPOCET | 0 | 0 | 0 | 0 | 0 | 1 | 0 | 4 | 1446889825
| D | PSV | Práce a dodávky PSV |  |  |  | 0 |  |  |  |  | 0 |  | 0.07481 |  | 18.0228 | 2 | D | 0 |  |  |  | ROZPOCET | [6 empty] | 0
| D | 712 | Povlakové krytiny |  |  |  | 0 |  |  |  |  | 0 |  | 0 |  | 4.7068 | 2 | D | 1 |  |  |  | ROZPOCET | [6 empty] | 0
9 | K | 712363823 | Odstranění povlakové krytiny folie mechanicky kotvené do betonu, budova v přes 18 m | m2 | 392.015 |  | 0 | CS ÚRS 2024 01 |  | základní |  | 0 | 0 | 0 | 0.0036 | 1.4113 | 16 | K | 2 |  |  |  | ROZPOCET | 0 | 0 | 0 | 0 | 0 | 1 | 0 | 16 | -262599610
| PP |  | Odstranění povlakové krytiny střech plochých do 10° s mechanicky kotvenou izolací pro jakoukoli tloušťku izolace budovy výšky přes 18 m, kotvené do betonu | [14 empty] | PP | 2
| Online PSC |  | https://podminky.urs.cz/item/CS_URS_2024_01/712363823 | [14 empty] | Online PSC | 2
| VV |  | č.C.03 - Půdorys střechy - bourání | [14 empty] | VV | 2 | 1 | True | 0 | ROZPOCET
| VV |  | B1+B2 | [14 empty] | VV | 2 | 1 | True | 0 | ROZPOCET
| VV |  | 16,3*(1,9+6,7+6,7+6,7+2,05) |  | 392.015 | [12 empty] | VV | 2 | 2 | True | 0 | ROZPOCET
| VV |  | Součet |  | 392.015 | [12 empty] | VV | 2 | 4 | True | 1 | ROZPOCET
10 | K | 712861803 | Odstranění povlakové krytiny ze svislých ploch z fólií přilepených lepidlem v plné ploše | m2 | 42.22 |  | 0 | CS ÚRS 2024 01 |  | základní |  | 0 | 0 | 0 | 0.0032 | 0.1351 | 16 | K | 2 |  |  |  | ROZPOCET | 0 | 0 | 0 | 0 | 0 | 1 | 0 | 16 | -633256427
| PP |  | Odstranění povlakové krytiny ze svislých ploch z fólií na konstrukcích převyšující úroveň střechy přilepenou lepidlem v plné ploše | [14 empty] | PP | 2
| Online PSC |  | https://podminky.urs.cz/item/CS_URS_2024_01/712861803 | [14 empty] | Online PSC | 2
| VV |  | č.C.03 - Půdorys střechy - bourání | [14 empty] | VV | 2 | 1 | True | 0 | ROZPOCET
| VV |  | (16,3+1,9)*2*0,20 |  | 7.28 | [12 empty] | VV | 2 | 2 | True | 0 | ROZPOCET
| VV |  | (16,3+6,7)*2*0,20*3 |  | 27.6 | [12 empty] | VV | 2 | 2 | True | 0 | ROZPOCET
| VV |  | (16,3+2,05)*2*0,20 |  | 7.34 | [12 empty] | VV | 2 | 2 | True | 0 | ROZPOCET
| VV |  | Součet |  | 42.22 | [12 empty] | VV | 2 | 4 | True | 1 | ROZPOCET
11 | K | 712331801 | Odstranění povlakové krytiny střech z pásů uložených na sucho AIP nebo NAIP | m2 | 434.235 |  | 0 | CS ÚRS 2024 01 |  | základní |  | 0 | 0 | 0 | 0.00066 | 0.2866 | 16 | K | 2 |  |  |  | ROZPOCET | 0 | 0 | 0 | 0 | 0 | 1 | 0 | 16 | 1551393863
| Online PSC |  | https://podminky.urs.cz/item/CS_URS_2024_01/712331801 | [14 empty] | Online PSC | 2
| VV |  | podkladní textilie | [14 empty] | VV | 2 | 1 | True | 0 | ROZPOCET
| VV |  | 392,015 |  | 392.015 | [12 empty] | VV | 2 | 2 | True | 0 | ROZPOCET
| VV |  | 42,22 |  | 42.22 | [12 empty] | VV | 2 | 2 | True | 0 | ROZPOCET
| VV |  | Součet |  | 434.235 | [12 empty] | VV | 2 | 4 | True | 1 | ROZPOCET
12 | K | 712340831 | Odstranění povlakové krytiny střech do 10° z pásů NAIP přitavených v plné ploše jednovrstvé, očištění podkladu | m2 | 392.015 |  | 0 | CS ÚRS 2024 01 |  | základní |  | 0 | 0 | 0 | 0.0055 | 2.1561 | 16 | K | 2 |  |  |  | ROZPOCET | 0 | 0 | 0 | 0 | 0 | 1 | 0 | 16 | -1820962638
| PP |  | Odstranění povlakové krytiny střech plochých do 10° z přitavených pásů NAIP v plné ploše jednovrstvé | [14 empty] | PP | 2
| Online PSC |  | https://podminky.urs.cz/item/CS_URS_2024_01/712340831 | [14 empty] | Online PSC | 2
13 | K | 712800843 | Odstranění povlakové krytiny svislých ploch asfaltového pásu, očištění podkladu | m2 | 42.22 |  | 0 | CS ÚRS 2024 01 |  | základní |  | 0 | 0 | 0 | 0.002 | 0.08444 | 16 | K | 2 |  |  |  | ROZPOCET | 0 | 0 | 0 | 0 | 0 | 1 | 0 | 16 | 391403590
| Online PSC |  | https://podminky.urs.cz/item/CS_URS_2024_01/712800843 | [14 empty] | Online PSC | 2
14 | K | 712300854 | Demontáž lišt poplastovaných | m | 422.2 |  | 0 | CS ÚRS 2024 01 |  | základní |  | 0 | 0 | 0 | 0.0015 | 0.6333 | 16 | K | 2 |  |  |  | ROZPOCET | 0 | 0 | 0 | 0 | 0 | 1 | 0 | 16 | 308453976
| PP |  | Ostatní práce při odstranění povlakové krytiny střech plochých do 10° lišt poplastovaných | [14 empty] | PP | 2
| Online PSC |  | https://podminky.urs.cz/item/CS_URS_2024_01/712300854 | [14 empty] | Online PSC | 2
| VV |  | č.C.03 - Půdorys střechy - bourání | [14 empty] | VV | 2 | 1 | True | 0 | ROZPOCET
| VV |  | (16,3+1,9)*2*2 |  | 72.8 | [12 empty] | VV | 2 | 2 | True | 0 | ROZPOCET
| VV |  | (16,3+6,7)*2*2*3 |  | 276 | [12 empty] | VV | 2 | 2 | True | 0 | ROZPOCET
| VV |  | (16,3+2,05)*2*2 |  | 73.4 | [12 empty] | VV | 2 | 2 | True | 0 | ROZPOCET
| VV |  | Součet |  | 422.2 | [12 empty] | VV | 2 | 4 | True | 1 | ROZPOCET
| D | 713 | Izolace tepelné |  |  |  | 0 |  |  |  |  | 0 |  | 0 |  | 12.6103 | 2 | D | 1 |  |  |  | ROZPOCET | [6 empty] | 0
15 | K | 713130841 | Odstranění tepelné izolace stěn lepené z vláknitých materiálů tl do 100 mm, očištění podkladu | m2 | 105.55 |  | 0 | CS ÚRS 2024 01 |  | základní |  | 0 | 0 | 0 | 0.0019 | 0.20055 | 16 | K | 2 |  |  |  | ROZPOCET | 0 | 0 | 0 | 0 | 0 | 1 | 0 | 16 | 494759814
| PP |  | Odstranění tepelné izolace stěn a příček z rohoží, pásů, dílců, desek, bloků připevněných lepením z vláknitých materiálů, tloušťka izolace do 100 mm | [14 empty] | PP | 2
| Online PSC |  | https://podminky.urs.cz/item/CS_URS_2024_01/713130841 | [14 empty] | Online PSC | 2
| VV |  | č.C.03 - Půdorys střechy - bourání | [14 empty] | VV | 2 | 1 | True | 0 | ROZPOCET
| VV |  | (16,3+1,9)*2*0,50 |  | 18.2 | [12 empty] | VV | 2 | 2 | True | 0 | ROZPOCET
| VV |  | (16,3+6,7)*2*0,50*3 |  | 69 | [12 empty] | VV | 2 | 2 | True | 0 | ROZPOCET
| VV |  | (16,3+2,05)*2*0,50 |  | 18.35 | [12 empty] | VV | 2 | 2 | True | 0 | ROZPOCET
| VV |  | Součet |  | 105.55 | [12 empty] | VV | 2 | 4 | True | 1 | ROZPOCET
16 | K | 713140851 | Odstranění tepelné izolace střech nadstřešní lepené z vláknitých materiálů suchých tl do 100 mm, očištění podkladu | m2 | 827.32 |  | 0 | CS ÚRS 2024 01 |  | základní |  | 0 | 0 | 0 | 0.015 | 12.4098 | 16 | K | 2 |  |  |  | ROZPOCET | 0 | 0 | 0 | 0 | 0 | 1 | 0 | 16 | 437196527
| PP |  | Odstranění tepelné izolace střech plochých z rohoží, pásů, dílců, desek, bloků nadstřešních izolací připevněných lepením z vláknitých materiálů suchých, tloušťka izolace do 100 mm | [14 empty] | PP | 2
| Online PSC |  | https://podminky.urs.cz/item/CS_URS_2024_01/713140851 | [14 empty] | Online PSC | 2
| VV |  | č.C.03 - Půdorys střechy - bourání | [14 empty] | VV | 2 | 1 | True | 0 | ROZPOCET
| VV |  | B1 | [14 empty] | VV | 2 | 1 | True | 0 | ROZPOCET
| VV |  | (1,9+6,7+6,7+6,7+2,05)*(2+2)*3 |  | 288.6 | [12 empty] | VV | 2 | 2 | True | 0 | ROZPOCET
| VV |  | B2 | [14 empty] | VV | 2 | 1 | True | 0 | ROZPOCET
| VV |  | (1,9+6,7+6,7+6,7+2,05)*(15,2-4)*2 |  | 538.72 | [12 empty] | VV | 2 | 2 | True | 0 | ROZPOCET
| VV |  | Součet |  | 827.32 | [12 empty] | VV | 2 | 4 | True | 1 | ROZPOCET
| D | 721 | Zdravotechnika - vnitřní kanalizace |  |  |  | 0 |  |  |  |  | 0 |  | 0 |  | 0.36912 | 2 | D | 1 |  |  |  | ROZPOCET | [6 empty] | 0
17 | K | 721210824 | Demontáž vpustí střešních | kus | 16 |  | 0 | CS ÚRS 2024 01 |  | základní |  | 0 | 0 | 0 | 0.02307 | 0.36912 | 16 | K | 2 |  |  |  | ROZPOCET | 0 | 0 | 0 | 0 | 0 | 1 | 0 | 16 | 1108795049
| PP |  | Demontáž kanalizačního příslušenství střešních vtoků | [14 empty] | PP | 2
| Online PSC |  | https://podminky.urs.cz/item/CS_URS_2024_01/721210824 | [14 empty] | Online PSC | 2
| D | 764 | Konstrukce klempířské |  |  |  | 0 |  |  |  |  | 0 |  | 0 |  | 0.33654 | 2 | D | 1 |  |  |  | ROZPOCET | [6 empty] | 0
18 | K | 764002841 | Demontáž oplechování horních ploch zdí a nadezdívek do suti | m | 176.2 |  | 0 | CS ÚRS 2024 01 |  | základní |  | 0 | 0 | 0 | 0.00191 | 0.33654 | 16 | K | 2 |  |  |  | ROZPOCET | 0 | 0 | 0 | 0 | 0 | 1 | 0 | 16 | -1716581923
| PP |  | Demontáž klempířských konstrukcí oplechování horních ploch zdí a nadezdívek do suti | [14 empty] | PP | 2
| Online PSC |  | https://podminky.urs.cz/item/CS_URS_2024_01/764002841 | [14 empty] | Online PSC | 2
| VV |  | č.C.03 - Půdorys střechy - bourání | [14 empty] | VV | 2 | 1 | True | 0 | ROZPOCET
| VV |  | pozn.2 | [14 empty] | VV | 2 | 1 | True | 0 | ROZPOCET
| VV |  | 27,2*2 |  | 54.4 | [12 empty] | VV | 2 | 2 | True | 0 | ROZPOCET
| VV |  | 16,3*6 |  | 97.8 | [12 empty] | VV | 2 | 2 | True | 0 | ROZPOCET
| VV |  | 3*8 |  | 24 | [12 empty] | VV | 2 | 2 | True | 0 | ROZPOCET
| VV |  | Součet |  | 176.2 | [12 empty] | VV | 2 | 4 | True | 1 | ROZPOCET
| D | 765 | Krytina skládaná |  |  |  | 0 |  |  |  |  | 0 |  | 0.07481 |  | 0 | 2 | D | 1 |  |  |  | ROZPOCET | [6 empty] | 0
19 | K | 765192001 | Nouzové (provizorní) zakrytí střechy plachtou | m2 | 534.36 |  | 0 | CS ÚRS 2024 01 |  | základní |  | 0 | 0.00014 | 0.07481 | 0 | 0 | 16 | K | 2 |  |  |  | ROZPOCET | 0 | 0 | 0 | 0 | 0 | 1 | 0 | 16 | 1789716658
| PP |  | Nouzové zakrytí střechy plachtou | [14 empty] | PP | 2
| Online PSC |  | https://podminky.urs.cz/item/CS_URS_2024_01/765192001 | [14 empty] | Online PSC | 2
| VV |  | č.C.03 - Půdorys střechy - bourání | [14 empty] | VV | 2 | 1 | True | 0 | ROZPOCET
| VV |  | 29,2*18,3 |  | 534.36 | [12 empty] | VV | 2 | 2 | True | 0 | ROZPOCET
| VV |  | Součet |  | 534.36 | [12 empty] | VV | 2 | 4 | True | 1 | ROZPOCET
| D | 767 | Konstrukce zámečnické |  |  |  | 0 |  |  |  |  | 0 |  | 0 |  | 0 | 2 | D | 1 |  |  |  | ROZPOCET | [6 empty] | 0
20 | K | 767-001-1 | Demontáž stávajícího ocelového žebříku, uložení pro další použití - viz půdorys střechy pozn.5 | kus | 1 |  | 0 |  |  | základní |  | 0 | 0 | 0 | 0 | 0 | 16 | K | 2 |  |  |  | ROZPOCET | 0 | 0 | 0 | 0 | 0 | 1 | 0 | 16 | -1101701511

## 02-01 - Architektonicko -...
{141c4b3a-1e9c-4a2f-80c9-5da199bc08a5}
2
| KRYCÍ LIST SOUPISU PRACÍ | [7 empty] | v --- níže se nacházejí doplnkové a pomocné údaje k sestavám --- v | [8 empty] | False
Stavba:
Nemocnice Jihlava - oprava střešního pláště interního pavilonu
Objekt:
SO-01 - Střecha interního pavilonu
Soupis:
02 - II.etapa
Úroveň 3:
02-01 - Architektonicko - stavební řešení
| KSO: |  | 8011119 |  |  | CC-CZ:
| Místo: |  | město Jihlava, areál Nemocnice Jihlava |  |  | Datum: | 4. 7. 2024
| Zadavatel: |  |  |  |  | IČ: | 70890749
|  | Kraj Vysočina |  |  |  | DIČ: | CZ70890749
| Uchazeč: |  |  |  |  | IČ: | Vyplň údaj
|  | Vyplň údaj |  |  |  | DIČ: | Vyplň údaj
| Projektant: |  |  |  |  | IČ: | 28094026
|  | PROJEKT CENTRUM NOVA s.r.o. |  |  |  | DIČ: | CZ28094026
| Zpracovatel: |  |  |  |  | IČ:
DIČ:
Poznámka:
- Uchazeč o veřejnou zakázku je povinen při oceňování soutěžního SOUPISU PRACÍ ocenit veškeré položky uvedené v soupisech a provést kontrolu funkce aritmetických vzorců jednotlivých položkových SOUPISŮ ve vazbě na jednotlivé oddíly, rekapitulace a krycí listy. - Kde není výslovně uvedeno, bude pracovní postup a technologie provádění stanovena oprávněnou osobou zhotovitele - Pro sestavení SOUPISU PRACÍ v podrobnostech vymezených vyhl. č. 169/2016Sb. byla použita v převážné míře cenová soustava ÚRS. - V rámci nabídkových cen nutno zohlednit max. možné odstávky technologií viz. průvodní zpráva. - V případě nejasností u některé z položek uváděných v supisu prací, kontaktuje uchazeč zadavatele. - Vlastní položky, komplety, soubory a položky s vyšší cenou než dle ceníku jsou stanoveny na základě zkušeností projektanta z období 3 let a odpovídají situaci na trhu. - Tento soupis prací je nedílnou součástí komplexního celkového soupisu na předmětnou akci. - Tato část soupisu prací vychází dle vyhlášky 169/2016 Sb. z následujících grafických a textových částí projektové dokumentace: A. PRŮVODNÍ ZPRÁVA B.1 SITUAČNÍ VÝKRES ŠIRŠÍCH VZTAHŮ C.01 TECHNICKÁ ZPRÁVA C.05 PŮDORYS 8.NP _ NÁVRH C.06 PŮDORYS STŘECHY _ NÁVRH C.07 ŘEZ A-A _ NÁVRH C.08 TABULKY PSV
| Cena bez DPH | [5 empty] | 0
|  |  | Základ daně |  |  | Sazba daně | Výše daně
| DPH | základní | 0 |  |  | 21% | 0
|  | snížená | 0 |  |  | 12% | 0
|  | zákl. přenesená | 0 |  |  | 21% | 0
|  | sníž. přenesená | 0 |  |  | 12% | 0
|  | nulová | 0 |  |  | 0% | 0
| Cena s DPH |  |  | v | CZK |  | 0
| Projektant |  |  | Zpracovatel
| Datum a podpis: |  | Razítko | Datum a podpis: |  |  | Razítko
| Objednavatel |  |  | Uchazeč
| Datum a podpis: |  | Razítko | Datum a podpis: |  |  | Razítko
REKAPITULACE ČLENĚNÍ SOUPISU PRACÍ
Stavba:
Nemocnice Jihlava - oprava střešního pláště interního pavilonu
Objekt:
SO-01 - Střecha interního pavilonu
Soupis:
02 - II.etapa
Úroveň 3:
02-01 - Architektonicko - stavební řešení
Místo: |  |  | město Jihlava, areál Nemocnice Jihlava |  |  | Datum: | 4. 7. 2024
Zadavatel: |  |  | Kraj Vysočina |  |  | Projektant: | PROJEKT CENTRUM NOVA s.r.o.
Uchazeč: |  |  | Vyplň údaj |  |  | Zpracovatel:
Kód dílu - Popis | [6 empty] | Cena celkem [CZK]
Náklady ze soupisu prací | [6 empty] | 0 | [11 empty] | -1
| HSV - Práce a dodávky HSV | [5 empty] | 0
| 9 - Ostatní konstrukce a práce, bourání | [5 empty] | 0
| 998 - Přesun hmot | [5 empty] | 0
| PSV - Práce a dodávky PSV | [5 empty] | 0
| 712 - Povlakové krytiny | [5 empty] | 0
| 713 - Izolace tepelné | [5 empty] | 0
| 721 - Zdravotechnika - vnitřní kanalizace | [5 empty] | 0
| 762 - Konstrukce tesařské | [5 empty] | 0
| 763 - Konstrukce suché výstavby | [5 empty] | 0
| 764 - Konstrukce klempířské | [5 empty] | 0
| 767 - Konstrukce zámečnické | [5 empty] | 0
SOUPIS PRACÍ
Stavba:
Nemocnice Jihlava - oprava střešního pláště interního pavilonu
Objekt:
SO-01 - Střecha interního pavilonu
Soupis:
02 - II.etapa
Úroveň 3:
02-01 - Architektonicko - stavební řešení
Místo: |  |  | město Jihlava, areál Nemocnice Jihlava |  |  | Datum: | 4. 7. 2024
Zadavatel: |  |  | Kraj Vysočina |  |  | Projektant: | PROJEKT CENTRUM NOVA s.r.o.
Uchazeč: |  |  | Vyplň údaj |  |  | Zpracovatel:
PČ | Typ | Kód | Popis | MJ | Množství | J.cena [CZK] | Cena celkem [CZK] | Cenová soustava |  | DPH | J. Nh [h] | Nh celkem [h] | J. hmotnost [t] | Hmotnost celkem [t] | J. suť [t] | Suť Celkem [t]
Náklady soupisu celkem | [6 empty] | 0 |  |  |  |  | 0 |  | 11.9725 |  | 0 |  | D | -1 | [10 empty] | 0
| D | HSV | Práce a dodávky HSV |  |  |  | 0 |  |  |  |  | 0 |  | 0.020727 |  | 0 | 1 | D | 0 |  |  |  | ROZPOCET | [6 empty] | 0
| D | 9 | Ostatní konstrukce a práce, bourání |  |  |  | 0 |  |  |  |  | 0 |  | 0.020727 |  | 0 | 1 | D | 1 |  |  |  | ROZPOCET | [6 empty] | 0
1 | K | 949101112 | Lešení pomocné pro objekty pozemních staveb s lešeňovou podlahou v přes 1,9 do 3,5 m zatížení do 150 kg/m2 | m2 | 98.7 |  | 0 | CS ÚRS 2024 01 |  | základní |  | 0 | 0.00021 | 0.020727 | 0 | 0 | 4 | K | 2 |  |  |  | ROZPOCET | 0 | 0 | 0 | 0 | 0 | 1 | 0 | 4 | -931671500
| PP |  | Lešení pomocné pracovní pro objekty pozemních staveb pro zatížení do 150 kg/m2, o výšce lešeňové podlahy přes 1,9 do 3,5 m | [14 empty] | PP | 2
| Online PSC |  | https://podminky.urs.cz/item/CS_URS_2024_01/949101112 | [14 empty] | Online PSC | 2
| VV |  | č.C.03 - Půdorys střechy - bourání | [14 empty] | VV | 2 | 1 | True | 0 | ROZPOCET
| VV |  | (1+27,2+1+16,3+1+27,2+1)*1 |  | 74.7 | [12 empty] | VV | 2 | 2 | True | 0 | ROZPOCET
| VV |  | 3*1*8 |  | 24 | [12 empty] | VV | 2 | 2 | True | 0 | ROZPOCET
| VV |  | Součet |  | 98.7 | [12 empty] | VV | 2 | 4 | True | 1 | ROZPOCET
| D | 998 | Přesun hmot |  |  |  | 0 |  |  |  |  | 0 |  | 0 |  | 0 | 1 | D | 1 |  |  |  | ROZPOCET | [6 empty] | 0
2 | K | 998011004 | Přesun hmot pro budovy zděné v přes 24 do 36 m | t | 0.082 |  | 0 | CS ÚRS 2024 01 |  | základní |  | 0 | 0 | 0 | 0 | 0 | 4 | K | 2 |  |  |  | ROZPOCET | 0 | 0 | 0 | 0 | 0 | 1 | 0 | 4 | 1373455880
| PP |  | Přesun hmot pro budovy občanské výstavby, bydlení, výrobu a služby s nosnou svislou konstrukcí zděnou z cihel, tvárnic nebo kamene vodorovná dopravní vzdálenost do 100 m základní pro budovy výšky přes 24 do 36 m | [14 empty] | PP | 2
| Online PSC |  | https://podminky.urs.cz/item/CS_URS_2024_01/998011004 | [14 empty] | Online PSC | 2
3 | K | 99804R | Výškový přesun hmot a materiálu do výšky do 30 m jeřábovými mechanismy v rozsahu dle potřeb stavby | soubor | 1 |  | 0 |  |  | základní |  | 0 | 0 | 0 | 0 | 0 | 4 | K | 2 |  |  |  | ROZPOCET | 0 | 0 | 0 | 0 | 0 | 1 | 0 | 4 | 1583100962
| D | PSV | Práce a dodávky PSV |  |  |  | 0 |  |  |  |  | 0 |  | 11.9518 |  | 0 | 2 | D | 0 |  |  |  | ROZPOCET | [6 empty] | 0
| D | 712 | Povlakové krytiny |  |  |  | 0 |  |  |  |  | 0 |  | 5.8399 |  | 0 | 2 | D | 1 |  |  |  | ROZPOCET | [6 empty] | 0
4 | K | 712311101 | Provedení povlakové krytiny střech do 10° za studena lakem penetračním nebo asfaltovým | m2 | 443.36 |  | 0 | CS ÚRS 2024 01 |  | základní |  | 0 | 0 | 0 | 0 | 0 | 16 | K | 2 |  |  |  | ROZPOCET | 0 | 0 | 0 | 0 | 0 | 1 | 0 | 16 | -2095943176
| PP |  | Provedení povlakové krytiny střech plochých do 10° natěradly a tmely za studena nátěrem lakem penetračním nebo asfaltovým | [14 empty] | PP | 2
| Online PSC |  | https://podminky.urs.cz/item/CS_URS_2024_01/712311101 | [14 empty] | Online PSC | 2
| VV |  | č.06 - Půdorys střechy - návrh | [14 empty] | VV | 2 | 1 | True | 0 | ROZPOCET
| VV |  | S1+S2 | [14 empty] | VV | 2 | 1 | True | 0 | ROZPOCET
| VV |  | 27,2*16,3 |  | 443.36 | [12 empty] | VV | 2 | 2 | True | 0 | ROZPOCET
| VV |  | Součet |  | 443.36 | [12 empty] | VV | 2 | 4 | True | 1 | ROZPOCET
5 | K | 712811101 | Provedení povlakové krytiny vytažením na konstrukce za studena nátěrem penetračním | m2 | 102.05 |  | 0 | CS ÚRS 2024 01 |  | základní |  | 0 | 0 | 0 | 0 | 0 | 16 | K | 2 |  |  |  | ROZPOCET | 0 | 0 | 0 | 0 | 0 | 1 | 0 | 16 | 484877222
| PP |  | Provedení povlakové krytiny střech samostatným vytažením izolačního povlaku za studena na konstrukce převyšující úroveň střechy, nátěrem penetračním | [14 empty] | PP | 2
| Online PSC |  | https://podminky.urs.cz/item/CS_URS_2024_01/712811101 | [14 empty] | Online PSC | 2
| VV |  | č.06 - Půdorys střechy - návrh | [14 empty] | VV | 2 | 1 | True | 0 | ROZPOCET
| VV |  | S3 | [14 empty] | VV | 2 | 1 | True | 0 | ROZPOCET
| VV |  | (15,4+2,1)*2*0,5 |  | 17.5 | [12 empty] | VV | 2 | 2 | True | 0 | ROZPOCET
| VV |  | (15,4+6,9)*2*0,5*3 |  | 66.9 | [12 empty] | VV | 2 | 2 | True | 0 | ROZPOCET
| VV |  | (15,4+2,25)*2*0,5 |  | 17.65 | [12 empty] | VV | 2 | 2 | True | 0 | ROZPOCET
| VV |  | Součet |  | 102.05 | [12 empty] | VV | 2 | 4 | True | 1 | ROZPOCET
6 | M | 11163150 | lak penetrační asfaltový | t | 0.169 |  | 0 | CS ÚRS 2024 01 |  | základní |  | 0 | 1 | 0.169 | 0 | 0 | 32 | M | 2 |  |  |  | ROZPOCET | 0 | 0 | 0 | 0 | 0 | 1 | 0 | 16 | 1869696547
| PP |  | lak penetrační asfaltový | [14 empty] | PP | 2
| VV |  | 443,36*0,0003 |  | 0.133 | [12 empty] | VV | 2 | 2 | True | 0 | ROZPOCET
| VV |  | 102,05*0,00035 |  | 0.036 | [12 empty] | VV | 2 | 2 | True | 0 | ROZPOCET
| VV |  | Součet |  | 0.169 | [12 empty] | VV | 2 | 4 | True | 1 | ROZPOCET
7 | K | 712331111 | Provedení povlakové krytiny střech do 10° podkladní vrstvy pásy na sucho samolepící | m2 | 200.4 |  | 0 | CS ÚRS 2024 01 |  | základní |  | 0 | 0 | 0 | 0 | 0 | 16 | K | 2 |  |  |  | ROZPOCET | 0 | 0 | 0 | 0 | 0 | 1 | 0 | 16 | 495144587
| PP |  | Provedení povlakové krytiny střech plochých do 10° pásy na sucho podkladní samolepící asfaltový pás | [14 empty] | PP | 2
| Online PSC |  | https://podminky.urs.cz/item/CS_URS_2024_01/712331111 | [14 empty] | Online PSC | 2
| VV |  | č.06 - Půdorys střechy - návrh | [14 empty] | VV | 2 | 1 | True | 0 | ROZPOCET
| VV |  | S1 | [14 empty] | VV | 2 | 1 | True | 0 | ROZPOCET
| VV |  | (4+4)*2,1 |  | 16.8 | [12 empty] | VV | 2 | 2 | True | 0 | ROZPOCET
| VV |  | (4+4)*6,9*3 |  | 165.6 | [12 empty] | VV | 2 | 2 | True | 0 | ROZPOCET
| VV |  | (4+4)*2,25 |  | 18 | [12 empty] | VV | 2 | 2 | True | 0 | ROZPOCET
| VV |  | Součet |  | 200.4 | [12 empty] | VV | 2 | 4 | True | 1 | ROZPOCET
8 | M | 1010101451 | pás asfaltový samolepicí modifikovaný SBS s vložkou z hliníkové fólie tl.4,0mm | m2 | 230.46 |  | 0 |  |  | základní |  | 0 | 0 | 0 | 0 | 0 | 32 | M | 2 |  |  |  | ROZPOCET | 0 | 0 | 0 | 0 | 0 | 1 | 0 | 16 | -1907569464
| VV |  | 200,4*1,15 |  | 230.46 | [12 empty] | VV | 2 | 2 | True | 0 | ROZPOCET
| VV |  | Součet |  | 230.46 | [12 empty] | VV | 2 | 4 | True | 1 | ROZPOCET
9 | K | 712341559 | Provedení povlakové krytiny střech do 10° pásy NAIP přitavením v plné ploše | m2 | 242.96 |  | 0 | CS ÚRS 2024 01 |  | základní |  | 0 | 0.00088 | 0.2138 | 0 | 0 | 16 | K | 2 |  |  |  | ROZPOCET | 0 | 0 | 0 | 0 | 0 | 1 | 0 | 16 | 1197437055
| PP |  | Provedení povlakové krytiny střech plochých do 10° pásy přitavením NAIP v plné ploše | [14 empty] | PP | 2
| Online PSC |  | https://podminky.urs.cz/item/CS_URS_2024_01/712341559 | [14 empty] | Online PSC | 2
| VV |  | 443,36 |  | 443.36 | [12 empty] | VV | 2 | 2 | True | 0 | ROZPOCET
| VV |  | -samolepící pás | [14 empty] | VV | 2 | 1 | True | 0 | ROZPOCET
| VV |  | -200,4 |  | -200.4 | [12 empty] | VV | 2 | 2 | True | 0 | ROZPOCET
| VV |  | Součet |  | 242.96 | [12 empty] | VV | 2 | 4 | True | 1 | ROZPOCET
10 | K | 712841559 | Provedení povlakové krytiny vytažením na konstrukce pásy přitavením NAIP | m2 | 102.05 |  | 0 | CS ÚRS 2024 01 |  | základní |  | 0 | 0.00094 | 0.095927 | 0 | 0 | 16 | K | 2 |  |  |  | ROZPOCET | 0 | 0 | 0 | 0 | 0 | 1 | 0 | 16 | 1181016083
| PP |  | Provedení povlakové krytiny střech samostatným vytažením izolačního povlaku pásy přitavením na konstrukce převyšující úroveň střechy, NAIP | [14 empty] | PP | 2
| Online PSC |  | https://podminky.urs.cz/item/CS_URS_2024_01/712841559 | [14 empty] | Online PSC | 2
11 | M | 62856011 | pás asfaltový natavitelný modifikovaný SBS s vložkou z hliníkové fólie s textilií a spalitelnou PE fólií nebo jemnozrnným minerálním posypem na horním povrchu tl 4,0mm | m2 | 632.324 |  | 0 | CS ÚRS 2024 01 |  | základní |  | 0 | 0.0047 | 2.9719 | 0 | 0 | 32 | M | 2 |  |  |  | ROZPOCET | 0 | 0 | 0 | 0 | 0 | 1 | 0 | 16 | 786160361
| PP |  | pás asfaltový natavitelný modifikovaný SBS s vložkou z hliníkové fólie s textilií a spalitelnou PE fólií nebo jemnozrnným minerálním posypem na horním povrchu tl 4,0mm | [14 empty] | PP | 2
| VV |  | 443,36*1,15 |  | 509.864 | [12 empty] | VV | 2 | 2 | True | 0 | ROZPOCET
| VV |  | 102,05*1,20 |  | 122.46 | [12 empty] | VV | 2 | 2 | True | 0 | ROZPOCET
| VV |  | Součet |  | 632.324 | [12 empty] | VV | 2 | 4 | True | 1 | ROZPOCET
12 | K | 712391171 | Provedení povlakové krytiny střech do 10° podkladní textilní vrstvy | m2 | 443.36 |  | 0 | CS ÚRS 2024 01 |  | základní |  | 0 | 0 | 0 | 0 | 0 | 16 | K | 2 |  |  |  | ROZPOCET | 0 | 0 | 0 | 0 | 0 | 1 | 0 | 16 | 1844970988
| PP |  | Provedení povlakové krytiny střech plochých do 10° -ostatní práce provedení vrstvy textilní podkladní | [14 empty] | PP | 2
| Online PSC |  | https://podminky.urs.cz/item/CS_URS_2024_01/712391171 | [14 empty] | Online PSC | 2
13 | K | 712391172 | Provedení povlakové krytiny střech do 10° ochranné textilní vrstvy | m2 | 102.05 |  | 0 | CS ÚRS 2024 01 |  | základní |  | 0 | 0 | 0 | 0 | 0 | 16 | K | 2 |  |  |  | ROZPOCET | 0 | 0 | 0 | 0 | 0 | 1 | 0 | 16 | 961359027
| PP |  | Provedení povlakové krytiny střech plochých do 10° -ostatní práce provedení vrstvy textilní ochranné | [14 empty] | PP | 2
| Online PSC |  | https://podminky.urs.cz/item/CS_URS_2024_01/712391172 | [14 empty] | Online PSC | 2
14 | M | FTR.32100825 | Vlies -sklotextilní rouno 120g/m2 | m2 | 632.324 |  | 0 |  |  | základní |  | 0 | 0.00012 | 0.075879 | 0 | 0 | 32 | M | 2 |  |  |  | ROZPOCET | 0 | 0 | 0 | 0 | 0 | 1 | 0 | 16 | 1267933750
15 | K | 712363632 | Provedení povlak krytiny mechanicky kotvenou do trapézu TI tl přes 240 mm, budova v přes 18 m včetně dodávky kotev | m2 | 443.36 |  | 0 | CS ÚRS 2024 01 |  | základní |  | 0 | 0.00048 | 0.21281 | 0 | 0 | 16 | K | 2 |  |  |  | ROZPOCET | 0 | 0 | 0 | 0 | 0 | 1 | 0 | 16 | 545209684
| PP |  | Provedení povlakové krytiny střech plochých do 10° z mechanicky kotvených hydroizolačních fólií včetně položení fólie a horkovzdušného svaření tl. tepelné izolace přes 240 mm budovy výšky přes 18 m, kotvené do trapézového plechu nebo do dřeva | [14 empty] | PP | 2
| Online PSC |  | https://podminky.urs.cz/item/CS_URS_2024_01/712363632 | [14 empty] | Online PSC | 2
16 | K | 712861703 | Provedení povlakové krytiny vytažením na konstrukce fólií kotvenou včetně dodávky kotev | m2 | 102.05 |  | 0 | CS ÚRS 2024 01 |  | základní |  | 0 | 0.00077 | 0.078578 | 0 | 0 | 16 | K | 2 |  |  |  | ROZPOCET | 0 | 0 | 0 | 0 | 0 | 1 | 0 | 16 | 1603239192
| Online PSC |  | https://podminky.urs.cz/item/CS_URS_2024_01/712861703 | [14 empty] | Online PSC | 2
17 | M | 28322011 | fólie hydroizolační střešní mPVC mechanicky kotvená šedá tl 1,8mm | m2 | 632.324 |  | 0 | CS ÚRS 2024 01 |  | základní |  | 0 | 0.0022 | 1.3911 | 0 | 0 | 32 | M | 2 |  |  |  | ROZPOCET | 0 | 0 | 0 | 0 | 0 | 1 | 0 | 16 | -1223458328
| PP |  | fólie hydroizolační střešní mPVC mechanicky kotvená šedá tl 1,8mm | [14 empty] | PP | 2
18 | K | 712363352 | Povlakové krytiny střech do 10° z tvarovaných poplastovaných lišt délky 2 m koutová lišta vnitřní rš 100 mm | m | 220 |  | 0 | CS ÚRS 2024 01 |  | základní |  | 0 | 0.0006 | 0.132 | 0 | 0 | 16 | K | 2 |  |  |  | ROZPOCET | 0 | 0 | 0 | 0 | 0 | 1 | 0 | 16 | -1970374438
| PP |  | Povlakové krytiny střech plochých do 10° z tvarovaných poplastovaných lišt pro mPVC vnitřní koutová lišta rš 100 mm | [14 empty] | PP | 2
| Online PSC |  | https://podminky.urs.cz/item/CS_URS_2024_01/712363352 | [14 empty] | Online PSC | 2
| VV |  | KV1 | [14 empty] | VV | 2 | 1 | True | 0 | ROZPOCET
| VV |  | 220 |  | 220 | [12 empty] | VV | 2 | 2 | True | 0 | ROZPOCET
| VV |  | Součet |  | 220 | [12 empty] | VV | 2 | 4 | True | 1 | ROZPOCET
19 | K | 712363353 | Povlakové krytiny střech do 10° z tvarovaných poplastovaných lišt délky 2 m koutová lišta vnější rš 100 mm | m | 264.88 |  | 0 | CS ÚRS 2024 01 |  | základní |  | 0 | 0.0006 | 0.15893 | 0 | 0 | 16 | K | 2 |  |  |  | ROZPOCET | 0 | 0 | 0 | 0 | 0 | 1 | 0 | 16 | 1430747197
| PP |  | Povlakové krytiny střech plochých do 10° z tvarovaných poplastovaných lišt pro mPVC vnější koutová lišta rš 100 mm | [14 empty] | PP | 2
| Online PSC |  | https://podminky.urs.cz/item/CS_URS_2024_01/712363353 | [14 empty] | Online PSC | 2
| VV |  | KV2 | [14 empty] | VV | 2 | 1 | True | 0 | ROZPOCET
| VV |  | 264,88 |  | 264.88 | [12 empty] | VV | 2 | 2 | True | 0 | ROZPOCET
| VV |  | Součet |  | 264.88 | [12 empty] | VV | 2 | 4 | True | 1 | ROZPOCET
20 | K | 712363358 | Povlakové krytiny střech do 10° z tvarovaných poplastovaných lišt délky 2 m závětrná lišta rš 250 mm | m | 74 |  | 0 | CS ÚRS 2024 01 |  | základní |  | 0 | 0.0015 | 0.111 | 0 | 0 | 16 | K | 2 |  |  |  | ROZPOCET | 0 | 0 | 0 | 0 | 0 | 1 | 0 | 16 | -105806820
| PP |  | Povlakové krytiny střech plochých do 10° z tvarovaných poplastovaných lišt pro mPVC závětrná lišta rš 250 mm | [14 empty] | PP | 2
| Online PSC |  | https://podminky.urs.cz/item/CS_URS_2024_01/712363358 | [14 empty] | Online PSC | 2
| VV |  | KV3 | [14 empty] | VV | 2 | 1 | True | 0 | ROZPOCET
| VV |  | 74 |  | 74 | [12 empty] | VV | 2 | 2 | True | 0 | ROZPOCET
| VV |  | Součet |  | 74 | [12 empty] | VV | 2 | 4 | True | 1 | ROZPOCET
21 | K | 712363384 | Povlakové krytiny střech do 10° z tvarovaných poplastovaných lišt pro profily atypické výroby | m2 | 15.54 |  | 0 | CS ÚRS 2024 01 |  | základní |  | 0 | 0.0108 | 0.16783 | 0 | 0 | 16 | K | 2 |  |  |  | ROZPOCET | 0 | 0 | 0 | 0 | 0 | 1 | 0 | 16 | -1085773381
| PP |  | Povlakové krytiny střech plochých do 10° z tvarovaných poplastovaných lišt ostatní atypická výroba profilů | [14 empty] | PP | 2
| Online PSC |  | https://podminky.urs.cz/item/CS_URS_2024_01/712363384 | [14 empty] | Online PSC | 2
| VV |  | KV05 | [14 empty] | VV | 2 | 1 | True | 0 | ROZPOCET
| VV |  | 55,5*0,28 |  | 15.54 | [12 empty] | VV | 2 | 2 | True | 0 | ROZPOCET
| VV |  | Součet |  | 15.54 | [12 empty] | VV | 2 | 4 | True | 1 | ROZPOCET
22 | K | 712363115 | Provedení povlakové krytiny střech do 10° zaizolování prostupů kruhového průřezu D do 300 mm | kus | 8 |  | 0 | CS ÚRS 2024 01 |  | základní |  | 0 | 0.0075 | 0.06 | 0 | 0 | 4 | K | 2 |  |  |  | ROZPOCET | 0 | 0 | 0 | 0 | 0 | 1 | 0 | 4 | 1936833897
| PP |  | Provedení povlakové krytiny střech plochých do 10° fólií ostatní činnosti při pokládání hydroizolačních fólií (materiál ve specifikaci) zaizolování prostupů střešní rovinou kruhový průřez, průměr do 300 mm | [14 empty] | PP | 2
| Online PSC |  | https://podminky.urs.cz/item/CS_URS_2024_01/712363115 | [14 empty] | Online PSC | 2
| VV |  | záchytný systém | [14 empty] | VV | 2 | 1 | True | 0 | ROZPOCET
| VV |  | 6 |  | 6 | [12 empty] | VV | 2 | 2 | True | 0 | ROZPOCET
| VV |  | odvětrání | [14 empty] | VV | 2 | 1 | True | 0 | ROZPOCET
| VV |  | 2 |  | 2 | [12 empty] | VV | 2 | 2 | True | 0 | ROZPOCET
| VV |  | Součet |  | 8 | [12 empty] | VV | 2 | 4 | True | 1 | ROZPOCET
23 | M | 28342011 | manžeta těsnící pro prostupy hydroizolací z PVC uzavřená kruhová vnitřní průměr 40-70 | kus | 6 |  | 0 | CS ÚRS 2024 01 |  | základní |  | 0 | 0.0001 | 0.0006 | 0 | 0 | 8 | M | 2 |  |  |  | ROZPOCET | 0 | 0 | 0 | 0 | 0 | 1 | 0 | 4 | -1234591776
| PP |  | manžeta těsnící pro prostupy hydroizolací z PVC uzavřená kruhová vnitřní průměr 40-70 | [14 empty] | PP | 2
24 | M | 28342013 | manžeta těsnící pro prostupy hydroizolací z PVC uzavřená kruhová vnitřní průměr 90-114 | kus | 2 |  | 0 | CS ÚRS 2024 01 |  | základní |  | 0 | 0.00023 | 0.00046 | 0 | 0 | 8 | M | 2 |  |  |  | ROZPOCET | 0 | 0 | 0 | 0 | 0 | 1 | 0 | 4 | 1020144277
| PP |  | manžeta těsnící pro prostupy hydroizolací z PVC uzavřená kruhová vnitřní průměr 90-114 | [14 empty] | PP | 2
25 | K | 71290001 | M+D napojení foliové krytiny na část II.etapy | m | 17.3 |  | 0 |  |  | základní |  | 0 | 0 | 0 | 0 | 0 | 16 | K | 2 |  |  |  | ROZPOCET | 0 | 0 | 0 | 0 | 0 | 1 | 0 | 16 | -1467074539
| VV |  | č.06 - Půdorys střechy - návrh | [14 empty] | VV | 2 | 1 | True | 0 | ROZPOCET
| VV |  | 0,5+16,3+0,5 |  | 17.3 | [12 empty] | VV | 2 | 2 | True | 0 | ROZPOCET
| VV |  | Součet |  | 17.3 | [12 empty] | VV | 2 | 4 | True | 1 | ROZPOCET
26 | K | 998712104 | Přesun hmot tonážní pro krytiny povlakové v objektech v přes 24 do 36 m | t | 5.779 |  | 0 | CS ÚRS 2024 01 |  | základní |  | 0 | 0 | 0 | 0 | 0 | 4 | K | 2 |  |  |  | ROZPOCET | 0 | 0 | 0 | 0 | 0 | 1 | 0 | 4 | 1492372943
| PP |  | Přesun hmot pro povlakové krytiny stanovený z hmotnosti přesunovaného materiálu vodorovná dopravní vzdálenost do 50 m základní v objektech výšky přes 24 do 36 m | [14 empty] | PP | 2
| Online PSC |  | https://podminky.urs.cz/item/CS_URS_2024_01/998712104 | [14 empty] | Online PSC | 2
| D | 713 | Izolace tepelné |  |  |  | 0 |  |  |  |  | 0 |  | 4.8221 |  | 0 | 2 | D | 1 |  |  |  | ROZPOCET | [6 empty] | 0
27 | K | 713131241 | Montáž izolace tepelné stěn lepením celoplošně v kombinaci s mechanickým kotvením rohoží, pásů, dílců, desek tl do 100mm | m2 | 102.05 |  | 0 | CS ÚRS 2024 01 |  | základní |  | 0 | 0.00612 | 0.62455 | 0 | 0 | 16 | K | 2 |  |  |  | ROZPOCET | 0 | 0 | 0 | 0 | 0 | 1 | 0 | 16 | 870113515
| PP |  | Montáž tepelné izolace stěn rohožemi, pásy, deskami, dílci, bloky (izolační materiál ve specifikaci) lepením celoplošně s mechanickým kotvením, tloušťky izolace do 100 mm | [14 empty] | PP | 2
| Online PSC |  | https://podminky.urs.cz/item/CS_URS_2024_01/713131241 | [14 empty] | Online PSC | 2
| VV |  | č.06 - Půdorys střechy - návrh | [14 empty] | VV | 2 | 1 | True | 0 | ROZPOCET
| VV |  | S2+S1 + Detail D1 | [14 empty] | VV | 2 | 1 | True | 0 | ROZPOCET
| VV |  | (15,4+2,1)*2*0,5 |  | 17.5 | [12 empty] | VV | 2 | 2 | True | 0 | ROZPOCET
| VV |  | (15,4+6,9)*2*0,5*3 |  | 66.9 | [12 empty] | VV | 2 | 2 | True | 0 | ROZPOCET
| VV |  | (15,4+2,25)*2*0,5 |  | 17.65 | [12 empty] | VV | 2 | 2 | True | 0 | ROZPOCET
| VV |  | Součet |  | 102.05 | [12 empty] | VV | 2 | 4 | True | 1 | ROZPOCET
28 | M | 28376422 | deska XPS hrana polodrážková a hladký povrch 300kPA λ=0,035 tl 100mm | m2 | 107.153 |  | 0 | CS ÚRS 2024 01 |  | základní |  | 0 | 0.003 | 0.32146 | 0 | 0 | 32 | M | 2 |  |  |  | ROZPOCET | 0 | 0 | 0 | 0 | 0 | 1 | 0 | 16 | 1056182021
| PP |  | deska XPS hrana polodrážková a hladký povrch 300kPA λ=0,035 tl 100mm | [14 empty] | PP | 2
| VV |  | 102,05*1,05 |  | 107.153 | [12 empty] | VV | 2 | 2 | True | 0 | ROZPOCET
| VV |  | Součet |  | 107.153 | [12 empty] | VV | 2 | 4 | True | 1 | ROZPOCET
29 | K | 713141138 | Montáž izolace tepelné střech plochých lepené za studena nízkoexpanzní (PUR) pěnou 2 vrstvy rohoží, pásů, dílců, desek | m2 | 185.37 |  | 0 | CS ÚRS 2024 01 |  | základní |  | 0 | 0.00024 | 0.044489 | 0 | 0 | 16 | K | 2 |  |  |  | ROZPOCET | 0 | 0 | 0 | 0 | 0 | 1 | 0 | 16 | 1681094654
| PP |  | Montáž tepelné izolace střech plochých rohožemi, pásy, deskami, dílci, bloky (izolační materiál ve specifikaci) přilepenými za studena dvouvrstvá nízkoexpanzní (PUR) pěnou | [14 empty] | PP | 2
| Online PSC |  | https://podminky.urs.cz/item/CS_URS_2024_01/713141138 | [14 empty] | Online PSC | 2
| VV |  | č.06 - Půdorys střechy - návrh | [14 empty] | VV | 2 | 1 | True | 0 | ROZPOCET
| VV |  | S2 | [14 empty] | VV | 2 | 1 | True | 0 | ROZPOCET
| VV |  | (15,4-4*2)*2,1 |  | 15.54 | [12 empty] | VV | 2 | 2 | True | 0 | ROZPOCET
| VV |  | (15,4-4*2)*6,9*3 |  | 153.18 | [12 empty] | VV | 2 | 2 | True | 0 | ROZPOCET
| VV |  | (15,4-4*2)*2,25 |  | 16.65 | [12 empty] | VV | 2 | 2 | True | 0 | ROZPOCET
| VV |  | Součet |  | 185.37 | [12 empty] | VV | 2 | 4 | True | 1 | ROZPOCET
30 | M | 28372310 | deska EPS 100 pro konstrukce s běžným zatížením λ=0,037 tl 90mm | m2 | 389.277 |  | 0 | CS ÚRS 2024 01 |  | základní |  | 0 | 0.00225 | 0.87587 | 0 | 0 | 32 | M | 2 |  |  |  | ROZPOCET | 0 | 0 | 0 | 0 | 0 | 1 | 0 | 16 | 2090713857
| PP |  | deska EPS 100 pro konstrukce s běžným zatížením λ=0,037 tl 90mm | [14 empty] | PP | 2
| VV |  | 185,37*2*1,05 |  | 389.277 | [12 empty] | VV | 2 | 2 | True | 0 | ROZPOCET
| VV |  | Součet |  | 389.277 | [12 empty] | VV | 2 | 4 | True | 1 | ROZPOCET
31 | K | 713141336 | Montáž izolace tepelné střech plochých lepené za studena nízkoexpanzní (PUR) pěnou, spádová vrstva | m2 | 185.37 |  | 0 | CS ÚRS 2024 01 |  | základní |  | 0 | 0.00012 | 0.022244 | 0 | 0 | 16 | K | 2 |  |  |  | ROZPOCET | 0 | 0 | 0 | 0 | 0 | 1 | 0 | 16 | -1832995643
| PP |  | Montáž tepelné izolace střech plochých spádovými klíny v ploše přilepenými za studena nízkoexpanzní (PUR) pěnou | [14 empty] | PP | 2
| Online PSC |  | https://podminky.urs.cz/item/CS_URS_2024_01/713141336 | [14 empty] | Online PSC | 2
32 | M | 28376141 | klín izolační spád do 5% EPS 100 | m3 | 15.572 |  | 0 | CS ÚRS 2024 01 |  | základní |  | 0 | 0.02 | 0.31144 | 0 | 0 | 32 | M | 2 |  |  |  | ROZPOCET | 0 | 0 | 0 | 0 | 0 | 1 | 0 | 16 | -801886574
| PP |  | klín izolační spád do 5% EPS 100 | [14 empty] | PP | 2
| VV |  | 185,37*(0,02+0,14)/2 |  | 14.83 | [12 empty] | VV | 2 | 2 | True | 0 | ROZPOCET
| VV |  | 14,83*0,05 |  | 0.742 | [12 empty] | VV | 2 | 2 | True | 0 | ROZPOCET
| VV |  | Součet |  | 15.572 | [12 empty] | VV | 2 | 4 | True | 1 | ROZPOCET
33 | K | 713141138 | Montáž izolace tepelné střech plochých lepené za studena nízkoexpanzní (PUR) pěnou 2 vrstvy rohoží, pásů, dílců, desek | m2 | 200.4 |  | 0 | CS ÚRS 2024 01 |  | základní |  | 0 | 0.00024 | 0.048096 | 0 | 0 | 16 | K | 2 |  |  |  | ROZPOCET | 0 | 0 | 0 | 0 | 0 | 1 | 0 | 16 | -1990194238
| PP |  | Montáž tepelné izolace střech plochých rohožemi, pásy, deskami, dílci, bloky (izolační materiál ve specifikaci) přilepenými za studena dvouvrstvá nízkoexpanzní (PUR) pěnou | [14 empty] | PP | 2
| Online PSC |  | https://podminky.urs.cz/item/CS_URS_2024_01/713141138 | [14 empty] | Online PSC | 2
| VV |  | č.06 - Půdorys střechy - návrh | [14 empty] | VV | 2 | 1 | True | 0 | ROZPOCET
| VV |  | S1 | [14 empty] | VV | 2 | 1 | True | 0 | ROZPOCET
| VV |  | (4+4)*2,1 |  | 16.8 | [12 empty] | VV | 2 | 2 | True | 0 | ROZPOCET
| VV |  | (4+4)*6,9*3 |  | 165.6 | [12 empty] | VV | 2 | 2 | True | 0 | ROZPOCET
| VV |  | (4+4)*2,25 |  | 18 | [12 empty] | VV | 2 | 2 | True | 0 | ROZPOCET
| VV |  | Součet |  | 200.4 | [12 empty] | VV | 2 | 4 | True | 1 | ROZPOCET
34 | M | 28372321 | deska EPS 100 pro konstrukce s běžným zatížením λ=0,037 tl 200mm | m2 | 210.42 |  | 0 | CS ÚRS 2024 01 |  | základní |  | 0 | 0.005 | 1.0521 | 0 | 0 | 32 | M | 2 |  |  |  | ROZPOCET | 0 | 0 | 0 | 0 | 0 | 1 | 0 | 16 | 133361364
| PP |  | deska EPS 100 pro konstrukce s běžným zatížením λ=0,037 tl 200mm | [14 empty] | PP | 2
| VV |  | 200,4*1,05 |  | 210.42 | [12 empty] | VV | 2 | 2 | True | 0 | ROZPOCET
| VV |  | Součet |  | 210.42 | [12 empty] | VV | 2 | 4 | True | 1 | ROZPOCET
35 | M | 28372901A | kombinovaný izolant pro lehké střešní pláště s požární odolností REI30 složený ze vzájemně se překrývajících desek minerální izolace (MW) a pěnového polystyrenu (EPS), tloušťka izolace je 2 x 30 mm | m2 | 210.42 |  | 0 |  |  | základní |  | 0 | 0.005 | 1.0521 | 0 | 0 | 32 | M | 2 |  |  |  | ROZPOCET | 0 | 0 | 0 | 0 | 0 | 1 | 0 | 16 | -306345166
36 | K | 713141336 | Montáž izolace tepelné střech plochých lepené za studena nízkoexpanzní (PUR) pěnou, spádová vrstva | m2 | 200.4 |  | 0 | CS ÚRS 2024 01 |  | základní |  | 0 | 0.00012 | 0.024048 | 0 | 0 | 16 | K | 2 |  |  |  | ROZPOCET | 0 | 0 | 0 | 0 | 0 | 1 | 0 | 16 | 910017832
| PP |  | Montáž tepelné izolace střech plochých spádovými klíny v ploše přilepenými za studena nízkoexpanzní (PUR) pěnou | [14 empty] | PP | 2
| Online PSC |  | https://podminky.urs.cz/item/CS_URS_2024_01/713141336 | [14 empty] | Online PSC | 2
37 | M | 28376141 | klín izolační spád do 5% EPS 100 | m3 | 16.834 |  | 0 | CS ÚRS 2024 01 |  | základní |  | 0 | 0.02 | 0.33668 | 0 | 0 | 32 | M | 2 |  |  |  | ROZPOCET | 0 | 0 | 0 | 0 | 0 | 1 | 0 | 16 | -1940134996
| PP |  | klín izolační spád do 5% EPS 100 | [14 empty] | PP | 2
| VV |  | 200,4*(0,02+0,14)/2 |  | 16.032 | [12 empty] | VV | 2 | 2 | True | 0 | ROZPOCET
| VV |  | 16,032*0,05 |  | 0.802 | [12 empty] | VV | 2 | 2 | True | 0 | ROZPOCET
| VV |  | Součet |  | 16.834 | [12 empty] | VV | 2 | 4 | True | 1 | ROZPOCET
38 | K | 713141356 | Montáž spádové izolace na zhlaví atiky š do 500 mm lepené za studena nízkoexpanzní (PUR) pěnou | m | 81.5 |  | 0 | CS ÚRS 2024 01 |  | základní |  | 0 | 0.0001 | 0.00815 | 0 | 0 | 16 | K | 2 |  |  |  | ROZPOCET | 0 | 0 | 0 | 0 | 0 | 1 | 0 | 16 | 263589693
| PP |  | Montáž tepelné izolace střech plochých spádovými klíny na zhlaví atiky šířky do 500 mm přilepenými za studena nízkoexpanzní (PUR) pěnou | [14 empty] | PP | 2
| Online PSC |  | https://podminky.urs.cz/item/CS_URS_2024_01/713141356 | [14 empty] | Online PSC | 2
| VV |  | č.06 - Půdorys střechy - návrh | [14 empty] | VV | 2 | 1 | True | 0 | ROZPOCET
| VV |  | Detail D1 | [14 empty] | VV | 2 | 1 | True | 0 | ROZPOCET
| VV |  | 16,3*5 |  | 81.5 | [12 empty] | VV | 2 | 2 | True | 0 | ROZPOCET
| VV |  | Součet |  | 81.5 | [12 empty] | VV | 2 | 4 | True | 1 | ROZPOCET
39 | M | 28376142 | klín izolační spád do 5% EPS 150 | m3 | 4.035 |  | 0 | CS ÚRS 2024 01 |  | základní |  | 0 | 0.025 | 0.10088 | 0 | 0 | 32 | M | 2 |  |  |  | ROZPOCET | 0 | 0 | 0 | 0 | 0 | 1 | 0 | 16 | -584879966
| PP |  | klín izolační spád do 5% EPS 150 | [14 empty] | PP | 2
| VV |  | č.06 - Půdorys střechy - návrh | [14 empty] | VV | 2 | 1 | True | 0 | ROZPOCET
| VV |  | Detail D1 | [14 empty] | VV | 2 | 1 | True | 0 | ROZPOCET
| VV |  | 16,3*0,30*0,15*5 |  | 3.668 | [12 empty] | VV | 2 | 2 | True | 0 | ROZPOCET
| VV |  | 3,668*0,1 |  | 0.367 | [12 empty] | VV | 2 | 2 | True | 0 | ROZPOCET
| VV |  | Součet |  | 4.035 | [12 empty] | VV | 2 | 4 | True | 1 | ROZPOCET
40 | K | 998713104 | Přesun hmot tonážní pro izolace tepelné v objektech v přes 24 do 36 m | t | 4.822 |  | 0 | CS ÚRS 2024 01 |  | základní |  | 0 | 0 | 0 | 0 | 0 | 16 | K | 2 |  |  |  | ROZPOCET | 0 | 0 | 0 | 0 | 0 | 1 | 0 | 16 | -1132595540
| PP |  | Přesun hmot pro izolace tepelné stanovený z hmotnosti přesunovaného materiálu vodorovná dopravní vzdálenost do 50 m s užitím mechanizace v objektech výšky přes 24 m do 36 m | [14 empty] | PP | 2
| Online PSC |  | https://podminky.urs.cz/item/CS_URS_2024_01/998713104 | [14 empty] | Online PSC | 2
| D | 721 | Zdravotechnika - vnitřní kanalizace |  |  |  | 0 |  |  |  |  | 0 |  | 0.04736 |  | 0 | 2 | D | 1 |  |  |  | ROZPOCET | [6 empty] | 0
41 | K | 721239114 | Montáž střešního vtoku svislý odtok do DN 160 ostatní typ | kus | 16 |  | 0 | CS ÚRS 2024 01 |  | základní |  | 0 | 0.00115 | 0.0184 | 0 | 0 | 16 | K | 2 |  |  |  | ROZPOCET | 0 | 0 | 0 | 0 | 0 | 1 | 0 | 16 | 1994732671
| PP |  | Střešní vtoky (vpusti) montáž střešních vtoků ostatních typů se svislým odtokem do DN 160 | [14 empty] | PP | 2
| Online PSC |  | https://podminky.urs.cz/item/CS_URS_2024_01/721239114 | [14 empty] | Online PSC | 2
42 | M | 56231112 | vtok střešní svislý pro PVC-P hydroizolaci plochých střech s vyhříváním DN 75, DN 110, DN 125, DN 160 | kus | 16 |  | 0 | CS ÚRS 2024 01 |  | základní |  | 0 | 0.00181 | 0.02896 | 0 | 0 | 32 | M | 2 |  |  |  | ROZPOCET | 0 | 0 | 0 | 0 | 0 | 1 | 0 | 16 | 1806603927
| PP |  | vtok střešní svislý pro PVC-P hydroizolaci plochých střech s vyhříváním DN 75, DN 110, DN 125, DN 160 | [14 empty] | PP | 2
43 | K | 7219001 | M+D napojení na stávající potrubí | kus | 16 |  | 0 |  |  | základní |  | 0 | 0 | 0 | 0 | 0 | 16 | K | 2 |  |  |  | ROZPOCET | 0 | 0 | 0 | 0 | 0 | 1 | 0 | 16 | -1564221489
44 | K | 998721104 | Přesun hmot tonážní pro vnitřní kanalizaci v objektech v přes 24 do 36 m | t | 0.047 |  | 0 | CS ÚRS 2024 01 |  | základní |  | 0 | 0 | 0 | 0 | 0 | 16 | K | 2 |  |  |  | ROZPOCET | 0 | 0 | 0 | 0 | 0 | 1 | 0 | 16 | 632818809
| PP |  | Přesun hmot pro vnitřní kanalizaci stanovený z hmotnosti přesunovaného materiálu vodorovná dopravní vzdálenost do 50 m základní v objektech výšky přes 24 do 36 m | [14 empty] | PP | 2
| Online PSC |  | https://podminky.urs.cz/item/CS_URS_2024_01/998721104 | [14 empty] | Online PSC | 2
| D | 762 | Konstrukce tesařské |  |  |  | 0 |  |  |  |  | 0 |  | 0.8391 |  | 0 | 2 | D | 1 |  |  |  | ROZPOCET | [6 empty] | 0
45 | K | 762361322A | Konstrukční a vyrovnávací vrstva pod klempířské prvky (atiky) z vodovzdorné překližky bříza tl 21 mm | m2 | 24.45 |  | 0 |  |  | základní |  | 0 | 0.03383 | 0.82714 | 0 | 0 | 16 | K | 2 |  |  |  | ROZPOCET | 0 | 0 | 0 | 0 | 0 | 1 | 0 | 16 | 2051388866
| VV |  | č.06 - Půdorys střechy - návrh | [14 empty] | VV | 2 | 1 | True | 0 | ROZPOCET
| VV |  | Detail D1 | [14 empty] | VV | 2 | 1 | True | 0 | ROZPOCET
| VV |  | 16,3*0,30*5 |  | 24.45 | [12 empty] | VV | 2 | 2 | True | 0 | ROZPOCET
| VV |  | Součet |  | 24.45 | [12 empty] | VV | 2 | 4 | True | 1 | ROZPOCET
46 | K | 762395000 | Spojovací prostředky krovů, bednění, laťování, nadstřešních konstrukcí | m3 | 0.513 |  | 0 | CS ÚRS 2024 01 |  | základní |  | 0 | 0.0233 | 0.011953 | 0 | 0 | 16 | K | 2 |  |  |  | ROZPOCET | 0 | 0 | 0 | 0 | 0 | 1 | 0 | 16 | -790682023
| PP |  | Spojovací prostředky krovů, bednění a laťování, nadstřešních konstrukcí svorníky, prkna, hřebíky, pásová ocel, vruty | [14 empty] | PP | 2
| Online PSC |  | https://podminky.urs.cz/item/CS_URS_2024_01/762395000 | [14 empty] | Online PSC | 2
| VV |  | 24,45*0,021 |  | 0.513 | [12 empty] | VV | 2 | 2 | True | 0 | ROZPOCET
| VV |  | Součet |  | 0.513 | [12 empty] | VV | 2 | 4 | True | 1 | ROZPOCET
47 | K | 998762114 | Přesun hmot tonážní pro kce tesařské s omezením mechanizace v objektech v přes 24 do 36 m | t | 0.839 |  | 0 | CS ÚRS 2024 01 |  | základní |  | 0 | 0 | 0 | 0 | 0 | 16 | K | 2 |  |  |  | ROZPOCET | 0 | 0 | 0 | 0 | 0 | 1 | 0 | 16 | -213948021
| PP |  | Přesun hmot pro konstrukce tesařské stanovený z hmotnosti přesunovaného materiálu vodorovná dopravní vzdálenost do 50 m s omezením mechanizace v objektech výšky přes 24 do 36 m | [14 empty] | PP | 2
| Online PSC |  | https://podminky.urs.cz/item/CS_URS_2024_01/998762114 | [14 empty] | Online PSC | 2
| D | 763 | Konstrukce suché výstavby |  |  |  | 0 |  |  |  |  | 0 |  | 0.20703 |  | 0 | 2 | D | 1 |  |  |  | ROZPOCET | [6 empty] | 0
48 | K | 763164557 | SDK obklad kcí tvaru L š přes 0,8 m desky 2xDF 12,5 | m2 | 6 |  | 0 | CS ÚRS 2024 01 |  | základní |  | 0 | 0.02653 | 0.15918 | 0 | 0 | 16 | K | 2 |  |  |  | ROZPOCET | 0 | 0 | 0 | 0 | 0 | 1 | 0 | 16 | -295663743
| PP |  | Obklad konstrukcí sádrokartonovými deskami včetně ochranných úhelníků ve tvaru L rozvinuté šíře přes 0,8 m, opláštěný deskou protipožární DF, tl. 2 x 12,5 mm | [14 empty] | PP | 2
| Online PSC |  | https://podminky.urs.cz/item/CS_URS_2024_01/763164557 | [14 empty] | Online PSC | 2
| VV |  | č.05 - Půdorys 8.NP - návrh | [14 empty] | VV | 2 | 1 | True | 0 | ROZPOCET
| VV |  | pozn.1 | [14 empty] | VV | 2 | 1 | True | 0 | ROZPOCET
| VV |  | 5*1,2 |  | 6 | [12 empty] | VV | 2 | 2 | True | 0 | ROZPOCET
| VV |  | Součet |  | 6 | [12 empty] | VV | 2 | 4 | True | 1 | ROZPOCET
49 | K | 763172411 | Montáž dvířek revizních protipožárních SDK kcí vel. 200 x 200 mm pro příčky a předsazené stěny | kus | 1 |  | 0 | CS ÚRS 2024 01 |  | základní |  | 0 | 0.00015 | 0.00015 | 0 | 0 | 16 | K | 2 |  |  |  | ROZPOCET | 0 | 0 | 0 | 0 | 0 | 1 | 0 | 16 | 591624130
| PP |  | Montáž dvířek pro konstrukce ze sádrokartonových desek revizních protipožárních pro příčky a předsazené stěny velikost (šxv) 200 x 200 mm | [14 empty] | PP | 2
| Online PSC |  | https://podminky.urs.cz/item/CS_URS_2024_01/763172411 | [14 empty] | Online PSC | 2
50 | M | 59030710A | dvířka revizní jednokřídlá 200x200mm EI30 | kus | 1 |  | 0 |  |  | základní |  | 0 | 0.0009 | 0.0009 | 0 | 0 | 32 | M | 2 |  |  |  | ROZPOCET | 0 | 0 | 0 | 0 | 0 | 1 | 0 | 16 | -1213465616
51 | K | 763431011A | Montáž kazetového podhledu - materiál bude použit stávající | m2 | 40 |  | 0 |  |  | základní |  | 0 | 0.00117 | 0.0468 | 0 | 0 | 16 | K | 2 |  |  |  | ROZPOCET | 0 | 0 | 0 | 0 | 0 | 1 | 0 | 16 | 708573509
| VV |  | č.05 - Půdorys 8.NP - návrh | [14 empty] | VV | 2 | 1 | True | 0 | ROZPOCET
| VV |  | pozn.5 + legenda návrhu | [14 empty] | VV | 2 | 1 | True | 0 | ROZPOCET
| VV |  | 10+30 |  | 40 | [12 empty] | VV | 2 | 2 | True | 0 | ROZPOCET
| VV |  | Součet |  | 40 | [12 empty] | VV | 2 | 4 | True | 1 | ROZPOCET
52 | K | 998763304 | Přesun hmot tonážní pro konstrukce montované z desek v objektech v přes 24 do 36 m | t | 0.207 |  | 0 | CS ÚRS 2024 01 |  | základní |  | 0 | 0 | 0 | 0 | 0 | 16 | K | 2 |  |  |  | ROZPOCET | 0 | 0 | 0 | 0 | 0 | 1 | 0 | 16 | -1115741082
| PP |  | Přesun hmot pro konstrukce montované z desek sádrokartonových, sádrovláknitých, cementovláknitých nebo cementových stanovený z hmotnosti přesunovaného materiálu vodorovná dopravní vzdálenost do 50 m základní v objektech výšky přes 24 do 36 m | [14 empty] | PP | 2
| Online PSC |  | https://podminky.urs.cz/item/CS_URS_2024_01/998763304 | [14 empty] | Online PSC | 2
| D | 764 | Konstrukce klempířské |  |  |  | 0 |  |  |  |  | 0 |  | 0.17868 |  | 0 | 2 | D | 1 |  |  |  | ROZPOCET | [6 empty] | 0
53 | K | 764314612 | Lemování prostupů střech s krytinou skládanou nebo plechovou bez lišty z Pz s povrchovou úpravou | m2 | 16.56 |  | 0 | CS ÚRS 2024 01 |  | základní |  | 0 | 0.01079 | 0.17868 | 0 | 0 | 16 | K | 2 |  |  |  | ROZPOCET | 0 | 0 | 0 | 0 | 0 | 1 | 0 | 16 | -1431072171
| PP |  | Lemování prostupů z pozinkovaného plechu s povrchovou úpravou bez lišty, střech s krytinou skládanou nebo z plechu | [14 empty] | PP | 2
| Online PSC |  | https://podminky.urs.cz/item/CS_URS_2024_01/764314612 | [14 empty] | Online PSC | 2
| VV |  | VZT prostupy | [14 empty] | VV | 2 | 1 | True | 0 | ROZPOCET
| VV |  | (1,6+1,6+0,6*2)*2*0,6*2 |  | 10.56 | [12 empty] | VV | 2 | 2 | True | 0 | ROZPOCET
| VV |  | (0,65+0,65+0,6*2)*2*0,6*2 |  | 6 | [12 empty] | VV | 2 | 2 | True | 0 | ROZPOCET
| VV |  | Součet |  | 16.56 | [12 empty] | VV | 2 | 4 | True | 1 | ROZPOCET
54 | K | 998764104 | Přesun hmot tonážní pro konstrukce klempířské v objektech v přes 24 do 36 m | t | 0.179 |  | 0 | CS ÚRS 2024 01 |  | základní |  | 0 | 0 | 0 | 0 | 0 | 16 | K | 2 |  |  |  | ROZPOCET | 0 | 0 | 0 | 0 | 0 | 1 | 0 | 16 | -890024702
| PP |  | Přesun hmot pro konstrukce klempířské stanovený z hmotnosti přesunovaného materiálu vodorovná dopravní vzdálenost do 50 m základní v objektech výšky přes 24 do 36 m | [14 empty] | PP | 2
| Online PSC |  | https://podminky.urs.cz/item/CS_URS_2024_01/998764104 | [14 empty] | Online PSC | 2
| D | 767 | Konstrukce zámečnické |  |  |  | 0 |  |  |  |  | 0 |  | 0.01766 |  | 0 | 2 | D | 1 |  |  |  | ROZPOCET | [6 empty] | 0
55 | K | 767-001-2 | Zpětná montáž stávajícího ocelového žebříku, kotvení - viz půdorys střechy pozn.5 | kus | 1 |  | 0 |  |  | základní |  | 0 | 0 | 0 | 0 | 0 | 16 | K | 2 |  |  |  | ROZPOCET | 0 | 0 | 0 | 0 | 0 | 1 | 0 | 16 | -837423265
56 | K | 767881112 | Montáž bodů záchytného systému do železobetonu chemickou kotvou | kus | 4 |  | 0 | CS ÚRS 2024 01 |  | základní |  | 0 | 0.00017 | 0.00068 | 0 | 0 | 16 | K | 2 |  |  |  | ROZPOCET | 0 | 0 | 0 | 0 | 0 | 1 | 0 | 16 | -588519909
| PP |  | Montáž záchytného systému proti pádu bodů samostatných nebo v systému s poddajným kotvícím vedením do železobetonu chemickou kotvou | [14 empty] | PP | 2
| Online PSC |  | https://podminky.urs.cz/item/CS_URS_2024_01/767881112 | [14 empty] | Online PSC | 2
57 | M | 70921330 | kotvicí bod pro betonové konstrukce pomocí rozpěrné kotvy nebo chemické kotvy dl 600mm | kus | 4 |  | 0 | CS ÚRS 2024 01 |  | základní |  | 0 | 0.00277 | 0.01108 | 0 | 0 | 32 | M | 2 |  |  |  | ROZPOCET | 0 | 0 | 0 | 0 | 0 | 1 | 0 | 16 | -1667161724
| PP |  | kotvicí bod pro betonové konstrukce pomocí rozpěrné kotvy nebo chemické kotvy dl 600mm | [14 empty] | PP | 2
58 | K | 767881118 | Montáž bodů záchytného systému do trapézového plechu samořeznými vruty, příchytkami | kus | 2 |  | 0 | CS ÚRS 2024 01 |  | základní |  | 0 | 0 | 0 | 0 | 0 | 16 | K | 2 |  |  |  | ROZPOCET | 0 | 0 | 0 | 0 | 0 | 1 | 0 | 16 | -821578430
| PP |  | Montáž záchytného systému proti pádu bodů samostatných nebo v systému s poddajným kotvícím vedením do trapézového plechu samořeznými vruty, motýlkovými a provlékacími příchytkami | [14 empty] | PP | 2
| Online PSC |  | https://podminky.urs.cz/item/CS_URS_2024_01/767881118 | [14 empty] | Online PSC | 2
59 | M | 70921303 | kotvicí bod pro trapézové a sendvičových konstrukce dl 500mm | kus | 2 |  | 0 | CS ÚRS 2024 01 |  | základní |  | 0 | 0.00295 | 0.0059 | 0 | 0 | 32 | M | 2 |  |  |  | ROZPOCET | 0 | 0 | 0 | 0 | 0 | 1 | 0 | 16 | 1832940417
| PP |  | kotvicí bod pro trapézové a sendvičových konstrukce dl 500mm | [14 empty] | PP | 2
60 | K | 767881191A | Tahové zkoušky | kus | 1 |  | 0 |  |  | základní |  | 0 | 0 | 0 | 0 | 0 | 16 | K | 2 |  |  |  | ROZPOCET | 0 | 0 | 0 | 0 | 0 | 1 | 0 | 16 | -325065575
61 | K | 767881192A | Revize a předání do užívání | kus | 1 |  | 0 |  |  | základní |  | 0 | 0 | 0 | 0 | 0 | 16 | K | 2 |  |  |  | ROZPOCET | 0 | 0 | 0 | 0 | 0 | 1 | 0 | 16 | -571929903
62 | K | 998767104 | Přesun hmot tonážní pro zámečnické konstrukce v objektech v přes 24 do 36 m | t | 0.018 |  | 0 | CS ÚRS 2024 01 |  | základní |  | 0 | 0 | 0 | 0 | 0 | 16 | K | 2 |  |  |  | ROZPOCET | 0 | 0 | 0 | 0 | 0 | 1 | 0 | 16 | 1882234339
| PP |  | Přesun hmot pro zámečnické konstrukce stanovený z hmotnosti přesunovaného materiálu vodorovná dopravní vzdálenost do 50 m základní v objektech výšky přes 24 do 36 m | [14 empty] | PP | 2
| Online PSC |  | https://podminky.urs.cz/item/CS_URS_2024_01/998767104 | [14 empty] | Online PSC | 2

## 02-02 - Bleskosvod
{2d570925-d02d-48c8-8f3b-1bbddc0780e2}
2
| KRYCÍ LIST SOUPISU PRACÍ | [7 empty] | v --- níže se nacházejí doplnkové a pomocné údaje k sestavám --- v | [8 empty] | False
Stavba:
Nemocnice Jihlava - oprava střešního pláště interního pavilonu
Objekt:
SO-01 - Střecha interního pavilonu
Soupis:
02 - II.etapa
Úroveň 3:
02-02 - Bleskosvod
| KSO: |  | 801 11 19 |  |  | CC-CZ:
| Místo: |  | město Jihlava, areál Nemocnice Jihlava |  |  | Datum: | 4. 7. 2024
| Zadavatel: |  |  |  |  | IČ: | 70890749
|  | Kraj Vysočina |  |  |  | DIČ: | CZ70890749
| Uchazeč: |  |  |  |  | IČ: | Vyplň údaj
|  | Vyplň údaj |  |  |  | DIČ: | Vyplň údaj
| Projektant: |  |  |  |  | IČ: | 28094026
|  | PROJEKT CENTRUM NOVA s.r.o. |  |  |  | DIČ: | CZ28094026
| Zpracovatel: |  |  |  |  | IČ:
DIČ:
Poznámka:
- Uchazeč o veřejnou zakázku je povinen při oceňování soutěžního SOUPISU PRACÍ ocenit veškeré položky uvedené v soupisech a provést kontrolu funkce aritmetických vzorců jednotlivých položkových SOUPISŮ ve vazbě na jednotlivé oddíly, rekapitulace a krycí listy. - Kde není výslovně uvedeno, bude pracovní postup a technologie provádění stanovena oprávněnou osobou zhotovitele - Pro sestavení SOUPISU PRACÍ v podrobnostech vymezených vyhl. č. 169/2016Sb. byla použita v převážné míře cenová soustava ÚRS. - V rámci nabídkových cen nutno zohlednit max. možné odstávky technologií viz. průvodní zpráva. - V případě nejasností u některé z položek uváděných v supisu prací, kontaktuje uchazeč zadavatele. - Vlastní položky, komplety, soubory a položky s vyšší cenou než dle ceníku jsou stanoveny na základě zkušeností projektanta z období 3 let a odpovídají situaci na trhu. - Tento soupis prací je nedílnou součástí komplexního celkového soupisu na předmětnou akci. - Tato část soupisu prací vychází dle vyhlášky 169/2016 Sb. z následujících grafických a textových částí projektové dokumentace: A. PRŮVODNÍ ZPRÁVA B.1 SITUAČNÍ VÝKRES ŠIRŠÍCH VZTAHŮ C.09 TECHNICKÁ ZPRÁVA EI C.10 PŮDORYS STŘECHY - BLESKOSVOD
| Cena bez DPH | [5 empty] | 0
|  |  | Základ daně |  |  | Sazba daně | Výše daně
| DPH | základní | 0 |  |  | 21% | 0
|  | snížená | 0 |  |  | 12% | 0
|  | zákl. přenesená | 0 |  |  | 21% | 0
|  | sníž. přenesená | 0 |  |  | 12% | 0
|  | nulová | 0 |  |  | 0% | 0
| Cena s DPH |  |  | v | CZK |  | 0
| Projektant |  |  | Zpracovatel
| Datum a podpis: |  | Razítko | Datum a podpis: |  |  | Razítko
| Objednavatel |  |  | Uchazeč
| Datum a podpis: |  | Razítko | Datum a podpis: |  |  | Razítko
REKAPITULACE ČLENĚNÍ SOUPISU PRACÍ
Stavba:
Nemocnice Jihlava - oprava střešního pláště interního pavilonu
Objekt:
SO-01 - Střecha interního pavilonu
Soupis:
02 - II.etapa
Úroveň 3:
02-02 - Bleskosvod
Místo: |  |  | město Jihlava, areál Nemocnice Jihlava |  |  | Datum: | 4. 7. 2024
Zadavatel: |  |  | Kraj Vysočina |  |  | Projektant: | PROJEKT CENTRUM NOVA s.r.o.
Uchazeč: |  |  | Vyplň údaj |  |  | Zpracovatel:
Kód dílu - Popis | [6 empty] | Cena celkem [CZK]
Náklady ze soupisu prací | [6 empty] | 0 | [11 empty] | -1
| PSV - Práce a dodávky PSV | [5 empty] | 0
| 741 - Elektroinstalace - silnoproud | [5 empty] | 0
| 741-02 - Elektroinstalace - demontáž | [5 empty] | 0
SOUPIS PRACÍ
Stavba:
Nemocnice Jihlava - oprava střešního pláště interního pavilonu
Objekt:
SO-01 - Střecha interního pavilonu
Soupis:
02 - II.etapa
Úroveň 3:
02-02 - Bleskosvod
Místo: |  |  | město Jihlava, areál Nemocnice Jihlava |  |  | Datum: | 4. 7. 2024
Zadavatel: |  |  | Kraj Vysočina |  |  | Projektant: | PROJEKT CENTRUM NOVA s.r.o.
Uchazeč: |  |  | Vyplň údaj |  |  | Zpracovatel:
PČ | Typ | Kód | Popis | MJ | Množství | J.cena [CZK] | Cena celkem [CZK] | Cenová soustava |  | DPH | J. Nh [h] | Nh celkem [h] | J. hmotnost [t] | Hmotnost celkem [t] | J. suť [t] | Suť Celkem [t]
Náklady soupisu celkem | [6 empty] | 0 |  |  |  |  | 0 |  | 0.85185 |  | 0.29823 |  | D | -1 | [10 empty] | 0
| D | PSV | Práce a dodávky PSV |  |  |  | 0 |  |  |  |  | 0 |  | 0.85185 |  | 0.29823 | 2 | D | 0 |  |  |  | ROZPOCET | [6 empty] | 0
| D | 741 | Elektroinstalace - silnoproud |  |  |  | 0 |  |  |  |  | 0 |  | 0.85185 |  | 0 | 2 | D | 1 |  |  |  | ROZPOCET | [6 empty] | 0
1 | K | 741420001 | Montáž drát nebo lano hromosvodné svodové D do 10 mm s podpěrou | m | 400 |  | 0 | CS ÚRS 2024 01 |  | základní |  | 0 | 0 | 0 | 0 | 0 | 16 | K | 2 |  |  |  | ROZPOCET | 0 | 0 | 0 | 0 | 0 | 1 | 0 | 16 | 454637034
| PP |  | Montáž hromosvodného vedení svodových drátů nebo lan s podpěrami, Ø do 10 mm | [14 empty] | PP | 2
| Online PSC |  | https://podminky.urs.cz/item/CS_URS_2024_01/741420001 | [14 empty] | Online PSC | 2
2 | M | 35442141 | drát D 8mm AlMgSi polotvrdý | kg | 54 |  | 0 | CS ÚRS 2024 01 |  | základní |  | 0 | 0.001 | 0.054 | 0 | 0 | 32 | M | 2 |  |  |  | ROZPOCET | 0 | 0 | 0 | 0 | 0 | 1 | 0 | 16 | -819637165
| PP |  | drát D 8mm AlMgSi polotvrdý | [14 empty] | PP | 2
| VV |  | 400*0,135 |  | 54 | [12 empty] | VV | 2 | 2 | True | 1 | ROZPOCET
3 | M | 1141843 | PODPERA KF PRO PRILEPENI PRUHEM | kus | 500 |  | 0 |  |  | základní |  | 0 | 7e-05 | 0.035 | 0 | 0 | 32 | M | 2 |  |  |  | ROZPOCET | 0 | 0 | 0 | 0 | 0 | 1 | 0 | 16 | -1174280781
| VV |  | 400/0,8 |  | 500 | [12 empty] | VV | 2 | 2 | True | 1 | ROZPOCET
4 | K | 741420022 | Montáž svorka hromosvodná se 3 a více šrouby | kus | 96 |  | 0 | CS ÚRS 2024 01 |  | základní |  | 0 | 0 | 0 | 0 | 0 | 16 | K | 2 |  |  |  | ROZPOCET | 0 | 0 | 0 | 0 | 0 | 1 | 0 | 16 | 1411694767
| PP |  | Montáž hromosvodného vedení svorek se 3 a více šrouby | [14 empty] | PP | 2
| Online PSC |  | https://podminky.urs.cz/item/CS_URS_2024_01/741420022 | [14 empty] | Online PSC | 2
5 | M | 35442041 | svorka uzemnění nerez k jímací tyči | kus | 12 |  | 0 | CS ÚRS 2024 01 |  | základní |  | 0 | 0.00026 | 0.00312 | 0 | 0 | 32 | M | 2 |  |  |  | ROZPOCET | 0 | 0 | 0 | 0 | 0 | 1 | 0 | 16 | 271918261
| PP |  | svorka uzemnění nerez k jímací tyči | [14 empty] | PP | 2
6 | M | 35442037 | svorka uzemnění nerez křížová | kus | 14 |  | 0 | CS ÚRS 2024 01 |  | základní |  | 0 | 0.00022 | 0.00308 | 0 | 0 | 32 | M | 2 |  |  |  | ROZPOCET | 0 | 0 | 0 | 0 | 0 | 1 | 0 | 16 | -12662578
| PP |  | svorka uzemnění nerez křížová | [14 empty] | PP | 2
7 | M | 35442036 | svorka uzemnění nerez připojovací | kus | 10 |  | 0 | CS ÚRS 2024 01 |  | základní |  | 0 | 0.00014 | 0.0014 | 0 | 0 | 32 | M | 2 |  |  |  | ROZPOCET | 0 | 0 | 0 | 0 | 0 | 1 | 0 | 16 | -890585226
| PP |  | svorka uzemnění nerez připojovací | [14 empty] | PP | 2
8 | M | 35442033 | svorka uzemnění nerez spojovací | kus | 60 |  | 0 | CS ÚRS 2024 01 |  | základní |  | 0 | 0.00012 | 0.0072 | 0 | 0 | 32 | M | 2 |  |  |  | ROZPOCET | 0 | 0 | 0 | 0 | 0 | 1 | 0 | 16 | -1387224394
| PP |  | svorka uzemnění nerez spojovací | [14 empty] | PP | 2
9 | K | 741420041 | Montáž vedení hromosvodné-podpěra do zdiva | kus | 55 |  | 0 | CS ÚRS 2024 01 |  | základní |  | 0 | 0 | 0 | 0 | 0 | 16 | K | 2 |  |  |  | ROZPOCET | 0 | 0 | 0 | 0 | 0 | 1 | 0 | 16 | 832165122
| PP |  | Montáž hromosvodného vedení podpěr do zdiva klecových | [14 empty] | PP | 2
| Online PSC |  | https://podminky.urs.cz/item/CS_URS_2024_01/741420041 | [14 empty] | Online PSC | 2
10 | M | 35441700 | podpěra vedení hromosvodu do zdiva na hmoždinku - 6/50mm, nerez | kus | 55 |  | 0 | CS ÚRS 2024 01 |  | základní |  | 0 | 0.00011 | 0.00605 | 0 | 0 | 32 | M | 2 |  |  |  | ROZPOCET | 0 | 0 | 0 | 0 | 0 | 1 | 0 | 16 | 1774445902
| PP |  | podpěra vedení hromosvodu do zdiva na hmoždinku - 6/50mm, nerez | [14 empty] | PP | 2
11 | K | 741420054 | Montáž vedení hromosvodné-tvarování prvku | kus | 23 |  | 0 | CS ÚRS 2024 01 |  | základní |  | 0 | 0 | 0 | 0 | 0 | 16 | K | 2 |  |  |  | ROZPOCET | 0 | 0 | 0 | 0 | 0 | 1 | 0 | 16 | 1356680028
| PP |  | Montáž hromosvodného vedení ochranných prvků tvarování prvků | [14 empty] | PP | 2
| Online PSC |  | https://podminky.urs.cz/item/CS_URS_2024_01/741420054 | [14 empty] | Online PSC | 2
12 | K | 741430005 | Montáž tyč jímací délky do 3 m na stojan | kus | 8 |  | 0 | CS ÚRS 2024 01 |  | základní |  | 0 | 0 | 0 | 0 | 0 | 16 | K | 2 |  |  |  | ROZPOCET | 0 | 0 | 0 | 0 | 0 | 1 | 0 | 16 | -1117040832
| PP |  | Montáž jímacích tyčí délky do 3 m, na stojan | [14 empty] | PP | 2
| Online PSC |  | https://podminky.urs.cz/item/CS_URS_2024_01/741430005 | [14 empty] | Online PSC | 2
13 | M | 35442151 | tyč jímací s rovným koncem 1000 mm AlMgSi | kus | 8 |  | 0 | CS ÚRS 2024 01 |  | základní |  | 0 | 0.0005 | 0.004 | 0 | 0 | 32 | M | 2 |  |  |  | ROZPOCET | 0 | 0 | 0 | 0 | 0 | 1 | 0 | 16 | 831963378
| PP |  | tyč jímací s rovným koncem 16/10 1500 (500/1000)mm AlMgSi | [14 empty] | PP | 2
14 | M | RMAT0002 | podstavec betonový pro jímací tyč se závitem s PVC podložkou 9 kg | kus | 8 |  | 0 |  |  | základní |  | 0 | 0 | 0 | 0 | 0 | 32 | M | 2 |  |  |  | ROZPOCET | 0 | 0 | 0 | 0 | 0 | 1 | 0 | 16 | -1492059583
15 | K | 741430012 | Montáž tyč jímací délky přes 3 m na stojan | kus | 12 |  | 0 | CS ÚRS 2024 01 |  | základní |  | 0 | 0 | 0 | 0 | 0 | 16 | K | 2 |  |  |  | ROZPOCET | 0 | 0 | 0 | 0 | 0 | 1 | 0 | 16 | 1989120940
| PP |  | Montáž jímacích tyčí délky přes 3 m, na stojan | [14 empty] | PP | 2
| Online PSC |  | https://podminky.urs.cz/item/CS_URS_2024_01/741430012 | [14 empty] | Online PSC | 2
16 | M | X35442154 | tyč jímací s rovným koncem 16/10 3500 mm AlMgSi | kus | 12 |  | 0 |  |  | základní |  | 0 | 0.0015 | 0.018 | 0 | 0 | 32 | M | 2 |  |  |  | ROZPOCET | 0 | 0 | 0 | 0 | 0 | 1 | 0 | 16 | 1401170448
17 | M | X35442261 | podstavec betonový pro stojan s PVC podložkou 17 kg | kus | 36 |  | 0 |  |  | základní |  | 0 | 0.02 | 0.72 | 0 | 0 | 32 | M | 2 |  |  |  | ROZPOCET | 0 | 0 | 0 | 0 | 0 | 1 | 0 | 16 | -1739172957
| VV |  | 3*12 |  | 36 | [12 empty] | VV | 2 | 2 | True | 1 | ROZPOCET
18 | M | RMAT0003 | tříramený stojan nastavitelná do 10° | kus | 12 |  | 0 |  |  | základní |  | 0 | 0 | 0 | 0 | 0 | 32 | M | 2 |  |  |  | ROZPOCET | 0 | 0 | 0 | 0 | 0 | 1 | 0 | 16 | -1501990009
19 | K | 741810002 | Celková prohlídka elektrického rozvodu a zařízení přes 100 000 do 500 000,- Kč | kus | 1 |  | 0 | CS ÚRS 2024 01 |  | základní |  | 0 | 0 | 0 | 0 | 0 | 16 | K | 2 |  |  |  | ROZPOCET | 0 | 0 | 0 | 0 | 0 | 1 | 0 | 16 | 3600773
| PP |  | Zkoušky a prohlídky elektrických rozvodů a zařízení celková prohlídka a vyhotovení revizní zprávy pro objem montážních prací přes 100 do 500 tis. Kč | [14 empty] | PP | 2
| Online PSC |  | https://podminky.urs.cz/item/CS_URS_2024_01/741810002 | [14 empty] | Online PSC | 2
20 | K | 741820001 | Měření zemních odporů zemniče | kus | 1 |  | 0 | CS ÚRS 2024 01 |  | základní |  | 0 | 0 | 0 | 0 | 0 | 16 | K | 2 |  |  |  | ROZPOCET | 0 | 0 | 0 | 0 | 0 | 1 | 0 | 16 | -274603618
| PP |  | Měření zemních odporů zemniče | [14 empty] | PP | 2
| Online PSC |  | https://podminky.urs.cz/item/CS_URS_2024_01/741820001 | [14 empty] | Online PSC | 2
21 | K | 998741114 | Přesun hmot tonážní pro silnoproud s omezením mechanizace v objektech v přes 24 do 36 m | t | 0.852 |  | 0 | CS ÚRS 2024 01 |  | základní |  | 0 | 0 | 0 | 0 | 0 | 16 | K | 2 |  |  |  | ROZPOCET | 0 | 0 | 0 | 0 | 0 | 1 | 0 | 16 | 804767338
| PP |  | Přesun hmot pro silnoproud stanovený z hmotnosti přesunovaného materiálu vodorovná dopravní vzdálenost do 50 m s omezením mechanizace v objektech výšky přes 24 do 36 m | [14 empty] | PP | 2
| Online PSC |  | https://podminky.urs.cz/item/CS_URS_2024_01/998741114 | [14 empty] | Online PSC | 2
22 | K | X741820001 | Úprava porovnání/srovnání stávajícího vedení | kpl | 1 |  | 0 |  |  | základní |  | 0 | 0 | 0 | 0 | 0 | 16 | K | 2 |  |  |  | ROZPOCET | 0 | 0 | 0 | 0 | 0 | 1 | 0 | 16 | 1578899384
| PP |  | Porovnání a úpravu podpěr vedení cca 100ks Narovnání homosvodového drátu 100m | [14 empty] | PP | 2
| D | 741-02 | Elektroinstalace - demontáž |  |  |  | 0 |  |  |  |  | 0 |  | 0 |  | 0.29823 | 2 | D | 1 |  |  |  | ROZPOCET | [6 empty] | 0
23 | K | 741421811 | Demontáž drátu nebo lana svodového vedení D do 8 mm kolmý svod | m | 45 |  | 0 | CS ÚRS 2024 01 |  | základní |  | 0 | 0 | 0 | 0.0004 | 0.018 | 16 | K | 2 |  |  |  | ROZPOCET | 0 | 0 | 0 | 0 | 0 | 1 | 0 | 16 | 512369725
| PP |  | Demontáž hromosvodného vedení bez zachování funkčnosti svodových drátů nebo lan kolmého svodu, průměru do 8 mm | [14 empty] | PP | 2
| Online PSC |  | https://podminky.urs.cz/item/CS_URS_2024_01/741421811 | [14 empty] | Online PSC | 2
24 | K | 741421821 | Demontáž drátu nebo lana svodového vedení D do 8 mm rovná střecha | m | 355 |  | 0 | CS ÚRS 2024 01 |  | základní |  | 0 | 0 | 0 | 0.0004 | 0.142 | 16 | K | 2 |  |  |  | ROZPOCET | 0 | 0 | 0 | 0 | 0 | 1 | 0 | 16 | -443015171
| PP |  | Demontáž hromosvodného vedení bez zachování funkčnosti svodových drátů nebo lan na rovné střeše, průměru do 8 mm | [14 empty] | PP | 2
| Online PSC |  | https://podminky.urs.cz/item/CS_URS_2024_01/741421821 | [14 empty] | Online PSC | 2
25 | K | 741421843 | Demontáž svorky šroubové hromosvodné se 2 šrouby | kus | 50 |  | 0 | CS ÚRS 2024 01 |  | základní |  | 0 | 0 | 0 | 0.00025 | 0.0125 | 16 | K | 2 |  |  |  | ROZPOCET | 0 | 0 | 0 | 0 | 0 | 1 | 0 | 16 | -1859517636
| PP |  | Demontáž hromosvodného vedení bez zachování funkčnosti svorek šroubových se 2 šrouby | [14 empty] | PP | 2
| Online PSC |  | https://podminky.urs.cz/item/CS_URS_2024_01/741421843 | [14 empty] | Online PSC | 2
26 | K | 741421845 | Demontáž svorky šroubové hromosvodné se 3 šrouby a více šrouby | kus | 20 |  | 0 | CS ÚRS 2024 01 |  | základní |  | 0 | 0 | 0 | 0.00045 | 0.009 | 16 | K | 2 |  |  |  | ROZPOCET | 0 | 0 | 0 | 0 | 0 | 1 | 0 | 16 | 1755308007
| PP |  | Demontáž hromosvodného vedení bez zachování funkčnosti svorek šroubových se 3 a více šrouby | [14 empty] | PP | 2
| Online PSC |  | https://podminky.urs.cz/item/CS_URS_2024_01/741421845 | [14 empty] | Online PSC | 2
27 | K | 741421855 | Demontáž vedení hromosvodné-podpěra střešní pro plochou střechu | kus | 320 |  | 0 | CS ÚRS 2024 01 |  | základní |  | 0 | 0 | 0 | 0.00028 | 0.0896 | 16 | K | 2 |  |  |  | ROZPOCET | 0 | 0 | 0 | 0 | 0 | 1 | 0 | 16 | -295134836
| PP |  | Demontáž hromosvodného vedení podpěr střešního vedení pro plochou střechu | [14 empty] | PP | 2
| Online PSC |  | https://podminky.urs.cz/item/CS_URS_2024_01/741421855 | [14 empty] | Online PSC | 2
28 | K | 741421863 | Demontáž vedení hromosvodné-podpěra svislého vedení zazděného | kus | 45 |  | 0 | CS ÚRS 2024 01 |  | základní |  | 0 | 0 | 0 | 0.00021 | 0.00945 | 16 | K | 2 |  |  |  | ROZPOCET | 0 | 0 | 0 | 0 | 0 | 1 | 0 | 16 | 1097165707
| PP |  | Demontáž hromosvodného vedení podpěr svislého vedení zazděného | [14 empty] | PP | 2
| Online PSC |  | https://podminky.urs.cz/item/CS_URS_2024_01/741421863 | [14 empty] | Online PSC | 2
29 | K | x741421871 | Demontáž jímacích tyčí | kus | 8 |  | 0 |  |  | základní |  | 0 | 0 | 0 | 0.00221 | 0.01768 | 16 | K | 2 |  |  |  | ROZPOCET | 0 | 0 | 0 | 0 | 0 | 1 | 0 | 16 | -719658413
| PP |  | Demontáž hromosvodného vedení doplňků ochranných úhelníků, délky do 1,4 m | [14 empty] | PP | 2