## POA
Technická a množstevní specifikace pneumatik pro osobní automobily a dodávky (POA)
|  | Cestmistrovství v okrese Pelhřimov |  | CPV kód: | 34351100-3 |  |  | Příloha V1_119
Poř. číslo | Vozidlo/stroj | Požadavky na předmětné pneumatiky |  |  |  | Nabídková cena |  | Výrobce a celý název nabízené pneumatiky včetně hloubky dezénu a hmotnosti pneumatiky (účastník vyplní typ nabízené pneumatiky) | Místo dodání* | Počet kusů na místo dodání
|  | Rozměr, zátěžový index, rychlostní index a bližší specifikace pneumatiky (energetický štítek, druh dezénu*, max. hmotnost) | Zimní / Letní | Umístění nápravy na vozidle (hnací, vodící, vlečná) | Počet kusů | Cena za 1 kus v Kč bez DPH | Cena celkem v Kč bez DPH
1 | Toyota Yaris JÚ 3373 | 185/65 R 15 88H,TL energetický štítek: valivý odpor B, přilnavost na mokru A, hlučnost do 70 dB, hmotnost do 7,4 kg, výška dezénu od 7 mm | letní |  | 4 |  | 0 |  | CM Pelhřimov | 0
[9 empty] | CM Humpolec | 0
[9 empty] | CM Pacov | 4
2 | N1, Ford Tranzit | 215/75 R16C 113/111 R, TL energetický štítek: valivý odpor C, přilnavost na mokru C, hlučnost do 72 dB, hmotnost do 15 kg, výška dezénu od 10 mm | letní | hnací | 4 |  | 0 |  | CM Pelhřimov | 0
[9 empty] | CM Humpolec | 4
[9 empty] | CM Pacov | 0
|  |  |  | Počet pneumatik celkem | 8 | Nabídková cena za celkové množství v Kč bez DPH (hodnotící kritérium) | 0
Společné technické podmínky pro všechny pneumatiky |  | 1. Zátěžový a rychlostní index je uváděn jako minimální hodnota. 2. Enegetický štítek je uváděn v pořadí - spotřeba paliva úspora energie, přilnavost za mokra při brždění, vnější hluk. Hodnoty jsou maximální. *Vozidla jsou provozována pouze pro regionální dopravu. 3. Energetický štítek musí obsahovat QR kód.
Společné technické podmínky pro všechny zimní pneumatiky |  | 1. Všechny pneumatiky musí mít zimní dezén a na jejich bočnici je vyznačen Alpský symbol,možný součastně se symbolem jízda na ledu, nebo MS. 2. Pneumatiky jsou určeny pro provoz v zimním období dle § 40a odst. 1 zákona č. 361/2000 Sb., zákon o silničním provozu, v platném znění.
1. Pneumatiky jsou označeny piktogramem hory se třemi vrcholky a symbolem sněhové vločky (3PMSF 3-peak-mountain with snowflake) označujícím zimní pneumatiky v souladu s předpisy EU a OSN (nařízení EP a R č. 661/2009 a UNECE 117). 2. Pneumatiky musí být určené pro náročné sněhové podmínky. 3. Pneumatika musí projít homologačním řízením dle předpisů ECK(EHK) a na její bočnici bude označení ,,E" v kroužku E1,E8,E42,E20,E17,E4,E2,E13,dále ke každému typu pneumatiky bude přiložen ,,INFORMAČNÍ LIST VÝROBKU,nebo TYPOVÝ LIST v českém jazyce.
Místo dodání* |  | CM Pelhřimov - Myslotínská 1887, 393 82 Pelhřimov CM Humpolec - Spojovací 1622, 396 01 Humpolec CM Pacov - Nádražní 1065, 395 01 Pacov