## POA
Technická a množstevní specifikace pneumatik pro osobní automobily a dodávky (POA)
|  | Cestmistrovství v okrese Jihlava |  | CPV kód: | 34351100-3 |  |  | Příloha V1_118
Poř. číslo | Vozidlo/stroj | Požadavky na předmětné pneumatiky |  |  |  | Nabídková cena |  | Výrobce a celý název nabízené pneumatiky včetně hloubky dezénu a hmotnosti pneumatiky (účastník vyplní typ nabízené pneumatiky) | Místo dodání* | Počet kusů na místo dodání
|  | Rozměr, zátěžový index, rychlostní index a bližší specifikace pneumatiky (energetický štítek, druh dezénu*, max. hmotnost) | Zimní / Letní | Umístění nápravy na vozidle (hnací, vodící, vlečná) | Počet kusů | Cena za 1 kus v Kč bez DPH | Cena celkem v Kč bez DPH
1 | Ford Transit 3J1 9369 | 185/75 R16 C 104/102 T 8PR TL energetický štítek valivý odpor D, přilnavost na mokru C, hlučnost od 71dB, hmotnost do12,3 kg, výška dezénu od 10 mm | letní |  | 6 |  | 0 |  | CM Telč | 0
[9 empty] | CM Jihlava | 6
2 | Škoda Fábie II 3J1 8772 | 195/55R15 85H TL energetický štítek valivý odpor B, přilnavost na mokru A, hlučnost do 69dB, hmotnost do 7 kg, výška dezénu od 7 mm | letní |  | 4 |  | 0 |  | CM Telč | 4
[9 empty] | CM Jihlava | 0
3 | Škoda Fábie III 6J3 3412, 6J5 4907, 5J5 7639, 5J6 7401 | 185/60 R15 84H TL energetický štítek valivý odpor B přilnavost na mokru A hlučnost do 70dB,hmotnost do 6,9 kg výška dezénu od 7 mm | letní |  | 16 |  | 0 |  | CM Telč | 0
[9 empty] | CM Jihlava | 16
4 | Škoda Superb II 5J5 3095 | 225/45R17 91V FR ,TL energetický štítek valivý odpor B přilnavost na mokru A hlučnost do 69dB hmotnost do 9 kg výška dezénu os 7 mm | letní |  | 4 |  | 0 |  | CM Telč | 0
[9 empty] | CM Jihlava | 4
5 | Škoda Octavie III 5J9 9130 | 205/55 R16 91V TL energetický štítek valivý odpor B přilnavost na mokru A hlučnost do 69dB hmotnost do 9 kg, výška dezénu od 7 mm | letní |  | 8 |  | 0 |  | CM Telč | 0
[9 empty] | CM Jihlava | 8
6 | Škoda Fábie I 1J42650 | 165/70R14 81 T TL energetický štítek valivý odpor C přilnavost na mokru B hlučnost do 70dB hmotnost do 6,1 kg výška dezénu od 7,2mm | letní |  | 2 |  | 0 |  | CM Telč | 2
[9 empty] | CM Jihlava | 0
|  |  |  | Počet pneumatik celkem | 40 | Nabídková cena za celkové množství v Kč bez DPH (hodnotící kritérium) | 0
Společné technické podmínky pro všechny pneumatiky |  | 1. Zátěžový a rychlostní index je uváděn jako minimální hodnota. 2. Enegetický štítek je uváděn v pořadí - spotřeba paliva úspora energie, přilnavost za mokra při brždění, vnější hluk. Hodnoty jsou maximální. *Vozidla jsou provozována pouze pro regionální dopravu. 3. Energetický štítek musí obsahovat QR kód.
Společné technické podmínky pro všechny zimní pneumatiky |  | 1. Všechny pneumatiky musí mít zimní dezén a na jejich bočnici je vyznačen Alpský symbol,možný součastně se symbolem jízda na ledu, nebo MS. 2. Pneumatiky jsou určeny pro provoz v zimním období dle § 40a odst. 1 zákona č. 361/2000 Sb., zákon o silničním provozu, v platném znění.
1. Pneumatiky jsou označeny piktogramem hory se třemi vrcholky a symbolem sněhové vločky (3PMSF 3-peak-mountain with snowflake) označujícím zimní pneumatiky v souladu s předpisy EU a OSN (nařízení EP a R č. 661/2009 a UNECE 117). 2. Pneumatiky musí být určené pro náročné sněhové podmínky. 3. Pneumatika musí projít homologačním řízením dle předpisů ECK(EHK) a na její bočnici bude označení ,,E" v kroužku E1,E8,E42,E20,E17,E4,E2,E13,dále ke každému typu pneumatiky bude přiložen ,,INFORMAČNÍ LIST VÝROBKU,nebo TYPOVÝ LIST v českém jazyce.
Místo dodání* |  | CM Telč - Radkovská 498, 588 56 Telč - Staré Město CM Jihlava - Kosovská 1122/16, 586 01 Jihlava 1