## POA
Technická a množstevní specifikace pneumatik pro osobní automobily a dodávky (POA)
|  | Cestmistrovství v okrese Havlíčkův Brod |  | CPV kód: | 34351100-3 |  |  | Příloha V1_117
Poř. číslo | Vozidlo/stroj | Požadavky na předmětné pneumatiky |  |  |  | Nabídková cena |  | Výrobce a celý název nabízené pneumatiky včetně hloubky dezénu a hmotnosti pneumatiky (účastník vyplní typ nabízené pneumatiky) | Místo dodání* | Počet kusů na místo dodání
|  | Rozměr, zátěžový index, rychlostní index a bližší specifikace pneumatiky (energetický štítek, druh dezénu*, max. hmotnost) | Zimní / Letní | Umístění nápravy na vozidle (hnací, vodící, vlečná) | Počet kusů | Cena za 1 kus v Kč bez DPH | Cena celkem v Kč bez DPH
1 | Suzuki Ignis | 165/70R14 TL 81 T, energetický štítek: valivý odpor C, přilnavost na mokru A, hlučnost do 70 dB, hmotnost do 6,20 kg, výška dezénu od 7 mm | Letní |  | 2 |  | 0 |  | CM Havlíčkův Brod | 2
[9 empty] | CM Chotěboř | 0
[9 empty] | CM Ledeč n. Sázavou | 0
2 | Škoda Fabia III | 185/60R15 TL 84 H, energetický štítek: valivý odpor B, přilnavost na mokru A, hlučnost do 70 dB, hmotnost do 6,9 kg, výška dezénu od 7 mm | Letní |  | 8 |  | 0 |  | CM Havlíčkův Brod | 8
[9 empty] | CM Chotěboř | 0
[9 empty] | CM Ledeč n. Sázavou | 0
3 | Peugeot Partner TePee | 205/65 R15 TL 94 H, energetický štítek: valivý odpor B, přilnavost na mokru A, hlučnost do 69 dB, hmotnost do 9 kg, výška dezénu od 7 mm | Letní |  | 4 |  | 0 |  | CM Havlíčkův Brod | 0
[9 empty] | CM Chotěboř | 4
[9 empty] | CM Ledeč n. Sázavou | 0
|  |  |  | Počet pneumatik celkem | 14 | Nabídková cena za celkové množství v Kč bez DPH (hodnotící kritérium) | 0
Společné technické podmínky pro všechny pneumatiky |  | 1. Zátěžový a rychlostní index je uváděn jako minimální hodnota. 2. Enegetický štítek je uváděn v pořadí - spotřeba paliva úspora energie, přilnavost za mokra při brždění, vnější hluk. Hodnoty jsou maximální. *Vozidla jsou provozována pouze pro regionální dopravu. 3. Energetický štítek musí obsahovat QR kód.
Společné technické podmínky pro všechny zimní pneumatiky |  | 1. Všechny pneumatiky musí mít zimní dezén a na jejich bočnici je vyznačen Alpský symbol,možný součastně se symbolem jízda na ledu, nebo MS. 2. Pneumatiky jsou určeny pro provoz v zimním období dle § 40a odst. 1 zákona č. 361/2000 Sb., zákon o silničním provozu, v platném znění.
1. Pneumatiky jsou označeny piktogramem hory se třemi vrcholky a symbolem sněhové vločky (3PMSF 3-peak-mountain with snowflake) označujícím zimní pneumatiky v souladu s předpisy EU a OSN (nařízení EP a R č. 661/2009 a UNECE 117). 2. Pneumatiky musí být určené pro náročné sněhové podmínky. 3. Pneumatika musí projít homologačním řízením dle předpisů ECK(EHK) a na její bočnici bude označení ,,E" v kroužku E1,E8,E42,E20,E17,E4,E2,E13,dále ke každému typu pneumatiky bude přiložen ,,INFORMAČNÍ LIST VÝROBKU,nebo TYPOVÝ LIST v českém jazyce.
Místo dodání* |  | CM Havl. Brod - Žižkova 1018, 580 01 Havlíčkův Brod 1 CM Chotěboř - Partyzánská 31, 583 01 Chotěboř CM Ledeč n. Sázavou - Na Pláckách 1302, 584 01 Ledeč nad Sázavou