## DŘ STANDART
D E Z I N F E K Č N Í Ř Á D
Nemocnice Havlíčkův Brod Husova 2624 580 22 Havlíčkův Brod
oblast použití |  | přípravek | účinná látka | koncentrace | expozice | účinnost | způsob aplikace
RUCE | MYTÍ RUKOU | tekuté mýdlo dle nabídky | mycí emulze | Navlhčit ruce, nanést mýdlo, 30 s umývat, opláchnout tekoucí vodou, utřít do jednorázového ručníku.
PROSAVON
| HYGIENICKÁ DEZINFEKCE | PROMANUM Pure SOFTA MAN SEPTODERM SEPTODERM gel | alkohol | konc. 3 ml | 30 s | ABTMV, MRSA | 3 ml dezinfekčního prostředku nanést na suché ruce, 30 s vtírat stanoveným postupem do zaschnutí, pozornost věnovat konečkům prstů a palcům.
| CHIRURGICKÁ DEZINFEKCE | PROMANUM Pure STERILLIUM | alkohol | konc. 2 x 5 ml | 3 min | ABTMV, MRSA | 10 ml dezinfekčního prostředku vtírat 3-5 min do pokožky rukou a předloktí do úplného zaschnutí. Ruce se neotírají.
| OŠETŘENÍ RUKOU | TRIXO TRIXO lind | kosmetická emulze | Vtírat do pokožky dle potřeby a vždy na závěr pracovní směny.
UDRŽOVAT VLHKÉ RUCE OD TEKUTÉHO ALKOHOLOVÉHO DEZINFEKČNÍHO PŘÍPRAVKU PO CELOU DOBU EXPOZICE !!!!
POKOŽKA | DEZINFEKCE POKOŽKY A OPERAČNÍHO POLE | SOFTASEPT N | alkohol | konc. | vpich - 15 s | ABMTV, MRSA | Pokožku důkladně smočit, nechat zaschnout. Dodržovat expozici dle dezinfikované oblasti. Na operční pole používat barevný dezinfekční roztok.
|  | SEPTODERM | alkohol | konc. | vpich - 15 s | ABMTV, MRSA
|  | BRAUNODERM | alkohol, PVP jód | konc. | do zaschnutí | ABTMV, MRSA
|  | CITROclorex 2% | chlorhexidin diglukonát | konc. | do zaschnutí | ABTMV, MRSA
|  | CITROclorex 2% RED | chlorhexidin diglukonát | konc. | do zaschnutí | ABTMV, MRSA
| NA SLIZNICE A RÁNY | OCTENISEPT | octenidin hydrochlorid | konc. | 1 min | A(B)V | Sliznici důkladně smočit, nechat zaschnout. Postupovat dle návodu výrobce. BRAUNOL - případné ředění dle indikace a příbalové informace
|  | SKINSEPT Mucosa | alkohol, chlorhexidin, peroxid | konc. | 1 min | A(B)V, MRSA
|  | BRAUNOL | vodný roztok PVP jodu | konc. | 1 min | ABCMTV, MRSA
NÁSTROJE | DEKONTAMINACE NÁSTROJŮ A POMŮCEK Z PRYŽE, PLASTŮ, SKLA | SEKUSEPT Aktiv | peroxouhličitan sodný | 1% | 15 min | A(B)TMV, MRSA | Ponořit nástroje do pracovního roztoku po stanovenou dobu expozice, poté mechanicky očistit. Roztok se připravuje na každou směnu čerstvý.
|  |  |  | 2% | 5 min | A(B)TMV, MRSA
|  | STABIMED | amin | 0.5% | 60 min | A(B)TMV, MRSA
|  |  |  | 1% | 30 min | A(B)TMV, MRSA
| MYČKY NÁSTROJŮ | THERMOSEPT | VIZ STANDARTY JEDNOTLIVÝCH ODDĚLENÍ Koncentrace a expozice je řízen automatickým programem myčky.
| BRONCHOSKOPY, LARYNGOSKOPY A JINÉ NESTERILIZOVATELNÉ POMŮCKY | Vyšší stupeň dezinfekce (VSD) |  |  |  |  | Po dekontaminaci ponořit do pracovního roztoku po stanovenou dobu expozice, opláchnout sterilní vodou, osušit. Roztok 2. lázně v uzavřené nádobě lze používat 1 den, dle doporučení výrobce. VIZ STANDART JEDNOTLIVÝCH ODDĚLENÍ
|  | GIGAZYM X-tra | enzym | 2% | 15 min | POZOR!! pouze čistící proces
|  | PROCURA Endo star | KAS, biquanid, amin | 3% | 15 min | ABCMTV
|  | SEKUSEPT Aktiv | peroxouhličitan sodný | 2% | 15 min | ABCTMV
MALÉ PLOCHY | DEZINFEKCE MALÝCH PLOCH A ZP | DESAM OX | peroxid vodíku, KAS | 1% | 30 min | A(B)V, MRSA | Vytřít či omýt procovním roztokem na mokro a nechat zaschnout
|  | DESAM Effekt | amin, biguanid, KAS | 0,25% stand. odd. | 15 min | A(B)TMV, MRSA
|  |  |  | 0,5% ARO, JIP | 30 min | A(B)TMV, MRSA
|  | PROCURA PE | peroxid vodíku, kyselina peroctová | 0.3% | 30 min | ABCMTV, MRSA
|  | PERFORM | aktivní kyslík | 0.5% | 60 min | A(B)V | Určeno na novorozenecké oddělení.
|  | TERRALIN PROTECT | KAS, alkohol, amin | 0.5% | 60 min | A(B)MTV
| APLIKAČNÍ POMŮCKA na dezinfekci malých ploch WIPES | DESAM OX | peroxid vodíku, KAS | 2% | 30 min | A(B)V, MRSA | Aktuální přípravek, koncentrace, expozice a datum plnění musí být vždy uvedeno na etiketě. Stabilita roztoku je 28 dní. Do kbelíku vložit roli a nalít 3 l pracovního roztoku. Před dalším plněním důkladně vymýt !!!
|  | DESAM Effekt | amin, biguanid, KAS | 0.5% | 15 min | A(B)MTV, MRSA
|  | MIKROBAC Forte | KAS, amin | sáček/3 l vody | 60 min | A(B)V, MRSA
|  | KOHRSOLIN FF | KAS, aldehyd |  | 15 min | A(B)V, MRSA
| RYCHLÁ DEZINFEKCE MALÝCH PLOCH | DESPREJ sprej | alkohol, KAS | konc. | 30 sec | ABMTV, MRSA | Povrch postříkat, rozetřít a nechat zaschnout
|  | DESAM wipes | alkohol, KAS | konc. | 1 min | ABMTV, MRSA | Povrch otřít a nechat zaschnout
|  | MELISEPTOL FOAM PURE - pěna | KAS, alkohol | konc. | 1 min | ABMTV, MRSA | OŠETŘENÍ CITLIVÝCH MATERIÁLŮ Pěnu nanést, rozetřít a nechat zaschnout
VELKÉ PLOCHY | VELKÉ PLOCHY | DESAM OX | peroxid vodíku, KAS | 1% | 30 min | A(B)V, MRSA | Vytřít či omýt prac. roztokem na mokro a nechat zaschnout. Za dodržování hygienických standardů odpovídá úklidová firma.
|  | DESAM Effekt | amin, biguanid, KAS | 0,25% stand. odd. | 15 min | A(B)TMV, MRSA
|  |  |  | 0,5% ARO, JIP | 30 min | A(B)TMV, MRSA
|  | PROCURA PE | peroxid vodíku, kyselina peroctová | 0.3% | 30 min | ABCMTV, MRSA
|  | MEDICARINE tablety | chlor | 2 tbl/10 l | 30 min | ABTMV, MRSA
| DEKONTAMINACE | DESPREJ sprej | alkohol, KAS | konc. | 1 min | ABTMV, MRSA | DEKONTAMINACE při náhodném potřísnění biologickým materiálem. Místo překrýt bunič. vatou provlhčenou dez. přípravkem. Po uplynutí expozice mechanicky očistit a dezinfikovat běžným dezinfekčním prostředkem na plochy.
OSTATNÍ | VÝLEVKY, UMYVADLA TOALETY, NÁDOBY NA ŠTĚTKY | SAVO WC | chlor | konc. | 30 min | A | Aplikovat na povrch a mechanicky očistit. Nechat působit co nejdéle.
|  | ProCura Klorsept tablety | troklosen natrium | 1/4 tbl / 1 l | 30 min | ABCMTV, MRSA | Omýt připraveným roztokem, prolít sifon a nechat působit co nejdéle. Štětky zalít, roztok měnit každý den.
Roztoky dezinfekčních přípravků na povrchy se připravují na každou pracovní směnu ČERSTVÉ. (mimo DP v aplikačním kbelíku WIPES) Frekvence střídání DP na plochy 1x za měsíc.
LEGENDA ÚČINNOSTI |  | A- baktericidní B - plně virucidní - i na neobalené viry (B) - omezeně virucidní T - tuberkulocidní |  |  | M - mykobaktericidní C - sporicidní V - fungicidní
Vypracovala: Věra Deylová - nozkomiální sestra |  |  |  | Schválila: Mgr. Lada Nováková - náměstkyně pro ošetřovatelskou péči
Za kontrolu a dodržování zodpovídají: staniční a vrchní sestry oddělení
Platnost od: 1. 6. 2014